## Rekapitulace
Rekapitulace ceny
5423520019 | Rekonstrukce trati v úseku Kyjice – Chomutov |  |  |  | Aspe
ZŘ | 20230908
Celková cena bez DPH:
Celková cena s DPH:
Objekt | Popis | Cena bez DPH | DPH | Cena s DPH | Počet neoceněných položek
D.1.1 | Zabezpečovací zařízení
PS 11-01 | ŽST Kyjice, SZZ
PS 11-02 | Odb. Dolní Rybník, SZZ
PS 11-03 | Odb. Chomutov město, SZZ
PS 11-04 | ŽST Jirkov, SZZ
PS 12-01 | Kyjice - Odb. Dolní Rybník, TZZ
PS 12-02 | Odb. Dolní Rybník - Odb. Chomutov, TZZ
D.1.2 | Sdělovací zařízení
PS 21-01 | Výhybna Kyjice, místní kabelizace
PS 21-02 | Žst. Jirkov, místní kabelizace
PS 21-03 | Odbočka Dolní Rybník, místní kabelizace
PS 21-04 | Žst. Chomutov, místní kabelizace
PS 22-01 | Zast. Jirkov zastávka, úprava rozhlasového zařízení
PS 22-02 | Žst. Jirkov, rozhlasové zařízení
PS 22-03 | Zast. Chomutov město, úprava rozhlasového zařízení
PS 23-01 | Výhybna Kyjice, TZ a sdělovací zařízení
PS 23-02 | Odbočka Dolní Rybník, TZ a sdělovací zařízení
PS 23-03 | Žst. Chomutov, obvod město, TZ a sdělovací zařízení
PS 24-01 | Výhybna Kyjice, kamerový systém
PS 24-02 | Výhybna Kyjice, EZS
PS 24-03 | Zast. Jirkov zastávka, úprava kamerového systému
PS 24-04 | Zast. Jirkov zastávka, EZS
PS 24-05 | Žst. Jirkov, kamerový systém
PS 24-06 | Žst. Jirkov EZS
PS 24-07 | Odbočka Dolní Rybník, kamerový systém
PS 24-08 | Odbočka Dolní Rybník, EZS
PS 24-09 | Zast. Chomutov město, kamerového systém
PS 24-10 | Zast. Chomutov město, EZS
PS 24-11 | Žst. Chomutov, obvod město, kamerový systém
PS 24-12 | Žst. Chomutov, obvod město, EZS
PS 24-13 | Kyjice - Chomutov, kamerové systémy na PZS
PS 24-14 | Kyjice - Chomutov, EZS na PZS
PS 24-15 | Žst. Chomutov, EZS
PS 25-01 | Kyjice - Chomutov, DOK a TK
PS 25-02 | Kyjice - Chomutov, úpravy a ochrana kabelizace SŽDC
PS 27-01 | Zast. Jirkov zastávka, informační zařízení pro cestující
PS 27-02 | Zast. Chomutov město, informační zařízení pro cestující
PS 28-01 | Kyjice - Chomutov, úprava TRS,MRS
PS 28-02 | Kyjice - Chomutov, příprava pro GSM-R
PS 29-01 | Kyjice - Chomutov, přenosový systém a TDS
PS 29-02 | Kyjice - Chomutov, DDTS ŽDC
PS 29-03 | Žst.- Chomutov, dispečerské stanoviště
D.1.3 | Silnoproudá technologie včetně DŘT
PS 31-01 | Výhybna Kyjice, DŘT
PS 31-02 | Odbočka Dolní Rybník, DŘT
PS 31-03 | Zast. Chomutov město, DŘT
PS 31-04 | Žst. Chomutov, obvod město, DŘT
PS 31-05 | Žst. Chomutov, DŘT
PS 31-06 | ED Ústí nad Labem, doplnění DŘT
PS 35-01 | Výhybna Kyjice, stožárová TS 22/0,4kV, technologie
PS 35-02 | Výhybna Kyjice, rozvodna 0,4 kV, technologie
PS 35-03 | Výhybna Kyjice, rozvodna 0,4 kV, vlastní spotřeba
PS 35-04 | Výhybna Kyjice, rozvodna 22 kV, technologie
PS 35-05 | Jirkov zastávka, rozvodna 22 kV, technologie
PS 35-06 | Odb. Dolní Rybník, rozvodna 0,4 kV, technologie
PS 35-07 | Odb. Dolní Rybník, rozvodna 0,4 kV, vlastní spotřeba
PS 35-08 | Odb. Dolní Rybník, rozvodna 22 kV, technologie
PS 35-09 | Žst. Chomutov, obvod město, rozvodna 22 kV, technologie
PS 35-10 | Žst. Chomutov, rozvodna 22 kV, technologie
D.2.1.1.0 | Kolejový svršek
SO 11-01 | Železniční svršek, Kyjice - Chomutov
SO 11-11 | Železniční svršek, Dolní Rybník - ŽST Jirkov
SO 11-31 | Železniční svršek, ŽST Kyjice
SO 11-99 | Výstroj a značení trati
D.2.1.1.1 | Kolejový spodek
SO 11-02 | Železniční spodek, Kyjice - Chomutov
SO 11-12 | Železniční spodek, Dolní Rybník - ŽST Jirkov
D.2.1.2 | Nástupiště
SO 12-01 | Zast. Jirkov zastávka, nástupiště
SO 12-02 | Zast. Chomutov město, nástupiště
SO 12-03 | Přístupová komunikace
SO 12-04 | ŽST Kyjice, nástupiště
D.2.1.3 | Přejezdy a přechody
SO 13-01 | Železniční přejezd v km 61,809
SO 13-02 | Železniční přejezd v km 62,341
D.2.1.4 | Mosty, propustky, zdi
SO 14-01 | Železniční most v km 57,255
SO 14-02 | Železniční most v km 58,293
SO 14-03 | Železniční most v km 59,483
SO 14-04 | Podchod v km 59,647 (Jirkov)
SO 14-05 | Podchod v km 62,780 (Chomutov město)
SO 14-06 | Železniční most v km 62,867
SO 14-07 | Podchod v km 60,035 Otvice
SO 14-07.1 | Podchod v km 60,035 (Otvice), chodník
SO 14-07.2 | Podchod v km 60,035 (Otvice), osvětlení
SO 14-08 | Lávka pro pěší v km 61,700
SO 14-08.1 | OPLOCENÍ PRO LÁVKU SO 14-08.1
SO 14-09 | Podchod ŽST Kyjice
SO 14-11 | Lávka v km 62,435
SO 14-21 | Propustek v km 59.730
SO 14-22 | Propustek v km 60.050
SO 14-23 | Propustek v km 60.921
SO 14-24 | Propustek v km 61.143
SO 14-25 | Propustek v km 61.168
SO 14-26 | Propustek v km 61.681
SO 14-27 | Propustek v km 61.937
SO 14-29 | Propustek v km 62.348
SO 14-41 | Zárubní zeď v km 61,753 - 61,797
SO 14-42 | Zárubní zeď v km 62,399 - 62,440
D.2.1.5 | Ostatní inženýrské objekty
SO 15-16 | Otvice, přípojka nn pro podchod
SO 15-41 | Ochrana kabelů Telco v km 59,206
SO 15-42 | Ochrana kabelů Telco v km 59,504
SO 15-43 | Přeložka kabelů společnosti GRAPE SC, a.s. v km 62,761
D.2.1.6 | Potrubní vedení
SO 16-11 | Ochrana kanalizace v km 59,473
SO 16-12 | Ochrana kanalizace v km 60,000
SO 16-13 | Ochrana kanalizace v km 62,343
SO 16-14 | Ochrana kanalizace v km 62,360
SO 16-15 | Ochrana kanalizace v km 62,854
SO 16-16 | Ochrana kanalizace v km 63,000
SO 16-21 | Ochrana vodovodu v km 60,017
SO 16-22 | Ochrana vodovodu v km 61,758
SO 16-23 | Ochrana vodovodu v km 62,342
SO 16-24 | Ochrana vodovodu v km 60,867
SO 16-31 | Ochrana STL plynovodu v km 58,288
SO 16-32 | Ochrana STL plynovodu v km 58,804
SO 16-33 | Ochrana STL plynovodu v km 59,498
SO 16-34 | Ochrana VTL plynovodu v km 60,226
SO 16-35 | Ochrana VTL plynovodu v km 61,697
SO 16-36 | Ochrana VTL plynovodu v km 57,490
SO 16-37 | Ochrana VTL plynovodu v km 57,526
SO 16-38 | Ochrana VTL plynovodu v km 57,672
D.2.1.8 | Pozemní komunikace
SO 18-01 | Rekonstrukce chodníků pod mostem v km 62,867
D.2.2.1 | Pozemní stavební objekty budov
SO 21-01 | Jirkov zastávka, budova zastávky
SO 21-01.1 | Jirkov zastávka, budova zastávky, elektroinstalace
SO 21-01.2 | Jirkov zastávka, budova zastávky, Hromosvod
SO 21-02 | Chomutov město, budova zastávky
SO 21-02.1 | Chomutov město, budova zastávky, elektroinstalace
SO 21-02.2 | Chomutov město, budova zastávky, Hromosvod
SO 21-02.3 | Chomutov město, budova zastávky, ZTI
SO 21-02.4 | Chomutov zastávka, budova zastávky, VZT
SO 21-02.5 | Chomutov UT
SO 21-03 | Výhybna Kyjice, technologické objekty
SO 21-03.1 | Výhybna Kyjice, technologické objekty, elektroinstalace
SO 21-03.2 | Výhybna Kyjice, technologické objekty, Hromosvod
SO 21-04 | Odbočka Dolní Rybník, technologické objekty
SO 21-05 | Chomutov město, technologické objekty
SO 21-06 | Žst. Chomutov, umístění dopravní kanceláře a technologické místnosti
SO 21-06.1 | Žst. Chomutov, umístění dopravní kanceláře a technologické místnosti - elektroinstalace
SO 21-07 | Clony proti oslnění
D.2.2.2 | Zastřešení nástupišť, přístřešky na nástupištích
SO 22-01 | Jirkov zastávka, zastřešení nástupišť
SO 22-02 | Chomutov město, zastřešení nástupišť
D.2.2.4 | Orientační systém
SO 24-01 | Jirkov zastávka, orientační systém
SO 24-02 | Chomutov město, orientační systém
D.2.2.5 | Demolice
SO 25-01 | Chomutov město, demolice čekárny
SO 25-02 | Odbočka Dolní Rybník, demolice technologických objektů
D.2.3.1 | Trakční vedení
SO 31-01 | Kyjice - odbočka Dolní Rybník, úprava TV
SO 31-02 | Odbočka Dolní Rybník, úprava TV
SO 31-03 | Odbočka Dolní Rybník - odbočka Chomutov město, úprava TV
SO 31-03.1 | Odbočka Dolní Rybník - odbočka Chomutov město, neutrální pole v km 61,793 úprava TV
SO 31-05 | Úprava TV trolejbusu pod mostem v km 62,867
D.2.3.4 | Ohřev výhybek (elektrický, plynový)
SO 34-01 | Výhybna Kyjice, úprava EOV
SO 34-02 | Odbočka Dolní Rybník, úprava EOV
SO 34-03 | Odbočka Chomutov město, úprava EOV
D.2.3.6 | Rozvody VN, NN, osvětlení a dálkové ovládání odpojovačů
SO 36-01 | Úprava přípojky vn 22 kV
SO 36-02 | Výhybna Kyjice, úprava rozvodu nn a osvětlení
SO 36-03 | Výhybna Kyjice, úprava DOÚO
SO 36-10 | Kyjice - Dolní Rybník, úprava rozvodu 6 Kv
SO 36-11 | Jirkov zastávka, úprava přípojky nn
SO 36-12 | Jirkov zastávka, úprava rozvodu nn a osvětlení
SO 36-13 | Žst. Jirkov, úprava rozvodu nn
SO 36-20 | Dolní Rybník - Chomutov, úprava rozvodu 6 kV
SO 36-22 | Odbočka Dolní Rybník, úprava rozvodu nn a osvětlení
SO 36-23 | Odbočka Dolní Rybník, úprava DOÚO
SO 36-31 | Žst. Chomutov, obvod město, úprava rozvodu nn a osvětlení
SO 36-41 | Žst. Chomutov, obvod město, úprava přípojky NN
SO 36-42 | ŽST. Chomutov, obvod město, úprava DOÚO
SO 36-51 | Žst. Chomutov, úprava rozvodu NN
D.2.3.7 | Ukolejnění kovových konstrukcí
SO 37-01 | Výhybna Kyjice, ukolejnění vodivých konstrukcí
SO 37-02 | Kyjice - Dolní Rybník, ukolejnění vodivých konstrukcí
SO 37-03 | Odbočka Dolní Rybník, ukolejnění vodivých konstrukcí
SO 37-04 | Dolní Rybník - Chomutov město, ukolejnění vodivých konstrukcí
SO 37-05 | Odbočka Chomutov město, ukolejnění vodivých konstrukcí
D.2.3.8 | Vnější uzemnění
SO 38-01 | Výhybny Kyjice, stožárová TS 22/0,4kV, vnější uzemnění
SO 38-03 | Zastávka Chomutov město, STS 6kV 75Hz, vnější uzemnění
D.9.8 | SO 98-98 Všeobecný objekt
SO 98-98 | Všeobecný objekt
D.9.9 | SO 90-90 – Odpady
SO 90-90 | LIKVIDACE ODPADŮ včetně dopravy

## PS 11-01
SŽDC05 |  |  |  | Soupis prací objektu | [10 empty] | 3
6
S | Stavba: | 5423520019 |  | Rekonstrukce trati v úseku Kyjice – Chomutov | [6 empty] | D.1.1 |  | Aspe | 0,00 | 2
O | Objekt: | D.1.1 |  | Zabezpečovací zařízení | [9 empty] | 15,00 | 2
Typ | Poř. číslo | Kód položky | Varianta | Název položky | MJ | Množství | Jednotková hmotnost | Celková hmotnost |  |  | Jednotková cena |  | Cenové soustavy | 21,00 | 2
Dodávka
[9 empty] | Jednotková | Celkem | Jednotková | Celkem |  |  |  | Počet položek s nulovou cenou
O1 |  | PS 11-01 |  | ŽST Kyjice, SZZ
SD |  | 2 |  | Definitivní stav - PŘÍPRAVNÉ PRÁCE (A PŘIDRUŽENÉ)
P | 13 | 11120 |  | ODSTRANĚNÍ KŘOVIN | M2 | 3000 | 0 |  |  |  | 0 |  | 2022_OTSKP |  | 2
PP
VV
TS |  |  |  | odstranění křovin a stromů do průměru 100 mm doprava dřevin bez ohledu na vzdálenost spálení na hromadách nebo štěpkování
P | 14 | 111207 |  | ODSTRANĚNÍ KŘOVIN S ODVOZEM DO 16KM | M2 | 3000 | 0 |  |  |  | 0 |  | 2022_OTSKP |  | 2
PP
VV
TS |  |  |  | odstranění křovin a stromů do průměru 100 mm doprava dřevin na předepsanou vzdálenost spálení na hromadách nebo štěpkování
P | 15 | 11214 |  | KÁCENÍ STROMŮ D KMENE DO 0,3M | KUS | 30 | 0 |  |  |  | 0 |  | 2022_OTSKP |  | 2
PP
VV
TS |  |  |  | Kácení stromů se měří v [ks] poražených stromů (průměr stromů se měří ve výšce 1,3m nad terénem) a zahrnuje zejména: - poražení stromu a osekání větví - spálení větví na hromadách nebo štěpkování - dopravu a uložení kmenů, případné další práce s nimi dle pokynů zadávací dokumentace
P | 16 | 112147 |  | KÁCENÍ STROMŮ D KMENE DO 0,3M, ODVOZ DO 16KM | KUS | 30 | 0 |  |  |  | 0 |  | 2022_OTSKP |  | 2
PP
VV
TS |  |  |  | Kácení stromů se měří v [ks] poražených stromů (průměr stromů se měří ve výšce 1,3m nad terénem) a zahrnuje zejména: - poražení stromu a osekání větví - spálení větví na hromadách nebo štěpkování - dopravu a uložení kmenů, případné další práce s nimi dle pokynů zadávací dokumentace
P | 17 | 113457 |  | ODSTRAN KRYTU ZPEVNĚNÝCH PLOCH Z BETONU VČET PODKLADU, ODVOZ DO 16KM | M3 | 20 | 0 |  |  |  | 0 |  | 2022_OTSKP |  | 2
PP
VV
TS |  |  |  | Položka zahrnuje veškerou manipulaci s vybouranou sutí a s vybouranými hmotami vč. uložení na skládku. Nezahrnuje poplatek za skládku, který se vykazuje v položce 0141** (s výjimkou malého množství bouraného materiálu, kde je možné poplatek zahrnout do jednotkové ceny bourání – tento fakt musí být uveden v doplňujícím textu k položce).
SD |  | 3 |  | Definitivní stav - ODKOPÁVKY A PROKOPÁVKY
P | 18 | 12110B |  | SEJMUTÍ ORNICE NEBO LESNÍ PŮDY - DOPRAVA | M3KM | 433.32 | 0 |  |  |  | 0 |  | 2022_OTSKP |  | 2
PP
VV
TS |  |  |  | Položka zahrnuje samostatnou dopravu zeminy. Množství se určí jako součin kubatutry [m3] a požadované vzdálenosti [km].
P | 19 | 122737 |  | ODKOPÁVKY A PROKOPÁVKY OBECNÉ TŘ. I, ODVOZ DO 16KM | M3 | 28.448 | 0 |  |  |  | 0 |  | 2022_OTSKP |  | 2
PP
VV
TS |  |  |  | položka zahrnuje: - vodorovná a svislá doprava, přemístění, přeložení, manipulace s výkopkem - kompletní provedení vykopávky nezapažené i zapažené - ošetření výkopiště po celou dobu práce v něm vč. klimatických opatření - ztížení vykopávek v blízkosti podzemního vedení, konstrukcí a objektů vč. jejich dočasného zajištění - ztížení pod vodou, v okolí výbušnin, ve stísněných prostorech a pod. - příplatek za lepivost - těžení po vrstvách, pásech a po jiných nutných částech (figurách) - čerpání vody vč. čerpacích jímek, potrubí a pohotovostní čerpací soupravy (viz ustanovení k pol. 1151,2) - potřebné snížení hladiny podzemní vody - těžení a rozpojování jednotlivých balvanů - vytahování a nošení výkopku - svahování a přesvah. svahů do konečného tvaru, výměna hornin v podloží a v pláni znehodnocené klimatickými vlivy - ruční vykopávky, odstranění kořenů a napadávek - pažení, vzepření a rozepření vč. přepažování (vyjma štětových stěn) - úpravu, ochranu a očištění dna, základové spáry, stěn a svahů - zhutnění podloží, případně i svahů vč. svahování - zřízení stupňů v podloží a lavic na svazích, není-li pro tyto práce zřízena samostatná položka - udržování výkopiště a jeho ochrana proti vodě - odvedení nebo obvedení vody v okolí výkopiště a ve výkopišti - třídění výkopku - veškeré pomocné konstrukce umožňující provedení vykopávky (příjezdy, sjezdy, nájezdy, lešení, podpěr. konstr., přemostění, zpevněné plochy, zakrytí a pod.) - nezahrnuje uložení zeminy (na skládku, do násypu) ani poplatky za skládku, vykazují se v položce č.0141**
P | 20 | 122837 |  | ODKOPÁVKY A PROKOPÁVKY OBECNÉ TŘ. II, ODVOZ DO 16KM | M3 | 7.112 | 0 |  |  |  | 0 |  | 2022_OTSKP |  | 2
PP
VV
TS |  |  |  | položka zahrnuje: - vodorovná a svislá doprava, přemístění, přeložení, manipulace s výkopkem - kompletní provedení vykopávky nezapažené i zapažené - ošetření výkopiště po celou dobu práce v něm vč. klimatických opatření - ztížení vykopávek v blízkosti podzemního vedení, konstrukcí a objektů vč. jejich dočasného zajištění - ztížení pod vodou, v okolí výbušnin, ve stísněných prostorech a pod. - těžení po vrstvách, pásech a po jiných nutných částech (figurách) - čerpání vody vč. čerpacích jímek, potrubí a pohotovostní čerpací soupravy (viz ustanovení k pol. 1151,2) - potřebné snížení hladiny podzemní vody - těžení a rozpojování jednotlivých balvanů - vytahování a nošení výkopku - svahování a přesvah. svahů do konečného tvaru, výměna hornin v podloží a v pláni znehodnocené klimatickými vlivy - eventuelně nutné druhotné rozpojení odstřelené horniny - ruční vykopávky, odstranění kořenů a napadávek - pažení, vzepření a rozepření vč. přepažování (vyjma štětových stěn) - úpravu, ochranu a očištění dna, základové spáry, stěn a svahů - zhutnění podloží, případně i svahů vč. svahování - zřízení stupňů v podloží a lavic na svazích, není-li pro tyto práce zřízena samostatná položka - udržování výkopiště a jeho ochrana proti vodě - odvedení nebo obvedení vody v okolí výkopiště a ve výkopišti - třídění výkopku - veškeré pomocné konstrukce umožňující provedení vykopávky (příjezdy, sjezdy, nájezdy, lešení, podpěr. konstr., přemostění, zpevněné plochy, zakrytí a pod.) - nezahrnuje uložení zeminy (na skládku, do násypu) ani poplatky za skládku, vykazují se v položce č.0141**
P | 21 | 122937 |  | ODKOPÁVKY A PROKOPÁVKY OBECNÉ TŘ. III, ODVOZ DO 16KM | M3 | 1.872 | 0 |  |  |  | 0 |  | 2022_OTSKP |  | 2
PP
VV
TS |  |  |  | položka zahrnuje: - vodorovná a svislá doprava, přemístění, přeložení, manipulace s výkopkem - kompletní provedení vykopávky nezapažené i zapažené - ošetření výkopiště po celou dobu práce v něm vč. klimatických opatření - ztížení vykopávek v blízkosti podzemního vedení, konstrukcí a objektů vč. jejich dočasného zajištění - ztížení pod vodou, v okolí výbušnin, ve stísněných prostorech a pod. - těžení po vrstvách, pásech a po jiných nutných částech (figurách) - čerpání vody vč. čerpacích jímek, potrubí a pohotovostní čerpací soupravy (viz ustanovení k pol. 1151,2) - potřebné snížení hladiny podzemní vody - těžení a rozpojování jednotlivých balvanů - vytahování a nošení výkopku - svahování a přesvah. svahů do konečného tvaru, výměna hornin v podloží a v pláni znehodnocené klimatickými vlivy - eventuelně nutné druhotné rozpojení odstřelené horniny - ruční vykopávky, odstranění kořenů a napadávek - pažení, vzepření a rozepření vč. přepažování (vyjma štětových stěn) - úpravu, ochranu a očištění dna, základové spáry, stěn a svahů - zhutnění podloží, případně i svahů vč. svahování - zřízení stupňů v podloží a lavic na svazích, není-li pro tyto práce zřízena samostatná položka - udržování výkopiště a jeho ochrana proti vodě - odvedení nebo obvedení vody v okolí výkopiště a ve výkopišti - třídění výkopku - veškeré pomocné konstrukce umožňující provedení vykopávky (příjezdy, sjezdy, nájezdy, lešení, podpěr. konstr., přemostění, zpevněné plochy, zakrytí a pod.) - nezahrnuje uložení zeminy (na skládku, do násypu) ani poplatky za skládku, vykazují se v položce č.0141**
SD |  | 4 |  | Definitivní stav - HLOUBENÉ VYKOPÁVKY
P | 22 | 13273 |  | HLOUBENÍ RÝH ŠÍŘ DO 2M PAŽ I NEPAŽ TŘ. I | M3 | 703.025 | 0 |  |  |  | 0 |  | 2022_OTSKP |  | 2
PP
VV
TS |  |  |  | položka zahrnuje: - vodorovná a svislá doprava, přemístění, přeložení, manipulace s výkopkem - kompletní provedení vykopávky nezapažené i zapažené - ošetření výkopiště po celou dobu práce v něm vč. klimatických opatření - ztížení vykopávek v blízkosti podzemního vedení, konstrukcí a objektů vč. jejich dočasného zajištění - ztížení pod vodou, v okolí výbušnin, ve stísněných prostorech a pod. - příplatek za lepivost - těžení po vrstvách, pásech a po jiných nutných částech (figurách) - čerpání vody vč. čerpacích jímek, potrubí a pohotovostní čerpací soupravy (viz ustanovení k pol. 1151,2) - potřebné snížení hladiny podzemní vody - těžení a rozpojování jednotlivých balvanů - vytahování a nošení výkopku - svahování a přesvah. svahů do konečného tvaru, výměna hornin v podloží a v pláni znehodnocené klimatickými vlivy - ruční vykopávky, odstranění kořenů a napadávek - pažení, vzepření a rozepření vč. přepažování (vyjma štětových stěn) - úpravu, ochranu a očištění dna, základové spáry, stěn a svahů - odvedení nebo obvedení vody v okolí výkopiště a ve výkopišti - třídění výkopku - veškeré pomocné konstrukce umožňující provedení vykopávky (příjezdy, sjezdy, nájezdy, lešení, podpěr. konstr., přemostění, zpevněné plochy, zakrytí a pod.) - nezahrnuje uložení zeminy (na skládku, do násypu) ani poplatky za skládku, vykazují se v položce č.0141**
P | 23 | 13283 |  | HLOUBENÍ RÝH ŠÍŘ DO 2M PAŽ I NEPAŽ TŘ. II | M3 | 250 | 0 |  |  |  | 0 |  | 2022_OTSKP |  | 2
PP
VV
TS |  |  |  | položka zahrnuje: - vodorovná a svislá doprava, přemístění, přeložení, manipulace s výkopkem - kompletní provedení vykopávky nezapažené i zapažené - ošetření výkopiště po celou dobu práce v něm vč. klimatických opatření - ztížení vykopávek v blízkosti podzemního vedení, konstrukcí a objektů vč. jejich dočasného zajištění - ztížení pod vodou, v okolí výbušnin, ve stísněných prostorech a pod. - těžení po vrstvách, pásech a po jiných nutných částech (figurách) - čerpání vody vč. čerpacích jímek, potrubí a pohotovostní čerpací soupravy (viz ustanovení k pol. 1151,2) - potřebné snížení hladiny podzemní vody - těžení a rozpojování jednotlivých balvanů - vytahování a nošení výkopku - svahování a přesvah. svahů do konečného tvaru, výměna hornin v podloží a v pláni znehodnocené klimatickými vlivy - eventuelně nutné druhotné rozpojení odstřelené horniny - ruční vykopávky, odstranění kořenů a napadávek - pažení, vzepření a rozepření vč. přepažování (vyjma štětových stěn) - úpravu, ochranu a očištění dna, základové spáry, stěn a svahů - odvedení nebo obvedení vody v okolí výkopiště a ve výkopišti - třídění výkopku - veškeré pomocné konstrukce umožňující provedení vykopávky (příjezdy, sjezdy, nájezdy, lešení, podpěr. konstr., přemostění, zpevněné plochy, zakrytí a pod.) - nezahrnuje uložení zeminy (na skládku, do násypu) ani poplatky za skládku, vykazují se v položce č.0141**
SD |  | 5 |  | Definitivní stav - RAŽENÍ A PROTLAČOVÁNÍ
P | 24 | 14113 |  | PROTLAČOVÁNÍ OCELOVÉHO POTRUBÍ DN DO 200MM | M | 282 | 0 |  |  |  | 0 |  | 2022_OTSKP |  | 2
PP
VV
TS |  |  |  | položka zahrnuje dodávku protlačovaného potrubí a veškeré pomocné práce (startovací zařízení, startovací a cílová jáma, opěrné a vodící bloky a pod.)
SD |  | 6 |  | Definitivní stav - VŠEOBECNÉ PRÁCE PRO SILNOPROUD A SLABOPROUD
P | 25 | 701001 |  | OZNAČOVACÍ ŠTÍTEK KABELOVÉHO VEDENÍ, SPOJKY NEBO KABELOVÉ SKŘÍNĚ (VČETNĚ OBJÍMKY) | KUS | 256 | 0 |  |  |  | 0 |  | 2022_OTSKP |  | 2
PP
VV
TS |  |  |  | 1. Položka obsahuje: – pomocné mechanismy 2. Položka neobsahuje: X 3. Způsob měření: Měří se plocha v metrech čtverečných.
P | 26 | 701004 |  | VYHLEDÁVACÍ MARKER ZEMNÍ | KUS | 256 | 0 |  |  |  | 0 |  | 2022_OTSKP |  | 2
PP
VV
TS |  |  |  | 1. Položka obsahuje: – obsahuje i demontáž po skončení provizorního stavu – dopravu do skladu nebo na likvidaci – obrátkovost, opotřebení zapůjčeného materiálu – poplatek za likvidaci odpadů, pokud je materiál likvidován 2. Položka neobsahuje: X 3. Způsob měření: Udává se počet kusů kompletní konstrukce nebo práce.
P | 27 | 701005 |  | VYHLEDÁVACÍ MARKER ZEMNÍ S MOŽNOSTÍ ZÁPISU | KUS | 141 | 0 |  |  |  | 0 |  | 2022_OTSKP |  | 2
PP
VV
TS |  |  |  | 1. Položka obsahuje: – úprava dna výkopu – položení betonového žlabu / chráničky včetně zakrytí – pomocné mechanismy 2. Položka neobsahuje: X 3. Způsob měření: Udává se počet kusů kompletní konstrukce nebo práce.
P | 28 | 702112 |  | KABELOVÝ ŽLAB ZEMNÍ VČETNĚ KRYTU SVĚTLÉ ŠÍŘKY PŘES 120 DO 250 MM | M | 5010 | 0 |  |  |  | 0 |  | 2022_OTSKP |  | 2
PP
VV
TS |  |  |  | 1. Položka obsahuje: – kompletní montáž, rozměření, upevnění, řezání, spojování a pod. – veškerý spojovací a montážní materiál vč. upevňovacího materiálu ( držáky apod.) – pomocné mechanismy 2. Položka neobsahuje: X 3. Způsob měření: Měří se metr délkový.
P | 29 | 702212 |  | KABELOVÁ CHRÁNIČKA ZEMNÍ DN PŘES 100 DO 200 MM | M | 700 | 0 |  |  |  | 0 |  | 2022_OTSKP |  | 2
PP
VV
TS |  |  |  | 1. Položka obsahuje: – proražení otvoru zdivem o průřezu od 0,01 do 0,025m2 – úpravu a začištění omítky po montáži vedení – pomocné mechanismy 2. Položka neobsahuje: – protipožární ucpávku 3. Způsob měření: Udává se počet kusů kompletní konstrukce nebo práce.
P | 30 | 702312 |  | ZAKRYTÍ KABELŮ VÝSTRAŽNOU FÓLIÍ ŠÍŘKY PŘES 20 DO 40 CM | M | 2300 | 0 |  |  |  | 0 |  | 2022_OTSKP |  | 2
PP
VV
TS |  |  |  | 1. Položka obsahuje: – kompletní montáž, návrh, rozměření, upevnění, začištění, sváření, vrtání, řezání, spojování a pod. – veškerý spojovací a montážní materiál vč. upevňovacího materiálu – sestavení a upevnění konstrukce na stanovišti – pomocné mechanismy 2. Položka neobsahuje: X 3. Způsob měření: Udává se počet sad, které se skládají z předepsaných dílů, jež tvoří požadovaný celek, za každý započatý měsíc pronájmu.
P | 31 | 702423 |  | KABELOVÝ PROSTUP DO OBJEKTU PŘES ZÁKLAD BETONOVÝ SVĚTLÉ ŠÍŘKY PŘES 200 MM | KUS | 4 | 0 |  |  |  | 0 |  | 2022_OTSKP |  | 2
PP
VV
TS |  |  |  | 1. Položka obsahuje: – kompletní montáž, rozměření, upevnění, sváření, řezání, spojování a pod. – veškerý spojovací a montážní materiál vč. upevňovacího materiálu ( stojky, držáky, konzoly apod.) – elektrické pospojování – pomocné mechanismy a nátěr 2. Položka neobsahuje: – víko a kabelové příchytky 3. Způsob měření: Měří se metr délkový.
P | 32 | 702511 |  | PRŮRAZ ZDIVEM (PŘÍČKOU) ZDĚNÝM TLOUŠŤKY DO 45 CM | KUS | 4 | 0 |  |  |  | 0 |  | 2022_OTSKP |  | 2
PP
VV
TS |  |  |  | 1. Položka obsahuje: – veškerý montážní a pomocný materiál – pomocné mechanismy 2. Položka neobsahuje: X 3. Způsob měření: Udává se počet kusů kompletní konstrukce nebo práce.
P | 33 | 702901 |  | ZASYPÁNÍ KABELOVÉHO ŽLABU VRSTVOU Z PŘESÁTÉHO PÍSKU SVĚTLÉ ŠÍŘKY DO 120 MM | M | 5010 | 0 |  |  |  | 0 |  | 2022_OTSKP |  | 2
PP
VV
TS |  |  |  | 1. Položka obsahuje: – kompletní montáž, návrh, rozměření, upevnění, začištění, sváření, vrtání, řezání, spojování a pod. – veškerý spojovací a montážní materiál vč. upevňovacího materiálu – sestavení a upevnění konstrukce na stanovišti – pomocné mechanismy a povrchovou úpravu 2. Položka neobsahuje: X 3. Způsob měření: Udává se počet sad, které se skládají z předepsaných dílů, jež tvoří požadovaný celek, za každý započatý měsíc pronájmu.
P | 34 | 703114 |  | KABELOVÝ ROŠT/LÁVKA NOSNÝ ŽÁROVĚ ZINKOVANÝ VČETNĚ UPEVNĚNÍ A PŘÍSLUŠENSTVÍ SVĚTLÉ ŠÍŘKY PŘES 400 DO 600 MM | M | 20 | 0 |  |  |  | 0 |  | 2022_OTSKP |  | 2
PP
VV
TS |  |  |  | 1. Položka obsahuje: – kompletní montáž, rozměření, upevnění, sváření, řezání, spojování a pod. – veškerý spojovací a montážní materiál vč. upevňovacího materiálu ( stojky, držáky, konzoly apod.) – elektrické pospojování – pomocné mechanismy a nátěr 2. Položka neobsahuje: – víko a kabelové příchytky 3. Způsob měření: Měří se metr délkový.
P | 35 | 703752 |  | PROTIPOŽÁRNÍ UCPÁVKA STĚNOU/STROPEM, TL DO 50CM, DO EI 90 MIN. | M2 | 3 | 0 |  |  |  | 0 |  | 2022_OTSKP |  | 2
PP
VV
TS |  |  |  | Položka obsahuje: Dodávku a montáž protipožární ucpávky vč. příslušenství a pomocného materiálu, vyhotovéní a dodání atestu. Dále obsahuje cenu za pom. mechanismy včetně všech ostatních vedlejších nákladů.
P | 36 | 703755 |  | PROTIPOŽÁRNÍ UCPÁVKA PROSTUPU KABELOVÉHO PR. DO 200MM, DO EI 90 MIN. | KUS | 8 | 0 |  |  |  | 0 |  | 2022_OTSKP |  | 2
PP
VV
TS |  |  |  | Položka obsahuje: Dodávku a montáž protipožární ucpávky vč. příslušenství a pomocného materiálu, vyhotovéní a dodání atestu. Dále obsahuje cenu za pom. mechanismy včetně všech ostatních vedlejších nákladů.
SD |  | 7 |  | Definitivní stav - SLABOPROUD
P | 37 | 75A131 |  | KABEL METALICKÝ DVOUPLÁŠŤOVÝ DO 12 PÁRŮ - DODÁVKA | KMPÁR | 18.63 | 0 |  |  |  | 0 |  | 2022_OTSKP |  | 2
PP
VV
TS |  |  |  | 1. Položka obsahuje: – dodání kabelů podle typu od výrobců včetně mimostaveništní dopravy 2. Položka neobsahuje: X 3. Způsob měření: Měří se n-násobky páru vodičů na kilometr.
P | 38 | 75A151 |  | KABEL METALICKÝ SE STÍNĚNÍM DO 12 PÁRŮ - DODÁVKA | KMPÁR | 84.295 | 0 |  |  |  | 0 |  | 2022_OTSKP |  | 2
PP
VV
TS |  |  |  | 1. Položka obsahuje: – dodání kabelů podle typu od výrobců včetně mimostaveništní dopravy 2. Položka neobsahuje: X 3. Způsob měření: Měří se n-násobky páru vodičů na kilometr.
P | 39 | 75A161 |  | KABEL METALICKÝ SE STÍNĚNÍM PŘES 12 PÁRŮ - DODÁVKA | KMPÁR | 426.57 | 0 |  |  |  | 0 |  | 2022_OTSKP |  | 2
PP
VV
TS |  |  |  | 1. Položka obsahuje: – dodání kabelů podle typu od výrobců včetně mimostaveništní dopravy 2. Položka neobsahuje: X 3. Způsob měření: Měří se n-násobky páru vodičů na kilometr.
P | 40 | 75A311 |  | KABELOVÁ FORMA (UKONČENÍ KABELŮ) PRO KABELY ZABEZPEČOVACÍ DO 12 PÁRŮ | KUS | 224 | 0 |  |  |  | 0 |  | 2022_OTSKP |  | 2
PP
VV
TS |  |  |  | 1. Položka obsahuje: – odstranění pláště kabelu, odstranění izolace z konců žil na svorkovnici, zhotovení vodní zábrany, zformování a konečná úprava kabelu – kontrolní a závěrečné měření na kabelu pro rozvod signalizace, zapojení po měření, montáž příchytky a štítku 2. Položka neobsahuje: X 3. Způsob měření: Udává se počet kusů kompletní konstrukce nebo práce.
P | 41 | 75A312 |  | KABELOVÁ FORMA (UKONČENÍ KABELŮ) PRO KABELY ZABEZPEČOVACÍ PŘES 12 PÁRŮ | KUS | 50 | 0 |  |  |  | 0 |  | 2022_OTSKP |  | 2
PP
VV
TS |  |  |  | 1. Položka obsahuje: – odstranění pláště kabelu, odstranění izolace z konců žil na svorkovnici, zhotovení vodní zábrany, zformování a konečná úprava kabelu – kontrolní a závěrečné měření na kabelu pro rozvod signalizace, zapojení po měření, montáž příchytky a štítku 2. Položka neobsahuje: X 3. Způsob měření: Udává se počet kusů kompletní konstrukce nebo práce.
P | 42 | 75A321 |  | SPOJKA ROVNÁ PRO PLASTOVÉ KABELY S JÁDRY O PRŮMĚRU 1 MM2 DO 12 PÁRŮ | KUS | 13 | 0 |  |  |  | 0 |  | 2022_OTSKP |  | 2
PP
VV
TS |  |  |  | 1. Položka obsahuje: – dodávku spojky – úplná montáž plastové spojky, příprava spojovacího přípravku, spojení žil kabelu, kontrola správnosti spojení žil, vysušení, zajištění přívodu el.energie, zatavení konců kabelu a svaření středu spojky – veškeré potřebné mechanizmy, jejich obsluhu a pořízení všech potřebných materiálů i vlastní spojky, přesun hmot 2. Položka neobsahuje: X 3. Způsob měření: Udává se počet kusů kompletní konstrukce nebo práce.
P | 43 | 75A331 |  | SPOJKA ROVNÁ PRO PLASTOVÉ KABELY SE STÍNĚNÍM S JÁDRY O PRŮMĚRU 1 MM2 DO 12 PÁRŮ | KUS | 75 | 0 |  |  |  | 0 |  | 2022_OTSKP |  | 2
PP
VV
TS |  |  |  | 1. Položka obsahuje: – dodávku spojky – úplná montáž plastové spojky, příprava spojovacího přípravku, spojení žil kabelu, kontrola správnosti spojení žil, vysušení, zajištění přívodu el. energie, zatavení konců kabelu a svaření středu spojky – veškeré potřebné mechanizmy, jejich obsluhu a pořízení všech potřebných materiálů i vlastní spojky, přesun hmot 2. Položka neobsahuje: X 3. Způsob měření: Udává se počet kusů kompletní konstrukce nebo práce.
P | 44 | 75A332 |  | SPOJKA ROVNÁ PRO PLASTOVÉ KABELY SE STÍNĚNÍM S JÁDRY O PRŮMĚRU 1 MM2 PŘES 12 PÁRŮ | KUS | 53 | 0 |  |  |  | 0 |  | 2022_OTSKP |  | 2
PP
VV
TS |  |  |  | 1. Položka obsahuje: – dodávku spojky – úplná montáž plastové spojky, příprava spojovacího přípravku, spojení žil kabelu, kontrola správnosti spojení žil, vysušení, zajištění přívodu el. energie, zatavení konců kabelu a svaření středu spojky – veškeré potřebné mechanizmy, jejich obsluhu a pořízení všech potřebných materiálů i vlastní spojky, přesun hmot 2. Položka neobsahuje: X 3. Způsob měření: Udává se počet kusů kompletní konstrukce nebo práce.
P | 45 | 75A341 |  | KONDENZÁTOR PRO UZEMNĚNÍ PLÁŠTĚ KABELŮ - DODÁVKA | KUS | 8 | 0 |  |  |  | 0 |  | 2022_OTSKP |  | 2
PP
VV
TS |  |  |  | 1. Položka obsahuje: – dodání kondenzátoru podle typu určeného položkou včetně potřebného pomocného materiálu a jeho dopravy na místo určení 2. Položka neobsahuje: X 3. Způsob měření: Udává se počet kusů kompletní konstrukce nebo práce.
P | 46 | 75A347 |  | KONDENZÁTOR PRO UZEMNĚNÍ PLÁŠTĚ KABELŮ - MONTÁŽ | KUS | 8 | 0 |  |  |  | 0 |  | 2022_OTSKP |  | 2
PP
VV
TS |  |  |  | 1. Položka obsahuje: – montáž dodaného kondenzátoru včetně zapojení – montáž dodaného zařízení se všemi pomocnými a doplňujícími pracemi a součástmi, případné použití mechanizmů 2. Položka neobsahuje: X 3. Způsob měření: Udává se počet kusů kompletní konstrukce nebo práce.
P | 47 | 75B111 |  | VNITŘNÍ KABELOVÉ ROZVODY DO 20 KABELŮ - DODÁVKA | M | 20 | 0 |  |  |  | 0 |  | 2022_OTSKP |  | 2
PP
VV
TS |  |  |  | 1. Položka obsahuje: – dodávka kabelů vč. eventuálních konektorů a potřebného pomocného materiálu a jeho dopravy na místo určení – kabely včetně pomocného materiálu – dopravu do místa určení 2. Položka neobsahuje: X 3. Způsob měření: Měří se v metrech délkových kabelových žlabů nebo jiné kabelové konstrukce.
P | 48 | 75B117 |  | VNITŘNÍ KABELOVÉ ROZVODY DO 20 KABELŮ - MONTÁŽ | M | 20 | 0 |  |  |  | 0 |  | 2022_OTSKP |  | 2
PP
VV
TS |  |  |  | 1. Položka obsahuje: – položení kabelu do rozvodného žlabu, vyformování, vyvázání vč. zapojení na stojany nebo skříně – montáž vnitřních kabelových rozvodů obsahuje všechny pomocné a doplňující práce a součásti, případné použití mechanizmů 2. Položka neobsahuje: X 3. Způsob měření: Měří se v metrech délkových kabelových žlabů nebo jiné kabelové konstrukce.
P | 49 | 75B131 |  | VNITŘNÍ KABELOVÉ ROZVODY PŘES 50 KABELŮ - DODÁVKA | M | 30 | 0 |  |  |  | 0 |  | 2022_OTSKP |  | 2
PP
VV
TS |  |  |  | 1. Položka obsahuje: – dodávka kabelů vč. eventuálních konektorů a potřebného pomocného materiálu a jeho dopravy na místo určení – kabely včetně pomocného materiálu – dopravu do místa určení 2. Položka neobsahuje: X 3. Způsob měření: Měří se v metrech délkových kabelových žlabů nebo jiné kabelové konstrukce.
P | 50 | 75B137 |  | VNITŘNÍ KABELOVÉ ROZVODY PŘES 50 KABELŮ - MONTÁŽ | M | 30 | 0 |  |  |  | 0 |  | 2022_OTSKP |  | 2
PP
VV
TS |  |  |  | 1. Položka obsahuje: – položení kabelu do rozvodného žlabu, vyformování, vyvázání vč. zapojení na stojany nebo skříně – montáž vnitřních kabelových rozvodů obsahuje všechny pomocné a doplňující práce a součásti, případné použití mechanizmů 2. Položka neobsahuje: X 3. Způsob měření: Měří se v metrech délkových kabelových žlabů nebo jiné kabelové konstrukce.
P | 51 | 75B211 |  | JEDNOTNÉ OVLÁDACÍ PRACOVIŠTĚ (JOP), TECHNOLOGIE, NEZÁLOHOVANÉ - DODÁVKA | KUS | 1 | 0 |  |  |  | 0 |  | 2022_OTSKP |  | 2
PP
VV
TS |  |  |  | 1. Položka obsahuje: – výroba a dodávka počítačového vybavení pracoviště a jejich doprava na místo určení, dodání výpočetní techniky včetně propojovacích vedení a monitorů – výrobu a dodání výpočetní techniky, náklady na dopravu do místa určení, případně na použití mechanizmů 2. Položka neobsahuje: – programové vybavení - nábytek 3. Způsob měření: Udává se počet kusů kompletní konstrukce nebo práce.
P | 52 | 75B217 |  | JEDNOTNÉ OVLÁDACÍ PRACOVIŠTĚ (JOP), TECHNOLOGIE, NEZÁLOHOVANÉ - MONTÁŽ | KUS | 1 | 0 |  |  |  | 0 |  | 2022_OTSKP |  | 2
PP
VV
TS |  |  |  | 1. Položka obsahuje: – montáž počítačového vybavení kanceláře – montáž výpočetní techniky, včetně propojovacích vedení a monitorů – dodávku a montáž vybavení pro jednotné obslužné pracoviště (JOP) se všemi pomocnými a doplňujícími pracemi a součástmi, případné použití mechanizmů, včetně dopravy ze skladu k místu montáže 2. Položka neobsahuje: - montáž nábytku 3. Způsob měření: Udává se počet kusů kompletní konstrukce nebo práce.
P | 53 | 75B221 |  | SERVISNÍ A DIAGNOSTICKÉ PRACOVIŠTĚ, TECHNOLOGIE - DODÁVKA | KUS | 1 | 0 |  |  |  | 0 |  | 2022_OTSKP |  | 2
PP
VV
TS |  |  |  | 1. Položka obsahuje: – dodání výpočetní techniky a programového vybavení, spojovacího a pomocného materiálu, včetně dopravy – dodávku vybavení pro servisní pracoviště diagnostiky se všemi pomocnými a doplňujícími pracemi a součástmi, případné použití mechanizmů, včetně dopravy ze skladu k místu montáže 2. Položka neobsahuje: - nábytek 3. Způsob měření: Udává se počet kusů kompletní konstrukce nebo práce.
P | 54 | 75B227 |  | SERVISNÍ A DIAGNOSTICKÉ PRACOVIŠTĚ, TECHNOLOGIE - MONTÁŽ | KUS | 1 | 0 |  |  |  | 0 |  | 2022_OTSKP |  | 2
PP
VV
TS |  |  |  | 1. Položka obsahuje: – montáž výpočetní techniky, včetně propojovacích vedení a monitorů – umístění zařízení, zapojení, připojení na komunikační linku, přezkoušení funkce – dodávku a montáž vybavení pro servisní pracoviště diagnostiky se všemi pomocnými a doplňujícími pracemi a součástmi, případné použití mechanizmů, včetně dopravy ze skladu k místu montáže – instalace individuálního SW 2. Položka neobsahuje: - montáž nábytku 3. Způsob měření: Udává se počet kusů kompletní konstrukce nebo práce.
P | 55 | 75B231 |  | GRAFICKO-TECHNOLOGICKÁ NADSTAVBA - DODÁVKA | KUS | 1 | 0 |  |  |  | 0 |  | 2022_OTSKP |  | 2
PP
VV
TS |  |  |  | 1. Položka obsahuje: – dodání počítačového vybavení pracoviště bez programového vybavení, včetně propojovacích vedení a potřebného materiálu a jejich doprava na místo určení – dodání veškerého zařízení daného položkou, na dopravu do místa určení, případné použití mechanizmů - pracoviště je zálohované 2. Položka neobsahuje: – programové vybavení 3. Způsob měření: Udává se počet kusů kompletní konstrukce nebo práce.
P | 56 | 75B237 |  | GRAFICKO-TECHNOLOGICKÁ NADSTAVBA - MONTÁŽ | KUS | 1 | 0 |  |  |  | 0 |  | 2022_OTSKP |  | 2
PP
VV
TS |  |  |  | 1. Položka obsahuje: – montáž výpočetní techniky, včetně propojovacích vedení – montáž dodaného zařízení se všemi pomocnými a doplňujícími pracemi a součástmi, případné použití mechanizmů 2. Položka neobsahuje: X 3. Způsob měření: Udává se počet kusů kompletní konstrukce nebo práce.
P | 57 | 75B261 |  | NÁBYTEK PRO JOP A SERVISNÍ A DIAGNOSTICKÉ PRACOVIŠTĚ - STOLY PEVNÉ PRO JEDNO PRACOVIŠTĚ - DODÁVKA | KUS | 1 | 0 |  |  |  | 0 |  | 2022_OTSKP |  | 2
PP
VV
TS |  |  |  | 1. Položka obsahuje: – výroba a dodávka stolů, židle a boxu pro umístění počítačového vybavení jednoho pracoviště a jejich doprava na místo určení – výrobu stolů, náklady na dopravu do místa určení, případně na použití mechanizmů 2. Položka neobsahuje: – 3. Způsob měření: Udává se počet kusů kompletní konstrukce nebo práce.
P | 58 | 75B267 |  | NÁBYTEK PRO JOP A SERVISNÍ A DIAGNOSTICKÉ PRACOVIŠTĚ - STOLY PEVNÉ PRO JEDNO PRACOVIŠTĚ - MONTÁŽ | KUS | 1 | 0 |  |  |  | 0 |  | 2022_OTSKP |  | 2
PP
VV
TS |  |  |  | 1. Položka obsahuje: – montáž stolů pro umístění počítačového vybavení kanceláře – dodávku a montáž nábytkového vybavení pro jednotné obslužné pracoviště (JOP) se všemi pomocnými a doplňujícími pracemi a součástmi, případné použití mechanizmů, včetně dopravy ze skladu k místu montáže 2. Položka neobsahuje: X 3. Způsob měření: Udává se počet kusů kompletní konstrukce nebo práce.
P | 59 | 75B271 |  | NÁBYTEK PRO JOP A SERVISNÍ A DIAGNOSTICKÉ PRACOVIŠTĚ - STOLY VÝŠKOVĚ STAVITELNÉ PRO JEDNO PRACOVIŠTĚ - DODÁVKA | KUS | 1 | 0 |  |  |  | 0 |  | 2022_OTSKP |  | 2
PP
VV
TS |  |  |  | 1. Položka obsahuje: – výroba a dodávka stolů včetně matice do rozměru 4x2, židle a boxu pro umístění počítačového vybavení jednoho pracoviště a jejich doprava na místo určení – výrobu stolů, náklady na dopravu do místa určení, případně na použití mechanizmů 2. Položka neobsahuje: – 3. Způsob měření: Udává se počet kusů kompletní konstrukce nebo práce.
P | 60 | 75B277 |  | NÁBYTEK PRO JOP A SERVISNÍ A DIAGNOSTICKÉ PRACOVIŠTĚ - STOLY VÝŠKOVĚ STAVITELNÉ PRO JEDNO PRACOVIŠTĚ - MONTÁŽ | KUS | 1 | 0 |  |  |  | 0 |  | 2022_OTSKP |  | 2
PP
VV
TS |  |  |  | 1. Položka obsahuje: – montáž stolů pro umístění počítačového vybavení kanceláře – dodávku a montáž nábytkového vybavení pro jednotné obslužné pracoviště (JOP) se všemi pomocnými a doplňujícími pracemi a součástmi, případné použití mechanizmů, včetně dopravy ze skladu k místu montáže 2. Položka neobsahuje: X 3. Způsob měření: Udává se počet kusů kompletní konstrukce nebo práce.
P | 61 | 75B328 |  | SEKCE OVLÁDACÍHO STOLU - DEMONTÁŽ | KUS | 6 | 0 |  |  |  | 0 |  | 2022_OTSKP |  | 2
PP
VV
TS |  |  |  | 1. Položka obsahuje: – demontáž sekce ovládacího stolu, odpojení – demontáž zařízení se všemi pomocnými a doplňujícími pracemi a součástmi, případné použití mechanizmů, včetně dopravy z místa demontáže do skladu – naložení vybouraného materiálu na dopravní prostředek – odvoz vybouraného materiálu do skladu nebo na likvidaci 2. Položka neobsahuje: – poplatek za likvidaci odpadů (nacení se dle SSD 0) 3. Způsob měření: Udává se počet kusů kompletní konstrukce nebo práce.
P | 62 | 75B471 |  | KABELOVÝ ROŠT VODOROVNÝ - DODÁVKA | KUS | 55 | 0 |  |  |  | 0 |  | 2022_OTSKP |  | 2
PP
VV
TS |  |  |  | 1. Položka obsahuje: – dodání kompletního vnitřního zařízení podle typu určeného položkou včetně potřebného pomocného materiálu a jeho dopravy na místo určení – pořízení příslušného roštu vodorovného ocelového včetně pomocného materiálu a jeho dopravu do místa určení 2. Položka neobsahuje: X 3. Způsob měření: Udává se počet kusů kompletní konstrukce nebo práce.
P | 63 | 75B477 |  | KABELOVÝ ROŠT VODOROVNÝ - MONTÁŽ | KUS | 55 | 0 |  |  |  | 0 |  | 2022_OTSKP |  | 2
PP
VV
TS |  |  |  | 1. Položka obsahuje: – sestavení kabelového roštu vodorovného ocelového na místě určení – montáž dodaného zařízení se všemi pomocnými a doplňujícími pracemi a součástmi, případné použití mechanizmů 2. Položka neobsahuje: X 3. Způsob měření: Udává se počet kusů kompletní konstrukce nebo práce.
P | 64 | 75B481 |  | KABELOVÝ ROŠT SVISLÝ - DODÁVKA | KUS | 4 | 0 |  |  |  | 0 |  | 2022_OTSKP |  | 2
PP
VV
TS |  |  |  | 1. Položka obsahuje: – dodání kompletního vnitřního zařízení podle typu určeného položkou včetně potřebného pomocného materiálu a jeho dopravy na místo určení – pořízení příslušného kabelového roštu svislého ocelového včetně pomocného materiálu a jeho dopravu do místa určení 2. Položka neobsahuje: X 3. Způsob měření: Udává se počet kusů kompletní konstrukce nebo práce.
P | 65 | 75B487 |  | KABELOVÝ ROŠT SVISLÝ - MONTÁŽ | KUS | 4 | 0 |  |  |  | 0 |  | 2022_OTSKP |  | 2
PP
VV
TS |  |  |  | 1. Položka obsahuje: – sestavení kabelového roštu svislého ocelového na místě určení – montáž dodaného zařízení se všemi pomocnými a doplňujícími pracemi a součástmi, případné použití mechanizmů 2. Položka neobsahuje: X 3. Způsob měření: Udává se počet kusů kompletní konstrukce nebo práce.
P | 66 | 75B491 |  | SKŘÍŇ KABELOVÁ - DODÁVKA | KUS | 4 | 0 |  |  |  | 0 |  | 2022_OTSKP |  | 2
PP
VV
TS |  |  |  | 1. Položka obsahuje: – dodání kompletního vnitřního zařízení podle typu určeného položkou včetně potřebného pomocného materiálu a jeho dopravy na místo určení – pořízení příslušné skříně včetně pomocného materiálu a její dopravu do místa určení 2. Položka neobsahuje: X 3. Způsob měření: Udává se počet kusů kompletní konstrukce nebo práce.
P | 67 | 75B497 |  | SKŘÍŇ KABELOVÁ - MONTÁŽ | KUS | 4 | 0 |  |  |  | 0 |  | 2022_OTSKP |  | 2
PP
VV
TS |  |  |  | 1. Položka obsahuje: – usazení skříně kabelové vnitřní na místě určení – montáž a dodaného zařízení se všemi pomocnými a doplňujícími pracemi a součástmi, případné použití mechanizmů 2. Položka neobsahuje: 3. Způsob měření: Udává se počet kusů kompletní konstrukce nebo práce.
P | 68 | 75B511 |  | SKŘÍŇ TECHNOLOGICKÝCH POČÍTAČŮ - DODÁVKA | KUS | 1 | 0 |  |  |  | 0 |  | 2022_OTSKP |  | 2
PP
VV
TS |  |  |  | 1. Položka obsahuje: – dodání kompletního vnitřního zařízení podle typu určeného položkou včetně servisního pracoviště v SU, potřebného pomocného materiálu a jeho dopravy na místo určení – pořízení příslušné skříně technologických počítačů včetně pomocného materiálu a její dopravu do místa určení 2. Položka neobsahuje: X 3. Způsob měření: Udává se počet kusů kompletní konstrukce nebo práce.
P | 69 | 75B517 |  | SKŘÍŇ TECHNOLOGICKÝCH POČÍTAČŮ - MONTÁŽ | KUS | 1 | 0 |  |  |  | 0 |  | 2022_OTSKP |  | 2
PP
VV
TS |  |  |  | 1. Položka obsahuje: – usazení skříně technologických počítačů na místě určení, zapojení – montáž dodaného zařízení se všemi pomocnými a doplňujícími pracemi a součástmi, případné použití mechanizmů 2. Položka neobsahuje: X 3. Způsob měření: Udává se počet kusů kompletní konstrukce nebo práce.
P | 70 | 75B521 |  | ELEKTRONICKÁ VAZBA S PROVÁDĚCÍMI POČÍTAČI PRO ZABEZPEČENÍ VÝHYBKOVÉ JEDNOTKY - DODÁVKA | v. j. | 12 | 0 |  |  |  | 0 |  | 2022_OTSKP |  | 2
PP
VV
TS |  |  |  | 1. Položka obsahuje: – dodání kompletního vnitřního zařízení pro zabezpečení výhybkové jednotky vč. přepěťových ochran,souvisejících prvků a potřebného pomocného materiálu a jeho dopravy na místo určení, dodávka základního SW – pořízení zařízení včetně pomocného materiálu a její dopravu do místa určení 2. Položka neobsahuje: X 3. Způsob měření: Měří se ve výhybkových jednotkách, tj. udává se libovolná metráž kabelů a libovolná kusovitost příslušenství vztažená na jednu výhybkovou jednotku.
P | 71 | 75B527 |  | ELEKTRONICKÁ VAZBA S PROVÁDĚCÍMI POČÍTAČI PRO ZABEZPEČENÍ VÝHYBKOVÉ JEDNOTKY - MONTÁŽ | v. j. | 12 | 0 |  |  |  | 0 |  | 2022_OTSKP |  | 2
PP
VV
TS |  |  |  | 1. Položka obsahuje: – upevnění zařízení do stojanu (skříně), osazení vnitřních prvků, instalace individuálního SW – montáž dodaného zařízení se všemi pomocnými a doplňujícími pracemi a součástmi, případné použití mechanizmů 2. Položka neobsahuje: X 3. Způsob měření: Měří se ve výhybkových jednotkách, tj. udává se libovolná metráž kabelů a libovolná kusovitost příslušenství vztažená na jednu výhybkovou jednotku.
P | 72 | 75B541 |  | SKŘÍŇ (STOJAN) VOLNÉ VAZBY - DODÁVKA | KUS | 2 | 0 |  |  |  | 0 |  | 2022_OTSKP |  | 2
PP
VV
TS |  |  |  | 1. Položka obsahuje: – dodání kompletního vnitřního zařízení podle typu určeného položkou včetně přepěťových ochran, potřebného pomocného materiálu a jeho dopravy na místo určení – pořízení příslušné skříně (stojanu) volné vazby vystrojené včetně pomocného materiálu a její dopravu do místa určení 2. Položka neobsahuje: X 3. Způsob měření: Udává se počet kusů kompletní konstrukce nebo práce.
P | 73 | 75B547 |  | SKŘÍŇ (STOJAN) VOLNÉ VAZBY - MONTÁŽ | KUS | 2 | 0 |  |  |  | 0 |  | 2022_OTSKP |  | 2
PP
VV
TS |  |  |  | 1. Položka obsahuje: – usazení skříně (stojanu) volné vazby vystrojené na místě určení, osazení vnitřních prvků skříně – montáž dodaného zařízení se všemi pomocnými a doplňujícími pracemi a součástmi, případné použití mechanizmů 2. Položka neobsahuje: X 3. Způsob měření: Udává se počet kusů kompletní konstrukce nebo práce.
P | 74 | 75B548 |  | SKŘÍŇ (STOJAN) VOLNÉ VAZBY - DEMONTÁŽ | KUS | 2 | 0 |  |  |  | 0 |  | 2022_OTSKP |  | 2
PP
VV
TS |  |  |  | 1. Položka obsahuje: – demontáž skříně (stojanu) volné vazby vystrojené, odpojení – demontáž zařízení se všemi pomocnými a doplňujícími pracemi a součástmi, případné použití mechanizmů, včetně dopravy z místa demontáže do skladu – naložení vybouraného materiálu na dopravní prostředek – odvoz vybouraného materiálu do skladu nebo na likvidaci 2. Položka neobsahuje: – poplatek za likvidaci odpadů (nacení se dle SSD 0) 3. Způsob měření: Udává se počet kusů kompletní konstrukce nebo práce.
P | 75 | 75B611 |  | KOMPLETNÍ NAPÁJECÍ ZDROJ (50/75/275 HZ) DO 50 KVA - DODÁVKA | KUS | 1 | 0 |  |  |  | 0 |  | 2022_OTSKP |  | 2
PP
VV
TS |  |  |  | 1. Položka obsahuje: – dodání skříní kompletního napájecího zdroje včetně baterií a skříní a dalšího potřebného pomocného materiálu a jeho dopravy na místo určení – pořízení kompletního napájecího zdroje, na dopravu do místa určení 2. Položka neobsahuje: X 3. Způsob měření: Udává se počet kusů kompletní konstrukce nebo práce.
P | 76 | 75B647 |  | NAPÁJECÍ ZDROJ - MONTÁŽ | KUS | 1 | 0 |  |  |  | 0 |  | 2022_OTSKP |  | 2
PP
VV
TS |  |  |  | 1. Položka obsahuje: – osazení skříní a jejich propojení, včetně montáže a dobití baterií – regulace obvodů a přezkoušení funkce – položka obsahuje montáž dodaného zařízení se všemi pomocnými a doplňujícími pracemi a součástmi, případné použití mechanizmů 2. Položka neobsahuje: X 3. Způsob měření: Udává se počet kusů kompletní konstrukce nebo práce.
P | 77 | 75B711 |  | PŘEPĚŤOVÁ OCHRANA PRO PRVEK V KOLEJIŠTI - DODÁVKA | KUS | 56 | 0 |  |  |  | 0 |  | 2022_OTSKP |  | 2
PP
VV
TS |  |  |  | 1. Položka obsahuje: – dodávka přepěťové ochrany včetně potřebného pomocného materiálu a dopravy do staveništního skladu – dodávku přepěťové ochrany včetně dopravy ze skladu k místu montáže 2. Položka neobsahuje: X 3. Způsob měření: Udává se počet kusů kompletní konstrukce nebo práce.
P | 78 | 75B717 |  | PŘEPĚŤOVÁ OCHRANA PRO PRVEK V KOLEJIŠTI - MONTÁŽ | KUS | 56 | 0 |  |  |  | 0 |  | 2022_OTSKP |  | 2
PP
VV
TS |  |  |  | 1. Položka obsahuje: – montáž ochrany dle předpisu dodavatele pro montáž – montáž dodaného zařízení se všemi pomocnými a doplňujícími pracemi a součástmi, případné použití mechanizmů 2. Položka neobsahuje: X 3. Způsob měření: Udává se počet kusů kompletní konstrukce nebo práce.
P | 79 | 75B772 |  | OCHRANNÁ OPATŘENÍ PROTI ATMOSFÉRICKÝM VLIVŮM - DVOUKOLEJNÁ TRAŤ S TRAKCÍ | KM | 2.3 | 0 |  |  |  | 0 |  | 2022_OTSKP |  | 2
PP
VV
TS |  |  |  | 1. Položka obsahuje: – dodávku a montáž ochrany (dle předpisu dodavatele) včetně potřebných skupinových pospojení, mezikolejnicových propojení a uzemnění - ochrana přepěťová, tlumivka, rozvodnice, ocelová konstrukce, silové vodiče, svorka, bočnice, koncovka, lano ocelové, tyč zemnící; montáž pasivní ochrany pro omezení atmosférických vlivů – montáž dodaného zařízení se všemi pomocnými a doplňujícími pracemi a součástmi, případné použití mechanizmů 2. Položka neobsahuje: X 3. Způsob měření: Udává se délka v km chráněné trati.
P | 80 | 75B841 |  | SKŘÍŇ PŘÍJÍMACÍCH JEDNOTEK ELEKTRONICKÝCH KOLEJOVÝCH OBVODŮ VYSTROJENÁ PRO 20 KO - DODÁVKA | KUS | 1 | 0 |  |  |  | 0 |  | 2022_OTSKP |  | 2
PP
VV
TS |  |  |  | 1. Položka obsahuje: – dodání kompletní skříně přijímacích jednotek elektronických kolejových obvodů podle typu určeného položkou včetně potřebného pomocného materiálu a jeho dopravy na místo určení – pořízení příslušné skříně přijímacích jednotek elektronických kolejových obvodů včetně pomocného materiálu a její dopravu do místa určení 2. Položka neobsahuje: X 3. Způsob měření: Udává se počet kusů kompletní konstrukce nebo práce.
P | 81 | 75B847 |  | SKŘÍŇ PŘÍJÍMACÍCH JEDNOTEK ELEKTRONICKÝCH KOLEJOVÝCH OBVODŮ VYSTROJENÁ PRO 20 KO - MONTÁŽ | KUS | 1 | 0 |  |  |  | 0 |  | 2022_OTSKP |  | 2
PP
VV
TS |  |  |  | 1. Položka obsahuje: – usazení skříně přijímacích jednotek elektronických kolejových obvodů na místě určení, osazení vnitřních prvků skříně – montáž dodaného zařízení se všemi pomocnými a doplňujícími pracemi a součástmi, případné použití mechanizmů 2. Položka neobsahuje: X 3. Způsob měření: Udává se počet kusů kompletní konstrukce nebo práce.
P | 82 | 75B851 |  | SKŘÍŇ DOZ - DODÁVKA | KUS | 1 | 0 |  |  |  | 0 |  | 2022_OTSKP |  | 2
PP
VV
TS |  |  |  | 1. Položka obsahuje: – dodání kompletní skříně DOZ pro jednu stanici podle typu určeného položkou včetně potřebného pomocného materiálu a jeho dopravy na místo určení – pořízení příslušné skříně včetně pomocného materiálu a její dopravu do místa určení 2. Položka neobsahuje: X 3. Způsob měření: Udává se počet kusů kompletní konstrukce nebo práce.
P | 83 | 75B857 |  | SKŘÍŇ DOZ - MONTÁŽ | KUS | 1 | 0 |  |  |  | 0 |  | 2022_OTSKP |  | 2
PP
VV
TS |  |  |  | 1. Položka obsahuje: – usazení skříně DOZ na místě určení, osazení vnitřních prvků skříně – montáž dodaného zařízení se všemi pomocnými a doplňujícími pracemi a součástmi, případné použití mechanizmů 2. Položka neobsahuje: X 3. Způsob měření: Udává se počet kusů kompletní konstrukce nebo práce.
P | 84 | 75B861 |  | SKŘÍŇ ELEKTRONICKÉHO AUTOMATICKÉHO BLOKU - DODÁVKA | KUS | 1 | 0 |  |  |  | 0 |  | 2022_OTSKP |  | 2
PP
VV
TS |  |  |  | 1. Položka obsahuje: – dodání kompletní skříně elektronického automatického bloku pro dvě traťové koleje a jeden směr podle typu určeného položkou včetně potřebného pomocného materiálu a jeho dopravy na místo určení – pořízení příslušné skříně včetně pomocného materiálu a její dopravu do místa určení 2. Položka neobsahuje: X 3. Způsob měření: Udává se počet kusů kompletní konstrukce nebo práce.
P | 85 | 75B867 |  | SKŘÍŇ ELEKTRONICKÉHO AUTOMATICKÉHO BLOKU - MONTÁŽ | KUS | 1 | 0 |  |  |  | 0 |  | 2022_OTSKP |  | 2
PP
VV
TS |  |  |  | 1. Položka obsahuje: – usazení skříně elektronického automatického bloku na místě určení, osazení vnitřních prvků skříně – montáž dodaného zařízení se všemi pomocnými a doplňujícími pracemi a součástmi, případné použití mechanizmů 2. Položka neobsahuje: X 3. Způsob měření: Udává se počet kusů kompletní konstrukce nebo práce.
P | 86 | 75B871 |  | ZAŘÍZENÍ BEZPEČNÉ KOMUNIKACE MEZI ZABEZPEČOVACÍMI ZAŘÍZENÍMI (32 PERIFERIÍ) - DODÁVKA | KUS | 1 | 0 |  |  |  | 0 |  | 2022_OTSKP |  | 2
PP
VV
TS |  |  |  | (Položku se doporučuje používat jen při rekonstrukcích.) 1. Položka obsahuje: – dodání kompletního zařízení bezpečné komunikace mezi zabezpečovacími zařízeními podle typu určeného položkou včetně potřebného pomocného materiálu a jeho dopravy na místo určení – pořízení příslušného zařízení včetně pomocného materiálu a jeho dopravu do místa určení – dodávka základního SW a jeho dopravu do místa určení 2. Položka neobsahuje: X 3. Způsob měření: Udává se počet kusů kompletní konstrukce nebo práce.
P | 87 | 75B877 |  | ZAŘÍZENÍ BEZPEČNÉ KOMUNIKACE MEZI ZABEZPEČOVACÍMI ZAŘÍZENÍMI (32 PERIFERIÍ) - MONTÁŽ | KUS | 1 | 0 |  |  |  | 0 |  | 2022_OTSKP |  | 2
PP
VV
TS |  |  |  | 1. Položka obsahuje: – usazení zařízení bezpečné komunikace mezi zabezpečovacími zařízeními na místě určení, zapojení – montáž dodaného zařízení se všemi pomocnými a doplňujícími pracemi a součástmi, případné použití mechanizmů – instalace individuálního SW 2. Položka neobsahuje: X 3. Způsob měření: Udává se počet kusů kompletní konstrukce nebo práce.
P | 88 | 75B921 |  | ZÁKLADNÍ SW ELEKTRONICKÉHO STAVĚDLA S ELEKTRONICKÝM ROZHRANÍM - DODÁVKA | KUS | 1 | 0 |  |  |  | 0 |  | 2022_OTSKP |  | 2
PP
VV
TS |  |  |  | 1. Položka obsahuje: – dodání základního SW elektronického stavědla podle typu určeného položkou 2. Položka neobsahuje: X 3. Způsob měření: Udává se počet kusů kompletní konstrukce nebo práce.
P | 89 | 75B961 |  | SW PRO ELEKTRONICKÝ AUTOMATICKÝ BLOK - DODÁVKA | KUS | 1 | 0 |  |  |  | 0 |  | 2022_OTSKP |  | 2
PP
VV
TS |  |  |  | 1. Položka obsahuje: – dodání základního SW pro elektronický automatický blok podle typu určeného položkou 2. Položka neobsahuje: X 3. Způsob měření: Udává se počet kusů kompletní konstrukce nebo práce.
P | 90 | 75B967 |  | SW PRO ELEKTRONICKÝ AUTOMATICKÝ BLOK - MONTÁŽ | KUS | 1 | 0 |  |  |  | 0 |  | 2022_OTSKP |  | 2
PP
VV
TS |  |  |  | 1. Položka obsahuje: – tvorba a instalace individuálního SW pro elektronický automatický blok podle specifikace místa použití 2. Položka neobsahuje: X 3. Způsob měření: Udává se počet kusů kompletní konstrukce nebo práce.
P | 91 | 75B981 |  | SW PRO GRAFICKO-TECHNOLOGICKOU NADSTAVBU - DODÁVKA | KUS | 1 | 0 |  |  |  | 0 |  | 2022_OTSKP |  | 2
PP
VV
TS |  |  |  | 1. Položka obsahuje: – dodání základního základního SW pro graficko-technologickou nadstavbu podle typu určeného položkou 2. Položka neobsahuje: X 3. Způsob měření: Udává se počet kusů kompletní konstrukce nebo práce.
P | 92 | 75B987 |  | SW PRO GRAFICKO-TECHNOLOGICKOU NADSTAVBU - MONTÁŽ | KUS | 1 | 0 |  |  |  | 0 |  | 2022_OTSKP |  | 2
PP
VV
TS |  |  |  | 1. Položka obsahuje: – tvorba a instalace individuálního SW pro graficko-technologickou nadstavbu dané položkou podle specifikace místa použití do 25ti čísel vlaků 2. Položka neobsahuje: X 3. Způsob měření: SW pro graficko-technologickou nadstavbu se měří v kusech, počet kusů se určuje podle počtu staničních a traťových kolejí.
P | 93 | 75B991 |  | SW PRO DOZ JEDNÉ STANICE - DODÁVKA | KUS | 1 | 0 |  |  |  | 0 |  | 2022_OTSKP |  | 2
PP
VV
TS |  |  |  | 1. Položka obsahuje: – dodání základního SW pro DOZ jedné stanice podle typu určeného položkou 2. Položka neobsahuje: X 3. Způsob měření: Udává se počet kusů kompletní konstrukce nebo práce.
P | 94 | 75B997 |  | SW PRO DOZ JEDNÉ STANICE - MONTÁŽ | KUS | 1 | 0 |  |  |  | 0 |  | 2022_OTSKP |  | 2
PP
VV
TS |  |  |  | 1. Položka obsahuje: – tvorba a instalace individuálního SW pro DOZ jedné stanice podle specifikace místa použití 2. Položka neobsahuje: X 3. Způsob měření: Udává se počet kusů kompletní konstrukce nebo práce.
P | 95 | 75C117 |  | PŘESTAVNÍK ELEKTROMOTORICKÝ - MONTÁŽ | KUS | 12 | 0 |  |  |  | 0 |  | 2022_OTSKP |  | 2
PP
VV
TS |  |  |  | 1. Položka obsahuje: – vyměření místa připevnění upevňovací soupravy přestavníku a její montáž, připevnění přestavníku na upevňovací soupravu, připevnění kabelového závěru, zapojení dvou kabelových forem (včetně měření a zapojení po měření) – přezkoušení a regulace přestavníku – montáž přestavníku se všemi pomocnými a doplňujícími pracemi a součástmi, případné použití mechanizmů, včetně dopravy ze skladu k místu montáže 2. Položka neobsahuje: X 3. Způsob měření: Udává se počet kusů kompletní konstrukce nebo práce.
P | 96 | 75C161 |  | SNÍMAČ POLOHY JAZYKŮ - DODÁVKA | KUS | 8 | 0 |  |  |  | 0 |  | 2022_OTSKP |  | 2
PP
VV
TS |  |  |  | 1. Položka obsahuje: – dodání snímače polohy jazyků podle typu včetně potřebného pomocného materiálu a jeho dopravy do staveništního skladu – dodání snímače polohy jazyků podle typu včetně pomocného materiálu, na dopravu do staveništního skladu 2. Položka neobsahuje: X 3. Způsob měření: Udává se počet kusů kompletní konstrukce nebo práce.
P | 97 | 75C167 |  | SNÍMAČ POLOHY JAZYKŮ - MONTÁŽ | KUS | 8 | 0 |  |  |  | 0 |  | 2022_OTSKP |  | 2
PP
VV
TS |  |  |  | 1. Položka obsahuje: – vyměření místa montáže snímače polohy jazyků a kabelového závěru, připevnění snímače, montáž kabelového závěru, zapojení 2 kusů kabelové formy (včetně měření a zapojení po měření), přezkoušení – montáž snímače polohy jazyků se všemi pomocnými a doplňujícími pracemi a součástmi, případné použití mechanizmů, včetně dopravy ze skladu k místu montáže 2. Položka neobsahuje: X 3. Způsob měření: Udává se počet kusů kompletní konstrukce nebo práce.
P | 98 | 75C511 |  | STOŽÁROVÉ NÁVĚSTIDLO DO DVOU SVĚTEL - DODÁVKA | KUS | 4 | 0 |  |  |  | 0 |  | 2022_OTSKP |  | 2
PP
VV
TS |  |  |  | 1. Položka obsahuje: – dodávka stožárového návěstidla do dvou světel podle jeho typu a potřebného pomocného materiálu a dopravy do staveništního skladu – dodávku stožárového návěstidla do dvou světel včetně pomocného materiálu, dopravu do místa určení 2. Položka neobsahuje: X 3. Způsob měření: Udává se počet kusů kompletní konstrukce nebo práce.
P | 99 | 75C517 |  | STOŽÁROVÉ NÁVĚSTIDLO DO DVOU SVĚTEL - MONTÁŽ | KUS | 4 | 0 |  |  |  | 0 |  | 2022_OTSKP |  | 2
PP
VV
TS |  |  |  | 1. Položka obsahuje: – výkop jámy pro BETONOVÝ základ návěstidla – usazení betonového základu, sestavení návěstidla, označení označovacími štítky, zapojení kabelových forem (včetně měření a zapojení po měření) – montáž stožárového návěstidla do dvou světel včetně transformátorové skříně na základ – montáž stožárového návěstidla do dvou světel se všemi pomocnými a doplňujícími pracemi a součástmi a ukolejnění, případné použití mechanizmů, včetně dopravy ze skladu k místu montáže 2. Položka neobsahuje: X 3. Způsob měření: Udává se počet kusů kompletní konstrukce nebo práce.
P | 100 | 75C531 |  | STOŽÁROVÉ NÁVĚSTIDLO OD ČTYŘ SVĚTEL - DODÁVKA | KUS | 2 | 0 |  |  |  | 0 |  | 2022_OTSKP |  | 2
PP
VV
TS |  |  |  | 1. Položka obsahuje: – dodávka stožárového návěstidla od čtyř do šesti světel podle jeho typu a potřebného pomocného materiálu a dopravy do staveništního skladu – dodávku stožárového návěstidla od čtyř do šesti světel včetně pomocného materiálu, dopravu do místa určení 2. Položka neobsahuje: X 3. Způsob měření: Udává se počet kusů kompletní konstrukce nebo práce.
P | 101 | 75C537 |  | STOŽÁROVÉ NÁVĚSTIDLO OD ČTYŘ SVĚTEL - MONTÁŽ | KUS | 3 | 0 |  |  |  | 0 |  | 2022_OTSKP |  | 2
PP
VV
TS |  |  |  | 1. Položka obsahuje: – výkop jámy pro BETONOVÝ základ návěstidla – usazení betonového základu, sestavení návěstidla, označení označovacími štítky, zapojení kabelových forem (včetně měření a zapojení po měření) – montáž stožárového návěstidla od čtyř do šesti světel včetně transformátorové skříně na základ – montáž stožárového návěstidla od čtyř do šesti světel se všemi pomocnými a doplňujícími pracemi a součástmi a ukolejnění, případné použití mechanizmů, včetně dopravy ze skladu k místu montáže 2. Položka neobsahuje: X 3. Způsob měření: Udává se počet kusů kompletní konstrukce nebo práce.
P | 102 | 75C617 |  | TRPASLIČÍ NÁVĚSTIDLO DO DVOU SVĚTEL - MONTÁŽ | KUS | 4 | 0 |  |  |  | 0 |  | 2022_OTSKP |  | 2
PP
VV
TS |  |  |  | 1. Položka obsahuje: – výkop jámy pro BETONOVÝ základ návěstidla – usazení betonového základu, sestavení návěstidla, označení označovacími štítky, zapojení kabelových forem (včetně měření a zapojení po měření) – montáž trpasličího návěstidla do dvou světel včetně transformátorové skříně na základ – montáž trpasličího návěstidla do dvou světel se všemi pomocnými a doplňujícími pracemi a součástmi, případné použití mechanizmů, včetně dopravy ze skladu k místu montáže 2. Položka neobsahuje: X 3. Způsob měření: Udává se počet kusů kompletní konstrukce nebo práce.
P | 103 | 75C721 |  | VZDÁLENOSTNÍ UPOZORNOVADLO, NEPROMĚNNÉ NÁVĚSTIDLO SE ZÁKLADEM - DODÁVKA | KUS | 6 | 0 |  |  |  | 0 |  | 2022_OTSKP |  | 2
PP
VV
TS |  |  |  | 1. Položka obsahuje: – dodávka vzdálenostního upozorňovadla včetně potřebného pomocného materiálu a dopravy do staveništního skladu – dodávku vzdálenostního upozorňovadla včetně pomocného materiálu, dopravu do místa určení 2. Položka neobsahuje: X 3. Způsob měření: Udává se počet kusů kompletní konstrukce nebo práce.
P | 104 | 75C727 |  | VZDÁLENOSTNÍ UPOZORNOVADLO, NEPROMĚNNÉ NÁVĚSTIDLO SE ZÁKLADEM - MONTÁŽ | KUS | 6 | 0 |  |  |  | 0 |  | 2022_OTSKP |  | 2
PP
VV
TS |  |  |  | 1. Položka obsahuje: – vyměření místa umístění, sestavení a usazení vzdálenostního upozorňovadla do jámy, úprava zeminou, oprava nátěru – montáž vzdálenostního upozorňovadla se všemi pomocnými a doplňujícími pracemi a součástmi, případné použití mechanizmů, včetně dopravy ze skladu k místu montáže 2. Položka neobsahuje: X 3. Způsob měření: Udává se počet kusů kompletní konstrukce nebo práce.
P | 105 | 75C751 |  | INDIKÁTOROVÁ TABULKA, NÁVĚST "STANOVIŠTĚ SAMOSTANÉ PŘEDVĚSTI", NÁVĚST "STANOVIŠTĚ ODDÍLOVÉHO NÁVĚSTIDLA" - DODÁVKA | KUS | 12 | 0 |  |  |  | 0 |  | 2022_OTSKP |  | 2
PP
VV
TS |  |  |  | 1. Položka obsahuje: – dodávka návěsti ""Stanoviště oddílového návěstidla"" (AB před vjezdovým návěstidlem) nebo Indikátorová tabulka včetně potřebného pomocného materiálu a dopravy do staveništního skladu – dodávku návěsti ""Stanoviště oddílového návěstidla"" (AB před vjezdovým návěstidlem) nebo Indikátorová tabulka včetně pomocného materiálu, dopravu do místa určení 2. Položka neobsahuje: X 3. Způsob měření: Udává se počet kusů kompletní konstrukce nebo práce.
P | 106 | 75C757 |  | INDIKÁTOROVÁ TABULKA, NÁVĚST "STANOVIŠTĚ SAMOSTANÉ PŘEDVĚSTI", NÁVĚST "STANOVIŠTĚ ODDÍLOVÉHO NÁVĚSTIDLA" - MONTÁŽ | KUS | 12 | 0 |  |  |  | 0 |  | 2022_OTSKP |  | 2
PP
VV
TS |  |  |  | 1. Položka obsahuje: – vyměření místa umístění, sestavení a usazení návěsti ""Stanoviště oddílového návěstidla"" (AB před vjezdovým návěstidlem) nebo Indikátorová tabulka, oprava nátěru – montáž návěsti ""Stanoviště oddílového návěstidla"" (AB před vjezdovým návěstidlem) nebo Indikátorová tabulka se všemi pomocnými a doplňujícími pracemi a součástmi, případné použití mechanizmů, včetně dopravy ze skladu k místu montáže 2. Položka neobsahuje: X 3. Způsob měření: Udává se počet kusů kompletní konstrukce nebo práce.
P | 107 | 75C811 |  | STYKOVÝ TRANSFORMÁTOR DT 075 - DODÁVKA | KUS | 6 | 0 |  |  |  | 0 |  | 2022_OTSKP |  | 2
PP
VV
TS |  |  |  | 1. Položka obsahuje: – dodávka stykového transformátoru, potřebného pomocného materiálu a dopravy do staveništního skladu – dodávku stykového transformátoru včetně pomocného materiálu, dopravu do staveništního skladu 2. Položka neobsahuje: X 3. Způsob měření: Udává se počet kusů kompletní konstrukce nebo práce.
P | 108 | 75C847 |  | STYKOVÝ TRANSFORMÁTOR, SYMETRIZAČNÍ A UKOLEJŇOVACÍ TLUMIVKA - MONTÁŽ | KUS | 24 | 0 |  |  |  | 0 |  | 2022_OTSKP |  | 2
PP
VV
TS |  |  |  | 1. Položka obsahuje: – usazení jednoho stykového transformátoru, montáž ochranné trubky, zapojení kabelových forem (včetně měření a zapojení po měření) – regulace a zkoušení kolejového obvodu – montáž stykového transformátoru se všemi pomocnými a doplňujícími pracemi a součástmi, případné použití mechanizmů, včetně dopravy ze skladu k místu montáže 2. Položka neobsahuje: X 3. Způsob měření: Udává se počet kusů kompletní konstrukce nebo práce.
P | 109 | 75C851 |  | SADA PROPOJEK PRO PŘIPOJENÍ STYKOVÉHO TRANSFORMÁTORU, SYMETRIZAČNÍ TLUMIVKY KE KOLEJNICI - DODÁVKA | KUS | 6 | 0 |  |  |  | 0 |  | 2022_OTSKP |  | 2
PP
VV
TS |  |  |  | 1. Položka obsahuje: – dodávka sady propojek (do 3 lan) pro připojení jednoho stykového transformátoru ke kolejnicím podle typu a potřebné délky včetně potřebného pomocného materiálu a dopravy do staveništního skladu 2. Položka neobsahuje: X 3. Způsob měření: Udává se počet sad, které se skládají z předepsaných dílů, jež tvoří požadovaný celek.
P | 110 | 75C857 |  | SADA PROPOJEK PRO PŘIPOJENÍ STYKOVÉHO TRANSFORMÁTORU, SYMETRIZAČNÍ TLUMIVKY KE KOLEJNICI - MONTÁŽ | KUS | 6 | 0 |  |  |  | 0 |  | 2022_OTSKP |  | 2
PP
VV
TS |  |  |  | 1. Položka obsahuje: – rozměření místa připojení, případné vyvrtání otvorů, montáž sady propojek (do 3 lan) pro připojení jednoho stykového transformátoru ke kolejnicím – montáž propojek pro připojení stykového transformátoru ke kolejnicím se všemi pomocnými a doplňujícími pracemi a součástmi, případné použití mechanizmů, včetně dopravy ze skladu k místu montáže 2. Položka neobsahuje: X 3. Způsob měření: Udává se počet sad, které se skládají z předepsaných dílů, jež tvoří požadovaný celek.
P | 111 | 75C881 |  | MEZIKOLEJOVÁ LANOVÁ PROPOJKA (DO 3 LAN DO DÉLKY 7 M) - DODÁVKA | KUS | 3 | 0 |  |  |  | 0 |  | 2022_OTSKP |  | 2
PP
VV
TS |  |  |  | 1. Položka obsahuje: – dodávka mezikolejové lanové propojky podle typu a potřebné délky včetně potřebného pomocného materiálu a dopravy do staveništního skladu – dodávku mezikolejové lanové propojky včetně pomocného materiálu, dopravu do staveništního skladu 2. Položka neobsahuje: X 3. Způsob měření: Udává se počet kusů kompletní konstrukce nebo práce.
P | 112 | 75C887 |  | MEZIKOLEJOVÁ LANOVÁ PROPOJKA (DO 3 LAN DO DÉLKY 7 M) - MONTÁŽ | KUS | 3 | 0 |  |  |  | 0 |  | 2022_OTSKP |  | 2
PP
VV
TS |  |  |  | 1. Položka obsahuje: – rozměření místa připojení, případné vyvrtání otvorů, montáž mezikolejové lanové propojky – montáž mezikolejové lanové propojky se všemi pomocnými a doplňujícími pracemi a součástmi, případné použití mechanizmů, včetně dopravy ze skladu k místu montáže 2. Položka neobsahuje: X 3. Způsob měření: Udává se počet kusů kompletní konstrukce nebo práce.
P | 113 | 75C911 |  | SNÍMAČ POČÍTAČE NÁPRAV - DODÁVKA | KUS | 24 | 0 |  |  |  | 0 |  | 2022_OTSKP |  | 2
PP
VV
TS |  |  |  | 1. Položka obsahuje: – kompletní dodávka snímače počítače náprav, potřebného pomocného materiálu a dopravy do staveništního skladu – dodávku snímače počítače náprav a pomocného materiálu, dopravu do staveništního skladu 2. Položka neobsahuje: X 3. Způsob měření: Udává se počet kusů kompletní konstrukce nebo práce.
P | 114 | 75C917 |  | SNÍMAČ POČÍTAČE NÁPRAV - MONTÁŽ | KUS | 24 | 0 |  |  |  | 0 |  | 2022_OTSKP |  | 2
PP
VV
TS |  |  |  | 1. Položka obsahuje: – montáž snímače počítače náprav včetně zapojení kabelových forem (včetně měření a zapojení po měření), přezkoušení – montáž snímače počítače náprav se všemi pomocnými a doplňujícími pracemi a součástmi, případné použití mechanizmů, včetně dopravy ze skladu k místu montáže 2. Položka neobsahuje: X 3. Způsob měření: Udává se počet kusů kompletní konstrukce nebo práce.
P | 115 | 75C921 |  | SKŘÍŇ S POČÍTAČI NÁPRAV 24 BODŮ/14 ÚSEKŮ - DODÁVKA | KUS | 2 | 0 |  |  |  | 0 |  | 2022_OTSKP |  | 2
PP
VV
TS |  |  |  | 1. Položka obsahuje: – dodávka skříně s počítači náprav 24 bodů/14 úseků včetně potřebného pomocného materiálu a dopravy do staveništního skladu – dodávku skříně s počítači náprav 24 bodů/14 úseků do stavědlové ústředny včetně skříně podle určení a pomocného materiálu, dopravu do staveništního skladu 2. Položka neobsahuje: X 3. Způsob měření: Udává se počet kusů kompletní konstrukce nebo práce.
P | 116 | 75C927 |  | SKŘÍŇ S POČÍTAČI NÁPRAV 24 BODŮ/14 ÚSEKŮ - MONTÁŽ | KUS | 2 | 0 |  |  |  | 0 |  | 2022_OTSKP |  | 2
PP
VV
TS |  |  |  | 1. Položka obsahuje: – montáž skříně s počítači náprav 24 bodů/ 14 úseků, osazení vnitřních prvků skříně, přezkoušení – montáž skříně s počítači náprav 24 bodů/ 14 úseků se všemi pomocnými a doplňujícími pracemi a součástmi, případné použití mechanizmů, včetně dopravy ze skladu k místu montáže 2. Položka neobsahuje: X 3. Způsob měření: Udává se počet kusů kompletní konstrukce nebo práce.
P | 117 | 75D141 |  | KABELOVÁ SKŘÍŇ - DODÁVKA | KUS | 4 | 0 |  |  |  | 0 |  | 2022_OTSKP |  | 2
PP
VV
TS |  |  |  | 1. Položka obsahuje: – dodávka kabelové skříně venkovní, potřebného pomocného materiálu a dopravy do staveništního skladu – dodávku kabelové skříně včetně pomocného materiálu, dopravu do staveništního skladu 2. Položka neobsahuje: X 3. Způsob měření: Udává se počet kusů kompletní konstrukce nebo práce.
P | 118 | 75D147 |  | KABELOVÁ SKŘÍŇ - MONTÁŽ | KUS | 4 | 0 |  |  |  | 0 |  | 2022_OTSKP |  | 2
PP
VV
TS |  |  |  | 1. Položka obsahuje: – určení místa umístění, montáž kabelové skříně venkovní dle typu dané položkou – montáž kabelové skříně se všemi pomocnými a doplňujícími pracemi a součástmi, případné použití mechanizmů, včetně dopravy ze skladu k místu montáže – zapojení kabelových forem (včetně měření a zapojení po měření) 2. Položka neobsahuje: X 3. Způsob měření: Udává se počet kusů kompletní konstrukce nebo práce.
P | 119 | 75D151 |  | KABELOVÝ OBJEKT - DODÁVKA | KUS | 8 | 0 |  |  |  | 0 |  | 2022_OTSKP |  | 2
PP
VV
TS |  |  |  | 1. Položka obsahuje: – dodávka kabelového objektu venkovního, potřebného pomocného materiálu a dopravy do staveništního skladu – dodávku kabelového objektu včetně pomocného materiálu, dopravu do staveništního skladu 2. Položka neobsahuje: X 3. Způsob měření: Udává se počet kusů kompletní konstrukce nebo práce.
P | 120 | 75D157 |  | KABELOVÝ OBJEKT - MONTÁŽ | KUS | 8 | 0 |  |  |  | 0 |  | 2022_OTSKP |  | 2
PP
VV
TS |  |  |  | 1. Položka obsahuje: – určení místa umístění, montáž kabelového objektu venkovního dle typu dané položkou – montáž kabelového objektu se všemi pomocnými a doplňujícími pracemi a součástmi, případné použití mechanizmů, včetně dopravy ze skladu k místu montáže – zapojení kabelových forem (včetně měření a zapojení po měření) 2. Položka neobsahuje: X 3. Způsob měření: Udává se počet kusů kompletní konstrukce nebo práce.
P | 121 | 75E117 |  | DOZOR PRACOVNÍKŮ PROVOZOVATELE PŘI PRÁCI NA ŽIVÉM ZAŘÍZENÍ | HOD | 180 | 0 |  |  |  | 0 |  | 2022_OTSKP |  | 2
PP
VV
TS |  |  |  | 1. Položka obsahuje: – při provádění prací na zařízení, které je v provozu, určují pracovníci správy dopravní cesty kdy a jak je možné potřebný zásah provést – ztrátu času pracovníků prozozovatele, kteří tento čas využijí ve prospěch prováděné stavby 2. Položka neobsahuje: X 3. Způsob měření: Udává se počet hodin provádění dozoru, revize nebo práce.
P | 122 | 75E127 |  | CELKOVÁ PROHLÍDKA ZAŘÍZENÍ A VYHOTOVENÍ REVIZNÍ ZPRÁVY | HOD | 220 | 0 |  |  |  | 0 |  | 2022_OTSKP |  | 2
PP
VV
TS |  |  |  | 1. Položka obsahuje: – kontrola zařízení, zda odpovídá podmínkám pro bezpečný provoz, včetně potřebných měření a vyhotovení revizní zprávy odpovědným pracovníkem – vlastní kontrolu, příslušná měření a zpracování revizní zprávy 2. Položka neobsahuje: X 3. Způsob měření: Udává se počet hodin provádění dozoru, revize nebo práce.
P | 123 | 75E137 |  | PŘEZKOUŠENÍ VLAKOVÝCH CEST | KUS | 120 | 0 |  |  |  | 0 |  | 2022_OTSKP |  | 2
PP
VV
TS |  |  |  | 1. Položka obsahuje: – postavení vlakové cesty a kontrola návěstního znaku, přezkoušení změny návěstního znaku z povolujícího na zakazující a poruchy žárovek – simulace jízdy vlaku – přezkoušení nouzového vybavení – přezkoušení vazeb na traťové zabezpečovací zařízení – kompletní zkoušky 2. Položka neobsahuje: X 3. Způsob měření: Udává se počet kusů kompletní konstrukce nebo práce.
P | 124 | 75E147 |  | PŘEZKOUŠENÍ A REGULACE AUTOMATICKÉHO BLOKU | KUS | 4 | 0 |  |  |  | 0 |  | 2022_OTSKP |  | 2
PP
VV
TS |  |  |  | 1. Položka obsahuje: – přezkoušení a regulace napájecích zdrojů, nastavení jednotlivých obvodů a přezkoušení jejich funkce – kompletní přezkoušení a regulaci 2. Položka neobsahuje: X 3. Způsob měření: Udává se počet kusů kompletní konstrukce nebo práce.
P | 125 | 75E157 |  | PŘEZKOUŠENÍ A REGULACE NÁVĚSTIDEL | KUS | 16 | 0 |  |  |  | 0 |  | 2022_OTSKP |  | 2
PP
VV
TS |  |  |  | 1. Položka obsahuje: – přezkoušení správné činnosti relé, přezkoušení všech návěstních znaků – přeměření a regulace napětí na žárovkách – případné odstranění zaclonění žárovek – kompletní přezkoušení a regulaci 2. Položka neobsahuje: X 3. Způsob měření: Udává se počet kusů kompletní konstrukce nebo práce.
P | 126 | 75E177 |  | PŘEZKOUŠENÍ A REGULACE AUTOMATICKÉHO BLOKU A KOLEJOVÝCH OBVODŮ PRO JEDNU TRATOVOU KOLEJ V JEDNOM SMĚRU | KUS | 8 | 0 |  |  |  | 0 |  | 2022_OTSKP |  | 2
PP
VV
TS |  |  |  | 1. Položka obsahuje: – regulování kolejových izolovaných obvodů – zkoušení a regulace kódování za 1 kolejový obvod – příprava a provedení celkových zkoušek návěstních bodů, přejezdů a závislosti mezi autoblokem a standartním zab.zař. – kompletní přezkoušení a regulaci 2. Položka neobsahuje: X 3. Způsob měření: Udává se počet kusů kompletní konstrukce nebo práce.
P | 127 | 75E1C7 |  | PROTOKOL UTZ | KUS | 1 | 0 |  |  |  | 0 |  | 2022_OTSKP |  | 2
PP
VV
TS |  |  |  | 1. Položka obsahuje: – protokol autorizovanou osobou podle požadavku ČSN, včetně hodnocení 2. Položka neobsahuje: X 3. Způsob měření: Udává se počet kusů kompletní konstrukce nebo práce.
P | 128 | 75IG11 |  | TYČ UZEMŇOVACÍ | KUS | 30 | 0 |  |  |  | 0 |  | 2022_OTSKP |  | 2
PP
VV
TS |  |  |  | 1. Položka obsahuje: – dodávku specifikovaného bloku/zařízení včetně potřebného drobného montážního materiálu – dopravu a skladování – kompletní montáž specifikovaného bloku/zařízení a souvisejícího příslušenství včetně potřebného drobného montážního materiálu – veškeré potřebné mechanizmy, včetně obsluhy, náklady na mzdy a přibližné (průměrné) náklady na pořízení potřebných materiálů včetně všech ostatních vedlejších nákladů 2. Položka neobsahuje: X 3. Způsob měření: Udává se počet kusů kompletní konstrukce a práce.
P | 129 | 75IG1X |  | TYČ UZEMŇOVACÍ - MONTÁŽ | KUS | 30 | 0 |  |  |  | 0 |  | 2022_OTSKP |  | 2
PP
VV
TS |  |  |  | 1. Položka obsahuje: – kompletní montáž specifikovaného bloku/zařízení a souvisejícího příslušenství včetně potřebného drobného montážního materiálu – veškeré potřebné mechanizmy, včetně obsluhy, náklady na mzdy a přibližné (průměrné) náklady na pořízení potřebných materiálů včetně všech ostatních vedlejších nákladů 2. Položka neobsahuje: X 3. Způsob měření: Udává se počet kusů kompletní konstrukce nebo práce.
P | 130 | 75IG21 |  | SVORKA ROZPOJOVACÍ ZKUŠEBNÍ | KUS | 6 | 0 |  |  |  | 0 |  | 2022_OTSKP |  | 2
PP
VV
TS |  |  |  | 1. Položka obsahuje: – dodávku specifikovaného bloku/zařízení včetně potřebného drobného montážního materiálu – dopravu a skladování – kompletní montáž specifikovaného bloku/zařízení a souvisejícího příslušenství včetně potřebného drobného montážního materiálu – veškeré potřebné mechanizmy, včetně obsluhy, náklady na mzdy a přibližné (průměrné) náklady na pořízení potřebných materiálů včetně všech ostatních vedlejších nákladů 2. Položka neobsahuje: X 3. Způsob měření: Udává se počet kusů kompletní konstrukce a práce.
P | 131 | 75IG2X |  | SVORKA ROZPOJOVACÍ ZKUŠEBNÍ - MONTÁŽ | KUS | 6 | 0 |  |  |  | 0 |  | 2022_OTSKP |  | 2
PP
VV
TS |  |  |  | 1. Položka obsahuje: – kompletní montáž specifikovaného bloku/zařízení a souvisejícího příslušenství včetně potřebného drobného montážního materiálu – veškeré potřebné mechanizmy, včetně obsluhy, náklady na mzdy a přibližné (průměrné) náklady na pořízení potřebných materiálů včetně všech ostatních vedlejších nákladů 2. Položka neobsahuje: X 3. Způsob měření: Udává se počet kusů kompletní konstrukce nebo práce.
P | 132 | 75IG71 |  | VEDENÍ UZEMŇOVACÍ V ZEMI Z FEZN DRÁTU PRŮMĚRU DO 10 MM | M | 60 | 0 |  |  |  | 0 |  | 2022_OTSKP |  | 2
PP
VV
TS |  |  |  | 1. Položka obsahuje: – dodávku specifikované kabelizace včetně potřebného drobného montážního materiálu – dopravu a skladování – práce spojené s montáží specifikované kabelizace specifikovaným způsobem – veškeré potřebné mechanizmy, včetně obsluhy, náklady na mzdy a přibližné (průměrné) náklady na pořízení potřebných materiálů 2. Položka neobsahuje: X 3. Způsob měření: Dodávka a montáž specifikované kabelizace se měří v délce udané v metrech.
P | 133 | 75IG7X |  | VEDENÍ UZEMŇOVACÍ V ZEMI Z FEZN DRÁTU PRŮMĚRU DO 10 MM - MONTÁŽ | M | 60 | 0 |  |  |  | 0 |  | 2022_OTSKP |  | 2
PP
VV
TS |  |  |  | 1. Položka obsahuje: – práce spojené s montáží specifikované kabelizace specifikovaným způsobem – veškeré potřebné mechanizmy, včetně obsluhy, náklady na mzdy a přibližné (průměrné) náklady na pořízení potřebných materiálů 2. Položka neobsahuje: X 3. Způsob měření: Práce specifikovaného se měří délce kabelizace udané v metrech.
SD |  | 8 |  | Demontáže - SLABOPROUD
P | 134 | 75B118 |  | VNITŘNÍ KABELOVÉ ROZVODY DO 20 KABELŮ - DEMONTÁŽ | M | 20 | 0 |  |  |  | 0 |  | 2022_OTSKP |  | 2
PP
VV
TS |  |  |  | 1. Položka obsahuje: – demontáž kabelů v rozvodném žlabu, odpojení ve stojanech nebo ve skříních – demontáž kabelů ze žlabů, se všemi pomocnými a doplňujícími pracemi a součástmi, případné použití mechanizmů – naložení vybouraného materiálu na dopravní prostředek – odvoz vybouraného materiálu do skladu nebo na likvidaci 2. Položka neobsahuje: – poplatek za likvidaci odpadů (nacení se dle SSD 0) 3. Způsob měření: Měří se v metrech délkových kabelových žlabů nebo jiné kabelové konstrukce.
P | 135 | 75B128 |  | VNITŘNÍ KABELOVÉ ROZVODY PŘES 20 DO 50 KABELŮ - DEMONTÁŽ | M | 50 | 0 |  |  |  | 0 |  | 2022_OTSKP |  | 2
PP
VV
TS |  |  |  | 1. Položka obsahuje: – demontáž kabelů v rozvodném žlabu, odpojení ve stojanech nebo ve skříních – demontáž kabelů ze žlabů, se všemi pomocnými a doplňujícími pracemi a součástmi, případné použití mechanizmů – naložení vybouraného materiálu na dopravní prostředek – odvoz vybouraného materiálu do skladu nebo na likvidaci 2. Položka neobsahuje: – poplatek za likvidaci odpadů (nacení se dle SSD 0) 3. Způsob měření: Měří se v metrech délkových kabelových žlabů nebo jiné kabelové konstrukce.
P | 136 | 75B138 |  | VNITŘNÍ KABELOVÉ ROZVODY PŘES 50 KABELŮ - DEMONTÁŽ | M | 30 | 0 |  |  |  | 0 |  | 2022_OTSKP |  | 2
PP
VV
TS |  |  |  | 1. Položka obsahuje: – demontáž kabelů v rozvodném žlabu, odpojení ve stojanech nebo ve skříních – demontáž kabelů ze žlabů, se všemi pomocnými a doplňujícími pracemi a součástmi, případné použití mechanizmů – naložení vybouraného materiálu na dopravní prostředek – odvoz vybouraného materiálu do skladu nebo na likvidaci 2. Položka neobsahuje: – poplatek za likvidaci odpadů (nacení se dle SSD 0) 3. Způsob měření: Měří se v metrech délkových kabelových žlabů nebo jiné kabelové konstrukce.
P | 137 | 75B278 |  | NÁBYTEK PRO JOP A SERVISNÍ A DIAGNOSTICKÉ PRACOVIŠTĚ - STOLY VÝŠKOVĚ STAVITELNÉ PRO JEDNO PRACOVIŠTĚ - DEMONTÁŽ | KUS | 5 | 0 |  |  |  | 0 |  | 2022_OTSKP |  | 2
PP
VV
TS |  |  |  | 1. Položka obsahuje: – demontáž stolů pro umístění počítačového vybavení kanceláře – demontáž nábytkového vybavení pro jednotné obslužné pracoviště (JOP) se všemi pomocnými a doplňujícími pracemi a součástmi, případné použití mechanizmů, včetně dopravy z místa demontáže do skladu – naložení vybouraného materiálu na dopravní prostředek – odvoz vybouraného materiálu do skladu nebo na likvidaci 2. Položka neobsahuje: – poplatek za likvidaci odpadů (nacení se dle SSD 0) 3. Způsob měření: Udává se počet kusů kompletní konstrukce nebo práce.
P | 138 | 75B328 |  | SEKCE OVLÁDACÍHO STOLU - DEMONTÁŽ | KUS | 5 | 0 |  |  |  | 0 |  | 2022_OTSKP |  | 2
PP
VV
TS |  |  |  | 1. Položka obsahuje: – demontáž sekce ovládacího stolu, odpojení – demontáž zařízení se všemi pomocnými a doplňujícími pracemi a součástmi, případné použití mechanizmů, včetně dopravy z místa demontáže do skladu – naložení vybouraného materiálu na dopravní prostředek – odvoz vybouraného materiálu do skladu nebo na likvidaci 2. Položka neobsahuje: – poplatek za likvidaci odpadů (nacení se dle SSD 0) 3. Způsob měření: Udává se počet kusů kompletní konstrukce nebo práce.
P | 139 | 75B358 |  | KONTROLNÍ SKŘÍŇ S POMOCNÝMI TLAČÍTKY - DEMONTÁŽ | KUS | 1 | 0 |  |  |  | 0 |  | 2022_OTSKP |  | 2
PP
VV
TS |  |  |  | 1. Položka obsahuje: – demontáž kontrolní skříně s pomocnými plačítky, odpojení – demontáž zařízení se všemi pomocnými a doplňujícími pracemi a součástmi, případné použití mechanizmů, včetně dopravy z místa demontáže do skladu – naložení vybouraného materiálu na dopravní prostředek – odvoz vybouraného materiálu do skladu nebo na likvidaci 2. Položka neobsahuje: – poplatek za likvidaci odpadů (nacení se dle SSD 0) 3. Způsob měření: Udává se počet kusů kompletní konstrukce nebo práce.
P | 140 | 75B368 |  | KOLEJOVÁ DESKA - DEMONTÁŽ | KUS | 2 | 0 |  |  |  | 0 |  | 2022_OTSKP |  | 2
PP
VV
TS |  |  |  | 1. Položka obsahuje: – demontáž kolejové desky, odpojení – demontáž zařízení se všemi pomocnými a doplňujícími pracemi a součástmi, případné použití mechanizmů, včetně dopravy z místa demontáže do skladu – naložení vybouraného materiálu na dopravní prostředek – odvoz vybouraného materiálu do skladu nebo na likvidaci 2. Položka neobsahuje: – poplatek za likvidaci odpadů (nacení se dle SSD 0) 3. Způsob měření: Udává se počet kusů kompletní konstrukce nebo práce.
P | 141 | 75B428 |  | STOJANOVÁ ŘADA PRO 2 STOJANY - DEMONTÁŽ | KUS | 1 | 0 |  |  |  | 0 |  | 2022_OTSKP |  | 2
PP
VV
TS |  |  |  | 1. Položka obsahuje: – demontáž stojanové řady – demontáž zařízení se všemi pomocnými a doplňujícími pracemi a součástmi, případné použití mechanizmů, včetně dopravy z místa demontáže do skladu – naložení vybouraného materiálu na dopravní prostředek – odvoz vybouraného materiálu do skladu nebo na likvidaci 2. Položka neobsahuje: – poplatek za likvidaci odpadů (nacení se dle SSD 0) 3. Způsob měření: Udává se počet kusů kompletní konstrukce nebo práce.
P | 142 | 75B438 |  | STOJANOVÁ ŘADA PRO 3 STOJANY - DEMONTÁŽ | KUS | 1 | 0 |  |  |  | 0 |  | 2022_OTSKP |  | 2
PP
VV
TS |  |  |  | 1. Položka obsahuje: – demontáž stojanové řady – demontáž zařízení se všemi pomocnými a doplňujícími pracemi a součástmi, případné použití mechanizmů, včetně dopravy z místa demontáže do skladu – naložení vybouraného materiálu na dopravní prostředek – odvoz vybouraného materiálu do skladu nebo na likvidaci 2. Položka neobsahuje: – poplatek za likvidaci odpadů (nacení se dle SSD 0) 3. Způsob měření: Udává se počet kusů kompletní konstrukce nebo práce.
P | 143 | 75B448 |  | STOJANOVÁ ŘADA PRO 4 STOJANY - DEMONTÁŽ | KUS | 3 | 0 |  |  |  | 0 |  | 2022_OTSKP |  | 2
PP
VV
TS |  |  |  | 1. Položka obsahuje: – demontáž stojanové řady – demontáž zařízení se všemi pomocnými a doplňujícími pracemi a součástmi, případné použití mechanizmů, včetně dopravy z místa demontáže do skladu – naložení vybouraného materiálu na dopravní prostředek – odvoz vybouraného materiálu do skladu nebo na likvidaci 2. Položka neobsahuje: – poplatek za likvidaci odpadů (nacení se dle SSD 0) 3. Způsob měření: Udává se počet kusů kompletní konstrukce nebo práce.
P | 144 | 75B458 |  | STOJANOVÁ ŘADA PRO 5 STOJANŮ - DEMONTÁŽ | KUS | 3 | 0 |  |  |  | 0 |  | 2022_OTSKP |  | 2
PP
VV
TS |  |  |  | 1. Položka obsahuje: – demontáž stojanové řady – demontáž zařízení se všemi pomocnými a doplňujícími pracemi a součástmi, případné použití mechanizmů, včetně dopravy z místa demontáže do skladu – naložení vybouraného materiálu na dopravní prostředek – odvoz vybouraného materiálu do skladu nebo na likvidaci 2. Položka neobsahuje: – poplatek za likvidaci odpadů (nacení se dle SSD 0) 3. Způsob měření: Udává se počet kusů kompletní konstrukce nebo práce.
P | 145 | 75B478 |  | KABELOVÝ ROŠT VODOROVNÝ - DEMONTÁŽ | KUS | 24 | 0 |  |  |  | 0 |  | 2022_OTSKP |  | 2
PP
VV
TS |  |  |  | 1. Položka obsahuje: – demontáž kabelového roštu vodorovného podle typu daného položkou – demontáž zařízení se všemi pomocnými a doplňujícími pracemi a součástmi, případné použití mechanizmů, včetně dopravy z místa demontáže do skladu – naložení vybouraného materiálu na dopravní prostředek – odvoz vybouraného materiálu do skladu nebo na likvidaci 2. Položka neobsahuje: – poplatek za likvidaci odpadů (nacení se dle SSD 0) 3. Způsob měření: Udává se počet kusů kompletní konstrukce nebo práce.
P | 146 | 75B548 |  | SKŘÍŇ (STOJAN) VOLNÉ VAZBY - DEMONTÁŽ | KUS | 32 | 0 |  |  |  | 0 |  | 2022_OTSKP |  | 2
PP
VV
TS |  |  |  | 1. Položka obsahuje: – demontáž skříně (stojanu) volné vazby vystrojené, odpojení – demontáž zařízení se všemi pomocnými a doplňujícími pracemi a součástmi, případné použití mechanizmů, včetně dopravy z místa demontáže do skladu – naložení vybouraného materiálu na dopravní prostředek – odvoz vybouraného materiálu do skladu nebo na likvidaci 2. Položka neobsahuje: – poplatek za likvidaci odpadů (nacení se dle SSD 0) 3. Způsob měření: Udává se počet kusů kompletní konstrukce nebo práce.
P | 147 | 75B558 |  | SKŘÍŇ PRO MĚNIČE - DEMONTÁŽ | KUS | 2 | 0 |  |  |  | 0 |  | 2022_OTSKP |  | 2
PP
VV
TS |  |  |  | 1. Položka obsahuje: – demontáž skříně pro měniče, odpojení – demontáž zařízení se všemi pomocnými a doplňujícími pracemi a součástmi, případné použití mechanizmů, včetně dopravy z místa demontáže do skladu – naložení vybouraného materiálu na dopravní prostředek – odvoz vybouraného materiálu do skladu nebo na likvidaci 2. Položka neobsahuje: – poplatek za likvidaci odpadů (nacení se dle SSD 0) 3. Způsob měření: Udává se počet kusů kompletní konstrukce nebo práce.
P | 148 | 75B648 |  | NAPÁJECÍ ZDROJ - DEMONTÁŽ | KUS | 1 | 0 |  |  |  | 0 |  | 2022_OTSKP |  | 2
PP
VV
TS |  |  |  | 1. Položka obsahuje: – demontáž skříní a jejich propojení, včetně demontáže baterií – demontáž napájecího zdroje se všemi pomocnými a doplňujícími pracemi a součástmi, případné použití mechanizmů, včetně dopravy z místa demontáže do skladu – naložení vybouraného materiálu na dopravní prostředek – odvoz vybouraného materiálu do skladu nebo na likvidaci 2. Položka neobsahuje: – poplatek za likvidaci odpadů (nacení se dle SSD 0) 3. Způsob měření: Udává se počet kusů kompletní konstrukce nebo práce.
P | 149 | 75B678 |  | ODDĚLOVACÍ TRANSFORMÁTOR - DEMONTÁŽ | KUS | 1 | 0 |  |  |  | 0 |  | 2022_OTSKP |  | 2
PP
VV
TS |  |  |  | 1. Položka obsahuje: – demontáž oddělovacího transformátoru, odpojení – demontáž zařízení se všemi pomocnými a doplňujícími pracemi a součástmi, případné použití mechanizmů, včetně dopravy z místa demontáže do skladu – naložení vybouraného materiálu na dopravní prostředek – odvoz vybouraného materiálu do skladu nebo na likvidaci 2. Položka neobsahuje: – poplatek za likvidaci odpadů (nacení se dle SSD 0) 3. Způsob měření: Udává se počet kusů kompletní konstrukce nebo práce.
P | 150 | 75B6G8 |  | USMĚRŇOVAČ - DEMONTÁŽ | KUS | 2 | 0 |  |  |  | 0 |  | 2022_OTSKP |  | 2
PP
VV
TS |  |  |  | 1. Položka obsahuje: – demontáž usměrňovače, odpojení – demontáž zařízení se všemi pomocnými a doplňujícími pracemi a součástmi, případné použití mechanizmů, včetně dopravy z místa demontáže do skladu – naložení vybouraného materiálu na dopravní prostředek – odvoz vybouraného materiálu do skladu nebo na likvidaci 2. Položka neobsahuje: – poplatek za likvidaci odpadů (nacení se dle SSD 0) 3. Způsob měření: Udává se počet kusů kompletní konstrukce nebo práce.
P | 151 | 75B6T8 |  | BATERIE - DEMONTÁŽ | KUS | 2 | 0 |  |  |  | 0 |  | 2022_OTSKP |  | 2
PP
VV
TS |  |  |  | 1. Položka obsahuje: – demontáž baterie, odpojení – demontáž zařízení se všemi pomocnými a doplňujícími pracemi a součástmi, případné použití mechanizmů, včetně dopravy z místa demontáže do skladu – naložení vybouraného materiálu na dopravní prostředek – odvoz vybouraného materiálu do skladu nebo na likvidaci 2. Položka neobsahuje: – poplatek za likvidaci odpadů (nacení se dle SSD 0) 3. Způsob měření: Udává se počet kusů kompletní konstrukce nebo práce.
P | 152 | 75C168 |  | SNÍMAČ POLOHY JAZYKŮ - DEMONTÁŽ | KUS | 8 | 0 |  |  |  | 0 |  | 2022_OTSKP |  | 2
PP
VV
TS |  |  |  | 1. Položka obsahuje: – demontáž snímače polohy jazyků a kabelového závěru, odpojení kabelových forem – demontáž snímače polohy jazyků se všemi pomocnými a doplňujícími pracemi a součástmi, případné použití mechanizmů, včetně dopravy z místa demontáže do skladu – naložení vybouraného materiálu na dopravní prostředek – odvoz vybouraného materiálu do skladu nebo na likvidaci 2. Položka neobsahuje: – poplatek za likvidaci odpadů (nacení se dle SSD 0) 3. Způsob měření: Udává se počet kusů kompletní konstrukce nebo práce.
P | 153 | 75C178 |  | PŘESTAVNÍK ELEKTROMOTORICKÝ - DEMONTÁŽ | KUS | 2 | 0 |  |  |  | 0 |  | 2022_OTSKP |  | 2
PP
VV
TS |  |  |  | 1. Položka obsahuje: – demontáž připevnění upevňovací soupravy přestavníku a přestavníku, demontáž kabelového závěru, odpojení kabelových forem – demontáž přestavníku se všemi pomocnými a doplňujícími pracemi a součástmi, případné použití mechanizmů, včetně dopravy z místa demontáže do skladu – naložení vybouraného materiálu na dopravní prostředek – odvoz vybouraného materiálu do skladu nebo na likvidaci 2. Položka neobsahuje: – poplatek za likvidaci odpadů (nacení se dle SSD 0) 3. Způsob měření: Udává se počet kusů kompletní konstrukce nebo práce.
P | 154 | 75C518 |  | STOŽÁROVÉ NÁVĚSTIDLO DO DVOU SVĚTEL - DEMONTÁŽ | KUS | 2 | 0 |  |  |  | 0 |  | 2022_OTSKP |  | 2
PP
VV
TS |  |  |  | 1. Položka obsahuje: – demontáž betonového základu, demontáž stožárového návěstidla do dvou světel, zasypání jámy po základu návěstidla – demontáž stožárového návěstidla do dvou světel se všemi pomocnými a doplňujícími pracemi a součástmi a ukolejnění, případné použití mechanizmů, včetně dopravy z místa demontáže do skladu. – naložení vybouraného materiálu na dopravní prostředek – odvoz vybouraného materiálu do skladu nebo na likvidaci 2. Položka neobsahuje: – poplatek za likvidaci odpadů (nacení se dle SSD 0) 3. Způsob měření: Udává se počet kusů kompletní konstrukce nebo práce.
P | 155 | 75C538 |  | STOŽÁROVÉ NÁVĚSTIDLO OD ČTYŘ SVĚTEL - DEMONTÁŽ | KUS | 3 | 0 |  |  |  | 0 |  | 2022_OTSKP |  | 2
PP
VV
TS |  |  |  | 1. Položka obsahuje: – demontáž betonového základu, demontáž stožárového návěstidla od čtyř do šesti světel, zasypání jámy po základu návěstidla – demontáž stožárového návěstidla od čtyř do šesti světel se všemi pomocnými a doplňujícími pracemi a součástmi a ukolejnění, případné použití mechanizmů, včetně dopravy z místa demontáže do skladu – naložení vybouraného materiálu na dopravní prostředek – odvoz vybouraného materiálu do skladu nebo na likvidaci 2. Položka neobsahuje: – poplatek za likvidaci odpadů (nacení se dle SSD 0) 3. Způsob měření: Udává se počet kusů kompletní konstrukce nebo práce.
P | 156 | 75C618 |  | TRPASLIČÍ NÁVĚSTIDLO DO DVOU SVĚTEL - DEMONTÁŽ | KUS | 2 | 0 |  |  |  | 0 |  | 2022_OTSKP |  | 2
PP
VV
TS |  |  |  | 1. Položka obsahuje: – demontáž betonového základu, demontáž trpasličího návěstidla do dvou světel, zasypání jámy po základu návěstidla – demontáž trpasličího návěstidla do dvou světel se všemi pomocnými a doplňujícími pracemi a součástmi, případné použití mechanizmů, včetně dopravy z místa demontáže do skladu – naložení vybouraného materiálu na dopravní prostředek – odvoz vybouraného materiálu do skladu nebo na likvidaci 2. Položka neobsahuje: – poplatek za likvidaci odpadů (nacení se dle SSD 0) 3. Způsob měření: Udává se počet kusů kompletní konstrukce nebo práce.
P | 157 | 75C728 |  | VZDÁLENOSTNÍ UPOZORNOVADLO, NEPROMĚNNÉ NÁVĚSTIDLO SE ZÁKLADEM - DEMONTÁŽ | KUS | 6 | 0 |  |  |  | 0 |  | 2022_OTSKP |  | 2
PP
VV
TS |  |  |  | 1. Položka obsahuje: – demontáž vzdálenostního upozorňovadla podle typu daného položkou – demontáž vzdálenostního upozorňovadla se všemi pomocnými a doplňujícími pracemi a součástmi, případné použití mechanizmů, včetně dopravy z místa demontáže do skladu – naložení vybouraného materiálu na dopravní prostředek – odvoz vybouraného materiálu do skladu nebo na likvidaci 2. Položka neobsahuje: – poplatek za likvidaci odpadů (nacení se dle SSD 0) 3. Způsob měření: Udává se počet kusů kompletní konstrukce nebo práce.
P | 158 | 75C848 |  | STYKOVÝ TRANSFORMÁTOR, SYMETRIZAČNÍ A UKOLEJŇOVACÍ TLUMIVKA - DEMONTÁŽ | KUS | 12 | 0 |  |  |  | 0 |  | 2022_OTSKP |  | 2
PP
VV
TS |  |  |  | 1. Položka obsahuje: – demontáž jednoho stykového transformátoru včetně odpojení kabelových přívodů – demontáž stykového transformátoru se všemi pomocnými a doplňujícími pracemi a součástmi, případné použití mechanizmů, včetně dopravy z místa demontáže do skladu – naložení vybouraného materiálu na dopravní prostředek – odvoz vybouraného materiálu do skladu nebo na likvidaci 2. Položka neobsahuje: – poplatek za likvidaci odpadů (nacení se dle SSD 0) 3. Způsob měření: Udává se počet kusů kompletní konstrukce nebo práce.
P | 159 | 75C858 |  | SADA PROPOJEK PRO PŘIPOJENÍ STYKOVÉHO TRANSFORMÁTORU, SYMETRIZAČNÍ TLUMIVKY KE KOLEJNICI - DEMONTÁŽ | KUS | 12 | 0 |  |  |  | 0 |  | 2022_OTSKP |  | 2
PP
VV
TS |  |  |  | 1. Položka obsahuje: – demontáž sady propojek (do 3 lan) pro připojení jednoho stykového transformátoru ke kolejnicím – demontáž sady propojek pro připojení stykového transformátoru ke kolejnicím se všemi pomocnými a doplňujícími pracemi a součástmi, případné použití mechanizmů, včetně dopravy z místa demontáže do skladu – naložení vybouraného materiálu na dopravní prostředek – odvoz vybouraného materiálu do skladu nebo na likvidaci 2. Položka neobsahuje: – poplatek za likvidaci odpadů (nacení se dle SSD 0) 3. Způsob měření: Udává se počet sad, které se skládají z předepsaných dílů, jež tvoří požadovaný celek.
P | 160 | 75C878 |  | KOLEJOVÁ PROPOJKA VÝHYBKOVÁ - DEMONTÁŽ | KUS | 2 | 0 |  |  |  | 0 |  | 2022_OTSKP |  | 2
PP
VV
TS |  |  |  | 1. Položka obsahuje: – demontáž kolejové propojky výhybkové (do 3 lan) dle typu daného položkou – demontáž kolejové propojky výhybkové se všemi pomocnými a doplňujícími pracemi a součástmi, případné použití mechanizmů, včetně dopravy z místa demontáže do skladu – naložení vybouraného materiálu na dopravní prostředek – odvoz vybouraného materiálu do skladu nebo na likvidaci 2. Položka neobsahuje: – poplatek za likvidaci odpadů (nacení se dle SSD 0) 3. Způsob měření: Udává se počet kusů kompletní konstrukce nebo práce.
P | 161 | 75C888 |  | MEZIKOLEJOVÁ LANOVÁ PROPOJKA (DO 3 LAN DO DÉLKY 7 M) - DEMONTÁŽ | KUS | 2 | 0 |  |  |  | 0 |  | 2022_OTSKP |  | 2
PP
VV
TS |  |  |  | 1. Položka obsahuje: – demontáž mezikolejové lanové propojky dle typu daného položkou – demontáž mezikolejové lanové propojky výhybkové se všemi pomocnými a doplňujícími pracemi a součástmi, případné použití mechanizmů, včetně dopravy z místa demontáže do skladu – naložení vybouraného materiálu na dopravní prostředek – odvoz vybouraného materiálu do skladu nebo na likvidaci 2. Položka neobsahuje: – poplatek za likvidaci odpadů (nacení se dle SSD 0) 3. Způsob měření: Udává se počet kusů kompletní konstrukce nebo práce.
P | 162 | 75D158 |  | KABELOVÝ OBJEKT - DEMONTÁŽ | KUS | 8 | 0 |  |  |  | 0 |  | 2022_OTSKP |  | 2
PP
VV
TS |  |  |  | 1. Položka obsahuje: – demontáž kabelového objektu venkovního včetně odpojení – demontáž kabelového objektu se všemi pomocnými a doplňujícími pracemi a součástmi, případné použití mechanizmů, včetně dopravy z místa demontáže do skladu – naložení vybouraného materiálu na dopravní prostředek – odvoz vybouraného materiálu do skladu nebo na likvidaci 2. Položka neobsahuje: – poplatek za likvidaci odpadů (nacení se dle SSD 0) 3. Způsob měření: Udává se počet kusů kompletní konstrukce nebo práce.
P | 163 | 75E117 |  | DOZOR PRACOVNÍKŮ PROVOZOVATELE PŘI PRÁCI NA ŽIVÉM ZAŘÍZENÍ | HOD | 60 | 0 |  |  |  | 0 |  | 2022_OTSKP |  | 2
PP
VV
TS |  |  |  | 1. Položka obsahuje: – při provádění prací na zařízení, které je v provozu, určují pracovníci správy dopravní cesty kdy a jak je možné potřebný zásah provést – ztrátu času pracovníků prozozovatele, kteří tento čas využijí ve prospěch prováděné stavby 2. Položka neobsahuje: X 3. Způsob měření: Udává se počet hodin provádění dozoru, revize nebo práce.
SD |  | R015 |  | LIKVIDACE ODPADŮ včetně dopravy
P | 1 | R015111 | 901 | NEOCEŇOVAT - LIKVIDACE ODPADŮ NEKONTAMINOVANÝCH - 17 05 04 VYTĚŽENÉ ZEMINY A HORNINY - I. TŘÍDA TĚŽITELNOSTI, včetně dopravy | T | 28.448 | 0 |  |  |  | 0 |  | ODP+d |  | 2
PP |  |  |  | Evidenční položka. Neoceňovat v objektu SO/PS, položka se oceňuje pouze v objektu SO 90-90.
VV
TS |  |  |  | 1. Položka obsahuje: • veškeré poplatky provozovateli skládky, recyklační linky nebo jiného zařízení na zpracování nebo likvidaci odpadů související s převzetím, uložením, zpracováním nebo likvidací odpadu, • náklady spojené s dopravou odpadu z místa stavby na místo převzetí provozovatelem skládky, recyklační linky nebo jiného zařízení na zpracování nebo likvidaci odpadů, • náklady spojené s vyložením a manipulací s materiálem v místě skládky. 3. Způsob měření: • [měrná jednotka – nejčastěji Tuna] určující množství odpadu vytříděného v souladu se zákonem č. 541/2020 Sb., o odpadech, v platném znění
P | 2 | R015112 | 902 | NEOCEŇOVAT - LIKVIDACE ODPADŮ NEKONTAMINOVANÝCH - 17 05 04 VYTĚŽENÉ ZEMINY A HORNINY - II. TŘÍDA TĚŽITELNOSTI, včetně dopravy | T | 7.112 | 0 |  |  |  | 0 |  | ODP+d |  | 2
PP |  |  |  | Evidenční položka. Neoceňovat v objektu SO/PS, položka se oceňuje pouze v objektu SO 90-90.
VV
TS |  |  |  | 1. Položka obsahuje: • veškeré poplatky provozovateli skládky, recyklační linky nebo jiného zařízení na zpracování nebo likvidaci odpadů související s převzetím, uložením, zpracováním nebo likvidací odpadu, • náklady spojené s dopravou odpadu z místa stavby na místo převzetí provozovatelem skládky, recyklační linky nebo jiného zařízení na zpracování nebo likvidaci odpadů, • náklady spojené s vyložením a manipulací s materiálem v místě skládky. 3. Způsob měření: • [měrná jednotka – nejčastěji Tuna] určující množství odpadu vytříděného v souladu se zákonem č. 541/2020 Sb., o odpadech, v platném znění
P | 3 | R015113 | 903 | NEOCEŇOVAT - LIKVIDACE ODPADŮ NEKONTAMINOVANÝCH - 17 05 04 VYTĚŽENÉ ZEMINY A HORNINY - III. TŘÍDA TĚŽITELNOSTI, včetně dopravy | T | 1.872 | 0 |  |  |  | 0 |  | ODP+d |  | 2
PP |  |  |  | Evidenční položka. Neoceňovat v objektu SO/PS, položka se oceňuje pouze v objektu SO 90-90.
VV
TS |  |  |  | 1. Položka obsahuje: • veškeré poplatky provozovateli skládky, recyklační linky nebo jiného zařízení na zpracování nebo likvidaci odpadů související s převzetím, uložením, zpracováním nebo likvidací odpadu, • náklady spojené s dopravou odpadu z místa stavby na místo převzetí provozovatelem skládky, recyklační linky nebo jiného zařízení na zpracování nebo likvidaci odpadů, • náklady spojené s vyložením a manipulací s materiálem v místě skládky. 3. Způsob měření: • [měrná jednotka – nejčastěji Tuna] určující množství odpadu vytříděného v souladu se zákonem č. 541/2020 Sb., o odpadech, v platném znění
P | 4 | R015140 | 906 | NEOCEŇOVAT - LIKVIDACE ODPADŮ NEKONTAMINOVANÝCH - 17 01 01 PROSTÝ BETON, včetně dopravy | T | 4.05 | 0 |  |  |  | 0 |  | ODP+d |  | 2
PP |  |  |  | Evidenční položka. Neoceňovat v objektu SO/PS, položka se oceňuje pouze v objektu SO 90-90.
VV
TS |  |  |  | 1. Položka obsahuje: • veškeré poplatky provozovateli skládky, recyklační linky nebo jiného zařízení na zpracování nebo likvidaci odpadů související s převzetím, uložením, zpracováním nebo likvidací odpadu, • náklady spojené s dopravou odpadu z místa stavby na místo převzetí provozovatelem skládky, recyklační linky nebo jiného zařízení na zpracování nebo likvidaci odpadů, • náklady spojené s vyložením a manipulací s materiálem v místě skládky. 3. Způsob měření: • [měrná jednotka – nejčastěji Tuna] určující množství odpadu vytříděného v souladu se zákonem č. 541/2020 Sb., o odpadech, v platném znění
P | 5 | R015160 | 911 | NEOCEŇOVAT - LIKVIDACE ODPADŮ NEKONTAMINOVANÝCH - 02 01 03 SMÝCENÉ STROMY A KEŘE, včetně dopravy | T | 0.6 | 0 |  |  |  | 0 |  | ODP+d |  | 2
PP |  |  |  | Evidenční položka. Neoceňovat v objektu SO/PS, položka se oceňuje pouze v objektu SO 90-90.
VV
TS |  |  |  | 1. Položka obsahuje: • veškeré poplatky provozovateli skládky, recyklační linky nebo jiného zařízení na zpracování nebo likvidaci odpadů související s převzetím, uložením, zpracováním nebo likvidací odpadu, • náklady spojené s dopravou odpadu z místa stavby na místo převzetí provozovatelem skládky, recyklační linky nebo jiného zařízení na zpracování nebo likvidaci odpadů, • náklady spojené s vyložením a manipulací s materiálem v místě skládky. 3. Způsob měření: • [měrná jednotka – nejčastěji Tuna] určující množství odpadu vytříděného v souladu se zákonem č. 541/2020 Sb., o odpadech, v platném znění
P | 6 | R015240 | 934 | NEOCEŇOVAT - LIKVIDACE ODPADŮ NEKONTAMINOVANÝCH - 20 03 99 ODPAD PODOBNÝ KOMUNÁLNÍMU ODPADU, včetně dopravy | T | 2 | 0 |  |  |  | 0 |  | ODP+d |  | 2
PP |  |  |  | Evidenční položka. Neoceňovat v objektu SO/PS, položka se oceňuje pouze v objektu SO 90-90.
VV
TS |  |  |  | 1. Položka obsahuje: • veškeré poplatky provozovateli skládky, recyklační linky nebo jiného zařízení na zpracování nebo likvidaci odpadů související s převzetím, uložením, zpracováním nebo likvidací odpadu, • náklady spojené s dopravou odpadu z místa stavby na místo převzetí provozovatelem skládky, recyklační linky nebo jiného zařízení na zpracování nebo likvidaci odpadů, • náklady spojené s vyložením a manipulací s materiálem v místě skládky. 3. Způsob měření: • [měrná jednotka – nejčastěji Tuna] určující množství odpadu vytříděného v souladu se zákonem č. 541/2020 Sb., o odpadech, v platném znění
P | 7 | R015280 | 938 | NEOCEŇOVAT - LIKVIDACE ODPADŮ NEKONTAMINOVANÝCH - 17 01 03 ODPOJOVAČE-OCEL, PORCELÁN 100KG, včetně dopravy | T | 3.75 | 0 |  |  |  | 0 |  | ODP+d |  | 2
PP |  |  |  | Evidenční položka. Neoceňovat v objektu SO/PS, položka se oceňuje pouze v objektu SO 90-90.
VV
TS |  |  |  | 1. Položka obsahuje: • veškeré poplatky provozovateli skládky, recyklační linky nebo jiného zařízení na zpracování nebo likvidaci odpadů související s převzetím, uložením, zpracováním nebo likvidací odpadu, • náklady spojené s dopravou odpadu z místa stavby na místo převzetí provozovatelem skládky, recyklační linky nebo jiného zařízení na zpracování nebo likvidaci odpadů, • náklady spojené s vyložením a manipulací s materiálem v místě skládky. 3. Způsob měření: • [měrná jednotka – nejčastěji Tuna] určující množství odpadu vytříděného v souladu se zákonem č. 541/2020 Sb., o odpadech, v platném znění
P | 8 | R015310 | 940 | NEOCEŇOVAT - LIKVIDACE ODPADŮ NEKONTAMINOVANÝCH - 16 02 14 ELEKTROŠROT (VYŘAZENÁ EL. ZAŘÍZENÍ A PŘÍSTR. - AL, CU A VZ. KOVY), včetně dopravy | T | 0.27 | 0 |  |  |  | 0 |  | ODP+d |  | 2
PP |  |  |  | Evidenční položka. Neoceňovat v objektu SO/PS, položka se oceňuje pouze v objektu SO 90-90.
VV
TS |  |  |  | 1. Položka obsahuje: • veškeré poplatky provozovateli skládky, recyklační linky nebo jiného zařízení na zpracování nebo likvidaci odpadů související s převzetím, uložením, zpracováním nebo likvidací odpadu, • náklady spojené s dopravou odpadu z místa stavby na místo převzetí provozovatelem skládky, recyklační linky nebo jiného zařízení na zpracování nebo likvidaci odpadů, • náklady spojené s vyložením a manipulací s materiálem v místě skládky. 3. Způsob měření: • [měrná jednotka – nejčastěji Tuna] určující množství odpadu vytříděného v souladu se zákonem č. 541/2020 Sb., o odpadech, v platném znění
P | 9 | R015340 | 950 | NEOCEŇOVAT - LIKVIDACE ODPADŮ NEKONTAMINOVANÝCH - 02 01 03 PAŘEZY, včetně dopravy | T | 0.162 | 0 |  |  |  | 0 |  | ODP+d |  | 2
PP |  |  |  | Evidenční položka. Neoceňovat v objektu SO/PS, položka se oceňuje pouze v objektu SO 90-90.
VV
TS |  |  |  | 1. Položka obsahuje: • veškeré poplatky provozovateli skládky, recyklační linky nebo jiného zařízení na zpracování nebo likvidaci odpadů související s převzetím, uložením, zpracováním nebo likvidací odpadu, • náklady spojené s dopravou odpadu z místa stavby na místo převzetí provozovatelem skládky, recyklační linky nebo jiného zařízení na zpracování nebo likvidaci odpadů, • náklady spojené s vyložením a manipulací s materiálem v místě skládky. 3. Způsob měření: • [měrná jednotka – nejčastěji Tuna] určující množství odpadu vytříděného v souladu se zákonem č. 541/2020 Sb., o odpadech, v platném znění
P | 10 | R015560 | 924 | NEOCEŇOVAT - LIKVIDACE ODPADŮ NEBEZPEČNÝCH - 16 02 13 TRAFA S OLEJEM NEBO S JINÝMI ŠKODLIVINAMI, včetně dopravy | T | 1.6 | 0 |  |  |  | 0 |  | ODP+d |  | 2
PP |  |  |  | Evidenční položka. Neoceňovat v objektu SO/PS, položka se oceňuje pouze v objektu SO 90-90.
VV
TS |  |  |  | 1. Položka obsahuje: • veškeré poplatky provozovateli skládky, recyklační linky nebo jiného zařízení na zpracování nebo likvidaci odpadů související s převzetím, uložením, zpracováním nebo likvidací odpadu, • náklady spojené s dopravou odpadu z místa stavby na místo převzetí provozovatelem skládky, recyklační linky nebo jiného zařízení na zpracování nebo likvidaci odpadů, • náklady spojené s vyložením a manipulací s materiálem v místě skládky. 3. Způsob měření: • [měrná jednotka – nejčastěji Tuna] určující množství odpadu vytříděného v souladu se zákonem č. 541/2020 Sb., o odpadech, v platném znění
P | 11 | R015590 | 932 | NEOCEŇOVAT - LIKVIDACE ODPADŮ NEBEZPEČNÝCH - 08 01 11 ODPADNÍ NÁTĚROVÉ HMOTY, včetně dopravy | T | 0.012 | 0 |  |  |  | 0 |  | ODP+d |  | 2
PP |  |  |  | Evidenční položka. Neoceňovat v objektu SO/PS, položka se oceňuje pouze v objektu SO 90-90.
VV
TS |  |  |  | 1. Položka obsahuje: • veškeré poplatky provozovateli skládky, recyklační linky nebo jiného zařízení na zpracování nebo likvidaci odpadů související s převzetím, uložením, zpracováním nebo likvidací odpadu, • náklady spojené s dopravou odpadu z místa stavby na místo převzetí provozovatelem skládky, recyklační linky nebo jiného zařízení na zpracování nebo likvidaci odpadů, • náklady spojené s vyložením a manipulací s materiálem v místě skládky. 3. Způsob měření: • [měrná jednotka – nejčastěji Tuna] určující množství odpadu vytříděného v souladu se zákonem č. 541/2020 Sb., o odpadech, v platném znění
P | 12 | R015640 | 943 | NEOCEŇOVAT - LIKVIDACE ODPADŮ NEBEZPEČNÝCH - 16 06 01 OLOVĚNÉ AKUMULÁTORY, včetně dopravy | T | 2 | 0 |  |  |  | 0 |  | ODP+d |  | 2
PP |  |  |  | Evidenční položka. Neoceňovat v objektu SO/PS, položka se oceňuje pouze v objektu SO 90-90.
VV
TS |  |  |  | 1. Položka obsahuje: • veškeré poplatky provozovateli skládky, recyklační linky nebo jiného zařízení na zpracování nebo likvidaci odpadů související s převzetím, uložením, zpracováním nebo likvidací odpadu, • náklady spojené s dopravou odpadu z místa stavby na místo převzetí provozovatelem skládky, recyklační linky nebo jiného zařízení na zpracování nebo likvidaci odpadů, • náklady spojené s vyložením a manipulací s materiálem v místě skládky. 3. Způsob měření: • [měrná jednotka – nejčastěji Tuna] určující množství odpadu vytříděného v souladu se zákonem č. 541/2020 Sb., o odpadech, v platném znění

## PS 11-02
SŽDC05 |  |  |  | Soupis prací objektu | [10 empty] | 3
6
S | Stavba: | 5423520019 |  | Rekonstrukce trati v úseku Kyjice – Chomutov | [6 empty] | D.1.1 |  | Aspe | 0,00 | 2
O | Objekt: | D.1.1 |  | Zabezpečovací zařízení | [9 empty] | 15,00 | 2
Typ | Poř. číslo | Kód položky | Varianta | Název položky | MJ | Množství | Jednotková hmotnost | Celková hmotnost |  |  | Jednotková cena |  | Cenové soustavy | 21,00 | 2
Dodávka
[9 empty] | Jednotková | Celkem | Jednotková | Celkem |  |  |  | Počet položek s nulovou cenou
O1 |  | PS 11-02 |  | Odb. Dolní Rybník, SZZ
SD |  | 2 |  | Definitivní stav - PŘÍPRAVNÉ PRÁCE (A PŘIDRUŽENÉ)
P | 13 | 11120 |  | ODSTRANĚNÍ KŘOVIN | M2 | 1200 | 0 |  |  |  | 0 |  | 2022_OTSKP |  | 2
PP
VV
TS |  |  |  | odstranění křovin a stromů do průměru 100 mm doprava dřevin bez ohledu na vzdálenost spálení na hromadách nebo štěpkování
P | 14 | 111207 |  | ODSTRANĚNÍ KŘOVIN S ODVOZEM DO 16KM | M2 | 1200 | 0 |  |  |  | 0 |  | 2022_OTSKP |  | 2
PP
VV
TS |  |  |  | odstranění křovin a stromů do průměru 100 mm doprava dřevin na předepsanou vzdálenost spálení na hromadách nebo štěpkování
P | 15 | 11214 |  | KÁCENÍ STROMŮ D KMENE DO 0,3M | KUS | 40 | 0 |  |  |  | 0 |  | 2022_OTSKP |  | 2
PP
VV
TS |  |  |  | Kácení stromů se měří v [ks] poražených stromů (průměr stromů se měří ve výšce 1,3m nad terénem) a zahrnuje zejména: - poražení stromu a osekání větví - spálení větví na hromadách nebo štěpkování - dopravu a uložení kmenů, případné další práce s nimi dle pokynů zadávací dokumentace
P | 16 | 112147 |  | KÁCENÍ STROMŮ D KMENE DO 0,3M, ODVOZ DO 16KM | KUS | 40 | 0 |  |  |  | 0 |  | 2022_OTSKP |  | 2
PP
VV
TS |  |  |  | Kácení stromů se měří v [ks] poražených stromů (průměr stromů se měří ve výšce 1,3m nad terénem) a zahrnuje zejména: - poražení stromu a osekání větví - spálení větví na hromadách nebo štěpkování - dopravu a uložení kmenů, případné další práce s nimi dle pokynů zadávací dokumentace
P | 17 | 113457 |  | ODSTRAN KRYTU ZPEVNĚNÝCH PLOCH Z BETONU VČET PODKLADU, ODVOZ DO 16KM | M3 | 30 | 0 |  |  |  | 0 |  | 2022_OTSKP |  | 2
PP
VV
TS |  |  |  | Položka zahrnuje veškerou manipulaci s vybouranou sutí a s vybouranými hmotami vč. uložení na skládku. Nezahrnuje poplatek za skládku, který se vykazuje v položce 0141** (s výjimkou malého množství bouraného materiálu, kde je možné poplatek zahrnout do jednotkové ceny bourání – tento fakt musí být uveden v doplňujícím textu k položce).
SD |  | 3 |  | Definitivní stav - ODKOPÁVKY A PROKOPÁVKY
P | 18 | 12110B |  | SEJMUTÍ ORNICE NEBO LESNÍ PŮDY - DOPRAVA | M3KM | 510.33 | 0 |  |  |  | 0 |  | 2022_OTSKP |  | 2
PP
VV
TS |  |  |  | Položka zahrnuje samostatnou dopravu zeminy. Množství se určí jako součin kubatutry [m3] a požadované vzdálenosti [km].
P | 19 | 122737 |  | ODKOPÁVKY A PROKOPÁVKY OBECNÉ TŘ. I, ODVOZ DO 16KM | M3 | 10.703 | 0 |  |  |  | 0 |  | 2022_OTSKP |  | 2
PP
VV
TS |  |  |  | položka zahrnuje: - vodorovná a svislá doprava, přemístění, přeložení, manipulace s výkopkem - kompletní provedení vykopávky nezapažené i zapažené - ošetření výkopiště po celou dobu práce v něm vč. klimatických opatření - ztížení vykopávek v blízkosti podzemního vedení, konstrukcí a objektů vč. jejich dočasného zajištění - ztížení pod vodou, v okolí výbušnin, ve stísněných prostorech a pod. - příplatek za lepivost - těžení po vrstvách, pásech a po jiných nutných částech (figurách) - čerpání vody vč. čerpacích jímek, potrubí a pohotovostní čerpací soupravy (viz ustanovení k pol. 1151,2) - potřebné snížení hladiny podzemní vody - těžení a rozpojování jednotlivých balvanů - vytahování a nošení výkopku - svahování a přesvah. svahů do konečného tvaru, výměna hornin v podloží a v pláni znehodnocené klimatickými vlivy - ruční vykopávky, odstranění kořenů a napadávek - pažení, vzepření a rozepření vč. přepažování (vyjma štětových stěn) - úpravu, ochranu a očištění dna, základové spáry, stěn a svahů - zhutnění podloží, případně i svahů vč. svahování - zřízení stupňů v podloží a lavic na svazích, není-li pro tyto práce zřízena samostatná položka - udržování výkopiště a jeho ochrana proti vodě - odvedení nebo obvedení vody v okolí výkopiště a ve výkopišti - třídění výkopku - veškeré pomocné konstrukce umožňující provedení vykopávky (příjezdy, sjezdy, nájezdy, lešení, podpěr. konstr., přemostění, zpevněné plochy, zakrytí a pod.) - nezahrnuje uložení zeminy (na skládku, do násypu) ani poplatky za skládku, vykazují se v položce č.0141**
P | 20 | 122837 |  | ODKOPÁVKY A PROKOPÁVKY OBECNÉ TŘ. II, ODVOZ DO 16KM | M3 | 2.676 | 0 |  |  |  | 0 |  | 2022_OTSKP |  | 2
PP
VV
TS |  |  |  | položka zahrnuje: - vodorovná a svislá doprava, přemístění, přeložení, manipulace s výkopkem - kompletní provedení vykopávky nezapažené i zapažené - ošetření výkopiště po celou dobu práce v něm vč. klimatických opatření - ztížení vykopávek v blízkosti podzemního vedení, konstrukcí a objektů vč. jejich dočasného zajištění - ztížení pod vodou, v okolí výbušnin, ve stísněných prostorech a pod. - těžení po vrstvách, pásech a po jiných nutných částech (figurách) - čerpání vody vč. čerpacích jímek, potrubí a pohotovostní čerpací soupravy (viz ustanovení k pol. 1151,2) - potřebné snížení hladiny podzemní vody - těžení a rozpojování jednotlivých balvanů - vytahování a nošení výkopku - svahování a přesvah. svahů do konečného tvaru, výměna hornin v podloží a v pláni znehodnocené klimatickými vlivy - eventuelně nutné druhotné rozpojení odstřelené horniny - ruční vykopávky, odstranění kořenů a napadávek - pažení, vzepření a rozepření vč. přepažování (vyjma štětových stěn) - úpravu, ochranu a očištění dna, základové spáry, stěn a svahů - zhutnění podloží, případně i svahů vč. svahování - zřízení stupňů v podloží a lavic na svazích, není-li pro tyto práce zřízena samostatná položka - udržování výkopiště a jeho ochrana proti vodě - odvedení nebo obvedení vody v okolí výkopiště a ve výkopišti - třídění výkopku - veškeré pomocné konstrukce umožňující provedení vykopávky (příjezdy, sjezdy, nájezdy, lešení, podpěr. konstr., přemostění, zpevněné plochy, zakrytí a pod.) - nezahrnuje uložení zeminy (na skládku, do násypu) ani poplatky za skládku, vykazují se v položce č.0141**
P | 21 | 122937 |  | ODKOPÁVKY A PROKOPÁVKY OBECNÉ TŘ. III, ODVOZ DO 16KM | M3 | 0.704 | 0 |  |  |  | 0 |  | 2022_OTSKP |  | 2
PP
VV
TS |  |  |  | položka zahrnuje: - vodorovná a svislá doprava, přemístění, přeložení, manipulace s výkopkem - kompletní provedení vykopávky nezapažené i zapažené - ošetření výkopiště po celou dobu práce v něm vč. klimatických opatření - ztížení vykopávek v blízkosti podzemního vedení, konstrukcí a objektů vč. jejich dočasného zajištění - ztížení pod vodou, v okolí výbušnin, ve stísněných prostorech a pod. - těžení po vrstvách, pásech a po jiných nutných částech (figurách) - čerpání vody vč. čerpacích jímek, potrubí a pohotovostní čerpací soupravy (viz ustanovení k pol. 1151,2) - potřebné snížení hladiny podzemní vody - těžení a rozpojování jednotlivých balvanů - vytahování a nošení výkopku - svahování a přesvah. svahů do konečného tvaru, výměna hornin v podloží a v pláni znehodnocené klimatickými vlivy - eventuelně nutné druhotné rozpojení odstřelené horniny - ruční vykopávky, odstranění kořenů a napadávek - pažení, vzepření a rozepření vč. přepažování (vyjma štětových stěn) - úpravu, ochranu a očištění dna, základové spáry, stěn a svahů - zhutnění podloží, případně i svahů vč. svahování - zřízení stupňů v podloží a lavic na svazích, není-li pro tyto práce zřízena samostatná položka - udržování výkopiště a jeho ochrana proti vodě - odvedení nebo obvedení vody v okolí výkopiště a ve výkopišti - třídění výkopku - veškeré pomocné konstrukce umožňující provedení vykopávky (příjezdy, sjezdy, nájezdy, lešení, podpěr. konstr., přemostění, zpevněné plochy, zakrytí a pod.) - nezahrnuje uložení zeminy (na skládku, do násypu) ani poplatky za skládku, vykazují se v položce č.0141**
SD |  | 4 |  | Definitivní stav - HLOUBENÉ VYKOPÁVKY
P | 22 | 13273 |  | HLOUBENÍ RÝH ŠÍŘ DO 2M PAŽ I NEPAŽ TŘ. I | M3 | 280 | 0 |  |  |  | 0 |  | 2022_OTSKP |  | 2
PP
VV
TS |  |  |  | položka zahrnuje: - vodorovná a svislá doprava, přemístění, přeložení, manipulace s výkopkem - kompletní provedení vykopávky nezapažené i zapažené - ošetření výkopiště po celou dobu práce v něm vč. klimatických opatření - ztížení vykopávek v blízkosti podzemního vedení, konstrukcí a objektů vč. jejich dočasného zajištění - ztížení pod vodou, v okolí výbušnin, ve stísněných prostorech a pod. - příplatek za lepivost - těžení po vrstvách, pásech a po jiných nutných částech (figurách) - čerpání vody vč. čerpacích jímek, potrubí a pohotovostní čerpací soupravy (viz ustanovení k pol. 1151,2) - potřebné snížení hladiny podzemní vody - těžení a rozpojování jednotlivých balvanů - vytahování a nošení výkopku - svahování a přesvah. svahů do konečného tvaru, výměna hornin v podloží a v pláni znehodnocené klimatickými vlivy - ruční vykopávky, odstranění kořenů a napadávek - pažení, vzepření a rozepření vč. přepažování (vyjma štětových stěn) - úpravu, ochranu a očištění dna, základové spáry, stěn a svahů - odvedení nebo obvedení vody v okolí výkopiště a ve výkopišti - třídění výkopku - veškeré pomocné konstrukce umožňující provedení vykopávky (příjezdy, sjezdy, nájezdy, lešení, podpěr. konstr., přemostění, zpevněné plochy, zakrytí a pod.) - nezahrnuje uložení zeminy (na skládku, do násypu) ani poplatky za skládku, vykazují se v položce č.0141**
P | 23 | 13283 |  | HLOUBENÍ RÝH ŠÍŘ DO 2M PAŽ I NEPAŽ TŘ. II | M3 | 35 | 0 |  |  |  | 0 |  | 2022_OTSKP |  | 2
PP
VV
TS |  |  |  | položka zahrnuje: - vodorovná a svislá doprava, přemístění, přeložení, manipulace s výkopkem - kompletní provedení vykopávky nezapažené i zapažené - ošetření výkopiště po celou dobu práce v něm vč. klimatických opatření - ztížení vykopávek v blízkosti podzemního vedení, konstrukcí a objektů vč. jejich dočasného zajištění - ztížení pod vodou, v okolí výbušnin, ve stísněných prostorech a pod. - těžení po vrstvách, pásech a po jiných nutných částech (figurách) - čerpání vody vč. čerpacích jímek, potrubí a pohotovostní čerpací soupravy (viz ustanovení k pol. 1151,2) - potřebné snížení hladiny podzemní vody - těžení a rozpojování jednotlivých balvanů - vytahování a nošení výkopku - svahování a přesvah. svahů do konečného tvaru, výměna hornin v podloží a v pláni znehodnocené klimatickými vlivy - eventuelně nutné druhotné rozpojení odstřelené horniny - ruční vykopávky, odstranění kořenů a napadávek - pažení, vzepření a rozepření vč. přepažování (vyjma štětových stěn) - úpravu, ochranu a očištění dna, základové spáry, stěn a svahů - odvedení nebo obvedení vody v okolí výkopiště a ve výkopišti - třídění výkopku - veškeré pomocné konstrukce umožňující provedení vykopávky (příjezdy, sjezdy, nájezdy, lešení, podpěr. konstr., přemostění, zpevněné plochy, zakrytí a pod.) - nezahrnuje uložení zeminy (na skládku, do násypu) ani poplatky za skládku, vykazují se v položce č.0141**
SD |  | 5 |  | Definitivní stav - RAŽENÍ A PROTLAČOVÁNÍ
P | 24 | 14113 |  | PROTLAČOVÁNÍ OCELOVÉHO POTRUBÍ DN DO 200MM | M | 20 | 0 |  |  |  | 0 |  | 2022_OTSKP |  | 2
PP
VV
TS |  |  |  | položka zahrnuje dodávku protlačovaného potrubí a veškeré pomocné práce (startovací zařízení, startovací a cílová jáma, opěrné a vodící bloky a pod.)
SD |  | 6 |  | Definitivní stav - VŠEOBECNÉ PRÁCE PRO SILNOPROUD A SLABOPROUD
P | 25 | 701001 |  | OZNAČOVACÍ ŠTÍTEK KABELOVÉHO VEDENÍ, SPOJKY NEBO KABELOVÉ SKŘÍNĚ (VČETNĚ OBJÍMKY) | KUS | 74 | 0 |  |  |  | 0 |  | 2022_OTSKP |  | 2
PP
VV
TS |  |  |  | 1. Položka obsahuje: – pomocné mechanismy 2. Položka neobsahuje: X 3. Způsob měření: Měří se plocha v metrech čtverečných.
P | 26 | 701004 |  | VYHLEDÁVACÍ MARKER ZEMNÍ | KUS | 74 | 0 |  |  |  | 0 |  | 2022_OTSKP |  | 2
PP
VV
TS |  |  |  | 1. Položka obsahuje: – obsahuje i demontáž po skončení provizorního stavu – dopravu do skladu nebo na likvidaci – obrátkovost, opotřebení zapůjčeného materiálu – poplatek za likvidaci odpadů, pokud je materiál likvidován 2. Položka neobsahuje: X 3. Způsob měření: Udává se počet kusů kompletní konstrukce nebo práce.
P | 27 | 701005 |  | VYHLEDÁVACÍ MARKER ZEMNÍ S MOŽNOSTÍ ZÁPISU | KUS | 27 | 0 |  |  |  | 0 |  | 2022_OTSKP |  | 2
PP
VV
TS |  |  |  | 1. Položka obsahuje: – úprava dna výkopu – položení betonového žlabu / chráničky včetně zakrytí – pomocné mechanismy 2. Položka neobsahuje: X 3. Způsob měření: Udává se počet kusů kompletní konstrukce nebo práce.
P | 28 | 702112 |  | KABELOVÝ ŽLAB ZEMNÍ VČETNĚ KRYTU SVĚTLÉ ŠÍŘKY PŘES 120 DO 250 MM | M | 1500 | 0 |  |  |  | 0 |  | 2022_OTSKP |  | 2
PP
VV
TS |  |  |  | 1. Položka obsahuje: – kompletní montáž, rozměření, upevnění, řezání, spojování a pod. – veškerý spojovací a montážní materiál vč. upevňovacího materiálu ( držáky apod.) – pomocné mechanismy 2. Položka neobsahuje: X 3. Způsob měření: Měří se metr délkový.
P | 29 | 702212 |  | KABELOVÁ CHRÁNIČKA ZEMNÍ DN PŘES 100 DO 200 MM | M | 90 | 0 |  |  |  | 0 |  | 2022_OTSKP |  | 2
PP
VV
TS |  |  |  | 1. Položka obsahuje: – proražení otvoru zdivem o průřezu od 0,01 do 0,025m2 – úpravu a začištění omítky po montáži vedení – pomocné mechanismy 2. Položka neobsahuje: – protipožární ucpávku 3. Způsob měření: Udává se počet kusů kompletní konstrukce nebo práce.
P | 30 | 702312 |  | ZAKRYTÍ KABELŮ VÝSTRAŽNOU FÓLIÍ ŠÍŘKY PŘES 20 DO 40 CM | M | 90 | 0 |  |  |  | 0 |  | 2022_OTSKP |  | 2
PP
VV
TS |  |  |  | 1. Položka obsahuje: – kompletní montáž, návrh, rozměření, upevnění, začištění, sváření, vrtání, řezání, spojování a pod. – veškerý spojovací a montážní materiál vč. upevňovacího materiálu – sestavení a upevnění konstrukce na stanovišti – pomocné mechanismy 2. Položka neobsahuje: X 3. Způsob měření: Udává se počet sad, které se skládají z předepsaných dílů, jež tvoří požadovaný celek, za každý započatý měsíc pronájmu.
P | 31 | 702423 |  | KABELOVÝ PROSTUP DO OBJEKTU PŘES ZÁKLAD BETONOVÝ SVĚTLÉ ŠÍŘKY PŘES 200 MM | KUS | 4 | 0 |  |  |  | 0 |  | 2022_OTSKP |  | 2
PP
VV
TS |  |  |  | 1. Položka obsahuje: – kompletní montáž, rozměření, upevnění, sváření, řezání, spojování a pod. – veškerý spojovací a montážní materiál vč. upevňovacího materiálu ( stojky, držáky, konzoly apod.) – elektrické pospojování – pomocné mechanismy a nátěr 2. Položka neobsahuje: – víko a kabelové příchytky 3. Způsob měření: Měří se metr délkový.
P | 32 | 702901 |  | ZASYPÁNÍ KABELOVÉHO ŽLABU VRSTVOU Z PŘESÁTÉHO PÍSKU SVĚTLÉ ŠÍŘKY DO 120 MM | M | 1500 | 0 |  |  |  | 0 |  | 2022_OTSKP |  | 2
PP
VV
TS |  |  |  | 1. Položka obsahuje: – kompletní montáž, návrh, rozměření, upevnění, začištění, sváření, vrtání, řezání, spojování a pod. – veškerý spojovací a montážní materiál vč. upevňovacího materiálu – sestavení a upevnění konstrukce na stanovišti – pomocné mechanismy a povrchovou úpravu 2. Položka neobsahuje: X 3. Způsob měření: Udává se počet sad, které se skládají z předepsaných dílů, jež tvoří požadovaný celek, za každý započatý měsíc pronájmu.
P | 33 | 703114 |  | KABELOVÝ ROŠT/LÁVKA NOSNÝ ŽÁROVĚ ZINKOVANÝ VČETNĚ UPEVNĚNÍ A PŘÍSLUŠENSTVÍ SVĚTLÉ ŠÍŘKY PŘES 400 DO 600 MM | M | 6 | 0 |  |  |  | 0 |  | 2022_OTSKP |  | 2
PP
VV
TS |  |  |  | 1. Položka obsahuje: – kompletní montáž, rozměření, upevnění, sváření, řezání, spojování a pod. – veškerý spojovací a montážní materiál vč. upevňovacího materiálu ( stojky, držáky, konzoly apod.) – elektrické pospojování – pomocné mechanismy a nátěr 2. Položka neobsahuje: – víko a kabelové příchytky 3. Způsob měření: Měří se metr délkový.
P | 34 | 703752 |  | PROTIPOŽÁRNÍ UCPÁVKA STĚNOU/STROPEM, TL DO 50CM, DO EI 90 MIN. | M2 | 1 | 0 |  |  |  | 0 |  | 2022_OTSKP |  | 2
PP
VV
TS |  |  |  | Položka obsahuje: Dodávku a montáž protipožární ucpávky vč. příslušenství a pomocného materiálu, vyhotovéní a dodání atestu. Dále obsahuje cenu za pom. mechanismy včetně všech ostatních vedlejších nákladů.
P | 35 | 703755 |  | PROTIPOŽÁRNÍ UCPÁVKA PROSTUPU KABELOVÉHO PR. DO 200MM, DO EI 90 MIN. | KUS | 2 | 0 |  |  |  | 0 |  | 2022_OTSKP |  | 2
PP
VV
TS |  |  |  | Položka obsahuje: Dodávku a montáž protipožární ucpávky vč. příslušenství a pomocného materiálu, vyhotovéní a dodání atestu. Dále obsahuje cenu za pom. mechanismy včetně všech ostatních vedlejších nákladů.
SD |  | 7 |  | Definitivní stav - SLABOPROUD
P | 36 | 75A131 |  | KABEL METALICKÝ DVOUPLÁŠŤOVÝ DO 12 PÁRŮ - DODÁVKA | KMPÁR | 5 | 0 |  |  |  | 0 |  | 2022_OTSKP |  | 2
PP
VV
TS |  |  |  | 1. Položka obsahuje: – dodání kabelů podle typu od výrobců včetně mimostaveništní dopravy 2. Položka neobsahuje: X 3. Způsob měření: Měří se n-násobky páru vodičů na kilometr.
P | 37 | 75A141 |  | KABEL METALICKÝ DVOUPLÁŠŤOVÝ PŘES 12 PÁRŮ - DODÁVKA | KMPÁR | 1.5 | 0 |  |  |  | 0 |  | 2022_OTSKP |  | 2
PP
VV
TS |  |  |  | 1. Položka obsahuje: – dodání kabelů podle typu od výrobců včetně mimostaveništní dopravy 2. Položka neobsahuje: X 3. Způsob měření: Měří se n-násobky páru vodičů na kilometr.
P | 38 | 75A151 |  | KABEL METALICKÝ SE STÍNĚNÍM DO 12 PÁRŮ - DODÁVKA | KMPÁR | 17.5 | 0 |  |  |  | 0 |  | 2022_OTSKP |  | 2
PP
VV
TS |  |  |  | 1. Položka obsahuje: – dodání kabelů podle typu od výrobců včetně mimostaveništní dopravy 2. Položka neobsahuje: X 3. Způsob měření: Měří se n-násobky páru vodičů na kilometr.
P | 39 | 75A161 |  | KABEL METALICKÝ SE STÍNĚNÍM PŘES 12 PÁRŮ - DODÁVKA | KMPÁR | 68 | 0 |  |  |  | 0 |  | 2022_OTSKP |  | 2
PP
VV
TS |  |  |  | 1. Položka obsahuje: – dodání kabelů podle typu od výrobců včetně mimostaveništní dopravy 2. Položka neobsahuje: X 3. Způsob měření: Měří se n-násobky páru vodičů na kilometr.
P | 40 | 75A311 |  | KABELOVÁ FORMA (UKONČENÍ KABELŮ) PRO KABELY ZABEZPEČOVACÍ DO 12 PÁRŮ | KUS | 56 | 0 |  |  |  | 0 |  | 2022_OTSKP |  | 2
PP
VV
TS |  |  |  | 1. Položka obsahuje: – odstranění pláště kabelu, odstranění izolace z konců žil na svorkovnici, zhotovení vodní zábrany, zformování a konečná úprava kabelu – kontrolní a závěrečné měření na kabelu pro rozvod signalizace, zapojení po měření, montáž příchytky a štítku 2. Položka neobsahuje: X 3. Způsob měření: Udává se počet kusů kompletní konstrukce nebo práce.
P | 41 | 75A312 |  | KABELOVÁ FORMA (UKONČENÍ KABELŮ) PRO KABELY ZABEZPEČOVACÍ PŘES 12 PÁRŮ | KUS | 18 | 0 |  |  |  | 0 |  | 2022_OTSKP |  | 2
PP
VV
TS |  |  |  | 1. Položka obsahuje: – odstranění pláště kabelu, odstranění izolace z konců žil na svorkovnici, zhotovení vodní zábrany, zformování a konečná úprava kabelu – kontrolní a závěrečné měření na kabelu pro rozvod signalizace, zapojení po měření, montáž příchytky a štítku 2. Položka neobsahuje: X 3. Způsob měření: Udává se počet kusů kompletní konstrukce nebo práce.
P | 42 | 75A321 |  | SPOJKA ROVNÁ PRO PLASTOVÉ KABELY S JÁDRY O PRŮMĚRU 1 MM2 DO 12 PÁRŮ | KUS | 4 | 0 |  |  |  | 0 |  | 2022_OTSKP |  | 2
PP
VV
TS |  |  |  | 1. Položka obsahuje: – dodávku spojky – úplná montáž plastové spojky, příprava spojovacího přípravku, spojení žil kabelu, kontrola správnosti spojení žil, vysušení, zajištění přívodu el.energie, zatavení konců kabelu a svaření středu spojky – veškeré potřebné mechanizmy, jejich obsluhu a pořízení všech potřebných materiálů i vlastní spojky, přesun hmot 2. Položka neobsahuje: X 3. Způsob měření: Udává se počet kusů kompletní konstrukce nebo práce.
P | 43 | 75A331 |  | SPOJKA ROVNÁ PRO PLASTOVÉ KABELY SE STÍNĚNÍM S JÁDRY O PRŮMĚRU 1 MM2 DO 12 PÁRŮ | KUS | 11 | 0 |  |  |  | 0 |  | 2022_OTSKP |  | 2
PP
VV
TS |  |  |  | 1. Položka obsahuje: – dodávku spojky – úplná montáž plastové spojky, příprava spojovacího přípravku, spojení žil kabelu, kontrola správnosti spojení žil, vysušení, zajištění přívodu el. energie, zatavení konců kabelu a svaření středu spojky – veškeré potřebné mechanizmy, jejich obsluhu a pořízení všech potřebných materiálů i vlastní spojky, přesun hmot 2. Položka neobsahuje: X 3. Způsob měření: Udává se počet kusů kompletní konstrukce nebo práce.
P | 44 | 75A332 |  | SPOJKA ROVNÁ PRO PLASTOVÉ KABELY SE STÍNĚNÍM S JÁDRY O PRŮMĚRU 1 MM2 PŘES 12 PÁRŮ | KUS | 12 | 0 |  |  |  | 0 |  | 2022_OTSKP |  | 2
PP
VV
TS |  |  |  | 1. Položka obsahuje: – dodávku spojky – úplná montáž plastové spojky, příprava spojovacího přípravku, spojení žil kabelu, kontrola správnosti spojení žil, vysušení, zajištění přívodu el. energie, zatavení konců kabelu a svaření středu spojky – veškeré potřebné mechanizmy, jejich obsluhu a pořízení všech potřebných materiálů i vlastní spojky, přesun hmot 2. Položka neobsahuje: X 3. Způsob měření: Udává se počet kusů kompletní konstrukce nebo práce.
P | 45 | 75A341 |  | KONDENZÁTOR PRO UZEMNĚNÍ PLÁŠTĚ KABELŮ - DODÁVKA | KUS | 2 | 0 |  |  |  | 0 |  | 2022_OTSKP |  | 2
PP
VV
TS |  |  |  | 1. Položka obsahuje: – dodání kondenzátoru podle typu určeného položkou včetně potřebného pomocného materiálu a jeho dopravy na místo určení 2. Položka neobsahuje: X 3. Způsob měření: Udává se počet kusů kompletní konstrukce nebo práce.
P | 46 | 75A347 |  | KONDENZÁTOR PRO UZEMNĚNÍ PLÁŠTĚ KABELŮ - MONTÁŽ | KUS | 2 | 0 |  |  |  | 0 |  | 2022_OTSKP |  | 2
PP
VV
TS |  |  |  | 1. Položka obsahuje: – montáž dodaného kondenzátoru včetně zapojení – montáž dodaného zařízení se všemi pomocnými a doplňujícími pracemi a součástmi, případné použití mechanizmů 2. Položka neobsahuje: X 3. Způsob měření: Udává se počet kusů kompletní konstrukce nebo práce.
P | 47 | 75B111 |  | VNITŘNÍ KABELOVÉ ROZVODY DO 20 KABELŮ - DODÁVKA | M | 10 | 0 |  |  |  | 0 |  | 2022_OTSKP |  | 2
PP
VV
TS |  |  |  | 1. Položka obsahuje: – dodávka kabelů vč. eventuálních konektorů a potřebného pomocného materiálu a jeho dopravy na místo určení – kabely včetně pomocného materiálu – dopravu do místa určení 2. Položka neobsahuje: X 3. Způsob měření: Měří se v metrech délkových kabelových žlabů nebo jiné kabelové konstrukce.
P | 48 | 75B117 |  | VNITŘNÍ KABELOVÉ ROZVODY DO 20 KABELŮ - MONTÁŽ | M | 10 | 0 |  |  |  | 0 |  | 2022_OTSKP |  | 2
PP
VV
TS |  |  |  | 1. Položka obsahuje: – položení kabelu do rozvodného žlabu, vyformování, vyvázání vč. zapojení na stojany nebo skříně – montáž vnitřních kabelových rozvodů obsahuje všechny pomocné a doplňující práce a součásti, případné použití mechanizmů 2. Položka neobsahuje: X 3. Způsob měření: Měří se v metrech délkových kabelových žlabů nebo jiné kabelové konstrukce.
P | 49 | 75B131 |  | VNITŘNÍ KABELOVÉ ROZVODY PŘES 50 KABELŮ - DODÁVKA | M | 20 | 0 |  |  |  | 0 |  | 2022_OTSKP |  | 2
PP
VV
TS |  |  |  | 1. Položka obsahuje: – dodávka kabelů vč. eventuálních konektorů a potřebného pomocného materiálu a jeho dopravy na místo určení – kabely včetně pomocného materiálu – dopravu do místa určení 2. Položka neobsahuje: X 3. Způsob měření: Měří se v metrech délkových kabelových žlabů nebo jiné kabelové konstrukce.
P | 50 | 75B137 |  | VNITŘNÍ KABELOVÉ ROZVODY PŘES 50 KABELŮ - MONTÁŽ | M | 20 | 0 |  |  |  | 0 |  | 2022_OTSKP |  | 2
PP
VV
TS |  |  |  | 1. Položka obsahuje: – položení kabelu do rozvodného žlabu, vyformování, vyvázání vč. zapojení na stojany nebo skříně – montáž vnitřních kabelových rozvodů obsahuje všechny pomocné a doplňující práce a součásti, případné použití mechanizmů 2. Položka neobsahuje: X 3. Způsob měření: Měří se v metrech délkových kabelových žlabů nebo jiné kabelové konstrukce.
P | 51 | 75B328 |  | SEKCE OVLÁDACÍHO STOLU - DEMONTÁŽ | KUS | 6 | 0 |  |  |  | 0 |  | 2022_OTSKP |  | 2
PP
VV
TS |  |  |  | 1. Položka obsahuje: – demontáž sekce ovládacího stolu, odpojení – demontáž zařízení se všemi pomocnými a doplňujícími pracemi a součástmi, případné použití mechanizmů, včetně dopravy z místa demontáže do skladu – naložení vybouraného materiálu na dopravní prostředek – odvoz vybouraného materiálu do skladu nebo na likvidaci 2. Položka neobsahuje: – poplatek za likvidaci odpadů (nacení se dle SSD 0) 3. Způsob měření: Udává se počet kusů kompletní konstrukce nebo práce.
P | 52 | 75B471 |  | KABELOVÝ ROŠT VODOROVNÝ - DODÁVKA | KUS | 12 | 0 |  |  |  | 0 |  | 2022_OTSKP |  | 2
PP
VV
TS |  |  |  | 1. Položka obsahuje: – dodání kompletního vnitřního zařízení podle typu určeného položkou včetně potřebného pomocného materiálu a jeho dopravy na místo určení – pořízení příslušného roštu vodorovného ocelového včetně pomocného materiálu a jeho dopravu do místa určení 2. Položka neobsahuje: X 3. Způsob měření: Udává se počet kusů kompletní konstrukce nebo práce.
P | 53 | 75B477 |  | KABELOVÝ ROŠT VODOROVNÝ - MONTÁŽ | KUS | 12 | 0 |  |  |  | 0 |  | 2022_OTSKP |  | 2
PP
VV
TS |  |  |  | 1. Položka obsahuje: – sestavení kabelového roštu vodorovného ocelového na místě určení – montáž dodaného zařízení se všemi pomocnými a doplňujícími pracemi a součástmi, případné použití mechanizmů 2. Položka neobsahuje: X 3. Způsob měření: Udává se počet kusů kompletní konstrukce nebo práce.
P | 54 | 75B481 |  | KABELOVÝ ROŠT SVISLÝ - DODÁVKA | KUS | 3 | 0 |  |  |  | 0 |  | 2022_OTSKP |  | 2
PP
VV
TS |  |  |  | 1. Položka obsahuje: – dodání kompletního vnitřního zařízení podle typu určeného položkou včetně potřebného pomocného materiálu a jeho dopravy na místo určení – pořízení příslušného kabelového roštu svislého ocelového včetně pomocného materiálu a jeho dopravu do místa určení 2. Položka neobsahuje: X 3. Způsob měření: Udává se počet kusů kompletní konstrukce nebo práce.
P | 55 | 75B487 |  | KABELOVÝ ROŠT SVISLÝ - MONTÁŽ | KUS | 3 | 0 |  |  |  | 0 |  | 2022_OTSKP |  | 2
PP
VV
TS |  |  |  | 1. Položka obsahuje: – sestavení kabelového roštu svislého ocelového na místě určení – montáž dodaného zařízení se všemi pomocnými a doplňujícími pracemi a součástmi, případné použití mechanizmů 2. Položka neobsahuje: X 3. Způsob měření: Udává se počet kusů kompletní konstrukce nebo práce.
P | 56 | 75B491 |  | SKŘÍŇ KABELOVÁ - DODÁVKA | KUS | 1 | 0 |  |  |  | 0 |  | 2022_OTSKP |  | 2
PP
VV
TS |  |  |  | 1. Položka obsahuje: – dodání kompletního vnitřního zařízení podle typu určeného položkou včetně potřebného pomocného materiálu a jeho dopravy na místo určení – pořízení příslušné skříně včetně pomocného materiálu a její dopravu do místa určení 2. Položka neobsahuje: X 3. Způsob měření: Udává se počet kusů kompletní konstrukce nebo práce.
P | 57 | 75B497 |  | SKŘÍŇ KABELOVÁ - MONTÁŽ | KUS | 1 | 0 |  |  |  | 0 |  | 2022_OTSKP |  | 2
PP
VV
TS |  |  |  | 1. Položka obsahuje: – usazení skříně kabelové vnitřní na místě určení – montáž a dodaného zařízení se všemi pomocnými a doplňujícími pracemi a součástmi, případné použití mechanizmů 2. Položka neobsahuje: 3. Způsob měření: Udává se počet kusů kompletní konstrukce nebo práce.
P | 58 | 75B521 |  | ELEKTRONICKÁ VAZBA S PROVÁDĚCÍMI POČÍTAČI PRO ZABEZPEČENÍ VÝHYBKOVÉ JEDNOTKY - DODÁVKA | v. j. | 4 | 0 |  |  |  | 0 |  | 2022_OTSKP |  | 2
PP
VV
TS |  |  |  | 1. Položka obsahuje: – dodání kompletního vnitřního zařízení pro zabezpečení výhybkové jednotky vč. přepěťových ochran,souvisejících prvků a potřebného pomocného materiálu a jeho dopravy na místo určení, dodávka základního SW – pořízení zařízení včetně pomocného materiálu a její dopravu do místa určení 2. Položka neobsahuje: X 3. Způsob měření: Měří se ve výhybkových jednotkách, tj. udává se libovolná metráž kabelů a libovolná kusovitost příslušenství vztažená na jednu výhybkovou jednotku.
P | 59 | 75B527 |  | ELEKTRONICKÁ VAZBA S PROVÁDĚCÍMI POČÍTAČI PRO ZABEZPEČENÍ VÝHYBKOVÉ JEDNOTKY - MONTÁŽ | v. j. | 4 | 0 |  |  |  | 0 |  | 2022_OTSKP |  | 2
PP
VV
TS |  |  |  | 1. Položka obsahuje: – upevnění zařízení do stojanu (skříně), osazení vnitřních prvků, instalace individuálního SW – montáž dodaného zařízení se všemi pomocnými a doplňujícími pracemi a součástmi, případné použití mechanizmů 2. Položka neobsahuje: X 3. Způsob měření: Měří se ve výhybkových jednotkách, tj. udává se libovolná metráž kabelů a libovolná kusovitost příslušenství vztažená na jednu výhybkovou jednotku.
P | 60 | 75B541 |  | SKŘÍŇ (STOJAN) VOLNÉ VAZBY - DODÁVKA | KUS | 1 | 0 |  |  |  | 0 |  | 2022_OTSKP |  | 2
PP
VV
TS |  |  |  | 1. Položka obsahuje: – dodání kompletního vnitřního zařízení podle typu určeného položkou včetně přepěťových ochran, potřebného pomocného materiálu a jeho dopravy na místo určení – pořízení příslušné skříně (stojanu) volné vazby vystrojené včetně pomocného materiálu a její dopravu do místa určení 2. Položka neobsahuje: X 3. Způsob měření: Udává se počet kusů kompletní konstrukce nebo práce.
P | 61 | 75B547 |  | SKŘÍŇ (STOJAN) VOLNÉ VAZBY - MONTÁŽ | KUS | 1 | 0 |  |  |  | 0 |  | 2022_OTSKP |  | 2
PP
VV
TS |  |  |  | 1. Položka obsahuje: – usazení skříně (stojanu) volné vazby vystrojené na místě určení, osazení vnitřních prvků skříně – montáž dodaného zařízení se všemi pomocnými a doplňujícími pracemi a součástmi, případné použití mechanizmů 2. Položka neobsahuje: X 3. Způsob měření: Udává se počet kusů kompletní konstrukce nebo práce.
P | 62 | 75B621 |  | KOMPLETNÍ NAPÁJECÍ ZDROJ (50/75/275 HZ) DO 10 KVA - DODÁVKA | KUS | 1 | 0 |  |  |  | 0 |  | 2022_OTSKP |  | 2
PP
VV
TS |  |  |  | 1. Položka obsahuje: – dodání skříní kompletního napájecího zdroje včetně baterií a skříní a dalšího potřebného pomocného materiálu a jeho dopravy na místo určení – pořízení kompletního napájecího zdroje, na dopravu do místa určení 2. Položka neobsahuje: X 3. Způsob měření: Udává se počet kusů kompletní konstrukce nebo práce.
P | 63 | 75B647 |  | NAPÁJECÍ ZDROJ - MONTÁŽ | KUS | 1 | 0 |  |  |  | 0 |  | 2022_OTSKP |  | 2
PP
VV
TS |  |  |  | 1. Položka obsahuje: – osazení skříní a jejich propojení, včetně montáže a dobití baterií – regulace obvodů a přezkoušení funkce – položka obsahuje montáž dodaného zařízení se všemi pomocnými a doplňujícími pracemi a součástmi, případné použití mechanizmů 2. Položka neobsahuje: X 3. Způsob měření: Udává se počet kusů kompletní konstrukce nebo práce.
P | 64 | 75B711 |  | PŘEPĚŤOVÁ OCHRANA PRO PRVEK V KOLEJIŠTI - DODÁVKA | KUS | 19 | 0 |  |  |  | 0 |  | 2022_OTSKP |  | 2
PP
VV
TS |  |  |  | 1. Položka obsahuje: – dodávka přepěťové ochrany včetně potřebného pomocného materiálu a dopravy do staveništního skladu – dodávku přepěťové ochrany včetně dopravy ze skladu k místu montáže 2. Položka neobsahuje: X 3. Způsob měření: Udává se počet kusů kompletní konstrukce nebo práce.
P | 65 | 75B717 |  | PŘEPĚŤOVÁ OCHRANA PRO PRVEK V KOLEJIŠTI - MONTÁŽ | KUS | 19 | 0 |  |  |  | 0 |  | 2022_OTSKP |  | 2
PP
VV
TS |  |  |  | 1. Položka obsahuje: – montáž ochrany dle předpisu dodavatele pro montáž – montáž dodaného zařízení se všemi pomocnými a doplňujícími pracemi a součástmi, případné použití mechanizmů 2. Položka neobsahuje: X 3. Způsob měření: Udává se počet kusů kompletní konstrukce nebo práce.
P | 66 | 75B772 |  | OCHRANNÁ OPATŘENÍ PROTI ATMOSFÉRICKÝM VLIVŮM - DVOUKOLEJNÁ TRAŤ S TRAKCÍ | KM | 1.2 | 0 |  |  |  | 0 |  | 2022_OTSKP |  | 2
PP
VV
TS |  |  |  | 1. Položka obsahuje: – dodávku a montáž ochrany (dle předpisu dodavatele) včetně potřebných skupinových pospojení, mezikolejnicových propojení a uzemnění - ochrana přepěťová, tlumivka, rozvodnice, ocelová konstrukce, silové vodiče, svorka, bočnice, koncovka, lano ocelové, tyč zemnící; montáž pasivní ochrany pro omezení atmosférických vlivů – montáž dodaného zařízení se všemi pomocnými a doplňujícími pracemi a součástmi, případné použití mechanizmů 2. Položka neobsahuje: X 3. Způsob měření: Udává se délka v km chráněné trati.
P | 67 | 75B841 |  | SKŘÍŇ PŘÍJÍMACÍCH JEDNOTEK ELEKTRONICKÝCH KOLEJOVÝCH OBVODŮ VYSTROJENÁ PRO 20 KO - DODÁVKA | KUS | 1 | 0 |  |  |  | 0 |  | 2022_OTSKP |  | 2
PP
VV
TS |  |  |  | 1. Položka obsahuje: – dodání kompletní skříně přijímacích jednotek elektronických kolejových obvodů podle typu určeného položkou včetně potřebného pomocného materiálu a jeho dopravy na místo určení – pořízení příslušné skříně přijímacích jednotek elektronických kolejových obvodů včetně pomocného materiálu a její dopravu do místa určení 2. Položka neobsahuje: X 3. Způsob měření: Udává se počet kusů kompletní konstrukce nebo práce.
P | 68 | 75B847 |  | SKŘÍŇ PŘÍJÍMACÍCH JEDNOTEK ELEKTRONICKÝCH KOLEJOVÝCH OBVODŮ VYSTROJENÁ PRO 20 KO - MONTÁŽ | KUS | 1 | 0 |  |  |  | 0 |  | 2022_OTSKP |  | 2
PP
VV
TS |  |  |  | 1. Položka obsahuje: – usazení skříně přijímacích jednotek elektronických kolejových obvodů na místě určení, osazení vnitřních prvků skříně – montáž dodaného zařízení se všemi pomocnými a doplňujícími pracemi a součástmi, případné použití mechanizmů 2. Položka neobsahuje: X 3. Způsob měření: Udává se počet kusů kompletní konstrukce nebo práce.
P | 69 | 75B861 |  | SKŘÍŇ ELEKTRONICKÉHO AUTOMATICKÉHO BLOKU - DODÁVKA | KUS | 2 | 0 |  |  |  | 0 |  | 2022_OTSKP |  | 2
PP
VV
TS |  |  |  | 1. Položka obsahuje: – dodání kompletní skříně elektronického automatického bloku pro dvě traťové koleje a jeden směr podle typu určeného položkou včetně potřebného pomocného materiálu a jeho dopravy na místo určení – pořízení příslušné skříně včetně pomocného materiálu a její dopravu do místa určení 2. Položka neobsahuje: X 3. Způsob měření: Udává se počet kusů kompletní konstrukce nebo práce.
P | 70 | 75B867 |  | SKŘÍŇ ELEKTRONICKÉHO AUTOMATICKÉHO BLOKU - MONTÁŽ | KUS | 2 | 0 |  |  |  | 0 |  | 2022_OTSKP |  | 2
PP
VV
TS |  |  |  | 1. Položka obsahuje: – usazení skříně elektronického automatického bloku na místě určení, osazení vnitřních prvků skříně – montáž dodaného zařízení se všemi pomocnými a doplňujícími pracemi a součástmi, případné použití mechanizmů 2. Položka neobsahuje: X 3. Způsob měření: Udává se počet kusů kompletní konstrukce nebo práce.
P | 71 | 75B871 |  | ZAŘÍZENÍ BEZPEČNÉ KOMUNIKACE MEZI ZABEZPEČOVACÍMI ZAŘÍZENÍMI (32 PERIFERIÍ) - DODÁVKA | KUS | 1 | 0 |  |  |  | 0 |  | 2022_OTSKP |  | 2
PP
VV
TS |  |  |  | (Položku se doporučuje používat jen při rekonstrukcích.) 1. Položka obsahuje: – dodání kompletního zařízení bezpečné komunikace mezi zabezpečovacími zařízeními podle typu určeného položkou včetně potřebného pomocného materiálu a jeho dopravy na místo určení – pořízení příslušného zařízení včetně pomocného materiálu a jeho dopravu do místa určení – dodávka základního SW a jeho dopravu do místa určení 2. Položka neobsahuje: X 3. Způsob měření: Udává se počet kusů kompletní konstrukce nebo práce.
P | 72 | 75B877 |  | ZAŘÍZENÍ BEZPEČNÉ KOMUNIKACE MEZI ZABEZPEČOVACÍMI ZAŘÍZENÍMI (32 PERIFERIÍ) - MONTÁŽ | KUS | 1 | 0 |  |  |  | 0 |  | 2022_OTSKP |  | 2
PP
VV
TS |  |  |  | 1. Položka obsahuje: – usazení zařízení bezpečné komunikace mezi zabezpečovacími zařízeními na místě určení, zapojení – montáž dodaného zařízení se všemi pomocnými a doplňujícími pracemi a součástmi, případné použití mechanizmů – instalace individuálního SW 2. Položka neobsahuje: X 3. Způsob měření: Udává se počet kusů kompletní konstrukce nebo práce.
P | 73 | 75B921 |  | ZÁKLADNÍ SW ELEKTRONICKÉHO STAVĚDLA S ELEKTRONICKÝM ROZHRANÍM - DODÁVKA | KUS | 1 | 0 |  |  |  | 0 |  | 2022_OTSKP |  | 2
PP
VV
TS |  |  |  | 1. Položka obsahuje: – dodání základního SW elektronického stavědla podle typu určeného položkou 2. Položka neobsahuje: X 3. Způsob měření: Udává se počet kusů kompletní konstrukce nebo práce.
P | 74 | 75B961 |  | SW PRO ELEKTRONICKÝ AUTOMATICKÝ BLOK - DODÁVKA | KUS | 4 | 0 |  |  |  | 0 |  | 2022_OTSKP |  | 2
PP
VV
TS |  |  |  | 1. Položka obsahuje: – dodání základního SW pro elektronický automatický blok podle typu určeného položkou 2. Položka neobsahuje: X 3. Způsob měření: Udává se počet kusů kompletní konstrukce nebo práce.
P | 75 | 75B967 |  | SW PRO ELEKTRONICKÝ AUTOMATICKÝ BLOK - MONTÁŽ | KUS | 4 | 0 |  |  |  | 0 |  | 2022_OTSKP |  | 2
PP
VV
TS |  |  |  | 1. Položka obsahuje: – tvorba a instalace individuálního SW pro elektronický automatický blok podle specifikace místa použití 2. Položka neobsahuje: X 3. Způsob měření: Udává se počet kusů kompletní konstrukce nebo práce.
P | 76 | 75B991 |  | SW PRO DOZ JEDNÉ STANICE - DODÁVKA | KUS | 1 | 0 |  |  |  | 0 |  | 2022_OTSKP |  | 2
PP
VV
TS |  |  |  | 1. Položka obsahuje: – dodání základního SW pro DOZ jedné stanice podle typu určeného položkou 2. Položka neobsahuje: X 3. Způsob měření: Udává se počet kusů kompletní konstrukce nebo práce.
P | 77 | 75B997 |  | SW PRO DOZ JEDNÉ STANICE - MONTÁŽ | KUS | 1 | 0 |  |  |  | 0 |  | 2022_OTSKP |  | 2
PP
VV
TS |  |  |  | 1. Položka obsahuje: – tvorba a instalace individuálního SW pro DOZ jedné stanice podle specifikace místa použití 2. Položka neobsahuje: X 3. Způsob měření: Udává se počet kusů kompletní konstrukce nebo práce.
P | 78 | 75C111 |  | PŘESTAVNÍK ELEKTROMOTORICKÝ - DODÁVKA | KUS | 3 | 0 |  |  |  | 0 |  | 2022_OTSKP |  | 2
PP
VV
TS |  |  |  | 1. Položka obsahuje: – dodání elektromotorického přestavníku podle typu výhybky včetně potřebného pomocného materiálu a jeho dopravy do staveništního skladu – dodání elektromotorického přestavníku podle typu výhybky včetně pomocného materiálu, na dopravu do staveništního skladu 2. Položka neobsahuje: X 3. Způsob měření: Udává se počet kusů kompletní konstrukce nebo práce.
P | 79 | 75C117 |  | PŘESTAVNÍK ELEKTROMOTORICKÝ - MONTÁŽ | KUS | 3 | 0 |  |  |  | 0 |  | 2022_OTSKP |  | 2
PP
VV
TS |  |  |  | 1. Položka obsahuje: – vyměření místa připevnění upevňovací soupravy přestavníku a její montáž, připevnění přestavníku na upevňovací soupravu, připevnění kabelového závěru, zapojení dvou kabelových forem (včetně měření a zapojení po měření) – přezkoušení a regulace přestavníku – montáž přestavníku se všemi pomocnými a doplňujícími pracemi a součástmi, případné použití mechanizmů, včetně dopravy ze skladu k místu montáže 2. Položka neobsahuje: X 3. Způsob měření: Udává se počet kusů kompletní konstrukce nebo práce.
P | 80 | 75C161 |  | SNÍMAČ POLOHY JAZYKŮ - DODÁVKA | KUS | 4 | 0 |  |  |  | 0 |  | 2022_OTSKP |  | 2
PP
VV
TS |  |  |  | 1. Položka obsahuje: – dodání snímače polohy jazyků podle typu včetně potřebného pomocného materiálu a jeho dopravy do staveništního skladu – dodání snímače polohy jazyků podle typu včetně pomocného materiálu, na dopravu do staveništního skladu 2. Položka neobsahuje: X 3. Způsob měření: Udává se počet kusů kompletní konstrukce nebo práce.
P | 81 | 75C167 |  | SNÍMAČ POLOHY JAZYKŮ - MONTÁŽ | KUS | 4 | 0 |  |  |  | 0 |  | 2022_OTSKP |  | 2
PP
VV
TS |  |  |  | 1. Položka obsahuje: – vyměření místa montáže snímače polohy jazyků a kabelového závěru, připevnění snímače, montáž kabelového závěru, zapojení 2 kusů kabelové formy (včetně měření a zapojení po měření), přezkoušení – montáž snímače polohy jazyků se všemi pomocnými a doplňujícími pracemi a součástmi, případné použití mechanizmů, včetně dopravy ze skladu k místu montáže 2. Položka neobsahuje: X 3. Způsob měření: Udává se počet kusů kompletní konstrukce nebo práce.
P | 82 | 75C531 |  | STOŽÁROVÉ NÁVĚSTIDLO OD ČTYŘ SVĚTEL - DODÁVKA | KUS | 5 | 0 |  |  |  | 0 |  | 2022_OTSKP |  | 2
PP
VV
TS |  |  |  | 1. Položka obsahuje: – dodávka stožárového návěstidla od čtyř do šesti světel podle jeho typu a potřebného pomocného materiálu a dopravy do staveništního skladu – dodávku stožárového návěstidla od čtyř do šesti světel včetně pomocného materiálu, dopravu do místa určení 2. Položka neobsahuje: X 3. Způsob měření: Udává se počet kusů kompletní konstrukce nebo práce.
P | 83 | 75C537 |  | STOŽÁROVÉ NÁVĚSTIDLO OD ČTYŘ SVĚTEL - MONTÁŽ | KUS | 5 | 0 |  |  |  | 0 |  | 2022_OTSKP |  | 2
PP
VV
TS |  |  |  | 1. Položka obsahuje: – výkop jámy pro BETONOVÝ základ návěstidla – usazení betonového základu, sestavení návěstidla, označení označovacími štítky, zapojení kabelových forem (včetně měření a zapojení po měření) – montáž stožárového návěstidla od čtyř do šesti světel včetně transformátorové skříně na základ – montáž stožárového návěstidla od čtyř do šesti světel se všemi pomocnými a doplňujícími pracemi a součástmi a ukolejnění, případné použití mechanizmů, včetně dopravy ze skladu k místu montáže 2. Položka neobsahuje: X 3. Způsob měření: Udává se počet kusů kompletní konstrukce nebo práce.
P | 84 | 75C721 |  | VZDÁLENOSTNÍ UPOZORNOVADLO, NEPROMĚNNÉ NÁVĚSTIDLO SE ZÁKLADEM - DODÁVKA | KUS | 15 | 0 |  |  |  | 0 |  | 2022_OTSKP |  | 2
PP
VV
TS |  |  |  | 1. Položka obsahuje: – dodávka vzdálenostního upozorňovadla včetně potřebného pomocného materiálu a dopravy do staveništního skladu – dodávku vzdálenostního upozorňovadla včetně pomocného materiálu, dopravu do místa určení 2. Položka neobsahuje: X 3. Způsob měření: Udává se počet kusů kompletní konstrukce nebo práce.
P | 85 | 75C727 |  | VZDÁLENOSTNÍ UPOZORNOVADLO, NEPROMĚNNÉ NÁVĚSTIDLO SE ZÁKLADEM - MONTÁŽ | KUS | 15 | 0 |  |  |  | 0 |  | 2022_OTSKP |  | 2
PP
VV
TS |  |  |  | 1. Položka obsahuje: – vyměření místa umístění, sestavení a usazení vzdálenostního upozorňovadla do jámy, úprava zeminou, oprava nátěru – montáž vzdálenostního upozorňovadla se všemi pomocnými a doplňujícími pracemi a součástmi, případné použití mechanizmů, včetně dopravy ze skladu k místu montáže 2. Položka neobsahuje: X 3. Způsob měření: Udává se počet kusů kompletní konstrukce nebo práce.
P | 86 | 75C811 |  | STYKOVÝ TRANSFORMÁTOR DT 075 - DODÁVKA | KUS | 5 | 0 |  |  |  | 0 |  | 2022_OTSKP |  | 2
PP
VV
TS |  |  |  | 1. Položka obsahuje: – dodávka stykového transformátoru, potřebného pomocného materiálu a dopravy do staveništního skladu – dodávku stykového transformátoru včetně pomocného materiálu, dopravu do staveništního skladu 2. Položka neobsahuje: X 3. Způsob měření: Udává se počet kusů kompletní konstrukce nebo práce.
P | 87 | 75C847 |  | STYKOVÝ TRANSFORMÁTOR, SYMETRIZAČNÍ A UKOLEJŇOVACÍ TLUMIVKA - MONTÁŽ | KUS | 5 | 0 |  |  |  | 0 |  | 2022_OTSKP |  | 2
PP
VV
TS |  |  |  | 1. Položka obsahuje: – usazení jednoho stykového transformátoru, montáž ochranné trubky, zapojení kabelových forem (včetně měření a zapojení po měření) – regulace a zkoušení kolejového obvodu – montáž stykového transformátoru se všemi pomocnými a doplňujícími pracemi a součástmi, případné použití mechanizmů, včetně dopravy ze skladu k místu montáže 2. Položka neobsahuje: X 3. Způsob měření: Udává se počet kusů kompletní konstrukce nebo práce.
P | 88 | 75C851 |  | SADA PROPOJEK PRO PŘIPOJENÍ STYKOVÉHO TRANSFORMÁTORU, SYMETRIZAČNÍ TLUMIVKY KE KOLEJNICI - DODÁVKA | KUS | 5 | 0 |  |  |  | 0 |  | 2022_OTSKP |  | 2
PP
VV
TS |  |  |  | 1. Položka obsahuje: – dodávka sady propojek (do 3 lan) pro připojení jednoho stykového transformátoru ke kolejnicím podle typu a potřebné délky včetně potřebného pomocného materiálu a dopravy do staveništního skladu 2. Položka neobsahuje: X 3. Způsob měření: Udává se počet sad, které se skládají z předepsaných dílů, jež tvoří požadovaný celek.
P | 89 | 75C857 |  | SADA PROPOJEK PRO PŘIPOJENÍ STYKOVÉHO TRANSFORMÁTORU, SYMETRIZAČNÍ TLUMIVKY KE KOLEJNICI - MONTÁŽ | KUS | 5 | 0 |  |  |  | 0 |  | 2022_OTSKP |  | 2
PP
VV
TS |  |  |  | 1. Položka obsahuje: – rozměření místa připojení, případné vyvrtání otvorů, montáž sady propojek (do 3 lan) pro připojení jednoho stykového transformátoru ke kolejnicím – montáž propojek pro připojení stykového transformátoru ke kolejnicím se všemi pomocnými a doplňujícími pracemi a součástmi, případné použití mechanizmů, včetně dopravy ze skladu k místu montáže 2. Položka neobsahuje: X 3. Způsob měření: Udává se počet sad, které se skládají z předepsaných dílů, jež tvoří požadovaný celek.
P | 90 | 75C871 |  | KOLEJOVÁ PROPOJKA VÝHYBKOVÁ - DODÁVKA | KUS | 3 | 0 |  |  |  | 0 |  | 2022_OTSKP |  | 2
PP
VV
TS |  |  |  | 1. Položka obsahuje: – dodávka kolejové propojky výhybkové (do 3 lan) podle typu a potřebné délky včetně potřebného pomocného materiálu a dopravy do staveništního skladu – dodávku kolejové propojky výhybkové včetně pomocného materiálu, dopravu do staveništního skladu 2. Položka neobsahuje: X 3. Způsob měření: Udává se počet kusů kompletní konstrukce nebo práce.
P | 91 | 75C877 |  | KOLEJOVÁ PROPOJKA VÝHYBKOVÁ - MONTÁŽ | KUS | 3 | 0 |  |  |  | 0 |  | 2022_OTSKP |  | 2
PP
VV
TS |  |  |  | 1. Položka obsahuje: – rozměření místa připojení, případné vyvrtání otvorů, montáž kolejové propojky výhybkové – montáž kolejové propojky výhybkové (do 3 lan) se všemi pomocnými a doplňujícími pracemi a součástmi, případné použití mechanizmů, včetně dopravy ze skladu k místu montáže 2. Položka neobsahuje: X 3. Způsob měření: Udává se počet kusů kompletní konstrukce nebo práce.
P | 92 | 75C881 |  | MEZIKOLEJOVÁ LANOVÁ PROPOJKA (DO 3 LAN DO DÉLKY 7 M) - DODÁVKA | KUS | 1 | 0 |  |  |  | 0 |  | 2022_OTSKP |  | 2
PP
VV
TS |  |  |  | 1. Položka obsahuje: – dodávka mezikolejové lanové propojky podle typu a potřebné délky včetně potřebného pomocného materiálu a dopravy do staveništního skladu – dodávku mezikolejové lanové propojky včetně pomocného materiálu, dopravu do staveništního skladu 2. Položka neobsahuje: X 3. Způsob měření: Udává se počet kusů kompletní konstrukce nebo práce.
P | 93 | 75C887 |  | MEZIKOLEJOVÁ LANOVÁ PROPOJKA (DO 3 LAN DO DÉLKY 7 M) - MONTÁŽ | KUS | 1 | 0 |  |  |  | 0 |  | 2022_OTSKP |  | 2
PP
VV
TS |  |  |  | 1. Položka obsahuje: – rozměření místa připojení, případné vyvrtání otvorů, montáž mezikolejové lanové propojky – montáž mezikolejové lanové propojky se všemi pomocnými a doplňujícími pracemi a součástmi, případné použití mechanizmů, včetně dopravy ze skladu k místu montáže 2. Položka neobsahuje: X 3. Způsob měření: Udává se počet kusů kompletní konstrukce nebo práce.
P | 94 | 75C911 |  | SNÍMAČ POČÍTAČE NÁPRAV - DODÁVKA | KUS | 11 | 0 |  |  |  | 0 |  | 2022_OTSKP |  | 2
PP
VV
TS |  |  |  | 1. Položka obsahuje: – kompletní dodávka snímače počítače náprav, potřebného pomocného materiálu a dopravy do staveništního skladu – dodávku snímače počítače náprav a pomocného materiálu, dopravu do staveništního skladu 2. Položka neobsahuje: X 3. Způsob měření: Udává se počet kusů kompletní konstrukce nebo práce.
P | 95 | 75C917 |  | SNÍMAČ POČÍTAČE NÁPRAV - MONTÁŽ | KUS | 11 | 0 |  |  |  | 0 |  | 2022_OTSKP |  | 2
PP
VV
TS |  |  |  | 1. Položka obsahuje: – montáž snímače počítače náprav včetně zapojení kabelových forem (včetně měření a zapojení po měření), přezkoušení – montáž snímače počítače náprav se všemi pomocnými a doplňujícími pracemi a součástmi, případné použití mechanizmů, včetně dopravy ze skladu k místu montáže 2. Položka neobsahuje: X 3. Způsob měření: Udává se počet kusů kompletní konstrukce nebo práce.
P | 96 | 75C921 |  | SKŘÍŇ S POČÍTAČI NÁPRAV 24 BODŮ/14 ÚSEKŮ - DODÁVKA | KUS | 1 | 0 |  |  |  | 0 |  | 2022_OTSKP |  | 2
PP
VV
TS |  |  |  | 1. Položka obsahuje: – dodávka skříně s počítači náprav 24 bodů/14 úseků včetně potřebného pomocného materiálu a dopravy do staveništního skladu – dodávku skříně s počítači náprav 24 bodů/14 úseků do stavědlové ústředny včetně skříně podle určení a pomocného materiálu, dopravu do staveništního skladu 2. Položka neobsahuje: X 3. Způsob měření: Udává se počet kusů kompletní konstrukce nebo práce.
P | 97 | 75C927 |  | SKŘÍŇ S POČÍTAČI NÁPRAV 24 BODŮ/14 ÚSEKŮ - MONTÁŽ | KUS | 1 | 0 |  |  |  | 0 |  | 2022_OTSKP |  | 2
PP
VV
TS |  |  |  | 1. Položka obsahuje: – montáž skříně s počítači náprav 24 bodů/ 14 úseků, osazení vnitřních prvků skříně, přezkoušení – montáž skříně s počítači náprav 24 bodů/ 14 úseků se všemi pomocnými a doplňujícími pracemi a součástmi, případné použití mechanizmů, včetně dopravy ze skladu k místu montáže 2. Položka neobsahuje: X 3. Způsob měření: Udává se počet kusů kompletní konstrukce nebo práce.
P | 98 | 75D141 |  | KABELOVÁ SKŘÍŇ - DODÁVKA | KUS | 1 | 0 |  |  |  | 0 |  | 2022_OTSKP |  | 2
PP
VV
TS |  |  |  | 1. Položka obsahuje: – dodávka kabelové skříně venkovní, potřebného pomocného materiálu a dopravy do staveništního skladu – dodávku kabelové skříně včetně pomocného materiálu, dopravu do staveništního skladu 2. Položka neobsahuje: X 3. Způsob měření: Udává se počet kusů kompletní konstrukce nebo práce.
P | 99 | 75D147 |  | KABELOVÁ SKŘÍŇ - MONTÁŽ | KUS | 1 | 0 |  |  |  | 0 |  | 2022_OTSKP |  | 2
PP
VV
TS |  |  |  | 1. Položka obsahuje: – určení místa umístění, montáž kabelové skříně venkovní dle typu dané položkou – montáž kabelové skříně se všemi pomocnými a doplňujícími pracemi a součástmi, případné použití mechanizmů, včetně dopravy ze skladu k místu montáže – zapojení kabelových forem (včetně měření a zapojení po měření) 2. Položka neobsahuje: X 3. Způsob měření: Udává se počet kusů kompletní konstrukce nebo práce.
P | 100 | 75D151 |  | KABELOVÝ OBJEKT - DODÁVKA | KUS | 3 | 0 |  |  |  | 0 |  | 2022_OTSKP |  | 2
PP
VV
TS |  |  |  | 1. Položka obsahuje: – dodávka kabelového objektu venkovního, potřebného pomocného materiálu a dopravy do staveništního skladu – dodávku kabelového objektu včetně pomocného materiálu, dopravu do staveništního skladu 2. Položka neobsahuje: X 3. Způsob měření: Udává se počet kusů kompletní konstrukce nebo práce.
P | 101 | 75D157 |  | KABELOVÝ OBJEKT - MONTÁŽ | KUS | 3 | 0 |  |  |  | 0 |  | 2022_OTSKP |  | 2
PP
VV
TS |  |  |  | 1. Položka obsahuje: – určení místa umístění, montáž kabelového objektu venkovního dle typu dané položkou – montáž kabelového objektu se všemi pomocnými a doplňujícími pracemi a součástmi, případné použití mechanizmů, včetně dopravy ze skladu k místu montáže – zapojení kabelových forem (včetně měření a zapojení po měření) 2. Položka neobsahuje: X 3. Způsob měření: Udává se počet kusů kompletní konstrukce nebo práce.
P | 102 | 75D161R |  | RELÉOVÝ DOMEK (SLOŽENÝ S DÍLCŮ DO 20M2) PREFABRIKOVANÝ, IZOLOVANÝ, S KLIMATIZACÍ A VNITŘNÍ KABELIZACÍ - DODÁVKA | KUS | 3 | 0 |  |  |  | 0 |  | OTSKP |  | 2
PP
VV
TS |  |  |  | 1. Položka obsahuje: – dodávka reléového domku prefabrikovaného, izolovaného, s klimatizací a vnitřní kabelizací, doprava do staveništního skladu – dodávku reléového domku prefabrikovaného, izolovaného, s klimatizací a vnitřní kabelizací včetně pomocného materiálu, dopravu do staveništního skladu 2. Položka neobsahuje: X 3. Způsob měření: Udává se počet kusů kompletní konstrukce nebo práce.
P | 103 | 75D167R |  | RELÉOVÝ DOMEK(SLOŽENÝ S DÍLCŮ DO 20M2) PREFABRIKOVANÝ - MONTÁŽ | KUS | 3 | 0 |  |  |  | 0 |  | OTSKP |  | 2
PP
VV
TS |  |  |  | 1. Položka obsahuje: – určení místa umístění, usazení reléového domku na základy, montáž reléového domku prefabrikovaného, izolovaného, s klimatizací a vnitřní kabelizací, určeného vnitřního zařízení včetně potřebných závislostních prvků, zatažení kabelů, kontroly izolačního stavu, případný nátěr, přezkoušení – montáž reléového domku prefabrikovaného, izolovaného, s klimatizací a vnitřní kabelizací, vnitřního zařízení se všemi pomocnými a doplňujícími pracemi a součástmi, případné použití mechanizmů, včetně dopravy ze skladu k místu montáže 2. Položka neobsahuje: X 3. Způsob měření: Udává se počet kusů kompletní konstrukce nebo práce.
P | 104 | 75E117 |  | DOZOR PRACOVNÍKŮ PROVOZOVATELE PŘI PRÁCI NA ŽIVÉM ZAŘÍZENÍ | HOD | 140 | 0 |  |  |  | 0 |  | 2022_OTSKP |  | 2
PP
VV
TS |  |  |  | 1. Položka obsahuje: – při provádění prací na zařízení, které je v provozu, určují pracovníci správy dopravní cesty kdy a jak je možné potřebný zásah provést – ztrátu času pracovníků prozozovatele, kteří tento čas využijí ve prospěch prováděné stavby 2. Položka neobsahuje: X 3. Způsob měření: Udává se počet hodin provádění dozoru, revize nebo práce.
P | 105 | 75E127 |  | CELKOVÁ PROHLÍDKA ZAŘÍZENÍ A VYHOTOVENÍ REVIZNÍ ZPRÁVY | HOD | 120 | 0 |  |  |  | 0 |  | 2022_OTSKP |  | 2
PP
VV
TS |  |  |  | 1. Položka obsahuje: – kontrola zařízení, zda odpovídá podmínkám pro bezpečný provoz, včetně potřebných měření a vyhotovení revizní zprávy odpovědným pracovníkem – vlastní kontrolu, příslušná měření a zpracování revizní zprávy 2. Položka neobsahuje: X 3. Způsob měření: Udává se počet hodin provádění dozoru, revize nebo práce.
P | 106 | 75E137 |  | PŘEZKOUŠENÍ VLAKOVÝCH CEST | KUS | 10 | 0 |  |  |  | 0 |  | 2022_OTSKP |  | 2
PP
VV
TS |  |  |  | 1. Položka obsahuje: – postavení vlakové cesty a kontrola návěstního znaku, přezkoušení změny návěstního znaku z povolujícího na zakazující a poruchy žárovek – simulace jízdy vlaku – přezkoušení nouzového vybavení – přezkoušení vazeb na traťové zabezpečovací zařízení – kompletní zkoušky 2. Položka neobsahuje: X 3. Způsob měření: Udává se počet kusů kompletní konstrukce nebo práce.
P | 107 | 75E147 |  | PŘEZKOUŠENÍ A REGULACE AUTOMATICKÉHO BLOKU | KUS | 4 | 0 |  |  |  | 0 |  | 2022_OTSKP |  | 2
PP
VV
TS |  |  |  | 1. Položka obsahuje: – přezkoušení a regulace napájecích zdrojů, nastavení jednotlivých obvodů a přezkoušení jejich funkce – kompletní přezkoušení a regulaci 2. Položka neobsahuje: X 3. Způsob měření: Udává se počet kusů kompletní konstrukce nebo práce.
P | 108 | 75E157 |  | PŘEZKOUŠENÍ A REGULACE NÁVĚSTIDEL | KUS | 5 | 0 |  |  |  | 0 |  | 2022_OTSKP |  | 2
PP
VV
TS |  |  |  | 1. Položka obsahuje: – přezkoušení správné činnosti relé, přezkoušení všech návěstních znaků – přeměření a regulace napětí na žárovkách – případné odstranění zaclonění žárovek – kompletní přezkoušení a regulaci 2. Položka neobsahuje: X 3. Způsob měření: Udává se počet kusů kompletní konstrukce nebo práce.
P | 109 | 75E177 |  | PŘEZKOUŠENÍ A REGULACE AUTOMATICKÉHO BLOKU A KOLEJOVÝCH OBVODŮ PRO JEDNU TRATOVOU KOLEJ V JEDNOM SMĚRU | KUS | 10 | 0 |  |  |  | 0 |  | 2022_OTSKP |  | 2
PP
VV
TS |  |  |  | 1. Položka obsahuje: – regulování kolejových izolovaných obvodů – zkoušení a regulace kódování za 1 kolejový obvod – příprava a provedení celkových zkoušek návěstních bodů, přejezdů a závislosti mezi autoblokem a standartním zab.zař. – kompletní přezkoušení a regulaci 2. Položka neobsahuje: X 3. Způsob měření: Udává se počet kusů kompletní konstrukce nebo práce.
P | 110 | 75E1C7 |  | PROTOKOL UTZ | KUS | 1 | 0 |  |  |  | 0 |  | 2022_OTSKP |  | 2
PP
VV
TS |  |  |  | 1. Položka obsahuje: – protokol autorizovanou osobou podle požadavku ČSN, včetně hodnocení 2. Položka neobsahuje: X 3. Způsob měření: Udává se počet kusů kompletní konstrukce nebo práce.
P | 111 | 75IG11 |  | TYČ UZEMŇOVACÍ | KUS | 10 | 0 |  |  |  | 0 |  | 2022_OTSKP |  | 2
PP
VV
TS |  |  |  | 1. Položka obsahuje: – dodávku specifikovaného bloku/zařízení včetně potřebného drobného montážního materiálu – dopravu a skladování – kompletní montáž specifikovaného bloku/zařízení a souvisejícího příslušenství včetně potřebného drobného montážního materiálu – veškeré potřebné mechanizmy, včetně obsluhy, náklady na mzdy a přibližné (průměrné) náklady na pořízení potřebných materiálů včetně všech ostatních vedlejších nákladů 2. Položka neobsahuje: X 3. Způsob měření: Udává se počet kusů kompletní konstrukce a práce.
P | 112 | 75IG1X |  | TYČ UZEMŇOVACÍ - MONTÁŽ | KUS | 10 | 0 |  |  |  | 0 |  | 2022_OTSKP |  | 2
PP
VV
TS |  |  |  | 1. Položka obsahuje: – kompletní montáž specifikovaného bloku/zařízení a souvisejícího příslušenství včetně potřebného drobného montážního materiálu – veškeré potřebné mechanizmy, včetně obsluhy, náklady na mzdy a přibližné (průměrné) náklady na pořízení potřebných materiálů včetně všech ostatních vedlejších nákladů 2. Položka neobsahuje: X 3. Způsob měření: Udává se počet kusů kompletní konstrukce nebo práce.
P | 113 | 75IG21 |  | SVORKA ROZPOJOVACÍ ZKUŠEBNÍ | KUS | 2 | 0 |  |  |  | 0 |  | 2022_OTSKP |  | 2
PP
VV
TS |  |  |  | 1. Položka obsahuje: – dodávku specifikovaného bloku/zařízení včetně potřebného drobného montážního materiálu – dopravu a skladování – kompletní montáž specifikovaného bloku/zařízení a souvisejícího příslušenství včetně potřebného drobného montážního materiálu – veškeré potřebné mechanizmy, včetně obsluhy, náklady na mzdy a přibližné (průměrné) náklady na pořízení potřebných materiálů včetně všech ostatních vedlejších nákladů 2. Položka neobsahuje: X 3. Způsob měření: Udává se počet kusů kompletní konstrukce a práce.
P | 114 | 75IG2X |  | SVORKA ROZPOJOVACÍ ZKUŠEBNÍ - MONTÁŽ | KUS | 2 | 0 |  |  |  | 0 |  | 2022_OTSKP |  | 2
PP
VV
TS |  |  |  | 1. Položka obsahuje: – kompletní montáž specifikovaného bloku/zařízení a souvisejícího příslušenství včetně potřebného drobného montážního materiálu – veškeré potřebné mechanizmy, včetně obsluhy, náklady na mzdy a přibližné (průměrné) náklady na pořízení potřebných materiálů včetně všech ostatních vedlejších nákladů 2. Položka neobsahuje: X 3. Způsob měření: Udává se počet kusů kompletní konstrukce nebo práce.
P | 115 | 75IG71 |  | VEDENÍ UZEMŇOVACÍ V ZEMI Z FEZN DRÁTU PRŮMĚRU DO 10 MM | M | 20 | 0 |  |  |  | 0 |  | 2022_OTSKP |  | 2
PP
VV
TS |  |  |  | 1. Položka obsahuje: – dodávku specifikované kabelizace včetně potřebného drobného montážního materiálu – dopravu a skladování – práce spojené s montáží specifikované kabelizace specifikovaným způsobem – veškeré potřebné mechanizmy, včetně obsluhy, náklady na mzdy a přibližné (průměrné) náklady na pořízení potřebných materiálů 2. Položka neobsahuje: X 3. Způsob měření: Dodávka a montáž specifikované kabelizace se měří v délce udané v metrech.
P | 116 | 75IG7X |  | VEDENÍ UZEMŇOVACÍ V ZEMI Z FEZN DRÁTU PRŮMĚRU DO 10 MM - MONTÁŽ | M | 20 | 0 |  |  |  | 0 |  | 2022_OTSKP |  | 2
PP
VV
TS |  |  |  | 1. Položka obsahuje: – práce spojené s montáží specifikované kabelizace specifikovaným způsobem – veškeré potřebné mechanizmy, včetně obsluhy, náklady na mzdy a přibližné (průměrné) náklady na pořízení potřebných materiálů 2. Položka neobsahuje: X 3. Způsob měření: Práce specifikovaného se měří délce kabelizace udané v metrech.
SD |  | 8 |  | Demontáže - SLABOPROUD
P | 117 | 75B118 |  | VNITŘNÍ KABELOVÉ ROZVODY DO 20 KABELŮ - DEMONTÁŽ | M | 15 | 0 |  |  |  | 0 |  | 2022_OTSKP |  | 2
PP
VV
TS |  |  |  | 1. Položka obsahuje: – demontáž kabelů v rozvodném žlabu, odpojení ve stojanech nebo ve skříních – demontáž kabelů ze žlabů, se všemi pomocnými a doplňujícími pracemi a součástmi, případné použití mechanizmů – naložení vybouraného materiálu na dopravní prostředek – odvoz vybouraného materiálu do skladu nebo na likvidaci 2. Položka neobsahuje: – poplatek za likvidaci odpadů (nacení se dle SSD 0) 3. Způsob měření: Měří se v metrech délkových kabelových žlabů nebo jiné kabelové konstrukce.
P | 118 | 75B128 |  | VNITŘNÍ KABELOVÉ ROZVODY PŘES 20 DO 50 KABELŮ - DEMONTÁŽ | M | 30 | 0 |  |  |  | 0 |  | 2022_OTSKP |  | 2
PP
VV
TS |  |  |  | 1. Položka obsahuje: – demontáž kabelů v rozvodném žlabu, odpojení ve stojanech nebo ve skříních – demontáž kabelů ze žlabů, se všemi pomocnými a doplňujícími pracemi a součástmi, případné použití mechanizmů – naložení vybouraného materiálu na dopravní prostředek – odvoz vybouraného materiálu do skladu nebo na likvidaci 2. Položka neobsahuje: – poplatek za likvidaci odpadů (nacení se dle SSD 0) 3. Způsob měření: Měří se v metrech délkových kabelových žlabů nebo jiné kabelové konstrukce.
P | 119 | 75B278 |  | NÁBYTEK PRO JOP A SERVISNÍ A DIAGNOSTICKÉ PRACOVIŠTĚ - STOLY VÝŠKOVĚ STAVITELNÉ PRO JEDNO PRACOVIŠTĚ - DEMONTÁŽ | KUS | 3 | 0 |  |  |  | 0 |  | 2022_OTSKP |  | 2
PP
VV
TS |  |  |  | 1. Položka obsahuje: – demontáž stolů pro umístění počítačového vybavení kanceláře – demontáž nábytkového vybavení pro jednotné obslužné pracoviště (JOP) se všemi pomocnými a doplňujícími pracemi a součástmi, případné použití mechanizmů, včetně dopravy z místa demontáže do skladu – naložení vybouraného materiálu na dopravní prostředek – odvoz vybouraného materiálu do skladu nebo na likvidaci 2. Položka neobsahuje: – poplatek za likvidaci odpadů (nacení se dle SSD 0) 3. Způsob měření: Udává se počet kusů kompletní konstrukce nebo práce.
P | 120 | 75B328 |  | SEKCE OVLÁDACÍHO STOLU - DEMONTÁŽ | KUS | 4 | 0 |  |  |  | 0 |  | 2022_OTSKP |  | 2
PP
VV
TS |  |  |  | 1. Položka obsahuje: – demontáž sekce ovládacího stolu, odpojení – demontáž zařízení se všemi pomocnými a doplňujícími pracemi a součástmi, případné použití mechanizmů, včetně dopravy z místa demontáže do skladu – naložení vybouraného materiálu na dopravní prostředek – odvoz vybouraného materiálu do skladu nebo na likvidaci 2. Položka neobsahuje: – poplatek za likvidaci odpadů (nacení se dle SSD 0) 3. Způsob měření: Udává se počet kusů kompletní konstrukce nebo práce.
P | 121 | 75B358 |  | KONTROLNÍ SKŘÍŇ S POMOCNÝMI TLAČÍTKY - DEMONTÁŽ | KUS | 2 | 0 |  |  |  | 0 |  | 2022_OTSKP |  | 2
PP
VV
TS |  |  |  | 1. Položka obsahuje: – demontáž kontrolní skříně s pomocnými plačítky, odpojení – demontáž zařízení se všemi pomocnými a doplňujícími pracemi a součástmi, případné použití mechanizmů, včetně dopravy z místa demontáže do skladu – naložení vybouraného materiálu na dopravní prostředek – odvoz vybouraného materiálu do skladu nebo na likvidaci 2. Položka neobsahuje: – poplatek za likvidaci odpadů (nacení se dle SSD 0) 3. Způsob měření: Udává se počet kusů kompletní konstrukce nebo práce.
P | 122 | 75B368 |  | KOLEJOVÁ DESKA - DEMONTÁŽ | KUS | 1 | 0 |  |  |  | 0 |  | 2022_OTSKP |  | 2
PP
VV
TS |  |  |  | 1. Položka obsahuje: – demontáž kolejové desky, odpojení – demontáž zařízení se všemi pomocnými a doplňujícími pracemi a součástmi, případné použití mechanizmů, včetně dopravy z místa demontáže do skladu – naložení vybouraného materiálu na dopravní prostředek – odvoz vybouraného materiálu do skladu nebo na likvidaci 2. Položka neobsahuje: – poplatek za likvidaci odpadů (nacení se dle SSD 0) 3. Způsob měření: Udává se počet kusů kompletní konstrukce nebo práce.
P | 123 | 75B448 |  | STOJANOVÁ ŘADA PRO 4 STOJANY - DEMONTÁŽ | KUS | 1 | 0 |  |  |  | 0 |  | 2022_OTSKP |  | 2
PP
VV
TS |  |  |  | 1. Položka obsahuje: – demontáž stojanové řady – demontáž zařízení se všemi pomocnými a doplňujícími pracemi a součástmi, případné použití mechanizmů, včetně dopravy z místa demontáže do skladu – naložení vybouraného materiálu na dopravní prostředek – odvoz vybouraného materiálu do skladu nebo na likvidaci 2. Položka neobsahuje: – poplatek za likvidaci odpadů (nacení se dle SSD 0) 3. Způsob měření: Udává se počet kusů kompletní konstrukce nebo práce.
P | 124 | 75B458 |  | STOJANOVÁ ŘADA PRO 5 STOJANŮ - DEMONTÁŽ | KUS | 3 | 0 |  |  |  | 0 |  | 2022_OTSKP |  | 2
PP
VV
TS |  |  |  | 1. Položka obsahuje: – demontáž stojanové řady – demontáž zařízení se všemi pomocnými a doplňujícími pracemi a součástmi, případné použití mechanizmů, včetně dopravy z místa demontáže do skladu – naložení vybouraného materiálu na dopravní prostředek – odvoz vybouraného materiálu do skladu nebo na likvidaci 2. Položka neobsahuje: – poplatek za likvidaci odpadů (nacení se dle SSD 0) 3. Způsob měření: Udává se počet kusů kompletní konstrukce nebo práce.
P | 125 | 75B478 |  | KABELOVÝ ROŠT VODOROVNÝ - DEMONTÁŽ | KUS | 24 | 0 |  |  |  | 0 |  | 2022_OTSKP |  | 2
PP
VV
TS |  |  |  | 1. Položka obsahuje: – demontáž kabelového roštu vodorovného podle typu daného položkou – demontáž zařízení se všemi pomocnými a doplňujícími pracemi a součástmi, případné použití mechanizmů, včetně dopravy z místa demontáže do skladu – naložení vybouraného materiálu na dopravní prostředek – odvoz vybouraného materiálu do skladu nebo na likvidaci 2. Položka neobsahuje: – poplatek za likvidaci odpadů (nacení se dle SSD 0) 3. Způsob měření: Udává se počet kusů kompletní konstrukce nebo práce.
P | 126 | 75B488 |  | KABELOVÝ ROŠT SVISLÝ - DEMONTÁŽ | KUS | 5 | 0 |  |  |  | 0 |  | 2022_OTSKP |  | 2
PP
VV
TS |  |  |  | 1. Položka obsahuje: – demontáž kabelového roštu svislého ocelového podle typu daného položkou – demontáž zařízení se všemi pomocnými a doplňujícími pracemi a součástmi, případné použití mechanizmů, včetně dopravy z místa demontáže do skladu – naložení vybouraného materiálu na dopravní prostředek – odvoz vybouraného materiálu do skladu nebo na likvidaci 2. Položka neobsahuje: – poplatek za likvidaci odpadů (nacení se dle SSD 0) 3. Způsob měření: Udává se počet kusů kompletní konstrukce nebo práce.
P | 127 | 75B548 |  | SKŘÍŇ (STOJAN) VOLNÉ VAZBY - DEMONTÁŽ | KUS | 19 | 0 |  |  |  | 0 |  | 2022_OTSKP |  | 2
PP
VV
TS |  |  |  | 1. Položka obsahuje: – demontáž skříně (stojanu) volné vazby vystrojené, odpojení – demontáž zařízení se všemi pomocnými a doplňujícími pracemi a součástmi, případné použití mechanizmů, včetně dopravy z místa demontáže do skladu – naložení vybouraného materiálu na dopravní prostředek – odvoz vybouraného materiálu do skladu nebo na likvidaci 2. Položka neobsahuje: – poplatek za likvidaci odpadů (nacení se dle SSD 0) 3. Způsob měření: Udává se počet kusů kompletní konstrukce nebo práce.
P | 128 | 75B558 |  | SKŘÍŇ PRO MĚNIČE - DEMONTÁŽ | KUS | 2 | 0 |  |  |  | 0 |  | 2022_OTSKP |  | 2
PP
VV
TS |  |  |  | 1. Položka obsahuje: – demontáž skříně pro měniče, odpojení – demontáž zařízení se všemi pomocnými a doplňujícími pracemi a součástmi, případné použití mechanizmů, včetně dopravy z místa demontáže do skladu – naložení vybouraného materiálu na dopravní prostředek – odvoz vybouraného materiálu do skladu nebo na likvidaci 2. Položka neobsahuje: – poplatek za likvidaci odpadů (nacení se dle SSD 0) 3. Způsob měření: Udává se počet kusů kompletní konstrukce nebo práce.
P | 129 | 75B648 |  | NAPÁJECÍ ZDROJ - DEMONTÁŽ | KUS | 1 | 0 |  |  |  | 0 |  | 2022_OTSKP |  | 2
PP
VV
TS |  |  |  | 1. Položka obsahuje: – demontáž skříní a jejich propojení, včetně demontáže baterií – demontáž napájecího zdroje se všemi pomocnými a doplňujícími pracemi a součástmi, případné použití mechanizmů, včetně dopravy z místa demontáže do skladu – naložení vybouraného materiálu na dopravní prostředek – odvoz vybouraného materiálu do skladu nebo na likvidaci 2. Položka neobsahuje: – poplatek za likvidaci odpadů (nacení se dle SSD 0) 3. Způsob měření: Udává se počet kusů kompletní konstrukce nebo práce.
P | 130 | 75B678 |  | ODDĚLOVACÍ TRANSFORMÁTOR - DEMONTÁŽ | KUS | 1 | 0 |  |  |  | 0 |  | 2022_OTSKP |  | 2
PP
VV
TS |  |  |  | 1. Položka obsahuje: – demontáž oddělovacího transformátoru, odpojení – demontáž zařízení se všemi pomocnými a doplňujícími pracemi a součástmi, případné použití mechanizmů, včetně dopravy z místa demontáže do skladu – naložení vybouraného materiálu na dopravní prostředek – odvoz vybouraného materiálu do skladu nebo na likvidaci 2. Položka neobsahuje: – poplatek za likvidaci odpadů (nacení se dle SSD 0) 3. Způsob měření: Udává se počet kusů kompletní konstrukce nebo práce.
P | 131 | 75B6G8 |  | USMĚRŇOVAČ - DEMONTÁŽ | KUS | 2 | 0 |  |  |  | 0 |  | 2022_OTSKP |  | 2
PP
VV
TS |  |  |  | 1. Položka obsahuje: – demontáž usměrňovače, odpojení – demontáž zařízení se všemi pomocnými a doplňujícími pracemi a součástmi, případné použití mechanizmů, včetně dopravy z místa demontáže do skladu – naložení vybouraného materiálu na dopravní prostředek – odvoz vybouraného materiálu do skladu nebo na likvidaci 2. Položka neobsahuje: – poplatek za likvidaci odpadů (nacení se dle SSD 0) 3. Způsob měření: Udává se počet kusů kompletní konstrukce nebo práce.
P | 132 | 75B6T8 |  | BATERIE - DEMONTÁŽ | KUS | 2 | 0 |  |  |  | 0 |  | 2022_OTSKP |  | 2
PP
VV
TS |  |  |  | 1. Položka obsahuje: – demontáž baterie, odpojení – demontáž zařízení se všemi pomocnými a doplňujícími pracemi a součástmi, případné použití mechanizmů, včetně dopravy z místa demontáže do skladu – naložení vybouraného materiálu na dopravní prostředek – odvoz vybouraného materiálu do skladu nebo na likvidaci 2. Položka neobsahuje: – poplatek za likvidaci odpadů (nacení se dle SSD 0) 3. Způsob měření: Udává se počet kusů kompletní konstrukce nebo práce.
P | 133 | 75C178 |  | PŘESTAVNÍK ELEKTROMOTORICKÝ - DEMONTÁŽ | KUS | 3 | 0 |  |  |  | 0 |  | 2022_OTSKP |  | 2
PP
VV
TS |  |  |  | 1. Položka obsahuje: – demontáž připevnění upevňovací soupravy přestavníku a přestavníku, demontáž kabelového závěru, odpojení kabelových forem – demontáž přestavníku se všemi pomocnými a doplňujícími pracemi a součástmi, případné použití mechanizmů, včetně dopravy z místa demontáže do skladu – naložení vybouraného materiálu na dopravní prostředek – odvoz vybouraného materiálu do skladu nebo na likvidaci 2. Položka neobsahuje: – poplatek za likvidaci odpadů (nacení se dle SSD 0) 3. Způsob měření: Udává se počet kusů kompletní konstrukce nebo práce.
P | 134 | 75C538 |  | STOŽÁROVÉ NÁVĚSTIDLO OD ČTYŘ SVĚTEL - DEMONTÁŽ | KUS | 5 | 0 |  |  |  | 0 |  | 2022_OTSKP |  | 2
PP
VV
TS |  |  |  | 1. Položka obsahuje: – demontáž betonového základu, demontáž stožárového návěstidla od čtyř do šesti světel, zasypání jámy po základu návěstidla – demontáž stožárového návěstidla od čtyř do šesti světel se všemi pomocnými a doplňujícími pracemi a součástmi a ukolejnění, případné použití mechanizmů, včetně dopravy z místa demontáže do skladu – naložení vybouraného materiálu na dopravní prostředek – odvoz vybouraného materiálu do skladu nebo na likvidaci 2. Položka neobsahuje: – poplatek za likvidaci odpadů (nacení se dle SSD 0) 3. Způsob měření: Udává se počet kusů kompletní konstrukce nebo práce.
P | 135 | 75C568 |  | UKAZATEL RYCHLOSTI (SVĚTELNÉ PRUHY) - DEMONTÁŽ | KUS | 2 | 0 |  |  |  | 0 |  | 2022_OTSKP |  | 2
PP
VV
TS |  |  |  | 1. Položka obsahuje: – demontáž ukazatele rychlosti (světelné pruhy) podle typu daného položkou – demontáž ukazatele rychlosti (světelné pruhy) se všemi pomocnými a doplňujícími pracemi a součástmi, případné použití mechanizmů, včetně dopravy z místa demontáže do skladu – naložení vybouraného materiálu na dopravní prostředek – odvoz vybouraného materiálu do skladu nebo na likvidaci 2. Položka neobsahuje: – poplatek za likvidaci odpadů (nacení se dle SSD 0) 3. Způsob měření: Udává se počet kusů kompletní konstrukce nebo práce.
P | 136 | 75C728 |  | VZDÁLENOSTNÍ UPOZORNOVADLO, NEPROMĚNNÉ NÁVĚSTIDLO SE ZÁKLADEM - DEMONTÁŽ | KUS | 15 | 0 |  |  |  | 0 |  | 2022_OTSKP |  | 2
PP
VV
TS |  |  |  | 1. Položka obsahuje: – demontáž vzdálenostního upozorňovadla podle typu daného položkou – demontáž vzdálenostního upozorňovadla se všemi pomocnými a doplňujícími pracemi a součástmi, případné použití mechanizmů, včetně dopravy z místa demontáže do skladu – naložení vybouraného materiálu na dopravní prostředek – odvoz vybouraného materiálu do skladu nebo na likvidaci 2. Položka neobsahuje: – poplatek za likvidaci odpadů (nacení se dle SSD 0) 3. Způsob měření: Udává se počet kusů kompletní konstrukce nebo práce.
P | 137 | 75C848 |  | STYKOVÝ TRANSFORMÁTOR, SYMETRIZAČNÍ A UKOLEJŇOVACÍ TLUMIVKA - DEMONTÁŽ | KUS | 16 | 0 |  |  |  | 0 |  | 2022_OTSKP |  | 2
PP
VV
TS |  |  |  | 1. Položka obsahuje: – demontáž jednoho stykového transformátoru včetně odpojení kabelových přívodů – demontáž stykového transformátoru se všemi pomocnými a doplňujícími pracemi a součástmi, případné použití mechanizmů, včetně dopravy z místa demontáže do skladu – naložení vybouraného materiálu na dopravní prostředek – odvoz vybouraného materiálu do skladu nebo na likvidaci 2. Položka neobsahuje: – poplatek za likvidaci odpadů (nacení se dle SSD 0) 3. Způsob měření: Udává se počet kusů kompletní konstrukce nebo práce.
P | 138 | 75C858 |  | SADA PROPOJEK PRO PŘIPOJENÍ STYKOVÉHO TRANSFORMÁTORU, SYMETRIZAČNÍ TLUMIVKY KE KOLEJNICI - DEMONTÁŽ | KUS | 16 | 0 |  |  |  | 0 |  | 2022_OTSKP |  | 2
PP
VV
TS |  |  |  | 1. Položka obsahuje: – demontáž sady propojek (do 3 lan) pro připojení jednoho stykového transformátoru ke kolejnicím – demontáž sady propojek pro připojení stykového transformátoru ke kolejnicím se všemi pomocnými a doplňujícími pracemi a součástmi, případné použití mechanizmů, včetně dopravy z místa demontáže do skladu – naložení vybouraného materiálu na dopravní prostředek – odvoz vybouraného materiálu do skladu nebo na likvidaci 2. Položka neobsahuje: – poplatek za likvidaci odpadů (nacení se dle SSD 0) 3. Způsob měření: Udává se počet sad, které se skládají z předepsaných dílů, jež tvoří požadovaný celek.
P | 139 | 75C878 |  | KOLEJOVÁ PROPOJKA VÝHYBKOVÁ - DEMONTÁŽ | KUS | 3 | 0 |  |  |  | 0 |  | 2022_OTSKP |  | 2
PP
VV
TS |  |  |  | 1. Položka obsahuje: – demontáž kolejové propojky výhybkové (do 3 lan) dle typu daného položkou – demontáž kolejové propojky výhybkové se všemi pomocnými a doplňujícími pracemi a součástmi, případné použití mechanizmů, včetně dopravy z místa demontáže do skladu – naložení vybouraného materiálu na dopravní prostředek – odvoz vybouraného materiálu do skladu nebo na likvidaci 2. Položka neobsahuje: – poplatek za likvidaci odpadů (nacení se dle SSD 0) 3. Způsob měření: Udává se počet kusů kompletní konstrukce nebo práce.
P | 140 | 75C888 |  | MEZIKOLEJOVÁ LANOVÁ PROPOJKA (DO 3 LAN DO DÉLKY 7 M) - DEMONTÁŽ | KUS | 1 | 0 |  |  |  | 0 |  | 2022_OTSKP |  | 2
PP
VV
TS |  |  |  | 1. Položka obsahuje: – demontáž mezikolejové lanové propojky dle typu daného položkou – demontáž mezikolejové lanové propojky výhybkové se všemi pomocnými a doplňujícími pracemi a součástmi, případné použití mechanizmů, včetně dopravy z místa demontáže do skladu – naložení vybouraného materiálu na dopravní prostředek – odvoz vybouraného materiálu do skladu nebo na likvidaci 2. Položka neobsahuje: – poplatek za likvidaci odpadů (nacení se dle SSD 0) 3. Způsob měření: Udává se počet kusů kompletní konstrukce nebo práce.
P | 141 | 75D158 |  | KABELOVÝ OBJEKT - DEMONTÁŽ | KUS | 3 | 0 |  |  |  | 0 |  | 2022_OTSKP |  | 2
PP
VV
TS |  |  |  | 1. Položka obsahuje: – demontáž kabelového objektu venkovního včetně odpojení – demontáž kabelového objektu se všemi pomocnými a doplňujícími pracemi a součástmi, případné použití mechanizmů, včetně dopravy z místa demontáže do skladu – naložení vybouraného materiálu na dopravní prostředek – odvoz vybouraného materiálu do skladu nebo na likvidaci 2. Položka neobsahuje: – poplatek za likvidaci odpadů (nacení se dle SSD 0) 3. Způsob měření: Udává se počet kusů kompletní konstrukce nebo práce.
P | 142 | 75E117 |  | DOZOR PRACOVNÍKŮ PROVOZOVATELE PŘI PRÁCI NA ŽIVÉM ZAŘÍZENÍ | HOD | 40 | 0 |  |  |  | 0 |  | 2022_OTSKP |  | 2
PP
VV
TS |  |  |  | 1. Položka obsahuje: – při provádění prací na zařízení, které je v provozu, určují pracovníci správy dopravní cesty kdy a jak je možné potřebný zásah provést – ztrátu času pracovníků prozozovatele, kteří tento čas využijí ve prospěch prováděné stavby 2. Položka neobsahuje: X 3. Způsob měření: Udává se počet hodin provádění dozoru, revize nebo práce.
SD |  | R015 |  | LIKVIDACE ODPADŮ včetně dopravy
P | 1 | R015111 | 901 | NEOCEŇOVAT - LIKVIDACE ODPADŮ NEKONTAMINOVANÝCH - 17 05 04 VYTĚŽENÉ ZEMINY A HORNINY - I. TŘÍDA TĚŽITELNOSTI, včetně dopravy | T | 10.703 | 0 |  |  |  | 0 |  | ODP+d |  | 2
PP |  |  |  | Evidenční položka. Neoceňovat v objektu SO/PS, položka se oceňuje pouze v objektu SO 90-90.
VV
TS |  |  |  | 1. Položka obsahuje: • veškeré poplatky provozovateli skládky, recyklační linky nebo jiného zařízení na zpracování nebo likvidaci odpadů související s převzetím, uložením, zpracováním nebo likvidací odpadu, • náklady spojené s dopravou odpadu z místa stavby na místo převzetí provozovatelem skládky, recyklační linky nebo jiného zařízení na zpracování nebo likvidaci odpadů, • náklady spojené s vyložením a manipulací s materiálem v místě skládky. 3. Způsob měření: • [měrná jednotka – nejčastěji Tuna] určující množství odpadu vytříděného v souladu se zákonem č. 541/2020 Sb., o odpadech, v platném znění
P | 2 | R015112 | 902 | NEOCEŇOVAT - LIKVIDACE ODPADŮ NEKONTAMINOVANÝCH - 17 05 04 VYTĚŽENÉ ZEMINY A HORNINY - II. TŘÍDA TĚŽITELNOSTI, včetně dopravy | T | 2.676 | 0 |  |  |  | 0 |  | ODP+d |  | 2
PP |  |  |  | Evidenční položka. Neoceňovat v objektu SO/PS, položka se oceňuje pouze v objektu SO 90-90.
VV
TS |  |  |  | 1. Položka obsahuje: • veškeré poplatky provozovateli skládky, recyklační linky nebo jiného zařízení na zpracování nebo likvidaci odpadů související s převzetím, uložením, zpracováním nebo likvidací odpadu, • náklady spojené s dopravou odpadu z místa stavby na místo převzetí provozovatelem skládky, recyklační linky nebo jiného zařízení na zpracování nebo likvidaci odpadů, • náklady spojené s vyložením a manipulací s materiálem v místě skládky. 3. Způsob měření: • [měrná jednotka – nejčastěji Tuna] určující množství odpadu vytříděného v souladu se zákonem č. 541/2020 Sb., o odpadech, v platném znění
P | 3 | R015113 | 903 | NEOCEŇOVAT - LIKVIDACE ODPADŮ NEKONTAMINOVANÝCH - 17 05 04 VYTĚŽENÉ ZEMINY A HORNINY - III. TŘÍDA TĚŽITELNOSTI, včetně dopravy | T | 0.704 | 0 |  |  |  | 0 |  | ODP+d |  | 2
PP |  |  |  | Evidenční položka. Neoceňovat v objektu SO/PS, položka se oceňuje pouze v objektu SO 90-90.
VV
TS |  |  |  | 1. Položka obsahuje: • veškeré poplatky provozovateli skládky, recyklační linky nebo jiného zařízení na zpracování nebo likvidaci odpadů související s převzetím, uložením, zpracováním nebo likvidací odpadu, • náklady spojené s dopravou odpadu z místa stavby na místo převzetí provozovatelem skládky, recyklační linky nebo jiného zařízení na zpracování nebo likvidaci odpadů, • náklady spojené s vyložením a manipulací s materiálem v místě skládky. 3. Způsob měření: • [měrná jednotka – nejčastěji Tuna] určující množství odpadu vytříděného v souladu se zákonem č. 541/2020 Sb., o odpadech, v platném znění
P | 4 | R015140 | 906 | NEOCEŇOVAT - LIKVIDACE ODPADŮ NEKONTAMINOVANÝCH - 17 01 01 PROSTÝ BETON, včetně dopravy | T | 6.06 | 0 |  |  |  | 0 |  | ODP+d |  | 2
PP |  |  |  | Evidenční položka. Neoceňovat v objektu SO/PS, položka se oceňuje pouze v objektu SO 90-90.
VV
TS |  |  |  | 1. Položka obsahuje: • veškeré poplatky provozovateli skládky, recyklační linky nebo jiného zařízení na zpracování nebo likvidaci odpadů související s převzetím, uložením, zpracováním nebo likvidací odpadu, • náklady spojené s dopravou odpadu z místa stavby na místo převzetí provozovatelem skládky, recyklační linky nebo jiného zařízení na zpracování nebo likvidaci odpadů, • náklady spojené s vyložením a manipulací s materiálem v místě skládky. 3. Způsob měření: • [měrná jednotka – nejčastěji Tuna] určující množství odpadu vytříděného v souladu se zákonem č. 541/2020 Sb., o odpadech, v platném znění
P | 5 | R015160 | 911 | NEOCEŇOVAT - LIKVIDACE ODPADŮ NEKONTAMINOVANÝCH - 02 01 03 SMÝCENÉ STROMY A KEŘE, včetně dopravy | T | 2.5 | 0 |  |  |  | 0 |  | ODP+d |  | 2
PP |  |  |  | Evidenční položka. Neoceňovat v objektu SO/PS, položka se oceňuje pouze v objektu SO 90-90.
VV
TS |  |  |  | 1. Položka obsahuje: • veškeré poplatky provozovateli skládky, recyklační linky nebo jiného zařízení na zpracování nebo likvidaci odpadů související s převzetím, uložením, zpracováním nebo likvidací odpadu, • náklady spojené s dopravou odpadu z místa stavby na místo převzetí provozovatelem skládky, recyklační linky nebo jiného zařízení na zpracování nebo likvidaci odpadů, • náklady spojené s vyložením a manipulací s materiálem v místě skládky. 3. Způsob měření: • [měrná jednotka – nejčastěji Tuna] určující množství odpadu vytříděného v souladu se zákonem č. 541/2020 Sb., o odpadech, v platném znění
P | 6 | R015240 | 934 | NEOCEŇOVAT - LIKVIDACE ODPADŮ NEKONTAMINOVANÝCH - 20 03 99 ODPAD PODOBNÝ KOMUNÁLNÍMU ODPADU, včetně dopravy | T | 1 | 0 |  |  |  | 0 |  | ODP+d |  | 2
PP |  |  |  | Evidenční položka. Neoceňovat v objektu SO/PS, položka se oceňuje pouze v objektu SO 90-90.
VV
TS |  |  |  | 1. Položka obsahuje: • veškeré poplatky provozovateli skládky, recyklační linky nebo jiného zařízení na zpracování nebo likvidaci odpadů související s převzetím, uložením, zpracováním nebo likvidací odpadu, • náklady spojené s dopravou odpadu z místa stavby na místo převzetí provozovatelem skládky, recyklační linky nebo jiného zařízení na zpracování nebo likvidaci odpadů, • náklady spojené s vyložením a manipulací s materiálem v místě skládky. 3. Způsob měření: • [měrná jednotka – nejčastěji Tuna] určující množství odpadu vytříděného v souladu se zákonem č. 541/2020 Sb., o odpadech, v platném znění
P | 7 | R015280 | 938 | NEOCEŇOVAT - LIKVIDACE ODPADŮ NEKONTAMINOVANÝCH - 17 01 03 ODPOJOVAČE-OCEL, PORCELÁN 100KG, včetně dopravy | T | 1.25 | 0 |  |  |  | 0 |  | ODP+d |  | 2
PP |  |  |  | Evidenční položka. Neoceňovat v objektu SO/PS, položka se oceňuje pouze v objektu SO 90-90.
VV
TS |  |  |  | 1. Položka obsahuje: • veškeré poplatky provozovateli skládky, recyklační linky nebo jiného zařízení na zpracování nebo likvidaci odpadů související s převzetím, uložením, zpracováním nebo likvidací odpadu, • náklady spojené s dopravou odpadu z místa stavby na místo převzetí provozovatelem skládky, recyklační linky nebo jiného zařízení na zpracování nebo likvidaci odpadů, • náklady spojené s vyložením a manipulací s materiálem v místě skládky. 3. Způsob měření: • [měrná jednotka – nejčastěji Tuna] určující množství odpadu vytříděného v souladu se zákonem č. 541/2020 Sb., o odpadech, v platném znění
P | 8 | R015310 | 940 | NEOCEŇOVAT - LIKVIDACE ODPADŮ NEKONTAMINOVANÝCH - 16 02 14 ELEKTROŠROT (VYŘAZENÁ EL. ZAŘÍZENÍ A PŘÍSTR. - AL, CU A VZ. KOVY), včetně dopravy | T | 0.39 | 0 |  |  |  | 0 |  | ODP+d |  | 2
PP |  |  |  | Evidenční položka. Neoceňovat v objektu SO/PS, položka se oceňuje pouze v objektu SO 90-90.
VV
TS |  |  |  | 1. Položka obsahuje: • veškeré poplatky provozovateli skládky, recyklační linky nebo jiného zařízení na zpracování nebo likvidaci odpadů související s převzetím, uložením, zpracováním nebo likvidací odpadu, • náklady spojené s dopravou odpadu z místa stavby na místo převzetí provozovatelem skládky, recyklační linky nebo jiného zařízení na zpracování nebo likvidaci odpadů, • náklady spojené s vyložením a manipulací s materiálem v místě skládky. 3. Způsob měření: • [měrná jednotka – nejčastěji Tuna] určující množství odpadu vytříděného v souladu se zákonem č. 541/2020 Sb., o odpadech, v platném znění
P | 9 | R015340 | 950 | NEOCEŇOVAT - LIKVIDACE ODPADŮ NEKONTAMINOVANÝCH - 02 01 03 PAŘEZY, včetně dopravy | T | 1 | 0 |  |  |  | 0 |  | ODP+d |  | 2
PP |  |  |  | Evidenční položka. Neoceňovat v objektu SO/PS, položka se oceňuje pouze v objektu SO 90-90.
VV
TS |  |  |  | 1. Položka obsahuje: • veškeré poplatky provozovateli skládky, recyklační linky nebo jiného zařízení na zpracování nebo likvidaci odpadů související s převzetím, uložením, zpracováním nebo likvidací odpadu, • náklady spojené s dopravou odpadu z místa stavby na místo převzetí provozovatelem skládky, recyklační linky nebo jiného zařízení na zpracování nebo likvidaci odpadů, • náklady spojené s vyložením a manipulací s materiálem v místě skládky. 3. Způsob měření: • [měrná jednotka – nejčastěji Tuna] určující množství odpadu vytříděného v souladu se zákonem č. 541/2020 Sb., o odpadech, v platném znění
P | 10 | R015560 | 924 | NEOCEŇOVAT - LIKVIDACE ODPADŮ NEBEZPEČNÝCH - 16 02 13 TRAFA S OLEJEM NEBO S JINÝMI ŠKODLIVINAMI, včetně dopravy | T | 2.8 | 0 |  |  |  | 0 |  | ODP+d |  | 2
PP |  |  |  | Evidenční položka. Neoceňovat v objektu SO/PS, položka se oceňuje pouze v objektu SO 90-90.
VV
TS |  |  |  | 1. Položka obsahuje: • veškeré poplatky provozovateli skládky, recyklační linky nebo jiného zařízení na zpracování nebo likvidaci odpadů související s převzetím, uložením, zpracováním nebo likvidací odpadu, • náklady spojené s dopravou odpadu z místa stavby na místo převzetí provozovatelem skládky, recyklační linky nebo jiného zařízení na zpracování nebo likvidaci odpadů, • náklady spojené s vyložením a manipulací s materiálem v místě skládky. 3. Způsob měření: • [měrná jednotka – nejčastěji Tuna] určující množství odpadu vytříděného v souladu se zákonem č. 541/2020 Sb., o odpadech, v platném znění
P | 11 | R015590 | 932 | NEOCEŇOVAT - LIKVIDACE ODPADŮ NEBEZPEČNÝCH - 08 01 11 ODPADNÍ NÁTĚROVÉ HMOTY, včetně dopravy | T | 0.011 | 0 |  |  |  | 0 |  | ODP+d |  | 2
PP |  |  |  | Evidenční položka. Neoceňovat v objektu SO/PS, položka se oceňuje pouze v objektu SO 90-90.
VV
TS |  |  |  | 1. Položka obsahuje: • veškeré poplatky provozovateli skládky, recyklační linky nebo jiného zařízení na zpracování nebo likvidaci odpadů související s převzetím, uložením, zpracováním nebo likvidací odpadu, • náklady spojené s dopravou odpadu z místa stavby na místo převzetí provozovatelem skládky, recyklační linky nebo jiného zařízení na zpracování nebo likvidaci odpadů, • náklady spojené s vyložením a manipulací s materiálem v místě skládky. 3. Způsob měření: • [měrná jednotka – nejčastěji Tuna] určující množství odpadu vytříděného v souladu se zákonem č. 541/2020 Sb., o odpadech, v platném znění
P | 12 | R015640 | 943 | NEOCEŇOVAT - LIKVIDACE ODPADŮ NEBEZPEČNÝCH - 16 06 01 OLOVĚNÉ AKUMULÁTORY, včetně dopravy | T | 2 | 0 |  |  |  | 0 |  | ODP+d |  | 2
PP |  |  |  | Evidenční položka. Neoceňovat v objektu SO/PS, položka se oceňuje pouze v objektu SO 90-90.
VV
TS |  |  |  | 1. Položka obsahuje: • veškeré poplatky provozovateli skládky, recyklační linky nebo jiného zařízení na zpracování nebo likvidaci odpadů související s převzetím, uložením, zpracováním nebo likvidací odpadu, • náklady spojené s dopravou odpadu z místa stavby na místo převzetí provozovatelem skládky, recyklační linky nebo jiného zařízení na zpracování nebo likvidaci odpadů, • náklady spojené s vyložením a manipulací s materiálem v místě skládky. 3. Způsob měření: • [měrná jednotka – nejčastěji Tuna] určující množství odpadu vytříděného v souladu se zákonem č. 541/2020 Sb., o odpadech, v platném znění

## PS 11-03
SŽDC05 |  |  |  | Soupis prací objektu | [10 empty] | 3
6
S | Stavba: | 5423520019 |  | Rekonstrukce trati v úseku Kyjice – Chomutov | [6 empty] | D.1.1 |  | Aspe | 0,00 | 2
O | Objekt: | D.1.1 |  | Zabezpečovací zařízení | [9 empty] | 15,00 | 2
Typ | Poř. číslo | Kód položky | Varianta | Název položky | MJ | Množství | Jednotková hmotnost | Celková hmotnost |  |  | Jednotková cena |  | Cenové soustavy | 21,00 | 2
Dodávka
[9 empty] | Jednotková | Celkem | Jednotková | Celkem |  |  |  | Počet položek s nulovou cenou
O1 |  | PS 11-03 |  | Odb. Chomutov město, SZZ
SD |  | 2 |  | Definitivní stav - PŘÍPRAVNÉ PRÁCE (A PŘIDRUŽENÉ)
P | 13 | 11120 |  | ODSTRANĚNÍ KŘOVIN | M2 | 2000 | 0 |  |  |  | 0 |  | 2022_OTSKP |  | 2
PP
VV
TS |  |  |  | odstranění křovin a stromů do průměru 100 mm doprava dřevin bez ohledu na vzdálenost spálení na hromadách nebo štěpkování
P | 14 | 111207 |  | ODSTRANĚNÍ KŘOVIN S ODVOZEM DO 16KM | M2 | 2000 | 0 |  |  |  | 0 |  | 2022_OTSKP |  | 2
PP
VV
TS |  |  |  | odstranění křovin a stromů do průměru 100 mm doprava dřevin na předepsanou vzdálenost spálení na hromadách nebo štěpkování
P | 15 | 11214 |  | KÁCENÍ STROMŮ D KMENE DO 0,3M | KUS | 50 | 0 |  |  |  | 0 |  | 2022_OTSKP |  | 2
PP
VV
TS |  |  |  | Kácení stromů se měří v [ks] poražených stromů (průměr stromů se měří ve výšce 1,3m nad terénem) a zahrnuje zejména: - poražení stromu a osekání větví - spálení větví na hromadách nebo štěpkování - dopravu a uložení kmenů, případné další práce s nimi dle pokynů zadávací dokumentace
P | 16 | 112147 |  | KÁCENÍ STROMŮ D KMENE DO 0,3M, ODVOZ DO 16KM | KUS | 50 | 0 |  |  |  | 0 |  | 2022_OTSKP |  | 2
PP
VV
TS |  |  |  | Kácení stromů se měří v [ks] poražených stromů (průměr stromů se měří ve výšce 1,3m nad terénem) a zahrnuje zejména: - poražení stromu a osekání větví - spálení větví na hromadách nebo štěpkování - dopravu a uložení kmenů, případné další práce s nimi dle pokynů zadávací dokumentace
P | 17 | 113457 |  | ODSTRAN KRYTU ZPEVNĚNÝCH PLOCH Z BETONU VČET PODKLADU, ODVOZ DO 16KM | M3 | 120 | 0 |  |  |  | 0 |  | 2022_OTSKP |  | 2
PP
VV
TS |  |  |  | Položka zahrnuje veškerou manipulaci s vybouranou sutí a s vybouranými hmotami vč. uložení na skládku. Nezahrnuje poplatek za skládku, který se vykazuje v položce 0141** (s výjimkou malého množství bouraného materiálu, kde je možné poplatek zahrnout do jednotkové ceny bourání – tento fakt musí být uveden v doplňujícím textu k položce).
SD |  | 3 |  | Definitivní stav - ODKOPÁVKY A PROKOPÁVKY
P | 18 | 12110B |  | SEJMUTÍ ORNICE NEBO LESNÍ PŮDY - DOPRAVA | M3KM | 503.28 | 0 |  |  |  | 0 |  | 2022_OTSKP |  | 2
PP
VV
TS |  |  |  | Položka zahrnuje samostatnou dopravu zeminy. Množství se určí jako součin kubatutry [m3] a požadované vzdálenosti [km].
P | 19 | 122737 |  | ODKOPÁVKY A PROKOPÁVKY OBECNÉ TŘ. I, ODVOZ DO 16KM | M3 | 28.839 | 0 |  |  |  | 0 |  | 2022_OTSKP |  | 2
PP
VV
TS |  |  |  | položka zahrnuje: - vodorovná a svislá doprava, přemístění, přeložení, manipulace s výkopkem - kompletní provedení vykopávky nezapažené i zapažené - ošetření výkopiště po celou dobu práce v něm vč. klimatických opatření - ztížení vykopávek v blízkosti podzemního vedení, konstrukcí a objektů vč. jejich dočasného zajištění - ztížení pod vodou, v okolí výbušnin, ve stísněných prostorech a pod. - příplatek za lepivost - těžení po vrstvách, pásech a po jiných nutných částech (figurách) - čerpání vody vč. čerpacích jímek, potrubí a pohotovostní čerpací soupravy (viz ustanovení k pol. 1151,2) - potřebné snížení hladiny podzemní vody - těžení a rozpojování jednotlivých balvanů - vytahování a nošení výkopku - svahování a přesvah. svahů do konečného tvaru, výměna hornin v podloží a v pláni znehodnocené klimatickými vlivy - ruční vykopávky, odstranění kořenů a napadávek - pažení, vzepření a rozepření vč. přepažování (vyjma štětových stěn) - úpravu, ochranu a očištění dna, základové spáry, stěn a svahů - zhutnění podloží, případně i svahů vč. svahování - zřízení stupňů v podloží a lavic na svazích, není-li pro tyto práce zřízena samostatná položka - udržování výkopiště a jeho ochrana proti vodě - odvedení nebo obvedení vody v okolí výkopiště a ve výkopišti - třídění výkopku - veškeré pomocné konstrukce umožňující provedení vykopávky (příjezdy, sjezdy, nájezdy, lešení, podpěr. konstr., přemostění, zpevněné plochy, zakrytí a pod.) - nezahrnuje uložení zeminy (na skládku, do násypu) ani poplatky za skládku, vykazují se v položce č.0141**
P | 20 | 122837 |  | ODKOPÁVKY A PROKOPÁVKY OBECNÉ TŘ. II, ODVOZ DO 16KM | M3 | 7.21 | 0 |  |  |  | 0 |  | 2022_OTSKP |  | 2
PP
VV
TS |  |  |  | položka zahrnuje: - vodorovná a svislá doprava, přemístění, přeložení, manipulace s výkopkem - kompletní provedení vykopávky nezapažené i zapažené - ošetření výkopiště po celou dobu práce v něm vč. klimatických opatření - ztížení vykopávek v blízkosti podzemního vedení, konstrukcí a objektů vč. jejich dočasného zajištění - ztížení pod vodou, v okolí výbušnin, ve stísněných prostorech a pod. - těžení po vrstvách, pásech a po jiných nutných částech (figurách) - čerpání vody vč. čerpacích jímek, potrubí a pohotovostní čerpací soupravy (viz ustanovení k pol. 1151,2) - potřebné snížení hladiny podzemní vody - těžení a rozpojování jednotlivých balvanů - vytahování a nošení výkopku - svahování a přesvah. svahů do konečného tvaru, výměna hornin v podloží a v pláni znehodnocené klimatickými vlivy - eventuelně nutné druhotné rozpojení odstřelené horniny - ruční vykopávky, odstranění kořenů a napadávek - pažení, vzepření a rozepření vč. přepažování (vyjma štětových stěn) - úpravu, ochranu a očištění dna, základové spáry, stěn a svahů - zhutnění podloží, případně i svahů vč. svahování - zřízení stupňů v podloží a lavic na svazích, není-li pro tyto práce zřízena samostatná položka - udržování výkopiště a jeho ochrana proti vodě - odvedení nebo obvedení vody v okolí výkopiště a ve výkopišti - třídění výkopku - veškeré pomocné konstrukce umožňující provedení vykopávky (příjezdy, sjezdy, nájezdy, lešení, podpěr. konstr., přemostění, zpevněné plochy, zakrytí a pod.) - nezahrnuje uložení zeminy (na skládku, do násypu) ani poplatky za skládku, vykazují se v položce č.0141**
P | 21 | 122937 |  | ODKOPÁVKY A PROKOPÁVKY OBECNÉ TŘ. III, ODVOZ DO 16KM | M3 | 1.897 | 0 |  |  |  | 0 |  | 2022_OTSKP |  | 2
PP
VV
TS |  |  |  | položka zahrnuje: - vodorovná a svislá doprava, přemístění, přeložení, manipulace s výkopkem - kompletní provedení vykopávky nezapažené i zapažené - ošetření výkopiště po celou dobu práce v něm vč. klimatických opatření - ztížení vykopávek v blízkosti podzemního vedení, konstrukcí a objektů vč. jejich dočasného zajištění - ztížení pod vodou, v okolí výbušnin, ve stísněných prostorech a pod. - těžení po vrstvách, pásech a po jiných nutných částech (figurách) - čerpání vody vč. čerpacích jímek, potrubí a pohotovostní čerpací soupravy (viz ustanovení k pol. 1151,2) - potřebné snížení hladiny podzemní vody - těžení a rozpojování jednotlivých balvanů - vytahování a nošení výkopku - svahování a přesvah. svahů do konečného tvaru, výměna hornin v podloží a v pláni znehodnocené klimatickými vlivy - eventuelně nutné druhotné rozpojení odstřelené horniny - ruční vykopávky, odstranění kořenů a napadávek - pažení, vzepření a rozepření vč. přepažování (vyjma štětových stěn) - úpravu, ochranu a očištění dna, základové spáry, stěn a svahů - zhutnění podloží, případně i svahů vč. svahování - zřízení stupňů v podloží a lavic na svazích, není-li pro tyto práce zřízena samostatná položka - udržování výkopiště a jeho ochrana proti vodě - odvedení nebo obvedení vody v okolí výkopiště a ve výkopišti - třídění výkopku - veškeré pomocné konstrukce umožňující provedení vykopávky (příjezdy, sjezdy, nájezdy, lešení, podpěr. konstr., přemostění, zpevněné plochy, zakrytí a pod.) - nezahrnuje uložení zeminy (na skládku, do násypu) ani poplatky za skládku, vykazují se v položce č.0141**
SD |  | 4 |  | Definitivní stav - HLOUBENÉ VYKOPÁVKY
P | 22 | 13273 |  | HLOUBENÍ RÝH ŠÍŘ DO 2M PAŽ I NEPAŽ TŘ. I | M3 | 380 | 0 |  |  |  | 0 |  | 2022_OTSKP |  | 2
PP
VV
TS |  |  |  | položka zahrnuje: - vodorovná a svislá doprava, přemístění, přeložení, manipulace s výkopkem - kompletní provedení vykopávky nezapažené i zapažené - ošetření výkopiště po celou dobu práce v něm vč. klimatických opatření - ztížení vykopávek v blízkosti podzemního vedení, konstrukcí a objektů vč. jejich dočasného zajištění - ztížení pod vodou, v okolí výbušnin, ve stísněných prostorech a pod. - příplatek za lepivost - těžení po vrstvách, pásech a po jiných nutných částech (figurách) - čerpání vody vč. čerpacích jímek, potrubí a pohotovostní čerpací soupravy (viz ustanovení k pol. 1151,2) - potřebné snížení hladiny podzemní vody - těžení a rozpojování jednotlivých balvanů - vytahování a nošení výkopku - svahování a přesvah. svahů do konečného tvaru, výměna hornin v podloží a v pláni znehodnocené klimatickými vlivy - ruční vykopávky, odstranění kořenů a napadávek - pažení, vzepření a rozepření vč. přepažování (vyjma štětových stěn) - úpravu, ochranu a očištění dna, základové spáry, stěn a svahů - odvedení nebo obvedení vody v okolí výkopiště a ve výkopišti - třídění výkopku - veškeré pomocné konstrukce umožňující provedení vykopávky (příjezdy, sjezdy, nájezdy, lešení, podpěr. konstr., přemostění, zpevněné plochy, zakrytí a pod.) - nezahrnuje uložení zeminy (na skládku, do násypu) ani poplatky za skládku, vykazují se v položce č.0141**
P | 23 | 13283 |  | HLOUBENÍ RÝH ŠÍŘ DO 2M PAŽ I NEPAŽ TŘ. II | M3 | 105 | 0 |  |  |  | 0 |  | 2022_OTSKP |  | 2
PP
VV
TS |  |  |  | položka zahrnuje: - vodorovná a svislá doprava, přemístění, přeložení, manipulace s výkopkem - kompletní provedení vykopávky nezapažené i zapažené - ošetření výkopiště po celou dobu práce v něm vč. klimatických opatření - ztížení vykopávek v blízkosti podzemního vedení, konstrukcí a objektů vč. jejich dočasného zajištění - ztížení pod vodou, v okolí výbušnin, ve stísněných prostorech a pod. - těžení po vrstvách, pásech a po jiných nutných částech (figurách) - čerpání vody vč. čerpacích jímek, potrubí a pohotovostní čerpací soupravy (viz ustanovení k pol. 1151,2) - potřebné snížení hladiny podzemní vody - těžení a rozpojování jednotlivých balvanů - vytahování a nošení výkopku - svahování a přesvah. svahů do konečného tvaru, výměna hornin v podloží a v pláni znehodnocené klimatickými vlivy - eventuelně nutné druhotné rozpojení odstřelené horniny - ruční vykopávky, odstranění kořenů a napadávek - pažení, vzepření a rozepření vč. přepažování (vyjma štětových stěn) - úpravu, ochranu a očištění dna, základové spáry, stěn a svahů - odvedení nebo obvedení vody v okolí výkopiště a ve výkopišti - třídění výkopku - veškeré pomocné konstrukce umožňující provedení vykopávky (příjezdy, sjezdy, nájezdy, lešení, podpěr. konstr., přemostění, zpevněné plochy, zakrytí a pod.) - nezahrnuje uložení zeminy (na skládku, do násypu) ani poplatky za skládku, vykazují se v položce č.0141**
SD |  | 5 |  | Definitivní stav - RAŽENÍ A PROTLAČOVÁNÍ
P | 24 | 14113 |  | PROTLAČOVÁNÍ OCELOVÉHO POTRUBÍ DN DO 200MM | M | 40 | 0 |  |  |  | 0 |  | 2022_OTSKP |  | 2
PP
VV
TS |  |  |  | položka zahrnuje dodávku protlačovaného potrubí a veškeré pomocné práce (startovací zařízení, startovací a cílová jáma, opěrné a vodící bloky a pod.)
SD |  | 6 |  | Definitivní stav - VŠEOBECNÉ PRÁCE PRO SILNOPROUD A SLABOPROUD
P | 25 | 701001 |  | OZNAČOVACÍ ŠTÍTEK KABELOVÉHO VEDENÍ, SPOJKY NEBO KABELOVÉ SKŘÍNĚ (VČETNĚ OBJÍMKY) | KUS | 116 | 0 |  |  |  | 0 |  | 2022_OTSKP |  | 2
PP
VV
TS |  |  |  | 1. Položka obsahuje: – pomocné mechanismy 2. Položka neobsahuje: X 3. Způsob měření: Měří se plocha v metrech čtverečných.
P | 26 | 701004 |  | VYHLEDÁVACÍ MARKER ZEMNÍ | KUS | 116 | 0 |  |  |  | 0 |  | 2022_OTSKP |  | 2
PP
VV
TS |  |  |  | 1. Položka obsahuje: – obsahuje i demontáž po skončení provizorního stavu – dopravu do skladu nebo na likvidaci – obrátkovost, opotřebení zapůjčeného materiálu – poplatek za likvidaci odpadů, pokud je materiál likvidován 2. Položka neobsahuje: X 3. Způsob měření: Udává se počet kusů kompletní konstrukce nebo práce.
P | 27 | 701005 |  | VYHLEDÁVACÍ MARKER ZEMNÍ S MOŽNOSTÍ ZÁPISU | KUS | 40 | 0 |  |  |  | 0 |  | 2022_OTSKP |  | 2
PP
VV
TS |  |  |  | 1. Položka obsahuje: – úprava dna výkopu – položení betonového žlabu / chráničky včetně zakrytí – pomocné mechanismy 2. Položka neobsahuje: X 3. Způsob měření: Udává se počet kusů kompletní konstrukce nebo práce.
P | 28 | 702112 |  | KABELOVÝ ŽLAB ZEMNÍ VČETNĚ KRYTU SVĚTLÉ ŠÍŘKY PŘES 120 DO 250 MM | M | 2275 | 0 |  |  |  | 0 |  | 2022_OTSKP |  | 2
PP
VV
TS |  |  |  | 1. Položka obsahuje: – kompletní montáž, rozměření, upevnění, řezání, spojování a pod. – veškerý spojovací a montážní materiál vč. upevňovacího materiálu ( držáky apod.) – pomocné mechanismy 2. Položka neobsahuje: X 3. Způsob měření: Měří se metr délkový.
P | 29 | 702212 |  | KABELOVÁ CHRÁNIČKA ZEMNÍ DN PŘES 100 DO 200 MM | M | 280 | 0 |  |  |  | 0 |  | 2022_OTSKP |  | 2
PP
VV
TS |  |  |  | 1. Položka obsahuje: – proražení otvoru zdivem o průřezu od 0,01 do 0,025m2 – úpravu a začištění omítky po montáži vedení – pomocné mechanismy 2. Položka neobsahuje: – protipožární ucpávku 3. Způsob měření: Udává se počet kusů kompletní konstrukce nebo práce.
P | 30 | 702312 |  | ZAKRYTÍ KABELŮ VÝSTRAŽNOU FÓLIÍ ŠÍŘKY PŘES 20 DO 40 CM | M | 2050 | 0 |  |  |  | 0 |  | 2022_OTSKP |  | 2
PP
VV
TS |  |  |  | 1. Položka obsahuje: – kompletní montáž, návrh, rozměření, upevnění, začištění, sváření, vrtání, řezání, spojování a pod. – veškerý spojovací a montážní materiál vč. upevňovacího materiálu – sestavení a upevnění konstrukce na stanovišti – pomocné mechanismy 2. Položka neobsahuje: X 3. Způsob měření: Udává se počet sad, které se skládají z předepsaných dílů, jež tvoří požadovaný celek, za každý započatý měsíc pronájmu.
P | 31 | 702423 |  | KABELOVÝ PROSTUP DO OBJEKTU PŘES ZÁKLAD BETONOVÝ SVĚTLÉ ŠÍŘKY PŘES 200 MM | KUS | 4 | 0 |  |  |  | 0 |  | 2022_OTSKP |  | 2
PP
VV
TS |  |  |  | 1. Položka obsahuje: – kompletní montáž, rozměření, upevnění, sváření, řezání, spojování a pod. – veškerý spojovací a montážní materiál vč. upevňovacího materiálu ( stojky, držáky, konzoly apod.) – elektrické pospojování – pomocné mechanismy a nátěr 2. Položka neobsahuje: – víko a kabelové příchytky 3. Způsob měření: Měří se metr délkový.
P | 32 | 702901 |  | ZASYPÁNÍ KABELOVÉHO ŽLABU VRSTVOU Z PŘESÁTÉHO PÍSKU SVĚTLÉ ŠÍŘKY DO 120 MM | M | 2275 | 0 |  |  |  | 0 |  | 2022_OTSKP |  | 2
PP
VV
TS |  |  |  | 1. Položka obsahuje: – kompletní montáž, návrh, rozměření, upevnění, začištění, sváření, vrtání, řezání, spojování a pod. – veškerý spojovací a montážní materiál vč. upevňovacího materiálu – sestavení a upevnění konstrukce na stanovišti – pomocné mechanismy a povrchovou úpravu 2. Položka neobsahuje: X 3. Způsob měření: Udává se počet sad, které se skládají z předepsaných dílů, jež tvoří požadovaný celek, za každý započatý měsíc pronájmu.
P | 33 | 703114 |  | KABELOVÝ ROŠT/LÁVKA NOSNÝ ŽÁROVĚ ZINKOVANÝ VČETNĚ UPEVNĚNÍ A PŘÍSLUŠENSTVÍ SVĚTLÉ ŠÍŘKY PŘES 400 DO 600 MM | M | 6 | 0 |  |  |  | 0 |  | 2022_OTSKP |  | 2
PP
VV
TS |  |  |  | 1. Položka obsahuje: – kompletní montáž, rozměření, upevnění, sváření, řezání, spojování a pod. – veškerý spojovací a montážní materiál vč. upevňovacího materiálu ( stojky, držáky, konzoly apod.) – elektrické pospojování – pomocné mechanismy a nátěr 2. Položka neobsahuje: – víko a kabelové příchytky 3. Způsob měření: Měří se metr délkový.
P | 34 | 703752 |  | PROTIPOŽÁRNÍ UCPÁVKA STĚNOU/STROPEM, TL DO 50CM, DO EI 90 MIN. | M2 | 3 | 0 |  |  |  | 0 |  | 2022_OTSKP |  | 2
PP
VV
TS |  |  |  | Položka obsahuje: Dodávku a montáž protipožární ucpávky vč. příslušenství a pomocného materiálu, vyhotovéní a dodání atestu. Dále obsahuje cenu za pom. mechanismy včetně všech ostatních vedlejších nákladů.
P | 35 | 703755 |  | PROTIPOŽÁRNÍ UCPÁVKA PROSTUPU KABELOVÉHO PR. DO 200MM, DO EI 90 MIN. | KUS | 6 | 0 |  |  |  | 0 |  | 2022_OTSKP |  | 2
PP
VV
TS |  |  |  | Položka obsahuje: Dodávku a montáž protipožární ucpávky vč. příslušenství a pomocného materiálu, vyhotovéní a dodání atestu. Dále obsahuje cenu za pom. mechanismy včetně všech ostatních vedlejších nákladů.
SD |  | 7 |  | Definitivní stav - SLABOPROUD
P | 36 | 75A131 |  | KABEL METALICKÝ DVOUPLÁŠŤOVÝ DO 12 PÁRŮ - DODÁVKA | KMPÁR | 20 | 0 |  |  |  | 0 |  | 2022_OTSKP |  | 2
PP
VV
TS |  |  |  | 1. Položka obsahuje: – dodání kabelů podle typu od výrobců včetně mimostaveništní dopravy 2. Položka neobsahuje: X 3. Způsob měření: Měří se n-násobky páru vodičů na kilometr.
P | 37 | 75A151 |  | KABEL METALICKÝ SE STÍNĚNÍM DO 12 PÁRŮ - DODÁVKA | KMPÁR | 13.1 | 0 |  |  |  | 0 |  | 2022_OTSKP |  | 2
PP
VV
TS |  |  |  | 1. Položka obsahuje: – dodání kabelů podle typu od výrobců včetně mimostaveništní dopravy 2. Položka neobsahuje: X 3. Způsob měření: Měří se n-násobky páru vodičů na kilometr.
P | 38 | 75A161 |  | KABEL METALICKÝ SE STÍNĚNÍM PŘES 12 PÁRŮ - DODÁVKA | KMPÁR | 99 | 0 |  |  |  | 0 |  | 2022_OTSKP |  | 2
PP
VV
TS |  |  |  | 1. Položka obsahuje: – dodání kabelů podle typu od výrobců včetně mimostaveništní dopravy 2. Položka neobsahuje: X 3. Způsob měření: Měří se n-násobky páru vodičů na kilometr.
P | 39 | 75A311 |  | KABELOVÁ FORMA (UKONČENÍ KABELŮ) PRO KABELY ZABEZPEČOVACÍ DO 12 PÁRŮ | KUS | 56 | 0 |  |  |  | 0 |  | 2022_OTSKP |  | 2
PP
VV
TS |  |  |  | 1. Položka obsahuje: – odstranění pláště kabelu, odstranění izolace z konců žil na svorkovnici, zhotovení vodní zábrany, zformování a konečná úprava kabelu – kontrolní a závěrečné měření na kabelu pro rozvod signalizace, zapojení po měření, montáž příchytky a štítku 2. Položka neobsahuje: X 3. Způsob měření: Udává se počet kusů kompletní konstrukce nebo práce.
P | 40 | 75A312 |  | KABELOVÁ FORMA (UKONČENÍ KABELŮ) PRO KABELY ZABEZPEČOVACÍ PŘES 12 PÁRŮ | KUS | 18 | 0 |  |  |  | 0 |  | 2022_OTSKP |  | 2
PP
VV
TS |  |  |  | 1. Položka obsahuje: – odstranění pláště kabelu, odstranění izolace z konců žil na svorkovnici, zhotovení vodní zábrany, zformování a konečná úprava kabelu – kontrolní a závěrečné měření na kabelu pro rozvod signalizace, zapojení po měření, montáž příchytky a štítku 2. Položka neobsahuje: X 3. Způsob měření: Udává se počet kusů kompletní konstrukce nebo práce.
P | 41 | 75A321 |  | SPOJKA ROVNÁ PRO PLASTOVÉ KABELY S JÁDRY O PRŮMĚRU 1 MM2 DO 12 PÁRŮ | KUS | 12 | 0 |  |  |  | 0 |  | 2022_OTSKP |  | 2
PP
VV
TS |  |  |  | 1. Položka obsahuje: – dodávku spojky – úplná montáž plastové spojky, příprava spojovacího přípravku, spojení žil kabelu, kontrola správnosti spojení žil, vysušení, zajištění přívodu el.energie, zatavení konců kabelu a svaření středu spojky – veškeré potřebné mechanizmy, jejich obsluhu a pořízení všech potřebných materiálů i vlastní spojky, přesun hmot 2. Položka neobsahuje: X 3. Způsob měření: Udává se počet kusů kompletní konstrukce nebo práce.
P | 42 | 75A331 |  | SPOJKA ROVNÁ PRO PLASTOVÉ KABELY SE STÍNĚNÍM S JÁDRY O PRŮMĚRU 1 MM2 DO 12 PÁRŮ | KUS | 10 | 0 |  |  |  | 0 |  | 2022_OTSKP |  | 2
PP
VV
TS |  |  |  | 1. Položka obsahuje: – dodávku spojky – úplná montáž plastové spojky, příprava spojovacího přípravku, spojení žil kabelu, kontrola správnosti spojení žil, vysušení, zajištění přívodu el. energie, zatavení konců kabelu a svaření středu spojky – veškeré potřebné mechanizmy, jejich obsluhu a pořízení všech potřebných materiálů i vlastní spojky, přesun hmot 2. Položka neobsahuje: X 3. Způsob měření: Udává se počet kusů kompletní konstrukce nebo práce.
P | 43 | 75A332 |  | SPOJKA ROVNÁ PRO PLASTOVÉ KABELY SE STÍNĚNÍM S JÁDRY O PRŮMĚRU 1 MM2 PŘES 12 PÁRŮ | KUS | 18 | 0 |  |  |  | 0 |  | 2022_OTSKP |  | 2
PP
VV
TS |  |  |  | 1. Položka obsahuje: – dodávku spojky – úplná montáž plastové spojky, příprava spojovacího přípravku, spojení žil kabelu, kontrola správnosti spojení žil, vysušení, zajištění přívodu el. energie, zatavení konců kabelu a svaření středu spojky – veškeré potřebné mechanizmy, jejich obsluhu a pořízení všech potřebných materiálů i vlastní spojky, přesun hmot 2. Položka neobsahuje: X 3. Způsob měření: Udává se počet kusů kompletní konstrukce nebo práce.
P | 44 | 75A341 |  | KONDENZÁTOR PRO UZEMNĚNÍ PLÁŠTĚ KABELŮ - DODÁVKA | KUS | 3 | 0 |  |  |  | 0 |  | 2022_OTSKP |  | 2
PP
VV
TS |  |  |  | 1. Položka obsahuje: – dodání kondenzátoru podle typu určeného položkou včetně potřebného pomocného materiálu a jeho dopravy na místo určení 2. Položka neobsahuje: X 3. Způsob měření: Udává se počet kusů kompletní konstrukce nebo práce.
P | 45 | 75A347 |  | KONDENZÁTOR PRO UZEMNĚNÍ PLÁŠTĚ KABELŮ - MONTÁŽ | KUS | 3 | 0 |  |  |  | 0 |  | 2022_OTSKP |  | 2
PP
VV
TS |  |  |  | 1. Položka obsahuje: – montáž dodaného kondenzátoru včetně zapojení – montáž dodaného zařízení se všemi pomocnými a doplňujícími pracemi a součástmi, případné použití mechanizmů 2. Položka neobsahuje: X 3. Způsob měření: Udává se počet kusů kompletní konstrukce nebo práce.
P | 46 | 75B111 |  | VNITŘNÍ KABELOVÉ ROZVODY DO 20 KABELŮ - DODÁVKA | M | 30 | 0 |  |  |  | 0 |  | 2022_OTSKP |  | 2
PP
VV
TS |  |  |  | 1. Položka obsahuje: – dodávka kabelů vč. eventuálních konektorů a potřebného pomocného materiálu a jeho dopravy na místo určení – kabely včetně pomocného materiálu – dopravu do místa určení 2. Položka neobsahuje: X 3. Způsob měření: Měří se v metrech délkových kabelových žlabů nebo jiné kabelové konstrukce.
P | 47 | 75B117 |  | VNITŘNÍ KABELOVÉ ROZVODY DO 20 KABELŮ - MONTÁŽ | M | 30 | 0 |  |  |  | 0 |  | 2022_OTSKP |  | 2
PP
VV
TS |  |  |  | 1. Položka obsahuje: – položení kabelu do rozvodného žlabu, vyformování, vyvázání vč. zapojení na stojany nebo skříně – montáž vnitřních kabelových rozvodů obsahuje všechny pomocné a doplňující práce a součásti, případné použití mechanizmů 2. Položka neobsahuje: X 3. Způsob měření: Měří se v metrech délkových kabelových žlabů nebo jiné kabelové konstrukce.
P | 48 | 75B118 |  | VNITŘNÍ KABELOVÉ ROZVODY DO 20 KABELŮ - DEMONTÁŽ | M | 15 | 0 |  |  |  | 0 |  | 2022_OTSKP |  | 2
PP
VV
TS |  |  |  | 1. Položka obsahuje: – demontáž kabelů v rozvodném žlabu, odpojení ve stojanech nebo ve skříních – demontáž kabelů ze žlabů, se všemi pomocnými a doplňujícími pracemi a součástmi, případné použití mechanizmů – naložení vybouraného materiálu na dopravní prostředek – odvoz vybouraného materiálu do skladu nebo na likvidaci 2. Položka neobsahuje: – poplatek za likvidaci odpadů (nacení se dle SSD 0) 3. Způsob měření: Měří se v metrech délkových kabelových žlabů nebo jiné kabelové konstrukce.
P | 49 | 75B131 |  | VNITŘNÍ KABELOVÉ ROZVODY PŘES 50 KABELŮ - DODÁVKA | M | 24 | 0 |  |  |  | 0 |  | 2022_OTSKP |  | 2
PP
VV
TS |  |  |  | 1. Položka obsahuje: – dodávka kabelů vč. eventuálních konektorů a potřebného pomocného materiálu a jeho dopravy na místo určení – kabely včetně pomocného materiálu – dopravu do místa určení 2. Položka neobsahuje: X 3. Způsob měření: Měří se v metrech délkových kabelových žlabů nebo jiné kabelové konstrukce.
P | 50 | 75B137 |  | VNITŘNÍ KABELOVÉ ROZVODY PŘES 50 KABELŮ - MONTÁŽ | M | 24 | 0 |  |  |  | 0 |  | 2022_OTSKP |  | 2
PP
VV
TS |  |  |  | 1. Položka obsahuje: – položení kabelu do rozvodného žlabu, vyformování, vyvázání vč. zapojení na stojany nebo skříně – montáž vnitřních kabelových rozvodů obsahuje všechny pomocné a doplňující práce a součásti, případné použití mechanizmů 2. Položka neobsahuje: X 3. Způsob měření: Měří se v metrech délkových kabelových žlabů nebo jiné kabelové konstrukce.
P | 51 | 75B138 |  | VNITŘNÍ KABELOVÉ ROZVODY PŘES 50 KABELŮ - DEMONTÁŽ | M | 5 | 0 |  |  |  | 0 |  | 2022_OTSKP |  | 2
PP
VV
TS |  |  |  | 1. Položka obsahuje: – demontáž kabelů v rozvodném žlabu, odpojení ve stojanech nebo ve skříních – demontáž kabelů ze žlabů, se všemi pomocnými a doplňujícími pracemi a součástmi, případné použití mechanizmů – naložení vybouraného materiálu na dopravní prostředek – odvoz vybouraného materiálu do skladu nebo na likvidaci 2. Položka neobsahuje: – poplatek za likvidaci odpadů (nacení se dle SSD 0) 3. Způsob měření: Měří se v metrech délkových kabelových žlabů nebo jiné kabelové konstrukce.
P | 52 | 75B211 |  | JEDNOTNÉ OVLÁDACÍ PRACOVIŠTĚ (JOP), TECHNOLOGIE, NEZÁLOHOVANÉ - DODÁVKA | KUS | 2 | 0 |  |  |  | 0 |  | 2022_OTSKP |  | 2
PP
VV
TS |  |  |  | 1. Položka obsahuje: – výroba a dodávka počítačového vybavení pracoviště a jejich doprava na místo určení, dodání výpočetní techniky včetně propojovacích vedení a monitorů – výrobu a dodání výpočetní techniky, náklady na dopravu do místa určení, případně na použití mechanizmů 2. Položka neobsahuje: – programové vybavení - nábytek 3. Způsob měření: Udává se počet kusů kompletní konstrukce nebo práce.
P | 53 | 75B217 |  | JEDNOTNÉ OVLÁDACÍ PRACOVIŠTĚ (JOP), TECHNOLOGIE, NEZÁLOHOVANÉ - MONTÁŽ | KUS | 2 | 0 |  |  |  | 0 |  | 2022_OTSKP |  | 2
PP
VV
TS |  |  |  | 1. Položka obsahuje: – montáž počítačového vybavení kanceláře – montáž výpočetní techniky, včetně propojovacích vedení a monitorů – dodávku a montáž vybavení pro jednotné obslužné pracoviště (JOP) se všemi pomocnými a doplňujícími pracemi a součástmi, případné použití mechanizmů, včetně dopravy ze skladu k místu montáže 2. Položka neobsahuje: - montáž nábytku 3. Způsob měření: Udává se počet kusů kompletní konstrukce nebo práce.
P | 54 | 75B221 |  | SERVISNÍ A DIAGNOSTICKÉ PRACOVIŠTĚ, TECHNOLOGIE - DODÁVKA | KUS | 1 | 0 |  |  |  | 0 |  | 2022_OTSKP |  | 2
PP
VV
TS |  |  |  | 1. Položka obsahuje: – dodání výpočetní techniky a programového vybavení, spojovacího a pomocného materiálu, včetně dopravy – dodávku vybavení pro servisní pracoviště diagnostiky se všemi pomocnými a doplňujícími pracemi a součástmi, případné použití mechanizmů, včetně dopravy ze skladu k místu montáže 2. Položka neobsahuje: - nábytek 3. Způsob měření: Udává se počet kusů kompletní konstrukce nebo práce.
P | 55 | 75B227 |  | SERVISNÍ A DIAGNOSTICKÉ PRACOVIŠTĚ, TECHNOLOGIE - MONTÁŽ | KUS | 1 | 0 |  |  |  | 0 |  | 2022_OTSKP |  | 2
PP
VV
TS |  |  |  | 1. Položka obsahuje: – montáž výpočetní techniky, včetně propojovacích vedení a monitorů – umístění zařízení, zapojení, připojení na komunikační linku, přezkoušení funkce – dodávku a montáž vybavení pro servisní pracoviště diagnostiky se všemi pomocnými a doplňujícími pracemi a součástmi, případné použití mechanizmů, včetně dopravy ze skladu k místu montáže – instalace individuálního SW 2. Položka neobsahuje: - montáž nábytku 3. Způsob měření: Udává se počet kusů kompletní konstrukce nebo práce.
P | 56 | 75B231 |  | GRAFICKO-TECHNOLOGICKÁ NADSTAVBA - DODÁVKA | KUS | 2 | 0 |  |  |  | 0 |  | 2022_OTSKP |  | 2
PP
VV
TS |  |  |  | 1. Položka obsahuje: – dodání počítačového vybavení pracoviště bez programového vybavení, včetně propojovacích vedení a potřebného materiálu a jejich doprava na místo určení – dodání veškerého zařízení daného položkou, na dopravu do místa určení, případné použití mechanizmů - pracoviště je zálohované 2. Položka neobsahuje: – programové vybavení 3. Způsob měření: Udává se počet kusů kompletní konstrukce nebo práce.
P | 57 | 75B237 |  | GRAFICKO-TECHNOLOGICKÁ NADSTAVBA - MONTÁŽ | KUS | 3 | 0 |  |  |  | 0 |  | 2022_OTSKP |  | 2
PP
VV
TS |  |  |  | 1. Položka obsahuje: – montáž výpočetní techniky, včetně propojovacích vedení – montáž dodaného zařízení se všemi pomocnými a doplňujícími pracemi a součástmi, případné použití mechanizmů 2. Položka neobsahuje: X 3. Způsob měření: Udává se počet kusů kompletní konstrukce nebo práce.
P | 58 | 75B241 |  | DOSTAVBA ZOBRAZOVACÍ SEKCE JOP - DODÁVKA | KUS | 3 | 0 |  |  |  | 0 |  | 2022_OTSKP |  | 2
PP
VV
TS |  |  |  | 1. Položka obsahuje: – dodávka zobrazovací sekce a její doprava na místo určení včetně kompletního hardwarového vybavení a propojovacích vedení – dodání zařízení a veškerého pomocného materiálu a jeho dopravy 2. Položka neobsahuje: X 3. Způsob měření: Udává se počet kusů kompletní konstrukce nebo práce.
P | 59 | 75B247 |  | DOSTAVBA ZOBRAZOVACÍ SEKCE JOP - MONTÁŽ | KUS | 3 | 0 |  |  |  | 0 |  | 2022_OTSKP |  | 2
PP
VV
TS |  |  |  | 1. Položka obsahuje: – montáž výpočetní techniky, včetně propojovacích vedení – úplnou montáž uvedeného zařízení se všemi pomocnými a doplňujícími pracemi a součástmi, případné použití mechanizmů, včetně dopravy ze skladu k místu montáže 2. Položka neobsahuje: X 3. Způsob měření: Udává se počet kusů kompletní konstrukce nebo práce.
P | 60 | 75B261 |  | NÁBYTEK PRO JOP A SERVISNÍ A DIAGNOSTICKÉ PRACOVIŠTĚ - STOLY PEVNÉ PRO JEDNO PRACOVIŠTĚ - DODÁVKA | KUS | 2 | 0 |  |  |  | 0 |  | 2022_OTSKP |  | 2
PP
VV
TS |  |  |  | 1. Položka obsahuje: – výroba a dodávka stolů, židle a boxu pro umístění počítačového vybavení jednoho pracoviště a jejich doprava na místo určení – výrobu stolů, náklady na dopravu do místa určení, případně na použití mechanizmů 2. Položka neobsahuje: – 3. Způsob měření: Udává se počet kusů kompletní konstrukce nebo práce.
P | 61 | 75B267 |  | NÁBYTEK PRO JOP A SERVISNÍ A DIAGNOSTICKÉ PRACOVIŠTĚ - STOLY PEVNÉ PRO JEDNO PRACOVIŠTĚ - MONTÁŽ | KUS | 3 | 0 |  |  |  | 0 |  | 2022_OTSKP |  | 2
PP
VV
TS |  |  |  | 1. Položka obsahuje: – montáž stolů pro umístění počítačového vybavení kanceláře – dodávku a montáž nábytkového vybavení pro jednotné obslužné pracoviště (JOP) se všemi pomocnými a doplňujícími pracemi a součástmi, případné použití mechanizmů, včetně dopravy ze skladu k místu montáže 2. Položka neobsahuje: X 3. Způsob měření: Udává se počet kusů kompletní konstrukce nebo práce.
P | 62 | 75B328 |  | SEKCE OVLÁDACÍHO STOLU - DEMONTÁŽ | KUS | 6 | 0 |  |  |  | 0 |  | 2022_OTSKP |  | 2
PP
VV
TS |  |  |  | 1. Položka obsahuje: – demontáž sekce ovládacího stolu, odpojení – demontáž zařízení se všemi pomocnými a doplňujícími pracemi a součástmi, případné použití mechanizmů, včetně dopravy z místa demontáže do skladu – naložení vybouraného materiálu na dopravní prostředek – odvoz vybouraného materiálu do skladu nebo na likvidaci 2. Položka neobsahuje: – poplatek za likvidaci odpadů (nacení se dle SSD 0) 3. Způsob měření: Udává se počet kusů kompletní konstrukce nebo práce.
P | 63 | 75B361 |  | KOLEJOVÁ DESKA - DODÁVKA | KUS | 1 | 0 |  |  |  | 0 |  | 2022_OTSKP |  | 2
PP
VV
TS |  |  |  | 1. Položka obsahuje: – dodání kompletního (max. 10 souborů) vnitřního zařízení podle typu určeného položkou včetně potřebného pomocného materiálu a jeho dopravy na místo určení – pořízení kolejové desky včetně pomocného materiálu a její dopravy do místa určení 2. Položka neobsahuje: X 3. Způsob měření: Udává se počet kusů kompletní konstrukce nebo práce.
P | 64 | 75B367 |  | KOLEJOVÁ DESKA - MONTÁŽ | KUS | 1 | 0 |  |  |  | 0 |  | 2022_OTSKP |  | 2
PP
VV
TS |  |  |  | 1. Položka obsahuje: – usazení kolejové desky na místo určení, zapojení – montáž dodaného zařízení se všemi pomocnými a doplňujícími pracemi a součástmi, případné použití mechanizmů 2. Položka neobsahuje: X 3. Způsob měření: Udává se počet kusů kompletní konstrukce nebo práce.
P | 65 | 75B471 |  | KABELOVÝ ROŠT VODOROVNÝ - DODÁVKA | KUS | 15 | 0 |  |  |  | 0 |  | 2022_OTSKP |  | 2
PP
VV
TS |  |  |  | 1. Položka obsahuje: – dodání kompletního vnitřního zařízení podle typu určeného položkou včetně potřebného pomocného materiálu a jeho dopravy na místo určení – pořízení příslušného roštu vodorovného ocelového včetně pomocného materiálu a jeho dopravu do místa určení 2. Položka neobsahuje: X 3. Způsob měření: Udává se počet kusů kompletní konstrukce nebo práce.
P | 66 | 75B477 |  | KABELOVÝ ROŠT VODOROVNÝ - MONTÁŽ | KUS | 15 | 0 |  |  |  | 0 |  | 2022_OTSKP |  | 2
PP
VV
TS |  |  |  | 1. Položka obsahuje: – sestavení kabelového roštu vodorovného ocelového na místě určení – montáž dodaného zařízení se všemi pomocnými a doplňujícími pracemi a součástmi, případné použití mechanizmů 2. Položka neobsahuje: X 3. Způsob měření: Udává se počet kusů kompletní konstrukce nebo práce.
P | 67 | 75B481 |  | KABELOVÝ ROŠT SVISLÝ - DODÁVKA | KUS | 3 | 0 |  |  |  | 0 |  | 2022_OTSKP |  | 2
PP
VV
TS |  |  |  | 1. Položka obsahuje: – dodání kompletního vnitřního zařízení podle typu určeného položkou včetně potřebného pomocného materiálu a jeho dopravy na místo určení – pořízení příslušného kabelového roštu svislého ocelového včetně pomocného materiálu a jeho dopravu do místa určení 2. Položka neobsahuje: X 3. Způsob měření: Udává se počet kusů kompletní konstrukce nebo práce.
P | 68 | 75B487 |  | KABELOVÝ ROŠT SVISLÝ - MONTÁŽ | KUS | 3 | 0 |  |  |  | 0 |  | 2022_OTSKP |  | 2
PP
VV
TS |  |  |  | 1. Položka obsahuje: – sestavení kabelového roštu svislého ocelového na místě určení – montáž dodaného zařízení se všemi pomocnými a doplňujícími pracemi a součástmi, případné použití mechanizmů 2. Položka neobsahuje: X 3. Způsob měření: Udává se počet kusů kompletní konstrukce nebo práce.
P | 69 | 75B491 |  | SKŘÍŇ KABELOVÁ - DODÁVKA | KUS | 1 | 0 |  |  |  | 0 |  | 2022_OTSKP |  | 2
PP
VV
TS |  |  |  | 1. Položka obsahuje: – dodání kompletního vnitřního zařízení podle typu určeného položkou včetně potřebného pomocného materiálu a jeho dopravy na místo určení – pořízení příslušné skříně včetně pomocného materiálu a její dopravu do místa určení 2. Položka neobsahuje: X 3. Způsob měření: Udává se počet kusů kompletní konstrukce nebo práce.
P | 70 | 75B497 |  | SKŘÍŇ KABELOVÁ - MONTÁŽ | KUS | 1 | 0 |  |  |  | 0 |  | 2022_OTSKP |  | 2
PP
VV
TS |  |  |  | 1. Položka obsahuje: – usazení skříně kabelové vnitřní na místě určení – montáž a dodaného zařízení se všemi pomocnými a doplňujícími pracemi a součástmi, případné použití mechanizmů 2. Položka neobsahuje: 3. Způsob měření: Udává se počet kusů kompletní konstrukce nebo práce.
P | 71 | 75B511 |  | SKŘÍŇ TECHNOLOGICKÝCH POČÍTAČŮ - DODÁVKA | KUS | 1 | 0 |  |  |  | 0 |  | 2022_OTSKP |  | 2
PP
VV
TS |  |  |  | 1. Položka obsahuje: – dodání kompletního vnitřního zařízení podle typu určeného položkou včetně servisního pracoviště v SU, potřebného pomocného materiálu a jeho dopravy na místo určení – pořízení příslušné skříně technologických počítačů včetně pomocného materiálu a její dopravu do místa určení 2. Položka neobsahuje: X 3. Způsob měření: Udává se počet kusů kompletní konstrukce nebo práce.
P | 72 | 75B517 |  | SKŘÍŇ TECHNOLOGICKÝCH POČÍTAČŮ - MONTÁŽ | KUS | 1 | 0 |  |  |  | 0 |  | 2022_OTSKP |  | 2
PP
VV
TS |  |  |  | 1. Položka obsahuje: – usazení skříně technologických počítačů na místě určení, zapojení – montáž dodaného zařízení se všemi pomocnými a doplňujícími pracemi a součástmi, případné použití mechanizmů 2. Položka neobsahuje: X 3. Způsob měření: Udává se počet kusů kompletní konstrukce nebo práce.
P | 73 | 75B519 |  | SKŘÍŇ TECHNOLOGICKÝCH POČÍTAČŮ - ÚPRAVA | KUS | 1 | 0 |  |  |  | 0 |  | 2022_OTSKP |  | 2
PP
VV
TS |  |  |  | 1. Položka obsahuje: – demontáž a montáž prvků ve skříni technologických počítačů, odpojení, zapojení včetně dodávky doplňovaného materiálu – demontáž a montáž zařízení se všemi pomocnými a doplňujícími pracemi a součástmi, případné použití mechanizmů, včetně dopravy z místa demontáže do skladu – naložení vybouraného materiálu na dopravní prostředek – odvoz vybouraného materiálu do skladu nebo na likvidaci 2. Položka neobsahuje: – poplatek za likvidaci odpadů (nacení se dle SSD 0) 3. Způsob měření: Udává se počet kusů kompletní konstrukce nebo práce.
P | 74 | 75B521 |  | ELEKTRONICKÁ VAZBA S PROVÁDĚCÍMI POČÍTAČI PRO ZABEZPEČENÍ VÝHYBKOVÉ JEDNOTKY - DODÁVKA | v. j. | 6 | 0 |  |  |  | 0 |  | 2022_OTSKP |  | 2
PP
VV
TS |  |  |  | 1. Položka obsahuje: – dodání kompletního vnitřního zařízení pro zabezpečení výhybkové jednotky vč. přepěťových ochran,souvisejících prvků a potřebného pomocného materiálu a jeho dopravy na místo určení, dodávka základního SW – pořízení zařízení včetně pomocného materiálu a její dopravu do místa určení 2. Položka neobsahuje: X 3. Způsob měření: Měří se ve výhybkových jednotkách, tj. udává se libovolná metráž kabelů a libovolná kusovitost příslušenství vztažená na jednu výhybkovou jednotku.
P | 75 | 75B527 |  | ELEKTRONICKÁ VAZBA S PROVÁDĚCÍMI POČÍTAČI PRO ZABEZPEČENÍ VÝHYBKOVÉ JEDNOTKY - MONTÁŽ | v. j. | 6 | 0 |  |  |  | 0 |  | 2022_OTSKP |  | 2
PP
VV
TS |  |  |  | 1. Položka obsahuje: – upevnění zařízení do stojanu (skříně), osazení vnitřních prvků, instalace individuálního SW – montáž dodaného zařízení se všemi pomocnými a doplňujícími pracemi a součástmi, případné použití mechanizmů 2. Položka neobsahuje: X 3. Způsob měření: Měří se ve výhybkových jednotkách, tj. udává se libovolná metráž kabelů a libovolná kusovitost příslušenství vztažená na jednu výhybkovou jednotku.
P | 76 | 75B541 |  | SKŘÍŇ (STOJAN) VOLNÉ VAZBY - DODÁVKA | KUS | 3 | 0 |  |  |  | 0 |  | 2022_OTSKP |  | 2
PP
VV
TS |  |  |  | 1. Položka obsahuje: – dodání kompletního vnitřního zařízení podle typu určeného položkou včetně přepěťových ochran, potřebného pomocného materiálu a jeho dopravy na místo určení – pořízení příslušné skříně (stojanu) volné vazby vystrojené včetně pomocného materiálu a její dopravu do místa určení 2. Položka neobsahuje: X 3. Způsob měření: Udává se počet kusů kompletní konstrukce nebo práce.
P | 77 | 75B547 |  | SKŘÍŇ (STOJAN) VOLNÉ VAZBY - MONTÁŽ | KUS | 3 | 0 |  |  |  | 0 |  | 2022_OTSKP |  | 2
PP
VV
TS |  |  |  | 1. Položka obsahuje: – usazení skříně (stojanu) volné vazby vystrojené na místě určení, osazení vnitřních prvků skříně – montáž dodaného zařízení se všemi pomocnými a doplňujícími pracemi a součástmi, případné použití mechanizmů 2. Položka neobsahuje: X 3. Způsob měření: Udává se počet kusů kompletní konstrukce nebo práce.
P | 78 | 75B569 |  | ÚPRAVA RELÉOVÝCH, NAPÁJECÍCH NEBO KABELOVÝCH STOJANŮ NEBO SKŘÍNÍ | KUS | 7 | 0 |  |  |  | 0 |  | 2022_OTSKP |  | 2
PP
VV
TS |  |  |  | 1. Položka obsahuje: – demontáž a montáž úprav reléových napájecích nebo kabelových stojanů, odpojení – demontáž a montáž zařízení se všemi pomocnými a doplňujícími pracemi a součástmi a potřebným materiálem, případné použití mechanizmů – naložení vybouraného materiálu na dopravní prostředek – odvoz vybouraného materiálu do skladu nebo na likvidaci 2. Položka neobsahuje: – poplatek za likvidaci odpadů (nacení se dle SSD 0) 3. Způsob měření: Udává se počet kusů kompletní konstrukce nebo práce.
P | 79 | 75B631 |  | KOMPLETNÍ NAPÁJECÍ ZDROJ (50 HZ) DO 10 KVA - DODÁVKA | KUS | 1 | 0 |  |  |  | 0 |  | 2022_OTSKP |  | 2
PP
VV
TS |  |  |  | 1. Položka obsahuje: – dodání skříní kompletního napájecího zdroje včetně baterií a skříní a dalšího potřebného pomocného materiálu a jeho dopravy na místo určení – pořízení kompletního napájecího zdroje, na dopravu do místa určení 2. Položka neobsahuje: X 3. Způsob měření: Udává se počet kusů kompletní konstrukce nebo práce.
P | 80 | 75B647 |  | NAPÁJECÍ ZDROJ - MONTÁŽ | KUS | 1 | 0 |  |  |  | 0 |  | 2022_OTSKP |  | 2
PP
VV
TS |  |  |  | 1. Položka obsahuje: – osazení skříní a jejich propojení, včetně montáže a dobití baterií – regulace obvodů a přezkoušení funkce – položka obsahuje montáž dodaného zařízení se všemi pomocnými a doplňujícími pracemi a součástmi, případné použití mechanizmů 2. Položka neobsahuje: X 3. Způsob měření: Udává se počet kusů kompletní konstrukce nebo práce.
P | 81 | 75B667 |  | SKŘÍŇ NAPÁJECÍ - MONTÁŽ | KUS | 1 | 0 |  |  |  | 0 |  | 2022_OTSKP |  | 2
PP
VV
TS |  |  |  | 1. Položka obsahuje: – osazení skříně napájecí na místě určení, osazení vnitřních prvků skříně, regulace obvodů a přezkoušení funkce – montáž dodaného zařízení se všemi pomocnými a doplňujícími pracemi a součástmi, případné použití mechanizmů 2. Položka neobsahuje: X 3. Způsob měření: Udává se počet kusů kompletní konstrukce nebo práce.
P | 82 | 75B6L1 |  | BEZÚDRŽBOVÁ BATERIE 24 V/160 AH - DODÁVKA | KUS | 1 | 0 |  |  |  | 0 |  | 2022_OTSKP |  | 2
PP
VV
TS |  |  |  | 1. Položka obsahuje: – dodání kompletní baterie podle typu včetně potřebného pomocného materiálu a jeho dopravy na místo určení – pořízení příslušné baterie včetně pomocného materiálu, na dopravu do místa určení 2. Položka neobsahuje: X 3. Způsob měření: Udává se počet kusů kompletní konstrukce nebo práce.
P | 83 | 75B6T7 |  | BATERIE - MONTÁŽ | KUS | 1 | 0 |  |  |  | 0 |  | 2022_OTSKP |  | 2
PP
VV
TS |  |  |  | 1. Položka obsahuje: – montáž baterie na místo určení, její připojení, dobití na plnou kapacitu a přezkoušení – montáž dodaného zařízení se všemi pomocnými a doplňujícími pracemi a součástmi, případné použití mechanizmů 2. Položka neobsahuje: X 3. Způsob měření: Udává se počet kusů kompletní konstrukce nebo práce.
P | 84 | 75B6T8 |  | BATERIE - DEMONTÁŽ | KUS | 1 | 0 |  |  |  | 0 |  | 2022_OTSKP |  | 2
PP
VV
TS |  |  |  | 1. Položka obsahuje: – demontáž baterie, odpojení – demontáž zařízení se všemi pomocnými a doplňujícími pracemi a součástmi, případné použití mechanizmů, včetně dopravy z místa demontáže do skladu – naložení vybouraného materiálu na dopravní prostředek – odvoz vybouraného materiálu do skladu nebo na likvidaci 2. Položka neobsahuje: – poplatek za likvidaci odpadů (nacení se dle SSD 0) 3. Způsob měření: Udává se počet kusů kompletní konstrukce nebo práce.
P | 85 | 75B711 |  | PŘEPĚŤOVÁ OCHRANA PRO PRVEK V KOLEJIŠTI - DODÁVKA | KUS | 29 | 0 |  |  |  | 0 |  | 2022_OTSKP |  | 2
PP
VV
TS |  |  |  | 1. Položka obsahuje: – dodávka přepěťové ochrany včetně potřebného pomocného materiálu a dopravy do staveništního skladu – dodávku přepěťové ochrany včetně dopravy ze skladu k místu montáže 2. Položka neobsahuje: X 3. Způsob měření: Udává se počet kusů kompletní konstrukce nebo práce.
P | 86 | 75B717 |  | PŘEPĚŤOVÁ OCHRANA PRO PRVEK V KOLEJIŠTI - MONTÁŽ | KUS | 29 | 0 |  |  |  | 0 |  | 2022_OTSKP |  | 2
PP
VV
TS |  |  |  | 1. Položka obsahuje: – montáž ochrany dle předpisu dodavatele pro montáž – montáž dodaného zařízení se všemi pomocnými a doplňujícími pracemi a součástmi, případné použití mechanizmů 2. Položka neobsahuje: X 3. Způsob měření: Udává se počet kusů kompletní konstrukce nebo práce.
P | 87 | 75B772 |  | OCHRANNÁ OPATŘENÍ PROTI ATMOSFÉRICKÝM VLIVŮM - DVOUKOLEJNÁ TRAŤ S TRAKCÍ | KM | 2 | 0 |  |  |  | 0 |  | 2022_OTSKP |  | 2
PP
VV
TS |  |  |  | 1. Položka obsahuje: – dodávku a montáž ochrany (dle předpisu dodavatele) včetně potřebných skupinových pospojení, mezikolejnicových propojení a uzemnění - ochrana přepěťová, tlumivka, rozvodnice, ocelová konstrukce, silové vodiče, svorka, bočnice, koncovka, lano ocelové, tyč zemnící; montáž pasivní ochrany pro omezení atmosférických vlivů – montáž dodaného zařízení se všemi pomocnými a doplňujícími pracemi a součástmi, případné použití mechanizmů 2. Položka neobsahuje: X 3. Způsob měření: Udává se délka v km chráněné trati.
P | 88 | 75B851 |  | SKŘÍŇ DOZ - DODÁVKA | KUS | 1 | 0 |  |  |  | 0 |  | 2022_OTSKP |  | 2
PP
VV
TS |  |  |  | 1. Položka obsahuje: – dodání kompletní skříně DOZ pro jednu stanici podle typu určeného položkou včetně potřebného pomocného materiálu a jeho dopravy na místo určení – pořízení příslušné skříně včetně pomocného materiálu a její dopravu do místa určení 2. Položka neobsahuje: X 3. Způsob měření: Udává se počet kusů kompletní konstrukce nebo práce.
P | 89 | 75B857 |  | SKŘÍŇ DOZ - MONTÁŽ | KUS | 1 | 0 |  |  |  | 0 |  | 2022_OTSKP |  | 2
PP
VV
TS |  |  |  | 1. Položka obsahuje: – usazení skříně DOZ na místě určení, osazení vnitřních prvků skříně – montáž dodaného zařízení se všemi pomocnými a doplňujícími pracemi a součástmi, případné použití mechanizmů 2. Položka neobsahuje: X 3. Způsob měření: Udává se počet kusů kompletní konstrukce nebo práce.
P | 90 | 75B861 |  | SKŘÍŇ ELEKTRONICKÉHO AUTOMATICKÉHO BLOKU - DODÁVKA | KUS | 2 | 0 |  |  |  | 0 |  | 2022_OTSKP |  | 2
PP
VV
TS |  |  |  | 1. Položka obsahuje: – dodání kompletní skříně elektronického automatického bloku pro dvě traťové koleje a jeden směr podle typu určeného položkou včetně potřebného pomocného materiálu a jeho dopravy na místo určení – pořízení příslušné skříně včetně pomocného materiálu a její dopravu do místa určení 2. Položka neobsahuje: X 3. Způsob měření: Udává se počet kusů kompletní konstrukce nebo práce.
P | 91 | 75B867 |  | SKŘÍŇ ELEKTRONICKÉHO AUTOMATICKÉHO BLOKU - MONTÁŽ | KUS | 2 | 0 |  |  |  | 0 |  | 2022_OTSKP |  | 2
PP
VV
TS |  |  |  | 1. Položka obsahuje: – usazení skříně elektronického automatického bloku na místě určení, osazení vnitřních prvků skříně – montáž dodaného zařízení se všemi pomocnými a doplňujícími pracemi a součástmi, případné použití mechanizmů 2. Položka neobsahuje: X 3. Způsob měření: Udává se počet kusů kompletní konstrukce nebo práce.
P | 92 | 75B871 |  | ZAŘÍZENÍ BEZPEČNÉ KOMUNIKACE MEZI ZABEZPEČOVACÍMI ZAŘÍZENÍMI (32 PERIFERIÍ) - DODÁVKA | KUS | 1 | 0 |  |  |  | 0 |  | 2022_OTSKP |  | 2
PP
VV
TS |  |  |  | (Položku se doporučuje používat jen při rekonstrukcích.) 1. Položka obsahuje: – dodání kompletního zařízení bezpečné komunikace mezi zabezpečovacími zařízeními podle typu určeného položkou včetně potřebného pomocného materiálu a jeho dopravy na místo určení – pořízení příslušného zařízení včetně pomocného materiálu a jeho dopravu do místa určení – dodávka základního SW a jeho dopravu do místa určení 2. Položka neobsahuje: X 3. Způsob měření: Udává se počet kusů kompletní konstrukce nebo práce.
P | 93 | 75B877 |  | ZAŘÍZENÍ BEZPEČNÉ KOMUNIKACE MEZI ZABEZPEČOVACÍMI ZAŘÍZENÍMI (32 PERIFERIÍ) - MONTÁŽ | KUS | 1 | 0 |  |  |  | 0 |  | 2022_OTSKP |  | 2
PP
VV
TS |  |  |  | 1. Položka obsahuje: – usazení zařízení bezpečné komunikace mezi zabezpečovacími zařízeními na místě určení, zapojení – montáž dodaného zařízení se všemi pomocnými a doplňujícími pracemi a součástmi, případné použití mechanizmů – instalace individuálního SW 2. Položka neobsahuje: X 3. Způsob měření: Udává se počet kusů kompletní konstrukce nebo práce.
P | 94 | 75B921 |  | ZÁKLADNÍ SW ELEKTRONICKÉHO STAVĚDLA S ELEKTRONICKÝM ROZHRANÍM - DODÁVKA | KUS | 1 | 0 |  |  |  | 0 |  | 2022_OTSKP |  | 2
PP
VV
TS |  |  |  | 1. Položka obsahuje: – dodání základního SW elektronického stavědla podle typu určeného položkou 2. Položka neobsahuje: X 3. Způsob měření: Udává se počet kusů kompletní konstrukce nebo práce.
P | 95 | 75B937 |  | INDIVIDUÁLNÍ SW ELEKTRONICKÉHO STAVĚDLA S RELÉOVÝM ROZHRANÍM - MONTÁŽ | v. j. | 9.33 | 0 |  |  |  | 0 |  | 2022_OTSKP |  | 2
PP
VV
TS |  |  |  | 1. Položka obsahuje: – tvorba a instalace individuálního SW elektronického stavědla podle specifikace místa použití – tvorbu a instalaci příslušného programového vybavení 2. Položka neobsahuje: X 3. Způsob měření: Měří se ve výhybkových jednotkách, tj. udává se libovolná metráž kabelů a libovolná kusovitost příslušenství vztažená na jednu výhybkovou jednotku.
P | 96 | 75B961 |  | SW PRO ELEKTRONICKÝ AUTOMATICKÝ BLOK - DODÁVKA | KUS | 2 | 0 |  |  |  | 0 |  | 2022_OTSKP |  | 2
PP
VV
TS |  |  |  | 1. Položka obsahuje: – dodání základního SW pro elektronický automatický blok podle typu určeného položkou 2. Položka neobsahuje: X 3. Způsob měření: Udává se počet kusů kompletní konstrukce nebo práce.
P | 97 | 75B967 |  | SW PRO ELEKTRONICKÝ AUTOMATICKÝ BLOK - MONTÁŽ | KUS | 2 | 0 |  |  |  | 0 |  | 2022_OTSKP |  | 2
PP
VV
TS |  |  |  | 1. Položka obsahuje: – tvorba a instalace individuálního SW pro elektronický automatický blok podle specifikace místa použití 2. Položka neobsahuje: X 3. Způsob měření: Udává se počet kusů kompletní konstrukce nebo práce.
P | 98 | 75B971 |  | SW PRACOVIŠTĚ DISPEČERA DOZ - DODÁVKA | KUS | 2 | 0 |  |  |  | 0 |  | 2022_OTSKP |  | 2
PP
VV
TS |  |  |  | 1. Položka obsahuje: – dodání základního SW pracoviště dispečera DOZ podle typu určeného položkou 2. Položka neobsahuje: X 3. Způsob měření: Udává se počet kusů kompletní konstrukce nebo práce.
P | 99 | 75B977 |  | SW PRACOVIŠTĚ DISPEČERA DOZ - MONTÁŽ | KUS | 2 | 0 |  |  |  | 0 |  | 2022_OTSKP |  | 2
PP
VV
TS |  |  |  | 1. Položka obsahuje: – tvorba a instalace individuálního SW pracoviště dispečera DOZ podle specifikace místa použití 2. Položka neobsahuje: X 3. Způsob měření: Udává se počet kusů kompletní konstrukce nebo práce.
P | 100 | 75B981 |  | SW PRO GRAFICKO-TECHNOLOGICKOU NADSTAVBU - DODÁVKA | KUS | 2 | 0 |  |  |  | 0 |  | 2022_OTSKP |  | 2
PP
VV
TS |  |  |  | 1. Položka obsahuje: – dodání základního základního SW pro graficko-technologickou nadstavbu podle typu určeného položkou 2. Položka neobsahuje: X 3. Způsob měření: Udává se počet kusů kompletní konstrukce nebo práce.
P | 101 | 75B987 |  | SW PRO GRAFICKO-TECHNOLOGICKOU NADSTAVBU - MONTÁŽ | KUS | 2 | 0 |  |  |  | 0 |  | 2022_OTSKP |  | 2
PP
VV
TS |  |  |  | 1. Položka obsahuje: – tvorba a instalace individuálního SW pro graficko-technologickou nadstavbu dané položkou podle specifikace místa použití do 25ti čísel vlaků 2. Položka neobsahuje: X 3. Způsob měření: SW pro graficko-technologickou nadstavbu se měří v kusech, počet kusů se určuje podle počtu staničních a traťových kolejí.
P | 102 | 75B989 |  | SW PRO GRAFICKO-TECHNOLOGICKOU NADSTAVBU - ÚPRAVA | KUS | 1 | 0 |  |  |  | 0 |  | 2022_OTSKP |  | 2
PP
VV
TS |  |  |  | 1. Položka obsahuje: – úprava a instalace SW pro graficko-technologickou nadstavbu dané položkou podle specifikace místa použití – úprava a instalaci příslušného programového vybavení 2. Položka neobsahuje: X 3. Způsob měření: SW pro graficko-technologickou nadstavbu se měří v kusech, počet kusů se určuje podle počtu staničních a traťových kolejí.
P | 103 | 75B991 |  | SW PRO DOZ JEDNÉ STANICE - DODÁVKA | KUS | 2 | 0 |  |  |  | 0 |  | 2022_OTSKP |  | 2
PP
VV
TS |  |  |  | 1. Položka obsahuje: – dodání základního SW pro DOZ jedné stanice podle typu určeného položkou 2. Položka neobsahuje: X 3. Způsob měření: Udává se počet kusů kompletní konstrukce nebo práce.
P | 104 | 75B997 |  | SW PRO DOZ JEDNÉ STANICE - MONTÁŽ | KUS | 2 | 0 |  |  |  | 0 |  | 2022_OTSKP |  | 2
PP
VV
TS |  |  |  | 1. Položka obsahuje: – tvorba a instalace individuálního SW pro DOZ jedné stanice podle specifikace místa použití 2. Položka neobsahuje: X 3. Způsob měření: Udává se počet kusů kompletní konstrukce nebo práce.
P | 105 | 75C117 |  | PŘESTAVNÍK ELEKTROMOTORICKÝ - MONTÁŽ | KUS | 6 | 0 |  |  |  | 0 |  | 2022_OTSKP |  | 2
PP
VV
TS |  |  |  | 1. Položka obsahuje: – vyměření místa připevnění upevňovací soupravy přestavníku a její montáž, připevnění přestavníku na upevňovací soupravu, připevnění kabelového závěru, zapojení dvou kabelových forem (včetně měření a zapojení po měření) – přezkoušení a regulace přestavníku – montáž přestavníku se všemi pomocnými a doplňujícími pracemi a součástmi, případné použití mechanizmů, včetně dopravy ze skladu k místu montáže 2. Položka neobsahuje: X 3. Způsob měření: Udává se počet kusů kompletní konstrukce nebo práce.
P | 106 | 75C341 |  | POMOCNÉ STAVĚDLO S ELEKTROMAGNETICKÝMI ZÁMKY - DODÁVKA | KUS | 1 | 0 |  |  |  | 0 |  | 2022_OTSKP |  | 2
PP
VV
TS |  |  |  | 1. Položka obsahuje: – dodávka pomocného stavědla s elektromagnetickými zámky včetně potřebného pomocného materiálu a jeho dopravy do staveništního skladu – dodávku pomocného stavědla s elektromagnetickými zámky včetně pomocného materiálu, na dopravu do staveništního skladu 2. Položka neobsahuje: X 3. Způsob měření: Udává se počet kusů kompletní konstrukce nebo práce.
P | 107 | 75C347 |  | POMOCNÉ STAVĚDLO S ELEKTROMAGNETICKÝMI ZÁMKY - MONTÁŽ | KUS | 1 | 0 |  |  |  | 0 |  | 2022_OTSKP |  | 2
PP
VV
TS |  |  |  | 1. Položka obsahuje: – montáž pomocného stavědla s elektromagnetickými zámky, zapojení kabelových forem (včetně měření a zapojení po měření), přezkoušení – montáž pomocného stavědla s elektromagnetickými zámky se všemi pomocnými a doplňujícími pracemi a součástmi, případné použití mechanizmů, včetně dopravy ze skladu k místu montáže 2. Položka neobsahuje: X 3. Způsob měření: Udává se počet kusů kompletní konstrukce nebo práce.
P | 108 | 75C511 |  | STOŽÁROVÉ NÁVĚSTIDLO DO DVOU SVĚTEL - DODÁVKA | KUS | 2 | 0 |  |  |  | 0 |  | 2022_OTSKP |  | 2
PP
VV
TS |  |  |  | 1. Položka obsahuje: – dodávka stožárového návěstidla do dvou světel podle jeho typu a potřebného pomocného materiálu a dopravy do staveništního skladu – dodávku stožárového návěstidla do dvou světel včetně pomocného materiálu, dopravu do místa určení 2. Položka neobsahuje: X 3. Způsob měření: Udává se počet kusů kompletní konstrukce nebo práce.
P | 109 | 75C517 |  | STOŽÁROVÉ NÁVĚSTIDLO DO DVOU SVĚTEL - MONTÁŽ | KUS | 2 | 0 |  |  |  | 0 |  | 2022_OTSKP |  | 2
PP
VV
TS |  |  |  | 1. Položka obsahuje: – výkop jámy pro BETONOVÝ základ návěstidla – usazení betonového základu, sestavení návěstidla, označení označovacími štítky, zapojení kabelových forem (včetně měření a zapojení po měření) – montáž stožárového návěstidla do dvou světel včetně transformátorové skříně na základ – montáž stožárového návěstidla do dvou světel se všemi pomocnými a doplňujícími pracemi a součástmi a ukolejnění, případné použití mechanizmů, včetně dopravy ze skladu k místu montáže 2. Položka neobsahuje: X 3. Způsob měření: Udává se počet kusů kompletní konstrukce nebo práce.
P | 110 | 75C531 |  | STOŽÁROVÉ NÁVĚSTIDLO OD ČTYŘ SVĚTEL - DODÁVKA | KUS | 5 | 0 |  |  |  | 0 |  | 2022_OTSKP |  | 2
PP
VV
TS |  |  |  | 1. Položka obsahuje: – dodávka stožárového návěstidla od čtyř do šesti světel podle jeho typu a potřebného pomocného materiálu a dopravy do staveništního skladu – dodávku stožárového návěstidla od čtyř do šesti světel včetně pomocného materiálu, dopravu do místa určení 2. Položka neobsahuje: X 3. Způsob měření: Udává se počet kusů kompletní konstrukce nebo práce.
P | 111 | 75C537 |  | STOŽÁROVÉ NÁVĚSTIDLO OD ČTYŘ SVĚTEL - MONTÁŽ | KUS | 5 | 0 |  |  |  | 0 |  | 2022_OTSKP |  | 2
PP
VV
TS |  |  |  | 1. Položka obsahuje: – výkop jámy pro BETONOVÝ základ návěstidla – usazení betonového základu, sestavení návěstidla, označení označovacími štítky, zapojení kabelových forem (včetně měření a zapojení po měření) – montáž stožárového návěstidla od čtyř do šesti světel včetně transformátorové skříně na základ – montáž stožárového návěstidla od čtyř do šesti světel se všemi pomocnými a doplňujícími pracemi a součástmi a ukolejnění, případné použití mechanizmů, včetně dopravy ze skladu k místu montáže 2. Položka neobsahuje: X 3. Způsob měření: Udává se počet kusů kompletní konstrukce nebo práce.
P | 112 | 75C611 |  | TRPASLIČÍ NÁVĚSTIDLO DO DVOU SVĚTEL - DODÁVKA | KUS | 2 | 0 |  |  |  | 0 |  | 2022_OTSKP |  | 2
PP
VV
TS |  |  |  | 1. Položka obsahuje: – dodávka trpasličího návěstidla do dvou světel podle jeho typu a potřebného pomocného materiálu a dopravy do staveništního skladu – dodávku trpasličího návěstidla do dvou světel včetně pomocného materiálu, dopravu do místa určení 2. Položka neobsahuje: X 3. Způsob měření: Udává se počet kusů kompletní konstrukce nebo práce.
P | 113 | 75C617 |  | TRPASLIČÍ NÁVĚSTIDLO DO DVOU SVĚTEL - MONTÁŽ | KUS | 2 | 0 |  |  |  | 0 |  | 2022_OTSKP |  | 2
PP
VV
TS |  |  |  | 1. Položka obsahuje: – výkop jámy pro BETONOVÝ základ návěstidla – usazení betonového základu, sestavení návěstidla, označení označovacími štítky, zapojení kabelových forem (včetně měření a zapojení po měření) – montáž trpasličího návěstidla do dvou světel včetně transformátorové skříně na základ – montáž trpasličího návěstidla do dvou světel se všemi pomocnými a doplňujícími pracemi a součástmi, případné použití mechanizmů, včetně dopravy ze skladu k místu montáže 2. Položka neobsahuje: X 3. Způsob měření: Udává se počet kusů kompletní konstrukce nebo práce.
P | 114 | 75C721 |  | VZDÁLENOSTNÍ UPOZORNOVADLO, NEPROMĚNNÉ NÁVĚSTIDLO SE ZÁKLADEM - DODÁVKA | KUS | 7 | 0 |  |  |  | 0 |  | 2022_OTSKP |  | 2
PP
VV
TS |  |  |  | 1. Položka obsahuje: – dodávka vzdálenostního upozorňovadla včetně potřebného pomocného materiálu a dopravy do staveništního skladu – dodávku vzdálenostního upozorňovadla včetně pomocného materiálu, dopravu do místa určení 2. Položka neobsahuje: X 3. Způsob měření: Udává se počet kusů kompletní konstrukce nebo práce.
P | 115 | 75C727 |  | VZDÁLENOSTNÍ UPOZORNOVADLO, NEPROMĚNNÉ NÁVĚSTIDLO SE ZÁKLADEM - MONTÁŽ | KUS | 7 | 0 |  |  |  | 0 |  | 2022_OTSKP |  | 2
PP
VV
TS |  |  |  | 1. Položka obsahuje: – vyměření místa umístění, sestavení a usazení vzdálenostního upozorňovadla do jámy, úprava zeminou, oprava nátěru – montáž vzdálenostního upozorňovadla se všemi pomocnými a doplňujícími pracemi a součástmi, případné použití mechanizmů, včetně dopravy ze skladu k místu montáže 2. Položka neobsahuje: X 3. Způsob měření: Udává se počet kusů kompletní konstrukce nebo práce.
P | 116 | 75C811 |  | STYKOVÝ TRANSFORMÁTOR DT 075 - DODÁVKA | KUS | 3 | 0 |  |  |  | 0 |  | 2022_OTSKP |  | 2
PP
VV
TS |  |  |  | 1. Položka obsahuje: – dodávka stykového transformátoru, potřebného pomocného materiálu a dopravy do staveništního skladu – dodávku stykového transformátoru včetně pomocného materiálu, dopravu do staveništního skladu 2. Položka neobsahuje: X 3. Způsob měření: Udává se počet kusů kompletní konstrukce nebo práce.
P | 117 | 75C847 |  | STYKOVÝ TRANSFORMÁTOR, SYMETRIZAČNÍ A UKOLEJŇOVACÍ TLUMIVKA - MONTÁŽ | KUS | 3 | 0 |  |  |  | 0 |  | 2022_OTSKP |  | 2
PP
VV
TS |  |  |  | 1. Položka obsahuje: – usazení jednoho stykového transformátoru, montáž ochranné trubky, zapojení kabelových forem (včetně měření a zapojení po měření) – regulace a zkoušení kolejového obvodu – montáž stykového transformátoru se všemi pomocnými a doplňujícími pracemi a součástmi, případné použití mechanizmů, včetně dopravy ze skladu k místu montáže 2. Položka neobsahuje: X 3. Způsob měření: Udává se počet kusů kompletní konstrukce nebo práce.
P | 118 | 75C851 |  | SADA PROPOJEK PRO PŘIPOJENÍ STYKOVÉHO TRANSFORMÁTORU, SYMETRIZAČNÍ TLUMIVKY KE KOLEJNICI - DODÁVKA | KUS | 3 | 0 |  |  |  | 0 |  | 2022_OTSKP |  | 2
PP
VV
TS |  |  |  | 1. Položka obsahuje: – dodávka sady propojek (do 3 lan) pro připojení jednoho stykového transformátoru ke kolejnicím podle typu a potřebné délky včetně potřebného pomocného materiálu a dopravy do staveništního skladu 2. Položka neobsahuje: X 3. Způsob měření: Udává se počet sad, které se skládají z předepsaných dílů, jež tvoří požadovaný celek.
P | 119 | 75C857 |  | SADA PROPOJEK PRO PŘIPOJENÍ STYKOVÉHO TRANSFORMÁTORU, SYMETRIZAČNÍ TLUMIVKY KE KOLEJNICI - MONTÁŽ | KUS | 3 | 0 |  |  |  | 0 |  | 2022_OTSKP |  | 2
PP
VV
TS |  |  |  | 1. Položka obsahuje: – rozměření místa připojení, případné vyvrtání otvorů, montáž sady propojek (do 3 lan) pro připojení jednoho stykového transformátoru ke kolejnicím – montáž propojek pro připojení stykového transformátoru ke kolejnicím se všemi pomocnými a doplňujícími pracemi a součástmi, případné použití mechanizmů, včetně dopravy ze skladu k místu montáže 2. Položka neobsahuje: X 3. Způsob měření: Udává se počet sad, které se skládají z předepsaných dílů, jež tvoří požadovaný celek.
P | 120 | 75C871 |  | KOLEJOVÁ PROPOJKA VÝHYBKOVÁ - DODÁVKA | KUS | 6 | 0 |  |  |  | 0 |  | 2022_OTSKP |  | 2
PP
VV
TS |  |  |  | 1. Položka obsahuje: – dodávka kolejové propojky výhybkové (do 3 lan) podle typu a potřebné délky včetně potřebného pomocného materiálu a dopravy do staveništního skladu – dodávku kolejové propojky výhybkové včetně pomocného materiálu, dopravu do staveništního skladu 2. Položka neobsahuje: X 3. Způsob měření: Udává se počet kusů kompletní konstrukce nebo práce.
P | 121 | 75C877 |  | KOLEJOVÁ PROPOJKA VÝHYBKOVÁ - MONTÁŽ | KUS | 6 | 0 |  |  |  | 0 |  | 2022_OTSKP |  | 2
PP
VV
TS |  |  |  | 1. Položka obsahuje: – rozměření místa připojení, případné vyvrtání otvorů, montáž kolejové propojky výhybkové – montáž kolejové propojky výhybkové (do 3 lan) se všemi pomocnými a doplňujícími pracemi a součástmi, případné použití mechanizmů, včetně dopravy ze skladu k místu montáže 2. Položka neobsahuje: X 3. Způsob měření: Udává se počet kusů kompletní konstrukce nebo práce.
P | 122 | 75C878 |  | KOLEJOVÁ PROPOJKA VÝHYBKOVÁ - DEMONTÁŽ | KUS | 6 | 0 |  |  |  | 0 |  | 2022_OTSKP |  | 2
PP
VV
TS |  |  |  | 1. Položka obsahuje: – demontáž kolejové propojky výhybkové (do 3 lan) dle typu daného položkou – demontáž kolejové propojky výhybkové se všemi pomocnými a doplňujícími pracemi a součástmi, případné použití mechanizmů, včetně dopravy z místa demontáže do skladu – naložení vybouraného materiálu na dopravní prostředek – odvoz vybouraného materiálu do skladu nebo na likvidaci 2. Položka neobsahuje: – poplatek za likvidaci odpadů (nacení se dle SSD 0) 3. Způsob měření: Udává se počet kusů kompletní konstrukce nebo práce.
P | 123 | 75C881 |  | MEZIKOLEJOVÁ LANOVÁ PROPOJKA (DO 3 LAN DO DÉLKY 7 M) - DODÁVKA | KUS | 1 | 0 |  |  |  | 0 |  | 2022_OTSKP |  | 2
PP
VV
TS |  |  |  | 1. Položka obsahuje: – dodávka mezikolejové lanové propojky podle typu a potřebné délky včetně potřebného pomocného materiálu a dopravy do staveništního skladu – dodávku mezikolejové lanové propojky včetně pomocného materiálu, dopravu do staveništního skladu 2. Položka neobsahuje: X 3. Způsob měření: Udává se počet kusů kompletní konstrukce nebo práce.
P | 124 | 75C887 |  | MEZIKOLEJOVÁ LANOVÁ PROPOJKA (DO 3 LAN DO DÉLKY 7 M) - MONTÁŽ | KUS | 1 | 0 |  |  |  | 0 |  | 2022_OTSKP |  | 2
PP
VV
TS |  |  |  | 1. Položka obsahuje: – rozměření místa připojení, případné vyvrtání otvorů, montáž mezikolejové lanové propojky – montáž mezikolejové lanové propojky se všemi pomocnými a doplňujícími pracemi a součástmi, případné použití mechanizmů, včetně dopravy ze skladu k místu montáže 2. Položka neobsahuje: X 3. Způsob měření: Udává se počet kusů kompletní konstrukce nebo práce.
P | 125 | 75C911 |  | SNÍMAČ POČÍTAČE NÁPRAV - DODÁVKA | KUS | 14 | 0 |  |  |  | 0 |  | 2022_OTSKP |  | 2
PP
VV
TS |  |  |  | 1. Položka obsahuje: – kompletní dodávka snímače počítače náprav, potřebného pomocného materiálu a dopravy do staveništního skladu – dodávku snímače počítače náprav a pomocného materiálu, dopravu do staveništního skladu 2. Položka neobsahuje: X 3. Způsob měření: Udává se počet kusů kompletní konstrukce nebo práce.
P | 126 | 75C917 |  | SNÍMAČ POČÍTAČE NÁPRAV - MONTÁŽ | KUS | 14 | 0 |  |  |  | 0 |  | 2022_OTSKP |  | 2
PP
VV
TS |  |  |  | 1. Položka obsahuje: – montáž snímače počítače náprav včetně zapojení kabelových forem (včetně měření a zapojení po měření), přezkoušení – montáž snímače počítače náprav se všemi pomocnými a doplňujícími pracemi a součástmi, případné použití mechanizmů, včetně dopravy ze skladu k místu montáže 2. Položka neobsahuje: X 3. Způsob měření: Udává se počet kusů kompletní konstrukce nebo práce.
P | 127 | 75C921 |  | SKŘÍŇ S POČÍTAČI NÁPRAV 24 BODŮ/14 ÚSEKŮ - DODÁVKA | KUS | 1 | 0 |  |  |  | 0 |  | 2022_OTSKP |  | 2
PP
VV
TS |  |  |  | 1. Položka obsahuje: – dodávka skříně s počítači náprav 24 bodů/14 úseků včetně potřebného pomocného materiálu a dopravy do staveništního skladu – dodávku skříně s počítači náprav 24 bodů/14 úseků do stavědlové ústředny včetně skříně podle určení a pomocného materiálu, dopravu do staveništního skladu 2. Položka neobsahuje: X 3. Způsob měření: Udává se počet kusů kompletní konstrukce nebo práce.
P | 128 | 75C927 |  | SKŘÍŇ S POČÍTAČI NÁPRAV 24 BODŮ/14 ÚSEKŮ - MONTÁŽ | KUS | 1 | 0 |  |  |  | 0 |  | 2022_OTSKP |  | 2
PP
VV
TS |  |  |  | 1. Položka obsahuje: – montáž skříně s počítači náprav 24 bodů/ 14 úseků, osazení vnitřních prvků skříně, přezkoušení – montáž skříně s počítači náprav 24 bodů/ 14 úseků se všemi pomocnými a doplňujícími pracemi a součástmi, případné použití mechanizmů, včetně dopravy ze skladu k místu montáže 2. Položka neobsahuje: X 3. Způsob měření: Udává se počet kusů kompletní konstrukce nebo práce.
P | 129 | 75D141 |  | KABELOVÁ SKŘÍŇ - DODÁVKA | KUS | 1 | 0 |  |  |  | 0 |  | 2022_OTSKP |  | 2
PP
VV
TS |  |  |  | 1. Položka obsahuje: – dodávka kabelové skříně venkovní, potřebného pomocného materiálu a dopravy do staveništního skladu – dodávku kabelové skříně včetně pomocného materiálu, dopravu do staveništního skladu 2. Položka neobsahuje: X 3. Způsob měření: Udává se počet kusů kompletní konstrukce nebo práce.
P | 130 | 75D147 |  | KABELOVÁ SKŘÍŇ - MONTÁŽ | KUS | 1 | 0 |  |  |  | 0 |  | 2022_OTSKP |  | 2
PP
VV
TS |  |  |  | 1. Položka obsahuje: – určení místa umístění, montáž kabelové skříně venkovní dle typu dané položkou – montáž kabelové skříně se všemi pomocnými a doplňujícími pracemi a součástmi, případné použití mechanizmů, včetně dopravy ze skladu k místu montáže – zapojení kabelových forem (včetně měření a zapojení po měření) 2. Položka neobsahuje: X 3. Způsob měření: Udává se počet kusů kompletní konstrukce nebo práce.
P | 131 | 75D151 |  | KABELOVÝ OBJEKT - DODÁVKA | KUS | 2 | 0 |  |  |  | 0 |  | 2022_OTSKP |  | 2
PP
VV
TS |  |  |  | 1. Položka obsahuje: – dodávka kabelového objektu venkovního, potřebného pomocného materiálu a dopravy do staveništního skladu – dodávku kabelového objektu včetně pomocného materiálu, dopravu do staveništního skladu 2. Položka neobsahuje: X 3. Způsob měření: Udává se počet kusů kompletní konstrukce nebo práce.
P | 132 | 75D157 |  | KABELOVÝ OBJEKT - MONTÁŽ | KUS | 2 | 0 |  |  |  | 0 |  | 2022_OTSKP |  | 2
PP
VV
TS |  |  |  | 1. Položka obsahuje: – určení místa umístění, montáž kabelového objektu venkovního dle typu dané položkou – montáž kabelového objektu se všemi pomocnými a doplňujícími pracemi a součástmi, případné použití mechanizmů, včetně dopravy ze skladu k místu montáže – zapojení kabelových forem (včetně měření a zapojení po měření) 2. Položka neobsahuje: X 3. Způsob měření: Udává se počet kusů kompletní konstrukce nebo práce.
P | 133 | 75D161 |  | RELÉOVÝ DOMEK (DO 9 M2) PREFABRIKOVANÝ, IZOLOVANÝ, S KLIMATIZACÍ A VNITŘNÍ KABELIZACÍ - DODÁVKA | KUS | 1 | 0 |  |  |  | 0 |  | 2022_OTSKP |  | 2
PP
VV
TS |  |  |  | 1. Položka obsahuje: – dodávka reléového domku prefabrikovaného, izolovaného, s klimatizací a vnitřní kabelizací, doprava do staveništního skladu – dodávku reléového domku prefabrikovaného, izolovaného, s klimatizací a vnitřní kabelizací včetně pomocného materiálu, dopravu do staveništního skladu 2. Položka neobsahuje: X 3. Způsob měření: Udává se počet kusů kompletní konstrukce nebo práce.
P | 134 | 75D161R |  | RELÉOVÝ DOMEK (SLOŽENÝ S DÍLCŮ DO 20M2) PREFABRIKOVANÝ, IZOLOVANÝ, S KLIMATIZACÍ A VNITŘNÍ KABELIZACÍ - DODÁVKA | KUS | 3 | 0 |  |  |  | 0 |  | OTSKP |  | 2
PP
VV
TS |  |  |  | 1. Položka obsahuje: – dodávka reléového domku prefabrikovaného, izolovaného, s klimatizací a vnitřní kabelizací, doprava do staveništního skladu – dodávku reléového domku prefabrikovaného, izolovaného, s klimatizací a vnitřní kabelizací včetně pomocného materiálu, dopravu do staveništního skladu 2. Položka neobsahuje: X 3. Způsob měření: Udává se počet kusů kompletní konstrukce nebo práce.
P | 135 | 75D167 |  | RELÉOVÝ DOMEK (DO 9 M2) PREFABRIKOVANÝ - MONTÁŽ | KUS | 1 | 0 |  |  |  | 0 |  | 2022_OTSKP |  | 2
PP
VV
TS |  |  |  | 1. Položka obsahuje: – určení místa umístění, usazení reléového domku na základy, montáž reléového domku prefabrikovaného, izolovaného, s klimatizací a vnitřní kabelizací, určeného vnitřního zařízení včetně potřebných závislostních prvků, zatažení kabelů, kontroly izolačního stavu, případný nátěr, přezkoušení – montáž reléového domku prefabrikovaného, izolovaného, s klimatizací a vnitřní kabelizací, vnitřního zařízení se všemi pomocnými a doplňujícími pracemi a součástmi, případné použití mechanizmů, včetně dopravy ze skladu k místu montáže 2. Položka neobsahuje: X 3. Způsob měření: Udává se počet kusů kompletní konstrukce nebo práce.
P | 136 | 75D167R |  | RELÉOVÝ DOMEK(SLOŽENÝ S DÍLCŮ DO 20M2) PREFABRIKOVANÝ - MONTÁŽ | KUS | 3 | 0 |  |  |  | 0 |  | OTSKP |  | 2
PP
VV
TS |  |  |  | 1. Položka obsahuje: – určení místa umístění, usazení reléového domku na základy, montáž reléového domku prefabrikovaného, izolovaného, s klimatizací a vnitřní kabelizací, určeného vnitřního zařízení včetně potřebných závislostních prvků, zatažení kabelů, kontroly izolačního stavu, případný nátěr, přezkoušení – montáž reléového domku prefabrikovaného, izolovaného, s klimatizací a vnitřní kabelizací, vnitřního zařízení se všemi pomocnými a doplňujícími pracemi a součástmi, případné použití mechanizmů, včetně dopravy ze skladu k místu montáže 2. Položka neobsahuje: X 3. Způsob měření: Udává se počet kusů kompletní konstrukce nebo práce.
P | 137 | 75E117 |  | DOZOR PRACOVNÍKŮ PROVOZOVATELE PŘI PRÁCI NA ŽIVÉM ZAŘÍZENÍ | HOD | 140 | 0 |  |  |  | 0 |  | 2022_OTSKP |  | 2
PP
VV
TS |  |  |  | 1. Položka obsahuje: – při provádění prací na zařízení, které je v provozu, určují pracovníci správy dopravní cesty kdy a jak je možné potřebný zásah provést – ztrátu času pracovníků prozozovatele, kteří tento čas využijí ve prospěch prováděné stavby 2. Položka neobsahuje: X 3. Způsob měření: Udává se počet hodin provádění dozoru, revize nebo práce.
P | 138 | 75E127 |  | CELKOVÁ PROHLÍDKA ZAŘÍZENÍ A VYHOTOVENÍ REVIZNÍ ZPRÁVY | HOD | 120 | 0 |  |  |  | 0 |  | 2022_OTSKP |  | 2
PP
VV
TS |  |  |  | 1. Položka obsahuje: – kontrola zařízení, zda odpovídá podmínkám pro bezpečný provoz, včetně potřebných měření a vyhotovení revizní zprávy odpovědným pracovníkem – vlastní kontrolu, příslušná měření a zpracování revizní zprávy 2. Položka neobsahuje: X 3. Způsob měření: Udává se počet hodin provádění dozoru, revize nebo práce.
P | 139 | 75E137 |  | PŘEZKOUŠENÍ VLAKOVÝCH CEST | KUS | 10 | 0 |  |  |  | 0 |  | 2022_OTSKP |  | 2
PP
VV
TS |  |  |  | 1. Položka obsahuje: – postavení vlakové cesty a kontrola návěstního znaku, přezkoušení změny návěstního znaku z povolujícího na zakazující a poruchy žárovek – simulace jízdy vlaku – přezkoušení nouzového vybavení – přezkoušení vazeb na traťové zabezpečovací zařízení – kompletní zkoušky 2. Položka neobsahuje: X 3. Způsob měření: Udává se počet kusů kompletní konstrukce nebo práce.
P | 140 | 75E147 |  | PŘEZKOUŠENÍ A REGULACE AUTOMATICKÉHO BLOKU | KUS | 4 | 0 |  |  |  | 0 |  | 2022_OTSKP |  | 2
PP
VV
TS |  |  |  | 1. Položka obsahuje: – přezkoušení a regulace napájecích zdrojů, nastavení jednotlivých obvodů a přezkoušení jejich funkce – kompletní přezkoušení a regulaci 2. Položka neobsahuje: X 3. Způsob měření: Udává se počet kusů kompletní konstrukce nebo práce.
P | 141 | 75E157 |  | PŘEZKOUŠENÍ A REGULACE NÁVĚSTIDEL | KUS | 5 | 0 |  |  |  | 0 |  | 2022_OTSKP |  | 2
PP
VV
TS |  |  |  | 1. Položka obsahuje: – přezkoušení správné činnosti relé, přezkoušení všech návěstních znaků – přeměření a regulace napětí na žárovkách – případné odstranění zaclonění žárovek – kompletní přezkoušení a regulaci 2. Položka neobsahuje: X 3. Způsob měření: Udává se počet kusů kompletní konstrukce nebo práce.
P | 142 | 75E177 |  | PŘEZKOUŠENÍ A REGULACE AUTOMATICKÉHO BLOKU A KOLEJOVÝCH OBVODŮ PRO JEDNU TRATOVOU KOLEJ V JEDNOM SMĚRU | KUS | 4 | 0 |  |  |  | 0 |  | 2022_OTSKP |  | 2
PP
VV
TS |  |  |  | 1. Položka obsahuje: – regulování kolejových izolovaných obvodů – zkoušení a regulace kódování za 1 kolejový obvod – příprava a provedení celkových zkoušek návěstních bodů, přejezdů a závislosti mezi autoblokem a standartním zab.zař. – kompletní přezkoušení a regulaci 2. Položka neobsahuje: X 3. Způsob měření: Udává se počet kusů kompletní konstrukce nebo práce.
P | 143 | 75E1C7 |  | PROTOKOL UTZ | KUS | 1 | 0 |  |  |  | 0 |  | 2022_OTSKP |  | 2
PP
VV
TS |  |  |  | 1. Položka obsahuje: – protokol autorizovanou osobou podle požadavku ČSN, včetně hodnocení 2. Položka neobsahuje: X 3. Způsob měření: Udává se počet kusů kompletní konstrukce nebo práce.
P | 144 | 75IG11 |  | TYČ UZEMŇOVACÍ | KUS | 15 | 0 |  |  |  | 0 |  | 2022_OTSKP |  | 2
PP
VV
TS |  |  |  | 1. Položka obsahuje: – dodávku specifikovaného bloku/zařízení včetně potřebného drobného montážního materiálu – dopravu a skladování – kompletní montáž specifikovaného bloku/zařízení a souvisejícího příslušenství včetně potřebného drobného montážního materiálu – veškeré potřebné mechanizmy, včetně obsluhy, náklady na mzdy a přibližné (průměrné) náklady na pořízení potřebných materiálů včetně všech ostatních vedlejších nákladů 2. Položka neobsahuje: X 3. Způsob měření: Udává se počet kusů kompletní konstrukce a práce.
P | 145 | 75IG1X |  | TYČ UZEMŇOVACÍ - MONTÁŽ | KUS | 15 | 0 |  |  |  | 0 |  | 2022_OTSKP |  | 2
PP
VV
TS |  |  |  | 1. Položka obsahuje: – kompletní montáž specifikovaného bloku/zařízení a souvisejícího příslušenství včetně potřebného drobného montážního materiálu – veškeré potřebné mechanizmy, včetně obsluhy, náklady na mzdy a přibližné (průměrné) náklady na pořízení potřebných materiálů včetně všech ostatních vedlejších nákladů 2. Položka neobsahuje: X 3. Způsob měření: Udává se počet kusů kompletní konstrukce nebo práce.
P | 146 | 75IG21 |  | SVORKA ROZPOJOVACÍ ZKUŠEBNÍ | KUS | 3 | 0 |  |  |  | 0 |  | 2022_OTSKP |  | 2
PP
VV
TS |  |  |  | 1. Položka obsahuje: – dodávku specifikovaného bloku/zařízení včetně potřebného drobného montážního materiálu – dopravu a skladování – kompletní montáž specifikovaného bloku/zařízení a souvisejícího příslušenství včetně potřebného drobného montážního materiálu – veškeré potřebné mechanizmy, včetně obsluhy, náklady na mzdy a přibližné (průměrné) náklady na pořízení potřebných materiálů včetně všech ostatních vedlejších nákladů 2. Položka neobsahuje: X 3. Způsob měření: Udává se počet kusů kompletní konstrukce a práce.
P | 147 | 75IG2X |  | SVORKA ROZPOJOVACÍ ZKUŠEBNÍ - MONTÁŽ | KUS | 3 | 0 |  |  |  | 0 |  | 2022_OTSKP |  | 2
PP
VV
TS |  |  |  | 1. Položka obsahuje: – kompletní montáž specifikovaného bloku/zařízení a souvisejícího příslušenství včetně potřebného drobného montážního materiálu – veškeré potřebné mechanizmy, včetně obsluhy, náklady na mzdy a přibližné (průměrné) náklady na pořízení potřebných materiálů včetně všech ostatních vedlejších nákladů 2. Položka neobsahuje: X 3. Způsob měření: Udává se počet kusů kompletní konstrukce nebo práce.
P | 148 | 75IG71 |  | VEDENÍ UZEMŇOVACÍ V ZEMI Z FEZN DRÁTU PRŮMĚRU DO 10 MM | M | 30 | 0 |  |  |  | 0 |  | 2022_OTSKP |  | 2
PP
VV
TS |  |  |  | 1. Položka obsahuje: – dodávku specifikované kabelizace včetně potřebného drobného montážního materiálu – dopravu a skladování – práce spojené s montáží specifikované kabelizace specifikovaným způsobem – veškeré potřebné mechanizmy, včetně obsluhy, náklady na mzdy a přibližné (průměrné) náklady na pořízení potřebných materiálů 2. Položka neobsahuje: X 3. Způsob měření: Dodávka a montáž specifikované kabelizace se měří v délce udané v metrech.
P | 149 | 75IG7X |  | VEDENÍ UZEMŇOVACÍ V ZEMI Z FEZN DRÁTU PRŮMĚRU DO 10 MM - MONTÁŽ | M | 30 | 0 |  |  |  | 0 |  | 2022_OTSKP |  | 2
PP
VV
TS |  |  |  | 1. Položka obsahuje: – práce spojené s montáží specifikované kabelizace specifikovaným způsobem – veškeré potřebné mechanizmy, včetně obsluhy, náklady na mzdy a přibližné (průměrné) náklady na pořízení potřebných materiálů 2. Položka neobsahuje: X 3. Způsob měření: Práce specifikovaného se měří délce kabelizace udané v metrech.
SD |  | 8 |  | Demontáže - SLABOPROUD
P | 150 | 75B118 |  | VNITŘNÍ KABELOVÉ ROZVODY DO 20 KABELŮ - DEMONTÁŽ | M | 15 | 0 |  |  |  | 0 |  | 2022_OTSKP |  | 2
PP
VV
TS |  |  |  | 1. Položka obsahuje: – demontáž kabelů v rozvodném žlabu, odpojení ve stojanech nebo ve skříních – demontáž kabelů ze žlabů, se všemi pomocnými a doplňujícími pracemi a součástmi, případné použití mechanizmů – naložení vybouraného materiálu na dopravní prostředek – odvoz vybouraného materiálu do skladu nebo na likvidaci 2. Položka neobsahuje: – poplatek za likvidaci odpadů (nacení se dle SSD 0) 3. Způsob měření: Měří se v metrech délkových kabelových žlabů nebo jiné kabelové konstrukce.
P | 151 | 75B128 |  | VNITŘNÍ KABELOVÉ ROZVODY PŘES 20 DO 50 KABELŮ - DEMONTÁŽ | M | 30 | 0 |  |  |  | 0 |  | 2022_OTSKP |  | 2
PP
VV
TS |  |  |  | 1. Položka obsahuje: – demontáž kabelů v rozvodném žlabu, odpojení ve stojanech nebo ve skříních – demontáž kabelů ze žlabů, se všemi pomocnými a doplňujícími pracemi a součástmi, případné použití mechanizmů – naložení vybouraného materiálu na dopravní prostředek – odvoz vybouraného materiálu do skladu nebo na likvidaci 2. Položka neobsahuje: – poplatek za likvidaci odpadů (nacení se dle SSD 0) 3. Způsob měření: Měří se v metrech délkových kabelových žlabů nebo jiné kabelové konstrukce.
P | 152 | 75B278 |  | NÁBYTEK PRO JOP A SERVISNÍ A DIAGNOSTICKÉ PRACOVIŠTĚ - STOLY VÝŠKOVĚ STAVITELNÉ PRO JEDNO PRACOVIŠTĚ - DEMONTÁŽ | KUS | 3 | 0 |  |  |  | 0 |  | 2022_OTSKP |  | 2
PP
VV
TS |  |  |  | 1. Položka obsahuje: – demontáž stolů pro umístění počítačového vybavení kanceláře – demontáž nábytkového vybavení pro jednotné obslužné pracoviště (JOP) se všemi pomocnými a doplňujícími pracemi a součástmi, případné použití mechanizmů, včetně dopravy z místa demontáže do skladu – naložení vybouraného materiálu na dopravní prostředek – odvoz vybouraného materiálu do skladu nebo na likvidaci 2. Položka neobsahuje: – poplatek za likvidaci odpadů (nacení se dle SSD 0) 3. Způsob měření: Udává se počet kusů kompletní konstrukce nebo práce.
P | 153 | 75B328 |  | SEKCE OVLÁDACÍHO STOLU - DEMONTÁŽ | KUS | 3 | 0 |  |  |  | 0 |  | 2022_OTSKP |  | 2
PP
VV
TS |  |  |  | 1. Položka obsahuje: – demontáž sekce ovládacího stolu, odpojení – demontáž zařízení se všemi pomocnými a doplňujícími pracemi a součástmi, případné použití mechanizmů, včetně dopravy z místa demontáže do skladu – naložení vybouraného materiálu na dopravní prostředek – odvoz vybouraného materiálu do skladu nebo na likvidaci 2. Položka neobsahuje: – poplatek za likvidaci odpadů (nacení se dle SSD 0) 3. Způsob měření: Udává se počet kusů kompletní konstrukce nebo práce.
P | 154 | 75B358 |  | KONTROLNÍ SKŘÍŇ S POMOCNÝMI TLAČÍTKY - DEMONTÁŽ | KUS | 1 | 0 |  |  |  | 0 |  | 2022_OTSKP |  | 2
PP
VV
TS |  |  |  | 1. Položka obsahuje: – demontáž kontrolní skříně s pomocnými plačítky, odpojení – demontáž zařízení se všemi pomocnými a doplňujícími pracemi a součástmi, případné použití mechanizmů, včetně dopravy z místa demontáže do skladu – naložení vybouraného materiálu na dopravní prostředek – odvoz vybouraného materiálu do skladu nebo na likvidaci 2. Položka neobsahuje: – poplatek za likvidaci odpadů (nacení se dle SSD 0) 3. Způsob měření: Udává se počet kusů kompletní konstrukce nebo práce.
P | 155 | 75B368 |  | KOLEJOVÁ DESKA - DEMONTÁŽ | KUS | 1 | 0 |  |  |  | 0 |  | 2022_OTSKP |  | 2
PP
VV
TS |  |  |  | 1. Položka obsahuje: – demontáž kolejové desky, odpojení – demontáž zařízení se všemi pomocnými a doplňujícími pracemi a součástmi, případné použití mechanizmů, včetně dopravy z místa demontáže do skladu – naložení vybouraného materiálu na dopravní prostředek – odvoz vybouraného materiálu do skladu nebo na likvidaci 2. Položka neobsahuje: – poplatek za likvidaci odpadů (nacení se dle SSD 0) 3. Způsob měření: Udává se počet kusů kompletní konstrukce nebo práce.
P | 156 | 75B418 |  | STOJANOVÁ ŘADA PRO 1 STOJAN - DEMONTÁŽ | KUS | 1 | 0 |  |  |  | 0 |  | 2022_OTSKP |  | 2
PP
VV
TS |  |  |  | 1. Položka obsahuje: – demontáž stojanové řady pro 1 stojan podle typu daného položkou – demontáž zařízení se všemi pomocnými a doplňujícími pracemi a součástmi, případné použití mechanizmů, včetně dopravy z místa demontáže do skladu – naložení vybouraného materiálu na dopravní prostředek – odvoz vybouraného materiálu do skladu nebo na likvidaci 2. Položka neobsahuje: – poplatek za likvidaci odpadů (nacení se dle SSD 0) 3. Způsob měření: Udává se počet kusů kompletní konstrukce nebo práce.
P | 157 | 75B448 |  | STOJANOVÁ ŘADA PRO 4 STOJANY - DEMONTÁŽ | KUS | 1 | 0 |  |  |  | 0 |  | 2022_OTSKP |  | 2
PP
VV
TS |  |  |  | 1. Položka obsahuje: – demontáž stojanové řady – demontáž zařízení se všemi pomocnými a doplňujícími pracemi a součástmi, případné použití mechanizmů, včetně dopravy z místa demontáže do skladu – naložení vybouraného materiálu na dopravní prostředek – odvoz vybouraného materiálu do skladu nebo na likvidaci 2. Položka neobsahuje: – poplatek za likvidaci odpadů (nacení se dle SSD 0) 3. Způsob měření: Udává se počet kusů kompletní konstrukce nebo práce.
P | 158 | 75B458 |  | STOJANOVÁ ŘADA PRO 5 STOJANŮ - DEMONTÁŽ | KUS | 2 | 0 |  |  |  | 0 |  | 2022_OTSKP |  | 2
PP
VV
TS |  |  |  | 1. Položka obsahuje: – demontáž stojanové řady – demontáž zařízení se všemi pomocnými a doplňujícími pracemi a součástmi, případné použití mechanizmů, včetně dopravy z místa demontáže do skladu – naložení vybouraného materiálu na dopravní prostředek – odvoz vybouraného materiálu do skladu nebo na likvidaci 2. Položka neobsahuje: – poplatek za likvidaci odpadů (nacení se dle SSD 0) 3. Způsob měření: Udává se počet kusů kompletní konstrukce nebo práce.
P | 159 | 75B478 |  | KABELOVÝ ROŠT VODOROVNÝ - DEMONTÁŽ | KUS | 18 | 0 |  |  |  | 0 |  | 2022_OTSKP |  | 2
PP
VV
TS |  |  |  | 1. Položka obsahuje: – demontáž kabelového roštu vodorovného podle typu daného položkou – demontáž zařízení se všemi pomocnými a doplňujícími pracemi a součástmi, případné použití mechanizmů, včetně dopravy z místa demontáže do skladu – naložení vybouraného materiálu na dopravní prostředek – odvoz vybouraného materiálu do skladu nebo na likvidaci 2. Položka neobsahuje: – poplatek za likvidaci odpadů (nacení se dle SSD 0) 3. Způsob měření: Udává se počet kusů kompletní konstrukce nebo práce.
P | 160 | 75B488 |  | KABELOVÝ ROŠT SVISLÝ - DEMONTÁŽ | KUS | 5 | 0 |  |  |  | 0 |  | 2022_OTSKP |  | 2
PP
VV
TS |  |  |  | 1. Položka obsahuje: – demontáž kabelového roštu svislého ocelového podle typu daného položkou – demontáž zařízení se všemi pomocnými a doplňujícími pracemi a součástmi, případné použití mechanizmů, včetně dopravy z místa demontáže do skladu – naložení vybouraného materiálu na dopravní prostředek – odvoz vybouraného materiálu do skladu nebo na likvidaci 2. Položka neobsahuje: – poplatek za likvidaci odpadů (nacení se dle SSD 0) 3. Způsob měření: Udává se počet kusů kompletní konstrukce nebo práce.
P | 161 | 75B548 |  | SKŘÍŇ (STOJAN) VOLNÉ VAZBY - DEMONTÁŽ | KUS | 15 | 0 |  |  |  | 0 |  | 2022_OTSKP |  | 2
PP
VV
TS |  |  |  | 1. Položka obsahuje: – demontáž skříně (stojanu) volné vazby vystrojené, odpojení – demontáž zařízení se všemi pomocnými a doplňujícími pracemi a součástmi, případné použití mechanizmů, včetně dopravy z místa demontáže do skladu – naložení vybouraného materiálu na dopravní prostředek – odvoz vybouraného materiálu do skladu nebo na likvidaci 2. Položka neobsahuje: – poplatek za likvidaci odpadů (nacení se dle SSD 0) 3. Způsob měření: Udává se počet kusů kompletní konstrukce nebo práce.
P | 162 | 75B558 |  | SKŘÍŇ PRO MĚNIČE - DEMONTÁŽ | KUS | 2 | 0 |  |  |  | 0 |  | 2022_OTSKP |  | 2
PP
VV
TS |  |  |  | 1. Položka obsahuje: – demontáž skříně pro měniče, odpojení – demontáž zařízení se všemi pomocnými a doplňujícími pracemi a součástmi, případné použití mechanizmů, včetně dopravy z místa demontáže do skladu – naložení vybouraného materiálu na dopravní prostředek – odvoz vybouraného materiálu do skladu nebo na likvidaci 2. Položka neobsahuje: – poplatek za likvidaci odpadů (nacení se dle SSD 0) 3. Způsob měření: Udává se počet kusů kompletní konstrukce nebo práce.
P | 163 | 75B648 |  | NAPÁJECÍ ZDROJ - DEMONTÁŽ | KUS | 1 | 0 |  |  |  | 0 |  | 2022_OTSKP |  | 2
PP
VV
TS |  |  |  | 1. Položka obsahuje: – demontáž skříní a jejich propojení, včetně demontáže baterií – demontáž napájecího zdroje se všemi pomocnými a doplňujícími pracemi a součástmi, případné použití mechanizmů, včetně dopravy z místa demontáže do skladu – naložení vybouraného materiálu na dopravní prostředek – odvoz vybouraného materiálu do skladu nebo na likvidaci 2. Položka neobsahuje: – poplatek za likvidaci odpadů (nacení se dle SSD 0) 3. Způsob měření: Udává se počet kusů kompletní konstrukce nebo práce.
P | 164 | 75B678 |  | ODDĚLOVACÍ TRANSFORMÁTOR - DEMONTÁŽ | KUS | 1 | 0 |  |  |  | 0 |  | 2022_OTSKP |  | 2
PP
VV
TS |  |  |  | 1. Položka obsahuje: – demontáž oddělovacího transformátoru, odpojení – demontáž zařízení se všemi pomocnými a doplňujícími pracemi a součástmi, případné použití mechanizmů, včetně dopravy z místa demontáže do skladu – naložení vybouraného materiálu na dopravní prostředek – odvoz vybouraného materiálu do skladu nebo na likvidaci 2. Položka neobsahuje: – poplatek za likvidaci odpadů (nacení se dle SSD 0) 3. Způsob měření: Udává se počet kusů kompletní konstrukce nebo práce.
P | 165 | 75B6G8 |  | USMĚRŇOVAČ - DEMONTÁŽ | KUS | 2 | 0 |  |  |  | 0 |  | 2022_OTSKP |  | 2
PP
VV
TS |  |  |  | 1. Položka obsahuje: – demontáž usměrňovače, odpojení – demontáž zařízení se všemi pomocnými a doplňujícími pracemi a součástmi, případné použití mechanizmů, včetně dopravy z místa demontáže do skladu – naložení vybouraného materiálu na dopravní prostředek – odvoz vybouraného materiálu do skladu nebo na likvidaci 2. Položka neobsahuje: – poplatek za likvidaci odpadů (nacení se dle SSD 0) 3. Způsob měření: Udává se počet kusů kompletní konstrukce nebo práce.
P | 166 | 75B6T8 |  | BATERIE - DEMONTÁŽ | KUS | 2 | 0 |  |  |  | 0 |  | 2022_OTSKP |  | 2
PP
VV
TS |  |  |  | 1. Položka obsahuje: – demontáž baterie, odpojení – demontáž zařízení se všemi pomocnými a doplňujícími pracemi a součástmi, případné použití mechanizmů, včetně dopravy z místa demontáže do skladu – naložení vybouraného materiálu na dopravní prostředek – odvoz vybouraného materiálu do skladu nebo na likvidaci 2. Položka neobsahuje: – poplatek za likvidaci odpadů (nacení se dle SSD 0) 3. Způsob měření: Udává se počet kusů kompletní konstrukce nebo práce.
P | 167 | 75C178 |  | PŘESTAVNÍK ELEKTROMOTORICKÝ - DEMONTÁŽ | KUS | 1 | 0 |  |  |  | 0 |  | 2022_OTSKP |  | 2
PP
VV
TS |  |  |  | 1. Položka obsahuje: – demontáž připevnění upevňovací soupravy přestavníku a přestavníku, demontáž kabelového závěru, odpojení kabelových forem – demontáž přestavníku se všemi pomocnými a doplňujícími pracemi a součástmi, případné použití mechanizmů, včetně dopravy z místa demontáže do skladu – naložení vybouraného materiálu na dopravní prostředek – odvoz vybouraného materiálu do skladu nebo na likvidaci 2. Položka neobsahuje: – poplatek za likvidaci odpadů (nacení se dle SSD 0) 3. Způsob měření: Udává se počet kusů kompletní konstrukce nebo práce.
P | 168 | 75C478 |  | ZÁMEK ELEKTROMAGNETICKÝ V KOLEJIŠTI - DEMONTÁŽ | KUS | 1 | 0 |  |  |  | 0 |  | 2022_OTSKP |  | 2
PP
VV
TS |  |  |  | 1. Položka obsahuje: – demontáž zámku elektromagnetického v kolejišti dle typu určeného položkou, odpojení formy – demontáž zámku elektromagnetického v kolejišti se všemi pomocnými a doplňujícími pracemi a součástmi, případné použití mechanizmů, včetně dopravy z místa demontáže do skladu. – naložení vybouraného materiálu na dopravní prostředek – odvoz vybouraného materiálu do skladu nebo na likvidaci 2. Položka neobsahuje: – poplatek za likvidaci odpadů (nacení se dle SSD 0) 3. Způsob měření: Udává se počet kusů kompletní konstrukce nebo práce.
P | 169 | 75C538 |  | STOŽÁROVÉ NÁVĚSTIDLO OD ČTYŘ SVĚTEL - DEMONTÁŽ | KUS | 2 | 0 |  |  |  | 0 |  | 2022_OTSKP |  | 2
PP
VV
TS |  |  |  | 1. Položka obsahuje: – demontáž betonového základu, demontáž stožárového návěstidla od čtyř do šesti světel, zasypání jámy po základu návěstidla – demontáž stožárového návěstidla od čtyř do šesti světel se všemi pomocnými a doplňujícími pracemi a součástmi a ukolejnění, případné použití mechanizmů, včetně dopravy z místa demontáže do skladu – naložení vybouraného materiálu na dopravní prostředek – odvoz vybouraného materiálu do skladu nebo na likvidaci 2. Položka neobsahuje: – poplatek za likvidaci odpadů (nacení se dle SSD 0) 3. Způsob měření: Udává se počet kusů kompletní konstrukce nebo práce.
P | 170 | 75C728 |  | VZDÁLENOSTNÍ UPOZORNOVADLO, NEPROMĚNNÉ NÁVĚSTIDLO SE ZÁKLADEM - DEMONTÁŽ | KUS | 6 | 0 |  |  |  | 0 |  | 2022_OTSKP |  | 2
PP
VV
TS |  |  |  | 1. Položka obsahuje: – demontáž vzdálenostního upozorňovadla podle typu daného položkou – demontáž vzdálenostního upozorňovadla se všemi pomocnými a doplňujícími pracemi a součástmi, případné použití mechanizmů, včetně dopravy z místa demontáže do skladu – naložení vybouraného materiálu na dopravní prostředek – odvoz vybouraného materiálu do skladu nebo na likvidaci 2. Položka neobsahuje: – poplatek za likvidaci odpadů (nacení se dle SSD 0) 3. Způsob měření: Udává se počet kusů kompletní konstrukce nebo práce.
P | 171 | 75C848 |  | STYKOVÝ TRANSFORMÁTOR, SYMETRIZAČNÍ A UKOLEJŇOVACÍ TLUMIVKA - DEMONTÁŽ | KUS | 24 | 0 |  |  |  | 0 |  | 2022_OTSKP |  | 2
PP
VV
TS |  |  |  | 1. Položka obsahuje: – demontáž jednoho stykového transformátoru včetně odpojení kabelových přívodů – demontáž stykového transformátoru se všemi pomocnými a doplňujícími pracemi a součástmi, případné použití mechanizmů, včetně dopravy z místa demontáže do skladu – naložení vybouraného materiálu na dopravní prostředek – odvoz vybouraného materiálu do skladu nebo na likvidaci 2. Položka neobsahuje: – poplatek za likvidaci odpadů (nacení se dle SSD 0) 3. Způsob měření: Udává se počet kusů kompletní konstrukce nebo práce.
P | 172 | 75C858 |  | SADA PROPOJEK PRO PŘIPOJENÍ STYKOVÉHO TRANSFORMÁTORU, SYMETRIZAČNÍ TLUMIVKY KE KOLEJNICI - DEMONTÁŽ | KUS | 24 | 0 |  |  |  | 0 |  | 2022_OTSKP |  | 2
PP
VV
TS |  |  |  | 1. Položka obsahuje: – demontáž sady propojek (do 3 lan) pro připojení jednoho stykového transformátoru ke kolejnicím – demontáž sady propojek pro připojení stykového transformátoru ke kolejnicím se všemi pomocnými a doplňujícími pracemi a součástmi, případné použití mechanizmů, včetně dopravy z místa demontáže do skladu – naložení vybouraného materiálu na dopravní prostředek – odvoz vybouraného materiálu do skladu nebo na likvidaci 2. Položka neobsahuje: – poplatek za likvidaci odpadů (nacení se dle SSD 0) 3. Způsob měření: Udává se počet sad, které se skládají z předepsaných dílů, jež tvoří požadovaný celek.
P | 173 | 75C878 |  | KOLEJOVÁ PROPOJKA VÝHYBKOVÁ - DEMONTÁŽ | KUS | 6 | 0 |  |  |  | 0 |  | 2022_OTSKP |  | 2
PP
VV
TS |  |  |  | 1. Položka obsahuje: – demontáž kolejové propojky výhybkové (do 3 lan) dle typu daného položkou – demontáž kolejové propojky výhybkové se všemi pomocnými a doplňujícími pracemi a součástmi, případné použití mechanizmů, včetně dopravy z místa demontáže do skladu – naložení vybouraného materiálu na dopravní prostředek – odvoz vybouraného materiálu do skladu nebo na likvidaci 2. Položka neobsahuje: – poplatek za likvidaci odpadů (nacení se dle SSD 0) 3. Způsob měření: Udává se počet kusů kompletní konstrukce nebo práce.
P | 174 | 75C888 |  | MEZIKOLEJOVÁ LANOVÁ PROPOJKA (DO 3 LAN DO DÉLKY 7 M) - DEMONTÁŽ | KUS | 1 | 0 |  |  |  | 0 |  | 2022_OTSKP |  | 2
PP
VV
TS |  |  |  | 1. Položka obsahuje: – demontáž mezikolejové lanové propojky dle typu daného položkou – demontáž mezikolejové lanové propojky výhybkové se všemi pomocnými a doplňujícími pracemi a součástmi, případné použití mechanizmů, včetně dopravy z místa demontáže do skladu – naložení vybouraného materiálu na dopravní prostředek – odvoz vybouraného materiálu do skladu nebo na likvidaci 2. Položka neobsahuje: – poplatek za likvidaci odpadů (nacení se dle SSD 0) 3. Způsob měření: Udává se počet kusů kompletní konstrukce nebo práce.
P | 175 | 75D158 |  | KABELOVÝ OBJEKT - DEMONTÁŽ | KUS | 4 | 0 |  |  |  | 0 |  | 2022_OTSKP |  | 2
PP
VV
TS |  |  |  | 1. Položka obsahuje: – demontáž kabelového objektu venkovního včetně odpojení – demontáž kabelového objektu se všemi pomocnými a doplňujícími pracemi a součástmi, případné použití mechanizmů, včetně dopravy z místa demontáže do skladu – naložení vybouraného materiálu na dopravní prostředek – odvoz vybouraného materiálu do skladu nebo na likvidaci 2. Položka neobsahuje: – poplatek za likvidaci odpadů (nacení se dle SSD 0) 3. Způsob měření: Udává se počet kusů kompletní konstrukce nebo práce.
P | 176 | 75E117 |  | DOZOR PRACOVNÍKŮ PROVOZOVATELE PŘI PRÁCI NA ŽIVÉM ZAŘÍZENÍ | HOD | 60 | 0 |  |  |  | 0 |  | 2022_OTSKP |  | 2
PP
VV
TS |  |  |  | 1. Položka obsahuje: – při provádění prací na zařízení, které je v provozu, určují pracovníci správy dopravní cesty kdy a jak je možné potřebný zásah provést – ztrátu času pracovníků prozozovatele, kteří tento čas využijí ve prospěch prováděné stavby 2. Položka neobsahuje: X 3. Způsob měření: Udává se počet hodin provádění dozoru, revize nebo práce.
SD |  | R015 |  | LIKVIDACE ODPADŮ včetně dopravy
P | 1 | R015111 | 901 | NEOCEŇOVAT - LIKVIDACE ODPADŮ NEKONTAMINOVANÝCH - 17 05 04 VYTĚŽENÉ ZEMINY A HORNINY - I. TŘÍDA TĚŽITELNOSTI, včetně dopravy | T | 28.839 | 0 |  |  |  | 0 |  | ODP+d |  | 2
PP |  |  |  | Evidenční položka. Neoceňovat v objektu SO/PS, položka se oceňuje pouze v objektu SO 90-90.
VV
TS |  |  |  | 1. Položka obsahuje: • veškeré poplatky provozovateli skládky, recyklační linky nebo jiného zařízení na zpracování nebo likvidaci odpadů související s převzetím, uložením, zpracováním nebo likvidací odpadu, • náklady spojené s dopravou odpadu z místa stavby na místo převzetí provozovatelem skládky, recyklační linky nebo jiného zařízení na zpracování nebo likvidaci odpadů, • náklady spojené s vyložením a manipulací s materiálem v místě skládky. 3. Způsob měření: • [měrná jednotka – nejčastěji Tuna] určující množství odpadu vytříděného v souladu se zákonem č. 541/2020 Sb., o odpadech, v platném znění
P | 2 | R015112 | 902 | NEOCEŇOVAT - LIKVIDACE ODPADŮ NEKONTAMINOVANÝCH - 17 05 04 VYTĚŽENÉ ZEMINY A HORNINY - II. TŘÍDA TĚŽITELNOSTI, včetně dopravy | T | 7.21 | 0 |  |  |  | 0 |  | ODP+d |  | 2
PP |  |  |  | Evidenční položka. Neoceňovat v objektu SO/PS, položka se oceňuje pouze v objektu SO 90-90.
VV
TS |  |  |  | 1. Položka obsahuje: • veškeré poplatky provozovateli skládky, recyklační linky nebo jiného zařízení na zpracování nebo likvidaci odpadů související s převzetím, uložením, zpracováním nebo likvidací odpadu, • náklady spojené s dopravou odpadu z místa stavby na místo převzetí provozovatelem skládky, recyklační linky nebo jiného zařízení na zpracování nebo likvidaci odpadů, • náklady spojené s vyložením a manipulací s materiálem v místě skládky. 3. Způsob měření: • [měrná jednotka – nejčastěji Tuna] určující množství odpadu vytříděného v souladu se zákonem č. 541/2020 Sb., o odpadech, v platném znění
P | 3 | R015113 | 903 | NEOCEŇOVAT - LIKVIDACE ODPADŮ NEKONTAMINOVANÝCH - 17 05 04 VYTĚŽENÉ ZEMINY A HORNINY - III. TŘÍDA TĚŽITELNOSTI, včetně dopravy | T | 1.897 | 0 |  |  |  | 0 |  | ODP+d |  | 2
PP |  |  |  | Evidenční položka. Neoceňovat v objektu SO/PS, položka se oceňuje pouze v objektu SO 90-90.
VV
TS |  |  |  | 1. Položka obsahuje: • veškeré poplatky provozovateli skládky, recyklační linky nebo jiného zařízení na zpracování nebo likvidaci odpadů související s převzetím, uložením, zpracováním nebo likvidací odpadu, • náklady spojené s dopravou odpadu z místa stavby na místo převzetí provozovatelem skládky, recyklační linky nebo jiného zařízení na zpracování nebo likvidaci odpadů, • náklady spojené s vyložením a manipulací s materiálem v místě skládky. 3. Způsob měření: • [měrná jednotka – nejčastěji Tuna] určující množství odpadu vytříděného v souladu se zákonem č. 541/2020 Sb., o odpadech, v platném znění
P | 4 | R015140 | 906 | NEOCEŇOVAT - LIKVIDACE ODPADŮ NEKONTAMINOVANÝCH - 17 01 01 PROSTÝ BETON, včetně dopravy | T | 7.1 | 0 |  |  |  | 0 |  | ODP+d |  | 2
PP |  |  |  | Evidenční položka. Neoceňovat v objektu SO/PS, položka se oceňuje pouze v objektu SO 90-90.
VV
TS |  |  |  | 1. Položka obsahuje: • veškeré poplatky provozovateli skládky, recyklační linky nebo jiného zařízení na zpracování nebo likvidaci odpadů související s převzetím, uložením, zpracováním nebo likvidací odpadu, • náklady spojené s dopravou odpadu z místa stavby na místo převzetí provozovatelem skládky, recyklační linky nebo jiného zařízení na zpracování nebo likvidaci odpadů, • náklady spojené s vyložením a manipulací s materiálem v místě skládky. 3. Způsob měření: • [měrná jednotka – nejčastěji Tuna] určující množství odpadu vytříděného v souladu se zákonem č. 541/2020 Sb., o odpadech, v platném znění
P | 5 | R015160 | 911 | NEOCEŇOVAT - LIKVIDACE ODPADŮ NEKONTAMINOVANÝCH - 02 01 03 SMÝCENÉ STROMY A KEŘE, včetně dopravy | T | 0.3 | 0 |  |  |  | 0 |  | ODP+d |  | 2
PP |  |  |  | Evidenční položka. Neoceňovat v objektu SO/PS, položka se oceňuje pouze v objektu SO 90-90.
VV
TS |  |  |  | 1. Položka obsahuje: • veškeré poplatky provozovateli skládky, recyklační linky nebo jiného zařízení na zpracování nebo likvidaci odpadů související s převzetím, uložením, zpracováním nebo likvidací odpadu, • náklady spojené s dopravou odpadu z místa stavby na místo převzetí provozovatelem skládky, recyklační linky nebo jiného zařízení na zpracování nebo likvidaci odpadů, • náklady spojené s vyložením a manipulací s materiálem v místě skládky. 3. Způsob měření: • [měrná jednotka – nejčastěji Tuna] určující množství odpadu vytříděného v souladu se zákonem č. 541/2020 Sb., o odpadech, v platném znění
P | 6 | R015240 | 934 | NEOCEŇOVAT - LIKVIDACE ODPADŮ NEKONTAMINOVANÝCH - 20 03 99 ODPAD PODOBNÝ KOMUNÁLNÍMU ODPADU, včetně dopravy | T | 1 | 0 |  |  |  | 0 |  | ODP+d |  | 2
PP |  |  |  | Evidenční položka. Neoceňovat v objektu SO/PS, položka se oceňuje pouze v objektu SO 90-90.
VV
TS |  |  |  | 1. Položka obsahuje: • veškeré poplatky provozovateli skládky, recyklační linky nebo jiného zařízení na zpracování nebo likvidaci odpadů související s převzetím, uložením, zpracováním nebo likvidací odpadu, • náklady spojené s dopravou odpadu z místa stavby na místo převzetí provozovatelem skládky, recyklační linky nebo jiného zařízení na zpracování nebo likvidaci odpadů, • náklady spojené s vyložením a manipulací s materiálem v místě skládky. 3. Způsob měření: • [měrná jednotka – nejčastěji Tuna] určující množství odpadu vytříděného v souladu se zákonem č. 541/2020 Sb., o odpadech, v platném znění
P | 7 | R015280 | 938 | NEOCEŇOVAT - LIKVIDACE ODPADŮ NEKONTAMINOVANÝCH - 17 01 03 ODPOJOVAČE-OCEL, PORCELÁN 100KG, včetně dopravy | T | 1.25 | 0 |  |  |  | 0 |  | ODP+d |  | 2
PP |  |  |  | Evidenční položka. Neoceňovat v objektu SO/PS, položka se oceňuje pouze v objektu SO 90-90.
VV
TS |  |  |  | 1. Položka obsahuje: • veškeré poplatky provozovateli skládky, recyklační linky nebo jiného zařízení na zpracování nebo likvidaci odpadů související s převzetím, uložením, zpracováním nebo likvidací odpadu, • náklady spojené s dopravou odpadu z místa stavby na místo převzetí provozovatelem skládky, recyklační linky nebo jiného zařízení na zpracování nebo likvidaci odpadů, • náklady spojené s vyložením a manipulací s materiálem v místě skládky. 3. Způsob měření: • [měrná jednotka – nejčastěji Tuna] určující množství odpadu vytříděného v souladu se zákonem č. 541/2020 Sb., o odpadech, v platném znění
P | 8 | R015310 | 940 | NEOCEŇOVAT - LIKVIDACE ODPADŮ NEKONTAMINOVANÝCH - 16 02 14 ELEKTROŠROT (VYŘAZENÁ EL. ZAŘÍZENÍ A PŘÍSTR. - AL, CU A VZ. KOVY), včetně dopravy | T | 0.41 | 0 |  |  |  | 0 |  | ODP+d |  | 2
PP |  |  |  | Evidenční položka. Neoceňovat v objektu SO/PS, položka se oceňuje pouze v objektu SO 90-90.
VV
TS |  |  |  | 1. Položka obsahuje: • veškeré poplatky provozovateli skládky, recyklační linky nebo jiného zařízení na zpracování nebo likvidaci odpadů související s převzetím, uložením, zpracováním nebo likvidací odpadu, • náklady spojené s dopravou odpadu z místa stavby na místo převzetí provozovatelem skládky, recyklační linky nebo jiného zařízení na zpracování nebo likvidaci odpadů, • náklady spojené s vyložením a manipulací s materiálem v místě skládky. 3. Způsob měření: • [měrná jednotka – nejčastěji Tuna] určující množství odpadu vytříděného v souladu se zákonem č. 541/2020 Sb., o odpadech, v platném znění
P | 9 | R015340 | 950 | NEOCEŇOVAT - LIKVIDACE ODPADŮ NEKONTAMINOVANÝCH - 02 01 03 PAŘEZY, včetně dopravy | T | 0.5 | 0 |  |  |  | 0 |  | ODP+d |  | 2
PP |  |  |  | Evidenční položka. Neoceňovat v objektu SO/PS, položka se oceňuje pouze v objektu SO 90-90.
VV
TS |  |  |  | 1. Položka obsahuje: • veškeré poplatky provozovateli skládky, recyklační linky nebo jiného zařízení na zpracování nebo likvidaci odpadů související s převzetím, uložením, zpracováním nebo likvidací odpadu, • náklady spojené s dopravou odpadu z místa stavby na místo převzetí provozovatelem skládky, recyklační linky nebo jiného zařízení na zpracování nebo likvidaci odpadů, • náklady spojené s vyložením a manipulací s materiálem v místě skládky. 3. Způsob měření: • [měrná jednotka – nejčastěji Tuna] určující množství odpadu vytříděného v souladu se zákonem č. 541/2020 Sb., o odpadech, v platném znění
P | 10 | R015560 | 924 | NEOCEŇOVAT - LIKVIDACE ODPADŮ NEBEZPEČNÝCH - 16 02 13 TRAFA S OLEJEM NEBO S JINÝMI ŠKODLIVINAMI, včetně dopravy | T | 4.2 | 0 |  |  |  | 0 |  | ODP+d |  | 2
PP |  |  |  | Evidenční položka. Neoceňovat v objektu SO/PS, položka se oceňuje pouze v objektu SO 90-90.
VV
TS |  |  |  | 1. Položka obsahuje: • veškeré poplatky provozovateli skládky, recyklační linky nebo jiného zařízení na zpracování nebo likvidaci odpadů související s převzetím, uložením, zpracováním nebo likvidací odpadu, • náklady spojené s dopravou odpadu z místa stavby na místo převzetí provozovatelem skládky, recyklační linky nebo jiného zařízení na zpracování nebo likvidaci odpadů, • náklady spojené s vyložením a manipulací s materiálem v místě skládky. 3. Způsob měření: • [měrná jednotka – nejčastěji Tuna] určující množství odpadu vytříděného v souladu se zákonem č. 541/2020 Sb., o odpadech, v platném znění
P | 11 | R015590 | 932 | NEOCEŇOVAT - LIKVIDACE ODPADŮ NEBEZPEČNÝCH - 08 01 11 ODPADNÍ NÁTĚROVÉ HMOTY, včetně dopravy | T | 0.016 | 0 |  |  |  | 0 |  | ODP+d |  | 2
PP |  |  |  | Evidenční položka. Neoceňovat v objektu SO/PS, položka se oceňuje pouze v objektu SO 90-90.
VV
TS |  |  |  | 1. Položka obsahuje: • veškeré poplatky provozovateli skládky, recyklační linky nebo jiného zařízení na zpracování nebo likvidaci odpadů související s převzetím, uložením, zpracováním nebo likvidací odpadu, • náklady spojené s dopravou odpadu z místa stavby na místo převzetí provozovatelem skládky, recyklační linky nebo jiného zařízení na zpracování nebo likvidaci odpadů, • náklady spojené s vyložením a manipulací s materiálem v místě skládky. 3. Způsob měření: • [měrná jednotka – nejčastěji Tuna] určující množství odpadu vytříděného v souladu se zákonem č. 541/2020 Sb., o odpadech, v platném znění
P | 12 | R015640 | 943 | NEOCEŇOVAT - LIKVIDACE ODPADŮ NEBEZPEČNÝCH - 16 06 01 OLOVĚNÉ AKUMULÁTORY, včetně dopravy | T | 2 | 0 |  |  |  | 0 |  | ODP+d |  | 2
PP |  |  |  | Evidenční položka. Neoceňovat v objektu SO/PS, položka se oceňuje pouze v objektu SO 90-90.
VV
TS |  |  |  | 1. Položka obsahuje: • veškeré poplatky provozovateli skládky, recyklační linky nebo jiného zařízení na zpracování nebo likvidaci odpadů související s převzetím, uložením, zpracováním nebo likvidací odpadu, • náklady spojené s dopravou odpadu z místa stavby na místo převzetí provozovatelem skládky, recyklační linky nebo jiného zařízení na zpracování nebo likvidaci odpadů, • náklady spojené s vyložením a manipulací s materiálem v místě skládky. 3. Způsob měření: • [měrná jednotka – nejčastěji Tuna] určující množství odpadu vytříděného v souladu se zákonem č. 541/2020 Sb., o odpadech, v platném znění

## PS 11-04
SŽDC05 |  |  |  | Soupis prací objektu | [10 empty] | 3
6
S | Stavba: | 5423520019 |  | Rekonstrukce trati v úseku Kyjice – Chomutov | [6 empty] | D.1.1 |  | Aspe | 0,00 | 2
O | Objekt: | D.1.1 |  | Zabezpečovací zařízení | [9 empty] | 15,00 | 2
Typ | Poř. číslo | Kód položky | Varianta | Název položky | MJ | Množství | Jednotková hmotnost | Celková hmotnost |  |  | Jednotková cena |  | Cenové soustavy | 21,00 | 2
Dodávka
[9 empty] | Jednotková | Celkem | Jednotková | Celkem |  |  |  | Počet položek s nulovou cenou
O1 |  | PS 11-04 |  | ŽST Jirkov, SZZ
SD |  | 2 |  | Definitivní stav - PŘÍPRAVNÉ PRÁCE (A PŘIDRUŽENÉ)
P | 13 | 11120 |  | ODSTRANĚNÍ KŘOVIN | M2 | 2000 | 0 |  |  |  | 0 |  | 2022_OTSKP |  | 2
PP
VV
TS |  |  |  | odstranění křovin a stromů do průměru 100 mm doprava dřevin bez ohledu na vzdálenost spálení na hromadách nebo štěpkování
P | 14 | 111207 |  | ODSTRANĚNÍ KŘOVIN S ODVOZEM DO 16KM | M2 | 2000 | 0 |  |  |  | 0 |  | 2022_OTSKP |  | 2
PP
VV
TS |  |  |  | odstranění křovin a stromů do průměru 100 mm doprava dřevin na předepsanou vzdálenost spálení na hromadách nebo štěpkování
P | 15 | 11214 |  | KÁCENÍ STROMŮ D KMENE DO 0,3M | KUS | 60 | 0 |  |  |  | 0 |  | 2022_OTSKP |  | 2
PP
VV
TS |  |  |  | Kácení stromů se měří v [ks] poražených stromů (průměr stromů se měří ve výšce 1,3m nad terénem) a zahrnuje zejména: - poražení stromu a osekání větví - spálení větví na hromadách nebo štěpkování - dopravu a uložení kmenů, případné další práce s nimi dle pokynů zadávací dokumentace
P | 16 | 112147 |  | KÁCENÍ STROMŮ D KMENE DO 0,3M, ODVOZ DO 16KM | KUS | 60 | 0 |  |  |  | 0 |  | 2022_OTSKP |  | 2
PP
VV
TS |  |  |  | Kácení stromů se měří v [ks] poražených stromů (průměr stromů se měří ve výšce 1,3m nad terénem) a zahrnuje zejména: - poražení stromu a osekání větví - spálení větví na hromadách nebo štěpkování - dopravu a uložení kmenů, případné další práce s nimi dle pokynů zadávací dokumentace
P | 17 | 113457 |  | ODSTRAN KRYTU ZPEVNĚNÝCH PLOCH Z BETONU VČET PODKLADU, ODVOZ DO 16KM | M3 | 120 | 0 |  |  |  | 0 |  | 2022_OTSKP |  | 2
PP
VV
TS |  |  |  | Položka zahrnuje veškerou manipulaci s vybouranou sutí a s vybouranými hmotami vč. uložení na skládku. Nezahrnuje poplatek za skládku, který se vykazuje v položce 0141** (s výjimkou malého množství bouraného materiálu, kde je možné poplatek zahrnout do jednotkové ceny bourání – tento fakt musí být uveden v doplňujícím textu k položce).
SD |  | 3 |  | Definitivní stav - ODKOPÁVKY A PROKOPÁVKY
P | 18 | 12110B |  | SEJMUTÍ ORNICE NEBO LESNÍ PŮDY - DOPRAVA | M3KM | 342.75 | 0 |  |  |  | 0 |  | 2022_OTSKP |  | 2
PP
VV
TS |  |  |  | Položka zahrnuje samostatnou dopravu zeminy. Množství se určí jako součin kubatutry [m3] a požadované vzdálenosti [km].
P | 19 | 122737 |  | ODKOPÁVKY A PROKOPÁVKY OBECNÉ TŘ. I, ODVOZ DO 16KM | M3 | 18.392 | 0 |  |  |  | 0 |  | 2022_OTSKP |  | 2
PP
VV
TS |  |  |  | položka zahrnuje: - vodorovná a svislá doprava, přemístění, přeložení, manipulace s výkopkem - kompletní provedení vykopávky nezapažené i zapažené - ošetření výkopiště po celou dobu práce v něm vč. klimatických opatření - ztížení vykopávek v blízkosti podzemního vedení, konstrukcí a objektů vč. jejich dočasného zajištění - ztížení pod vodou, v okolí výbušnin, ve stísněných prostorech a pod. - příplatek za lepivost - těžení po vrstvách, pásech a po jiných nutných částech (figurách) - čerpání vody vč. čerpacích jímek, potrubí a pohotovostní čerpací soupravy (viz ustanovení k pol. 1151,2) - potřebné snížení hladiny podzemní vody - těžení a rozpojování jednotlivých balvanů - vytahování a nošení výkopku - svahování a přesvah. svahů do konečného tvaru, výměna hornin v podloží a v pláni znehodnocené klimatickými vlivy - ruční vykopávky, odstranění kořenů a napadávek - pažení, vzepření a rozepření vč. přepažování (vyjma štětových stěn) - úpravu, ochranu a očištění dna, základové spáry, stěn a svahů - zhutnění podloží, případně i svahů vč. svahování - zřízení stupňů v podloží a lavic na svazích, není-li pro tyto práce zřízena samostatná položka - udržování výkopiště a jeho ochrana proti vodě - odvedení nebo obvedení vody v okolí výkopiště a ve výkopišti - třídění výkopku - veškeré pomocné konstrukce umožňující provedení vykopávky (příjezdy, sjezdy, nájezdy, lešení, podpěr. konstr., přemostění, zpevněné plochy, zakrytí a pod.) - nezahrnuje uložení zeminy (na skládku, do násypu) ani poplatky za skládku, vykazují se v položce č.0141**
P | 20 | 122837 |  | ODKOPÁVKY A PROKOPÁVKY OBECNÉ TŘ. II, ODVOZ DO 16KM | M3 | 4.598 | 0 |  |  |  | 0 |  | 2022_OTSKP |  | 2
PP
VV
TS |  |  |  | položka zahrnuje: - vodorovná a svislá doprava, přemístění, přeložení, manipulace s výkopkem - kompletní provedení vykopávky nezapažené i zapažené - ošetření výkopiště po celou dobu práce v něm vč. klimatických opatření - ztížení vykopávek v blízkosti podzemního vedení, konstrukcí a objektů vč. jejich dočasného zajištění - ztížení pod vodou, v okolí výbušnin, ve stísněných prostorech a pod. - těžení po vrstvách, pásech a po jiných nutných částech (figurách) - čerpání vody vč. čerpacích jímek, potrubí a pohotovostní čerpací soupravy (viz ustanovení k pol. 1151,2) - potřebné snížení hladiny podzemní vody - těžení a rozpojování jednotlivých balvanů - vytahování a nošení výkopku - svahování a přesvah. svahů do konečného tvaru, výměna hornin v podloží a v pláni znehodnocené klimatickými vlivy - eventuelně nutné druhotné rozpojení odstřelené horniny - ruční vykopávky, odstranění kořenů a napadávek - pažení, vzepření a rozepření vč. přepažování (vyjma štětových stěn) - úpravu, ochranu a očištění dna, základové spáry, stěn a svahů - zhutnění podloží, případně i svahů vč. svahování - zřízení stupňů v podloží a lavic na svazích, není-li pro tyto práce zřízena samostatná položka - udržování výkopiště a jeho ochrana proti vodě - odvedení nebo obvedení vody v okolí výkopiště a ve výkopišti - třídění výkopku - veškeré pomocné konstrukce umožňující provedení vykopávky (příjezdy, sjezdy, nájezdy, lešení, podpěr. konstr., přemostění, zpevněné plochy, zakrytí a pod.) - nezahrnuje uložení zeminy (na skládku, do násypu) ani poplatky za skládku, vykazují se v položce č.0141**
P | 21 | 122937 |  | ODKOPÁVKY A PROKOPÁVKY OBECNÉ TŘ. III, ODVOZ DO 16KM | M3 | 1.21 | 0 |  |  |  | 0 |  | 2022_OTSKP |  | 2
PP
VV
TS |  |  |  | položka zahrnuje: - vodorovná a svislá doprava, přemístění, přeložení, manipulace s výkopkem - kompletní provedení vykopávky nezapažené i zapažené - ošetření výkopiště po celou dobu práce v něm vč. klimatických opatření - ztížení vykopávek v blízkosti podzemního vedení, konstrukcí a objektů vč. jejich dočasného zajištění - ztížení pod vodou, v okolí výbušnin, ve stísněných prostorech a pod. - těžení po vrstvách, pásech a po jiných nutných částech (figurách) - čerpání vody vč. čerpacích jímek, potrubí a pohotovostní čerpací soupravy (viz ustanovení k pol. 1151,2) - potřebné snížení hladiny podzemní vody - těžení a rozpojování jednotlivých balvanů - vytahování a nošení výkopku - svahování a přesvah. svahů do konečného tvaru, výměna hornin v podloží a v pláni znehodnocené klimatickými vlivy - eventuelně nutné druhotné rozpojení odstřelené horniny - ruční vykopávky, odstranění kořenů a napadávek - pažení, vzepření a rozepření vč. přepažování (vyjma štětových stěn) - úpravu, ochranu a očištění dna, základové spáry, stěn a svahů - zhutnění podloží, případně i svahů vč. svahování - zřízení stupňů v podloží a lavic na svazích, není-li pro tyto práce zřízena samostatná položka - udržování výkopiště a jeho ochrana proti vodě - odvedení nebo obvedení vody v okolí výkopiště a ve výkopišti - třídění výkopku - veškeré pomocné konstrukce umožňující provedení vykopávky (příjezdy, sjezdy, nájezdy, lešení, podpěr. konstr., přemostění, zpevněné plochy, zakrytí a pod.) - nezahrnuje uložení zeminy (na skládku, do násypu) ani poplatky za skládku, vykazují se v položce č.0141**
SD |  | 4 |  | Definitivní stav - HLOUBENÉ VYKOPÁVKY
P | 22 | 13273 |  | HLOUBENÍ RÝH ŠÍŘ DO 2M PAŽ I NEPAŽ TŘ. I | M3 | 201 | 0 |  |  |  | 0 |  | 2022_OTSKP |  | 2
PP
VV
TS |  |  |  | položka zahrnuje: - vodorovná a svislá doprava, přemístění, přeložení, manipulace s výkopkem - kompletní provedení vykopávky nezapažené i zapažené - ošetření výkopiště po celou dobu práce v něm vč. klimatických opatření - ztížení vykopávek v blízkosti podzemního vedení, konstrukcí a objektů vč. jejich dočasného zajištění - ztížení pod vodou, v okolí výbušnin, ve stísněných prostorech a pod. - příplatek za lepivost - těžení po vrstvách, pásech a po jiných nutných částech (figurách) - čerpání vody vč. čerpacích jímek, potrubí a pohotovostní čerpací soupravy (viz ustanovení k pol. 1151,2) - potřebné snížení hladiny podzemní vody - těžení a rozpojování jednotlivých balvanů - vytahování a nošení výkopku - svahování a přesvah. svahů do konečného tvaru, výměna hornin v podloží a v pláni znehodnocené klimatickými vlivy - ruční vykopávky, odstranění kořenů a napadávek - pažení, vzepření a rozepření vč. přepažování (vyjma štětových stěn) - úpravu, ochranu a očištění dna, základové spáry, stěn a svahů - odvedení nebo obvedení vody v okolí výkopiště a ve výkopišti - třídění výkopku - veškeré pomocné konstrukce umožňující provedení vykopávky (příjezdy, sjezdy, nájezdy, lešení, podpěr. konstr., přemostění, zpevněné plochy, zakrytí a pod.) - nezahrnuje uložení zeminy (na skládku, do násypu) ani poplatky za skládku, vykazují se v položce č.0141**
P | 23 | 13283 |  | HLOUBENÍ RÝH ŠÍŘ DO 2M PAŽ I NEPAŽ TŘ. II | M3 | 38 | 0 |  |  |  | 0 |  | 2022_OTSKP |  | 2
PP
VV
TS |  |  |  | položka zahrnuje: - vodorovná a svislá doprava, přemístění, přeložení, manipulace s výkopkem - kompletní provedení vykopávky nezapažené i zapažené - ošetření výkopiště po celou dobu práce v něm vč. klimatických opatření - ztížení vykopávek v blízkosti podzemního vedení, konstrukcí a objektů vč. jejich dočasného zajištění - ztížení pod vodou, v okolí výbušnin, ve stísněných prostorech a pod. - těžení po vrstvách, pásech a po jiných nutných částech (figurách) - čerpání vody vč. čerpacích jímek, potrubí a pohotovostní čerpací soupravy (viz ustanovení k pol. 1151,2) - potřebné snížení hladiny podzemní vody - těžení a rozpojování jednotlivých balvanů - vytahování a nošení výkopku - svahování a přesvah. svahů do konečného tvaru, výměna hornin v podloží a v pláni znehodnocené klimatickými vlivy - eventuelně nutné druhotné rozpojení odstřelené horniny - ruční vykopávky, odstranění kořenů a napadávek - pažení, vzepření a rozepření vč. přepažování (vyjma štětových stěn) - úpravu, ochranu a očištění dna, základové spáry, stěn a svahů - odvedení nebo obvedení vody v okolí výkopiště a ve výkopišti - třídění výkopku - veškeré pomocné konstrukce umožňující provedení vykopávky (příjezdy, sjezdy, nájezdy, lešení, podpěr. konstr., přemostění, zpevněné plochy, zakrytí a pod.) - nezahrnuje uložení zeminy (na skládku, do násypu) ani poplatky za skládku, vykazují se v položce č.0141**
SD |  | 5 |  | Definitivní stav - VŠEOBECNÉ PRÁCE PRO SILNOPROUD A SLABOPROUD
P | 24 | 701001 |  | OZNAČOVACÍ ŠTÍTEK KABELOVÉHO VEDENÍ, SPOJKY NEBO KABELOVÉ SKŘÍNĚ (VČETNĚ OBJÍMKY) | KUS | 34 | 0 |  |  |  | 0 |  | 2022_OTSKP |  | 2
PP
VV
TS |  |  |  | 1. Položka obsahuje: – pomocné mechanismy 2. Položka neobsahuje: X 3. Způsob měření: Měří se plocha v metrech čtverečných.
P | 25 | 701004 |  | VYHLEDÁVACÍ MARKER ZEMNÍ | KUS | 34 | 0 |  |  |  | 0 |  | 2022_OTSKP |  | 2
PP
VV
TS |  |  |  | 1. Položka obsahuje: – obsahuje i demontáž po skončení provizorního stavu – dopravu do skladu nebo na likvidaci – obrátkovost, opotřebení zapůjčeného materiálu – poplatek za likvidaci odpadů, pokud je materiál likvidován 2. Položka neobsahuje: X 3. Způsob měření: Udává se počet kusů kompletní konstrukce nebo práce.
P | 26 | 701005 |  | VYHLEDÁVACÍ MARKER ZEMNÍ S MOŽNOSTÍ ZÁPISU | KUS | 19 | 0 |  |  |  | 0 |  | 2022_OTSKP |  | 2
PP
VV
TS |  |  |  | 1. Položka obsahuje: – úprava dna výkopu – položení betonového žlabu / chráničky včetně zakrytí – pomocné mechanismy 2. Položka neobsahuje: X 3. Způsob měření: Udává se počet kusů kompletní konstrukce nebo práce.
P | 27 | 702112 |  | KABELOVÝ ŽLAB ZEMNÍ VČETNĚ KRYTU SVĚTLÉ ŠÍŘKY PŘES 120 DO 250 MM | M | 1100 | 0 |  |  |  | 0 |  | 2022_OTSKP |  | 2
PP
VV
TS |  |  |  | 1. Položka obsahuje: – kompletní montáž, rozměření, upevnění, řezání, spojování a pod. – veškerý spojovací a montážní materiál vč. upevňovacího materiálu ( držáky apod.) – pomocné mechanismy 2. Položka neobsahuje: X 3. Způsob měření: Měří se metr délkový.
P | 28 | 702212 |  | KABELOVÁ CHRÁNIČKA ZEMNÍ DN PŘES 100 DO 200 MM | M | 38 | 0 |  |  |  | 0 |  | 2022_OTSKP |  | 2
PP
VV
TS |  |  |  | 1. Položka obsahuje: – proražení otvoru zdivem o průřezu od 0,01 do 0,025m2 – úpravu a začištění omítky po montáži vedení – pomocné mechanismy 2. Položka neobsahuje: – protipožární ucpávku 3. Způsob měření: Udává se počet kusů kompletní konstrukce nebo práce.
P | 29 | 702312 |  | ZAKRYTÍ KABELŮ VÝSTRAŽNOU FÓLIÍ ŠÍŘKY PŘES 20 DO 40 CM | M | 1150 | 0 |  |  |  | 0 |  | 2022_OTSKP |  | 2
PP
VV
TS |  |  |  | 1. Položka obsahuje: – kompletní montáž, návrh, rozměření, upevnění, začištění, sváření, vrtání, řezání, spojování a pod. – veškerý spojovací a montážní materiál vč. upevňovacího materiálu – sestavení a upevnění konstrukce na stanovišti – pomocné mechanismy 2. Položka neobsahuje: X 3. Způsob měření: Udává se počet sad, které se skládají z předepsaných dílů, jež tvoří požadovaný celek, za každý započatý měsíc pronájmu.
P | 30 | 702901 |  | ZASYPÁNÍ KABELOVÉHO ŽLABU VRSTVOU Z PŘESÁTÉHO PÍSKU SVĚTLÉ ŠÍŘKY DO 120 MM | M | 1100 | 0 |  |  |  | 0 |  | 2022_OTSKP |  | 2
PP
VV
TS |  |  |  | 1. Položka obsahuje: – kompletní montáž, návrh, rozměření, upevnění, začištění, sváření, vrtání, řezání, spojování a pod. – veškerý spojovací a montážní materiál vč. upevňovacího materiálu – sestavení a upevnění konstrukce na stanovišti – pomocné mechanismy a povrchovou úpravu 2. Položka neobsahuje: X 3. Způsob měření: Udává se počet sad, které se skládají z předepsaných dílů, jež tvoří požadovaný celek, za každý započatý měsíc pronájmu.
SD |  | 6 |  | Definitivní stav - SLABOPROUD
P | 31 | 75A131 |  | KABEL METALICKÝ DVOUPLÁŠŤOVÝ DO 12 PÁRŮ - DODÁVKA | KMPÁR | 1 | 0 |  |  |  | 0 |  | 2022_OTSKP |  | 2
PP
VV
TS |  |  |  | 1. Položka obsahuje: – dodání kabelů podle typu od výrobců včetně mimostaveništní dopravy 2. Položka neobsahuje: X 3. Způsob měření: Měří se n-násobky páru vodičů na kilometr.
P | 32 | 75A151 |  | KABEL METALICKÝ SE STÍNĚNÍM DO 12 PÁRŮ - DODÁVKA | KMPÁR | 24 | 0 |  |  |  | 0 |  | 2022_OTSKP |  | 2
PP
VV
TS |  |  |  | 1. Položka obsahuje: – dodání kabelů podle typu od výrobců včetně mimostaveništní dopravy 2. Položka neobsahuje: X 3. Způsob měření: Měří se n-násobky páru vodičů na kilometr.
P | 33 | 75A161 |  | KABEL METALICKÝ SE STÍNĚNÍM PŘES 12 PÁRŮ - DODÁVKA | KMPÁR | 28 | 0 |  |  |  | 0 |  | 2022_OTSKP |  | 2
PP
VV
TS |  |  |  | 1. Položka obsahuje: – dodání kabelů podle typu od výrobců včetně mimostaveništní dopravy 2. Položka neobsahuje: X 3. Způsob měření: Měří se n-násobky páru vodičů na kilometr.
P | 34 | 75A311 |  | KABELOVÁ FORMA (UKONČENÍ KABELŮ) PRO KABELY ZABEZPEČOVACÍ DO 12 PÁRŮ | KUS | 26 | 0 |  |  |  | 0 |  | 2022_OTSKP |  | 2
PP
VV
TS |  |  |  | 1. Položka obsahuje: – odstranění pláště kabelu, odstranění izolace z konců žil na svorkovnici, zhotovení vodní zábrany, zformování a konečná úprava kabelu – kontrolní a závěrečné měření na kabelu pro rozvod signalizace, zapojení po měření, montáž příchytky a štítku 2. Položka neobsahuje: X 3. Způsob měření: Udává se počet kusů kompletní konstrukce nebo práce.
P | 35 | 75A312 |  | KABELOVÁ FORMA (UKONČENÍ KABELŮ) PRO KABELY ZABEZPEČOVACÍ PŘES 12 PÁRŮ | KUS | 8 | 0 |  |  |  | 0 |  | 2022_OTSKP |  | 2
PP
VV
TS |  |  |  | 1. Položka obsahuje: – odstranění pláště kabelu, odstranění izolace z konců žil na svorkovnici, zhotovení vodní zábrany, zformování a konečná úprava kabelu – kontrolní a závěrečné měření na kabelu pro rozvod signalizace, zapojení po měření, montáž příchytky a štítku 2. Položka neobsahuje: X 3. Způsob měření: Udává se počet kusů kompletní konstrukce nebo práce.
P | 36 | 75A321 |  | SPOJKA ROVNÁ PRO PLASTOVÉ KABELY S JÁDRY O PRŮMĚRU 1 MM2 DO 12 PÁRŮ | KUS | 1 | 0 |  |  |  | 0 |  | 2022_OTSKP |  | 2
PP
VV
TS |  |  |  | 1. Položka obsahuje: – dodávku spojky – úplná montáž plastové spojky, příprava spojovacího přípravku, spojení žil kabelu, kontrola správnosti spojení žil, vysušení, zajištění přívodu el.energie, zatavení konců kabelu a svaření středu spojky – veškeré potřebné mechanizmy, jejich obsluhu a pořízení všech potřebných materiálů i vlastní spojky, přesun hmot 2. Položka neobsahuje: X 3. Způsob měření: Udává se počet kusů kompletní konstrukce nebo práce.
P | 37 | 75A331 |  | SPOJKA ROVNÁ PRO PLASTOVÉ KABELY SE STÍNĚNÍM S JÁDRY O PRŮMĚRU 1 MM2 DO 12 PÁRŮ | KUS | 12 | 0 |  |  |  | 0 |  | 2022_OTSKP |  | 2
PP
VV
TS |  |  |  | 1. Položka obsahuje: – dodávku spojky – úplná montáž plastové spojky, příprava spojovacího přípravku, spojení žil kabelu, kontrola správnosti spojení žil, vysušení, zajištění přívodu el. energie, zatavení konců kabelu a svaření středu spojky – veškeré potřebné mechanizmy, jejich obsluhu a pořízení všech potřebných materiálů i vlastní spojky, přesun hmot 2. Položka neobsahuje: X 3. Způsob měření: Udává se počet kusů kompletní konstrukce nebo práce.
P | 38 | 75A332 |  | SPOJKA ROVNÁ PRO PLASTOVÉ KABELY SE STÍNĚNÍM S JÁDRY O PRŮMĚRU 1 MM2 PŘES 12 PÁRŮ | KUS | 6 | 0 |  |  |  | 0 |  | 2022_OTSKP |  | 2
PP
VV
TS |  |  |  | 1. Položka obsahuje: – dodávku spojky – úplná montáž plastové spojky, příprava spojovacího přípravku, spojení žil kabelu, kontrola správnosti spojení žil, vysušení, zajištění přívodu el. energie, zatavení konců kabelu a svaření středu spojky – veškeré potřebné mechanizmy, jejich obsluhu a pořízení všech potřebných materiálů i vlastní spojky, přesun hmot 2. Položka neobsahuje: X 3. Způsob měření: Udává se počet kusů kompletní konstrukce nebo práce.
P | 39 | 75A341 |  | KONDENZÁTOR PRO UZEMNĚNÍ PLÁŠTĚ KABELŮ - DODÁVKA | KUS | 3 | 0 |  |  |  | 0 |  | 2022_OTSKP |  | 2
PP
VV
TS |  |  |  | 1. Položka obsahuje: – dodání kondenzátoru podle typu určeného položkou včetně potřebného pomocného materiálu a jeho dopravy na místo určení 2. Položka neobsahuje: X 3. Způsob měření: Udává se počet kusů kompletní konstrukce nebo práce.
P | 40 | 75A347 |  | KONDENZÁTOR PRO UZEMNĚNÍ PLÁŠTĚ KABELŮ - MONTÁŽ | KUS | 3 | 0 |  |  |  | 0 |  | 2022_OTSKP |  | 2
PP
VV
TS |  |  |  | 1. Položka obsahuje: – montáž dodaného kondenzátoru včetně zapojení – montáž dodaného zařízení se všemi pomocnými a doplňujícími pracemi a součástmi, případné použití mechanizmů 2. Položka neobsahuje: X 3. Způsob měření: Udává se počet kusů kompletní konstrukce nebo práce.
P | 41 | 75B111 |  | VNITŘNÍ KABELOVÉ ROZVODY DO 20 KABELŮ - DODÁVKA | M | 10 | 0 |  |  |  | 0 |  | 2022_OTSKP |  | 2
PP
VV
TS |  |  |  | 1. Položka obsahuje: – dodávka kabelů vč. eventuálních konektorů a potřebného pomocného materiálu a jeho dopravy na místo určení – kabely včetně pomocného materiálu – dopravu do místa určení 2. Položka neobsahuje: X 3. Způsob měření: Měří se v metrech délkových kabelových žlabů nebo jiné kabelové konstrukce.
P | 42 | 75B117 |  | VNITŘNÍ KABELOVÉ ROZVODY DO 20 KABELŮ - MONTÁŽ | M | 10 | 0 |  |  |  | 0 |  | 2022_OTSKP |  | 2
PP
VV
TS |  |  |  | 1. Položka obsahuje: – položení kabelu do rozvodného žlabu, vyformování, vyvázání vč. zapojení na stojany nebo skříně – montáž vnitřních kabelových rozvodů obsahuje všechny pomocné a doplňující práce a součásti, případné použití mechanizmů 2. Položka neobsahuje: X 3. Způsob měření: Měří se v metrech délkových kabelových žlabů nebo jiné kabelové konstrukce.
P | 43 | 75B118 |  | VNITŘNÍ KABELOVÉ ROZVODY DO 20 KABELŮ - DEMONTÁŽ | M | 10 | 0 |  |  |  | 0 |  | 2022_OTSKP |  | 2
PP
VV
TS |  |  |  | 1. Položka obsahuje: – demontáž kabelů v rozvodném žlabu, odpojení ve stojanech nebo ve skříních – demontáž kabelů ze žlabů, se všemi pomocnými a doplňujícími pracemi a součástmi, případné použití mechanizmů – naložení vybouraného materiálu na dopravní prostředek – odvoz vybouraného materiálu do skladu nebo na likvidaci 2. Položka neobsahuje: – poplatek za likvidaci odpadů (nacení se dle SSD 0) 3. Způsob měření: Měří se v metrech délkových kabelových žlabů nebo jiné kabelové konstrukce.
P | 44 | 75B569 |  | ÚPRAVA RELÉOVÝCH, NAPÁJECÍCH NEBO KABELOVÝCH STOJANŮ NEBO SKŘÍNÍ | KUS | 2 | 0 |  |  |  | 0 |  | 2022_OTSKP |  | 2
PP
VV
TS |  |  |  | 1. Položka obsahuje: – demontáž a montáž úprav reléových napájecích nebo kabelových stojanů, odpojení – demontáž a montáž zařízení se všemi pomocnými a doplňujícími pracemi a součástmi a potřebným materiálem, případné použití mechanizmů – naložení vybouraného materiálu na dopravní prostředek – odvoz vybouraného materiálu do skladu nebo na likvidaci 2. Položka neobsahuje: – poplatek za likvidaci odpadů (nacení se dle SSD 0) 3. Způsob měření: Udává se počet kusů kompletní konstrukce nebo práce.
P | 45 | 75B711 |  | PŘEPĚŤOVÁ OCHRANA PRO PRVEK V KOLEJIŠTI - DODÁVKA | KUS | 13 | 0 |  |  |  | 0 |  | 2022_OTSKP |  | 2
PP
VV
TS |  |  |  | 1. Položka obsahuje: – dodávka přepěťové ochrany včetně potřebného pomocného materiálu a dopravy do staveništního skladu – dodávku přepěťové ochrany včetně dopravy ze skladu k místu montáže 2. Položka neobsahuje: X 3. Způsob měření: Udává se počet kusů kompletní konstrukce nebo práce.
P | 46 | 75B717 |  | PŘEPĚŤOVÁ OCHRANA PRO PRVEK V KOLEJIŠTI - MONTÁŽ | KUS | 13 | 0 |  |  |  | 0 |  | 2022_OTSKP |  | 2
PP
VV
TS |  |  |  | 1. Položka obsahuje: – montáž ochrany dle předpisu dodavatele pro montáž – montáž dodaného zařízení se všemi pomocnými a doplňujícími pracemi a součástmi, případné použití mechanizmů 2. Položka neobsahuje: X 3. Způsob měření: Udává se počet kusů kompletní konstrukce nebo práce.
P | 47 | 75B772 |  | OCHRANNÁ OPATŘENÍ PROTI ATMOSFÉRICKÝM VLIVŮM - DVOUKOLEJNÁ TRAŤ S TRAKCÍ | KM | 2 | 0 |  |  |  | 0 |  | 2022_OTSKP |  | 2
PP
VV
TS |  |  |  | 1. Položka obsahuje: – dodávku a montáž ochrany (dle předpisu dodavatele) včetně potřebných skupinových pospojení, mezikolejnicových propojení a uzemnění - ochrana přepěťová, tlumivka, rozvodnice, ocelová konstrukce, silové vodiče, svorka, bočnice, koncovka, lano ocelové, tyč zemnící; montáž pasivní ochrany pro omezení atmosférických vlivů – montáž dodaného zařízení se všemi pomocnými a doplňujícími pracemi a součástmi, případné použití mechanizmů 2. Položka neobsahuje: X 3. Způsob měření: Udává se délka v km chráněné trati.
P | 48 | 75B871 |  | ZAŘÍZENÍ BEZPEČNÉ KOMUNIKACE MEZI ZABEZPEČOVACÍMI ZAŘÍZENÍMI (32 PERIFERIÍ) - DODÁVKA | KUS | 1 | 0 |  |  |  | 0 |  | 2022_OTSKP |  | 2
PP
VV
TS |  |  |  | (Položku se doporučuje používat jen při rekonstrukcích.) 1. Položka obsahuje: – dodání kompletního zařízení bezpečné komunikace mezi zabezpečovacími zařízeními podle typu určeného položkou včetně potřebného pomocného materiálu a jeho dopravy na místo určení – pořízení příslušného zařízení včetně pomocného materiálu a jeho dopravu do místa určení – dodávka základního SW a jeho dopravu do místa určení 2. Položka neobsahuje: X 3. Způsob měření: Udává se počet kusů kompletní konstrukce nebo práce.
P | 49 | 75B877 |  | ZAŘÍZENÍ BEZPEČNÉ KOMUNIKACE MEZI ZABEZPEČOVACÍMI ZAŘÍZENÍMI (32 PERIFERIÍ) - MONTÁŽ | KUS | 1 | 0 |  |  |  | 0 |  | 2022_OTSKP |  | 2
PP
VV
TS |  |  |  | 1. Položka obsahuje: – usazení zařízení bezpečné komunikace mezi zabezpečovacími zařízeními na místě určení, zapojení – montáž dodaného zařízení se všemi pomocnými a doplňujícími pracemi a součástmi, případné použití mechanizmů – instalace individuálního SW 2. Položka neobsahuje: X 3. Způsob měření: Udává se počet kusů kompletní konstrukce nebo práce.
P | 50 | 75B921 |  | ZÁKLADNÍ SW ELEKTRONICKÉHO STAVĚDLA S ELEKTRONICKÝM ROZHRANÍM - DODÁVKA | KUS | 1 | 0 |  |  |  | 0 |  | 2022_OTSKP |  | 2
PP
VV
TS |  |  |  | 1. Položka obsahuje: – dodání základního SW elektronického stavědla podle typu určeného položkou 2. Položka neobsahuje: X 3. Způsob měření: Udává se počet kusů kompletní konstrukce nebo práce.
P | 51 | 75C221 |  | VÝKOLEJKA SE ZÁMKEM - DODÁVKA | KUS | 1 | 0 |  |  |  | 0 |  | 2022_OTSKP |  | 2
PP
VV
TS |  |  |  | 1. Položka obsahuje: – dodávka výkolejky s přestavníkem podle typu včetně potřebného pomocného materiálu a jeho dopravy do staveništního skladu – dodávku výkolejky s přestavníkem podle typu včetně pomocného materiálu, na dopravu do staveništního skladu 2. Položka neobsahuje: X 3. Způsob měření: Udává se počet kusů kompletní konstrukce nebo práce.
P | 52 | 75C227 |  | VÝKOLEJKA SE ZÁMKEM - MONTÁŽ | KUS | 1 | 0 |  |  |  | 0 |  | 2022_OTSKP |  | 2
PP
VV
TS |  |  |  | 1. Položka obsahuje: – vyměření místa připevnění upevňovací soupravy výkolejky s přestavníkem a její montáž, připevnění přestavníku na upevňovací soupravu – přezkoušení chodu a nátěr výkolejky s přestavníkem – montáž výkolejky s přestavníkem se všemi pomocnými a doplňujícími pracemi a součástmi, případné použití mechanizmů, včetně dopravy ze skladu k místu montáže 2. Položka neobsahuje: X 3. Způsob měření: Udává se počet kusů kompletní konstrukce nebo práce.
P | 53 | 75C231 |  | NÁVĚSTNÍ TĚLESO PRO VÝHYBKU A VÝKOLEJKU - DODÁVKA | KUS | 1 | 0 |  |  |  | 0 |  | 2022_OTSKP |  | 2
PP
VV
TS |  |  |  | 1. Položka obsahuje: – dodávka návěstního tělesa pro výhybku včetně potřebného pomocného materiálu a dopravy do staveništního skladu – dodávku návěstního tělesa pro výhybku včetně pomocného materiálu, dopravu do místa určení 2. Položka neobsahuje: X 3. Způsob měření: Udává se počet kusů kompletní konstrukce nebo práce.
P | 54 | 75C237 |  | NÁVĚSTNÍ TĚLESO PRO VÝHYBKU A VÝKOLEJKU - MONTÁŽ | KUS | 1 | 0 |  |  |  | 0 |  | 2022_OTSKP |  | 2
PP
VV
TS |  |  |  | 1. Položka obsahuje: – vyměření místa umístění, sestavení a usazení návěsti návěstního tělesa pro výhybku, oprava nátěru – montáž návěsti návěstního tělesa pro výhybku se všemi pomocnými a doplňujícími pracemi a součástmi, případné použití mechanizmů, včetně dopravy ze skladu k místu montáže 2. Položka neobsahuje: X 3. Způsob měření: Udává se počet kusů kompletní konstrukce nebo práce.
P | 55 | 75C341 |  | POMOCNÉ STAVĚDLO S ELEKTROMAGNETICKÝMI ZÁMKY - DODÁVKA | KUS | 1 | 0 |  |  |  | 0 |  | 2022_OTSKP |  | 2
PP
VV
TS |  |  |  | 1. Položka obsahuje: – dodávka pomocného stavědla s elektromagnetickými zámky včetně potřebného pomocného materiálu a jeho dopravy do staveništního skladu – dodávku pomocného stavědla s elektromagnetickými zámky včetně pomocného materiálu, na dopravu do staveništního skladu 2. Položka neobsahuje: X 3. Způsob měření: Udává se počet kusů kompletní konstrukce nebo práce.
P | 56 | 75C347 |  | POMOCNÉ STAVĚDLO S ELEKTROMAGNETICKÝMI ZÁMKY - MONTÁŽ | KUS | 1 | 0 |  |  |  | 0 |  | 2022_OTSKP |  | 2
PP
VV
TS |  |  |  | 1. Položka obsahuje: – montáž pomocného stavědla s elektromagnetickými zámky, zapojení kabelových forem (včetně měření a zapojení po měření), přezkoušení – montáž pomocného stavědla s elektromagnetickými zámky se všemi pomocnými a doplňujícími pracemi a součástmi, případné použití mechanizmů, včetně dopravy ze skladu k místu montáže 2. Položka neobsahuje: X 3. Způsob měření: Udává se počet kusů kompletní konstrukce nebo práce.
P | 57 | 75C511 |  | STOŽÁROVÉ NÁVĚSTIDLO DO DVOU SVĚTEL - DODÁVKA | KUS | 3 | 0 |  |  |  | 0 |  | 2022_OTSKP |  | 2
PP
VV
TS |  |  |  | 1. Položka obsahuje: – dodávka stožárového návěstidla do dvou světel podle jeho typu a potřebného pomocného materiálu a dopravy do staveništního skladu – dodávku stožárového návěstidla do dvou světel včetně pomocného materiálu, dopravu do místa určení 2. Položka neobsahuje: X 3. Způsob měření: Udává se počet kusů kompletní konstrukce nebo práce.
P | 58 | 75C517 |  | STOŽÁROVÉ NÁVĚSTIDLO DO DVOU SVĚTEL - MONTÁŽ | KUS | 3 | 0 |  |  |  | 0 |  | 2022_OTSKP |  | 2
PP
VV
TS |  |  |  | 1. Položka obsahuje: – výkop jámy pro BETONOVÝ základ návěstidla – usazení betonového základu, sestavení návěstidla, označení označovacími štítky, zapojení kabelových forem (včetně měření a zapojení po měření) – montáž stožárového návěstidla do dvou světel včetně transformátorové skříně na základ – montáž stožárového návěstidla do dvou světel se všemi pomocnými a doplňujícími pracemi a součástmi a ukolejnění, případné použití mechanizmů, včetně dopravy ze skladu k místu montáže 2. Položka neobsahuje: X 3. Způsob měření: Udává se počet kusů kompletní konstrukce nebo práce.
P | 59 | 75C521 |  | STOŽÁROVÉ NÁVĚSTIDLO TŘÍSVĚTLOVÉ - DODÁVKA | KUS | 2 | 0 |  |  |  | 0 |  | 2022_OTSKP |  | 2
PP
VV
TS |  |  |  | 1. Položka obsahuje: – dodávka stožárového návěstidla třísvětlového podle jeho typu a potřebného pomocného materiálu a dopravy do staveništního skladu – dodávku stožárového návěstidla třísvětlového včetně pomocného materiálu, dopravu do místa určení 2. Položka neobsahuje: X 3. Způsob měření: Udává se počet kusů kompletní konstrukce nebo práce.
P | 60 | 75C527 |  | STOŽÁROVÉ NÁVĚSTIDLO TŘÍSVĚTLOVÉ - MONTÁŽ | KUS | 2 | 0 |  |  |  | 0 |  | 2022_OTSKP |  | 2
PP
VV
TS |  |  |  | 1. Položka obsahuje: – výkop jámy pro BETONOVÝ základ návěstidla – usazení betonového základu, sestavení návěstidla, označení označovacími štítky, zapojení kabelových forem (včetně měření a zapojení po měření) – montáž stožárového návěstidla třísvětlového včetně transformátorové skříně na základ – montáž stožárového návěstidla třísvětlového se všemi pomocnými a doplňujícími pracemi a součástmi a ukolejnění, případné použití mechanizmů, včetně dopravy ze skladu k místu montáže 2. Položka neobsahuje: X 3. Způsob měření: Udává se počet kusů kompletní konstrukce nebo práce.
P | 61 | 75C721 |  | VZDÁLENOSTNÍ UPOZORNOVADLO, NEPROMĚNNÉ NÁVĚSTIDLO SE ZÁKLADEM - DODÁVKA | KUS | 12 | 0 |  |  |  | 0 |  | 2022_OTSKP |  | 2
PP
VV
TS |  |  |  | 1. Položka obsahuje: – dodávka vzdálenostního upozorňovadla včetně potřebného pomocného materiálu a dopravy do staveništního skladu – dodávku vzdálenostního upozorňovadla včetně pomocného materiálu, dopravu do místa určení 2. Položka neobsahuje: X 3. Způsob měření: Udává se počet kusů kompletní konstrukce nebo práce.
P | 62 | 75C727 |  | VZDÁLENOSTNÍ UPOZORNOVADLO, NEPROMĚNNÉ NÁVĚSTIDLO SE ZÁKLADEM - MONTÁŽ | KUS | 12 | 0 |  |  |  | 0 |  | 2022_OTSKP |  | 2
PP
VV
TS |  |  |  | 1. Položka obsahuje: – vyměření místa umístění, sestavení a usazení vzdálenostního upozorňovadla do jámy, úprava zeminou, oprava nátěru – montáž vzdálenostního upozorňovadla se všemi pomocnými a doplňujícími pracemi a součástmi, případné použití mechanizmů, včetně dopravy ze skladu k místu montáže 2. Položka neobsahuje: X 3. Způsob měření: Udává se počet kusů kompletní konstrukce nebo práce.
P | 63 | 75C751 |  | INDIKÁTOROVÁ TABULKA, NÁVĚST "STANOVIŠTĚ SAMOSTANÉ PŘEDVĚSTI", NÁVĚST "STANOVIŠTĚ ODDÍLOVÉHO NÁVĚSTIDLA" - DODÁVKA | KUS | 2 | 0 |  |  |  | 0 |  | 2022_OTSKP |  | 2
PP
VV
TS |  |  |  | 1. Položka obsahuje: – dodávka návěsti ""Stanoviště oddílového návěstidla"" (AB před vjezdovým návěstidlem) nebo Indikátorová tabulka včetně potřebného pomocného materiálu a dopravy do staveništního skladu – dodávku návěsti ""Stanoviště oddílového návěstidla"" (AB před vjezdovým návěstidlem) nebo Indikátorová tabulka včetně pomocného materiálu, dopravu do místa určení 2. Položka neobsahuje: X 3. Způsob měření: Udává se počet kusů kompletní konstrukce nebo práce.
P | 64 | 75C757 |  | INDIKÁTOROVÁ TABULKA, NÁVĚST "STANOVIŠTĚ SAMOSTANÉ PŘEDVĚSTI", NÁVĚST "STANOVIŠTĚ ODDÍLOVÉHO NÁVĚSTIDLA" - MONTÁŽ | KUS | 2 | 0 |  |  |  | 0 |  | 2022_OTSKP |  | 2
PP
VV
TS |  |  |  | 1. Položka obsahuje: – vyměření místa umístění, sestavení a usazení návěsti ""Stanoviště oddílového návěstidla"" (AB před vjezdovým návěstidlem) nebo Indikátorová tabulka, oprava nátěru – montáž návěsti ""Stanoviště oddílového návěstidla"" (AB před vjezdovým návěstidlem) nebo Indikátorová tabulka se všemi pomocnými a doplňujícími pracemi a součástmi, případné použití mechanizmů, včetně dopravy ze skladu k místu montáže 2. Položka neobsahuje: X 3. Způsob měření: Udává se počet kusů kompletní konstrukce nebo práce.
P | 65 | 75C871 |  | KOLEJOVÁ PROPOJKA VÝHYBKOVÁ - DODÁVKA | KUS | 9 | 0 |  |  |  | 0 |  | 2022_OTSKP |  | 2
PP
VV
TS |  |  |  | 1. Položka obsahuje: – dodávka kolejové propojky výhybkové (do 3 lan) podle typu a potřebné délky včetně potřebného pomocného materiálu a dopravy do staveništního skladu – dodávku kolejové propojky výhybkové včetně pomocného materiálu, dopravu do staveništního skladu 2. Položka neobsahuje: X 3. Způsob měření: Udává se počet kusů kompletní konstrukce nebo práce.
P | 66 | 75C877 |  | KOLEJOVÁ PROPOJKA VÝHYBKOVÁ - MONTÁŽ | KUS | 9 | 0 |  |  |  | 0 |  | 2022_OTSKP |  | 2
PP
VV
TS |  |  |  | 1. Položka obsahuje: – rozměření místa připojení, případné vyvrtání otvorů, montáž kolejové propojky výhybkové – montáž kolejové propojky výhybkové (do 3 lan) se všemi pomocnými a doplňujícími pracemi a součástmi, případné použití mechanizmů, včetně dopravy ze skladu k místu montáže 2. Položka neobsahuje: X 3. Způsob měření: Udává se počet kusů kompletní konstrukce nebo práce.
P | 67 | 75C911 |  | SNÍMAČ POČÍTAČE NÁPRAV - DODÁVKA | KUS | 4 | 0 |  |  |  | 0 |  | 2022_OTSKP |  | 2
PP
VV
TS |  |  |  | 1. Položka obsahuje: – kompletní dodávka snímače počítače náprav, potřebného pomocného materiálu a dopravy do staveništního skladu – dodávku snímače počítače náprav a pomocného materiálu, dopravu do staveništního skladu 2. Položka neobsahuje: X 3. Způsob měření: Udává se počet kusů kompletní konstrukce nebo práce.
P | 68 | 75C917 |  | SNÍMAČ POČÍTAČE NÁPRAV - MONTÁŽ | KUS | 4 | 0 |  |  |  | 0 |  | 2022_OTSKP |  | 2
PP
VV
TS |  |  |  | 1. Položka obsahuje: – montáž snímače počítače náprav včetně zapojení kabelových forem (včetně měření a zapojení po měření), přezkoušení – montáž snímače počítače náprav se všemi pomocnými a doplňujícími pracemi a součástmi, případné použití mechanizmů, včetně dopravy ze skladu k místu montáže 2. Položka neobsahuje: X 3. Způsob měření: Udává se počet kusů kompletní konstrukce nebo práce.
P | 69 | 75C927 |  | SKŘÍŇ S POČÍTAČI NÁPRAV 24 BODŮ/14 ÚSEKŮ - MONTÁŽ | KUS | 1 | 0 |  |  |  | 0 |  | 2022_OTSKP |  | 2
PP
VV
TS |  |  |  | 1. Položka obsahuje: – montáž skříně s počítači náprav 24 bodů/ 14 úseků, osazení vnitřních prvků skříně, přezkoušení – montáž skříně s počítači náprav 24 bodů/ 14 úseků se všemi pomocnými a doplňujícími pracemi a součástmi, případné použití mechanizmů, včetně dopravy ze skladu k místu montáže 2. Položka neobsahuje: X 3. Způsob měření: Udává se počet kusů kompletní konstrukce nebo práce.
P | 70 | 75C941 |  | DOŘEŠENÍ DALŠÍHO JEDNOHO BODU VE SKŘÍNI S POČÍTAČI NÁPRAV - DODÁVKA | KUS | 4 | 0 |  |  |  | 0 |  | 2022_OTSKP |  | 2
PP
VV
TS |  |  |  | 1. Položka obsahuje: – dodávka vnitřní výstroje počítače náprav podle typu určeného položkou, potřebného pomocného materiálu a dopravy do staveništního skladu – dodávku dořešení dalšího jednoho bodu ve skříni s počítači náprav na místo určení a pomocného materiálu, dopravu do staveništního skladu 2. Položka neobsahuje: X 3. Způsob měření: Udává se počet kusů kompletní konstrukce nebo práce.
P | 71 | 75D117 |  | SKŘÍŇ LOGIKY RELÉOVÉHO PŘEJEZDOVÉHO ZABEZPEČOVACÍHO ZAŘÍZENÍ - MONTÁŽ | KUS | 2 | 0 |  |  |  | 0 |  | 2022_OTSKP |  | 2
PP
VV
TS |  |  |  | 1. Položka obsahuje: – určení místa umístění, montáž skříně logiky reléového přejezdového zabezpečovacího zařízení včetně potřebných závislostních prvků, zatažení kabelů, kontroly izolačního stavu, případný nátěr, přezkoušení – montáž skříně logiky reléového přejezdového zabezpečovacího zařízení se všemi pomocnými a doplňujícími pracemi a součástmi, případné použití mechanizmů, včetně dopravy ze skladu k místu montáže 2. Položka neobsahuje: X 3. Způsob měření: Udává se počet kusů kompletní konstrukce nebo práce.
P | 72 | 75D151 |  | KABELOVÝ OBJEKT - DODÁVKA | KUS | 1 | 0 |  |  |  | 0 |  | 2022_OTSKP |  | 2
PP
VV
TS |  |  |  | 1. Položka obsahuje: – dodávka kabelového objektu venkovního, potřebného pomocného materiálu a dopravy do staveništního skladu – dodávku kabelového objektu včetně pomocného materiálu, dopravu do staveništního skladu 2. Položka neobsahuje: X 3. Způsob měření: Udává se počet kusů kompletní konstrukce nebo práce.
P | 73 | 75D157 |  | KABELOVÝ OBJEKT - MONTÁŽ | KUS | 1 | 0 |  |  |  | 0 |  | 2022_OTSKP |  | 2
PP
VV
TS |  |  |  | 1. Položka obsahuje: – určení místa umístění, montáž kabelového objektu venkovního dle typu dané položkou – montáž kabelového objektu se všemi pomocnými a doplňujícími pracemi a součástmi, případné použití mechanizmů, včetně dopravy ze skladu k místu montáže – zapojení kabelových forem (včetně měření a zapojení po měření) 2. Položka neobsahuje: X 3. Způsob měření: Udává se počet kusů kompletní konstrukce nebo práce.
P | 74 | 75E117 |  | DOZOR PRACOVNÍKŮ PROVOZOVATELE PŘI PRÁCI NA ŽIVÉM ZAŘÍZENÍ | HOD | 80 | 0 |  |  |  | 0 |  | 2022_OTSKP |  | 2
PP
VV
TS |  |  |  | 1. Položka obsahuje: – při provádění prací na zařízení, které je v provozu, určují pracovníci správy dopravní cesty kdy a jak je možné potřebný zásah provést – ztrátu času pracovníků prozozovatele, kteří tento čas využijí ve prospěch prováděné stavby 2. Položka neobsahuje: X 3. Způsob měření: Udává se počet hodin provádění dozoru, revize nebo práce.
P | 75 | 75E127 |  | CELKOVÁ PROHLÍDKA ZAŘÍZENÍ A VYHOTOVENÍ REVIZNÍ ZPRÁVY | HOD | 40 | 0 |  |  |  | 0 |  | 2022_OTSKP |  | 2
PP
VV
TS |  |  |  | 1. Položka obsahuje: – kontrola zařízení, zda odpovídá podmínkám pro bezpečný provoz, včetně potřebných měření a vyhotovení revizní zprávy odpovědným pracovníkem – vlastní kontrolu, příslušná měření a zpracování revizní zprávy 2. Položka neobsahuje: X 3. Způsob měření: Udává se počet hodin provádění dozoru, revize nebo práce.
P | 76 | 75E137 |  | PŘEZKOUŠENÍ VLAKOVÝCH CEST | KUS | 10 | 0 |  |  |  | 0 |  | 2022_OTSKP |  | 2
PP
VV
TS |  |  |  | 1. Položka obsahuje: – postavení vlakové cesty a kontrola návěstního znaku, přezkoušení změny návěstního znaku z povolujícího na zakazující a poruchy žárovek – simulace jízdy vlaku – přezkoušení nouzového vybavení – přezkoušení vazeb na traťové zabezpečovací zařízení – kompletní zkoušky 2. Položka neobsahuje: X 3. Způsob měření: Udává se počet kusů kompletní konstrukce nebo práce.
P | 77 | 75E157 |  | PŘEZKOUŠENÍ A REGULACE NÁVĚSTIDEL | KUS | 5 | 0 |  |  |  | 0 |  | 2022_OTSKP |  | 2
PP
VV
TS |  |  |  | 1. Položka obsahuje: – přezkoušení správné činnosti relé, přezkoušení všech návěstních znaků – přeměření a regulace napětí na žárovkách – případné odstranění zaclonění žárovek – kompletní přezkoušení a regulaci 2. Položka neobsahuje: X 3. Způsob měření: Udává se počet kusů kompletní konstrukce nebo práce.
P | 78 | 75E1C7 |  | PROTOKOL UTZ | KUS | 1 | 0 |  |  |  | 0 |  | 2022_OTSKP |  | 2
PP
VV
TS |  |  |  | 1. Položka obsahuje: – protokol autorizovanou osobou podle požadavku ČSN, včetně hodnocení 2. Položka neobsahuje: X 3. Způsob měření: Udává se počet kusů kompletní konstrukce nebo práce.
P | 79 | 75IG11 |  | TYČ UZEMŇOVACÍ | KUS | 15 | 0 |  |  |  | 0 |  | 2022_OTSKP |  | 2
PP
VV
TS |  |  |  | 1. Položka obsahuje: – dodávku specifikovaného bloku/zařízení včetně potřebného drobného montážního materiálu – dopravu a skladování – kompletní montáž specifikovaného bloku/zařízení a souvisejícího příslušenství včetně potřebného drobného montážního materiálu – veškeré potřebné mechanizmy, včetně obsluhy, náklady na mzdy a přibližné (průměrné) náklady na pořízení potřebných materiálů včetně všech ostatních vedlejších nákladů 2. Položka neobsahuje: X 3. Způsob měření: Udává se počet kusů kompletní konstrukce a práce.
P | 80 | 75IG1X |  | TYČ UZEMŇOVACÍ - MONTÁŽ | KUS | 15 | 0 |  |  |  | 0 |  | 2022_OTSKP |  | 2
PP
VV
TS |  |  |  | 1. Položka obsahuje: – kompletní montáž specifikovaného bloku/zařízení a souvisejícího příslušenství včetně potřebného drobného montážního materiálu – veškeré potřebné mechanizmy, včetně obsluhy, náklady na mzdy a přibližné (průměrné) náklady na pořízení potřebných materiálů včetně všech ostatních vedlejších nákladů 2. Položka neobsahuje: X 3. Způsob měření: Udává se počet kusů kompletní konstrukce nebo práce.
P | 81 | 75IG21 |  | SVORKA ROZPOJOVACÍ ZKUŠEBNÍ | KUS | 3 | 0 |  |  |  | 0 |  | 2022_OTSKP |  | 2
PP
VV
TS |  |  |  | 1. Položka obsahuje: – dodávku specifikovaného bloku/zařízení včetně potřebného drobného montážního materiálu – dopravu a skladování – kompletní montáž specifikovaného bloku/zařízení a souvisejícího příslušenství včetně potřebného drobného montážního materiálu – veškeré potřebné mechanizmy, včetně obsluhy, náklady na mzdy a přibližné (průměrné) náklady na pořízení potřebných materiálů včetně všech ostatních vedlejších nákladů 2. Položka neobsahuje: X 3. Způsob měření: Udává se počet kusů kompletní konstrukce a práce.
P | 82 | 75IG2X |  | SVORKA ROZPOJOVACÍ ZKUŠEBNÍ - MONTÁŽ | KUS | 3 | 0 |  |  |  | 0 |  | 2022_OTSKP |  | 2
PP
VV
TS |  |  |  | 1. Položka obsahuje: – kompletní montáž specifikovaného bloku/zařízení a souvisejícího příslušenství včetně potřebného drobného montážního materiálu – veškeré potřebné mechanizmy, včetně obsluhy, náklady na mzdy a přibližné (průměrné) náklady na pořízení potřebných materiálů včetně všech ostatních vedlejších nákladů 2. Položka neobsahuje: X 3. Způsob měření: Udává se počet kusů kompletní konstrukce nebo práce.
P | 83 | 75IG71 |  | VEDENÍ UZEMŇOVACÍ V ZEMI Z FEZN DRÁTU PRŮMĚRU DO 10 MM | M | 30 | 0 |  |  |  | 0 |  | 2022_OTSKP |  | 2
PP
VV
TS |  |  |  | 1. Položka obsahuje: – dodávku specifikované kabelizace včetně potřebného drobného montážního materiálu – dopravu a skladování – práce spojené s montáží specifikované kabelizace specifikovaným způsobem – veškeré potřebné mechanizmy, včetně obsluhy, náklady na mzdy a přibližné (průměrné) náklady na pořízení potřebných materiálů 2. Položka neobsahuje: X 3. Způsob měření: Dodávka a montáž specifikované kabelizace se měří v délce udané v metrech.
P | 84 | 75IG7X |  | VEDENÍ UZEMŇOVACÍ V ZEMI Z FEZN DRÁTU PRŮMĚRU DO 10 MM - MONTÁŽ | M | 30 | 0 |  |  |  | 0 |  | 2022_OTSKP |  | 2
PP
VV
TS |  |  |  | 1. Položka obsahuje: – práce spojené s montáží specifikované kabelizace specifikovaným způsobem – veškeré potřebné mechanizmy, včetně obsluhy, náklady na mzdy a přibližné (průměrné) náklady na pořízení potřebných materiálů 2. Položka neobsahuje: X 3. Způsob měření: Práce specifikovaného se měří délce kabelizace udané v metrech.
SD |  | 7 |  | Demontáže - SLABOPROUD
P | 85 | 75B338 |  | ÚPRAVA OVLÁDACÍHO STOLU, KONTROLNÍ SKŘÍNĚ - DEMONTÁŽ | KUS | 1 | 0 |  |  |  | 0 |  | 2022_OTSKP |  | 2
PP
VV
TS |  |  |  | 1. Položka obsahuje: – demontáž prvků z ovládacího stolu (kontrolní skříně) včetně odpojení – demontáž zařízení se všemi pomocnými a doplňujícími pracemi a součástmi, případné použití mechanizmů, včetně dopravy z místa demontáže do skladu – naložení vybouraného materiálu na dopravní prostředek – odvoz vybouraného materiálu do skladu nebo na likvidaci 2. Položka neobsahuje: – poplatek za likvidaci odpadů (nacení se dle SSD 0) 3. Způsob měření: Udává se počet kusů kompletní konstrukce nebo práce.
P | 86 | 75C228 |  | VÝKOLEJKA SE ZÁMKEM - DEMONTÁŽ | KUS | 1 | 0 |  |  |  | 0 |  | 2022_OTSKP |  | 2
PP
VV
TS |  |  |  | 1. Položka obsahuje: – demontáž upevňovací soupravy a výkolejky s přestavníkem, demontáž kabelového závěru – demontáž výkolejky s přestavníkem se všemi pomocnými a doplňujícími pracemi a součástmi, případné použití mechanizmů, včetně dopravy z místa demontáže do skladu – naložení vybouraného materiálu na dopravní prostředek – odvoz vybouraného materiálu do skladu nebo na likvidaci 2. Položka neobsahuje: – poplatek za likvidaci odpadů (nacení se dle SSD 0) 3. Způsob měření: Udává se počet kusů kompletní konstrukce nebo práce.
P | 87 | 75C238 |  | NÁVĚSTNÍ TĚLESO PRO VÝHYBKU A VÝKOLEJKU - DEMONTÁŽ | KUS | 1 | 0 |  |  |  | 0 |  | 2022_OTSKP |  | 2
PP
VV
TS |  |  |  | 1. Položka obsahuje: – demontáž návěstního tělesa pro výhybku podle typu daného položkou – demontáž návěstního tělesa pro výhybku se všemi pomocnými a doplňujícími pracemi a součástmi, případné použití mechanizmů, včetně dopravy z místa demontáže do skladu – naložení vybouraného materiálu na dopravní prostředek – odvoz vybouraného materiálu do skladu nebo na likvidaci 2. Položka neobsahuje: – poplatek za likvidaci odpadů (nacení se dle SSD 0) 3. Způsob měření: Udává se počet kusů kompletní konstrukce nebo práce.
P | 88 | 75C418 |  | ZÁMEK VÝMĚNOVÝ NEBO ODTLAČNÝ (JEDNODUCHÝ, KONTROLNÍ) - DEMONTÁŽ | KUS | 2 | 0 |  |  |  | 0 |  | 2022_OTSKP |  | 2
PP
VV
TS |  |  |  | 1. Položka obsahuje: – demontáž zámku výměnového nebo odtlačného podle typu daného položkou – demontáž zámku výměnového nebo odtlačného se všemi pomocnými a doplňujícími pracemi a součástmi, případné použití mechanizmů, včetně dopravy z místa demontáže do skladu – naložení vybouraného materiálu na dopravní prostředek – odvoz vybouraného materiálu do skladu nebo na likvidaci 2. Položka neobsahuje: – poplatek za likvidaci odpadů (nacení se dle SSD 0) 3. Způsob měření: Udává se počet kusů kompletní konstrukce nebo práce.
P | 89 | 75C478 |  | ZÁMEK ELEKTROMAGNETICKÝ V KOLEJIŠTI - DEMONTÁŽ | KUS | 1 | 0 |  |  |  | 0 |  | 2022_OTSKP |  | 2
PP
VV
TS |  |  |  | 1. Položka obsahuje: – demontáž zámku elektromagnetického v kolejišti dle typu určeného položkou, odpojení formy – demontáž zámku elektromagnetického v kolejišti se všemi pomocnými a doplňujícími pracemi a součástmi, případné použití mechanizmů, včetně dopravy z místa demontáže do skladu. – naložení vybouraného materiálu na dopravní prostředek – odvoz vybouraného materiálu do skladu nebo na likvidaci 2. Položka neobsahuje: – poplatek za likvidaci odpadů (nacení se dle SSD 0) 3. Způsob měření: Udává se počet kusů kompletní konstrukce nebo práce.
P | 90 | 75C518 |  | STOŽÁROVÉ NÁVĚSTIDLO DO DVOU SVĚTEL - DEMONTÁŽ | KUS | 4 | 0 |  |  |  | 0 |  | 2022_OTSKP |  | 2
PP
VV
TS |  |  |  | 1. Položka obsahuje: – demontáž betonového základu, demontáž stožárového návěstidla do dvou světel, zasypání jámy po základu návěstidla – demontáž stožárového návěstidla do dvou světel se všemi pomocnými a doplňujícími pracemi a součástmi a ukolejnění, případné použití mechanizmů, včetně dopravy z místa demontáže do skladu. – naložení vybouraného materiálu na dopravní prostředek – odvoz vybouraného materiálu do skladu nebo na likvidaci 2. Položka neobsahuje: – poplatek za likvidaci odpadů (nacení se dle SSD 0) 3. Způsob měření: Udává se počet kusů kompletní konstrukce nebo práce.
P | 91 | 75C728 |  | VZDÁLENOSTNÍ UPOZORNOVADLO, NEPROMĚNNÉ NÁVĚSTIDLO SE ZÁKLADEM - DEMONTÁŽ | KUS | 12 | 0 |  |  |  | 0 |  | 2022_OTSKP |  | 2
PP
VV
TS |  |  |  | 1. Položka obsahuje: – demontáž vzdálenostního upozorňovadla podle typu daného položkou – demontáž vzdálenostního upozorňovadla se všemi pomocnými a doplňujícími pracemi a součástmi, případné použití mechanizmů, včetně dopravy z místa demontáže do skladu – naložení vybouraného materiálu na dopravní prostředek – odvoz vybouraného materiálu do skladu nebo na likvidaci 2. Položka neobsahuje: – poplatek za likvidaci odpadů (nacení se dle SSD 0) 3. Způsob měření: Udává se počet kusů kompletní konstrukce nebo práce.
P | 92 | 75C848 |  | STYKOVÝ TRANSFORMÁTOR, SYMETRIZAČNÍ A UKOLEJŇOVACÍ TLUMIVKA - DEMONTÁŽ | KUS | 3 | 0 |  |  |  | 0 |  | 2022_OTSKP |  | 2
PP
VV
TS |  |  |  | 1. Položka obsahuje: – demontáž jednoho stykového transformátoru včetně odpojení kabelových přívodů – demontáž stykového transformátoru se všemi pomocnými a doplňujícími pracemi a součástmi, případné použití mechanizmů, včetně dopravy z místa demontáže do skladu – naložení vybouraného materiálu na dopravní prostředek – odvoz vybouraného materiálu do skladu nebo na likvidaci 2. Položka neobsahuje: – poplatek za likvidaci odpadů (nacení se dle SSD 0) 3. Způsob měření: Udává se počet kusů kompletní konstrukce nebo práce.
P | 93 | 75C858 |  | SADA PROPOJEK PRO PŘIPOJENÍ STYKOVÉHO TRANSFORMÁTORU, SYMETRIZAČNÍ TLUMIVKY KE KOLEJNICI - DEMONTÁŽ | KUS | 3 | 0 |  |  |  | 0 |  | 2022_OTSKP |  | 2
PP
VV
TS |  |  |  | 1. Položka obsahuje: – demontáž sady propojek (do 3 lan) pro připojení jednoho stykového transformátoru ke kolejnicím – demontáž sady propojek pro připojení stykového transformátoru ke kolejnicím se všemi pomocnými a doplňujícími pracemi a součástmi, případné použití mechanizmů, včetně dopravy z místa demontáže do skladu – naložení vybouraného materiálu na dopravní prostředek – odvoz vybouraného materiálu do skladu nebo na likvidaci 2. Položka neobsahuje: – poplatek za likvidaci odpadů (nacení se dle SSD 0) 3. Způsob měření: Udává se počet sad, které se skládají z předepsaných dílů, jež tvoří požadovaný celek.
P | 94 | 75C918 |  | SNÍMAČ POČÍTAČE NÁPRAV - DEMONTÁŽ | KUS | 2 | 0 |  |  |  | 0 |  | 2022_OTSKP |  | 2
PP
VV
TS |  |  |  | 1. Položka obsahuje: – demontáž snímače počítače náprav včetně odpojení kabelových přívodů – demontáž snímače počítače náprav se všemi pomocnými a doplňujícími pracemi a součástmi, případné použití mechanizmů, včetně dopravy z místa demontáže do skladu – naložení vybouraného materiálu na dopravní prostředek – odvoz vybouraného materiálu do skladu nebo na likvidaci 2. Položka neobsahuje: – poplatek za likvidaci odpadů (nacení se dle SSD 0) 3. Způsob měření: Udává se počet kusů kompletní konstrukce nebo práce.
P | 95 | 75D158 |  | KABELOVÝ OBJEKT - DEMONTÁŽ | KUS | 3 | 0 |  |  |  | 0 |  | 2022_OTSKP |  | 2
PP
VV
TS |  |  |  | 1. Položka obsahuje: – demontáž kabelového objektu venkovního včetně odpojení – demontáž kabelového objektu se všemi pomocnými a doplňujícími pracemi a součástmi, případné použití mechanizmů, včetně dopravy z místa demontáže do skladu – naložení vybouraného materiálu na dopravní prostředek – odvoz vybouraného materiálu do skladu nebo na likvidaci 2. Položka neobsahuje: – poplatek za likvidaci odpadů (nacení se dle SSD 0) 3. Způsob měření: Udává se počet kusů kompletní konstrukce nebo práce.
P | 96 | 75D268 |  | PŘEJEZDNÍK - DEMONTÁŽ | KUS | 2 | 0 |  |  |  | 0 |  | 2022_OTSKP |  | 2
PP
VV
TS |  |  |  | 1. Položka obsahuje: – demontáž betonového základu, zasypání jámy po základu, demontáž přejezdníku včetně odpojení kabelových přívodů – demontáž přejezdníku se všemi pomocnými a doplňujícími pracemi a součástmi, případné použití mechanizmů, včetně dopravy z místa demontáže do skladu – naložení vybouraného materiálu na dopravní prostředek – odvoz vybouraného materiálu do skladu nebo na likvidaci 2. Položka neobsahuje: – poplatek za likvidaci odpadů (nacení se dle SSD 0) 3. Způsob měření: Udává se počet kusů kompletní konstrukce nebo práce.
P | 97 | 75E117 |  | DOZOR PRACOVNÍKŮ PROVOZOVATELE PŘI PRÁCI NA ŽIVÉM ZAŘÍZENÍ | HOD | 20 | 0 |  |  |  | 0 |  | 2022_OTSKP |  | 2
PP
VV
TS |  |  |  | 1. Položka obsahuje: – při provádění prací na zařízení, které je v provozu, určují pracovníci správy dopravní cesty kdy a jak je možné potřebný zásah provést – ztrátu času pracovníků prozozovatele, kteří tento čas využijí ve prospěch prováděné stavby 2. Položka neobsahuje: X 3. Způsob měření: Udává se počet hodin provádění dozoru, revize nebo práce.
SD |  | R015 |  | LIKVIDACE ODPADŮ včetně dopravy
P | 1 | R015111 | 901 | NEOCEŇOVAT - LIKVIDACE ODPADŮ NEKONTAMINOVANÝCH - 17 05 04 VYTĚŽENÉ ZEMINY A HORNINY - I. TŘÍDA TĚŽITELNOSTI, včetně dopravy | T | 18.392 | 0 |  |  |  | 0 |  | ODP+d |  | 2
PP |  |  |  | Evidenční položka. Neoceňovat v objektu SO/PS, položka se oceňuje pouze v objektu SO 90-90.
VV
TS |  |  |  | 1. Položka obsahuje: • veškeré poplatky provozovateli skládky, recyklační linky nebo jiného zařízení na zpracování nebo likvidaci odpadů související s převzetím, uložením, zpracováním nebo likvidací odpadu, • náklady spojené s dopravou odpadu z místa stavby na místo převzetí provozovatelem skládky, recyklační linky nebo jiného zařízení na zpracování nebo likvidaci odpadů, • náklady spojené s vyložením a manipulací s materiálem v místě skládky. 3. Způsob měření: • [měrná jednotka – nejčastěji Tuna] určující množství odpadu vytříděného v souladu se zákonem č. 541/2020 Sb., o odpadech, v platném znění
P | 2 | R015112 | 902 | NEOCEŇOVAT - LIKVIDACE ODPADŮ NEKONTAMINOVANÝCH - 17 05 04 VYTĚŽENÉ ZEMINY A HORNINY - II. TŘÍDA TĚŽITELNOSTI, včetně dopravy | T | 4.598 | 0 |  |  |  | 0 |  | ODP+d |  | 2
PP |  |  |  | Evidenční položka. Neoceňovat v objektu SO/PS, položka se oceňuje pouze v objektu SO 90-90.
VV
TS |  |  |  | 1. Položka obsahuje: • veškeré poplatky provozovateli skládky, recyklační linky nebo jiného zařízení na zpracování nebo likvidaci odpadů související s převzetím, uložením, zpracováním nebo likvidací odpadu, • náklady spojené s dopravou odpadu z místa stavby na místo převzetí provozovatelem skládky, recyklační linky nebo jiného zařízení na zpracování nebo likvidaci odpadů, • náklady spojené s vyložením a manipulací s materiálem v místě skládky. 3. Způsob měření: • [měrná jednotka – nejčastěji Tuna] určující množství odpadu vytříděného v souladu se zákonem č. 541/2020 Sb., o odpadech, v platném znění
P | 3 | R015113 | 903 | NEOCEŇOVAT - LIKVIDACE ODPADŮ NEKONTAMINOVANÝCH - 17 05 04 VYTĚŽENÉ ZEMINY A HORNINY - III. TŘÍDA TĚŽITELNOSTI, včetně dopravy | T | 1.21 | 0 |  |  |  | 0 |  | ODP+d |  | 2
PP |  |  |  | Evidenční položka. Neoceňovat v objektu SO/PS, položka se oceňuje pouze v objektu SO 90-90.
VV
TS |  |  |  | 1. Položka obsahuje: • veškeré poplatky provozovateli skládky, recyklační linky nebo jiného zařízení na zpracování nebo likvidaci odpadů související s převzetím, uložením, zpracováním nebo likvidací odpadu, • náklady spojené s dopravou odpadu z místa stavby na místo převzetí provozovatelem skládky, recyklační linky nebo jiného zařízení na zpracování nebo likvidaci odpadů, • náklady spojené s vyložením a manipulací s materiálem v místě skládky. 3. Způsob měření: • [měrná jednotka – nejčastěji Tuna] určující množství odpadu vytříděného v souladu se zákonem č. 541/2020 Sb., o odpadech, v platném znění
P | 4 | R015140 | 906 | NEOCEŇOVAT - LIKVIDACE ODPADŮ NEKONTAMINOVANÝCH - 17 01 01 PROSTÝ BETON, včetně dopravy | T | 5.07 | 0 |  |  |  | 0 |  | ODP+d |  | 2
PP |  |  |  | Evidenční položka. Neoceňovat v objektu SO/PS, položka se oceňuje pouze v objektu SO 90-90.
VV
TS |  |  |  | 1. Položka obsahuje: • veškeré poplatky provozovateli skládky, recyklační linky nebo jiného zařízení na zpracování nebo likvidaci odpadů související s převzetím, uložením, zpracováním nebo likvidací odpadu, • náklady spojené s dopravou odpadu z místa stavby na místo převzetí provozovatelem skládky, recyklační linky nebo jiného zařízení na zpracování nebo likvidaci odpadů, • náklady spojené s vyložením a manipulací s materiálem v místě skládky. 3. Způsob měření: • [měrná jednotka – nejčastěji Tuna] určující množství odpadu vytříděného v souladu se zákonem č. 541/2020 Sb., o odpadech, v platném znění
P | 5 | R015160 | 911 | NEOCEŇOVAT - LIKVIDACE ODPADŮ NEKONTAMINOVANÝCH - 02 01 03 SMÝCENÉ STROMY A KEŘE, včetně dopravy | T | 0.3 | 0 |  |  |  | 0 |  | ODP+d |  | 2
PP |  |  |  | Evidenční položka. Neoceňovat v objektu SO/PS, položka se oceňuje pouze v objektu SO 90-90.
VV
TS |  |  |  | 1. Položka obsahuje: • veškeré poplatky provozovateli skládky, recyklační linky nebo jiného zařízení na zpracování nebo likvidaci odpadů související s převzetím, uložením, zpracováním nebo likvidací odpadu, • náklady spojené s dopravou odpadu z místa stavby na místo převzetí provozovatelem skládky, recyklační linky nebo jiného zařízení na zpracování nebo likvidaci odpadů, • náklady spojené s vyložením a manipulací s materiálem v místě skládky. 3. Způsob měření: • [měrná jednotka – nejčastěji Tuna] určující množství odpadu vytříděného v souladu se zákonem č. 541/2020 Sb., o odpadech, v platném znění
P | 6 | R015240 | 934 | NEOCEŇOVAT - LIKVIDACE ODPADŮ NEKONTAMINOVANÝCH - 20 03 99 ODPAD PODOBNÝ KOMUNÁLNÍMU ODPADU, včetně dopravy | T | 1 | 0 |  |  |  | 0 |  | ODP+d |  | 2
PP |  |  |  | Evidenční položka. Neoceňovat v objektu SO/PS, položka se oceňuje pouze v objektu SO 90-90.
VV
TS |  |  |  | 1. Položka obsahuje: • veškeré poplatky provozovateli skládky, recyklační linky nebo jiného zařízení na zpracování nebo likvidaci odpadů související s převzetím, uložením, zpracováním nebo likvidací odpadu, • náklady spojené s dopravou odpadu z místa stavby na místo převzetí provozovatelem skládky, recyklační linky nebo jiného zařízení na zpracování nebo likvidaci odpadů, • náklady spojené s vyložením a manipulací s materiálem v místě skládky. 3. Způsob měření: • [měrná jednotka – nejčastěji Tuna] určující množství odpadu vytříděného v souladu se zákonem č. 541/2020 Sb., o odpadech, v platném znění
P | 7 | R015280 | 938 | NEOCEŇOVAT - LIKVIDACE ODPADŮ NEKONTAMINOVANÝCH - 17 01 03 ODPOJOVAČE-OCEL, PORCELÁN 100KG, včetně dopravy | T | 2 | 0 |  |  |  | 0 |  | ODP+d |  | 2
PP |  |  |  | Evidenční položka. Neoceňovat v objektu SO/PS, položka se oceňuje pouze v objektu SO 90-90.
VV
TS |  |  |  | 1. Položka obsahuje: • veškeré poplatky provozovateli skládky, recyklační linky nebo jiného zařízení na zpracování nebo likvidaci odpadů související s převzetím, uložením, zpracováním nebo likvidací odpadu, • náklady spojené s dopravou odpadu z místa stavby na místo převzetí provozovatelem skládky, recyklační linky nebo jiného zařízení na zpracování nebo likvidaci odpadů, • náklady spojené s vyložením a manipulací s materiálem v místě skládky. 3. Způsob měření: • [měrná jednotka – nejčastěji Tuna] určující množství odpadu vytříděného v souladu se zákonem č. 541/2020 Sb., o odpadech, v platném znění
P | 8 | R015310 | 940 | NEOCEŇOVAT - LIKVIDACE ODPADŮ NEKONTAMINOVANÝCH - 16 02 14 ELEKTROŠROT (VYŘAZENÁ EL. ZAŘÍZENÍ A PŘÍSTR. - AL, CU A VZ. KOVY), včetně dopravy | T | 0.44 | 0 |  |  |  | 0 |  | ODP+d |  | 2
PP |  |  |  | Evidenční položka. Neoceňovat v objektu SO/PS, položka se oceňuje pouze v objektu SO 90-90.
VV
TS |  |  |  | 1. Položka obsahuje: • veškeré poplatky provozovateli skládky, recyklační linky nebo jiného zařízení na zpracování nebo likvidaci odpadů související s převzetím, uložením, zpracováním nebo likvidací odpadu, • náklady spojené s dopravou odpadu z místa stavby na místo převzetí provozovatelem skládky, recyklační linky nebo jiného zařízení na zpracování nebo likvidaci odpadů, • náklady spojené s vyložením a manipulací s materiálem v místě skládky. 3. Způsob měření: • [měrná jednotka – nejčastěji Tuna] určující množství odpadu vytříděného v souladu se zákonem č. 541/2020 Sb., o odpadech, v platném znění
P | 9 | R015340 | 950 | NEOCEŇOVAT - LIKVIDACE ODPADŮ NEKONTAMINOVANÝCH - 02 01 03 PAŘEZY, včetně dopravy | T | 0.2 | 0 |  |  |  | 0 |  | ODP+d |  | 2
PP |  |  |  | Evidenční položka. Neoceňovat v objektu SO/PS, položka se oceňuje pouze v objektu SO 90-90.
VV
TS |  |  |  | 1. Položka obsahuje: • veškeré poplatky provozovateli skládky, recyklační linky nebo jiného zařízení na zpracování nebo likvidaci odpadů související s převzetím, uložením, zpracováním nebo likvidací odpadu, • náklady spojené s dopravou odpadu z místa stavby na místo převzetí provozovatelem skládky, recyklační linky nebo jiného zařízení na zpracování nebo likvidaci odpadů, • náklady spojené s vyložením a manipulací s materiálem v místě skládky. 3. Způsob měření: • [měrná jednotka – nejčastěji Tuna] určující množství odpadu vytříděného v souladu se zákonem č. 541/2020 Sb., o odpadech, v platném znění
P | 10 | R015560 | 924 | NEOCEŇOVAT - LIKVIDACE ODPADŮ NEBEZPEČNÝCH - 16 02 13 TRAFA S OLEJEM NEBO S JINÝMI ŠKODLIVINAMI, včetně dopravy | T | 0.4 | 0 |  |  |  | 0 |  | ODP+d |  | 2
PP |  |  |  | Evidenční položka. Neoceňovat v objektu SO/PS, položka se oceňuje pouze v objektu SO 90-90.
VV
TS |  |  |  | 1. Položka obsahuje: • veškeré poplatky provozovateli skládky, recyklační linky nebo jiného zařízení na zpracování nebo likvidaci odpadů související s převzetím, uložením, zpracováním nebo likvidací odpadu, • náklady spojené s dopravou odpadu z místa stavby na místo převzetí provozovatelem skládky, recyklační linky nebo jiného zařízení na zpracování nebo likvidaci odpadů, • náklady spojené s vyložením a manipulací s materiálem v místě skládky. 3. Způsob měření: • [měrná jednotka – nejčastěji Tuna] určující množství odpadu vytříděného v souladu se zákonem č. 541/2020 Sb., o odpadech, v platném znění
P | 11 | R015590 | 932 | NEOCEŇOVAT - LIKVIDACE ODPADŮ NEBEZPEČNÝCH - 08 01 11 ODPADNÍ NÁTĚROVÉ HMOTY, včetně dopravy | T | 0.015 | 0 |  |  |  | 0 |  | ODP+d |  | 2
PP |  |  |  | Evidenční položka. Neoceňovat v objektu SO/PS, položka se oceňuje pouze v objektu SO 90-90.
VV
TS |  |  |  | 1. Položka obsahuje: • veškeré poplatky provozovateli skládky, recyklační linky nebo jiného zařízení na zpracování nebo likvidaci odpadů související s převzetím, uložením, zpracováním nebo likvidací odpadu, • náklady spojené s dopravou odpadu z místa stavby na místo převzetí provozovatelem skládky, recyklační linky nebo jiného zařízení na zpracování nebo likvidaci odpadů, • náklady spojené s vyložením a manipulací s materiálem v místě skládky. 3. Způsob měření: • [měrná jednotka – nejčastěji Tuna] určující množství odpadu vytříděného v souladu se zákonem č. 541/2020 Sb., o odpadech, v platném znění
P | 12 | R015640 | 943 | NEOCEŇOVAT - LIKVIDACE ODPADŮ NEBEZPEČNÝCH - 16 06 01 OLOVĚNÉ AKUMULÁTORY, včetně dopravy | T | 2 | 0 |  |  |  | 0 |  | ODP+d |  | 2
PP |  |  |  | Evidenční položka. Neoceňovat v objektu SO/PS, položka se oceňuje pouze v objektu SO 90-90.
VV
TS |  |  |  | 1. Položka obsahuje: • veškeré poplatky provozovateli skládky, recyklační linky nebo jiného zařízení na zpracování nebo likvidaci odpadů související s převzetím, uložením, zpracováním nebo likvidací odpadu, • náklady spojené s dopravou odpadu z místa stavby na místo převzetí provozovatelem skládky, recyklační linky nebo jiného zařízení na zpracování nebo likvidaci odpadů, • náklady spojené s vyložením a manipulací s materiálem v místě skládky. 3. Způsob měření: • [měrná jednotka – nejčastěji Tuna] určující množství odpadu vytříděného v souladu se zákonem č. 541/2020 Sb., o odpadech, v platném znění

## PS 12-01
SŽDC05 |  |  |  | Soupis prací objektu | [10 empty] | 3
6
S | Stavba: | 5423520019 |  | Rekonstrukce trati v úseku Kyjice – Chomutov | [6 empty] | D.1.1 |  | Aspe | 0,00 | 2
O | Objekt: | D.1.1 |  | Zabezpečovací zařízení | [9 empty] | 15,00 | 2
Typ | Poř. číslo | Kód položky | Varianta | Název položky | MJ | Množství | Jednotková hmotnost | Celková hmotnost |  |  | Jednotková cena |  | Cenové soustavy | 21,00 | 2
Dodávka
[9 empty] | Jednotková | Celkem | Jednotková | Celkem |  |  |  | Počet položek s nulovou cenou
O1 |  | PS 12-01 |  | Kyjice - Odb. Dolní Rybník, TZZ
SD |  | 10 |  | Elektroinstalace - silnoproud - provizorní stav
P | 12 | 742H12 |  | KABEL NN ČTYŘ- A PĚTIŽÍLOVÝ CU S PLASTOVOU IZOLACÍ OD 4 DO 16 MM2 | M | 55 | 0 |  |  |  | 0 |  | 2022_OTSKP |  | 2
PP
VV
TS |  |  |  | Technická specifikace položky odpovídá příslušné cenové soustavě
P | 13 | 742L12 |  | UKONČENÍ DVOU AŽ PĚTIŽÍLOVÉHO KABELU V ROZVADĚČI NEBO NA PŘÍSTROJI OD 4 DO 16 MM2 | KUS | 4 | 0 |  |  |  | 0 |  | 2022_OTSKP |  | 2
PP
VV
TS |  |  |  | Technická specifikace položky odpovídá příslušné cenové soustavě
SD |  | 11 |  | Elektroinstalace - slaboproud - provizorní stav
P | 14 | 75A131 |  | KABEL METALICKÝ DVOUPLÁŠŤOVÝ DO 12 PÁRŮ - DODÁVKA | KMPÁR | 17.86 | 0 |  |  |  | 0 |  | 2022_OTSKP |  | 2
PP
VV
TS |  |  |  | Technická specifikace položky odpovídá příslušné cenové soustavě
P | 15 | 75A217 |  | ZATAŽENÍ A SPOJKOVÁNÍ KABELŮ DO 12 PÁRŮ - MONTÁŽ | KMPÁR | 17.86 | 0 |  |  |  | 0 |  | 2022_OTSKP |  | 2
PP
VV
TS |  |  |  | Technická specifikace položky odpovídá příslušné cenové soustavě
P | 16 | 75A311 |  | KABELOVÁ FORMA (UKONČENÍ KABELŮ) PRO KABELY ZABEZPEČOVACÍ DO 12 PÁRŮ | KUS | 28 | 0 |  |  |  | 0 |  | 2022_OTSKP |  | 2
PP
VV
TS |  |  |  | Technická specifikace položky odpovídá příslušné cenové soustavě
P | 17 | 75A321 |  | SPOJKA ROVNÁ PRO PLASTOVÉ KABELY S JÁDRY O PRŮMĚRU 1 MM2 DO 12 PÁRŮ | KUS | 6 | 0 |  |  |  | 0 |  | 2022_OTSKP |  | 2
PP
VV
TS |  |  |  | Technická specifikace položky odpovídá příslušné cenové soustavě
P | 18 | 75B121 |  | VNITŘNÍ KABELOVÉ ROZVODY PŘES 20 DO 50 KABELŮ - DODÁVKA | M | 58 | 0 |  |  |  | 0 |  | 2022_OTSKP |  | 2
PP
VV
TS |  |  |  | Technická specifikace položky odpovídá příslušné cenové soustavě
P | 19 | 75B127 |  | VNITŘNÍ KABELOVÉ ROZVODY PŘES 20 DO 50 KABELŮ - MONTÁŽ | M | 58 | 0 |  |  |  | 0 |  | 2022_OTSKP |  | 2
PP
VV
TS |  |  |  | Technická specifikace položky odpovídá příslušné cenové soustavě
P | 20 | 75B369 |  | KOLEJOVÁ DESKA - ÚPRAVA | KUS | 5 | 0 |  |  |  | 0 |  | 2022_OTSKP |  | 2
PP
VV
TS |  |  |  | Technická specifikace položky odpovídá příslušné cenové soustavě
P | 21 | 75B421 |  | STOJANOVÁ ŘADA PRO 2 STOJANY - DODÁVKA | KUS | 4 | 0 |  |  |  | 0 |  | 2022_OTSKP |  | 2
PP
VV
TS |  |  |  | Technická specifikace položky odpovídá příslušné cenové soustavě
P | 22 | 75B427 |  | STOJANOVÁ ŘADA PRO 2 STOJANY - MONTÁŽ | KUS | 4 | 0 |  |  |  | 0 |  | 2022_OTSKP |  | 2
PP
VV
TS |  |  |  | Technická specifikace položky odpovídá příslušné cenové soustavě
P | 23 | 75B461 |  | STOJAN IZOLOVANÝ - DODÁVKA | KUS | 4 | 0 |  |  |  | 0 |  | 2022_OTSKP |  | 2
PP
VV
TS |  |  |  | Technická specifikace položky odpovídá příslušné cenové soustavě
P | 24 | 75B467 |  | STOJAN IZOLOVANÝ - MONTÁŽ | KUS | 4 | 0 |  |  |  | 0 |  | 2022_OTSKP |  | 2
PP
VV
TS |  |  |  | Technická specifikace položky odpovídá příslušné cenové soustavě
P | 25 | 75B491 |  | SKŘÍŇ KABELOVÁ - DODÁVKA | KUS | 6 | 0 |  |  |  | 0 |  | 2022_OTSKP |  | 2
PP
VV
TS |  |  |  | Technická specifikace položky odpovídá příslušné cenové soustavě
P | 26 | 75B497 |  | SKŘÍŇ KABELOVÁ - MONTÁŽ | KUS | 6 | 0 |  |  |  | 0 |  | 2022_OTSKP |  | 2
PP
VV
TS |  |  |  | Technická specifikace položky odpovídá příslušné cenové soustavě
P | 27 | 75B541 |  | SKŘÍŇ (STOJAN) VOLNÉ VAZBY - DODÁVKA | KUS | 2 | 0 |  |  |  | 0 |  | 2022_OTSKP |  | 2
PP
VV
TS |  |  |  | Technická specifikace položky odpovídá příslušné cenové soustavě
P | 28 | 75B547 |  | SKŘÍŇ (STOJAN) VOLNÉ VAZBY - MONTÁŽ | KUS | 2 | 0 |  |  |  | 0 |  | 2022_OTSKP |  | 2
PP
VV
TS |  |  |  | Technická specifikace položky odpovídá příslušné cenové soustavě
P | 29 | 75B569 |  | ÚPRAVA RELÉOVÝCH, NAPÁJECÍCH NEBO KABELOVÝCH STOJANŮ NEBO SKŘÍNÍ | KUS | 12 | 0 |  |  |  | 0 |  | 2022_OTSKP |  | 2
PP
VV
TS |  |  |  | Technická specifikace položky odpovídá příslušné cenové soustavě
P | 30 | 75B871 |  | ZAŘÍZENÍ BEZPEČNÉ KOMUNIKACE MEZI ZABEZPEČOVACÍMI ZAŘÍZENÍMI (32 PERIFERIÍ) - DODÁVKA | KUS | 1 | 0 |  |  |  | 0 |  | 2022_OTSKP |  | 2
PP
VV
TS |  |  |  | Technická specifikace položky odpovídá příslušné cenové soustavě
P | 31 | 75B877 |  | ZAŘÍZENÍ BEZPEČNÉ KOMUNIKACE MEZI ZABEZPEČOVACÍMI ZAŘÍZENÍMI (32 PERIFERIÍ) - MONTÁŽ | KUS | 1 | 0 |  |  |  | 0 |  | 2022_OTSKP |  | 2
PP
VV
TS |  |  |  | Technická specifikace položky odpovídá příslušné cenové soustavě
P | 32 | 75C111 |  | PŘESTAVNÍK ELEKTROMOTORICKÝ - DODÁVKA | KUS | 4 | 0 |  |  |  | 0 |  | 2022_OTSKP |  | 2
PP
VV
TS |  |  |  | Technická specifikace položky odpovídá příslušné cenové soustavě
P | 33 | 75C117 |  | PŘESTAVNÍK ELEKTROMOTORICKÝ - MONTÁŽ | KUS | 4 | 0 |  |  |  | 0 |  | 2022_OTSKP |  | 2
PP
VV
TS |  |  |  | Technická specifikace položky odpovídá příslušné cenové soustavě
P | 34 | 75C411 |  | ZÁMEK VÝMĚNOVÝ NEBO ODTLAČNÝ (JEDNODUCHÝ, KONTROLNÍ) - DODÁVKA | KUS | 12 | 0 |  |  |  | 0 |  | 2022_OTSKP |  | 2
PP
VV
TS |  |  |  | Technická specifikace položky odpovídá příslušné cenové soustavě
P | 35 | 75C417 |  | ZÁMEK VÝMĚNOVÝ NEBO ODTLAČNÝ (JEDNODUCHÝ, KONTROLNÍ) - MONTÁŽ | KUS | 12 | 0 |  |  |  | 0 |  | 2022_OTSKP |  | 2
PP
VV
TS |  |  |  | Technická specifikace položky odpovídá příslušné cenové soustavě
P | 36 | 75C521 |  | STOŽÁROVÉ NÁVĚSTIDLO TŘÍSVĚTLOVÉ - DODÁVKA | KUS | 12 | 0 |  |  |  | 0 |  | 2022_OTSKP |  | 2
PP
VV
TS |  |  |  | Technická specifikace položky odpovídá příslušné cenové soustavě
P | 37 | 75C527 |  | STOŽÁROVÉ NÁVĚSTIDLO TŘÍSVĚTLOVÉ - MONTÁŽ | KUS | 12 | 0 |  |  |  | 0 |  | 2022_OTSKP |  | 2
PP
VV
TS |  |  |  | Technická specifikace položky odpovídá příslušné cenové soustavě
P | 38 | 75C531 |  | STOŽÁROVÉ NÁVĚSTIDLO OD ČTYŘ SVĚTEL - DODÁVKA | KUS | 8 | 0 |  |  |  | 0 |  | 2022_OTSKP |  | 2
PP
VV
TS |  |  |  | Technická specifikace položky odpovídá příslušné cenové soustavě
P | 39 | 75C537 |  | STOŽÁROVÉ NÁVĚSTIDLO OD ČTYŘ SVĚTEL - MONTÁŽ | KUS | 8 | 0 |  |  |  | 0 |  | 2022_OTSKP |  | 2
PP
VV
TS |  |  |  | Technická specifikace položky odpovídá příslušné cenové soustavě
P | 40 | 75C561 |  | UKAZATEL RYCHLOSTI (SVĚTELNÉ PRUHY) - DODÁVKA | KUS | 4 | 0 |  |  |  | 0 |  | 2022_OTSKP |  | 2
PP
VV
TS |  |  |  | Technická specifikace položky odpovídá příslušné cenové soustavě
P | 41 | 75C567 |  | UKAZATEL RYCHLOSTI (SVĚTELNÉ PRUHY) - MONTÁŽ | KUS | 4 | 0 |  |  |  | 0 |  | 2022_OTSKP |  | 2
PP
VV
TS |  |  |  | Technická specifikace položky odpovídá příslušné cenové soustavě
P | 42 | 75C711 |  | OZNAČOVACÍ PÁS NÁVĚSTIDLA - DODÁVKA | KUS | 20 | 0 |  |  |  | 0 |  | 2022_OTSKP |  | 2
PP
VV
TS |  |  |  | Technická specifikace položky odpovídá příslušné cenové soustavě
P | 43 | 75C717 |  | OZNAČOVACÍ PÁS NÁVĚSTIDLA - MONTÁŽ | KUS | 20 | 0 |  |  |  | 0 |  | 2022_OTSKP |  | 2
PP
VV
TS |  |  |  | Technická specifikace položky odpovídá příslušné cenové soustavě
P | 44 | 75C721 |  | VZDÁLENOSTNÍ UPOZORNOVADLO, NEPROMĚNNÉ NÁVĚSTIDLO SE ZÁKLADEM - DODÁVKA | KUS | 12 | 0 |  |  |  | 0 |  | 2022_OTSKP |  | 2
PP
VV
TS |  |  |  | Technická specifikace položky odpovídá příslušné cenové soustavě
P | 45 | 75C727 |  | VZDÁLENOSTNÍ UPOZORNOVADLO, NEPROMĚNNÉ NÁVĚSTIDLO SE ZÁKLADEM - MONTÁŽ | KUS | 12 | 0 |  |  |  | 0 |  | 2022_OTSKP |  | 2
PP
VV
TS |  |  |  | Technická specifikace položky odpovídá příslušné cenové soustavě
P | 46 | 75C751 |  | INDIKÁTOROVÁ TABULKA, NÁVĚST "STANOVIŠTĚ SAMOSTANÉ PŘEDVĚSTI", NÁVĚST "STANOVIŠTĚ ODDÍLOVÉHO NÁVĚSTIDLA" - DODÁVKA | KUS | 4 | 0 |  |  |  | 0 |  | 2022_OTSKP |  | 2
PP
VV
TS |  |  |  | Technická specifikace položky odpovídá příslušné cenové soustavě
P | 47 | 75C757 |  | INDIKÁTOROVÁ TABULKA, NÁVĚST "STANOVIŠTĚ SAMOSTANÉ PŘEDVĚSTI", NÁVĚST "STANOVIŠTĚ ODDÍLOVÉHO NÁVĚSTIDLA" - MONTÁŽ | KUS | 4 | 0 |  |  |  | 0 |  | 2022_OTSKP |  | 2
PP
VV
TS |  |  |  | Technická specifikace položky odpovídá příslušné cenové soustavě
P | 48 | 75C848 |  | STYKOVÝ TRANSFORMÁTOR, SYMETRIZAČNÍ A UKOLEJŇOVACÍ TLUMIVKA - DEMONTÁŽ | KUS | 8 | 0 |  |  |  | 0 |  | 2022_OTSKP |  | 2
PP
VV
TS |  |  |  | Technická specifikace položky odpovídá příslušné cenové soustavě
P | 49 | 75C881 |  | MEZIKOLEJOVÁ LANOVÁ PROPOJKA (DO 3 LAN DO DÉLKY 7 M) - DODÁVKA | KUS | 8 | 0 |  |  |  | 0 |  | 2022_OTSKP |  | 2
PP
VV
TS |  |  |  | Technická specifikace položky odpovídá příslušné cenové soustavě
P | 50 | 75C887 |  | MEZIKOLEJOVÁ LANOVÁ PROPOJKA (DO 3 LAN DO DÉLKY 7 M) - MONTÁŽ | KUS | 8 | 0 |  |  |  | 0 |  | 2022_OTSKP |  | 2
PP
VV
TS |  |  |  | Technická specifikace položky odpovídá příslušné cenové soustavě
P | 51 | 75C911 |  | SNÍMAČ POČÍTAČE NÁPRAV - DODÁVKA | KUS | 17 | 0 |  |  |  | 0 |  | 2022_OTSKP |  | 2
PP
VV
TS |  |  |  | Technická specifikace položky odpovídá příslušné cenové soustavě
P | 52 | 75C917 |  | SNÍMAČ POČÍTAČE NÁPRAV - MONTÁŽ | KUS | 17 | 0 |  |  |  | 0 |  | 2022_OTSKP |  | 2
PP
VV
TS |  |  |  | Technická specifikace položky odpovídá příslušné cenové soustavě
P | 53 | 75C921 |  | SKŘÍŇ S POČÍTAČI NÁPRAV 24 BODŮ/14 ÚSEKŮ - DODÁVKA | KUS | 1 | 0 |  |  |  | 0 |  | 2022_OTSKP |  | 2
PP
VV
TS |  |  |  | Technická specifikace položky odpovídá příslušné cenové soustavě
P | 54 | 75C927 |  | SKŘÍŇ S POČÍTAČI NÁPRAV 24 BODŮ/14 ÚSEKŮ - MONTÁŽ | KUS | 1 | 0 |  |  |  | 0 |  | 2022_OTSKP |  | 2
PP
VV
TS |  |  |  | Technická specifikace položky odpovídá příslušné cenové soustavě
P | 55 | 75D161 |  | RELÉOVÝ DOMEK (DO 9 M2) PREFABRIKOVANÝ, IZOLOVANÝ, S KLIMATIZACÍ A VNITŘNÍ KABELIZACÍ - DODÁVKA | KUS | 1 | 0 |  |  |  | 0 |  | 2022_OTSKP |  | 2
PP
VV
TS |  |  |  | Technická specifikace položky odpovídá příslušné cenové soustavě
P | 56 | 75D167 |  | RELÉOVÝ DOMEK (DO 9 M2) PREFABRIKOVANÝ - MONTÁŽ | KUS | 1 | 0 |  |  |  | 0 |  | 2022_OTSKP |  | 2
PP
VV
TS |  |  |  | Technická specifikace položky odpovídá příslušné cenové soustavě
P | 57 | 75E127 |  | CELKOVÁ PROHLÍDKA ZAŘÍZENÍ A VYHOTOVENÍ REVIZNÍ ZPRÁVY | HOD | 96 | 0 |  |  |  | 0 |  | 2022_OTSKP |  | 2
PP
VV
TS |  |  |  | Technická specifikace položky odpovídá příslušné cenové soustavě
P | 58 | 75E137 |  | PŘEZKOUŠENÍ VLAKOVÝCH CEST | KUS | 126 | 0 |  |  |  | 0 |  | 2022_OTSKP |  | 2
PP
VV
TS |  |  |  | Technická specifikace položky odpovídá příslušné cenové soustavě
P | 59 | 75E157 |  | PŘEZKOUŠENÍ A REGULACE NÁVĚSTIDEL | KUS | 20 | 0 |  |  |  | 0 |  | 2022_OTSKP |  | 2
PP
VV
TS |  |  |  | Technická specifikace položky odpovídá příslušné cenové soustavě
P | 60 | 75E177 |  | PŘEZKOUŠENÍ A REGULACE AUTOMATICKÉHO BLOKU A KOLEJOVÝCH OBVODŮ PRO JEDNU TRATOVOU KOLEJ V JEDNOM SMĚRU | KUS | 5 | 0 |  |  |  | 0 |  | 2022_OTSKP |  | 2
PP
VV
TS |  |  |  | Technická specifikace položky odpovídá příslušné cenové soustavě
P | 61 | 75E1B7 |  | REGULACE A ZKOUŠENÍ ZABEZPEČOVACÍHO ZAŘÍZENÍ | HOD | 450 | 0 |  |  |  | 0 |  | 2022_OTSKP |  | 2
PP
VV
TS |  |  |  | Technická specifikace položky odpovídá příslušné cenové soustavě
P | 62 | 75E1C7 |  | PROTOKOL UTZ | KUS | 5 | 0 |  |  |  | 0 |  | 2022_OTSKP |  | 2
PP
VV
TS |  |  |  | Technická specifikace položky odpovídá příslušné cenové soustavě
P | 63 | 75I221 |  | KABEL ZEMNÍ DVOUPLÁŠŤOVÝ BEZ PANCÍŘE PRŮMĚRU ŽÍLY 0,8 MM DO 5XN | KMČTYŘKA | 5.19 | 0 |  |  |  | 0 |  | 2022_OTSKP |  | 2
PP
VV
TS |  |  |  | Technická specifikace položky odpovídá příslušné cenové soustavě
P | 64 | 75I22X |  | KABEL ZEMNÍ DVOUPLÁŠŤOVÝ BEZ PANCÍŘE PRŮMĚRU ŽÍLY 0,8 MM - MONTÁŽ | M | 1730 | 0 |  |  |  | 0 |  | 2022_OTSKP |  | 2
PP
VV
TS |  |  |  | Technická specifikace položky odpovídá příslušné cenové soustavě
P | 65 | 75IH12 |  | UKONČENÍ KABELU CELOPLASTOVÉHO BEZ PANCÍŘE DO 100 ŽIL | KUS | 12 | 0 |  |  |  | 0 |  | 2022_OTSKP |  | 2
PP
VV
TS |  |  |  | Technická specifikace položky odpovídá příslušné cenové soustavě
P | 66 | 75IH31 |  | UKONČENÍ KABELU FORMA KABELOVÁ DÉLKY DO 0,5 M DO 5XN | KUS | 12 | 0 |  |  |  | 0 |  | 2022_OTSKP |  | 2
PP
VV
TS |  |  |  | Technická specifikace položky odpovídá příslušné cenové soustavě
P | 67 | 75II12 |  | SPOJKA PRO CELOPLASTOVÉ KABELY BEZ PANCÍŘE PŘES 100 ŽIL | KUS | 6 | 0 |  |  |  | 0 |  | 2022_OTSKP |  | 2
PP
VV
TS |  |  |  | Technická specifikace položky odpovídá příslušné cenové soustavě
P | 68 | 75II1X |  | SPOJKA PRO CELOPLASTOVÉ KABELY BEZ PANCÍŘE - MONTÁŽ | KUS | 6 | 0 |  |  |  | 0 |  | 2022_OTSKP |  | 2
PP
VV
TS |  |  |  | Technická specifikace položky odpovídá příslušné cenové soustavě
P | 69 | 75IJ21 |  | MĚŘENÍ ZKRÁCENÉ ZÁVĚREČNÉ DÁLKOVÉHO KABELU V OBOU SMĚRECH ZA PROVOZU | ČTYŘKA | 36 | 0 |  |  |  | 0 |  | 2022_OTSKP |  | 2
PP
VV
TS |  |  |  | Technická specifikace položky odpovídá příslušné cenové soustavě
SD |  | 12 |  | Elektromontáže - ostatní práce a konstrukce - provizornní stav
P | 70 | 701001 |  | OZNAČOVACÍ ŠTÍTEK KABELOVÉHO VEDENÍ, SPOJKY NEBO KABELOVÉ SKŘÍNĚ (VČETNĚ OBJÍMKY) | KUS | 40 | 0 |  |  |  | 0 |  | 2022_OTSKP |  | 2
PP
VV
TS |  |  |  | Technická specifikace položky odpovídá příslušné cenové soustavě
P | 71 | 701005 |  | VYHLEDÁVACÍ MARKER ZEMNÍ S MOŽNOSTÍ ZÁPISU | KUS | 12 | 0 |  |  |  | 0 |  | 2022_OTSKP |  | 2
PP
VV
TS |  |  |  | Technická specifikace položky odpovídá příslušné cenové soustavě
P | 72 | 702111 |  | KABELOVÝ ŽLAB ZEMNÍ VČETNĚ KRYTU SVĚTLÉ ŠÍŘKY DO 120 MM | M | 450 | 0 |  |  |  | 0 |  | 2022_OTSKP |  | 2
PP
VV
TS |  |  |  | Technická specifikace položky odpovídá příslušné cenové soustavě
P | 73 | 702212 |  | KABELOVÁ CHRÁNIČKA ZEMNÍ DN PŘES 100 DO 200 MM | M | 150 | 0 |  |  |  | 0 |  | 2022_OTSKP |  | 2
PP
VV
TS |  |  |  | Technická specifikace položky odpovídá příslušné cenové soustavě
P | 74 | 702312 |  | ZAKRYTÍ KABELŮ VÝSTRAŽNOU FÓLIÍ ŠÍŘKY PŘES 20 DO 40 CM | M | 3685 | 0 |  |  |  | 0 |  | 2022_OTSKP |  | 2
PP
VV
TS |  |  |  | Technická specifikace položky odpovídá příslušné cenové soustavě
P | 75 | 702412 |  | KABELOVÝ PROSTUP DO OBJEKTU PŘES ZÁKLAD ZDĚNÝ SVĚTLÉ ŠÍŘKY PŘES 100 DO 200 MM | KUS | 12 | 0 |  |  |  | 0 |  | 2022_OTSKP |  | 2
PP
VV
TS |  |  |  | Technická specifikace položky odpovídá příslušné cenové soustavě
P | 76 | 702610 |  | ODKRYTÍ A ZAKRYTÍ KABELOVÉHO ŽLABU | M | 450 | 0 |  |  |  | 0 |  | 2022_OTSKP |  | 2
PP
VV
TS |  |  |  | Technická specifikace položky odpovídá příslušné cenové soustavě
P | 77 | 702810 |  | VYČIŠTĚNÍ STÁVAJÍCÍHO KABELOVÉHO PROSTUPU Z TVÁRNIC NEBO CHRÁNIČEK S KABELOVOU KOMOROU | M | 150 | 0 |  |  |  | 0 |  | 2022_OTSKP |  | 2
PP
VV
TS |  |  |  | Technická specifikace položky odpovídá příslušné cenové soustavě
P | 78 | 702903 |  | ZASYPÁNÍ KABELOVÉHO ŽLABU VRSTVOU Z PŘESÁTÉHO PÍSKU SVĚTLÉ ŠÍŘKY PŘES 250 MM | M | 450 | 0 |  |  |  | 0 |  | 2022_OTSKP |  | 2
PP
VV
TS |  |  |  | Technická specifikace položky odpovídá příslušné cenové soustavě
P | 79 | 709210 |  | KŘIŽOVATKA KABELOVÝCH VEDENÍ SE STÁVAJÍCÍ INŽENÝRSKOU SÍTÍ (KABELEM, POTRUBÍM APOD.) | KUS | 28 | 0 |  |  |  | 0 |  | 2022_OTSKP |  | 2
PP
VV
TS |  |  |  | Technická specifikace položky odpovídá příslušné cenové soustavě
SD |  | 13 |  | Ostatní - provizorní stav
P | 80 | R015310 | 940 | NEOCEŇOVAT - LIKVIDACe ODPADŮ NEKONTAMINOVANÝCH - 16 02 14 ELEKTROŠROT (VYŘAZENÁ EL. ZAŘÍZENÍ A PŘÍSTR. - AL, CU A VZ. KOVY), včetně dopravy | T | 4.5 | 0 |  |  |  | 0 |  | 2022_OTSKP |  | 2
PP
VV
TS |  |  |  | 1. Položka obsahuje: • veškeré poplatky provozovateli skládky, recyklační linky nebo jiného zařízení na zpracování nebo likvidaci odpadů související s převzetím, uložením, zpracováním nebo likvidací odpadu, • náklady spojené s dopravou odpadu z místa stavby na místo převzetí provozovatelem skládky, recyklační linky nebo jiného zařízení na zpracování nebo likvidaci odpadů, • náklady spojené s vyložením a manipulací s materiálem v místě skládky. 3. Způsob měření: • [měrná jednotka – nejčastěji Tuna] určující množství odpadu vytříděného v souladu se zákonem č. 541/2020 Sb., o odpadech, v platném znění
P | 81 | 02730 |  | POMOC PRÁCE ZŘÍZ NEBO ZAJIŠŤ OCHRANU INŽENÝRSKÝCH SÍTÍ | KPL | 1 | 0 |  |  |  | 0 |  | 2022_OTSKP |  | 2
PP
VV
TS |  |  |  | Technická specifikace položky odpovídá příslušné cenové soustavě
P | 82 | 02911 |  | OSTATNÍ POŽADAVKY - GEODETICKÉ ZAMĚŘENÍ | HM | 1 | 0 |  |  |  | 0 |  | 2022_OTSKP |  | 2
PP
VV
TS |  |  |  | Technická specifikace položky odpovídá příslušné cenové soustavě
P | 83 | 02943 |  | OSTATNÍ POŽADAVKY - VYPRACOVÁNÍ RDS | KPL | 1 | 0 |  |  |  | 0 |  | 2022_OTSKP |  | 2
PP
VV
TS |  |  |  | Technická specifikace položky odpovídá příslušné cenové soustavě
SD |  | 2 |  | Definitivní stav - PŘÍPRAVNÉ PRÁCE (A PŘIDRUŽENÉ)
P | 85 | 11120 |  | ODSTRANĚNÍ KŘOVIN | M2 | 3000 | 0 |  |  |  | 0 |  | 2022_OTSKP |  | 2
PP
VV
TS |  |  |  | odstranění křovin a stromů do průměru 100 mm doprava dřevin bez ohledu na vzdálenost spálení na hromadách nebo štěpkování
P | 86 | 111207 |  | ODSTRANĚNÍ KŘOVIN S ODVOZEM DO 16KM | M2 | 3000 | 0 |  |  |  | 0 |  | 2022_OTSKP |  | 2
PP
VV
TS |  |  |  | odstranění křovin a stromů do průměru 100 mm doprava dřevin na předepsanou vzdálenost spálení na hromadách nebo štěpkování
P | 87 | 11214 |  | KÁCENÍ STROMŮ D KMENE DO 0,3M | KUS | 80 | 0 |  |  |  | 0 |  | 2022_OTSKP |  | 2
PP
VV
TS |  |  |  | Kácení stromů se měří v [ks] poražených stromů (průměr stromů se měří ve výšce 1,3m nad terénem) a zahrnuje zejména: - poražení stromu a osekání větví - spálení větví na hromadách nebo štěpkování - dopravu a uložení kmenů, případné další práce s nimi dle pokynů zadávací dokumentace
P | 88 | 112147 |  | KÁCENÍ STROMŮ D KMENE DO 0,3M, ODVOZ DO 16KM | KUS | 80 | 0 |  |  |  | 0 |  | 2022_OTSKP |  | 2
PP
VV
TS |  |  |  | Kácení stromů se měří v [ks] poražených stromů (průměr stromů se měří ve výšce 1,3m nad terénem) a zahrnuje zejména: - poražení stromu a osekání větví - spálení větví na hromadách nebo štěpkování - dopravu a uložení kmenů, případné další práce s nimi dle pokynů zadávací dokumentace
P | 89 | 113457 |  | ODSTRAN KRYTU ZPEVNĚNÝCH PLOCH Z BETONU VČET PODKLADU, ODVOZ DO 16KM | M3 | 88 | 0 |  |  |  | 0 |  | 2022_OTSKP |  | 2
PP
VV
TS |  |  |  | Položka zahrnuje veškerou manipulaci s vybouranou sutí a s vybouranými hmotami vč. uložení na skládku. Nezahrnuje poplatek za skládku, který se vykazuje v položce 0141** (s výjimkou malého množství bouraného materiálu, kde je možné poplatek zahrnout do jednotkové ceny bourání – tento fakt musí být uveden v doplňujícím textu k položce).
SD |  | 3 |  | Definitivní stav - ODKOPÁVKY A PROKOPÁVKY
P | 90 | 12110B |  | SEJMUTÍ ORNICE NEBO LESNÍ PŮDY - DOPRAVA | M3KM | 616.26 | 0 |  |  |  | 0 |  | 2022_OTSKP |  | 2
PP
VV
TS |  |  |  | Položka zahrnuje samostatnou dopravu zeminy. Množství se určí jako součin kubatutry [m3] a požadované vzdálenosti [km].
P | 91 | 122737 |  | ODKOPÁVKY A PROKOPÁVKY OBECNÉ TŘ. I, ODVOZ DO 16KM | M3 | 20.02 | 0 |  |  |  | 0 |  | 2022_OTSKP |  | 2
PP
VV
TS |  |  |  | položka zahrnuje: - vodorovná a svislá doprava, přemístění, přeložení, manipulace s výkopkem - kompletní provedení vykopávky nezapažené i zapažené - ošetření výkopiště po celou dobu práce v něm vč. klimatických opatření - ztížení vykopávek v blízkosti podzemního vedení, konstrukcí a objektů vč. jejich dočasného zajištění - ztížení pod vodou, v okolí výbušnin, ve stísněných prostorech a pod. - příplatek za lepivost - těžení po vrstvách, pásech a po jiných nutných částech (figurách) - čerpání vody vč. čerpacích jímek, potrubí a pohotovostní čerpací soupravy (viz ustanovení k pol. 1151,2) - potřebné snížení hladiny podzemní vody - těžení a rozpojování jednotlivých balvanů - vytahování a nošení výkopku - svahování a přesvah. svahů do konečného tvaru, výměna hornin v podloží a v pláni znehodnocené klimatickými vlivy - ruční vykopávky, odstranění kořenů a napadávek - pažení, vzepření a rozepření vč. přepažování (vyjma štětových stěn) - úpravu, ochranu a očištění dna, základové spáry, stěn a svahů - zhutnění podloží, případně i svahů vč. svahování - zřízení stupňů v podloží a lavic na svazích, není-li pro tyto práce zřízena samostatná položka - udržování výkopiště a jeho ochrana proti vodě - odvedení nebo obvedení vody v okolí výkopiště a ve výkopišti - třídění výkopku - veškeré pomocné konstrukce umožňující provedení vykopávky (příjezdy, sjezdy, nájezdy, lešení, podpěr. konstr., přemostění, zpevněné plochy, zakrytí a pod.) - nezahrnuje uložení zeminy (na skládku, do násypu) ani poplatky za skládku, vykazují se v položce č.0141**
P | 92 | 122837 |  | ODKOPÁVKY A PROKOPÁVKY OBECNÉ TŘ. II, ODVOZ DO 16KM | M3 | 5.005 | 0 |  |  |  | 0 |  | 2022_OTSKP |  | 2
PP
VV
TS |  |  |  | položka zahrnuje: - vodorovná a svislá doprava, přemístění, přeložení, manipulace s výkopkem - kompletní provedení vykopávky nezapažené i zapažené - ošetření výkopiště po celou dobu práce v něm vč. klimatických opatření - ztížení vykopávek v blízkosti podzemního vedení, konstrukcí a objektů vč. jejich dočasného zajištění - ztížení pod vodou, v okolí výbušnin, ve stísněných prostorech a pod. - těžení po vrstvách, pásech a po jiných nutných částech (figurách) - čerpání vody vč. čerpacích jímek, potrubí a pohotovostní čerpací soupravy (viz ustanovení k pol. 1151,2) - potřebné snížení hladiny podzemní vody - těžení a rozpojování jednotlivých balvanů - vytahování a nošení výkopku - svahování a přesvah. svahů do konečného tvaru, výměna hornin v podloží a v pláni znehodnocené klimatickými vlivy - eventuelně nutné druhotné rozpojení odstřelené horniny - ruční vykopávky, odstranění kořenů a napadávek - pažení, vzepření a rozepření vč. přepažování (vyjma štětových stěn) - úpravu, ochranu a očištění dna, základové spáry, stěn a svahů - zhutnění podloží, případně i svahů vč. svahování - zřízení stupňů v podloží a lavic na svazích, není-li pro tyto práce zřízena samostatná položka - udržování výkopiště a jeho ochrana proti vodě - odvedení nebo obvedení vody v okolí výkopiště a ve výkopišti - třídění výkopku - veškeré pomocné konstrukce umožňující provedení vykopávky (příjezdy, sjezdy, nájezdy, lešení, podpěr. konstr., přemostění, zpevněné plochy, zakrytí a pod.) - nezahrnuje uložení zeminy (na skládku, do násypu) ani poplatky za skládku, vykazují se v položce č.0141**
P | 93 | 122937 |  | ODKOPÁVKY A PROKOPÁVKY OBECNÉ TŘ. III, ODVOZ DO 16KM | M3 | 1.317 | 0 |  |  |  | 0 |  | 2022_OTSKP |  | 2
PP
VV
TS |  |  |  | položka zahrnuje: - vodorovná a svislá doprava, přemístění, přeložení, manipulace s výkopkem - kompletní provedení vykopávky nezapažené i zapažené - ošetření výkopiště po celou dobu práce v něm vč. klimatických opatření - ztížení vykopávek v blízkosti podzemního vedení, konstrukcí a objektů vč. jejich dočasného zajištění - ztížení pod vodou, v okolí výbušnin, ve stísněných prostorech a pod. - těžení po vrstvách, pásech a po jiných nutných částech (figurách) - čerpání vody vč. čerpacích jímek, potrubí a pohotovostní čerpací soupravy (viz ustanovení k pol. 1151,2) - potřebné snížení hladiny podzemní vody - těžení a rozpojování jednotlivých balvanů - vytahování a nošení výkopku - svahování a přesvah. svahů do konečného tvaru, výměna hornin v podloží a v pláni znehodnocené klimatickými vlivy - eventuelně nutné druhotné rozpojení odstřelené horniny - ruční vykopávky, odstranění kořenů a napadávek - pažení, vzepření a rozepření vč. přepažování (vyjma štětových stěn) - úpravu, ochranu a očištění dna, základové spáry, stěn a svahů - zhutnění podloží, případně i svahů vč. svahování - zřízení stupňů v podloží a lavic na svazích, není-li pro tyto práce zřízena samostatná položka - udržování výkopiště a jeho ochrana proti vodě - odvedení nebo obvedení vody v okolí výkopiště a ve výkopišti - třídění výkopku - veškeré pomocné konstrukce umožňující provedení vykopávky (příjezdy, sjezdy, nájezdy, lešení, podpěr. konstr., přemostění, zpevněné plochy, zakrytí a pod.) - nezahrnuje uložení zeminy (na skládku, do násypu) ani poplatky za skládku, vykazují se v položce č.0141**
SD |  | 4 |  | Definitivní stav - HLOUBENÉ VYKOPÁVKY
P | 94 | 13273 |  | HLOUBENÍ RÝH ŠÍŘ DO 2M PAŽ I NEPAŽ TŘ. I | M3 | 600 | 0 |  |  |  | 0 |  | 2022_OTSKP |  | 2
PP
VV
TS |  |  |  | položka zahrnuje: - vodorovná a svislá doprava, přemístění, přeložení, manipulace s výkopkem - kompletní provedení vykopávky nezapažené i zapažené - ošetření výkopiště po celou dobu práce v něm vč. klimatických opatření - ztížení vykopávek v blízkosti podzemního vedení, konstrukcí a objektů vč. jejich dočasného zajištění - ztížení pod vodou, v okolí výbušnin, ve stísněných prostorech a pod. - příplatek za lepivost - těžení po vrstvách, pásech a po jiných nutných částech (figurách) - čerpání vody vč. čerpacích jímek, potrubí a pohotovostní čerpací soupravy (viz ustanovení k pol. 1151,2) - potřebné snížení hladiny podzemní vody - těžení a rozpojování jednotlivých balvanů - vytahování a nošení výkopku - svahování a přesvah. svahů do konečného tvaru, výměna hornin v podloží a v pláni znehodnocené klimatickými vlivy - ruční vykopávky, odstranění kořenů a napadávek - pažení, vzepření a rozepření vč. přepažování (vyjma štětových stěn) - úpravu, ochranu a očištění dna, základové spáry, stěn a svahů - odvedení nebo obvedení vody v okolí výkopiště a ve výkopišti - třídění výkopku - veškeré pomocné konstrukce umožňující provedení vykopávky (příjezdy, sjezdy, nájezdy, lešení, podpěr. konstr., přemostění, zpevněné plochy, zakrytí a pod.) - nezahrnuje uložení zeminy (na skládku, do násypu) ani poplatky za skládku, vykazují se v položce č.0141**
P | 95 | 13283 |  | HLOUBENÍ RÝH ŠÍŘ DO 2M PAŽ I NEPAŽ TŘ. II | M3 | 60 | 0 |  |  |  | 0 |  | 2022_OTSKP |  | 2
PP
VV
TS |  |  |  | položka zahrnuje: - vodorovná a svislá doprava, přemístění, přeložení, manipulace s výkopkem - kompletní provedení vykopávky nezapažené i zapažené - ošetření výkopiště po celou dobu práce v něm vč. klimatických opatření - ztížení vykopávek v blízkosti podzemního vedení, konstrukcí a objektů vč. jejich dočasného zajištění - ztížení pod vodou, v okolí výbušnin, ve stísněných prostorech a pod. - těžení po vrstvách, pásech a po jiných nutných částech (figurách) - čerpání vody vč. čerpacích jímek, potrubí a pohotovostní čerpací soupravy (viz ustanovení k pol. 1151,2) - potřebné snížení hladiny podzemní vody - těžení a rozpojování jednotlivých balvanů - vytahování a nošení výkopku - svahování a přesvah. svahů do konečného tvaru, výměna hornin v podloží a v pláni znehodnocené klimatickými vlivy - eventuelně nutné druhotné rozpojení odstřelené horniny - ruční vykopávky, odstranění kořenů a napadávek - pažení, vzepření a rozepření vč. přepažování (vyjma štětových stěn) - úpravu, ochranu a očištění dna, základové spáry, stěn a svahů - odvedení nebo obvedení vody v okolí výkopiště a ve výkopišti - třídění výkopku - veškeré pomocné konstrukce umožňující provedení vykopávky (příjezdy, sjezdy, nájezdy, lešení, podpěr. konstr., přemostění, zpevněné plochy, zakrytí a pod.) - nezahrnuje uložení zeminy (na skládku, do násypu) ani poplatky za skládku, vykazují se v položce č.0141**
SD |  | 5 |  | Definitivní stav - VŠEOBECNÉ PRÁCE PRO SILNOPROUD A SLABOPROUD
P | 96 | 701001 |  | OZNAČOVACÍ ŠTÍTEK KABELOVÉHO VEDENÍ, SPOJKY NEBO KABELOVÉ SKŘÍNĚ (VČETNĚ OBJÍMKY) | KUS | 118 | 0 |  |  |  | 0 |  | 2022_OTSKP |  | 2
PP
VV
TS |  |  |  | 1. Položka obsahuje: – pomocné mechanismy 2. Položka neobsahuje: X 3. Způsob měření: Měří se plocha v metrech čtverečných.
P | 97 | 701004 |  | VYHLEDÁVACÍ MARKER ZEMNÍ | KUS | 118 | 0 |  |  |  | 0 |  | 2022_OTSKP |  | 2
PP
VV
TS |  |  |  | 1. Položka obsahuje: – obsahuje i demontáž po skončení provizorního stavu – dopravu do skladu nebo na likvidaci – obrátkovost, opotřebení zapůjčeného materiálu – poplatek za likvidaci odpadů, pokud je materiál likvidován 2. Položka neobsahuje: X 3. Způsob měření: Udává se počet kusů kompletní konstrukce nebo práce.
P | 98 | 701005 |  | VYHLEDÁVACÍ MARKER ZEMNÍ S MOŽNOSTÍ ZÁPISU | KUS | 149 | 0 |  |  |  | 0 |  | 2022_OTSKP |  | 2
PP
VV
TS |  |  |  | 1. Položka obsahuje: – úprava dna výkopu – položení betonového žlabu / chráničky včetně zakrytí – pomocné mechanismy 2. Položka neobsahuje: X 3. Způsob měření: Udává se počet kusů kompletní konstrukce nebo práce.
P | 99 | 702112 |  | KABELOVÝ ŽLAB ZEMNÍ VČETNĚ KRYTU SVĚTLÉ ŠÍŘKY PŘES 120 DO 250 MM | M | 5100 | 0 |  |  |  | 0 |  | 2022_OTSKP |  | 2
PP
VV
TS |  |  |  | 1. Položka obsahuje: – kompletní montáž, rozměření, upevnění, řezání, spojování a pod. – veškerý spojovací a montážní materiál vč. upevňovacího materiálu ( držáky apod.) – pomocné mechanismy 2. Položka neobsahuje: X 3. Způsob měření: Měří se metr délkový.
P | 100 | 702212 |  | KABELOVÁ CHRÁNIČKA ZEMNÍ DN PŘES 100 DO 200 MM | M | 270 | 0 |  |  |  | 0 |  | 2022_OTSKP |  | 2
PP
VV
TS |  |  |  | 1. Položka obsahuje: – proražení otvoru zdivem o průřezu od 0,01 do 0,025m2 – úpravu a začištění omítky po montáži vedení – pomocné mechanismy 2. Položka neobsahuje: – protipožární ucpávku 3. Způsob měření: Udává se počet kusů kompletní konstrukce nebo práce.
P | 101 | 702312 |  | ZAKRYTÍ KABELŮ VÝSTRAŽNOU FÓLIÍ ŠÍŘKY PŘES 20 DO 40 CM | M | 2800 | 0 |  |  |  | 0 |  | 2022_OTSKP |  | 2
PP
VV
TS |  |  |  | 1. Položka obsahuje: – kompletní montáž, návrh, rozměření, upevnění, začištění, sváření, vrtání, řezání, spojování a pod. – veškerý spojovací a montážní materiál vč. upevňovacího materiálu – sestavení a upevnění konstrukce na stanovišti – pomocné mechanismy 2. Položka neobsahuje: X 3. Způsob měření: Udává se počet sad, které se skládají z předepsaných dílů, jež tvoří požadovaný celek, za každý započatý měsíc pronájmu.
P | 102 | 702901 |  | ZASYPÁNÍ KABELOVÉHO ŽLABU VRSTVOU Z PŘESÁTÉHO PÍSKU SVĚTLÉ ŠÍŘKY DO 120 MM | M | 5100 | 0 |  |  |  | 0 |  | 2022_OTSKP |  | 2
PP
VV
TS |  |  |  | 1. Položka obsahuje: – kompletní montáž, návrh, rozměření, upevnění, začištění, sváření, vrtání, řezání, spojování a pod. – veškerý spojovací a montážní materiál vč. upevňovacího materiálu – sestavení a upevnění konstrukce na stanovišti – pomocné mechanismy a povrchovou úpravu 2. Položka neobsahuje: X 3. Způsob měření: Udává se počet sad, které se skládají z předepsaných dílů, jež tvoří požadovaný celek, za každý započatý měsíc pronájmu.
SD |  | 6 |  | Definitivní stav - SLABOPROUD
P | 103 | 75A131 |  | KABEL METALICKÝ DVOUPLÁŠŤOVÝ DO 12 PÁRŮ - DODÁVKA | KMPÁR | 3.1 | 0 |  |  |  | 0 |  | 2022_OTSKP |  | 2
PP
VV
TS |  |  |  | 1. Položka obsahuje: – dodání kabelů podle typu od výrobců včetně mimostaveništní dopravy 2. Položka neobsahuje: X 3. Způsob měření: Měří se n-násobky páru vodičů na kilometr.
P | 104 | 75A151 |  | KABEL METALICKÝ SE STÍNĚNÍM DO 12 PÁRŮ - DODÁVKA | KMPÁR | 108 | 0 |  |  |  | 0 |  | 2022_OTSKP |  | 2
PP
VV
TS |  |  |  | 1. Položka obsahuje: – dodání kabelů podle typu od výrobců včetně mimostaveništní dopravy 2. Položka neobsahuje: X 3. Způsob měření: Měří se n-násobky páru vodičů na kilometr.
P | 105 | 75A161 |  | KABEL METALICKÝ SE STÍNĚNÍM PŘES 12 PÁRŮ - DODÁVKA | KMPÁR | 290 | 0 |  |  |  | 0 |  | 2022_OTSKP |  | 2
PP
VV
TS |  |  |  | 1. Položka obsahuje: – dodání kabelů podle typu od výrobců včetně mimostaveništní dopravy 2. Položka neobsahuje: X 3. Způsob měření: Měří se n-násobky páru vodičů na kilometr.
P | 106 | 75A311 |  | KABELOVÁ FORMA (UKONČENÍ KABELŮ) PRO KABELY ZABEZPEČOVACÍ DO 12 PÁRŮ | KUS | 88 | 0 |  |  |  | 0 |  | 2022_OTSKP |  | 2
PP
VV
TS |  |  |  | 1. Položka obsahuje: – odstranění pláště kabelu, odstranění izolace z konců žil na svorkovnici, zhotovení vodní zábrany, zformování a konečná úprava kabelu – kontrolní a závěrečné měření na kabelu pro rozvod signalizace, zapojení po měření, montáž příchytky a štítku 2. Položka neobsahuje: X 3. Způsob měření: Udává se počet kusů kompletní konstrukce nebo práce.
P | 107 | 75A312 |  | KABELOVÁ FORMA (UKONČENÍ KABELŮ) PRO KABELY ZABEZPEČOVACÍ PŘES 12 PÁRŮ | KUS | 30 | 0 |  |  |  | 0 |  | 2022_OTSKP |  | 2
PP
VV
TS |  |  |  | 1. Položka obsahuje: – odstranění pláště kabelu, odstranění izolace z konců žil na svorkovnici, zhotovení vodní zábrany, zformování a konečná úprava kabelu – kontrolní a závěrečné měření na kabelu pro rozvod signalizace, zapojení po měření, montáž příchytky a štítku 2. Položka neobsahuje: X 3. Způsob měření: Udává se počet kusů kompletní konstrukce nebo práce.
P | 108 | 75A321 |  | SPOJKA ROVNÁ PRO PLASTOVÉ KABELY S JÁDRY O PRŮMĚRU 1 MM2 DO 12 PÁRŮ | KUS | 3 | 0 |  |  |  | 0 |  | 2022_OTSKP |  | 2
PP
VV
TS |  |  |  | 1. Položka obsahuje: – dodávku spojky – úplná montáž plastové spojky, příprava spojovacího přípravku, spojení žil kabelu, kontrola správnosti spojení žil, vysušení, zajištění přívodu el.energie, zatavení konců kabelu a svaření středu spojky – veškeré potřebné mechanizmy, jejich obsluhu a pořízení všech potřebných materiálů i vlastní spojky, přesun hmot 2. Položka neobsahuje: X 3. Způsob měření: Udává se počet kusů kompletní konstrukce nebo práce.
P | 109 | 75A331 |  | SPOJKA ROVNÁ PRO PLASTOVÉ KABELY SE STÍNĚNÍM S JÁDRY O PRŮMĚRU 1 MM2 DO 12 PÁRŮ | KUS | 99 | 0 |  |  |  | 0 |  | 2022_OTSKP |  | 2
PP
VV
TS |  |  |  | 1. Položka obsahuje: – dodávku spojky – úplná montáž plastové spojky, příprava spojovacího přípravku, spojení žil kabelu, kontrola správnosti spojení žil, vysušení, zajištění přívodu el. energie, zatavení konců kabelu a svaření středu spojky – veškeré potřebné mechanizmy, jejich obsluhu a pořízení všech potřebných materiálů i vlastní spojky, přesun hmot 2. Položka neobsahuje: X 3. Způsob měření: Udává se počet kusů kompletní konstrukce nebo práce.
P | 110 | 75A332 |  | SPOJKA ROVNÁ PRO PLASTOVÉ KABELY SE STÍNĚNÍM S JÁDRY O PRŮMĚRU 1 MM2 PŘES 12 PÁRŮ | KUS | 47 | 0 |  |  |  | 0 |  | 2022_OTSKP |  | 2
PP
VV
TS |  |  |  | 1. Položka obsahuje: – dodávku spojky – úplná montáž plastové spojky, příprava spojovacího přípravku, spojení žil kabelu, kontrola správnosti spojení žil, vysušení, zajištění přívodu el. energie, zatavení konců kabelu a svaření středu spojky – veškeré potřebné mechanizmy, jejich obsluhu a pořízení všech potřebných materiálů i vlastní spojky, přesun hmot 2. Položka neobsahuje: X 3. Způsob měření: Udává se počet kusů kompletní konstrukce nebo práce.
P | 111 | 75A341 |  | KONDENZÁTOR PRO UZEMNĚNÍ PLÁŠTĚ KABELŮ - DODÁVKA | KUS | 4 | 0 |  |  |  | 0 |  | 2022_OTSKP |  | 2
PP
VV
TS |  |  |  | 1. Položka obsahuje: – dodání kondenzátoru podle typu určeného položkou včetně potřebného pomocného materiálu a jeho dopravy na místo určení 2. Položka neobsahuje: X 3. Způsob měření: Udává se počet kusů kompletní konstrukce nebo práce.
P | 112 | 75A347 |  | KONDENZÁTOR PRO UZEMNĚNÍ PLÁŠTĚ KABELŮ - MONTÁŽ | KUS | 4 | 0 |  |  |  | 0 |  | 2022_OTSKP |  | 2
PP
VV
TS |  |  |  | 1. Položka obsahuje: – montáž dodaného kondenzátoru včetně zapojení – montáž dodaného zařízení se všemi pomocnými a doplňujícími pracemi a součástmi, případné použití mechanizmů 2. Položka neobsahuje: X 3. Způsob měření: Udává se počet kusů kompletní konstrukce nebo práce.
P | 113 | 75B711 |  | PŘEPĚŤOVÁ OCHRANA PRO PRVEK V KOLEJIŠTI - DODÁVKA | KUS | 8 | 0 |  |  |  | 0 |  | 2022_OTSKP |  | 2
PP
VV
TS |  |  |  | 1. Položka obsahuje: – dodávka přepěťové ochrany včetně potřebného pomocného materiálu a dopravy do staveništního skladu – dodávku přepěťové ochrany včetně dopravy ze skladu k místu montáže 2. Položka neobsahuje: X 3. Způsob měření: Udává se počet kusů kompletní konstrukce nebo práce.
P | 114 | 75B717 |  | PŘEPĚŤOVÁ OCHRANA PRO PRVEK V KOLEJIŠTI - MONTÁŽ | KUS | 8 | 0 |  |  |  | 0 |  | 2022_OTSKP |  | 2
PP
VV
TS |  |  |  | 1. Položka obsahuje: – montáž ochrany dle předpisu dodavatele pro montáž – montáž dodaného zařízení se všemi pomocnými a doplňujícími pracemi a součástmi, případné použití mechanizmů 2. Položka neobsahuje: X 3. Způsob měření: Udává se počet kusů kompletní konstrukce nebo práce.
P | 115 | 75B772 |  | OCHRANNÁ OPATŘENÍ PROTI ATMOSFÉRICKÝM VLIVŮM - DVOUKOLEJNÁ TRAŤ S TRAKCÍ | KM | 3 | 0 |  |  |  | 0 |  | 2022_OTSKP |  | 2
PP
VV
TS |  |  |  | 1. Položka obsahuje: – dodávku a montáž ochrany (dle předpisu dodavatele) včetně potřebných skupinových pospojení, mezikolejnicových propojení a uzemnění - ochrana přepěťová, tlumivka, rozvodnice, ocelová konstrukce, silové vodiče, svorka, bočnice, koncovka, lano ocelové, tyč zemnící; montáž pasivní ochrany pro omezení atmosférických vlivů – montáž dodaného zařízení se všemi pomocnými a doplňujícími pracemi a součástmi, případné použití mechanizmů 2. Položka neobsahuje: X 3. Způsob měření: Udává se délka v km chráněné trati.
P | 116 | 75C521 |  | STOŽÁROVÉ NÁVĚSTIDLO TŘÍSVĚTLOVÉ - DODÁVKA | KUS | 8 | 0 |  |  |  | 0 |  | 2022_OTSKP |  | 2
PP
VV
TS |  |  |  | 1. Položka obsahuje: – dodávka stožárového návěstidla třísvětlového podle jeho typu a potřebného pomocného materiálu a dopravy do staveništního skladu – dodávku stožárového návěstidla třísvětlového včetně pomocného materiálu, dopravu do místa určení 2. Položka neobsahuje: X 3. Způsob měření: Udává se počet kusů kompletní konstrukce nebo práce.
P | 117 | 75C527 |  | STOŽÁROVÉ NÁVĚSTIDLO TŘÍSVĚTLOVÉ - MONTÁŽ | KUS | 8 | 0 |  |  |  | 0 |  | 2022_OTSKP |  | 2
PP
VV
TS |  |  |  | 1. Položka obsahuje: – výkop jámy pro BETONOVÝ základ návěstidla – usazení betonového základu, sestavení návěstidla, označení označovacími štítky, zapojení kabelových forem (včetně měření a zapojení po měření) – montáž stožárového návěstidla třísvětlového včetně transformátorové skříně na základ – montáž stožárového návěstidla třísvětlového se všemi pomocnými a doplňujícími pracemi a součástmi a ukolejnění, případné použití mechanizmů, včetně dopravy ze skladu k místu montáže 2. Položka neobsahuje: X 3. Způsob měření: Udává se počet kusů kompletní konstrukce nebo práce.
P | 118 | 75C751 |  | INDIKÁTOROVÁ TABULKA, NÁVĚST "STANOVIŠTĚ SAMOSTANÉ PŘEDVĚSTI", NÁVĚST "STANOVIŠTĚ ODDÍLOVÉHO NÁVĚSTIDLA" - DODÁVKA | KUS | 4 | 0 |  |  |  | 0 |  | 2022_OTSKP |  | 2
PP
VV
TS |  |  |  | 1. Položka obsahuje: – dodávka návěsti ""Stanoviště oddílového návěstidla"" (AB před vjezdovým návěstidlem) nebo Indikátorová tabulka včetně potřebného pomocného materiálu a dopravy do staveništního skladu – dodávku návěsti ""Stanoviště oddílového návěstidla"" (AB před vjezdovým návěstidlem) nebo Indikátorová tabulka včetně pomocného materiálu, dopravu do místa určení 2. Položka neobsahuje: X 3. Způsob měření: Udává se počet kusů kompletní konstrukce nebo práce.
P | 119 | 75C757 |  | INDIKÁTOROVÁ TABULKA, NÁVĚST "STANOVIŠTĚ SAMOSTANÉ PŘEDVĚSTI", NÁVĚST "STANOVIŠTĚ ODDÍLOVÉHO NÁVĚSTIDLA" - MONTÁŽ | KUS | 4 | 0 |  |  |  | 0 |  | 2022_OTSKP |  | 2
PP
VV
TS |  |  |  | 1. Položka obsahuje: – vyměření místa umístění, sestavení a usazení návěsti ""Stanoviště oddílového návěstidla"" (AB před vjezdovým návěstidlem) nebo Indikátorová tabulka, oprava nátěru – montáž návěsti ""Stanoviště oddílového návěstidla"" (AB před vjezdovým návěstidlem) nebo Indikátorová tabulka se všemi pomocnými a doplňujícími pracemi a součástmi, případné použití mechanizmů, včetně dopravy ze skladu k místu montáže 2. Položka neobsahuje: X 3. Způsob měření: Udává se počet kusů kompletní konstrukce nebo práce.
P | 120 | 75C811 |  | STYKOVÝ TRANSFORMÁTOR DT 075 - DODÁVKA | KUS | 20 | 0 |  |  |  | 0 |  | 2022_OTSKP |  | 2
PP
VV
TS |  |  |  | 1. Položka obsahuje: – dodávka stykového transformátoru, potřebného pomocného materiálu a dopravy do staveništního skladu – dodávku stykového transformátoru včetně pomocného materiálu, dopravu do staveništního skladu 2. Položka neobsahuje: X 3. Způsob měření: Udává se počet kusů kompletní konstrukce nebo práce.
P | 121 | 75C847 |  | STYKOVÝ TRANSFORMÁTOR, SYMETRIZAČNÍ A UKOLEJŇOVACÍ TLUMIVKA - MONTÁŽ | KUS | 20 | 0 |  |  |  | 0 |  | 2022_OTSKP |  | 2
PP
VV
TS |  |  |  | 1. Položka obsahuje: – usazení jednoho stykového transformátoru, montáž ochranné trubky, zapojení kabelových forem (včetně měření a zapojení po měření) – regulace a zkoušení kolejového obvodu – montáž stykového transformátoru se všemi pomocnými a doplňujícími pracemi a součástmi, případné použití mechanizmů, včetně dopravy ze skladu k místu montáže 2. Položka neobsahuje: X 3. Způsob měření: Udává se počet kusů kompletní konstrukce nebo práce.
P | 122 | 75C851 |  | SADA PROPOJEK PRO PŘIPOJENÍ STYKOVÉHO TRANSFORMÁTORU, SYMETRIZAČNÍ TLUMIVKY KE KOLEJNICI - DODÁVKA | KUS | 4 | 0 |  |  |  | 0 |  | 2022_OTSKP |  | 2
PP
VV
TS |  |  |  | 1. Položka obsahuje: – dodávka sady propojek (do 3 lan) pro připojení jednoho stykového transformátoru ke kolejnicím podle typu a potřebné délky včetně potřebného pomocného materiálu a dopravy do staveništního skladu 2. Položka neobsahuje: X 3. Způsob měření: Udává se počet sad, které se skládají z předepsaných dílů, jež tvoří požadovaný celek.
P | 123 | 75C857 |  | SADA PROPOJEK PRO PŘIPOJENÍ STYKOVÉHO TRANSFORMÁTORU, SYMETRIZAČNÍ TLUMIVKY KE KOLEJNICI - MONTÁŽ | KUS | 4 | 0 |  |  |  | 0 |  | 2022_OTSKP |  | 2
PP
VV
TS |  |  |  | 1. Položka obsahuje: – rozměření místa připojení, případné vyvrtání otvorů, montáž sady propojek (do 3 lan) pro připojení jednoho stykového transformátoru ke kolejnicím – montáž propojek pro připojení stykového transformátoru ke kolejnicím se všemi pomocnými a doplňujícími pracemi a součástmi, případné použití mechanizmů, včetně dopravy ze skladu k místu montáže 2. Položka neobsahuje: X 3. Způsob měření: Udává se počet sad, které se skládají z předepsaných dílů, jež tvoří požadovaný celek.
P | 124 | 75C861 |  | KOMPLETNÍ SADA PROPOJEK DVOJICE STYKOVÝCH TRANSFORMÁTORŮ - DODÁVKA | KUS | 16 | 0 |  |  |  | 0 |  | 2022_OTSKP |  | 2
PP
VV
TS |  |  |  | 1. Položka obsahuje: – dodávka kompletní sady propojek dvojice stykových transformátorů (do 3 lan ke kolejnici) podle typu a potřebné délky včetně potřebného pomocného materiálu a dopravy do staveništního skladu – dodávku kompletní sady propojek dvojice stykových transformátorů včetně pomocného materiálu, dopravu do staveništního skladu 2. Položka neobsahuje: X 3. Způsob měření: Udává se počet sad, které se skládají z předepsaných dílů, jež tvoří požadovaný celek.
P | 125 | 75C867 |  | KOMPLETNÍ SADA PROPOJEK DVOJICE STYKOVÝCH TRANSFORMÁTORŮ - MONTÁŽ | KUS | 16 | 0 |  |  |  | 0 |  | 2022_OTSKP |  | 2
PP
VV
TS |  |  |  | 1. Položka obsahuje: – rozměření místa připojení, případné vyvrtání otvorů, montáž kompletní sady propojek dvojice stykových transformátorů – montáž kompletní sady propojek dvojice stykových transformátorů (do 3 lan ke kolejnici) se všemi pomocnými a doplňujícími pracemi a součástmi, případné použití mechanizmů, včetně dopravy ze skladu k místu montáže 2. Položka neobsahuje: X 3. Způsob měření: Udává se počet sad, které se skládají z předepsaných dílů, jež tvoří požadovaný celek.
P | 126 | 75C911 |  | SNÍMAČ POČÍTAČE NÁPRAV - DODÁVKA | KUS | 2 | 0 |  |  |  | 0 |  | 2022_OTSKP |  | 2
PP
VV
TS |  |  |  | 1. Položka obsahuje: – kompletní dodávka snímače počítače náprav, potřebného pomocného materiálu a dopravy do staveništního skladu – dodávku snímače počítače náprav a pomocného materiálu, dopravu do staveništního skladu 2. Položka neobsahuje: X 3. Způsob měření: Udává se počet kusů kompletní konstrukce nebo práce.
P | 127 | 75C917 |  | SNÍMAČ POČÍTAČE NÁPRAV - MONTÁŽ | KUS | 2 | 0 |  |  |  | 0 |  | 2022_OTSKP |  | 2
PP
VV
TS |  |  |  | 1. Položka obsahuje: – montáž snímače počítače náprav včetně zapojení kabelových forem (včetně měření a zapojení po měření), přezkoušení – montáž snímače počítače náprav se všemi pomocnými a doplňujícími pracemi a součástmi, případné použití mechanizmů, včetně dopravy ze skladu k místu montáže 2. Položka neobsahuje: X 3. Způsob měření: Udává se počet kusů kompletní konstrukce nebo práce.
P | 128 | 75D151 |  | KABELOVÝ OBJEKT - DODÁVKA | KUS | 6 | 0 |  |  |  | 0 |  | 2022_OTSKP |  | 2
PP
VV
TS |  |  |  | 1. Položka obsahuje: – dodávka kabelového objektu venkovního, potřebného pomocného materiálu a dopravy do staveništního skladu – dodávku kabelového objektu včetně pomocného materiálu, dopravu do staveništního skladu 2. Položka neobsahuje: X 3. Způsob měření: Udává se počet kusů kompletní konstrukce nebo práce.
P | 129 | 75D157 |  | KABELOVÝ OBJEKT - MONTÁŽ | KUS | 6 | 0 |  |  |  | 0 |  | 2022_OTSKP |  | 2
PP
VV
TS |  |  |  | 1. Položka obsahuje: – určení místa umístění, montáž kabelového objektu venkovního dle typu dané položkou – montáž kabelového objektu se všemi pomocnými a doplňujícími pracemi a součástmi, případné použití mechanizmů, včetně dopravy ze skladu k místu montáže – zapojení kabelových forem (včetně měření a zapojení po měření) 2. Položka neobsahuje: X 3. Způsob měření: Udává se počet kusů kompletní konstrukce nebo práce.
P | 130 | 75E117 |  | DOZOR PRACOVNÍKŮ PROVOZOVATELE PŘI PRÁCI NA ŽIVÉM ZAŘÍZENÍ | HOD | 180 | 0 |  |  |  | 0 |  | 2022_OTSKP |  | 2
PP
VV
TS |  |  |  | 1. Položka obsahuje: – při provádění prací na zařízení, které je v provozu, určují pracovníci správy dopravní cesty kdy a jak je možné potřebný zásah provést – ztrátu času pracovníků prozozovatele, kteří tento čas využijí ve prospěch prováděné stavby 2. Položka neobsahuje: X 3. Způsob měření: Udává se počet hodin provádění dozoru, revize nebo práce.
P | 131 | 75E127 |  | CELKOVÁ PROHLÍDKA ZAŘÍZENÍ A VYHOTOVENÍ REVIZNÍ ZPRÁVY | HOD | 220 | 0 |  |  |  | 0 |  | 2022_OTSKP |  | 2
PP
VV
TS |  |  |  | 1. Položka obsahuje: – kontrola zařízení, zda odpovídá podmínkám pro bezpečný provoz, včetně potřebných měření a vyhotovení revizní zprávy odpovědným pracovníkem – vlastní kontrolu, příslušná měření a zpracování revizní zprávy 2. Položka neobsahuje: X 3. Způsob měření: Udává se počet hodin provádění dozoru, revize nebo práce.
P | 132 | 75E137 |  | PŘEZKOUŠENÍ VLAKOVÝCH CEST | KUS | 4 | 0 |  |  |  | 0 |  | 2022_OTSKP |  | 2
PP
VV
TS |  |  |  | 1. Položka obsahuje: – postavení vlakové cesty a kontrola návěstního znaku, přezkoušení změny návěstního znaku z povolujícího na zakazující a poruchy žárovek – simulace jízdy vlaku – přezkoušení nouzového vybavení – přezkoušení vazeb na traťové zabezpečovací zařízení – kompletní zkoušky 2. Položka neobsahuje: X 3. Způsob měření: Udává se počet kusů kompletní konstrukce nebo práce.
P | 133 | 75E147 |  | PŘEZKOUŠENÍ A REGULACE AUTOMATICKÉHO BLOKU | KUS | 4 | 0 |  |  |  | 0 |  | 2022_OTSKP |  | 2
PP
VV
TS |  |  |  | 1. Položka obsahuje: – přezkoušení a regulace napájecích zdrojů, nastavení jednotlivých obvodů a přezkoušení jejich funkce – kompletní přezkoušení a regulaci 2. Položka neobsahuje: X 3. Způsob měření: Udává se počet kusů kompletní konstrukce nebo práce.
P | 134 | 75E157 |  | PŘEZKOUŠENÍ A REGULACE NÁVĚSTIDEL | KUS | 8 | 0 |  |  |  | 0 |  | 2022_OTSKP |  | 2
PP
VV
TS |  |  |  | 1. Položka obsahuje: – přezkoušení správné činnosti relé, přezkoušení všech návěstních znaků – přeměření a regulace napětí na žárovkách – případné odstranění zaclonění žárovek – kompletní přezkoušení a regulaci 2. Položka neobsahuje: X 3. Způsob měření: Udává se počet kusů kompletní konstrukce nebo práce.
P | 135 | 75E177 |  | PŘEZKOUŠENÍ A REGULACE AUTOMATICKÉHO BLOKU A KOLEJOVÝCH OBVODŮ PRO JEDNU TRATOVOU KOLEJ V JEDNOM SMĚRU | KUS | 4 | 0 |  |  |  | 0 |  | 2022_OTSKP |  | 2
PP
VV
TS |  |  |  | 1. Položka obsahuje: – regulování kolejových izolovaných obvodů – zkoušení a regulace kódování za 1 kolejový obvod – příprava a provedení celkových zkoušek návěstních bodů, přejezdů a závislosti mezi autoblokem a standartním zab.zař. – kompletní přezkoušení a regulaci 2. Položka neobsahuje: X 3. Způsob měření: Udává se počet kusů kompletní konstrukce nebo práce.
P | 136 | 75E1C7 |  | PROTOKOL UTZ | KUS | 1 | 0 |  |  |  | 0 |  | 2022_OTSKP |  | 2
PP
VV
TS |  |  |  | 1. Položka obsahuje: – protokol autorizovanou osobou podle požadavku ČSN, včetně hodnocení 2. Položka neobsahuje: X 3. Způsob měření: Udává se počet kusů kompletní konstrukce nebo práce.
P | 137 | 75IG11 |  | TYČ UZEMŇOVACÍ | KUS | 20 | 0 |  |  |  | 0 |  | 2022_OTSKP |  | 2
PP
VV
TS |  |  |  | 1. Položka obsahuje: – dodávku specifikovaného bloku/zařízení včetně potřebného drobného montážního materiálu – dopravu a skladování – kompletní montáž specifikovaného bloku/zařízení a souvisejícího příslušenství včetně potřebného drobného montážního materiálu – veškeré potřebné mechanizmy, včetně obsluhy, náklady na mzdy a přibližné (průměrné) náklady na pořízení potřebných materiálů včetně všech ostatních vedlejších nákladů 2. Položka neobsahuje: X 3. Způsob měření: Udává se počet kusů kompletní konstrukce a práce.
P | 138 | 75IG1X |  | TYČ UZEMŇOVACÍ - MONTÁŽ | KUS | 20 | 0 |  |  |  | 0 |  | 2022_OTSKP |  | 2
PP
VV
TS |  |  |  | 1. Položka obsahuje: – kompletní montáž specifikovaného bloku/zařízení a souvisejícího příslušenství včetně potřebného drobného montážního materiálu – veškeré potřebné mechanizmy, včetně obsluhy, náklady na mzdy a přibližné (průměrné) náklady na pořízení potřebných materiálů včetně všech ostatních vedlejších nákladů 2. Položka neobsahuje: X 3. Způsob měření: Udává se počet kusů kompletní konstrukce nebo práce.
P | 139 | 75IG21 |  | SVORKA ROZPOJOVACÍ ZKUŠEBNÍ | KUS | 4 | 0 |  |  |  | 0 |  | 2022_OTSKP |  | 2
PP
VV
TS |  |  |  | 1. Položka obsahuje: – dodávku specifikovaného bloku/zařízení včetně potřebného drobného montážního materiálu – dopravu a skladování – kompletní montáž specifikovaného bloku/zařízení a souvisejícího příslušenství včetně potřebného drobného montážního materiálu – veškeré potřebné mechanizmy, včetně obsluhy, náklady na mzdy a přibližné (průměrné) náklady na pořízení potřebných materiálů včetně všech ostatních vedlejších nákladů 2. Položka neobsahuje: X 3. Způsob měření: Udává se počet kusů kompletní konstrukce a práce.
P | 140 | 75IG2X |  | SVORKA ROZPOJOVACÍ ZKUŠEBNÍ - MONTÁŽ | KUS | 4 | 0 |  |  |  | 0 |  | 2022_OTSKP |  | 2
PP
VV
TS |  |  |  | 1. Položka obsahuje: – kompletní montáž specifikovaného bloku/zařízení a souvisejícího příslušenství včetně potřebného drobného montážního materiálu – veškeré potřebné mechanizmy, včetně obsluhy, náklady na mzdy a přibližné (průměrné) náklady na pořízení potřebných materiálů včetně všech ostatních vedlejších nákladů 2. Položka neobsahuje: X 3. Způsob měření: Udává se počet kusů kompletní konstrukce nebo práce.
P | 141 | 75IG71 |  | VEDENÍ UZEMŇOVACÍ V ZEMI Z FEZN DRÁTU PRŮMĚRU DO 10 MM | M | 40 | 0 |  |  |  | 0 |  | 2022_OTSKP |  | 2
PP
VV
TS |  |  |  | 1. Položka obsahuje: – dodávku specifikované kabelizace včetně potřebného drobného montážního materiálu – dopravu a skladování – práce spojené s montáží specifikované kabelizace specifikovaným způsobem – veškeré potřebné mechanizmy, včetně obsluhy, náklady na mzdy a přibližné (průměrné) náklady na pořízení potřebných materiálů 2. Položka neobsahuje: X 3. Způsob měření: Dodávka a montáž specifikované kabelizace se měří v délce udané v metrech.
P | 142 | 75IG7X |  | VEDENÍ UZEMŇOVACÍ V ZEMI Z FEZN DRÁTU PRŮMĚRU DO 10 MM - MONTÁŽ | M | 40 | 0 |  |  |  | 0 |  | 2022_OTSKP |  | 2
PP
VV
TS |  |  |  | 1. Položka obsahuje: – práce spojené s montáží specifikované kabelizace specifikovaným způsobem – veškeré potřebné mechanizmy, včetně obsluhy, náklady na mzdy a přibližné (průměrné) náklady na pořízení potřebných materiálů 2. Položka neobsahuje: X 3. Způsob měření: Práce specifikovaného se měří délce kabelizace udané v metrech.
SD |  | 7 |  | Demontáže - SLABOPROUD
P | 143 | 75B6T8 |  | BATERIE - DEMONTÁŽ | KUS | 7 | 0 |  |  |  | 0 |  | 2022_OTSKP |  | 2
PP
VV
TS |  |  |  | 1. Položka obsahuje: – demontáž baterie, odpojení – demontáž zařízení se všemi pomocnými a doplňujícími pracemi a součástmi, případné použití mechanizmů, včetně dopravy z místa demontáže do skladu – naložení vybouraného materiálu na dopravní prostředek – odvoz vybouraného materiálu do skladu nebo na likvidaci 2. Položka neobsahuje: – poplatek za likvidaci odpadů (nacení se dle SSD 0) 3. Způsob měření: Udává se počet kusů kompletní konstrukce nebo práce.
P | 144 | 75C528 |  | STOŽÁROVÉ NÁVĚSTIDLO TŘÍSVĚTLOVÉ - DEMONTÁŽ | KUS | 3 | 0 |  |  |  | 0 |  | 2022_OTSKP |  | 2
PP
VV
TS |  |  |  | 1. Položka obsahuje: – demontáž betonového základu, demontáž stožárového návěstidla třísvětlového, zasypání jámy po základu návěstidla – demontáž stožárového návěstidla třísvětlového se všemi pomocnými a doplňujícími pracemi a součástmi a ukolejnění, případné použití mechanizmů, včetně dopravy z místa demontáže do skladu – naložení vybouraného materiálu na dopravní prostředek – odvoz vybouraného materiálu do skladu nebo na likvidaci 2. Položka neobsahuje: – poplatek za likvidaci odpadů (nacení se dle SSD 0) 3. Způsob měření: Udává se počet kusů kompletní konstrukce nebo práce.
P | 145 | 75C548 |  | STOŽÁROVÉ NÁVĚSTIDLO TŘÍSVĚTLOVÉ OBOUSMĚRNÉ - DEMONTÁŽ | KUS | 3 | 0 |  |  |  | 0 |  | 2022_OTSKP |  | 2
PP
VV
TS |  |  |  | 1. Položka obsahuje: – demontáž betonového základu, demontáž stožárového návěstidla třísvětlového obousměrného, zasypání jámy po základu návěstidla – demontáž stožárového návěstidla třísvětlového obousměrného se všemi pomocnými a doplňujícími pracemi a součástmi a ukolejnění, případné použití mechanizmů, včetně dopravy z místa demontáže do skladu – naložení vybouraného materiálu na dopravní prostředek – odvoz vybouraného materiálu do skladu nebo na likvidaci 2. Položka neobsahuje: – poplatek za likvidaci odpadů (nacení se dle SSD 0) 3. Způsob měření: Udává se počet kusů kompletní konstrukce nebo práce.
P | 146 | 75C758 |  | INDIKÁTOROVÁ TABULKA, NÁVĚST "STANOVIŠTĚ SAMOSTANÉ PŘEDVĚSTI", NÁVĚST "STANOVIŠTĚ ODDÍLOVÉHO NÁVĚSTIDLA" - DEMONTÁŽ | KUS | 4 | 0 |  |  |  | 0 |  | 2022_OTSKP |  | 2
PP
VV
TS |  |  |  | 1. Položka obsahuje: – demontáž návěsti ""Stanoviště oddílového návěstidla"" (AB před vjezdovým návěstidlem) nebo Indikátorová tabulka podle typu daného položkou – demontáž návěsti ""Stanoviště oddílového návěstidla"" (AB před vjezdovým návěstidlem) nebo Indikátorová tabulka se všemi pomocnými a doplňujícími pracemi a součástmi, případné použití mechanizmů, včetně dopravy z místa demontáže do skladu – naložení vybouraného materiálu na dopravní prostředek – odvoz vybouraného materiálu do skladu nebo na likvidaci 2. Položka neobsahuje: – poplatek za likvidaci odpadů (nacení se dle SSD 0) 3. Způsob měření: Udává se počet kusů kompletní konstrukce nebo práce.
P | 147 | 75C848 |  | STYKOVÝ TRANSFORMÁTOR, SYMETRIZAČNÍ A UKOLEJŇOVACÍ TLUMIVKA - DEMONTÁŽ | KUS | 16 | 0 |  |  |  | 0 |  | 2022_OTSKP |  | 2
PP
VV
TS |  |  |  | 1. Položka obsahuje: – demontáž jednoho stykového transformátoru včetně odpojení kabelových přívodů – demontáž stykového transformátoru se všemi pomocnými a doplňujícími pracemi a součástmi, případné použití mechanizmů, včetně dopravy z místa demontáže do skladu – naložení vybouraného materiálu na dopravní prostředek – odvoz vybouraného materiálu do skladu nebo na likvidaci 2. Položka neobsahuje: – poplatek za likvidaci odpadů (nacení se dle SSD 0) 3. Způsob měření: Udává se počet kusů kompletní konstrukce nebo práce.
P | 148 | 75C858 |  | SADA PROPOJEK PRO PŘIPOJENÍ STYKOVÉHO TRANSFORMÁTORU, SYMETRIZAČNÍ TLUMIVKY KE KOLEJNICI - DEMONTÁŽ | KUS | 16 | 0 |  |  |  | 0 |  | 2022_OTSKP |  | 2
PP
VV
TS |  |  |  | 1. Položka obsahuje: – demontáž sady propojek (do 3 lan) pro připojení jednoho stykového transformátoru ke kolejnicím – demontáž sady propojek pro připojení stykového transformátoru ke kolejnicím se všemi pomocnými a doplňujícími pracemi a součástmi, případné použití mechanizmů, včetně dopravy z místa demontáže do skladu – naložení vybouraného materiálu na dopravní prostředek – odvoz vybouraného materiálu do skladu nebo na likvidaci 2. Položka neobsahuje: – poplatek za likvidaci odpadů (nacení se dle SSD 0) 3. Způsob měření: Udává se počet sad, které se skládají z předepsaných dílů, jež tvoří požadovaný celek.
P | 149 | 75C888 |  | MEZIKOLEJOVÁ LANOVÁ PROPOJKA (DO 3 LAN DO DÉLKY 7 M) - DEMONTÁŽ | KUS | 2 | 0 |  |  |  | 0 |  | 2022_OTSKP |  | 2
PP
VV
TS |  |  |  | 1. Položka obsahuje: – demontáž mezikolejové lanové propojky dle typu daného položkou – demontáž mezikolejové lanové propojky výhybkové se všemi pomocnými a doplňujícími pracemi a součástmi, případné použití mechanizmů, včetně dopravy z místa demontáže do skladu – naložení vybouraného materiálu na dopravní prostředek – odvoz vybouraného materiálu do skladu nebo na likvidaci 2. Položka neobsahuje: – poplatek za likvidaci odpadů (nacení se dle SSD 0) 3. Způsob měření: Udává se počet kusů kompletní konstrukce nebo práce.
P | 150 | 75D198R |  | PŘÍSTROJOVÁ SKŘÍŇ V KOLEJIŠTI BEZ/VČETNĚ VNITŘNÍ VÝSTROJE - DEMONTÁŽ | KUS | 8 | 0 |  |  |  | 0 |  | OTSKP |  | 2
PP
VV
TS |  |  |  | 1. Položka obsahuje: – demontáž přístrojové skříně v kolejišti bez/včetně vnitřní výstroje včetně odpojení – demontáž přístrojové skříně v kolejišti bez/včetně vnitřní výstroje se všemi pomocnými a doplňujícími pracemi a součástmi, případné použití mechanizmů, včetně dopravy z místa demontáže do skladu – naložení vybouraného materiálu na dopravní prostředek – odvoz vybouraného materiálu do skladu nebo na likvidaci 2. Položka neobsahuje: – poplatek za likvidaci odpadů (nacení se dle SSD 0) 3. Způsob měření: Udává se počet kusů kompletní konstrukce nebo práce.
P | 151 | 75E117 |  | DOZOR PRACOVNÍKŮ PROVOZOVATELE PŘI PRÁCI NA ŽIVÉM ZAŘÍZENÍ | HOD | 60 | 0 |  |  |  | 0 |  | 2022_OTSKP |  | 2
PP
VV
TS |  |  |  | 1. Položka obsahuje: – při provádění prací na zařízení, které je v provozu, určují pracovníci správy dopravní cesty kdy a jak je možné potřebný zásah provést – ztrátu času pracovníků prozozovatele, kteří tento čas využijí ve prospěch prováděné stavby 2. Položka neobsahuje: X 3. Způsob měření: Udává se počet hodin provádění dozoru, revize nebo práce.
SD |  | 8 |  | Zemní práce - provizorní stav
P | 152 | 11090 |  | VŠEOBECNÉ VYKLIZENÍ OSTATNÍCH PLOCH | M2 | 518.5 | 0 |  |  |  | 0 |  | 2022_OTSKP |  | 2
PP
VV
TS |  |  |  | Technická specifikace položky odpovídá příslušné cenové soustavě
P | 153 | 131935 |  | HLOUBENÍ JAM ZAPAŽ I NEPAŽ TŘ. III, ODVOZ DO 8KM | M3 | 461.95 | 0 |  |  |  | 0 |  | 2022_OTSKP |  | 2
PP
VV
TS |  |  |  | Technická specifikace položky odpovídá příslušné cenové soustavě
P | 154 | 17411 |  | ZÁSYP JAM A RÝH ZEMINOU SE ZHUTNĚNÍM | M3 | 461.95 | 0 |  |  |  | 0 |  | 2022_OTSKP |  | 2
PP
VV
TS |  |  |  | Technická specifikace položky odpovídá příslušné cenové soustavě
P | 155 | 17511 |  | OBSYP POTRUBÍ A OBJEKTŮ SE ZHUTNĚNÍM | M3 | 18 | 0 |  |  |  | 0 |  | 2022_OTSKP |  | 2
PP
VV
TS |  |  |  | Technická specifikace položky odpovídá příslušné cenové soustavě
SD |  | 9 |  | Ostatní konstrukce a práce, bourání - provizorní stav
P | 156 | 923341 |  | RYCHLOSTNÍK N - TABULE | KUS | 28 | 0 |  |  |  | 0 |  | 2022_OTSKP |  | 2
PP
VV
TS |  |  |  | Technická specifikace položky odpovídá příslušné cenové soustavě
P | 157 | 923351 |  | RYCHLOSTNÍK NS - TABULE | KUS | 4 | 0 |  |  |  | 0 |  | 2022_OTSKP |  | 2
PP
VV
TS |  |  |  | Technická specifikace položky odpovídá příslušné cenové soustavě
P | 158 | 923821 |  | SLOUPEK DN 60 PRO NÁVĚST | KUS | 32 | 0 |  |  |  | 0 |  | 2022_OTSKP |  | 2
PP
VV
TS
SD |  | R015 |  | LIKVIDACE ODPADŮ včetně dopravy
P | 1 | R015111 | 901 | NEOCEŇOVAT - LIKVIDACE ODPADŮ NEKONTAMINOVANÝCH - 17 05 04 VYTĚŽENÉ ZEMINY A HORNINY - I. TŘÍDA TĚŽITELNOSTI, včetně dopravy | T | 20.02 | 0 |  |  |  | 0 |  | ODP+d |  | 2
PP |  |  |  | Evidenční položka. Neoceňovat v objektu SO/PS, položka se oceňuje pouze v objektu SO 90-90.
VV
TS |  |  |  | 1. Položka obsahuje: • veškeré poplatky provozovateli skládky, recyklační linky nebo jiného zařízení na zpracování nebo likvidaci odpadů související s převzetím, uložením, zpracováním nebo likvidací odpadu, • náklady spojené s dopravou odpadu z místa stavby na místo převzetí provozovatelem skládky, recyklační linky nebo jiného zařízení na zpracování nebo likvidaci odpadů, • náklady spojené s vyložením a manipulací s materiálem v místě skládky. 3. Způsob měření: • [měrná jednotka – nejčastěji Tuna] určující množství odpadu vytříděného v souladu se zákonem č. 541/2020 Sb., o odpadech, v platném znění
P | 2 | R015112 | 902 | NEOCEŇOVAT - LIKVIDACE ODPADŮ NEKONTAMINOVANÝCH - 17 05 04 VYTĚŽENÉ ZEMINY A HORNINY - II. TŘÍDA TĚŽITELNOSTI, včetně dopravy | T | 5.005 | 0 |  |  |  | 0 |  | ODP+d |  | 2
PP |  |  |  | Evidenční položka. Neoceňovat v objektu SO/PS, položka se oceňuje pouze v objektu SO 90-90.
VV
TS |  |  |  | 1. Položka obsahuje: • veškeré poplatky provozovateli skládky, recyklační linky nebo jiného zařízení na zpracování nebo likvidaci odpadů související s převzetím, uložením, zpracováním nebo likvidací odpadu, • náklady spojené s dopravou odpadu z místa stavby na místo převzetí provozovatelem skládky, recyklační linky nebo jiného zařízení na zpracování nebo likvidaci odpadů, • náklady spojené s vyložením a manipulací s materiálem v místě skládky. 3. Způsob měření: • [měrná jednotka – nejčastěji Tuna] určující množství odpadu vytříděného v souladu se zákonem č. 541/2020 Sb., o odpadech, v platném znění
P | 3 | R015113 | 903 | NEOCEŇOVAT - LIKVIDACE ODPADŮ NEKONTAMINOVANÝCH - 17 05 04 VYTĚŽENÉ ZEMINY A HORNINY - III. TŘÍDA TĚŽITELNOSTI, včetně dopravy | T | 1.317 | 0 |  |  |  | 0 |  | ODP+d |  | 2
PP |  |  |  | Evidenční položka. Neoceňovat v objektu SO/PS, položka se oceňuje pouze v objektu SO 90-90.
VV
TS |  |  |  | 1. Položka obsahuje: • veškeré poplatky provozovateli skládky, recyklační linky nebo jiného zařízení na zpracování nebo likvidaci odpadů související s převzetím, uložením, zpracováním nebo likvidací odpadu, • náklady spojené s dopravou odpadu z místa stavby na místo převzetí provozovatelem skládky, recyklační linky nebo jiného zařízení na zpracování nebo likvidaci odpadů, • náklady spojené s vyložením a manipulací s materiálem v místě skládky. 3. Způsob měření: • [měrná jednotka – nejčastěji Tuna] určující množství odpadu vytříděného v souladu se zákonem č. 541/2020 Sb., o odpadech, v platném znění
P | 4 | R015140 | 906 | NEOCEŇOVAT - LIKVIDACE ODPADŮ NEKONTAMINOVANÝCH - 17 01 01 PROSTÝ BETON, včetně dopravy | T | 9.09 | 0 |  |  |  | 0 |  | ODP+d |  | 2
PP |  |  |  | Evidenční položka. Neoceňovat v objektu SO/PS, položka se oceňuje pouze v objektu SO 90-90.
VV
TS |  |  |  | 1. Položka obsahuje: • veškeré poplatky provozovateli skládky, recyklační linky nebo jiného zařízení na zpracování nebo likvidaci odpadů související s převzetím, uložením, zpracováním nebo likvidací odpadu, • náklady spojené s dopravou odpadu z místa stavby na místo převzetí provozovatelem skládky, recyklační linky nebo jiného zařízení na zpracování nebo likvidaci odpadů, • náklady spojené s vyložením a manipulací s materiálem v místě skládky. 3. Způsob měření: • [měrná jednotka – nejčastěji Tuna] určující množství odpadu vytříděného v souladu se zákonem č. 541/2020 Sb., o odpadech, v platném znění
P | 5 | R015160 | 911 | NEOCEŇOVAT - LIKVIDACE ODPADŮ NEKONTAMINOVANÝCH - 02 01 03 SMÝCENÉ STROMY A KEŘE, včetně dopravy | T | 2.005 | 0 |  |  |  | 0 |  | ODP+d |  | 2
PP |  |  |  | Evidenční položka. Neoceňovat v objektu SO/PS, položka se oceňuje pouze v objektu SO 90-90.
VV
TS |  |  |  | 1. Položka obsahuje: • veškeré poplatky provozovateli skládky, recyklační linky nebo jiného zařízení na zpracování nebo likvidaci odpadů související s převzetím, uložením, zpracováním nebo likvidací odpadu, • náklady spojené s dopravou odpadu z místa stavby na místo převzetí provozovatelem skládky, recyklační linky nebo jiného zařízení na zpracování nebo likvidaci odpadů, • náklady spojené s vyložením a manipulací s materiálem v místě skládky. 3. Způsob měření: • [měrná jednotka – nejčastěji Tuna] určující množství odpadu vytříděného v souladu se zákonem č. 541/2020 Sb., o odpadech, v platném znění
P | 6 | R015240 | 934 | NEOCEŇOVAT - LIKVIDACE ODPADŮ NEKONTAMINOVANÝCH - 20 03 99 ODPAD PODOBNÝ KOMUNÁLNÍMU ODPADU, včetně dopravy | T | 2 | 0 |  |  |  | 0 |  | ODP+d |  | 2
PP |  |  |  | Evidenční položka. Neoceňovat v objektu SO/PS, položka se oceňuje pouze v objektu SO 90-90.
VV
TS |  |  |  | 1. Položka obsahuje: • veškeré poplatky provozovateli skládky, recyklační linky nebo jiného zařízení na zpracování nebo likvidaci odpadů související s převzetím, uložením, zpracováním nebo likvidací odpadu, • náklady spojené s dopravou odpadu z místa stavby na místo převzetí provozovatelem skládky, recyklační linky nebo jiného zařízení na zpracování nebo likvidaci odpadů, • náklady spojené s vyložením a manipulací s materiálem v místě skládky. 3. Způsob měření: • [měrná jednotka – nejčastěji Tuna] určující množství odpadu vytříděného v souladu se zákonem č. 541/2020 Sb., o odpadech, v platném znění
P | 7 | R015310 | 940 | NEOCEŇOVAT - LIKVIDACE ODPADŮ NEKONTAMINOVANÝCH - 16 02 14 ELEKTROŠROT (VYŘAZENÁ EL. ZAŘÍZENÍ A PŘÍSTR. - AL, CU A VZ. KOVY), včetně dopravy | T | 1.68 | 0 |  |  |  | 0 |  | ODP+d |  | 2
PP |  |  |  | Evidenční položka. Neoceňovat v objektu SO/PS, položka se oceňuje pouze v objektu SO 90-90.
VV
TS |  |  |  | 1. Položka obsahuje: • veškeré poplatky provozovateli skládky, recyklační linky nebo jiného zařízení na zpracování nebo likvidaci odpadů související s převzetím, uložením, zpracováním nebo likvidací odpadu, • náklady spojené s dopravou odpadu z místa stavby na místo převzetí provozovatelem skládky, recyklační linky nebo jiného zařízení na zpracování nebo likvidaci odpadů, • náklady spojené s vyložením a manipulací s materiálem v místě skládky. 3. Způsob měření: • [měrná jednotka – nejčastěji Tuna] určující množství odpadu vytříděného v souladu se zákonem č. 541/2020 Sb., o odpadech, v platném znění
P | 8 | R015340 | 950 | NEOCEŇOVAT - LIKVIDACE ODPADŮ NEKONTAMINOVANÝCH - 02 01 03 PAŘEZY, včetně dopravy | T | 0.555 | 0 |  |  |  | 0 |  | ODP+d |  | 2
PP |  |  |  | Evidenční položka. Neoceňovat v objektu SO/PS, položka se oceňuje pouze v objektu SO 90-90.
VV
TS |  |  |  | 1. Položka obsahuje: • veškeré poplatky provozovateli skládky, recyklační linky nebo jiného zařízení na zpracování nebo likvidaci odpadů související s převzetím, uložením, zpracováním nebo likvidací odpadu, • náklady spojené s dopravou odpadu z místa stavby na místo převzetí provozovatelem skládky, recyklační linky nebo jiného zařízení na zpracování nebo likvidaci odpadů, • náklady spojené s vyložením a manipulací s materiálem v místě skládky. 3. Způsob měření: • [měrná jednotka – nejčastěji Tuna] určující množství odpadu vytříděného v souladu se zákonem č. 541/2020 Sb., o odpadech, v platném znění
P | 9 | R015560 | 924 | NEOCEŇOVAT - LIKVIDACE ODPADŮ NEBEZPEČNÝCH - 16 02 13 TRAFA S OLEJEM NEBO S JINÝMI ŠKODLIVINAMI, včetně dopravy | T | 3.2 | 0 |  |  |  | 0 |  | ODP+d |  | 2
PP |  |  |  | Evidenční položka. Neoceňovat v objektu SO/PS, položka se oceňuje pouze v objektu SO 90-90.
VV
TS |  |  |  | 1. Položka obsahuje: • veškeré poplatky provozovateli skládky, recyklační linky nebo jiného zařízení na zpracování nebo likvidaci odpadů související s převzetím, uložením, zpracováním nebo likvidací odpadu, • náklady spojené s dopravou odpadu z místa stavby na místo převzetí provozovatelem skládky, recyklační linky nebo jiného zařízení na zpracování nebo likvidaci odpadů, • náklady spojené s vyložením a manipulací s materiálem v místě skládky. 3. Způsob měření: • [měrná jednotka – nejčastěji Tuna] určující množství odpadu vytříděného v souladu se zákonem č. 541/2020 Sb., o odpadech, v platném znění
P | 10 | R015590 | 932 | NEOCEŇOVAT - LIKVIDACE ODPADŮ NEBEZPEČNÝCH - 08 01 11 ODPADNÍ NÁTĚROVÉ HMOTY, včetně dopravy | T | 0.012 | 0 |  |  |  | 0 |  | ODP+d |  | 2
PP |  |  |  | Evidenční položka. Neoceňovat v objektu SO/PS, položka se oceňuje pouze v objektu SO 90-90.
VV
TS |  |  |  | 1. Položka obsahuje: • veškeré poplatky provozovateli skládky, recyklační linky nebo jiného zařízení na zpracování nebo likvidaci odpadů související s převzetím, uložením, zpracováním nebo likvidací odpadu, • náklady spojené s dopravou odpadu z místa stavby na místo převzetí provozovatelem skládky, recyklační linky nebo jiného zařízení na zpracování nebo likvidaci odpadů, • náklady spojené s vyložením a manipulací s materiálem v místě skládky. 3. Způsob měření: • [měrná jednotka – nejčastěji Tuna] určující množství odpadu vytříděného v souladu se zákonem č. 541/2020 Sb., o odpadech, v platném znění
P | 11 | R015640 | 943 | NEOCEŇOVAT - LIKVIDACE ODPADŮ NEBEZPEČNÝCH - 16 06 01 OLOVĚNÉ AKUMULÁTORY, včetně dopravy | T | 2 | 0 |  |  |  | 0 |  | ODP+d |  | 2
PP |  |  |  | Evidenční položka. Neoceňovat v objektu SO/PS, položka se oceňuje pouze v objektu SO 90-90.
VV
TS |  |  |  | 1. Položka obsahuje: • veškeré poplatky provozovateli skládky, recyklační linky nebo jiného zařízení na zpracování nebo likvidaci odpadů související s převzetím, uložením, zpracováním nebo likvidací odpadu, • náklady spojené s dopravou odpadu z místa stavby na místo převzetí provozovatelem skládky, recyklační linky nebo jiného zařízení na zpracování nebo likvidaci odpadů, • náklady spojené s vyložením a manipulací s materiálem v místě skládky. 3. Způsob měření: • [měrná jednotka – nejčastěji Tuna] určující množství odpadu vytříděného v souladu se zákonem č. 541/2020 Sb., o odpadech, v platném znění

## PS 12-02
SŽDC05 |  |  |  | Soupis prací objektu | [10 empty] | 3
6
S | Stavba: | 5423520019 |  | Rekonstrukce trati v úseku Kyjice – Chomutov | [6 empty] | D.1.1 |  | Aspe | 0,00 | 2
O | Objekt: | D.1.1 |  | Zabezpečovací zařízení | [9 empty] | 15,00 | 2
Typ | Poř. číslo | Kód položky | Varianta | Název položky | MJ | Množství | Jednotková hmotnost | Celková hmotnost |  |  | Jednotková cena |  | Cenové soustavy | 21,00 | 2
Dodávka
[9 empty] | Jednotková | Celkem | Jednotková | Celkem |  |  |  | Počet položek s nulovou cenou
O1 |  | PS 12-02 |  | Odb. Dolní Rybník - Odb. Chomutov, TZZ
SD |  | 2 |  | Definitivní stav - PŘÍPRAVNÉ PRÁCE (A PŘIDRUŽENÉ)
P | 12 | 11120 |  | ODSTRANĚNÍ KŘOVIN | M2 | 1600 | 0 |  |  |  | 0 |  | 2022_OTSKP |  | 2
PP
VV
TS |  |  |  | odstranění křovin a stromů do průměru 100 mm doprava dřevin bez ohledu na vzdálenost spálení na hromadách nebo štěpkování
P | 13 | 111207 |  | ODSTRANĚNÍ KŘOVIN S ODVOZEM DO 16KM | M2 | 1600 | 0 |  |  |  | 0 |  | 2022_OTSKP |  | 2
PP
VV
TS |  |  |  | odstranění křovin a stromů do průměru 100 mm doprava dřevin na předepsanou vzdálenost spálení na hromadách nebo štěpkování
P | 14 | 11214 |  | KÁCENÍ STROMŮ D KMENE DO 0,3M | KUS | 120 | 0 |  |  |  | 0 |  | 2022_OTSKP |  | 2
PP
VV
TS |  |  |  | Kácení stromů se měří v [ks] poražených stromů (průměr stromů se měří ve výšce 1,3m nad terénem) a zahrnuje zejména: - poražení stromu a osekání větví - spálení větví na hromadách nebo štěpkování - dopravu a uložení kmenů, případné další práce s nimi dle pokynů zadávací dokumentace
P | 15 | 112147 |  | KÁCENÍ STROMŮ D KMENE DO 0,3M, ODVOZ DO 16KM | KUS | 120 | 0 |  |  |  | 0 |  | 2022_OTSKP |  | 2
PP
VV
TS |  |  |  | Kácení stromů se měří v [ks] poražených stromů (průměr stromů se měří ve výšce 1,3m nad terénem) a zahrnuje zejména: - poražení stromu a osekání větví - spálení větví na hromadách nebo štěpkování - dopravu a uložení kmenů, případné další práce s nimi dle pokynů zadávací dokumentace
P | 16 | 113457 |  | ODSTRAN KRYTU ZPEVNĚNÝCH PLOCH Z BETONU VČET PODKLADU, ODVOZ DO 16KM | M3 | 80 | 0 |  |  |  | 0 |  | 2022_OTSKP |  | 2
PP
VV
TS |  |  |  | Položka zahrnuje veškerou manipulaci s vybouranou sutí a s vybouranými hmotami vč. uložení na skládku. Nezahrnuje poplatek za skládku, který se vykazuje v položce 0141** (s výjimkou malého množství bouraného materiálu, kde je možné poplatek zahrnout do jednotkové ceny bourání – tento fakt musí být uveden v doplňujícím textu k položce).
SD |  | 3 |  | Definitivní stav - ODKOPÁVKY A PROKOPÁVKY
P | 17 | 12110B |  | SEJMUTÍ ORNICE NEBO LESNÍ PŮDY - DOPRAVA | M3KM | 405.48 | 0 |  |  |  | 0 |  | 2022_OTSKP |  | 2
PP
VV
TS |  |  |  | Položka zahrnuje samostatnou dopravu zeminy. Množství se určí jako součin kubatutry [m3] a požadované vzdálenosti [km].
P | 18 | 122737 |  | ODKOPÁVKY A PROKOPÁVKY OBECNÉ TŘ. I, ODVOZ DO 16KM | M3 | 14.138 | 0 |  |  |  | 0 |  | 2022_OTSKP |  | 2
PP
VV
TS |  |  |  | položka zahrnuje: - vodorovná a svislá doprava, přemístění, přeložení, manipulace s výkopkem - kompletní provedení vykopávky nezapažené i zapažené - ošetření výkopiště po celou dobu práce v něm vč. klimatických opatření - ztížení vykopávek v blízkosti podzemního vedení, konstrukcí a objektů vč. jejich dočasného zajištění - ztížení pod vodou, v okolí výbušnin, ve stísněných prostorech a pod. - příplatek za lepivost - těžení po vrstvách, pásech a po jiných nutných částech (figurách) - čerpání vody vč. čerpacích jímek, potrubí a pohotovostní čerpací soupravy (viz ustanovení k pol. 1151,2) - potřebné snížení hladiny podzemní vody - těžení a rozpojování jednotlivých balvanů - vytahování a nošení výkopku - svahování a přesvah. svahů do konečného tvaru, výměna hornin v podloží a v pláni znehodnocené klimatickými vlivy - ruční vykopávky, odstranění kořenů a napadávek - pažení, vzepření a rozepření vč. přepažování (vyjma štětových stěn) - úpravu, ochranu a očištění dna, základové spáry, stěn a svahů - zhutnění podloží, případně i svahů vč. svahování - zřízení stupňů v podloží a lavic na svazích, není-li pro tyto práce zřízena samostatná položka - udržování výkopiště a jeho ochrana proti vodě - odvedení nebo obvedení vody v okolí výkopiště a ve výkopišti - třídění výkopku - veškeré pomocné konstrukce umožňující provedení vykopávky (příjezdy, sjezdy, nájezdy, lešení, podpěr. konstr., přemostění, zpevněné plochy, zakrytí a pod.) - nezahrnuje uložení zeminy (na skládku, do násypu) ani poplatky za skládku, vykazují se v položce č.0141**
P | 19 | 122837 |  | ODKOPÁVKY A PROKOPÁVKY OBECNÉ TŘ. II, ODVOZ DO 16KM | M3 | 3.534 | 0 |  |  |  | 0 |  | 2022_OTSKP |  | 2
PP
VV
TS |  |  |  | položka zahrnuje: - vodorovná a svislá doprava, přemístění, přeložení, manipulace s výkopkem - kompletní provedení vykopávky nezapažené i zapažené - ošetření výkopiště po celou dobu práce v něm vč. klimatických opatření - ztížení vykopávek v blízkosti podzemního vedení, konstrukcí a objektů vč. jejich dočasného zajištění - ztížení pod vodou, v okolí výbušnin, ve stísněných prostorech a pod. - těžení po vrstvách, pásech a po jiných nutných částech (figurách) - čerpání vody vč. čerpacích jímek, potrubí a pohotovostní čerpací soupravy (viz ustanovení k pol. 1151,2) - potřebné snížení hladiny podzemní vody - těžení a rozpojování jednotlivých balvanů - vytahování a nošení výkopku - svahování a přesvah. svahů do konečného tvaru, výměna hornin v podloží a v pláni znehodnocené klimatickými vlivy - eventuelně nutné druhotné rozpojení odstřelené horniny - ruční vykopávky, odstranění kořenů a napadávek - pažení, vzepření a rozepření vč. přepažování (vyjma štětových stěn) - úpravu, ochranu a očištění dna, základové spáry, stěn a svahů - zhutnění podloží, případně i svahů vč. svahování - zřízení stupňů v podloží a lavic na svazích, není-li pro tyto práce zřízena samostatná položka - udržování výkopiště a jeho ochrana proti vodě - odvedení nebo obvedení vody v okolí výkopiště a ve výkopišti - třídění výkopku - veškeré pomocné konstrukce umožňující provedení vykopávky (příjezdy, sjezdy, nájezdy, lešení, podpěr. konstr., přemostění, zpevněné plochy, zakrytí a pod.) - nezahrnuje uložení zeminy (na skládku, do násypu) ani poplatky za skládku, vykazují se v položce č.0141**
P | 20 | 122937 |  | ODKOPÁVKY A PROKOPÁVKY OBECNÉ TŘ. III, ODVOZ DO 16KM | M3 | 0.93 | 0 |  |  |  | 0 |  | 2022_OTSKP |  | 2
PP
VV
TS |  |  |  | položka zahrnuje: - vodorovná a svislá doprava, přemístění, přeložení, manipulace s výkopkem - kompletní provedení vykopávky nezapažené i zapažené - ošetření výkopiště po celou dobu práce v něm vč. klimatických opatření - ztížení vykopávek v blízkosti podzemního vedení, konstrukcí a objektů vč. jejich dočasného zajištění - ztížení pod vodou, v okolí výbušnin, ve stísněných prostorech a pod. - těžení po vrstvách, pásech a po jiných nutných částech (figurách) - čerpání vody vč. čerpacích jímek, potrubí a pohotovostní čerpací soupravy (viz ustanovení k pol. 1151,2) - potřebné snížení hladiny podzemní vody - těžení a rozpojování jednotlivých balvanů - vytahování a nošení výkopku - svahování a přesvah. svahů do konečného tvaru, výměna hornin v podloží a v pláni znehodnocené klimatickými vlivy - eventuelně nutné druhotné rozpojení odstřelené horniny - ruční vykopávky, odstranění kořenů a napadávek - pažení, vzepření a rozepření vč. přepažování (vyjma štětových stěn) - úpravu, ochranu a očištění dna, základové spáry, stěn a svahů - zhutnění podloží, případně i svahů vč. svahování - zřízení stupňů v podloží a lavic na svazích, není-li pro tyto práce zřízena samostatná položka - udržování výkopiště a jeho ochrana proti vodě - odvedení nebo obvedení vody v okolí výkopiště a ve výkopišti - třídění výkopku - veškeré pomocné konstrukce umožňující provedení vykopávky (příjezdy, sjezdy, nájezdy, lešení, podpěr. konstr., přemostění, zpevněné plochy, zakrytí a pod.) - nezahrnuje uložení zeminy (na skládku, do násypu) ani poplatky za skládku, vykazují se v položce č.0141**
SD |  | 4 |  | Definitivní stav - HLOUBENÉ VYKOPÁVKY
P | 21 | 13273 |  | HLOUBENÍ RÝH ŠÍŘ DO 2M PAŽ I NEPAŽ TŘ. I | M3 | 600 | 0 |  |  |  | 0 |  | 2022_OTSKP |  | 2
PP
VV
TS |  |  |  | položka zahrnuje: - vodorovná a svislá doprava, přemístění, přeložení, manipulace s výkopkem - kompletní provedení vykopávky nezapažené i zapažené - ošetření výkopiště po celou dobu práce v něm vč. klimatických opatření - ztížení vykopávek v blízkosti podzemního vedení, konstrukcí a objektů vč. jejich dočasného zajištění - ztížení pod vodou, v okolí výbušnin, ve stísněných prostorech a pod. - příplatek za lepivost - těžení po vrstvách, pásech a po jiných nutných částech (figurách) - čerpání vody vč. čerpacích jímek, potrubí a pohotovostní čerpací soupravy (viz ustanovení k pol. 1151,2) - potřebné snížení hladiny podzemní vody - těžení a rozpojování jednotlivých balvanů - vytahování a nošení výkopku - svahování a přesvah. svahů do konečného tvaru, výměna hornin v podloží a v pláni znehodnocené klimatickými vlivy - ruční vykopávky, odstranění kořenů a napadávek - pažení, vzepření a rozepření vč. přepažování (vyjma štětových stěn) - úpravu, ochranu a očištění dna, základové spáry, stěn a svahů - odvedení nebo obvedení vody v okolí výkopiště a ve výkopišti - třídění výkopku - veškeré pomocné konstrukce umožňující provedení vykopávky (příjezdy, sjezdy, nájezdy, lešení, podpěr. konstr., přemostění, zpevněné plochy, zakrytí a pod.) - nezahrnuje uložení zeminy (na skládku, do násypu) ani poplatky za skládku, vykazují se v položce č.0141**
P | 22 | 13283 |  | HLOUBENÍ RÝH ŠÍŘ DO 2M PAŽ I NEPAŽ TŘ. II | M3 | 60 | 0 |  |  |  | 0 |  | 2022_OTSKP |  | 2
PP
VV
TS |  |  |  | položka zahrnuje: - vodorovná a svislá doprava, přemístění, přeložení, manipulace s výkopkem - kompletní provedení vykopávky nezapažené i zapažené - ošetření výkopiště po celou dobu práce v něm vč. klimatických opatření - ztížení vykopávek v blízkosti podzemního vedení, konstrukcí a objektů vč. jejich dočasného zajištění - ztížení pod vodou, v okolí výbušnin, ve stísněných prostorech a pod. - těžení po vrstvách, pásech a po jiných nutných částech (figurách) - čerpání vody vč. čerpacích jímek, potrubí a pohotovostní čerpací soupravy (viz ustanovení k pol. 1151,2) - potřebné snížení hladiny podzemní vody - těžení a rozpojování jednotlivých balvanů - vytahování a nošení výkopku - svahování a přesvah. svahů do konečného tvaru, výměna hornin v podloží a v pláni znehodnocené klimatickými vlivy - eventuelně nutné druhotné rozpojení odstřelené horniny - ruční vykopávky, odstranění kořenů a napadávek - pažení, vzepření a rozepření vč. přepažování (vyjma štětových stěn) - úpravu, ochranu a očištění dna, základové spáry, stěn a svahů - odvedení nebo obvedení vody v okolí výkopiště a ve výkopišti - třídění výkopku - veškeré pomocné konstrukce umožňující provedení vykopávky (příjezdy, sjezdy, nájezdy, lešení, podpěr. konstr., přemostění, zpevněné plochy, zakrytí a pod.) - nezahrnuje uložení zeminy (na skládku, do násypu) ani poplatky za skládku, vykazují se v položce č.0141**
SD |  | 5 |  | Definitivní stav - RAŽENÍ A PROTLAČOVÁNÍ
P | 23 | 14113 |  | PROTLAČOVÁNÍ OCELOVÉHO POTRUBÍ DN DO 200MM | M | 10 | 0 |  |  |  | 0 |  | 2022_OTSKP |  | 2
PP
VV
TS |  |  |  | položka zahrnuje dodávku protlačovaného potrubí a veškeré pomocné práce (startovací zařízení, startovací a cílová jáma, opěrné a vodící bloky a pod.)
SD |  | 6 |  | Definitivní stav - VŠEOBECNÉ PRÁCE PRO SILNOPROUD A SLABOPROUD
P | 24 | 701001 |  | OZNAČOVACÍ ŠTÍTEK KABELOVÉHO VEDENÍ, SPOJKY NEBO KABELOVÉ SKŘÍNĚ (VČETNĚ OBJÍMKY) | KUS | 88 | 0 |  |  |  | 0 |  | 2022_OTSKP |  | 2
PP
VV
TS |  |  |  | 1. Položka obsahuje: – pomocné mechanismy 2. Položka neobsahuje: X 3. Způsob měření: Měří se plocha v metrech čtverečných.
P | 25 | 701004 |  | VYHLEDÁVACÍ MARKER ZEMNÍ | KUS | 88 | 0 |  |  |  | 0 |  | 2022_OTSKP |  | 2
PP
VV
TS |  |  |  | 1. Položka obsahuje: – obsahuje i demontáž po skončení provizorního stavu – dopravu do skladu nebo na likvidaci – obrátkovost, opotřebení zapůjčeného materiálu – poplatek za likvidaci odpadů, pokud je materiál likvidován 2. Položka neobsahuje: X 3. Způsob měření: Udává se počet kusů kompletní konstrukce nebo práce.
P | 26 | 701005 |  | VYHLEDÁVACÍ MARKER ZEMNÍ S MOŽNOSTÍ ZÁPISU | KUS | 59 | 0 |  |  |  | 0 |  | 2022_OTSKP |  | 2
PP
VV
TS |  |  |  | 1. Položka obsahuje: – úprava dna výkopu – položení betonového žlabu / chráničky včetně zakrytí – pomocné mechanismy 2. Položka neobsahuje: X 3. Způsob měření: Udává se počet kusů kompletní konstrukce nebo práce.
P | 27 | 702112 |  | KABELOVÝ ŽLAB ZEMNÍ VČETNĚ KRYTU SVĚTLÉ ŠÍŘKY PŘES 120 DO 250 MM | M | 2053 | 0 |  |  |  | 0 |  | 2022_OTSKP |  | 2
PP
VV
TS |  |  |  | 1. Položka obsahuje: – kompletní montáž, rozměření, upevnění, řezání, spojování a pod. – veškerý spojovací a montážní materiál vč. upevňovacího materiálu ( držáky apod.) – pomocné mechanismy 2. Položka neobsahuje: X 3. Způsob měření: Měří se metr délkový.
P | 28 | 702212 |  | KABELOVÁ CHRÁNIČKA ZEMNÍ DN PŘES 100 DO 200 MM | M | 280 | 0 |  |  |  | 0 |  | 2022_OTSKP |  | 2
PP
VV
TS |  |  |  | 1. Položka obsahuje: – proražení otvoru zdivem o průřezu od 0,01 do 0,025m2 – úpravu a začištění omítky po montáži vedení – pomocné mechanismy 2. Položka neobsahuje: – protipožární ucpávku 3. Způsob měření: Udává se počet kusů kompletní konstrukce nebo práce.
P | 29 | 702312 |  | ZAKRYTÍ KABELŮ VÝSTRAŽNOU FÓLIÍ ŠÍŘKY PŘES 20 DO 40 CM | M | 1600 | 0 |  |  |  | 0 |  | 2022_OTSKP |  | 2
PP
VV
TS |  |  |  | 1. Položka obsahuje: – kompletní montáž, návrh, rozměření, upevnění, začištění, sváření, vrtání, řezání, spojování a pod. – veškerý spojovací a montážní materiál vč. upevňovacího materiálu – sestavení a upevnění konstrukce na stanovišti – pomocné mechanismy 2. Položka neobsahuje: X 3. Způsob měření: Udává se počet sad, které se skládají z předepsaných dílů, jež tvoří požadovaný celek, za každý započatý měsíc pronájmu.
P | 30 | 702901 |  | ZASYPÁNÍ KABELOVÉHO ŽLABU VRSTVOU Z PŘESÁTÉHO PÍSKU SVĚTLÉ ŠÍŘKY DO 120 MM | M | 2053 | 0 |  |  |  | 0 |  | 2022_OTSKP |  | 2
PP
VV
TS |  |  |  | 1. Položka obsahuje: – kompletní montáž, návrh, rozměření, upevnění, začištění, sváření, vrtání, řezání, spojování a pod. – veškerý spojovací a montážní materiál vč. upevňovacího materiálu – sestavení a upevnění konstrukce na stanovišti – pomocné mechanismy a povrchovou úpravu 2. Položka neobsahuje: X 3. Způsob měření: Udává se počet sad, které se skládají z předepsaných dílů, jež tvoří požadovaný celek, za každý započatý měsíc pronájmu.
SD |  | 7 |  | Definitivní stav - SLABOPROUD
P | 31 | 75A131 |  | KABEL METALICKÝ DVOUPLÁŠŤOVÝ DO 12 PÁRŮ - DODÁVKA | KMPÁR | 4 | 0 |  |  |  | 0 |  | 2022_OTSKP |  | 2
PP
VV
TS |  |  |  | 1. Položka obsahuje: – dodání kabelů podle typu od výrobců včetně mimostaveništní dopravy 2. Položka neobsahuje: X 3. Způsob měření: Měří se n-násobky páru vodičů na kilometr.
P | 32 | 75A151 |  | KABEL METALICKÝ SE STÍNĚNÍM DO 12 PÁRŮ - DODÁVKA | KMPÁR | 60 | 0 |  |  |  | 0 |  | 2022_OTSKP |  | 2
PP
VV
TS |  |  |  | 1. Položka obsahuje: – dodání kabelů podle typu od výrobců včetně mimostaveništní dopravy 2. Položka neobsahuje: X 3. Způsob měření: Měří se n-násobky páru vodičů na kilometr.
P | 33 | 75A161 |  | KABEL METALICKÝ SE STÍNĚNÍM PŘES 12 PÁRŮ - DODÁVKA | KMPÁR | 75 | 0 |  |  |  | 0 |  | 2022_OTSKP |  | 2
PP
VV
TS |  |  |  | 1. Položka obsahuje: – dodání kabelů podle typu od výrobců včetně mimostaveništní dopravy 2. Položka neobsahuje: X 3. Způsob měření: Měří se n-násobky páru vodičů na kilometr.
P | 34 | 75A311 |  | KABELOVÁ FORMA (UKONČENÍ KABELŮ) PRO KABELY ZABEZPEČOVACÍ DO 12 PÁRŮ | KUS | 80 | 0 |  |  |  | 0 |  | 2022_OTSKP |  | 2
PP
VV
TS |  |  |  | 1. Položka obsahuje: – odstranění pláště kabelu, odstranění izolace z konců žil na svorkovnici, zhotovení vodní zábrany, zformování a konečná úprava kabelu – kontrolní a závěrečné měření na kabelu pro rozvod signalizace, zapojení po měření, montáž příchytky a štítku 2. Položka neobsahuje: X 3. Způsob měření: Udává se počet kusů kompletní konstrukce nebo práce.
P | 35 | 75A312 |  | KABELOVÁ FORMA (UKONČENÍ KABELŮ) PRO KABELY ZABEZPEČOVACÍ PŘES 12 PÁRŮ | KUS | 8 | 0 |  |  |  | 0 |  | 2022_OTSKP |  | 2
PP
VV
TS |  |  |  | 1. Položka obsahuje: – odstranění pláště kabelu, odstranění izolace z konců žil na svorkovnici, zhotovení vodní zábrany, zformování a konečná úprava kabelu – kontrolní a závěrečné měření na kabelu pro rozvod signalizace, zapojení po měření, montáž příchytky a štítku 2. Položka neobsahuje: X 3. Způsob měření: Udává se počet kusů kompletní konstrukce nebo práce.
P | 36 | 75A321 |  | SPOJKA ROVNÁ PRO PLASTOVÉ KABELY S JÁDRY O PRŮMĚRU 1 MM2 DO 12 PÁRŮ | KUS | 3 | 0 |  |  |  | 0 |  | 2022_OTSKP |  | 2
PP
VV
TS |  |  |  | 1. Položka obsahuje: – dodávku spojky – úplná montáž plastové spojky, příprava spojovacího přípravku, spojení žil kabelu, kontrola správnosti spojení žil, vysušení, zajištění přívodu el.energie, zatavení konců kabelu a svaření středu spojky – veškeré potřebné mechanizmy, jejich obsluhu a pořízení všech potřebných materiálů i vlastní spojky, přesun hmot 2. Položka neobsahuje: X 3. Způsob měření: Udává se počet kusů kompletní konstrukce nebo práce.
P | 37 | 75A331 |  | SPOJKA ROVNÁ PRO PLASTOVÉ KABELY SE STÍNĚNÍM S JÁDRY O PRŮMĚRU 1 MM2 DO 12 PÁRŮ | KUS | 44 | 0 |  |  |  | 0 |  | 2022_OTSKP |  | 2
PP
VV
TS |  |  |  | 1. Položka obsahuje: – dodávku spojky – úplná montáž plastové spojky, příprava spojovacího přípravku, spojení žil kabelu, kontrola správnosti spojení žil, vysušení, zajištění přívodu el. energie, zatavení konců kabelu a svaření středu spojky – veškeré potřebné mechanizmy, jejich obsluhu a pořízení všech potřebných materiálů i vlastní spojky, přesun hmot 2. Položka neobsahuje: X 3. Způsob měření: Udává se počet kusů kompletní konstrukce nebo práce.
P | 38 | 75A332 |  | SPOJKA ROVNÁ PRO PLASTOVÉ KABELY SE STÍNĚNÍM S JÁDRY O PRŮMĚRU 1 MM2 PŘES 12 PÁRŮ | KUS | 12 | 0 |  |  |  | 0 |  | 2022_OTSKP |  | 2
PP
VV
TS |  |  |  | 1. Položka obsahuje: – dodávku spojky – úplná montáž plastové spojky, příprava spojovacího přípravku, spojení žil kabelu, kontrola správnosti spojení žil, vysušení, zajištění přívodu el. energie, zatavení konců kabelu a svaření středu spojky – veškeré potřebné mechanizmy, jejich obsluhu a pořízení všech potřebných materiálů i vlastní spojky, přesun hmot 2. Položka neobsahuje: X 3. Způsob měření: Udává se počet kusů kompletní konstrukce nebo práce.
P | 39 | 75A341 |  | KONDENZÁTOR PRO UZEMNĚNÍ PLÁŠTĚ KABELŮ - DODÁVKA | KUS | 3 | 0 |  |  |  | 0 |  | 2022_OTSKP |  | 2
PP
VV
TS |  |  |  | 1. Položka obsahuje: – dodání kondenzátoru podle typu určeného položkou včetně potřebného pomocného materiálu a jeho dopravy na místo určení 2. Položka neobsahuje: X 3. Způsob měření: Udává se počet kusů kompletní konstrukce nebo práce.
P | 40 | 75A347 |  | KONDENZÁTOR PRO UZEMNĚNÍ PLÁŠTĚ KABELŮ - MONTÁŽ | KUS | 3 | 0 |  |  |  | 0 |  | 2022_OTSKP |  | 2
PP
VV
TS |  |  |  | 1. Položka obsahuje: – montáž dodaného kondenzátoru včetně zapojení – montáž dodaného zařízení se všemi pomocnými a doplňujícími pracemi a součástmi, případné použití mechanizmů 2. Položka neobsahuje: X 3. Způsob měření: Udává se počet kusů kompletní konstrukce nebo práce.
P | 41 | 75B711 |  | PŘEPĚŤOVÁ OCHRANA PRO PRVEK V KOLEJIŠTI - DODÁVKA | KUS | 14 | 0 |  |  |  | 0 |  | 2022_OTSKP |  | 2
PP
VV
TS |  |  |  | 1. Položka obsahuje: – dodávka přepěťové ochrany včetně potřebného pomocného materiálu a dopravy do staveništního skladu – dodávku přepěťové ochrany včetně dopravy ze skladu k místu montáže 2. Položka neobsahuje: X 3. Způsob měření: Udává se počet kusů kompletní konstrukce nebo práce.
P | 42 | 75B717 |  | PŘEPĚŤOVÁ OCHRANA PRO PRVEK V KOLEJIŠTI - MONTÁŽ | KUS | 14 | 0 |  |  |  | 0 |  | 2022_OTSKP |  | 2
PP
VV
TS |  |  |  | 1. Položka obsahuje: – montáž ochrany dle předpisu dodavatele pro montáž – montáž dodaného zařízení se všemi pomocnými a doplňujícími pracemi a součástmi, případné použití mechanizmů 2. Položka neobsahuje: X 3. Způsob měření: Udává se počet kusů kompletní konstrukce nebo práce.
P | 43 | 75B772 |  | OCHRANNÁ OPATŘENÍ PROTI ATMOSFÉRICKÝM VLIVŮM - DVOUKOLEJNÁ TRAŤ S TRAKCÍ | KM | 1.6 | 0 |  |  |  | 0 |  | 2022_OTSKP |  | 2
PP
VV
TS |  |  |  | 1. Položka obsahuje: – dodávku a montáž ochrany (dle předpisu dodavatele) včetně potřebných skupinových pospojení, mezikolejnicových propojení a uzemnění - ochrana přepěťová, tlumivka, rozvodnice, ocelová konstrukce, silové vodiče, svorka, bočnice, koncovka, lano ocelové, tyč zemnící; montáž pasivní ochrany pro omezení atmosférických vlivů – montáž dodaného zařízení se všemi pomocnými a doplňujícími pracemi a součástmi, případné použití mechanizmů 2. Položka neobsahuje: X 3. Způsob měření: Udává se délka v km chráněné trati.
P | 44 | 75C521 |  | STOŽÁROVÉ NÁVĚSTIDLO TŘÍSVĚTLOVÉ - DODÁVKA | KUS | 4 | 0 |  |  |  | 0 |  | 2022_OTSKP |  | 2
PP
VV
TS |  |  |  | 1. Položka obsahuje: – dodávka stožárového návěstidla třísvětlového podle jeho typu a potřebného pomocného materiálu a dopravy do staveništního skladu – dodávku stožárového návěstidla třísvětlového včetně pomocného materiálu, dopravu do místa určení 2. Položka neobsahuje: X 3. Způsob měření: Udává se počet kusů kompletní konstrukce nebo práce.
P | 45 | 75C527 |  | STOŽÁROVÉ NÁVĚSTIDLO TŘÍSVĚTLOVÉ - MONTÁŽ | KUS | 4 | 0 |  |  |  | 0 |  | 2022_OTSKP |  | 2
PP
VV
TS |  |  |  | 1. Položka obsahuje: – výkop jámy pro BETONOVÝ základ návěstidla – usazení betonového základu, sestavení návěstidla, označení označovacími štítky, zapojení kabelových forem (včetně měření a zapojení po měření) – montáž stožárového návěstidla třísvětlového včetně transformátorové skříně na základ – montáž stožárového návěstidla třísvětlového se všemi pomocnými a doplňujícími pracemi a součástmi a ukolejnění, případné použití mechanizmů, včetně dopravy ze skladu k místu montáže 2. Položka neobsahuje: X 3. Způsob měření: Udává se počet kusů kompletní konstrukce nebo práce.
P | 46 | 75C751 |  | INDIKÁTOROVÁ TABULKA, NÁVĚST "STANOVIŠTĚ SAMOSTANÉ PŘEDVĚSTI", NÁVĚST "STANOVIŠTĚ ODDÍLOVÉHO NÁVĚSTIDLA" - DODÁVKA | KUS | 4 | 0 |  |  |  | 0 |  | 2022_OTSKP |  | 2
PP
VV
TS |  |  |  | 1. Položka obsahuje: – dodávka návěsti ""Stanoviště oddílového návěstidla"" (AB před vjezdovým návěstidlem) nebo Indikátorová tabulka včetně potřebného pomocného materiálu a dopravy do staveništního skladu – dodávku návěsti ""Stanoviště oddílového návěstidla"" (AB před vjezdovým návěstidlem) nebo Indikátorová tabulka včetně pomocného materiálu, dopravu do místa určení 2. Položka neobsahuje: X 3. Způsob měření: Udává se počet kusů kompletní konstrukce nebo práce.
P | 47 | 75C757 |  | INDIKÁTOROVÁ TABULKA, NÁVĚST "STANOVIŠTĚ SAMOSTANÉ PŘEDVĚSTI", NÁVĚST "STANOVIŠTĚ ODDÍLOVÉHO NÁVĚSTIDLA" - MONTÁŽ | KUS | 4 | 0 |  |  |  | 0 |  | 2022_OTSKP |  | 2
PP
VV
TS |  |  |  | 1. Položka obsahuje: – vyměření místa umístění, sestavení a usazení návěsti ""Stanoviště oddílového návěstidla"" (AB před vjezdovým návěstidlem) nebo Indikátorová tabulka, oprava nátěru – montáž návěsti ""Stanoviště oddílového návěstidla"" (AB před vjezdovým návěstidlem) nebo Indikátorová tabulka se všemi pomocnými a doplňujícími pracemi a součástmi, případné použití mechanizmů, včetně dopravy ze skladu k místu montáže 2. Položka neobsahuje: X 3. Způsob měření: Udává se počet kusů kompletní konstrukce nebo práce.
P | 48 | 75C811 |  | STYKOVÝ TRANSFORMÁTOR DT 075 - DODÁVKA | KUS | 12 | 0 |  |  |  | 0 |  | 2022_OTSKP |  | 2
PP
VV
TS |  |  |  | 1. Položka obsahuje: – dodávka stykového transformátoru, potřebného pomocného materiálu a dopravy do staveništního skladu – dodávku stykového transformátoru včetně pomocného materiálu, dopravu do staveništního skladu 2. Položka neobsahuje: X 3. Způsob měření: Udává se počet kusů kompletní konstrukce nebo práce.
P | 49 | 75C847 |  | STYKOVÝ TRANSFORMÁTOR, SYMETRIZAČNÍ A UKOLEJŇOVACÍ TLUMIVKA - MONTÁŽ | KUS | 12 | 0 |  |  |  | 0 |  | 2022_OTSKP |  | 2
PP
VV
TS |  |  |  | 1. Položka obsahuje: – usazení jednoho stykového transformátoru, montáž ochranné trubky, zapojení kabelových forem (včetně měření a zapojení po měření) – regulace a zkoušení kolejového obvodu – montáž stykového transformátoru se všemi pomocnými a doplňujícími pracemi a součástmi, případné použití mechanizmů, včetně dopravy ze skladu k místu montáže 2. Položka neobsahuje: X 3. Způsob měření: Udává se počet kusů kompletní konstrukce nebo práce.
P | 50 | 75C851 |  | SADA PROPOJEK PRO PŘIPOJENÍ STYKOVÉHO TRANSFORMÁTORU, SYMETRIZAČNÍ TLUMIVKY KE KOLEJNICI - DODÁVKA | KUS | 4 | 0 |  |  |  | 0 |  | 2022_OTSKP |  | 2
PP
VV
TS |  |  |  | 1. Položka obsahuje: – dodávka sady propojek (do 3 lan) pro připojení jednoho stykového transformátoru ke kolejnicím podle typu a potřebné délky včetně potřebného pomocného materiálu a dopravy do staveništního skladu 2. Položka neobsahuje: X 3. Způsob měření: Udává se počet sad, které se skládají z předepsaných dílů, jež tvoří požadovaný celek.
P | 51 | 75C857 |  | SADA PROPOJEK PRO PŘIPOJENÍ STYKOVÉHO TRANSFORMÁTORU, SYMETRIZAČNÍ TLUMIVKY KE KOLEJNICI - MONTÁŽ | KUS | 4 | 0 |  |  |  | 0 |  | 2022_OTSKP |  | 2
PP
VV
TS |  |  |  | 1. Položka obsahuje: – rozměření místa připojení, případné vyvrtání otvorů, montáž sady propojek (do 3 lan) pro připojení jednoho stykového transformátoru ke kolejnicím – montáž propojek pro připojení stykového transformátoru ke kolejnicím se všemi pomocnými a doplňujícími pracemi a součástmi, případné použití mechanizmů, včetně dopravy ze skladu k místu montáže 2. Položka neobsahuje: X 3. Způsob měření: Udává se počet sad, které se skládají z předepsaných dílů, jež tvoří požadovaný celek.
P | 52 | 75C861 |  | KOMPLETNÍ SADA PROPOJEK DVOJICE STYKOVÝCH TRANSFORMÁTORŮ - DODÁVKA | KUS | 4 | 0 |  |  |  | 0 |  | 2022_OTSKP |  | 2
PP
VV
TS |  |  |  | 1. Položka obsahuje: – dodávka kompletní sady propojek dvojice stykových transformátorů (do 3 lan ke kolejnici) podle typu a potřebné délky včetně potřebného pomocného materiálu a dopravy do staveništního skladu – dodávku kompletní sady propojek dvojice stykových transformátorů včetně pomocného materiálu, dopravu do staveništního skladu 2. Položka neobsahuje: X 3. Způsob měření: Udává se počet sad, které se skládají z předepsaných dílů, jež tvoří požadovaný celek.
P | 53 | 75C867 |  | KOMPLETNÍ SADA PROPOJEK DVOJICE STYKOVÝCH TRANSFORMÁTORŮ - MONTÁŽ | KUS | 4 | 0 |  |  |  | 0 |  | 2022_OTSKP |  | 2
PP
VV
TS |  |  |  | 1. Položka obsahuje: – rozměření místa připojení, případné vyvrtání otvorů, montáž kompletní sady propojek dvojice stykových transformátorů – montáž kompletní sady propojek dvojice stykových transformátorů (do 3 lan ke kolejnici) se všemi pomocnými a doplňujícími pracemi a součástmi, případné použití mechanizmů, včetně dopravy ze skladu k místu montáže 2. Položka neobsahuje: X 3. Způsob měření: Udává se počet sad, které se skládají z předepsaných dílů, jež tvoří požadovaný celek.
P | 54 | 75C911 |  | SNÍMAČ POČÍTAČE NÁPRAV - DODÁVKA | KUS | 6 | 0 |  |  |  | 0 |  | 2022_OTSKP |  | 2
PP
VV
TS |  |  |  | 1. Položka obsahuje: – kompletní dodávka snímače počítače náprav, potřebného pomocného materiálu a dopravy do staveništního skladu – dodávku snímače počítače náprav a pomocného materiálu, dopravu do staveništního skladu 2. Položka neobsahuje: X 3. Způsob měření: Udává se počet kusů kompletní konstrukce nebo práce.
P | 55 | 75C917 |  | SNÍMAČ POČÍTAČE NÁPRAV - MONTÁŽ | KUS | 6 | 0 |  |  |  | 0 |  | 2022_OTSKP |  | 2
PP
VV
TS |  |  |  | 1. Položka obsahuje: – montáž snímače počítače náprav včetně zapojení kabelových forem (včetně měření a zapojení po měření), přezkoušení – montáž snímače počítače náprav se všemi pomocnými a doplňujícími pracemi a součástmi, případné použití mechanizmů, včetně dopravy ze skladu k místu montáže 2. Položka neobsahuje: X 3. Způsob měření: Udává se počet kusů kompletní konstrukce nebo práce.
P | 56 | 75C931 |  | SKŘÍŇ S POČÍTAČI NÁPRAV 8 BODŮ/7 ÚSEKŮ - DODÁVKA | KUS | 1 | 0 |  |  |  | 0 |  | 2022_OTSKP |  | 2
PP
VV
TS |  |  |  | 1. Položka obsahuje: – dodávka skříně s počítači náprav 8 bodů/7 úseků včetně potřebného pomocného materiálu a dopravy do staveništního skladu – dodávku skříně s počítači náprav 8 bodů/7 úseků do stavědlové ústředny včetně skříně podle určení a pomocného materiálu, dopravu do staveništního skladu 2. Položka neobsahuje: X 3. Způsob měření: Udává se počet kusů kompletní konstrukce nebo práce.
P | 57 | 75C937 |  | SKŘÍŇ S POČÍTAČI NÁPRAV 8 BODŮ/7 ÚSEKŮ - MONTÁŽ | KUS | 1 | 0 |  |  |  | 0 |  | 2022_OTSKP |  | 2
PP
VV
TS |  |  |  | 1. Položka obsahuje: – montáž skříně s počítači náprav 8 bodů/7 úseků, osazení vnitřních prvků skříně, přezkoušení – montáž skříně s počítači náprav 8 bodů/7 úseků se všemi pomocnými a doplňujícími pracemi a součástmi, případné použití mechanizmů, včetně dopravy ze skladu k místu montáže 2. Položka neobsahuje: X 3. Způsob měření: Udává se počet kusů kompletní konstrukce nebo práce.
P | 58 | 75D121 |  | SKŘÍŇ LOGIKY ELEKTRONICKÉHO PŘEJEZDOVÉHO ZABEZPEČOVACÍHO ZAŘÍZENÍ - DODÁVKA | KUS | 1 | 0 |  |  |  | 0 |  | 2022_OTSKP |  | 2
PP
VV
TS |  |  |  | 1. Položka obsahuje: – dodávka skříně logiky elektronického přejezdového zabezpečovacího zařízení, potřebného pomocného materiálu a dopravy do staveništního skladu – dodávku skříně logiky elektronického přejezdového zabezpečovacího zařízení včetně pomocného materiálu, dopravu do staveništního skladu 2. Položka neobsahuje: X 3. Způsob měření: Udává se počet kusů kompletní konstrukce nebo práce.
P | 59 | 75D127 |  | SKŘÍŇ LOGIKY ELEKTRONICKÉHO PŘEJEZDOVÉHO ZABEZPEČOVACÍHO ZAŘÍZENÍ - MONTÁŽ | KUS | 1 | 0 |  |  |  | 0 |  | 2022_OTSKP |  | 2
PP
VV
TS |  |  |  | 1. Položka obsahuje: – určení místa umístění, montáž skříně logiky elektronického přejezdového zabezpečovacího zařízení včetně potřebných závislostních prvků, zatažení kabelů, kontroly izolačního stavu, případný nátěr, přezkoušení – montáž skříně logiky elektronického přejezdového zabezpečovacího zařízení se všemi pomocnými a doplňujícími pracemi a součástmi, případné použití mechanizmů, včetně dopravy ze skladu k místu montáže 2. Položka neobsahuje: X 3. Způsob měření: Udává se počet kusů kompletní konstrukce nebo práce.
P | 60 | 75D151 |  | KABELOVÝ OBJEKT - DODÁVKA | KUS | 2 | 0 |  |  |  | 0 |  | 2022_OTSKP |  | 2
PP
VV
TS |  |  |  | 1. Položka obsahuje: – dodávka kabelového objektu venkovního, potřebného pomocného materiálu a dopravy do staveništního skladu – dodávku kabelového objektu včetně pomocného materiálu, dopravu do staveništního skladu 2. Položka neobsahuje: X 3. Způsob měření: Udává se počet kusů kompletní konstrukce nebo práce.
P | 61 | 75D157 |  | KABELOVÝ OBJEKT - MONTÁŽ | KUS | 2 | 0 |  |  |  | 0 |  | 2022_OTSKP |  | 2
PP
VV
TS |  |  |  | 1. Položka obsahuje: – určení místa umístění, montáž kabelového objektu venkovního dle typu dané položkou – montáž kabelového objektu se všemi pomocnými a doplňujícími pracemi a součástmi, případné použití mechanizmů, včetně dopravy ze skladu k místu montáže – zapojení kabelových forem (včetně měření a zapojení po měření) 2. Položka neobsahuje: X 3. Způsob měření: Udává se počet kusů kompletní konstrukce nebo práce.
P | 62 | 75D161 |  | RELÉOVÝ DOMEK (DO 9 M2) PREFABRIKOVANÝ, IZOLOVANÝ, S KLIMATIZACÍ A VNITŘNÍ KABELIZACÍ - DODÁVKA | KUS | 1 | 0 |  |  |  | 0 |  | 2022_OTSKP |  | 2
PP
VV
TS |  |  |  | 1. Položka obsahuje: – dodávka reléového domku prefabrikovaného, izolovaného, s klimatizací a vnitřní kabelizací, doprava do staveništního skladu – dodávku reléového domku prefabrikovaného, izolovaného, s klimatizací a vnitřní kabelizací včetně pomocného materiálu, dopravu do staveništního skladu 2. Položka neobsahuje: X 3. Způsob měření: Udává se počet kusů kompletní konstrukce nebo práce.
P | 63 | 75D167 |  | RELÉOVÝ DOMEK (DO 9 M2) PREFABRIKOVANÝ - MONTÁŽ | KUS | 1 | 0 |  |  |  | 0 |  | 2022_OTSKP |  | 2
PP
VV
TS |  |  |  | 1. Položka obsahuje: – určení místa umístění, usazení reléového domku na základy, montáž reléového domku prefabrikovaného, izolovaného, s klimatizací a vnitřní kabelizací, určeného vnitřního zařízení včetně potřebných závislostních prvků, zatažení kabelů, kontroly izolačního stavu, případný nátěr, přezkoušení – montáž reléového domku prefabrikovaného, izolovaného, s klimatizací a vnitřní kabelizací, vnitřního zařízení se všemi pomocnými a doplňujícími pracemi a součástmi, případné použití mechanizmů, včetně dopravy ze skladu k místu montáže 2. Položka neobsahuje: X 3. Způsob měření: Udává se počet kusů kompletní konstrukce nebo práce.
P | 64 | 75D181 |  | NAPÁJECÍ SKŘÍŇ PŘEJEZDOVÉHO ZABEZPEČOVACÍHO ZAŘÍZENÍ - DODÁVKA | KUS | 1 | 0 |  |  |  | 0 |  | 2022_OTSKP |  | 2
PP
VV
TS |  |  |  | 1. Položka obsahuje: – dodávka napájecí skříně přejezdového zabezpečovacího zařízení, potřebného pomocného materiálu a dopravy do staveništního skladu – dodávku napájecí skříně přejezdového zabezpečovacího zařízení včetně pomocného materiálu, dopravu do staveništního skladu 2. Položka neobsahuje: X 3. Způsob měření: Udává se počet kusů kompletní konstrukce nebo práce.
P | 65 | 75D187 |  | NAPÁJECÍ SKŘÍŇ PŘEJEZDOVÉHO ZABEZPEČOVACÍHO ZAŘÍZENÍ - MONTÁŽ | KUS | 1 | 0 |  |  |  | 0 |  | 2022_OTSKP |  | 2
PP
VV
TS |  |  |  | 1. Položka obsahuje: – určení místa umístění, montáž napájecí skříně přejezdového zabezpečovacího zařízení dle typu dané položkou – montáž napájecí skříně přejezdového zabezpečovacího zařízení se všemi pomocnými a doplňujícími pracemi a součástmi, případné použití mechanizmů, včetně dopravy ze skladu k místu montáže 2. Položka neobsahuje: X 3. Způsob měření: Udává se počet kusů kompletní konstrukce nebo práce.
P | 66 | 75D211 |  | VÝSTRAŽNÍK SE ZÁVOROU, 1 SKŘÍŇ - DODÁVKA | KUS | 3 | 0 |  |  |  | 0 |  | 2022_OTSKP |  | 2
PP
VV
TS |  |  |  | 1. Položka obsahuje: – dodávka výstražníku se závorou 1 skříň podle jeho typu a potřebného pomocného materiálu a dopravy do staveništního skladu – dodávku výstražníku se závorou 1 skříň včetně pomocného materiálu, dopravu do místa určení 2. Položka neobsahuje: X 3. Způsob měření: Udává se počet kusů kompletní konstrukce nebo práce.
P | 67 | 75D217 |  | VÝSTRAŽNÍK SE ZÁVOROU, 1 SKŘÍŇ - MONTÁŽ | KUS | 3 | 0 |  |  |  | 0 |  | 2022_OTSKP |  | 2
PP
VV
TS |  |  |  | 1. Položka obsahuje: – výkop jámy pro BETONOVÝ základ výstražníku – usazení betonového základu, montáž výstražníku se závorou 1 skříň, zapojení kabelových forem (včetně měření a zapojení po měření) – montáž výstražníku se závorou 1 skříň se všemi pomocnými a doplňujícími pracemi a součástmi, případné použití mechanizmů, včetně dopravy ze skladu k místu montáže 2. Položka neobsahuje: X 3. Způsob měření: Udává se počet kusů kompletní konstrukce nebo práce.
P | 68 | 75D231 |  | VÝSTRAŽNÍK SE ZÁVOROU, 2 SKŘÍNĚ - DODÁVKA | KUS | 1 | 0 |  |  |  | 0 |  | 2022_OTSKP |  | 2
PP
VV
TS |  |  |  | 1. Položka obsahuje: – dodávka výstražníku se závorou 2 skříně podle jeho typu a potřebného pomocného materiálu a dopravy do staveništního skladu – dodávku výstražníku se závorou 2 skříně včetně pomocného materiálu, dopravu do místa určení 2. Položka neobsahuje: X 3. Způsob měření: Udává se počet kusů kompletní konstrukce nebo práce.
P | 69 | 75D237 |  | VÝSTRAŽNÍK SE ZÁVOROU, 2 SKŘÍNĚ - MONTÁŽ | KUS | 1 | 0 |  |  |  | 0 |  | 2022_OTSKP |  | 2
PP
VV
TS |  |  |  | 1. Položka obsahuje: – výkop jámy pro BETONOVÝ základ výstražníku – usazení betonového základu, montáž výstražníku se závorou 2 skříně, zapojení kabelových forem (včetně měření a zapojení po měření) – montáž výstražníku se závorou 2 skříně se všemi pomocnými a doplňujícími pracemi a součástmi, případné použití mechanizmů, včetně dopravy ze skladu k místu montáže 2. Položka neobsahuje: X 3. Způsob měření: Udává se počet kusů kompletní konstrukce nebo práce.
P | 70 | 75D271 |  | ZAŘÍZENÍ (PZZ) PRO NEVIDOMÉ - DODÁVKA | KUS | 1 | 0 |  |  |  | 0 |  | 2022_OTSKP |  | 2
PP
VV
TS |  |  |  | 1. Položka obsahuje: – dodávka zařízení (PZZ) pro nevidomé podle jeho typu a potřebného pomocného materiálu a dopravy do staveništního skladu – dodávku zařízení (PZZ) pro nevidomé včetně pomocného materiálu, dopravu do místa určení 2. Položka neobsahuje: X 3. Způsob měření: Udává se počet kusů kompletní konstrukce nebo práce.
P | 71 | 75D277 |  | ZAŘÍZENÍ (PZZ) PRO NEVIDOMÉ - MONTÁŽ | KUS | 1 | 0 |  |  |  | 0 |  | 2022_OTSKP |  | 2
PP
VV
TS |  |  |  | 1. Položka obsahuje: – montáž zařízení (PZZ) pro nevidomé, připojení na kabelové rozvody – montáž zařízení (PZZ) pro nevidomé se všemi pomocnými a doplňujícími pracemi a součástmi, případné použití mechanizmů, včetně dopravy ze skladu k místu montáže 2. Položka neobsahuje: X 3. Způsob měření: Udává se počet kusů kompletní konstrukce nebo práce.
P | 72 | 75E117 |  | DOZOR PRACOVNÍKŮ PROVOZOVATELE PŘI PRÁCI NA ŽIVÉM ZAŘÍZENÍ | HOD | 180 | 0 |  |  |  | 0 |  | 2022_OTSKP |  | 2
PP
VV
TS |  |  |  | 1. Položka obsahuje: – při provádění prací na zařízení, které je v provozu, určují pracovníci správy dopravní cesty kdy a jak je možné potřebný zásah provést – ztrátu času pracovníků prozozovatele, kteří tento čas využijí ve prospěch prováděné stavby 2. Položka neobsahuje: X 3. Způsob měření: Udává se počet hodin provádění dozoru, revize nebo práce.
P | 73 | 75E127 |  | CELKOVÁ PROHLÍDKA ZAŘÍZENÍ A VYHOTOVENÍ REVIZNÍ ZPRÁVY | HOD | 220 | 0 |  |  |  | 0 |  | 2022_OTSKP |  | 2
PP
VV
TS |  |  |  | 1. Položka obsahuje: – kontrola zařízení, zda odpovídá podmínkám pro bezpečný provoz, včetně potřebných měření a vyhotovení revizní zprávy odpovědným pracovníkem – vlastní kontrolu, příslušná měření a zpracování revizní zprávy 2. Položka neobsahuje: X 3. Způsob měření: Udává se počet hodin provádění dozoru, revize nebo práce.
P | 74 | 75E157 |  | PŘEZKOUŠENÍ A REGULACE NÁVĚSTIDEL | KUS | 4 | 0 |  |  |  | 0 |  | 2022_OTSKP |  | 2
PP
VV
TS |  |  |  | 1. Položka obsahuje: – přezkoušení správné činnosti relé, přezkoušení všech návěstních znaků – přeměření a regulace napětí na žárovkách – případné odstranění zaclonění žárovek – kompletní přezkoušení a regulaci 2. Položka neobsahuje: X 3. Způsob měření: Udává se počet kusů kompletní konstrukce nebo práce.
P | 75 | 75E1C7 |  | PROTOKOL UTZ | KUS | 1 | 0 |  |  |  | 0 |  | 2022_OTSKP |  | 2
PP
VV
TS |  |  |  | 1. Položka obsahuje: – protokol autorizovanou osobou podle požadavku ČSN, včetně hodnocení 2. Položka neobsahuje: X 3. Způsob měření: Udává se počet kusů kompletní konstrukce nebo práce.
P | 76 | 75IG11 |  | TYČ UZEMŇOVACÍ | KUS | 3 | 0 |  |  |  | 0 |  | 2022_OTSKP |  | 2
PP
VV
TS |  |  |  | 1. Položka obsahuje: – dodávku specifikovaného bloku/zařízení včetně potřebného drobného montážního materiálu – dopravu a skladování – kompletní montáž specifikovaného bloku/zařízení a souvisejícího příslušenství včetně potřebného drobného montážního materiálu – veškeré potřebné mechanizmy, včetně obsluhy, náklady na mzdy a přibližné (průměrné) náklady na pořízení potřebných materiálů včetně všech ostatních vedlejších nákladů 2. Položka neobsahuje: X 3. Způsob měření: Udává se počet kusů kompletní konstrukce a práce.
P | 77 | 75IG1X |  | TYČ UZEMŇOVACÍ - MONTÁŽ | KUS | 3 | 0 |  |  |  | 0 |  | 2022_OTSKP |  | 2
PP
VV
TS |  |  |  | 1. Položka obsahuje: – kompletní montáž specifikovaného bloku/zařízení a souvisejícího příslušenství včetně potřebného drobného montážního materiálu – veškeré potřebné mechanizmy, včetně obsluhy, náklady na mzdy a přibližné (průměrné) náklady na pořízení potřebných materiálů včetně všech ostatních vedlejších nákladů 2. Položka neobsahuje: X 3. Způsob měření: Udává se počet kusů kompletní konstrukce nebo práce.
P | 78 | 75IG21 |  | SVORKA ROZPOJOVACÍ ZKUŠEBNÍ | KUS | 3 | 0 |  |  |  | 0 |  | 2022_OTSKP |  | 2
PP
VV
TS |  |  |  | 1. Položka obsahuje: – dodávku specifikovaného bloku/zařízení včetně potřebného drobného montážního materiálu – dopravu a skladování – kompletní montáž specifikovaného bloku/zařízení a souvisejícího příslušenství včetně potřebného drobného montážního materiálu – veškeré potřebné mechanizmy, včetně obsluhy, náklady na mzdy a přibližné (průměrné) náklady na pořízení potřebných materiálů včetně všech ostatních vedlejších nákladů 2. Položka neobsahuje: X 3. Způsob měření: Udává se počet kusů kompletní konstrukce a práce.
P | 79 | 75IG2X |  | SVORKA ROZPOJOVACÍ ZKUŠEBNÍ - MONTÁŽ | KUS | 3 | 0 |  |  |  | 0 |  | 2022_OTSKP |  | 2
PP
VV
TS |  |  |  | 1. Položka obsahuje: – kompletní montáž specifikovaného bloku/zařízení a souvisejícího příslušenství včetně potřebného drobného montážního materiálu – veškeré potřebné mechanizmy, včetně obsluhy, náklady na mzdy a přibližné (průměrné) náklady na pořízení potřebných materiálů včetně všech ostatních vedlejších nákladů 2. Položka neobsahuje: X 3. Způsob měření: Udává se počet kusů kompletní konstrukce nebo práce.
P | 80 | 75IG71 |  | VEDENÍ UZEMŇOVACÍ V ZEMI Z FEZN DRÁTU PRŮMĚRU DO 10 MM | M | 30 | 0 |  |  |  | 0 |  | 2022_OTSKP |  | 2
PP
VV
TS |  |  |  | 1. Položka obsahuje: – dodávku specifikované kabelizace včetně potřebného drobného montážního materiálu – dopravu a skladování – práce spojené s montáží specifikované kabelizace specifikovaným způsobem – veškeré potřebné mechanizmy, včetně obsluhy, náklady na mzdy a přibližné (průměrné) náklady na pořízení potřebných materiálů 2. Položka neobsahuje: X 3. Způsob měření: Dodávka a montáž specifikované kabelizace se měří v délce udané v metrech.
P | 81 | 75IG7X |  | VEDENÍ UZEMŇOVACÍ V ZEMI Z FEZN DRÁTU PRŮMĚRU DO 10 MM - MONTÁŽ | M | 30 | 0 |  |  |  | 0 |  | 2022_OTSKP |  | 2
PP
VV
TS |  |  |  | 1. Položka obsahuje: – práce spojené s montáží specifikované kabelizace specifikovaným způsobem – veškeré potřebné mechanizmy, včetně obsluhy, náklady na mzdy a přibližné (průměrné) náklady na pořízení potřebných materiálů 2. Položka neobsahuje: X 3. Způsob měření: Práce specifikovaného se měří délce kabelizace udané v metrech.
SD |  | 8 |  | Demontáže - SLABOPROUD
P | 82 | 75B6T8 |  | BATERIE - DEMONTÁŽ | KUS | 6 | 0 |  |  |  | 0 |  | 2022_OTSKP |  | 2
PP
VV
TS |  |  |  | 1. Položka obsahuje: – demontáž baterie, odpojení – demontáž zařízení se všemi pomocnými a doplňujícími pracemi a součástmi, případné použití mechanizmů, včetně dopravy z místa demontáže do skladu – naložení vybouraného materiálu na dopravní prostředek – odvoz vybouraného materiálu do skladu nebo na likvidaci 2. Položka neobsahuje: – poplatek za likvidaci odpadů (nacení se dle SSD 0) 3. Způsob měření: Udává se počet kusů kompletní konstrukce nebo práce.
P | 83 | 75C528 |  | STOŽÁROVÉ NÁVĚSTIDLO TŘÍSVĚTLOVÉ - DEMONTÁŽ | KUS | 4 | 0 |  |  |  | 0 |  | 2022_OTSKP |  | 2
PP
VV
TS |  |  |  | 1. Položka obsahuje: – demontáž betonového základu, demontáž stožárového návěstidla třísvětlového, zasypání jámy po základu návěstidla – demontáž stožárového návěstidla třísvětlového se všemi pomocnými a doplňujícími pracemi a součástmi a ukolejnění, případné použití mechanizmů, včetně dopravy z místa demontáže do skladu – naložení vybouraného materiálu na dopravní prostředek – odvoz vybouraného materiálu do skladu nebo na likvidaci 2. Položka neobsahuje: – poplatek za likvidaci odpadů (nacení se dle SSD 0) 3. Způsob měření: Udává se počet kusů kompletní konstrukce nebo práce.
P | 84 | 75C758 |  | INDIKÁTOROVÁ TABULKA, NÁVĚST "STANOVIŠTĚ SAMOSTANÉ PŘEDVĚSTI", NÁVĚST "STANOVIŠTĚ ODDÍLOVÉHO NÁVĚSTIDLA" - DEMONTÁŽ | KUS | 4 | 0 |  |  |  | 0 |  | 2022_OTSKP |  | 2
PP
VV
TS |  |  |  | 1. Položka obsahuje: – demontáž návěsti ""Stanoviště oddílového návěstidla"" (AB před vjezdovým návěstidlem) nebo Indikátorová tabulka podle typu daného položkou – demontáž návěsti ""Stanoviště oddílového návěstidla"" (AB před vjezdovým návěstidlem) nebo Indikátorová tabulka se všemi pomocnými a doplňujícími pracemi a součástmi, případné použití mechanizmů, včetně dopravy z místa demontáže do skladu – naložení vybouraného materiálu na dopravní prostředek – odvoz vybouraného materiálu do skladu nebo na likvidaci 2. Položka neobsahuje: – poplatek za likvidaci odpadů (nacení se dle SSD 0) 3. Způsob měření: Udává se počet kusů kompletní konstrukce nebo práce.
P | 85 | 75C848 |  | STYKOVÝ TRANSFORMÁTOR, SYMETRIZAČNÍ A UKOLEJŇOVACÍ TLUMIVKA - DEMONTÁŽ | KUS | 12 | 0 |  |  |  | 0 |  | 2022_OTSKP |  | 2
PP
VV
TS |  |  |  | 1. Položka obsahuje: – demontáž jednoho stykového transformátoru včetně odpojení kabelových přívodů – demontáž stykového transformátoru se všemi pomocnými a doplňujícími pracemi a součástmi, případné použití mechanizmů, včetně dopravy z místa demontáže do skladu – naložení vybouraného materiálu na dopravní prostředek – odvoz vybouraného materiálu do skladu nebo na likvidaci 2. Položka neobsahuje: – poplatek za likvidaci odpadů (nacení se dle SSD 0) 3. Způsob měření: Udává se počet kusů kompletní konstrukce nebo práce.
P | 86 | 75C858 |  | SADA PROPOJEK PRO PŘIPOJENÍ STYKOVÉHO TRANSFORMÁTORU, SYMETRIZAČNÍ TLUMIVKY KE KOLEJNICI - DEMONTÁŽ | KUS | 12 | 0 |  |  |  | 0 |  | 2022_OTSKP |  | 2
PP
VV
TS |  |  |  | 1. Položka obsahuje: – demontáž sady propojek (do 3 lan) pro připojení jednoho stykového transformátoru ke kolejnicím – demontáž sady propojek pro připojení stykového transformátoru ke kolejnicím se všemi pomocnými a doplňujícími pracemi a součástmi, případné použití mechanizmů, včetně dopravy z místa demontáže do skladu – naložení vybouraného materiálu na dopravní prostředek – odvoz vybouraného materiálu do skladu nebo na likvidaci 2. Položka neobsahuje: – poplatek za likvidaci odpadů (nacení se dle SSD 0) 3. Způsob měření: Udává se počet sad, které se skládají z předepsaných dílů, jež tvoří požadovaný celek.
P | 87 | 75C888 |  | MEZIKOLEJOVÁ LANOVÁ PROPOJKA (DO 3 LAN DO DÉLKY 7 M) - DEMONTÁŽ | KUS | 2 | 0 |  |  |  | 0 |  | 2022_OTSKP |  | 2
PP
VV
TS |  |  |  | 1. Položka obsahuje: – demontáž mezikolejové lanové propojky dle typu daného položkou – demontáž mezikolejové lanové propojky výhybkové se všemi pomocnými a doplňujícími pracemi a součástmi, případné použití mechanizmů, včetně dopravy z místa demontáže do skladu – naložení vybouraného materiálu na dopravní prostředek – odvoz vybouraného materiálu do skladu nebo na likvidaci 2. Položka neobsahuje: – poplatek za likvidaci odpadů (nacení se dle SSD 0) 3. Způsob měření: Udává se počet kusů kompletní konstrukce nebo práce.
P | 88 | 75C8A8 |  | VENKOVNÍ VÝSTROJ NEOHRANIČENÉHO KOLEJOVÉHO OBVODU A KO BEZ STYKOVÉHO TRANSFORMÁTORU - DEMONTÁŽ | KUS | 8 | 0 |  |  |  | 0 |  | 2022_OTSKP |  | 2
PP
VV
TS |  |  |  | 1. Položka obsahuje: – demontáž venkovní výstroje neohraničeného kolejového obvodu včetně odpojení kabelových přívodů a lanových propojení – demontáž venkovní výstroje neohraničeného kolejového obvodu se všemi pomocnými a doplňujícími pracemi a součástmi, případné použití mechanizmů, včetně dopravy z místa demontáže do skladu – naložení vybouraného materiálu na dopravní prostředek – odvoz vybouraného materiálu do skladu nebo na likvidaci 2. Položka neobsahuje: – poplatek za likvidaci odpadů (nacení se dle SSD 0) 3. Způsob měření: Udává se počet kusů kompletní konstrukce nebo práce.
P | 89 | 75D198R |  | PŘÍSTROJOVÁ SKŘÍŇ V KOLEJIŠTI BEZ/VČETNĚ VNITŘNÍ VÝSTROJE - DEMONTÁŽ | KUS | 8 | 0 |  |  |  | 0 |  | OTSKP |  | 2
PP
VV
TS |  |  |  | 1. Položka obsahuje: – demontáž přístrojové skříně v kolejišti bez/včetně vnitřní výstroje včetně odpojení – demontáž přístrojové skříně v kolejišti bez/včetně vnitřní výstroje se všemi pomocnými a doplňujícími pracemi a součástmi, případné použití mechanizmů, včetně dopravy z místa demontáže do skladu – naložení vybouraného materiálu na dopravní prostředek – odvoz vybouraného materiálu do skladu nebo na likvidaci 2. Položka neobsahuje: – poplatek za likvidaci odpadů (nacení se dle SSD 0) 3. Způsob měření: Udává se počet kusů kompletní konstrukce nebo práce.
P | 90 | 75D218 |  | VÝSTRAŽNÍK SE ZÁVOROU, 1 SKŘÍŇ - DEMONTÁŽ | KUS | 2 | 0 |  |  |  | 0 |  | 2022_OTSKP |  | 2
PP
VV
TS |  |  |  | 1. Položka obsahuje: – demontáž betonového základu, zasypání jámy po základu, demontáž výstražníku se závorou 1 skříň včetně odpojení kabelových přívodů – demontáž výstražníku se závorou 1 skříň se všemi pomocnými a doplňujícími pracemi a součástmi, případné použití mechanizmů, včetně dopravy z místa demontáže do skladu – naložení vybouraného materiálu na dopravní prostředek – odvoz vybouraného materiálu do skladu nebo na likvidaci 2. Položka neobsahuje: – poplatek za likvidaci odpadů (nacení se dle SSD 0) 3. Způsob měření: Udává se počet kusů kompletní konstrukce nebo práce.
P | 91 | 75D228 |  | VÝSTRAŽNÍK BEZ ZÁVORY, 1 SKŘÍŇ - DEMONTÁŽ | KUS | 4 | 0 |  |  |  | 0 |  | 2022_OTSKP |  | 2
PP
VV
TS |  |  |  | 1. Položka obsahuje: – demontáž betonového základu, zasypání jámy po základu, demontáž výstražníku bez závory 1 skříň včetně odpojení kabelových přívodů – demontáž výstražníku bez závory 1 skříň se všemi pomocnými a doplňujícími pracemi a součástmi, případné použití mechanizmů, včetně dopravy z místa demontáže do skladu – naložení vybouraného materiálu na dopravní prostředek – odvoz vybouraného materiálu do skladu nebo na likvidaci 2. Položka neobsahuje: – poplatek za likvidaci odpadů (nacení se dle SSD 0) 3. Způsob měření: Udává se počet kusů kompletní konstrukce nebo práce.
P | 92 | 75E117 |  | DOZOR PRACOVNÍKŮ PROVOZOVATELE PŘI PRÁCI NA ŽIVÉM ZAŘÍZENÍ | HOD | 60 | 0 |  |  |  | 0 |  | 2022_OTSKP |  | 2
PP
VV
TS |  |  |  | 1. Položka obsahuje: – při provádění prací na zařízení, které je v provozu, určují pracovníci správy dopravní cesty kdy a jak je možné potřebný zásah provést – ztrátu času pracovníků prozozovatele, kteří tento čas využijí ve prospěch prováděné stavby 2. Položka neobsahuje: X 3. Způsob měření: Udává se počet hodin provádění dozoru, revize nebo práce.
SD |  | R015 |  | LIKVIDACE ODPADŮ včetně dopravy
P | 1 | R015111 | 901 | NEOCEŇOVAT - LIKVIDACE ODPADŮ NEKONTAMINOVANÝCH - 17 05 04 VYTĚŽENÉ ZEMINY A HORNINY - I. TŘÍDA TĚŽITELNOSTI, včetně dopravy | T | 14.138 | 0 |  |  |  | 0 |  | ODP+d |  | 2
PP |  |  |  | Evidenční položka. Neoceňovat v objektu SO/PS, položka se oceňuje pouze v objektu SO 90-90.
VV
TS |  |  |  | 1. Položka obsahuje: • veškeré poplatky provozovateli skládky, recyklační linky nebo jiného zařízení na zpracování nebo likvidaci odpadů související s převzetím, uložením, zpracováním nebo likvidací odpadu, • náklady spojené s dopravou odpadu z místa stavby na místo převzetí provozovatelem skládky, recyklační linky nebo jiného zařízení na zpracování nebo likvidaci odpadů, • náklady spojené s vyložením a manipulací s materiálem v místě skládky. 3. Způsob měření: • [měrná jednotka – nejčastěji Tuna] určující množství odpadu vytříděného v souladu se zákonem č. 541/2020 Sb., o odpadech, v platném znění
P | 2 | R015112 | 902 | NEOCEŇOVAT - LIKVIDACE ODPADŮ NEKONTAMINOVANÝCH - 17 05 04 VYTĚŽENÉ ZEMINY A HORNINY - II. TŘÍDA TĚŽITELNOSTI, včetně dopravy | T | 3.534 | 0 |  |  |  | 0 |  | ODP+d |  | 2
PP |  |  |  | Evidenční položka. Neoceňovat v objektu SO/PS, položka se oceňuje pouze v objektu SO 90-90.
VV
TS |  |  |  | 1. Položka obsahuje: • veškeré poplatky provozovateli skládky, recyklační linky nebo jiného zařízení na zpracování nebo likvidaci odpadů související s převzetím, uložením, zpracováním nebo likvidací odpadu, • náklady spojené s dopravou odpadu z místa stavby na místo převzetí provozovatelem skládky, recyklační linky nebo jiného zařízení na zpracování nebo likvidaci odpadů, • náklady spojené s vyložením a manipulací s materiálem v místě skládky. 3. Způsob měření: • [měrná jednotka – nejčastěji Tuna] určující množství odpadu vytříděného v souladu se zákonem č. 541/2020 Sb., o odpadech, v platném znění
P | 3 | R015113 | 903 | NEOCEŇOVAT - LIKVIDACE ODPADŮ NEKONTAMINOVANÝCH - 17 05 04 VYTĚŽENÉ ZEMINY A HORNINY - III. TŘÍDA TĚŽITELNOSTI, včetně dopravy | T | 0.93 | 0 |  |  |  | 0 |  | ODP+d |  | 2
PP |  |  |  | Evidenční položka. Neoceňovat v objektu SO/PS, položka se oceňuje pouze v objektu SO 90-90.
VV
TS |  |  |  | 1. Položka obsahuje: • veškeré poplatky provozovateli skládky, recyklační linky nebo jiného zařízení na zpracování nebo likvidaci odpadů související s převzetím, uložením, zpracováním nebo likvidací odpadu, • náklady spojené s dopravou odpadu z místa stavby na místo převzetí provozovatelem skládky, recyklační linky nebo jiného zařízení na zpracování nebo likvidaci odpadů, • náklady spojené s vyložením a manipulací s materiálem v místě skládky. 3. Způsob měření: • [měrná jednotka – nejčastěji Tuna] určující množství odpadu vytříděného v souladu se zákonem č. 541/2020 Sb., o odpadech, v platném znění
P | 4 | R015140 | 906 | NEOCEŇOVAT - LIKVIDACE ODPADŮ NEKONTAMINOVANÝCH - 17 01 01 PROSTÝ BETON, včetně dopravy | T | 6.6 | 0 |  |  |  | 0 |  | ODP+d |  | 2
PP |  |  |  | Evidenční položka. Neoceňovat v objektu SO/PS, položka se oceňuje pouze v objektu SO 90-90.
VV
TS |  |  |  | 1. Položka obsahuje: • veškeré poplatky provozovateli skládky, recyklační linky nebo jiného zařízení na zpracování nebo likvidaci odpadů související s převzetím, uložením, zpracováním nebo likvidací odpadu, • náklady spojené s dopravou odpadu z místa stavby na místo převzetí provozovatelem skládky, recyklační linky nebo jiného zařízení na zpracování nebo likvidaci odpadů, • náklady spojené s vyložením a manipulací s materiálem v místě skládky. 3. Způsob měření: • [měrná jednotka – nejčastěji Tuna] určující množství odpadu vytříděného v souladu se zákonem č. 541/2020 Sb., o odpadech, v platném znění
P | 5 | R015160 | 911 | NEOCEŇOVAT - LIKVIDACE ODPADŮ NEKONTAMINOVANÝCH - 02 01 03 SMÝCENÉ STROMY A KEŘE, včetně dopravy | T | 1 | 0 |  |  |  | 0 |  | ODP+d |  | 2
PP |  |  |  | Evidenční položka. Neoceňovat v objektu SO/PS, položka se oceňuje pouze v objektu SO 90-90.
VV
TS |  |  |  | 1. Položka obsahuje: • veškeré poplatky provozovateli skládky, recyklační linky nebo jiného zařízení na zpracování nebo likvidaci odpadů související s převzetím, uložením, zpracováním nebo likvidací odpadu, • náklady spojené s dopravou odpadu z místa stavby na místo převzetí provozovatelem skládky, recyklační linky nebo jiného zařízení na zpracování nebo likvidaci odpadů, • náklady spojené s vyložením a manipulací s materiálem v místě skládky. 3. Způsob měření: • [měrná jednotka – nejčastěji Tuna] určující množství odpadu vytříděného v souladu se zákonem č. 541/2020 Sb., o odpadech, v platném znění
P | 6 | R015240 | 934 | NEOCEŇOVAT - LIKVIDACE ODPADŮ NEKONTAMINOVANÝCH - 20 03 99 ODPAD PODOBNÝ KOMUNÁLNÍMU ODPADU, včetně dopravy | T | 2 | 0 |  |  |  | 0 |  | ODP+d |  | 2
PP |  |  |  | Evidenční položka. Neoceňovat v objektu SO/PS, položka se oceňuje pouze v objektu SO 90-90.
VV
TS |  |  |  | 1. Položka obsahuje: • veškeré poplatky provozovateli skládky, recyklační linky nebo jiného zařízení na zpracování nebo likvidaci odpadů související s převzetím, uložením, zpracováním nebo likvidací odpadu, • náklady spojené s dopravou odpadu z místa stavby na místo převzetí provozovatelem skládky, recyklační linky nebo jiného zařízení na zpracování nebo likvidaci odpadů, • náklady spojené s vyložením a manipulací s materiálem v místě skládky. 3. Způsob měření: • [měrná jednotka – nejčastěji Tuna] určující množství odpadu vytříděného v souladu se zákonem č. 541/2020 Sb., o odpadech, v platném znění
P | 7 | R015310 | 940 | NEOCEŇOVAT - LIKVIDACE ODPADŮ NEKONTAMINOVANÝCH - 16 02 14 ELEKTROŠROT (VYŘAZENÁ EL. ZAŘÍZENÍ A PŘÍSTR. - AL, CU A VZ. KOVY), včetně dopravy | T | 0.5 | 0 |  |  |  | 0 |  | ODP+d |  | 2
PP |  |  |  | Evidenční položka. Neoceňovat v objektu SO/PS, položka se oceňuje pouze v objektu SO 90-90.
VV
TS |  |  |  | 1. Položka obsahuje: • veškeré poplatky provozovateli skládky, recyklační linky nebo jiného zařízení na zpracování nebo likvidaci odpadů související s převzetím, uložením, zpracováním nebo likvidací odpadu, • náklady spojené s dopravou odpadu z místa stavby na místo převzetí provozovatelem skládky, recyklační linky nebo jiného zařízení na zpracování nebo likvidaci odpadů, • náklady spojené s vyložením a manipulací s materiálem v místě skládky. 3. Způsob měření: • [měrná jednotka – nejčastěji Tuna] určující množství odpadu vytříděného v souladu se zákonem č. 541/2020 Sb., o odpadech, v platném znění
P | 8 | R015340 | 950 | NEOCEŇOVAT - LIKVIDACE ODPADŮ NEKONTAMINOVANÝCH - 02 01 03 PAŘEZY, včetně dopravy | T | 0.2 | 0 |  |  |  | 0 |  | ODP+d |  | 2
PP |  |  |  | Evidenční položka. Neoceňovat v objektu SO/PS, položka se oceňuje pouze v objektu SO 90-90.
VV
TS |  |  |  | 1. Položka obsahuje: • veškeré poplatky provozovateli skládky, recyklační linky nebo jiného zařízení na zpracování nebo likvidaci odpadů související s převzetím, uložením, zpracováním nebo likvidací odpadu, • náklady spojené s dopravou odpadu z místa stavby na místo převzetí provozovatelem skládky, recyklační linky nebo jiného zařízení na zpracování nebo likvidaci odpadů, • náklady spojené s vyložením a manipulací s materiálem v místě skládky. 3. Způsob měření: • [měrná jednotka – nejčastěji Tuna] určující množství odpadu vytříděného v souladu se zákonem č. 541/2020 Sb., o odpadech, v platném znění
P | 9 | R015560 | 924 | NEOCEŇOVAT - LIKVIDACE ODPADŮ NEBEZPEČNÝCH - 16 02 13 TRAFA S OLEJEM NEBO S JINÝMI ŠKODLIVINAMI, včetně dopravy | T | 2.4 | 0 |  |  |  | 0 |  | ODP+d |  | 2
PP |  |  |  | Evidenční položka. Neoceňovat v objektu SO/PS, položka se oceňuje pouze v objektu SO 90-90.
VV
TS |  |  |  | 1. Položka obsahuje: • veškeré poplatky provozovateli skládky, recyklační linky nebo jiného zařízení na zpracování nebo likvidaci odpadů související s převzetím, uložením, zpracováním nebo likvidací odpadu, • náklady spojené s dopravou odpadu z místa stavby na místo převzetí provozovatelem skládky, recyklační linky nebo jiného zařízení na zpracování nebo likvidaci odpadů, • náklady spojené s vyložením a manipulací s materiálem v místě skládky. 3. Způsob měření: • [měrná jednotka – nejčastěji Tuna] určující množství odpadu vytříděného v souladu se zákonem č. 541/2020 Sb., o odpadech, v platném znění
P | 10 | R015590 | 932 | NEOCEŇOVAT - LIKVIDACE ODPADŮ NEBEZPEČNÝCH - 08 01 11 ODPADNÍ NÁTĚROVÉ HMOTY, včetně dopravy | T | 0.016 | 0 |  |  |  | 0 |  | ODP+d |  | 2
PP |  |  |  | Evidenční položka. Neoceňovat v objektu SO/PS, položka se oceňuje pouze v objektu SO 90-90.
VV
TS |  |  |  | 1. Položka obsahuje: • veškeré poplatky provozovateli skládky, recyklační linky nebo jiného zařízení na zpracování nebo likvidaci odpadů související s převzetím, uložením, zpracováním nebo likvidací odpadu, • náklady spojené s dopravou odpadu z místa stavby na místo převzetí provozovatelem skládky, recyklační linky nebo jiného zařízení na zpracování nebo likvidaci odpadů, • náklady spojené s vyložením a manipulací s materiálem v místě skládky. 3. Způsob měření: • [měrná jednotka – nejčastěji Tuna] určující množství odpadu vytříděného v souladu se zákonem č. 541/2020 Sb., o odpadech, v platném znění
P | 11 | R015640 | 943 | NEOCEŇOVAT - LIKVIDACE ODPADŮ NEBEZPEČNÝCH - 16 06 01 OLOVĚNÉ AKUMULÁTORY, včetně dopravy | T | 0.8 | 0 |  |  |  | 0 |  | ODP+d |  | 2
PP |  |  |  | Evidenční položka. Neoceňovat v objektu SO/PS, položka se oceňuje pouze v objektu SO 90-90.
VV
TS |  |  |  | 1. Položka obsahuje: • veškeré poplatky provozovateli skládky, recyklační linky nebo jiného zařízení na zpracování nebo likvidaci odpadů související s převzetím, uložením, zpracováním nebo likvidací odpadu, • náklady spojené s dopravou odpadu z místa stavby na místo převzetí provozovatelem skládky, recyklační linky nebo jiného zařízení na zpracování nebo likvidaci odpadů, • náklady spojené s vyložením a manipulací s materiálem v místě skládky. 3. Způsob měření: • [měrná jednotka – nejčastěji Tuna] určující množství odpadu vytříděného v souladu se zákonem č. 541/2020 Sb., o odpadech, v platném znění

## PS 21-01
SŽDC05 |  |  |  | Soupis prací objektu | [10 empty] | 3
6
S | Stavba: | 5423520019 |  | Rekonstrukce trati v úseku Kyjice – Chomutov | [6 empty] | D.1.2 |  | Aspe | 0,00 | 2
O | Objekt: | D.1.2 |  | Sdělovací zařízení | [9 empty] | 15,00 | 2
Typ | Poř. číslo | Kód položky | Varianta | Název položky | MJ | Množství | Jednotková hmotnost | Celková hmotnost |  |  | Jednotková cena |  | Cenové soustavy | 21,00 | 2
Dodávka
[9 empty] | Jednotková | Celkem | Jednotková | Celkem |  |  |  | Počet položek s nulovou cenou
O1 |  | PS 21-01 |  | Výhybna Kyjice, místní kabelizace
SD |  | 1 |  | Zemní práce
P | 1 | 132832 |  | HLOUBENÍ RÝH ŠÍR DO 2M PAŽ I NEPAŽ TR. II, ODVOZ DO 2KM | M3 | 50 | 0 |  |  |  | 0 |  | OTSKP 2022 |  | 2
PP
VV |  |  |  | výkaz výměr Celkem 50 = 50,000
TS |  |  |  | položka zahrnuje: - vodorovná a svislá doprava, premístení, preložení, manipulace s výkopkem - kompletní provedení vykopávky nezapažené i zapažené - ošetrení výkopište po celou dobu práce v nem vc. klimatických opatrení - ztížení vykopávek v blízkosti podzemního vedení, konstrukcí a objektu vc. jejich docasného zajištení - ztížení pod vodou, v okolí výbušnin, ve stísnených prostorech a pod. - težení po vrstvách, pásech a po jiných nutných cástech (figurách) - cerpání vody vc. cerpacích jímek, potrubí a pohotovostní cerpací soupravy (viz ustanovení k pol. 1151,2) - potrebné snížení hladiny podzemní vody - težení a rozpojování jednotlivých balvanu - vytahování a nošení výkopku - svahování a presvah. svahu do konecného tvaru, výmena hornin v podloží a v pláni znehodnocené klimatickými vlivy - eventuelne nutné druhotné rozpojení odstrelené horniny - rucní vykopávky, odstranení korenu a napadávek - pažení, vzeprení a rozeprení vc. prepažování (vyjma štetových sten) - úpravu, ochranu a ocištení dna, základové spáry, sten a svahu - odvedení nebo obvedení vody v okolí výkopište a ve výkopišti - trídení výkopku - veškeré pomocné konstrukce umožnující provedení vykopávky (príjezdy, sjezdy, nájezdy, lešení, podper. konstr., premostení, zpevnené plochy, zakrytí a pod.) - nezahrnuje uložení zeminy (na skládku, do násypu) ani poplatky za skládku, vykazují se v položce c.0141**
P | 2 | 131832 |  | HLOUBENÍ JAM ZAPAŽ I NEPAŽ TŘ. II, ODVOZ DO 2KM | M3 | 20 | 0 |  |  |  | 0 |  | OTSKP 2022 |  | 2
PP |  |  |  | popis položky
VV |  |  |  | výkaz výměr Celkem 20 = 20,000
TS |  |  |  | Technická specifikace položky odpovídá příslušné cenové soustavě
P | 3 | 17411 |  | ZÁSYP JAM A RÝH ZEMINOU SE ZHUTNĚNÍM | M3 | 60 | 0 |  |  |  | 0 |  | OTSKP 2022 |  | 2
PP |  |  |  | popis položky
VV |  |  |  | výkaz výměr Celkem 60 = 60,000
TS |  |  |  | Technická specifikace položky odpovídá příslušné cenové soustavě
P | 4 | 12293 |  | ODKOPÁVKY A PROKOPÁVKY OBECNÉ TŘ. III | M3 | 20 | 0 |  |  |  | 0 |  | OTSKP 2022 |  | 2
PP |  |  |  | popis položky
VV |  |  |  | výkaz výměr Celkem 20 = 20,000
TS |  |  |  | Technická specifikace položky odpovídá příslušné cenové soustavě
P | 5 | 11120 |  | ODSTRANĚNÍ KŘOVIN | M2 | 60 | 0 |  |  |  | 0 |  | OTSKP 2022 |  | 2
PP |  |  |  | popis položky
VV |  |  |  | výkaz výměr Celkem 60 = 60,000
TS |  |  |  | Technická specifikace položky odpovídá příslušné cenové soustavě
P | 6 | 702112 |  | KABELOVÝ ŽLAB ZEMNÍ VČETNĚ KRYTU SVĚTLÉ ŠÍŘKY PŘES 120 DO 250 MM | M | 200 | 0 |  |  |  | 0 |  | OTSKP 2022 |  | 2
PP |  |  |  | popis položky
VV |  |  |  | výkaz výměr Celkem 200 = 200,000
TS |  |  |  | Technická specifikace položky odpovídá příslušné cenové soustavě
P | 7 | 567304 |  | VRSTVY PRO OBNOVU A OPRAVY ZE ŠTĚRKOPÍSKU | M3 | 15 | 0 |  |  |  | 0 |  | OTSKP 2022 |  | 2
PP |  |  |  | popis položky
VV |  |  |  | výkaz výměr Celkem 15 = 15,000
TS |  |  |  | Technická specifikace položky odpovídá příslušné cenové soustavě
P | 8 | 702902 |  | ZASYPÁNÍ KABELOVÉHO ŽLABU VRSTVOU Z PŘESÁTÉHO PÍSKU SVĚTLÉ ŠÍŘKY PŘES 120 DO 250 MM | M | 200 | 0 |  |  |  | 0 |  | OTSKP 2022 |  | 2
PP |  |  |  | popis položky
VV |  |  |  | výkaz výměr Celkem 200 = 200,000
TS |  |  |  | Technická specifikace položky odpovídá příslušné cenové soustavě
P | 9 | 702212 |  | KABELOVÁ CHRÁNIČKA ZEMNÍ DN PŘES 100 DO 200 MM | M | 200 | 0 |  |  |  | 0 |  | OTSKP 2022 |  | 2
PP |  |  |  | popis položky
VV |  |  |  | výkaz výměr Celkem 200 = 200,000
TS |  |  |  | Technická specifikace položky odpovídá příslušné cenové soustavě
P | 10 | 702312 |  | ZAKRYTÍ KABELŮ VÝSTRAŽNOU FÓLIÍ ŠÍŘKY PŘES 20 DO 40 CM | M | 200 | 0 |  |  |  | 0 |  | OTSKP 2022 |  | 2
PP |  |  |  | popis položky
VV |  |  |  | výkaz výměr Celkem 200 = 200,000
TS |  |  |  | Technická specifikace položky odpovídá příslušné cenové soustavě
P | 11 | 113372 |  | ODSTRAN PODKLADU ZPEVNĚNÝCH PLOCH Z DLAŽEB KOSTEK, ODVOZ DO 2KM | M3 | 5 | 0 |  |  |  | 0 |  | OTSKP 2022 |  | 2
PP |  |  |  | popis položky
VV |  |  |  | výkaz výměr Celkem 5 = 5,000
TS |  |  |  | Technická specifikace položky odpovídá příslušné cenové soustavě
P | 12 | 702412 |  | KABELOVÝ PROSTUP DO OBJEKTU PŘES ZÁKLAD ZDĚNÝ SVĚTLÉ ŠÍŘKY PŘES 100 DO 200 MM | KUS | 2 | 0 |  |  |  | 0 |  | OTSKP 2022 |  | 2
PP |  |  |  | popis položky
VV |  |  |  | výkaz výměr Celkem 2 = 2,000
TS |  |  |  | Technická specifikace položky odpovídá příslušné cenové soustavě
P | 13 | 703754 |  | PROTIPOŽÁRNÍ UCPÁVKA PROSTUPU KABELOVÉHO PR. DO 110MM, DO EI 90 MIN. | KUS | 2 | 0 |  |  |  | 0 |  | OTSKP 2022 |  | 2
PP |  |  |  | popis položky
VV |  |  |  | výkaz výměr Celkem 2 = 2,000
TS |  |  |  | Technická specifikace položky odpovídá příslušné cenové soustavě
P | 14 | 709611 |  | DEMONTÁŽ KABELOVÉHO ŽLABU/LIŠTY VČETNĚ KRYTU | M | 100 | 0 |  |  |  | 0 |  | OTSKP 2022 |  | 2
PP |  |  |  | popis položky
VV |  |  |  | výkaz výměr Celkem 100 = 100,000
TS |  |  |  | Technická specifikace položky odpovídá příslušné cenové soustavě
P | 15 | 709612 |  | DEMONTÁŽ CHRÁNIČKY/TRUBKY | M | 100 | 0 |  |  |  | 0 |  | OTSKP 2022 |  | 2
PP |  |  |  | popis položky
VV |  |  |  | výkaz výměr Celkem 100 = 100,000
TS |  |  |  | Technická specifikace položky odpovídá příslušné cenové soustavě
P | 16 | 709613 |  | DEMONTÁŽ KABELOVÉHO ROŠTU VČETNĚ UPEVNĚNÍ A PŘÍSLUŠENSTVÍ | M | 20 | 0 |  |  |  | 0 |  | OTSKP 2022 |  | 2
PP |  |  |  | popis položky
VV |  |  |  | výkaz výměr Celkem 20 = 20,000
TS |  |  |  | Technická specifikace položky odpovídá příslušné cenové soustavě
P | 17 | 701004 |  | VYHLEDÁVACÍ MARKER ZEMNÍ | KUS | 5 | 0 |  |  |  | 0 |  | OTSKP 2022 |  | 2
PP |  |  |  | popis položky
VV |  |  |  | výkaz výměr Celkem 5 = 5,000
TS |  |  |  | Technická specifikace položky odpovídá příslušné cenové soustavě
P | 18 | 742Z91 |  | DEMONTÁŽ - ODVOZ (NA LIKVIDACI ODPADŮ NEBO JINÉ URČENÉ MÍSTO) | M3KM | 50 | 0 |  |  |  | 0 |  | OTSKP 2022 |  | 2
PP |  |  |  | popis položky
VV |  |  |  | výkaz výměr Celkem 50 = 50,000
TS |  |  |  | Technická specifikace položky odpovídá příslušné cenové soustavě
P | 19 | R001 |  | Vytýčení kabel.vedení a spojek | KM | 0.15 | 0 |  |  |  | 0 |  | R-položka |  | 2
PP |  |  |  | popis položky
VV |  |  |  | výkaz výměr Celkem 0,15 = 0,150
TS |  |  |  | Technická specifikace položky odpovídá příslušné cenové soustavě
SD |  | 2 |  | Místní kabelizace
P | 20 | 75I321 |  | KABEL ZEMNÍ DVOUPLÁŠŤOVÝ S PANCÍŘEM PRŮMĚRU ŽÍLY 0,8 MM DO 5XN | KMČTYŘKA | 0.28 | 0 |  |  |  | 0 |  | OTSKP 2022 |  | 2
PP |  |  |  | popis položky
VV |  |  |  | výkaz výměr Celkem 0,28 = 0,280
TS |  |  |  | Technická specifikace položky odpovídá příslušné cenové soustavě
P | 21 | 75I811 |  | KABEL OPTICKÝ SINGLEMODE DO 12 VLÁKEN | KMVLÁKNO | 1.68 | 0 |  |  |  | 0 |  | OTSKP 2022 |  | 2
PP |  |  |  | popis položky
VV |  |  |  | výkaz výměr Celkem 1,68 = 1,680
TS |  |  |  | Technická specifikace položky odpovídá příslušné cenové soustavě
P | 22 | 75I851 |  | KABEL OPTICKÝ - REZERVA PŘES 500 MM | KUS | 2 | 0 |  |  |  | 0 |  | OTSKP 2022 |  | 2
PP |  |  |  | popis položky
VV |  |  |  | výkaz výměr Celkem 2 = 2,000
TS |  |  |  | Technická specifikace položky odpovídá příslušné cenové soustavě
P | 23 | 703422 |  | ELEKTROINSTALAČNÍ TRUBKA PLASTOVÁ UV STABILNÍ VČETNĚ UPEVNĚNÍ A PŘÍSLUŠENSTVÍ DN PRŮMĚRU PŘES 25 DO 40 MM | M | 140 | 0 |  |  |  | 0 |  | OTSKP 2022 |  | 2
PP |  |  |  | popis položky
VV |  |  |  | výkaz výměr Celkem 140 = 140,000
TS |  |  |  | Technická specifikace položky odpovídá příslušné cenové soustavě
P | 24 | 75I911 |  | OPTOTRUBKA HDPE PRŮMĚRU DO 40 MM | M | 140 | 0 |  |  |  | 0 |  | OTSKP 2022 |  | 2
PP |  |  |  | popis položky
VV |  |  |  | výkaz výměr Celkem 140 = 140,000
TS |  |  |  | Technická specifikace položky odpovídá příslušné cenové soustavě
P | 25 | 75I962 |  | OPTOTRUBKA - KALIBRACE | M | 140 | 0 |  |  |  | 0 |  | OTSKP 2022 |  | 2
PP |  |  |  | popis položky
VV |  |  |  | výkaz výměr Celkem 140 = 140,000
TS |  |  |  | Technická specifikace položky odpovídá příslušné cenové soustavě
P | 26 | 75I961 |  | OPTOTRUBKA - HERMETIZACE ÚSEKU DO 2000 M | ÚSEK | 1 | 0 |  |  |  | 0 |  | OTSKP 2022 |  | 2
PP |  |  |  | popis položky
VV |  |  |  | výkaz výměr Celkem 1 = 1,000
TS |  |  |  | Technická specifikace položky odpovídá příslušné cenové soustavě
P | 27 | 75IA7X |  | OPTOTRUBKOVÁ PRŮCHODKA - MONTÁŽ | KUS | 2 | 0 |  |  |  | 0 |  | OTSKP 2022 |  | 2
PP |  |  |  | popis položky
VV |  |  |  | výkaz výměr Celkem 2 = 2,000
TS |  |  |  | Technická specifikace položky odpovídá příslušné cenové soustavě
P | 28 | 75IE11 |  | SKŘÍŇ ROZVODNÁ DO 20 PÁRŮ | KUS | 2 | 0 |  |  |  | 0 |  | OTSKP 2022 |  | 2
PP |  |  |  | popis položky
VV |  |  |  | výkaz výměr Celkem 2 = 2,000
TS |  |  |  | Technická specifikace položky odpovídá příslušné cenové soustavě
P | 29 | 75IE2Y |  | SKŘÍŇ ROZVODNÁ DO 100 PÁRŮ - DEMONTÁŽ | KUS | 2 | 0 |  |  |  | 0 |  | OTSKP 2022 |  | 2
PP |  |  |  | popis položky
VV |  |  |  | výkaz výměr Celkem 2 = 2,000
TS |  |  |  | Technická specifikace položky odpovídá příslušné cenové soustavě
P | 30 | 75IECY |  | VENKOVNÍ TELEFONNÍ OBJEKT - DEMONTÁŽ | KUS | 5 | 0 |  |  |  | 0 |  | OTSKP 2022 |  | 2
PP |  |  |  | popis položky
VV |  |  |  | výkaz výměr Celkem 5 = 5,000
TS |  |  |  | Technická specifikace položky odpovídá příslušné cenové soustavě
P | 31 | 75IEE1 |  | OPTICKÝ ROZVADĚČ 19" PROVEDENÍ DO 12 VLÁKEN | KUS | 2 | 0 |  |  |  | 0 |  | OTSKP 2022 |  | 2
PP |  |  |  | popis položky
VV |  |  |  | výkaz výměr Celkem 2 = 2,000
TS |  |  |  | Technická specifikace položky odpovídá příslušné cenové soustavě
P | 32 | 75IEEX |  | OPTICKÝ ROZVADĚČ 19" PROVEDENÍ - MONTÁŽ | KUS | 2 | 0 |  |  |  | 0 |  | OTSKP 2022 |  | 2
PP |  |  |  | popis položky
VV |  |  |  | výkaz výměr Celkem 2 = 2,000
TS |  |  |  | Technická specifikace položky odpovídá příslušné cenové soustavě
P | 33 | 75IEG1 |  | KAZETA PRO ULOŽENÍ SVÁRŮ - DODÁVKA | KUS | 2 | 0 |  |  |  | 0 |  | OTSKP 2022 |  | 2
PP |  |  |  | popis položky
VV |  |  |  | výkaz výměr Celkem 2 = 2,000
TS |  |  |  | Technická specifikace položky odpovídá příslušné cenové soustavě
P | 34 | 75IEGX |  | KAZETA PRO ULOŽENÍ SVÁRŮ - MONTÁŽ | KUS | 2 | 0 |  |  |  | 0 |  | OTSKP 2022 |  | 2
PP |  |  |  | popis položky
VV |  |  |  | výkaz výměr Celkem 2 = 2,000
TS |  |  |  | Technická specifikace položky odpovídá příslušné cenové soustavě
P | 35 | 75IF91 |  | KONSTRUKCE DO SKŘÍNĚ 19" PRO UPEVNĚNÍ ZAŘÍZENÍ | KUS | 2 | 0 |  |  |  | 0 |  | OTSKP 2022 |  | 2
PP |  |  |  | popis položky
VV |  |  |  | výkaz výměr Celkem 2 = 2,000
TS |  |  |  | Technická specifikace položky odpovídá příslušné cenové soustavě
P | 36 | 75IF21 |  | ROZPOJOVACÍ SVORKOVNICE 2/10, 2/8 | KUS | 2 | 0 |  |  |  | 0 |  | OTSKP 2022 |  | 2
PP |  |  |  | popis položky
VV |  |  |  | výkaz výměr Celkem 2 = 2,000
TS |  |  |  | Technická specifikace položky odpovídá příslušné cenové soustavě
P | 37 | 75IF31 |  | ZEMNÍCÍ SVORKOVNICE | KUS | 2 | 0 |  |  |  | 0 |  | OTSKP 2022 |  | 2
PP |  |  |  | popis položky
VV |  |  |  | výkaz výměr Celkem 2 = 2,000
TS |  |  |  | Technická specifikace položky odpovídá příslušné cenové soustavě
P | 38 | 75IFB1 |  | BLESKOJISTKA | KUS | 2 | 0 |  |  |  | 0 |  | OTSKP 2022 |  | 2
PP |  |  |  | popis položky
VV |  |  |  | výkaz výměr Celkem 2 = 2,000
TS |  |  |  | Technická specifikace položky odpovídá příslušné cenové soustavě
P | 39 | 741C01 |  | EKVIPOTENCIÁLNÍ PŘÍPOJNICE | KUS | 2 | 0 |  |  |  | 0 |  | OTSKP 2022 |  | 2
PP |  |  |  | popis položky
VV |  |  |  | výkaz výměr Celkem 2 = 2,000
TS |  |  |  | Technická specifikace položky odpovídá příslušné cenové soustavě
P | 40 | 75IG11 |  | TYČ UZEMŇOVACÍ | KUS | 2 | 0 |  |  |  | 0 |  | OTSKP 2022 |  | 2
PP |  |  |  | popis položky
VV |  |  |  | výkaz výměr Celkem 2 = 2,000
TS |  |  |  | Technická specifikace položky odpovídá příslušné cenové soustavě
P | 41 | 75IG61 |  | VEDENÍ UZEMŇOVACÍ V ZEMI Z FEZN DRÁTU DO 120 MM2 | M | 200 | 0 |  |  |  | 0 |  | OTSKP 2022 |  | 2
PP |  |  |  | popis položky
VV |  |  |  | výkaz výměr Celkem 200 = 200,000
TS |  |  |  | Technická specifikace položky odpovídá příslušné cenové soustavě
P | 42 | 75IH21 |  | UKONČENÍ KABELU CELOPLASTOVÝHO S PANCÍŘEM DO 40 ŽIL | KUS | 2 | 0 |  |  |  | 0 |  | OTSKP 2022 |  | 2
PP |  |  |  | popis položky
VV |  |  |  | výkaz výměr Celkem 2 = 2,000
TS |  |  |  | Technická specifikace položky odpovídá příslušné cenové soustavě
P | 43 | 75IH91 |  | Ukončení kabelu štítek kabelový | KUS | 4 | 0 |  |  |  | 0 |  | OTSKP 2022 |  | 2
PP |  |  |  | popis položky
VV |  |  |  | výkaz výměr Celkem 4 = 4,000
TS |  |  |  | Technická specifikace položky odpovídá příslušné cenové soustavě
P | 44 | 75IJ15 |  | MĚŘENÍ A VYROVNÁNÍ KAPACITNÍCH NEROVNOVÁH NA MÍSTNÍM SDĚLOVACÍM KABELU, KABEL DO 4 KM DÉLKY, 1 ČTYŘKA | ÚSEK | 1 | 0 |  |  |  | 0 |  | OTSKP 2022 |  | 2
PP |  |  |  | popis položky
VV |  |  |  | výkaz výměr Celkem 1 = 1,000
TS |  |  |  | Technická specifikace položky odpovídá příslušné cenové soustavě
P | 45 | 75IJ22 |  | MĚŘENÍ ZKRÁCENÉ ZÁVĚREČNÉ DÁLKOVÉHO KABELU V JEDNOM SMĚRU ZA PROVOZU | ČTYŘKA | 2 | 0 |  |  |  | 0 |  | OTSKP 2022 |  | 2
PP |  |  |  | popis položky
VV |  |  |  | výkaz výměr Celkem 2 = 2,000
TS |  |  |  | Technická specifikace položky odpovídá příslušné cenové soustavě
P | 46 | 75IK21 |  | MĚŘENÍ KOMPLEXNÍ OPTICKÉHO KABELU | VLÁKNO | 24 | 0 |  |  |  | 0 |  | OTSKP 2022 |  | 2
PP |  |  |  | popis položky
VV |  |  |  | výkaz výměr Celkem 24 = 24,000
TS |  |  |  | Technická specifikace položky odpovídá příslušné cenové soustavě
P | 47 | 75JB43 |  | DATOVÝ ROZVADĚČ 19" 800X800 DO 47 U | KUS | 1 | 0 |  |  |  | 0 |  | OTSKP 2022 |  | 2
PP |  |  |  | popis položky
VV |  |  |  | výkaz výměr Celkem 1 = 1,000
TS |  |  |  | Technická specifikace položky odpovídá příslušné cenové soustavě
P | 48 | 75JB4X |  | DATOVÝ ROZVADEC 19" 800X800 - MONTÁŽ | KUS | 1 | 0 |  |  |  | 0 |  | OTSKP 2022 |  | 2
PP |  |  |  | popis položky
VV |  |  |  | výkaz výměr Celkem 1 = 1,000
TS |  |  |  | Technická specifikace položky odpovídá příslušné cenové soustavě
P | 49 | 75J821 |  | OPTICKÝ PIGTAIL SINGLEMODE DO 2 M | KUS | 24 | 0 |  |  |  | 0 |  | OTSKP 2022 |  | 2
PP |  |  |  | popis položky
VV |  |  |  | výkaz výměr Celkem 24 = 24,000
TS |  |  |  | Technická specifikace položky odpovídá příslušné cenové soustavě
P | 50 | 75J82X |  | OPTICKÝ PIGTAIL SINGLEMODE - MONTÁŽ | KUS | 24 | 0 |  |  |  | 0 |  | OTSKP 2022 |  | 2
PP |  |  |  | popis položky
VV |  |  |  | výkaz výměr Celkem 24 = 24,000
TS |  |  |  | Technická specifikace položky odpovídá příslušné cenové soustavě
P | 51 | 75K131 |  | TRANSFORMÁTOR SDELOVACÍ NF 600:600 SE 4KV IZOLACNÍ PEVNOSTÍ | KUS | 2 | 0 |  |  |  | 0 |  | OTSKP 2022 |  | 2
PP |  |  |  | popis položky
VV |  |  |  | výkaz výměr Celkem 2 = 2,000
TS |  |  |  | Technická specifikace položky odpovídá příslušné cenové soustavě
P | 52 | 75K13X |  | TRANSFORMÁTOR SDELOVACÍ - MONTÁŽ | KUS | 2 | 0 |  |  |  | 0 |  | OTSKP 2022 |  | 2
PP |  |  |  | popis položky
VV |  |  |  | výkaz výměr Celkem 2 = 2,000
TS |  |  |  | Technická specifikace položky odpovídá příslušné cenové soustavě
SD |  | 7 |  | Přidružená stavební výroba
P | 53 | 75IB11 |  | MIKROTRUBICKA DO 10/8 MM | M | 240 | 0 |  |  |  | 0 |  | OTSKP 2022 |  | 2
PP
VV
TS |  |  |  | 1. Položka obsahuje: – dodávku specifikované kabelizace vcetne potrebného drobného montážního materiálu – dopravu a skladování – práce spojené s montáží specifikované kabelizace specifikovaným zpusobem (uložení na konstrukci, uložení, zafouknutí, zatažení) – veškeré potrebné mechanizmy, vcetne obsluhy, náklady na mzdy a približné (prumerné) náklady na porízení potrebných materiálu 2. Položka neobsahuje: X 3. Zpusob merení: Dodávka a montáž specifikované kabelizace se merí v délce udané v metrech.
P | 54 | 75IB1X |  | MIKROTRUBICKA DO 10/8 MM - MONTÁŽ | M | 240 | 0 |  |  |  | 0 |  | OTSKP 2022 |  | 2
PP
VV
TS |  |  |  | 1. Položka obsahuje: – práce spojené s montáží specifikované kabelizace specifikovaným zpusobem (uložení na konstrukci, uložení, zafouknutí, zatažení) – veškeré potrebné mechanizmy, vcetne obsluhy, náklady na mzdy a približné (prumerné) náklady na porízení potrebných materiálu 2. Položka neobsahuje: X 3. Zpusob merení: Práce specifikovaného se merí délce kabelizace udané v metrech.
P | 55 | 75IF51 |  | MONTÁŽNÍ RÁM 15+1 | KUS | 1 | 0 |  |  |  | 0 |  | OTSKP 2022 |  | 2
PP
VV
TS |  |  |  | 1. Položka obsahuje: – dodávku specifikovaného bloku/zarízení vcetne potrebného drobného montážního materiálu – dodávku souvisejícího príslušenství pro specifikovaný blok/zarízení – dopravu a skladování – kompletní montáž specifikovaného bloku/zarízení a souvisejícího príslušenství vcetne potrebného drobného montážního materiálu – veškeré potrebné mechanizmy, vcetne obsluhy, náklady na mzdy a približné (prumerné) náklady na porízení potrebných materiálu vcetne všech ostatních vedlejších nákladu 2. Položka neobsahuje: X 3. Zpusob merení: Udává se pocet kusu kompletní konstrukce a práce.
P | 56 | 75IF5X |  | MONTÁŽNÍ RÁM 15+1 - MONTÁŽ | KUS | 1 | 0 |  |  |  | 0 |  | OTSKP 2022 |  | 2
PP
VV
TS |  |  |  | 1. Položka obsahuje: – kompletní montáž specifikovaného bloku/zarízení a souvisejícího príslušenství vcetne potrebného drobného montážního materiálu – veškeré potrebné mechanizmy, vcetne obsluhy, náklady na mzdy a približné (prumerné) náklady na porízení potrebných materiálu vcetne všech ostatních vedlejších nákladu 2. Položka neobsahuje: X 3. Zpusob merení: Udává se pocet kusu kompletní konstrukce nebo práce.
P | 57 | 75IF2X |  | ROZPOJOVACÍ SVORKOVNICE 2/10, 2/8 - MONTÁŽ | KUS | 2 | 0 |  |  |  | 0 |  | OTSKP 2022 |  | 2
PP
VV
TS |  |  |  | 1. Položka obsahuje: – kompletní montáž specifikovaného bloku/zarízení a souvisejícího príslušenství vcetne potrebného drobného montážního materiálu – veškeré potrebné mechanizmy, vcetne obsluhy, náklady na mzdy a približné (prumerné) náklady na porízení potrebných materiálu vcetne všech ostatních vedlejších nákladu 2. Položka neobsahuje: X 3. Zpusob merení: Udává se pocet kusu kompletní konstrukce nebo práce.
P | 58 | 742P13 |  | ZATAŽENÍ KABELU DO CHRÁNICKY - KABEL DO 4 KG/M | M | 240 | 0 |  |  |  | 0 |  | OTSKP 2022 |  | 2
PP
VV
TS |  |  |  | 1. Položka obsahuje: – montáž kabelu o váze do 4 kg/m do chránicky/ kolektoru 2. Položka neobsahuje: X 3. Zpusob merení: Merí se metr délkový.

## PS 21-02
SŽDC05 |  |  |  | Soupis prací objektu | [10 empty] | 3
6
S | Stavba: | 5423520019 |  | Rekonstrukce trati v úseku Kyjice – Chomutov | [6 empty] | D.1.2 |  | Aspe | 0,00 | 2
O | Objekt: | D.1.2 |  | Sdělovací zařízení | [9 empty] | 15,00 | 2
Typ | Poř. číslo | Kód položky | Varianta | Název položky | MJ | Množství | Jednotková hmotnost | Celková hmotnost |  |  | Jednotková cena |  | Cenové soustavy | 21,00 | 2
Dodávka
[9 empty] | Jednotková | Celkem | Jednotková | Celkem |  |  |  | Počet položek s nulovou cenou
O1 |  | PS 21-02 |  | Žst. Jirkov, místní kabelizace
SD |  | 1 |  | Zemní práce
P | 1 | 132832 |  | HLOUBENÍ RÝH ŠÍR DO 2M PAŽ I NEPAŽ TR. II, ODVOZ DO 2KM | M3 | 50 | 0 |  |  |  | 0 |  | OTSKP 2022 |  | 2
PP
VV |  |  |  | výkaz výměr Celkem 50 = 50,000
TS |  |  |  | položka zahrnuje: - vodorovná a svislá doprava, premístení, preložení, manipulace s výkopkem - kompletní provedení vykopávky nezapažené i zapažené - ošetrení výkopište po celou dobu práce v nem vc. klimatických opatrení - ztížení vykopávek v blízkosti podzemního vedení, konstrukcí a objektu vc. jejich docasného zajištení - ztížení pod vodou, v okolí výbušnin, ve stísnených prostorech a pod. - težení po vrstvách, pásech a po jiných nutných cástech (figurách) - cerpání vody vc. cerpacích jímek, potrubí a pohotovostní cerpací soupravy (viz ustanovení k pol. 1151,2) - potrebné snížení hladiny podzemní vody - težení a rozpojování jednotlivých balvanu - vytahování a nošení výkopku - svahování a presvah. svahu do konecného tvaru, výmena hornin v podloží a v pláni znehodnocené klimatickými vlivy - eventuelne nutné druhotné rozpojení odstrelené horniny - rucní vykopávky, odstranení korenu a napadávek - pažení, vzeprení a rozeprení vc. prepažování (vyjma štetových sten) - úpravu, ochranu a ocištení dna, základové spáry, sten a svahu - odvedení nebo obvedení vody v okolí výkopište a ve výkopišti - trídení výkopku - veškeré pomocné konstrukce umožnující provedení vykopávky (príjezdy, sjezdy, nájezdy, lešení, podper. konstr., premostení, zpevnené plochy, zakrytí a pod.) - nezahrnuje uložení zeminy (na skládku, do násypu) ani poplatky za skládku, vykazují se v položce c.0141**
P | 2 | 131832 |  | HLOUBENÍ JAM ZAPAŽ I NEPAŽ TŘ. II, ODVOZ DO 2KM | M3 | 20 | 0 |  |  |  | 0 |  | OTSKP 2022 |  | 2
PP |  |  |  | popis položky
VV |  |  |  | výkaz výměr Celkem 20 = 20,000
TS |  |  |  | Technická specifikace položky odpovídá příslušné cenové soustavě
P | 3 | 17411 |  | ZÁSYP JAM A RÝH ZEMINOU SE ZHUTNĚNÍM | M3 | 60 | 0 |  |  |  | 0 |  | OTSKP 2022 |  | 2
PP |  |  |  | popis položky
VV |  |  |  | výkaz výměr Celkem 60 = 60,000
TS |  |  |  | Technická specifikace položky odpovídá příslušné cenové soustavě
P | 4 | 12293 |  | ODKOPÁVKY A PROKOPÁVKY OBECNÉ TŘ. III | M3 | 20 | 0 |  |  |  | 0 |  | OTSKP 2022 |  | 2
PP |  |  |  | popis položky
VV |  |  |  | výkaz výměr Celkem 20 = 20,000
TS |  |  |  | Technická specifikace položky odpovídá příslušné cenové soustavě
P | 5 | 11120 |  | ODSTRANĚNÍ KŘOVIN | M2 | 60 | 0 |  |  |  | 0 |  | OTSKP 2022 |  | 2
PP |  |  |  | popis položky
VV |  |  |  | výkaz výměr Celkem 60 = 60,000
TS |  |  |  | Technická specifikace položky odpovídá příslušné cenové soustavě
P | 6 | 702112 |  | KABELOVÝ ŽLAB ZEMNÍ VČETNĚ KRYTU SVĚTLÉ ŠÍŘKY PŘES 120 DO 250 MM | M | 220 | 0 |  |  |  | 0 |  | OTSKP 2022 |  | 2
PP |  |  |  | popis položky
VV |  |  |  | výkaz výměr Celkem 220 = 220,000
TS |  |  |  | Technická specifikace položky odpovídá příslušné cenové soustavě
P | 7 | 567304 |  | VRSTVY PRO OBNOVU A OPRAVY ZE ŠTĚRKOPÍSKU | M3 | 15 | 0 |  |  |  | 0 |  | OTSKP 2022 |  | 2
PP |  |  |  | popis položky
VV |  |  |  | výkaz výměr Celkem 15 = 15,000
TS |  |  |  | Technická specifikace položky odpovídá příslušné cenové soustavě
P | 8 | 702902 |  | ZASYPÁNÍ KABELOVÉHO ŽLABU VRSTVOU Z PŘESÁTÉHO PÍSKU SVĚTLÉ ŠÍŘKY PŘES 120 DO 250 MM | M | 220 | 0 |  |  |  | 0 |  | OTSKP 2022 |  | 2
PP |  |  |  | popis položky
VV |  |  |  | výkaz výměr Celkem 220 = 220,000
TS |  |  |  | Technická specifikace položky odpovídá příslušné cenové soustavě
P | 9 | 702212 |  | KABELOVÁ CHRÁNIČKA ZEMNÍ DN PŘES 100 DO 200 MM | M | 220 | 0 |  |  |  | 0 |  | OTSKP 2022 |  | 2
PP |  |  |  | popis položky
VV |  |  |  | výkaz výměr Celkem 220 = 220,000
TS |  |  |  | Technická specifikace položky odpovídá příslušné cenové soustavě
P | 10 | 702312 |  | ZAKRYTÍ KABELŮ VÝSTRAŽNOU FÓLIÍ ŠÍŘKY PŘES 20 DO 40 CM | M | 220 | 0 |  |  |  | 0 |  | OTSKP 2022 |  | 2
PP |  |  |  | popis položky
VV |  |  |  | výkaz výměr Celkem 220 = 220,000
TS |  |  |  | Technická specifikace položky odpovídá příslušné cenové soustavě
P | 11 | 113372 |  | ODSTRAN PODKLADU ZPEVNĚNÝCH PLOCH Z DLAŽEB KOSTEK, ODVOZ DO 2KM | M3 | 5 | 0 |  |  |  | 0 |  | OTSKP 2022 |  | 2
PP |  |  |  | popis položky
VV |  |  |  | výkaz výměr Celkem 5 = 5,000
TS |  |  |  | Technická specifikace položky odpovídá příslušné cenové soustavě
P | 12 | 702412 |  | KABELOVÝ PROSTUP DO OBJEKTU PŘES ZÁKLAD ZDĚNÝ SVĚTLÉ ŠÍŘKY PŘES 100 DO 200 MM | KUS | 2 | 0 |  |  |  | 0 |  | OTSKP 2022 |  | 2
PP |  |  |  | popis položky
VV |  |  |  | výkaz výměr Celkem 2 = 2,000
TS |  |  |  | Technická specifikace položky odpovídá příslušné cenové soustavě
P | 13 | 703754 |  | PROTIPOŽÁRNÍ UCPÁVKA PROSTUPU KABELOVÉHO PR. DO 110MM, DO EI 90 MIN. | KUS | 2 | 0 |  |  |  | 0 |  | OTSKP 2022 |  | 2
PP |  |  |  | popis položky
VV |  |  |  | výkaz výměr Celkem 2 = 2,000
TS |  |  |  | Technická specifikace položky odpovídá příslušné cenové soustavě
P | 14 | 709611 |  | DEMONTÁŽ KABELOVÉHO ŽLABU/LIŠTY VČETNĚ KRYTU | M | 100 | 0 |  |  |  | 0 |  | OTSKP 2022 |  | 2
PP |  |  |  | popis položky
VV |  |  |  | výkaz výměr Celkem 100 = 100,000
TS |  |  |  | Technická specifikace položky odpovídá příslušné cenové soustavě
P | 15 | 709612 |  | DEMONTÁŽ CHRÁNIČKY/TRUBKY | M | 100 | 0 |  |  |  | 0 |  | OTSKP 2022 |  | 2
PP |  |  |  | popis položky
VV |  |  |  | výkaz výměr Celkem 100 = 100,000
TS |  |  |  | Technická specifikace položky odpovídá příslušné cenové soustavě
P | 16 | 709613 |  | DEMONTÁŽ KABELOVÉHO ROŠTU VČETNĚ UPEVNĚNÍ A PŘÍSLUŠENSTVÍ | M | 20 | 0 |  |  |  | 0 |  | OTSKP 2022 |  | 2
PP |  |  |  | popis položky
VV |  |  |  | výkaz výměr Celkem 20 = 20,000
TS |  |  |  | Technická specifikace položky odpovídá příslušné cenové soustavě
P | 17 | 701004 |  | VYHLEDÁVACÍ MARKER ZEMNÍ | KUS | 5 | 0 |  |  |  | 0 |  | OTSKP 2022 |  | 2
PP |  |  |  | popis položky
VV |  |  |  | výkaz výměr Celkem 5 = 5,000
TS |  |  |  | Technická specifikace položky odpovídá příslušné cenové soustavě
P | 18 | 742Z91 |  | DEMONTÁŽ - ODVOZ (NA LIKVIDACI ODPADŮ NEBO JINÉ URČENÉ MÍSTO) | M3KM | 50 | 0 |  |  |  | 0 |  | OTSKP 2022 |  | 2
PP |  |  |  | popis položky
VV |  |  |  | výkaz výměr Celkem 50 = 50,000
TS |  |  |  | Technická specifikace položky odpovídá příslušné cenové soustavě
P | 19 | R001 |  | Vytýčení kabel.vedení a spojek | KM | 0.2 | 0 |  |  |  | 0 |  | R-položka |  | 2
PP |  |  |  | popis položky
VV |  |  |  | výkaz výměr Celkem 0,2 = 0,200
TS |  |  |  | Technická specifikace položky odpovídá příslušné cenové soustavě
SD |  | 2 |  | Místní kabelizace
P | 20 | 75I321 |  | KABEL ZEMNÍ DVOUPLÁŠŤOVÝ S PANCÍŘEM PRŮMĚRU ŽÍLY 0,8 MM DO 5XN | KMČTYŘKA | 0.38 | 0 |  |  |  | 0 |  | OTSKP 2022 |  | 2
PP |  |  |  | popis položky
VV |  |  |  | výkaz výměr Celkem 0,38 = 0,380
TS |  |  |  | Technická specifikace položky odpovídá příslušné cenové soustavě
P | 21 | 75I911 |  | OPTOTRUBKA HDPE PRŮMĚRU DO 40 MM | M | 190 | 0 |  |  |  | 0 |  | OTSKP 2022 |  | 2
PP |  |  |  | popis položky
VV |  |  |  | výkaz výměr Celkem 190 = 190,000
TS |  |  |  | Technická specifikace položky odpovídá příslušné cenové soustavě
P | 22 | 75I962 |  | OPTOTRUBKA - KALIBRACE | M | 190 | 0 |  |  |  | 0 |  | OTSKP 2022 |  | 2
PP |  |  |  | popis položky
VV |  |  |  | výkaz výměr Celkem 190 = 190,000
TS |  |  |  | Technická specifikace položky odpovídá příslušné cenové soustavě
P | 23 | 75I961 |  | OPTOTRUBKA - HERMETIZACE ÚSEKU DO 2000 M | ÚSEK | 1 | 0 |  |  |  | 0 |  | OTSKP 2022 |  | 2
PP |  |  |  | popis položky
VV |  |  |  | výkaz výměr Celkem 1 = 1,000
TS |  |  |  | Technická specifikace položky odpovídá příslušné cenové soustavě
P | 24 | 75IA7X |  | OPTOTRUBKOVÁ PRŮCHODKA - MONTÁŽ | KUS | 2 | 0 |  |  |  | 0 |  | OTSKP 2022 |  | 2
PP |  |  |  | popis položky
VV |  |  |  | výkaz výměr Celkem 2 = 2,000
TS |  |  |  | Technická specifikace položky odpovídá příslušné cenové soustavě
P | 25 | 75IE11 |  | SKŘÍŇ ROZVODNÁ DO 20 PÁRŮ | KUS | 1 | 0 |  |  |  | 0 |  | OTSKP 2022 |  | 2
PP |  |  |  | popis položky
VV |  |  |  | výkaz výměr Celkem 1 = 1,000
TS |  |  |  | Technická specifikace položky odpovídá příslušné cenové soustavě
P | 26 | 75IE2Y |  | SKŘÍŇ ROZVODNÁ DO 100 PÁRŮ - DEMONTÁŽ | KUS | 1 | 0 |  |  |  | 0 |  | OTSKP 2022 |  | 2
PP |  |  |  | popis položky
VV |  |  |  | výkaz výměr Celkem 1 = 1,000
TS |  |  |  | Technická specifikace položky odpovídá příslušné cenové soustavě
P | 27 | 75IECY |  | VENKOVNÍ TELEFONNÍ OBJEKT - DEMONTÁŽ | KUS | 5 | 0 |  |  |  | 0 |  | OTSKP 2022 |  | 2
PP |  |  |  | popis položky
VV |  |  |  | výkaz výměr Celkem 5 = 5,000
TS |  |  |  | Technická specifikace položky odpovídá příslušné cenové soustavě
P | 28 | 75IEE1 |  | OPTICKÝ ROZVADĚČ 19" PROVEDENÍ DO 12 VLÁKEN | KUS | 1 | 0 |  |  |  | 0 |  | OTSKP 2022 |  | 2
PP |  |  |  | popis položky
VV |  |  |  | výkaz výměr Celkem 1 = 1,000
TS |  |  |  | Technická specifikace položky odpovídá příslušné cenové soustavě
P | 29 | 75IEEX |  | OPTICKÝ ROZVADĚČ 19" PROVEDENÍ - MONTÁŽ | KUS | 1 | 0 |  |  |  | 0 |  | OTSKP 2022 |  | 2
PP |  |  |  | popis položky
VV |  |  |  | výkaz výměr Celkem 1 = 1,000
TS |  |  |  | Technická specifikace položky odpovídá příslušné cenové soustavě
P | 30 | 75IEG1 |  | KAZETA PRO ULOŽENÍ SVÁRŮ - DODÁVKA | KUS | 1 | 0 |  |  |  | 0 |  | OTSKP 2022 |  | 2
PP |  |  |  | popis položky
VV |  |  |  | výkaz výměr Celkem 1 = 1,000
TS |  |  |  | Technická specifikace položky odpovídá příslušné cenové soustavě
P | 31 | 75IEGX |  | KAZETA PRO ULOŽENÍ SVÁRŮ - MONTÁŽ | KUS | 1 | 0 |  |  |  | 0 |  | OTSKP 2022 |  | 2
PP |  |  |  | popis položky
VV |  |  |  | výkaz výměr Celkem 1 = 1,000
TS |  |  |  | Technická specifikace položky odpovídá příslušné cenové soustavě
P | 32 | 75IF91 |  | KONSTRUKCE DO SKŘÍNĚ 19" PRO UPEVNĚNÍ ZAŘÍZENÍ | KUS | 1 | 0 |  |  |  | 0 |  | OTSKP 2022 |  | 2
PP |  |  |  | popis položky
VV |  |  |  | výkaz výměr Celkem 1 = 1,000
TS |  |  |  | Technická specifikace položky odpovídá příslušné cenové soustavě
P | 33 | 75IF21 |  | ROZPOJOVACÍ SVORKOVNICE 2/10, 2/8 | KUS | 1 | 0 |  |  |  | 0 |  | OTSKP 2022 |  | 2
PP |  |  |  | popis položky
VV |  |  |  | výkaz výměr Celkem 1 = 1,000
TS |  |  |  | Technická specifikace položky odpovídá příslušné cenové soustavě
P | 34 | 75IF31 |  | ZEMNÍCÍ SVORKOVNICE | KUS | 1 | 0 |  |  |  | 0 |  | OTSKP 2022 |  | 2
PP |  |  |  | popis položky
VV |  |  |  | výkaz výměr Celkem 1 = 1,000
TS |  |  |  | Technická specifikace položky odpovídá příslušné cenové soustavě
P | 35 | 75IFB1 |  | BLESKOJISTKA | KUS | 1 | 0 |  |  |  | 0 |  | OTSKP 2022 |  | 2
PP |  |  |  | popis položky
VV |  |  |  | výkaz výměr Celkem 1 = 1,000
TS |  |  |  | Technická specifikace položky odpovídá příslušné cenové soustavě
P | 36 | 741C01 |  | EKVIPOTENCIÁLNÍ PŘÍPOJNICE | KUS | 1 | 0 |  |  |  | 0 |  | OTSKP 2022 |  | 2
PP |  |  |  | popis položky
VV |  |  |  | výkaz výměr Celkem 1 = 1,000
TS |  |  |  | Technická specifikace položky odpovídá příslušné cenové soustavě
P | 37 | 75IG11 |  | TYČ UZEMŇOVACÍ | KUS | 1 | 0 |  |  |  | 0 |  | OTSKP 2022 |  | 2
PP |  |  |  | popis položky
VV |  |  |  | výkaz výměr Celkem 1 = 1,000
TS |  |  |  | Technická specifikace položky odpovídá příslušné cenové soustavě
P | 38 | 75IG61 |  | VEDENÍ UZEMŇOVACÍ V ZEMI Z FEZN DRÁTU DO 120 MM2 | M | 200 | 0 |  |  |  | 0 |  | OTSKP 2022 |  | 2
PP |  |  |  | popis položky
VV |  |  |  | výkaz výměr Celkem 200 = 200,000
TS |  |  |  | Technická specifikace položky odpovídá příslušné cenové soustavě
P | 39 | 75IH21 |  | UKONČENÍ KABELU CELOPLASTOVÝHO S PANCÍŘEM DO 40 ŽIL | KUS | 1 | 0 |  |  |  | 0 |  | OTSKP 2022 |  | 2
PP |  |  |  | popis položky
VV |  |  |  | výkaz výměr Celkem 1 = 1,000
TS |  |  |  | Technická specifikace položky odpovídá příslušné cenové soustavě
P | 40 | 75IH91 |  | Ukončení kabelu štítek kabelový | KUS | 4 | 0 |  |  |  | 0 |  | OTSKP 2022 |  | 2
PP |  |  |  | popis položky
VV |  |  |  | výkaz výměr Celkem 4 = 4,000
TS |  |  |  | Technická specifikace položky odpovídá příslušné cenové soustavě
P | 41 | 75IJ15 |  | MĚŘENÍ A VYROVNÁNÍ KAPACITNÍCH NEROVNOVÁH NA MÍSTNÍM SDĚLOVACÍM KABELU, KABEL DO 4 KM DÉLKY, 1 ČTYŘKA | ÚSEK | 1 | 0 |  |  |  | 0 |  | OTSKP 2022 |  | 2
PP |  |  |  | popis položky
VV |  |  |  | výkaz výměr Celkem 1 = 1,000
TS |  |  |  | Technická specifikace položky odpovídá příslušné cenové soustavě
P | 42 | 75IJ22 |  | MĚŘENÍ ZKRÁCENÉ ZÁVĚREČNÉ DÁLKOVÉHO KABELU V JEDNOM SMĚRU ZA PROVOZU | ČTYŘKA | 2 | 0 |  |  |  | 0 |  | OTSKP 2022 |  | 2
PP |  |  |  | popis položky
VV |  |  |  | výkaz výměr Celkem 2 = 2,000
TS |  |  |  | Technická specifikace položky odpovídá příslušné cenové soustavě
P | 43 | 75JB43 |  | DATOVÝ ROZVADĚČ 19" 800X800 DO 47 U | KUS | 1 | 0 |  |  |  | 0 |  | OTSKP 2022 |  | 2
PP |  |  |  | popis položky
VV |  |  |  | výkaz výměr Celkem 1 = 1,000
TS |  |  |  | Technická specifikace položky odpovídá příslušné cenové soustavě
P | 44 | 75JB4X |  | DATOVÝ ROZVADEC 19" 800X800 - MONTÁŽ | KUS | 1 | 0 |  |  |  | 0 |  | OTSKP 2022 |  | 2
PP |  |  |  | popis položky
VV |  |  |  | výkaz výměr Celkem 1 = 1,000
TS |  |  |  | Technická specifikace položky odpovídá příslušné cenové soustavě
SD |  | 7 |  | Přidružená stavební výroba
P | 45 | 75K131 |  | TRANSFORMÁTOR SDELOVACÍ NF 600:600 SE 4KV IZOLACNÍ PEVNOSTÍ | KUS | 2 | 0 |  |  |  | 0 |  | OTSKP 2022 |  | 2
PP |  |  |  | popis položky
VV |  |  |  | výkaz výměr Celkem 2 = 2,000
TS |  |  |  | Technická specifikace položky odpovídá příslušné cenové soustavě
P | 46 | 75K13X |  | TRANSFORMÁTOR SDELOVACÍ - MONTÁŽ | KUS | 2 | 0 |  |  |  | 0 |  | OTSKP 2022 |  | 2
PP |  |  |  | popis položky
VV |  |  |  | výkaz výměr Celkem 2 = 2,000
TS |  |  |  | Technická specifikace položky odpovídá příslušné cenové soustavě
P | 47 | 75IF2X |  | ROZPOJOVACÍ SVORKOVNICE 2/10, 2/8 - MONTÁŽ | KUS | 1 | 0 |  |  |  | 0 |  | OTSKP 2022 |  | 2
PP
VV
TS |  |  |  | 1. Položka obsahuje: – kompletní montáž specifikovaného bloku/zarízení a souvisejícího príslušenství vcetne potrebného drobného montážního materiálu – veškeré potrebné mechanizmy, vcetne obsluhy, náklady na mzdy a približné (prumerné) náklady na porízení potrebných materiálu vcetne všech ostatních vedlejších nákladu 2. Položka neobsahuje: X 3. Zpusob merení: Udává se pocet kusu kompletní konstrukce nebo práce.
P | 48 | 75IF51 |  | MONTÁŽNÍ RÁM 15+1 | KUS | 1 | 0 |  |  |  | 0 |  | OTSKP 2022 |  | 2
PP
VV
TS |  |  |  | 1. Položka obsahuje: – dodávku specifikovaného bloku/zarízení vcetne potrebného drobného montážního materiálu – dodávku souvisejícího príslušenství pro specifikovaný blok/zarízení – dopravu a skladování – kompletní montáž specifikovaného bloku/zarízení a souvisejícího príslušenství vcetne potrebného drobného montážního materiálu – veškeré potrebné mechanizmy, vcetne obsluhy, náklady na mzdy a približné (prumerné) náklady na porízení potrebných materiálu vcetne všech ostatních vedlejších nákladu 2. Položka neobsahuje: X 3. Zpusob merení: Udává se pocet kusu kompletní konstrukce a práce.
P | 49 | 75IF5X |  | MONTÁŽNÍ RÁM 15+1 - MONTÁŽ | KUS | 1 | 0 |  |  |  | 0 |  | OTSKP 2022 |  | 2
PP
VV
TS |  |  |  | 1. Položka obsahuje: – kompletní montáž specifikovaného bloku/zarízení a souvisejícího príslušenství vcetne potrebného drobného montážního materiálu – veškeré potrebné mechanizmy, vcetne obsluhy, náklady na mzdy a približné (prumerné) náklady na porízení potrebných materiálu vcetne všech ostatních vedlejších nákladu 2. Položka neobsahuje: X 3. Zpusob merení: Udává se pocet kusu kompletní konstrukce nebo práce.
P | 50 | 75IEC1 |  | VENKOVNÍ TELEFONNÍ OBJEKT NA SLOUPKU | KUS | 1 | 0 |  |  |  | 0 |  | OTSKP 2022 |  | 2
PP
VV
TS |  |  |  | 1. Položka obsahuje: – dodávku specifikovaného bloku/zarízení vcetne potrebného drobného montážního materiálu – dodávku souvisejícího príslušenství pro specifikovaný blok/zarízení – dopravu a skladování 2. Položka neobsahuje: X 3. Zpusob merení: Udává se pocet kusu kompletní konstrukce nebo práce.
P | 51 | 75IECX |  | VENKOVNÍ TELEFONNÍ OBJEKT - MONTÁŽ | KUS | 1 | 0 |  |  |  | 0 |  | OTSKP 2022 |  | 2
PP
VV
TS |  |  |  | 1. Položka obsahuje: – kompletní montáž specifikovaného bloku/zarízení a souvisejícího príslušenství vcetne potrebného drobného montážního materiálu – veškeré potrebné mechanizmy, vcetne obsluhy, náklady na mzdy a približné (prumerné) náklady na porízení potrebných materiálu vcetne všech ostatních vedlejších nákladu 2. Položka neobsahuje: X 3. Zpusob merení: Udává se pocet kusu kompletní konstrukce nebo práce.

## PS 21-03
SŽDC05 |  |  |  | Soupis prací objektu | [10 empty] | 3
6
S | Stavba: | 5423520019 |  | Rekonstrukce trati v úseku Kyjice – Chomutov | [6 empty] | D.1.2 |  | Aspe | 0,00 | 2
O | Objekt: | D.1.2 |  | Sdělovací zařízení | [9 empty] | 15,00 | 2
Typ | Poř. číslo | Kód položky | Varianta | Název položky | MJ | Množství | Jednotková hmotnost | Celková hmotnost |  |  | Jednotková cena |  | Cenové soustavy | 21,00 | 2
Dodávka
[9 empty] | Jednotková | Celkem | Jednotková | Celkem |  |  |  | Počet položek s nulovou cenou
O1 |  | PS 21-03 |  | Odbočka Dolní Rybník, místní kabelizace
SD |  | 1 |  | Zemní práce
P | 1 | 132832 |  | HLOUBENÍ RÝH ŠÍR DO 2M PAŽ I NEPAŽ TR. II, ODVOZ DO 2KM | M3 | 50 | 0 |  |  |  | 0 |  | OTSKP 2022 |  | 2
PP
VV |  |  |  | výkaz výměr Celkem 50 = 50,000
TS |  |  |  | položka zahrnuje: - vodorovná a svislá doprava, premístení, preložení, manipulace s výkopkem - kompletní provedení vykopávky nezapažené i zapažené - ošetrení výkopište po celou dobu práce v nem vc. klimatických opatrení - ztížení vykopávek v blízkosti podzemního vedení, konstrukcí a objektu vc. jejich docasného zajištení - ztížení pod vodou, v okolí výbušnin, ve stísnených prostorech a pod. - težení po vrstvách, pásech a po jiných nutných cástech (figurách) - cerpání vody vc. cerpacích jímek, potrubí a pohotovostní cerpací soupravy (viz ustanovení k pol. 1151,2) - potrebné snížení hladiny podzemní vody - težení a rozpojování jednotlivých balvanu - vytahování a nošení výkopku - svahování a presvah. svahu do konecného tvaru, výmena hornin v podloží a v pláni znehodnocené klimatickými vlivy - eventuelne nutné druhotné rozpojení odstrelené horniny - rucní vykopávky, odstranení korenu a napadávek - pažení, vzeprení a rozeprení vc. prepažování (vyjma štetových sten) - úpravu, ochranu a ocištení dna, základové spáry, sten a svahu - odvedení nebo obvedení vody v okolí výkopište a ve výkopišti - trídení výkopku - veškeré pomocné konstrukce umožnující provedení vykopávky (príjezdy, sjezdy, nájezdy, lešení, podper. konstr., premostení, zpevnené plochy, zakrytí a pod.) - nezahrnuje uložení zeminy (na skládku, do násypu) ani poplatky za skládku, vykazují se v položce c.0141**
P | 2 | 131832 |  | HLOUBENÍ JAM ZAPAŽ I NEPAŽ TŘ. II, ODVOZ DO 2KM | M3 | 20 | 0 |  |  |  | 0 |  | OTSKP 2022 |  | 2
PP |  |  |  | popis položky
VV |  |  |  | výkaz výměr Celkem 20 = 20,000
TS |  |  |  | Technická specifikace položky odpovídá příslušné cenové soustavě
P | 3 | 17411 |  | ZÁSYP JAM A RÝH ZEMINOU SE ZHUTNĚNÍM | M3 | 60 | 0 |  |  |  | 0 |  | OTSKP 2022 |  | 2
PP |  |  |  | popis položky
VV |  |  |  | výkaz výměr Celkem 60 = 60,000
TS |  |  |  | Technická specifikace položky odpovídá příslušné cenové soustavě
P | 4 | 12293 |  | ODKOPÁVKY A PROKOPÁVKY OBECNÉ TŘ. III | M3 | 20 | 0 |  |  |  | 0 |  | OTSKP 2022 |  | 2
PP |  |  |  | popis položky
VV |  |  |  | výkaz výměr Celkem 20 = 20,000
TS |  |  |  | Technická specifikace položky odpovídá příslušné cenové soustavě
P | 5 | 11120 |  | ODSTRANĚNÍ KŘOVIN | M2 | 60 | 0 |  |  |  | 0 |  | OTSKP 2022 |  | 2
PP |  |  |  | popis položky
VV |  |  |  | výkaz výměr Celkem 60 = 60,000
TS |  |  |  | Technická specifikace položky odpovídá příslušné cenové soustavě
P | 6 | 702112 |  | KABELOVÝ ŽLAB ZEMNÍ VČETNĚ KRYTU SVĚTLÉ ŠÍŘKY PŘES 120 DO 250 MM | M | 200 | 0 |  |  |  | 0 |  | OTSKP 2022 |  | 2
PP |  |  |  | popis položky
VV |  |  |  | výkaz výměr Celkem 200 = 200,000
TS |  |  |  | Technická specifikace položky odpovídá příslušné cenové soustavě
P | 7 | 567304 |  | VRSTVY PRO OBNOVU A OPRAVY ZE ŠTĚRKOPÍSKU | M3 | 15 | 0 |  |  |  | 0 |  | OTSKP 2022 |  | 2
PP |  |  |  | popis položky
VV |  |  |  | výkaz výměr Celkem 15 = 15,000
TS |  |  |  | Technická specifikace položky odpovídá příslušné cenové soustavě
P | 8 | 702902 |  | ZASYPÁNÍ KABELOVÉHO ŽLABU VRSTVOU Z PŘESÁTÉHO PÍSKU SVĚTLÉ ŠÍŘKY PŘES 120 DO 250 MM | M | 200 | 0 |  |  |  | 0 |  | OTSKP 2022 |  | 2
PP |  |  |  | popis položky
VV |  |  |  | výkaz výměr Celkem 200 = 200,000
TS |  |  |  | Technická specifikace položky odpovídá příslušné cenové soustavě
P | 9 | 702212 |  | KABELOVÁ CHRÁNIČKA ZEMNÍ DN PŘES 100 DO 200 MM | M | 200 | 0 |  |  |  | 0 |  | OTSKP 2022 |  | 2
PP |  |  |  | popis položky
VV |  |  |  | výkaz výměr Celkem 200 = 200,000
TS |  |  |  | Technická specifikace položky odpovídá příslušné cenové soustavě
P | 10 | 702312 |  | ZAKRYTÍ KABELŮ VÝSTRAŽNOU FÓLIÍ ŠÍŘKY PŘES 20 DO 40 CM | M | 200 | 0 |  |  |  | 0 |  | OTSKP 2022 |  | 2
PP |  |  |  | popis položky
VV |  |  |  | výkaz výměr Celkem 200 = 200,000
TS |  |  |  | Technická specifikace položky odpovídá příslušné cenové soustavě
P | 11 | 113372 |  | ODSTRAN PODKLADU ZPEVNĚNÝCH PLOCH Z DLAŽEB KOSTEK, ODVOZ DO 2KM | M3 | 5 | 0 |  |  |  | 0 |  | OTSKP 2022 |  | 2
PP |  |  |  | popis položky
VV |  |  |  | výkaz výměr Celkem 5 = 5,000
TS |  |  |  | Technická specifikace položky odpovídá příslušné cenové soustavě
P | 12 | 702412 |  | KABELOVÝ PROSTUP DO OBJEKTU PŘES ZÁKLAD ZDĚNÝ SVĚTLÉ ŠÍŘKY PŘES 100 DO 200 MM | KUS | 2 | 0 |  |  |  | 0 |  | OTSKP 2022 |  | 2
PP |  |  |  | popis položky
VV |  |  |  | výkaz výměr Celkem 2 = 2,000
TS |  |  |  | Technická specifikace položky odpovídá příslušné cenové soustavě
P | 13 | 703754 |  | PROTIPOŽÁRNÍ UCPÁVKA PROSTUPU KABELOVÉHO PR. DO 110MM, DO EI 90 MIN. | KUS | 2 | 0 |  |  |  | 0 |  | OTSKP 2022 |  | 2
PP |  |  |  | popis položky
VV |  |  |  | výkaz výměr Celkem 2 = 2,000
TS |  |  |  | Technická specifikace položky odpovídá příslušné cenové soustavě
P | 14 | 709611 |  | DEMONTÁŽ KABELOVÉHO ŽLABU/LIŠTY VČETNĚ KRYTU | M | 100 | 0 |  |  |  | 0 |  | OTSKP 2022 |  | 2
PP |  |  |  | popis položky
VV |  |  |  | výkaz výměr Celkem 100 = 100,000
TS |  |  |  | Technická specifikace položky odpovídá příslušné cenové soustavě
P | 15 | 709612 |  | DEMONTÁŽ CHRÁNIČKY/TRUBKY | M | 100 | 0 |  |  |  | 0 |  | OTSKP 2022 |  | 2
PP |  |  |  | popis položky
VV |  |  |  | výkaz výměr Celkem 100 = 100,000
TS |  |  |  | Technická specifikace položky odpovídá příslušné cenové soustavě
P | 16 | 709613 |  | DEMONTÁŽ KABELOVÉHO ROŠTU VČETNĚ UPEVNĚNÍ A PŘÍSLUŠENSTVÍ | M | 20 | 0 |  |  |  | 0 |  | OTSKP 2022 |  | 2
PP |  |  |  | popis položky
VV |  |  |  | výkaz výměr Celkem 20 = 20,000
TS |  |  |  | Technická specifikace položky odpovídá příslušné cenové soustavě
P | 17 | 701004 |  | VYHLEDÁVACÍ MARKER ZEMNÍ | KUS | 5 | 0 |  |  |  | 0 |  | OTSKP 2022 |  | 2
PP |  |  |  | popis položky
VV |  |  |  | výkaz výměr Celkem 5 = 5,000
TS |  |  |  | Technická specifikace položky odpovídá příslušné cenové soustavě
P | 18 | 742Z91 |  | DEMONTÁŽ - ODVOZ (NA LIKVIDACI ODPADŮ NEBO JINÉ URČENÉ MÍSTO) | M3KM | 50 | 0 |  |  |  | 0 |  | OTSKP 2022 |  | 2
PP |  |  |  | popis položky
VV |  |  |  | výkaz výměr Celkem 50 = 50,000
TS |  |  |  | Technická specifikace položky odpovídá příslušné cenové soustavě
P | 19 | R001 |  | Vytýčení kabel.vedení a spojek | KM | 0.15 | 0 |  |  |  | 0 |  | R-položka - |  | 2
PP |  |  |  | popis položky
VV |  |  |  | výkaz výměr Celkem 0,15 = 0,150
TS |  |  |  | Technická specifikace položky odpovídá příslušné cenové soustavě
SD |  | 2 |  | Místní kabelizace
P | 20 | 75I321 |  | KABEL ZEMNÍ DVOUPLÁŠŤOVÝ S PANCÍŘEM PRŮMĚRU ŽÍLY 0,8 MM DO 5XN | KMČTYŘKA | 0.28 | 0 |  |  |  | 0 |  | OTSKP 2022 |  | 2
PP |  |  |  | popis položky
VV |  |  |  | výkaz výměr Celkem 0,28 = 0,280
TS |  |  |  | Technická specifikace položky odpovídá příslušné cenové soustavě
P | 21 | 75I811 |  | KABEL OPTICKÝ SINGLEMODE DO 12 VLÁKEN | KMVLÁKNO | 3.48 | 0 |  |  |  | 0 |  | OTSKP 2022 |  | 2
PP |  |  |  | popis položky
VV |  |  |  | výkaz výměr Celkem 3,48 = 3,480
TS |  |  |  | Technická specifikace položky odpovídá příslušné cenové soustavě
P | 22 | 75I851 |  | KABEL OPTICKÝ - REZERVA PŘES 500 MM | KUS | 2 | 0 |  |  |  | 0 |  | OTSKP 2022 |  | 2
PP |  |  |  | popis položky
VV |  |  |  | výkaz výměr Celkem 2 = 2,000
TS |  |  |  | Technická specifikace položky odpovídá příslušné cenové soustavě
P | 23 | 703422 |  | ELEKTROINSTALAČNÍ TRUBKA PLASTOVÁ UV STABILNÍ VČETNĚ UPEVNĚNÍ A PŘÍSLUŠENSTVÍ DN PRŮMĚRU PŘES 25 DO 40 MM | M | 140 | 0 |  |  |  | 0 |  | OTSKP 2022 |  | 2
PP |  |  |  | popis položky
VV |  |  |  | výkaz výměr Celkem 140 = 140,000
TS |  |  |  | Technická specifikace položky odpovídá příslušné cenové soustavě
P | 24 | 75I911 |  | OPTOTRUBKA HDPE PRŮMĚRU DO 40 MM | M | 140 | 0 |  |  |  | 0 |  | OTSKP 2022 |  | 2
PP |  |  |  | popis položky
VV |  |  |  | výkaz výměr Celkem 140 = 140,000
TS |  |  |  | Technická specifikace položky odpovídá příslušné cenové soustavě
P | 25 | 75I962 |  | OPTOTRUBKA - KALIBRACE | M | 140 | 0 |  |  |  | 0 |  | OTSKP 2022 |  | 2
PP |  |  |  | popis položky
VV |  |  |  | výkaz výměr Celkem 140 = 140,000
TS |  |  |  | Technická specifikace položky odpovídá příslušné cenové soustavě
P | 26 | 75I961 |  | OPTOTRUBKA - HERMETIZACE ÚSEKU DO 2000 M | ÚSEK | 1 | 0 |  |  |  | 0 |  | OTSKP 2022 |  | 2
PP |  |  |  | popis položky
VV |  |  |  | výkaz výměr Celkem 1 = 1,000
TS |  |  |  | Technická specifikace položky odpovídá příslušné cenové soustavě
P | 27 | 75IA7X |  | OPTOTRUBKOVÁ PRŮCHODKA - MONTÁŽ | KUS | 2 | 0 |  |  |  | 0 |  | OTSKP 2022 |  | 2
PP |  |  |  | popis položky
VV |  |  |  | výkaz výměr Celkem 2 = 2,000
TS |  |  |  | Technická specifikace položky odpovídá příslušné cenové soustavě
P | 28 | 75IE11 |  | SKŘÍŇ ROZVODNÁ DO 20 PÁRŮ | KUS | 2 | 0 |  |  |  | 0 |  | OTSKP 2022 |  | 2
PP |  |  |  | popis položky
VV |  |  |  | výkaz výměr Celkem 2 = 2,000
TS |  |  |  | Technická specifikace položky odpovídá příslušné cenové soustavě
P | 29 | 75IE2Y |  | SKŘÍŇ ROZVODNÁ DO 100 PÁRŮ - DEMONTÁŽ | KUS | 2 | 0 |  |  |  | 0 |  | OTSKP 2022 |  | 2
PP |  |  |  | popis položky
VV |  |  |  | výkaz výměr Celkem 2 = 2,000
TS |  |  |  | Technická specifikace položky odpovídá příslušné cenové soustavě
P | 30 | 75IECY |  | VENKOVNÍ TELEFONNÍ OBJEKT - DEMONTÁŽ | KUS | 5 | 0 |  |  |  | 0 |  | OTSKP 2022 |  | 2
PP |  |  |  | popis položky
VV |  |  |  | výkaz výměr Celkem 5 = 5,000
TS |  |  |  | Technická specifikace položky odpovídá příslušné cenové soustavě
P | 31 | 75IEE1 |  | OPTICKÝ ROZVADĚČ 19" PROVEDENÍ DO 12 VLÁKEN | KUS | 2 | 0 |  |  |  | 0 |  | OTSKP 2022 |  | 2
PP |  |  |  | popis položky
VV |  |  |  | výkaz výměr Celkem 2 = 2,000
TS |  |  |  | Technická specifikace položky odpovídá příslušné cenové soustavě
P | 32 | 75IEEX |  | OPTICKÝ ROZVADĚČ 19" PROVEDENÍ - MONTÁŽ | KUS | 2 | 0 |  |  |  | 0 |  | OTSKP 2022 |  | 2
PP |  |  |  | popis položky
VV |  |  |  | výkaz výměr Celkem 2 = 2,000
TS |  |  |  | Technická specifikace položky odpovídá příslušné cenové soustavě
P | 33 | 75IEG1 |  | KAZETA PRO ULOŽENÍ SVÁRŮ - DODÁVKA | KUS | 2 | 0 |  |  |  | 0 |  | OTSKP 2022 |  | 2
PP |  |  |  | popis položky
VV |  |  |  | výkaz výměr Celkem 2 = 2,000
TS |  |  |  | Technická specifikace položky odpovídá příslušné cenové soustavě
P | 34 | 75IEGX |  | KAZETA PRO ULOŽENÍ SVÁRŮ - MONTÁŽ | KUS | 2 | 0 |  |  |  | 0 |  | OTSKP 2022 |  | 2
PP |  |  |  | popis položky
VV |  |  |  | výkaz výměr Celkem 2 = 2,000
TS |  |  |  | Technická specifikace položky odpovídá příslušné cenové soustavě
P | 35 | 75IF91 |  | KONSTRUKCE DO SKŘÍNĚ 19" PRO UPEVNĚNÍ ZAŘÍZENÍ | KUS | 2 | 0 |  |  |  | 0 |  | OTSKP 2022 |  | 2
PP |  |  |  | popis položky
VV |  |  |  | výkaz výměr Celkem 2 = 2,000
TS |  |  |  | Technická specifikace položky odpovídá příslušné cenové soustavě
P | 36 | 75IF21 |  | ROZPOJOVACÍ SVORKOVNICE 2/10, 2/8 | KUS | 2 | 0 |  |  |  | 0 |  | OTSKP 2022 |  | 2
PP |  |  |  | popis položky
VV |  |  |  | výkaz výměr Celkem 2 = 2,000
TS |  |  |  | Technická specifikace položky odpovídá příslušné cenové soustavě
P | 37 | 75IF31 |  | ZEMNÍCÍ SVORKOVNICE | KUS | 2 | 0 |  |  |  | 0 |  | OTSKP 2022 |  | 2
PP |  |  |  | popis položky
VV |  |  |  | výkaz výměr Celkem 2 = 2,000
TS |  |  |  | Technická specifikace položky odpovídá příslušné cenové soustavě
P | 38 | 75IFB1 |  | BLESKOJISTKA | KUS | 2 | 0 |  |  |  | 0 |  | OTSKP 2022 |  | 2
PP |  |  |  | popis položky
VV |  |  |  | výkaz výměr Celkem 2 = 2,000
TS |  |  |  | Technická specifikace položky odpovídá příslušné cenové soustavě
P | 39 | 741C01 |  | EKVIPOTENCIÁLNÍ PŘÍPOJNICE | KUS | 2 | 0 |  |  |  | 0 |  | OTSKP 2022 |  | 2
PP |  |  |  | popis položky
VV |  |  |  | výkaz výměr Celkem 2 = 2,000
TS |  |  |  | Technická specifikace položky odpovídá příslušné cenové soustavě
P | 40 | 75IG11 |  | TYČ UZEMŇOVACÍ | KUS | 2 | 0 |  |  |  | 0 |  | OTSKP 2022 |  | 2
PP |  |  |  | popis položky
VV |  |  |  | výkaz výměr Celkem 2 = 2,000
TS |  |  |  | Technická specifikace položky odpovídá příslušné cenové soustavě
P | 41 | 75IG61 |  | VEDENÍ UZEMŇOVACÍ V ZEMI Z FEZN DRÁTU DO 120 MM2 | M | 200 | 0 |  |  |  | 0 |  | OTSKP 2022 |  | 2
PP |  |  |  | popis položky
VV |  |  |  | výkaz výměr Celkem 200 = 200,000
TS |  |  |  | Technická specifikace položky odpovídá příslušné cenové soustavě
P | 42 | 75IH21 |  | UKONČENÍ KABELU CELOPLASTOVÝHO S PANCÍŘEM DO 40 ŽIL | KUS | 2 | 0 |  |  |  | 0 |  | OTSKP 2022 |  | 2
PP |  |  |  | popis položky
VV |  |  |  | výkaz výměr Celkem 2 = 2,000
TS |  |  |  | Technická specifikace položky odpovídá příslušné cenové soustavě
P | 43 | 75IH91 |  | Ukončení kabelu štítek kabelový | KUS | 4 | 0 |  |  |  | 0 |  | OTSKP 2022 |  | 2
PP |  |  |  | popis položky
VV |  |  |  | výkaz výměr Celkem 4 = 4,000
TS |  |  |  | Technická specifikace položky odpovídá příslušné cenové soustavě
P | 44 | 75IJ15 |  | MĚŘENÍ A VYROVNÁNÍ KAPACITNÍCH NEROVNOVÁH NA MÍSTNÍM SDĚLOVACÍM KABELU, KABEL DO 4 KM DÉLKY, 1 ČTYŘKA | ÚSEK | 1 | 0 |  |  |  | 0 |  | OTSKP 2022 |  | 2
PP |  |  |  | popis položky
VV |  |  |  | výkaz výměr Celkem 1 = 1,000
TS |  |  |  | Technická specifikace položky odpovídá příslušné cenové soustavě
P | 45 | 75IJ22 |  | MĚŘENÍ ZKRÁCENÉ ZÁVĚREČNÉ DÁLKOVÉHO KABELU V JEDNOM SMĚRU ZA PROVOZU | ČTYŘKA | 2 | 0 |  |  |  | 0 |  | OTSKP 2022 |  | 2
PP |  |  |  | popis položky
VV |  |  |  | výkaz výměr Celkem 2 = 2,000
TS |  |  |  | Technická specifikace položky odpovídá příslušné cenové soustavě
P | 46 | 75IK21 |  | MĚŘENÍ KOMPLEXNÍ OPTICKÉHO KABELU | VLÁKNO | 30 | 0 |  |  |  | 0 |  | OTSKP 2022 |  | 2
PP |  |  |  | popis položky
VV |  |  |  | výkaz výměr Celkem 30 = 30,000
TS |  |  |  | Technická specifikace položky odpovídá příslušné cenové soustavě
P | 47 | 75JB43 |  | DATOVÝ ROZVADĚČ 19" 800X800 DO 47 U | KUS | 1 | 0 |  |  |  | 0 |  | OTSKP 2022 |  | 2
PP |  |  |  | popis položky
VV |  |  |  | výkaz výměr Celkem 1 = 1,000
TS |  |  |  | Technická specifikace položky odpovídá příslušné cenové soustavě
P | 48 | 75JB4X |  | DATOVÝ ROZVADEC 19" 800X800 - MONTÁŽ | KUS | 1 | 0 |  |  |  | 0 |  | OTSKP 2022 |  | 2
PP |  |  |  | popis položky
VV |  |  |  | výkaz výměr Celkem 1 = 1,000
TS |  |  |  | Technická specifikace položky odpovídá příslušné cenové soustavě
P | 49 | 75J821 |  | OPTICKÝ PIGTAIL SINGLEMODE DO 2 M | KUS | 60 | 0 |  |  |  | 0 |  | OTSKP 2022 |  | 2
PP |  |  |  | popis položky
VV |  |  |  | výkaz výměr Celkem 60 = 60,000
TS |  |  |  | Technická specifikace položky odpovídá příslušné cenové soustavě
P | 50 | 75J82X |  | OPTICKÝ PIGTAIL SINGLEMODE - MONTÁŽ | KUS | 60 | 0 |  |  |  | 0 |  | OTSKP 2022 |  | 2
PP |  |  |  | popis položky
VV |  |  |  | výkaz výměr Celkem 60 = 60,000
TS |  |  |  | Technická specifikace položky odpovídá příslušné cenové soustavě
SD |  | 7 |  | Přidružená stavební výroba
P | 51 | 75K131 |  | TRANSFORMÁTOR SDELOVACÍ NF 600:600 SE 4KV IZOLACNÍ PEVNOSTÍ | KUS | 2 | 0 |  |  |  | 0 |  | OTSKP 2022 |  | 2
PP |  |  |  | popis položky
VV |  |  |  | výkaz výměr Celkem 2 = 2,000
TS |  |  |  | Technická specifikace položky odpovídá příslušné cenové soustavě
P | 52 | 75K13X |  | TRANSFORMÁTOR SDELOVACÍ - MONTÁŽ | KUS | 2 | 0 |  |  |  | 0 |  | OTSKP 2022 |  | 2
PP |  |  |  | popis položky
VV |  |  |  | výkaz výměr Celkem 2 = 2,000
TS |  |  |  | Technická specifikace položky odpovídá příslušné cenové soustavě
P | 53 | 75IB11 |  | MIKROTRUBICKA DO 10/8 MM | M | 240 | 0 |  |  |  | 0 |  | OTSKP 2022 |  | 2
PP
VV
TS |  |  |  | 1. Položka obsahuje: – dodávku specifikované kabelizace vcetne potrebného drobného montážního materiálu – dopravu a skladování – práce spojené s montáží specifikované kabelizace specifikovaným zpusobem (uložení na konstrukci, uložení, zafouknutí, zatažení) – veškeré potrebné mechanizmy, vcetne obsluhy, náklady na mzdy a približné (prumerné) náklady na porízení potrebných materiálu 2. Položka neobsahuje: X 3. Zpusob merení: Dodávka a montáž specifikované kabelizace se merí v délce udané v metrech.
P | 54 | 75IB1X |  | MIKROTRUBICKA DO 10/8 MM - MONTÁŽ | M | 240 | 0 |  |  |  | 0 |  | OTSKP 2022 |  | 2
PP
VV
TS |  |  |  | 1. Položka obsahuje: – práce spojené s montáží specifikované kabelizace specifikovaným zpusobem (uložení na konstrukci, uložení, zafouknutí, zatažení) – veškeré potrebné mechanizmy, vcetne obsluhy, náklady na mzdy a približné (prumerné) náklady na porízení potrebných materiálu 2. Položka neobsahuje: X 3. Zpusob merení: Práce specifikovaného se merí délce kabelizace udané v metrech.
P | 55 | 75IF2X |  | ROZPOJOVACÍ SVORKOVNICE 2/10, 2/8 - MONTÁŽ | KUS | 2 | 0 |  |  |  | 0 |  | OTSKP 2022 |  | 2
PP
VV
TS |  |  |  | 1. Položka obsahuje: – kompletní montáž specifikovaného bloku/zarízení a souvisejícího príslušenství vcetne potrebného drobného montážního materiálu – veškeré potrebné mechanizmy, vcetne obsluhy, náklady na mzdy a približné (prumerné) náklady na porízení potrebných materiálu vcetne všech ostatních vedlejších nákladu 2. Položka neobsahuje: X 3. Zpusob merení: Udává se pocet kusu kompletní konstrukce nebo práce.
P | 56 | 75IF51 |  | MONTÁŽNÍ RÁM 15+1 | KUS | 1 | 0 |  |  |  | 0 |  | OTSKP 2022 |  | 2
PP
VV
TS |  |  |  | 1. Položka obsahuje: – dodávku specifikovaného bloku/zarízení vcetne potrebného drobného montážního materiálu – dodávku souvisejícího príslušenství pro specifikovaný blok/zarízení – dopravu a skladování – kompletní montáž specifikovaného bloku/zarízení a souvisejícího príslušenství vcetne potrebného drobného montážního materiálu – veškeré potrebné mechanizmy, vcetne obsluhy, náklady na mzdy a približné (prumerné) náklady na porízení potrebných materiálu vcetne všech ostatních vedlejších nákladu 2. Položka neobsahuje: X 3. Zpusob merení: Udává se pocet kusu kompletní konstrukce a práce.
P | 57 | 75IF5X |  | MONTÁŽNÍ RÁM 15+1 - MONTÁŽ | KUS | 1 | 0 |  |  |  | 0 |  | OTSKP 2022 |  | 2
PP
VV
TS |  |  |  | 1. Položka obsahuje: – kompletní montáž specifikovaného bloku/zarízení a souvisejícího príslušenství vcetne potrebného drobného montážního materiálu – veškeré potrebné mechanizmy, vcetne obsluhy, náklady na mzdy a približné (prumerné) náklady na porízení potrebných materiálu vcetne všech ostatních vedlejších nákladu 2. Položka neobsahuje: X 3. Zpusob merení: Udává se pocet kusu kompletní konstrukce nebo práce.
P | 58 | 742P13 |  | ZATAŽENÍ KABELU DO CHRÁNICKY - KABEL DO 4 KG/M | M | 240 | 0 |  |  |  | 0 |  | OTSKP 2022 |  | 2
PP
VV
TS |  |  |  | 1. Položka obsahuje: – montáž kabelu o váze do 4 kg/m do chránicky/ kolektoru 2. Položka neobsahuje: X 3. Zpusob merení: Merí se metr délkový.

## PS 21-04
SŽDC05 |  |  |  | Soupis prací objektu | [10 empty] | 3
6
S | Stavba: | 5423520019 |  | Rekonstrukce trati v úseku Kyjice – Chomutov | [6 empty] | D.1.2 |  | Aspe | 0,00 | 2
O | Objekt: | D.1.2 |  | Sdělovací zařízení | [9 empty] | 15,00 | 2
Typ | Poř. číslo | Kód položky | Varianta | Název položky | MJ | Množství | Jednotková hmotnost | Celková hmotnost |  |  | Jednotková cena |  | Cenové soustavy | 21,00 | 2
Dodávka
[9 empty] | Jednotková | Celkem | Jednotková | Celkem |  |  |  | Počet položek s nulovou cenou
O1 |  | PS 21-04 |  | Žst. Chomutov, místní kabelizace
SD |  | 1 |  | Zemní práce
P | 1 | 132832 |  | HLOUBENÍ RÝH ŠÍR DO 2M PAŽ I NEPAŽ TR. II, ODVOZ DO 2KM | M3 | 75 | 0 |  |  |  | 0 |  | OTSKP 2022 |  | 2
PP
VV |  |  |  | výkaz výměr Celkem 75 = 75,000
TS |  |  |  | položka zahrnuje: - vodorovná a svislá doprava, premístení, preložení, manipulace s výkopkem - kompletní provedení vykopávky nezapažené i zapažené - ošetrení výkopište po celou dobu práce v nem vc. klimatických opatrení - ztížení vykopávek v blízkosti podzemního vedení, konstrukcí a objektu vc. jejich docasného zajištení - ztížení pod vodou, v okolí výbušnin, ve stísnených prostorech a pod. - težení po vrstvách, pásech a po jiných nutných cástech (figurách) - cerpání vody vc. cerpacích jímek, potrubí a pohotovostní cerpací soupravy (viz ustanovení k pol. 1151,2) - potrebné snížení hladiny podzemní vody - težení a rozpojování jednotlivých balvanu - vytahování a nošení výkopku - svahování a presvah. svahu do konecného tvaru, výmena hornin v podloží a v pláni znehodnocené klimatickými vlivy - eventuelne nutné druhotné rozpojení odstrelené horniny - rucní vykopávky, odstranení korenu a napadávek - pažení, vzeprení a rozeprení vc. prepažování (vyjma štetových sten) - úpravu, ochranu a ocištení dna, základové spáry, sten a svahu - odvedení nebo obvedení vody v okolí výkopište a ve výkopišti - trídení výkopku - veškeré pomocné konstrukce umožnující provedení vykopávky (príjezdy, sjezdy, nájezdy, lešení, podper. konstr., premostení, zpevnené plochy, zakrytí a pod.) - nezahrnuje uložení zeminy (na skládku, do násypu) ani poplatky za skládku, vykazují se v položce c.0141**
P | 2 | 131832 |  | HLOUBENÍ JAM ZAPAŽ I NEPAŽ TŘ. II, ODVOZ DO 2KM | M3 | 40 | 0 |  |  |  | 0 |  | OTSKP 2022 |  | 2
PP |  |  |  | popis položky
VV |  |  |  | výkaz výměr Celkem 40 = 40,000
TS |  |  |  | Technická specifikace položky odpovídá příslušné cenové soustavě
P | 3 | 17411 |  | ZÁSYP JAM A RÝH ZEMINOU SE ZHUTNĚNÍM | M3 | 85 | 0 |  |  |  | 0 |  | OTSKP 2022 |  | 2
PP |  |  |  | popis položky
VV |  |  |  | výkaz výměr Celkem 85 = 85,000
TS |  |  |  | Technická specifikace položky odpovídá příslušné cenové soustavě
P | 4 | 12293 |  | ODKOPÁVKY A PROKOPÁVKY OBECNÉ TŘ. III | M3 | 40 | 0 |  |  |  | 0 |  | OTSKP 2022 |  | 2
PP |  |  |  | popis položky
VV |  |  |  | výkaz výměr Celkem 40 = 40,000
TS |  |  |  | Technická specifikace položky odpovídá příslušné cenové soustavě
P | 5 | 11120 |  | ODSTRANĚNÍ KŘOVIN | M2 | 80 | 0 |  |  |  | 0 |  | OTSKP 2022 |  | 2
PP |  |  |  | popis položky
VV |  |  |  | výkaz výměr Celkem 80 = 80,000
TS |  |  |  | Technická specifikace položky odpovídá příslušné cenové soustavě
P | 6 | 702112 |  | KABELOVÝ ŽLAB ZEMNÍ VČETNĚ KRYTU SVĚTLÉ ŠÍŘKY PŘES 120 DO 250 MM | M | 500 | 0 |  |  |  | 0 |  | OTSKP 2022 |  | 2
PP |  |  |  | popis položky
VV |  |  |  | výkaz výměr Celkem 500 = 500,000
TS |  |  |  | Technická specifikace položky odpovídá příslušné cenové soustavě
P | 7 | 567304 |  | VRSTVY PRO OBNOVU A OPRAVY ZE ŠTĚRKOPÍSKU | M3 | 35 | 0 |  |  |  | 0 |  | OTSKP 2022 |  | 2
PP |  |  |  | popis položky
VV |  |  |  | výkaz výměr Celkem 35 = 35,000
TS |  |  |  | Technická specifikace položky odpovídá příslušné cenové soustavě
P | 8 | 702902 |  | ZASYPÁNÍ KABELOVÉHO ŽLABU VRSTVOU Z PŘESÁTÉHO PÍSKU SVĚTLÉ ŠÍŘKY PŘES 120 DO 250 MM | M | 500 | 0 |  |  |  | 0 |  | OTSKP 2022 |  | 2
PP |  |  |  | popis položky
VV |  |  |  | výkaz výměr Celkem 500 = 500,000
TS |  |  |  | Technická specifikace položky odpovídá příslušné cenové soustavě
P | 9 | 702212 |  | KABELOVÁ CHRÁNIČKA ZEMNÍ DN PŘES 100 DO 200 MM | M | 500 | 0 |  |  |  | 0 |  | OTSKP 2022 |  | 2
PP |  |  |  | popis položky
VV |  |  |  | výkaz výměr Celkem 500 = 500,000
TS |  |  |  | Technická specifikace položky odpovídá příslušné cenové soustavě
P | 10 | 702312 |  | ZAKRYTÍ KABELŮ VÝSTRAŽNOU FÓLIÍ ŠÍŘKY PŘES 20 DO 40 CM | M | 500 | 0 |  |  |  | 0 |  | OTSKP 2022 |  | 2
PP |  |  |  | popis položky
VV |  |  |  | výkaz výměr Celkem 500 = 500,000
TS |  |  |  | Technická specifikace položky odpovídá příslušné cenové soustavě
P | 11 | 113372 |  | ODSTRAN PODKLADU ZPEVNĚNÝCH PLOCH Z DLAŽEB KOSTEK, ODVOZ DO 2KM | M3 | 10 | 0 |  |  |  | 0 |  | OTSKP 2022 |  | 2
PP |  |  |  | popis položky
VV |  |  |  | výkaz výměr Celkem 10 = 10,000
TS |  |  |  | Technická specifikace položky odpovídá příslušné cenové soustavě
P | 12 | 702412 |  | KABELOVÝ PROSTUP DO OBJEKTU PŘES ZÁKLAD ZDĚNÝ SVĚTLÉ ŠÍŘKY PŘES 100 DO 200 MM | KUS | 5 | 0 |  |  |  | 0 |  | OTSKP 2022 |  | 2
PP |  |  |  | popis položky
VV |  |  |  | výkaz výměr Celkem 5 = 5,000
TS |  |  |  | Technická specifikace položky odpovídá příslušné cenové soustavě
P | 13 | 703754 |  | PROTIPOŽÁRNÍ UCPÁVKA PROSTUPU KABELOVÉHO PR. DO 110MM, DO EI 90 MIN. | KUS | 2 | 0 |  |  |  | 0 |  | OTSKP 2022 |  | 2
PP |  |  |  | popis položky
VV |  |  |  | výkaz výměr Celkem 2 = 2,000
TS |  |  |  | Technická specifikace položky odpovídá příslušné cenové soustavě
P | 14 | 709611 |  | DEMONTÁŽ KABELOVÉHO ŽLABU/LIŠTY VČETNĚ KRYTU | M | 200 | 0 |  |  |  | 0 |  | OTSKP 2022 |  | 2
PP |  |  |  | popis položky
VV |  |  |  | výkaz výměr Celkem 200 = 200,000
TS |  |  |  | Technická specifikace položky odpovídá příslušné cenové soustavě
P | 15 | 709612 |  | DEMONTÁŽ CHRÁNIČKY/TRUBKY | M | 200 | 0 |  |  |  | 0 |  | OTSKP 2022 |  | 2
PP |  |  |  | popis položky
VV |  |  |  | výkaz výměr Celkem 200 = 200,000
TS |  |  |  | Technická specifikace položky odpovídá příslušné cenové soustavě
P | 16 | 709613 |  | DEMONTÁŽ KABELOVÉHO ROŠTU VČETNĚ UPEVNĚNÍ A PŘÍSLUŠENSTVÍ | M | 30 | 0 |  |  |  | 0 |  | OTSKP 2022 |  | 2
PP |  |  |  | popis položky
VV |  |  |  | výkaz výměr Celkem 30 = 30,000
TS |  |  |  | Technická specifikace položky odpovídá příslušné cenové soustavě
P | 17 | 701004 |  | VYHLEDÁVACÍ MARKER ZEMNÍ | KUS | 8 | 0 |  |  |  | 0 |  | OTSKP 2022 |  | 2
PP |  |  |  | popis položky
VV |  |  |  | výkaz výměr Celkem 8 = 8,000
TS |  |  |  | Technická specifikace položky odpovídá příslušné cenové soustavě
P | 18 | 742Z91 |  | DEMONTÁŽ - ODVOZ (NA LIKVIDACI ODPADŮ NEBO JINÉ URČENÉ MÍSTO) | M3KM | 75 | 0 |  |  |  | 0 |  | OTSKP 2022 |  | 2
PP |  |  |  | popis položky
VV |  |  |  | výkaz výměr Celkem 75 = 75,000
TS |  |  |  | Technická specifikace položky odpovídá příslušné cenové soustavě
P | 19 | R001 |  | Vytýčení kabel.vedení a spojek | KM | 0.5 | 0 |  |  |  | 0 |  | R-položka |  | 2
PP |  |  |  | popis položky
VV |  |  |  | výkaz výměr Celkem 0,5 = 0,500
TS |  |  |  | Technická specifikace položky odpovídá příslušné cenové soustavě
SD |  | 2 |  | Místní kabelizace
P | 20 | 75I322 |  | KABEL ZEMNÍ DVOUPLÁŠŤOVÝ S PANCÍŘEM PRŮMĚRU ŽÍLY 0,8 MM DO 25XN | KMČTYŘKA | 0.8 | 0 |  |  |  | 0 |  | OTSKP 2022 |  | 2
PP |  |  |  | popis položky
VV |  |  |  | výkaz výměr Celkem 0,8 = 0,800
TS |  |  |  | Technická specifikace položky odpovídá příslušné cenové soustavě
P | 21 | 75I811 |  | KABEL OPTICKÝ SINGLEMODE DO 12 VLÁKEN | KMVLÁKNO | 21 | 0 |  |  |  | 0 |  | OTSKP 2022 |  | 2
PP |  |  |  | popis položky
VV |  |  |  | výkaz výměr Celkem 21 = 21,000
TS |  |  |  | Technická specifikace položky odpovídá příslušné cenové soustavě
P | 22 | 75I812 |  | KABEL OPTICKÝ SINGLEMODE DO 36 VLÁKEN | KMVLÁKNO | 9.6 | 0 |  |  |  | 0 |  | OTSKP 2022 |  | 2
PP |  |  |  | popis položky
VV |  |  |  | výkaz výměr Celkem 9,6 = 9,600
TS |  |  |  | Technická specifikace položky odpovídá příslušné cenové soustavě
P | 23 | 75I813 |  | KABEL OPTICKÝ SINGLEMODE DO 72 VLÁKEN | KMVLÁKNO | 28.8 | 0 |  |  |  | 0 |  | OTSKP 2022 |  | 2
PP |  |  |  | popis položky
VV |  |  |  | výkaz výměr Celkem 28,8 = 28,800
TS |  |  |  | Technická specifikace položky odpovídá příslušné cenové soustavě
P | 24 | 75I851 |  | KABEL OPTICKÝ - REZERVA PŘES 500 MM | KUS | 4 | 0 |  |  |  | 0 |  | OTSKP 2022 |  | 2
PP |  |  |  | popis položky
VV |  |  |  | výkaz výměr Celkem 4 = 4,000
TS |  |  |  | Technická specifikace položky odpovídá příslušné cenové soustavě
P | 25 | 703422 |  | ELEKTROINSTALAČNÍ TRUBKA PLASTOVÁ UV STABILNÍ VČETNĚ UPEVNĚNÍ A PŘÍSLUŠENSTVÍ DN PRŮMĚRU PŘES 25 DO 40 MM | M | 3140 | 0 |  |  |  | 0 |  | OTSKP 2022 |  | 2
PP |  |  |  | popis položky
VV |  |  |  | výkaz výměr Celkem 3140 = 3140,000
TS |  |  |  | Technická specifikace položky odpovídá příslušné cenové soustavě
P | 26 | 75I911 |  | OPTOTRUBKA HDPE PRŮMĚRU DO 40 MM | M | 3140 | 0 |  |  |  | 0 |  | OTSKP 2022 |  | 2
PP |  |  |  | popis položky
VV |  |  |  | výkaz výměr Celkem 3140 = 3140,000
TS |  |  |  | Technická specifikace položky odpovídá příslušné cenové soustavě
P | 27 | 75I962 |  | OPTOTRUBKA - KALIBRACE | M | 3140 | 0 |  |  |  | 0 |  | OTSKP 2022 |  | 2
PP |  |  |  | popis položky
VV |  |  |  | výkaz výměr Celkem 3140 = 3140,000
TS |  |  |  | Technická specifikace položky odpovídá příslušné cenové soustavě
P | 28 | 75I961 |  | OPTOTRUBKA - HERMETIZACE ÚSEKU DO 2000 M | ÚSEK | 2 | 0 |  |  |  | 0 |  | OTSKP 2022 |  | 2
PP |  |  |  | popis položky
VV |  |  |  | výkaz výměr Celkem 2 = 2,000
TS |  |  |  | Technická specifikace položky odpovídá příslušné cenové soustavě
P | 29 | 75IA7X |  | OPTOTRUBKOVÁ PRŮCHODKA - MONTÁŽ | KUS | 10 | 0 |  |  |  | 0 |  | OTSKP 2022 |  | 2
PP |  |  |  | popis položky
VV |  |  |  | výkaz výměr Celkem 10 = 10,000
TS |  |  |  | Technická specifikace položky odpovídá příslušné cenové soustavě
P | 30 | 75IE11 |  | SKŘÍŇ ROZVODNÁ DO 20 PÁRŮ | KUS | 2 | 0 |  |  |  | 0 |  | OTSKP 2022 |  | 2
PP |  |  |  | popis položky
VV |  |  |  | výkaz výměr Celkem 2 = 2,000
TS |  |  |  | Technická specifikace položky odpovídá příslušné cenové soustavě
P | 31 | 75IE2Y |  | SKŘÍŇ ROZVODNÁ DO 100 PÁRŮ - DEMONTÁŽ | KUS | 2 | 0 |  |  |  | 0 |  | OTSKP 2022 |  | 2
PP |  |  |  | popis položky
VV |  |  |  | výkaz výměr Celkem 2 = 2,000
TS |  |  |  | Technická specifikace položky odpovídá příslušné cenové soustavě
P | 32 | 75IECY |  | VENKOVNÍ TELEFONNÍ OBJEKT - DEMONTÁŽ | KUS | 5 | 0 |  |  |  | 0 |  | OTSKP 2022 |  | 2
PP |  |  |  | popis položky
VV |  |  |  | výkaz výměr Celkem 5 = 5,000
TS |  |  |  | Technická specifikace položky odpovídá příslušné cenové soustavě
P | 33 | 75IEE1 |  | OPTICKÝ ROZVADĚČ 19" PROVEDENÍ DO 12 VLÁKEN | KUS | 8 | 0 |  |  |  | 0 |  | OTSKP 2022 |  | 2
PP |  |  |  | popis položky
VV |  |  |  | výkaz výměr Celkem 8 = 8,000
TS |  |  |  | Technická specifikace položky odpovídá příslušné cenové soustavě
P | 34 | 75IEEX |  | OPTICKÝ ROZVADĚČ 19" PROVEDENÍ - MONTÁŽ | KUS | 8 | 0 |  |  |  | 0 |  | OTSKP 2022 |  | 2
PP |  |  |  | popis položky
VV |  |  |  | výkaz výměr Celkem 8 = 8,000
TS |  |  |  | Technická specifikace položky odpovídá příslušné cenové soustavě
P | 35 | 75IEG1 |  | KAZETA PRO ULOŽENÍ SVÁRŮ - DODÁVKA | KUS | 8 | 0 |  |  |  | 0 |  | OTSKP 2022 |  | 2
PP |  |  |  | popis položky
VV |  |  |  | výkaz výměr Celkem 8 = 8,000
TS |  |  |  | Technická specifikace položky odpovídá příslušné cenové soustavě
P | 36 | 75IEGX |  | KAZETA PRO ULOŽENÍ SVÁRŮ - MONTÁŽ | KUS | 8 | 0 |  |  |  | 0 |  | OTSKP 2022 |  | 2
PP |  |  |  | popis položky
VV |  |  |  | výkaz výměr Celkem 8 = 8,000
TS |  |  |  | Technická specifikace položky odpovídá příslušné cenové soustavě
P | 37 | 75IF91 |  | KONSTRUKCE DO SKŘÍNĚ 19" PRO UPEVNĚNÍ ZAŘÍZENÍ | KUS | 4 | 0 |  |  |  | 0 |  | OTSKP 2022 |  | 2
PP |  |  |  | popis položky
VV |  |  |  | výkaz výměr Celkem 4 = 4,000
TS |  |  |  | Technická specifikace položky odpovídá příslušné cenové soustavě
P | 38 | 75IF21 |  | ROZPOJOVACÍ SVORKOVNICE 2/10, 2/8 | KUS | 4 | 0 |  |  |  | 0 |  | OTSKP 2022 |  | 2
PP |  |  |  | popis položky
VV |  |  |  | výkaz výměr Celkem 4 = 4,000
TS |  |  |  | Technická specifikace položky odpovídá příslušné cenové soustavě
P | 39 | 75IF31 |  | ZEMNÍCÍ SVORKOVNICE | KUS | 4 | 0 |  |  |  | 0 |  | OTSKP 2022 |  | 2
PP |  |  |  | popis položky
VV |  |  |  | výkaz výměr Celkem 4 = 4,000
TS |  |  |  | Technická specifikace položky odpovídá příslušné cenové soustavě
P | 40 | 75IFB1 |  | BLESKOJISTKA | KUS | 4 | 0 |  |  |  | 0 |  | OTSKP 2022 |  | 2
PP |  |  |  | popis položky
VV |  |  |  | výkaz výměr Celkem 4 = 4,000
TS |  |  |  | Technická specifikace položky odpovídá příslušné cenové soustavě
P | 41 | 741C01 |  | EKVIPOTENCIÁLNÍ PŘÍPOJNICE | KUS | 4 | 0 |  |  |  | 0 |  | OTSKP 2022 |  | 2
PP |  |  |  | popis položky
VV |  |  |  | výkaz výměr Celkem 4 = 4,000
TS |  |  |  | Technická specifikace položky odpovídá příslušné cenové soustavě
P | 42 | 75IG11 |  | TYČ UZEMŇOVACÍ | KUS | 4 | 0 |  |  |  | 0 |  | OTSKP 2022 |  | 2
PP |  |  |  | popis položky
VV |  |  |  | výkaz výměr Celkem 4 = 4,000
TS |  |  |  | Technická specifikace položky odpovídá příslušné cenové soustavě
P | 43 | 75IG61 |  | VEDENÍ UZEMŇOVACÍ V ZEMI Z FEZN DRÁTU DO 120 MM2 | M | 500 | 0 |  |  |  | 0 |  | OTSKP 2022 |  | 2
PP |  |  |  | popis položky
VV |  |  |  | výkaz výměr Celkem 500 = 500,000
TS |  |  |  | Technická specifikace položky odpovídá příslušné cenové soustavě
P | 44 | 75IH21 |  | UKONČENÍ KABELU CELOPLASTOVÝHO S PANCÍŘEM DO 40 ŽIL | KUS | 10 | 0 |  |  |  | 0 |  | OTSKP 2022 |  | 2
PP |  |  |  | popis položky
VV |  |  |  | výkaz výměr Celkem 10 = 10,000
TS |  |  |  | Technická specifikace položky odpovídá příslušné cenové soustavě
P | 45 | 75IH91 |  | Ukončení kabelu štítek kabelový | KUS | 10 | 0 |  |  |  | 0 |  | OTSKP 2022 |  | 2
PP |  |  |  | popis položky
VV |  |  |  | výkaz výměr Celkem 10 = 10,000
TS |  |  |  | Technická specifikace položky odpovídá příslušné cenové soustavě
P | 46 | 75IJ15 |  | MĚŘENÍ A VYROVNÁNÍ KAPACITNÍCH NEROVNOVÁH NA MÍSTNÍM SDĚLOVACÍM KABELU, KABEL DO 4 KM DÉLKY, 1 ČTYŘKA | ÚSEK | 3 | 0 |  |  |  | 0 |  | OTSKP 2022 |  | 2
PP |  |  |  | popis položky
VV |  |  |  | výkaz výměr Celkem 3 = 3,000
TS |  |  |  | Technická specifikace položky odpovídá příslušné cenové soustavě
P | 47 | 75IJ22 |  | MĚŘENÍ ZKRÁCENÉ ZÁVĚREČNÉ DÁLKOVÉHO KABELU V JEDNOM SMĚRU ZA PROVOZU | ČTYŘKA | 2 | 0 |  |  |  | 0 |  | OTSKP 2022 |  | 2
PP |  |  |  | popis položky
VV |  |  |  | výkaz výměr Celkem 2 = 2,000
TS |  |  |  | Technická specifikace položky odpovídá příslušné cenové soustavě
P | 48 | 75IK21 |  | MĚŘENÍ KOMPLEXNÍ OPTICKÉHO KABELU | VLÁKNO | 150 | 0 |  |  |  | 0 |  | OTSKP 2022 |  | 2
PP |  |  |  | popis položky
VV |  |  |  | výkaz výměr Celkem 150 = 150,000
TS |  |  |  | Technická specifikace položky odpovídá příslušné cenové soustavě
P | 49 | 75JB43 |  | DATOVÝ ROZVADĚČ 19" 800X800 DO 47 U | KUS | 2 | 0 |  |  |  | 0 |  | OTSKP 2022 |  | 2
PP |  |  |  | popis položky
VV |  |  |  | výkaz výměr Celkem 2 = 2,000
TS |  |  |  | Technická specifikace položky odpovídá příslušné cenové soustavě
P | 50 | 75JB4X |  | DATOVÝ ROZVADEC 19" 800X800 - MONTÁŽ | KUS | 2 | 0 |  |  |  | 0 |  | OTSKP 2022 |  | 2
PP |  |  |  | popis položky
VV |  |  |  | výkaz výměr Celkem 2 = 2,000
TS |  |  |  | Technická specifikace položky odpovídá příslušné cenové soustavě
P | 51 | 75J821 |  | OPTICKÝ PIGTAIL SINGLEMODE DO 2 M | KUS | 300 | 0 |  |  |  | 0 |  | OTSKP 2022 |  | 2
PP |  |  |  | popis položky
VV |  |  |  | výkaz výměr Celkem 300 = 300,000
TS |  |  |  | Technická specifikace položky odpovídá příslušné cenové soustavě
P | 52 | 75J82X |  | OPTICKÝ PIGTAIL SINGLEMODE - MONTÁŽ | KUS | 300 | 0 |  |  |  | 0 |  | OTSKP 2022 |  | 2
PP |  |  |  | popis položky
VV |  |  |  | výkaz výměr Celkem 300 = 300,000
TS |  |  |  | Technická specifikace položky odpovídá příslušné cenové soustavě
SD |  | 7 |  | Přidružená stavební výroba
P | 53 | 75K131 |  | TRANSFORMÁTOR SDELOVACÍ NF 600:600 SE 4KV IZOLACNÍ PEVNOSTÍ | KUS | 2 | 0 |  |  |  | 0 |  | OTSKP 2022 |  | 2
PP |  |  |  | popis položky
VV |  |  |  | výkaz výměr Celkem 2 = 2,000
TS |  |  |  | Technická specifikace položky odpovídá příslušné cenové soustavě
P | 54 | 75K13X |  | TRANSFORMÁTOR SDELOVACÍ - MONTÁŽ | KUS | 2 | 0 |  |  |  | 0 |  | OTSKP 2022 |  | 2
PP |  |  |  | popis položky
VV |  |  |  | výkaz výměr Celkem 2 = 2,000
TS |  |  |  | Technická specifikace položky odpovídá příslušné cenové soustavě
P | 55 | 75IB11 |  | MIKROTRUBICKA DO 10/8 MM | M | 3000 | 0 |  |  |  | 0 |  | OTSKP 2022 |  | 2
PP
VV
TS |  |  |  | 1. Položka obsahuje: – dodávku specifikované kabelizace vcetne potrebného drobného montážního materiálu – dopravu a skladování – práce spojené s montáží specifikované kabelizace specifikovaným zpusobem (uložení na konstrukci, uložení, zafouknutí, zatažení) – veškeré potrebné mechanizmy, vcetne obsluhy, náklady na mzdy a približné (prumerné) náklady na porízení potrebných materiálu 2. Položka neobsahuje: X 3. Zpusob merení: Dodávka a montáž specifikované kabelizace se merí v délce udané v metrech.
P | 56 | 75IB1X |  | MIKROTRUBICKA DO 10/8 MM - MONTÁŽ | M | 3000 | 0 |  |  |  | 0 |  | OTSKP 2022 |  | 2
PP
VV
TS |  |  |  | 1. Položka obsahuje: – práce spojené s montáží specifikované kabelizace specifikovaným zpusobem (uložení na konstrukci, uložení, zafouknutí, zatažení) – veškeré potrebné mechanizmy, vcetne obsluhy, náklady na mzdy a približné (prumerné) náklady na porízení potrebných materiálu 2. Položka neobsahuje: X 3. Zpusob merení: Práce specifikovaného se merí délce kabelizace udané v metrech.
P | 57 | 75IF2X |  | ROZPOJOVACÍ SVORKOVNICE 2/10, 2/8 - MONTÁŽ | KUS | 4 | 0 |  |  |  | 0 |  | OTSKP 2022 |  | 2
PP
VV
TS |  |  |  | 1. Položka obsahuje: – kompletní montáž specifikovaného bloku/zarízení a souvisejícího príslušenství vcetne potrebného drobného montážního materiálu – veškeré potrebné mechanizmy, vcetne obsluhy, náklady na mzdy a približné (prumerné) náklady na porízení potrebných materiálu vcetne všech ostatních vedlejších nákladu 2. Položka neobsahuje: X 3. Zpusob merení: Udává se pocet kusu kompletní konstrukce nebo práce.
P | 58 | 75IF51 |  | MONTÁŽNÍ RÁM 15+1 | KUS | 3 | 0 |  |  |  | 0 |  | OTSKP 2022 |  | 2
PP
VV
TS |  |  |  | 1. Položka obsahuje: – dodávku specifikovaného bloku/zarízení vcetne potrebného drobného montážního materiálu – dodávku souvisejícího príslušenství pro specifikovaný blok/zarízení – dopravu a skladování – kompletní montáž specifikovaného bloku/zarízení a souvisejícího príslušenství vcetne potrebného drobného montážního materiálu – veškeré potrebné mechanizmy, vcetne obsluhy, náklady na mzdy a približné (prumerné) náklady na porízení potrebných materiálu vcetne všech ostatních vedlejších nákladu 2. Položka neobsahuje: X 3. Zpusob merení: Udává se pocet kusu kompletní konstrukce a práce.
P | 59 | 75IF5X |  | MONTÁŽNÍ RÁM 15+1 - MONTÁŽ | KUS | 3 | 0 |  |  |  | 0 |  | OTSKP 2022 |  | 2
PP
VV
TS |  |  |  | 1. Položka obsahuje: – kompletní montáž specifikovaného bloku/zarízení a souvisejícího príslušenství vcetne potrebného drobného montážního materiálu – veškeré potrebné mechanizmy, vcetne obsluhy, náklady na mzdy a približné (prumerné) náklady na porízení potrebných materiálu vcetne všech ostatních vedlejších nákladu 2. Položka neobsahuje: X 3. Zpusob merení: Udává se pocet kusu kompletní konstrukce nebo práce.
P | 60 | 742P13 |  | ZATAŽENÍ KABELU DO CHRÁNICKY - KABEL DO 4 KG/M | M | 3000 | 0 |  |  |  | 0 |  | OTSKP 2022 |  | 2
PP
VV
TS |  |  |  | 1. Položka obsahuje: – montáž kabelu o váze do 4 kg/m do chránicky/ kolektoru 2. Položka neobsahuje: X 3. Zpusob merení: Merí se metr délkový.

## PS 22-01
SŽDC05 |  |  |  | Soupis prací objektu | [10 empty] | 3
6
S | Stavba: | 5423520019 |  | Rekonstrukce trati v úseku Kyjice – Chomutov | [6 empty] | D.1.2 |  | Aspe | 0,00 | 2
O | Objekt: | D.1.2 |  | Sdělovací zařízení | [9 empty] | 15,00 | 2
Typ | Poř. číslo | Kód položky | Varianta | Název položky | MJ | Množství | Jednotková hmotnost | Celková hmotnost |  |  | Jednotková cena |  | Cenové soustavy | 21,00 | 2
Dodávka
[9 empty] | Jednotková | Celkem | Jednotková | Celkem |  |  |  | Počet položek s nulovou cenou
O1 |  | PS 22-01 |  | Zast. Jirkov zastávka, úprava rozhlasového zařízení
SD |  | 1 |  | Zemní práce
P | 1 | 132831 |  | HLOUBENÍ RÝH ŠÍŘ DO 2M PAŽ I NEPAŽ TŘ. II, ODVOZ DO 2KM | M3 | 20 | 0 |  |  |  | 0 |  | OTSKP 2022 |  | 2
PP |  |  |  | popis položky
VV |  |  |  | výkaz výměr Celkem 20 = 20,000
TS |  |  |  | Technická specifikace položky odpovídá příslušné cenové soustavě
P | 2 | 17411 |  | ZÁSYP JAM A RÝH ZEMINOU SE ZHUTNĚNÍM | M3 | 20 | 0 |  |  |  | 0 |  | OTSKP 2022 |  | 2
PP |  |  |  | popis položky
VV |  |  |  | výkaz výměr Celkem 20 = 20,000
TS |  |  |  | Technická specifikace položky odpovídá příslušné cenové soustavě
P | 3 | 702112 |  | KABELOVÝ ŽLAB ZEMNÍ VČETNĚ KRYTU SVĚTLÉ ŠÍŘKY PŘES 120 DO 250 MM | M | 50 | 0 |  |  |  | 0 |  | OTSKP 2022 |  | 2
PP |  |  |  | popis položky
VV |  |  |  | výkaz výměr Celkem 50 = 50,000
TS |  |  |  | Technická specifikace položky odpovídá příslušné cenové soustavě
P | 4 | 702902 |  | ZASYPÁNÍ KABELOVÉHO ŽLABU VRSTVOU Z PŘESÁTÉHO PÍSKU SVĚTLÉ ŠÍŘKY PŘES 120 DO 250 MM | M | 50 | 0 |  |  |  | 0 |  | OTSKP 2022 |  | 2
PP |  |  |  | popis položky
VV |  |  |  | výkaz výměr Celkem 50 = 50,000
TS |  |  |  | Technická specifikace položky odpovídá příslušné cenové soustavě
P | 5 | 702212 |  | KABELOVÁ CHRÁNIČKA ZEMNÍ DN PŘES 100 DO 200 MM | M | 20 | 0 |  |  |  | 0 |  | OTSKP 2022 |  | 2
PP |  |  |  | popis položky
VV |  |  |  | výkaz výměr Celkem 20 = 20,000
TS |  |  |  | Technická specifikace položky odpovídá příslušné cenové soustavě
P | 6 | 702312 |  | ZAKRYTÍ KABELŮ VÝSTRAŽNOU FÓLIÍ ŠÍŘKY PŘES 20 DO 40 CM | M | 50 | 0 |  |  |  | 0 |  | OTSKP 2022 |  | 2
PP |  |  |  | popis položky
VV |  |  |  | výkaz výměr Celkem 50 = 50,000
TS |  |  |  | Technická specifikace položky odpovídá příslušné cenové soustavě
P | 7 | 113372 |  | ODSTRAN PODKLADU ZPEVNĚNÝCH PLOCH Z DLAŽEB KOSTEK, ODVOZ DO 2KM | M3 | 15 | 0 |  |  |  | 0 |  | OTSKP 2022 |  | 2
PP |  |  |  | popis položky
VV |  |  |  | výkaz výměr Celkem 15 = 15,000
TS |  |  |  | Technická specifikace položky odpovídá příslušné cenové soustavě
P | 8 | 709210 |  | KŘIŽOVATKA KABELOVÝCH VEDENÍ SE STÁVAJÍCÍ INŽENÝRSKOU SÍTÍ (KABELEM, POTRUBÍM APOD.) | KUS | 5 | 0 |  |  |  | 0 |  | OTSKP 2022 |  | 2
PP |  |  |  | popis položky
VV |  |  |  | výkaz výměr Celkem 5 = 5,000
TS |  |  |  | Technická specifikace položky odpovídá příslušné cenové soustavě
P | 9 | 709110 |  | PROVIZORNÍ ZAJIŠTĚNÍ KABELU VE VÝKOPU | KUS | 6 | 0 |  |  |  | 0 |  | OTSKP 2022 |  | 2
PP |  |  |  | popis položky
VV |  |  |  | výkaz výměr Celkem 6 = 6,000
TS |  |  |  | Technická specifikace položky odpovídá příslušné cenové soustavě
SD |  | 2 |  | Rozhlasové zařízení
P | 10 | 75L111 |  | ROZHLASOVÁ ÚSTŘEDNA DIGITÁLNÍ (IP) PROVEDENÍ | KUS | 1 | 0 |  |  |  | 0 |  | OTSKP 2022 |  | 2
PP |  |  |  | popis položky
VV |  |  |  | výkaz výměr Celkem 1 = 1,000
TS |  |  |  | Technická specifikace položky odpovídá příslušné cenové soustavě
P | 11 | 75L175 |  | REPRODUKTOR VENKOVNÍ TLAKOVÝ S NASTAVITELNÝM VÝKONEM | KUS | 22 | 0 |  |  |  | 0 |  | OTSKP 2022 |  | 2
PP |  |  |  | popis položky
VV |  |  |  | výkaz výměr Celkem 22 = 22,000
TS |  |  |  | Technická specifikace položky odpovídá příslušné cenové soustavě
P | 12 | 75L182 |  | REPRODUKTOR VNITŘNÍ SKŘÍŇKOVÝ S NASTAVITELNÝM VÝKONEM | KUS | 1 | 0 |  |  |  | 0 |  | OTSKP 2022 |  | 2
PP |  |  |  | popis položky
VV |  |  |  | výkaz výměr Celkem 1 = 1,000
TS |  |  |  | Technická specifikace položky odpovídá příslušné cenové soustavě
P | 13 | 75L162 |  | ROZHLASOVÉ PŘÍSLUŠENSTVÍ - SVORKOVNICE PRO SKLOPNÝ ROZHLASOVÝ STOŽÁR | KUS | 19 | 0 |  |  |  | 0 |  | OTSKP 2022 |  | 2
PP |  |  |  | popis položky
VV |  |  |  | výkaz výměr Celkem 19 = 19,000
TS |  |  |  | Technická specifikace položky odpovídá příslušné cenové soustavě
P | 14 | 75L161 |  | ROZHLASOVÉ PŘÍSLUŠENSTVÍ - KONZOLA PRO REPRODUKTOR | KUS | 23 | 0 |  |  |  | 0 |  | OTSKP 2022 |  | 2
PP |  |  |  | popis položky
VV |  |  |  | výkaz výměr Celkem 23 = 23,000
TS |  |  |  | Technická specifikace položky odpovídá příslušné cenové soustavě
P | 15 | 75L163 |  | ROZHLASOVÉ PŘÍSLUŠENSTVÍ - ROZVODNÁ KRABICE PRO ROZHLAS | KUS | 9 | 0 |  |  |  | 0 |  | OTSKP 2022 |  | 2
PP |  |  |  | popis položky
VV |  |  |  | výkaz výměr Celkem 9 = 9,000
TS |  |  |  | Technická specifikace položky odpovídá příslušné cenové soustavě
P | 16 | 75IF11 |  | SPOJOVACÍ SVORKOVNICE 2/10 | KUS | 2 | 0 |  |  |  | 0 |  | OTSKP 2022 |  | 2
PP |  |  |  | popis položky
VV |  |  |  | výkaz výměr Celkem 2 = 2,000
TS |  |  |  | Technická specifikace položky odpovídá příslušné cenové soustavě
P | 17 | 75IFB1 |  | BLESKOJISTKA | KUS | 23 | 0 |  |  |  | 0 |  | OTSKP 2022 |  | 2
PP |  |  |  | popis položky
VV |  |  |  | výkaz výměr Celkem 23 = 23,000
TS |  |  |  | Technická specifikace položky odpovídá příslušné cenové soustavě
P | 18 | 703512 |  | ELEKTROINSTALAČNÍ LIŠTA ŠÍŘKY PŘES 30 DO 60 MM | M | 40 | 0 |  |  |  | 0 |  | OTSKP 2022 |  | 2
PP |  |  |  | popis položky
VV |  |  |  | výkaz výměr Celkem 40 = 40,000
TS |  |  |  | Technická specifikace položky odpovídá příslušné cenové soustavě
P | 19 | 744612 |  | JISTIČ JEDNOPÓLOVÝ (10 KA) OD 4 DO 10 A | KUS | 1 | 0 |  |  |  | 0 |  | OTSKP 2022 |  | 2
PP |  |  |  | popis položky
VV |  |  |  | výkaz výměr Celkem 1 = 1,000
TS |  |  |  | Technická specifikace položky odpovídá příslušné cenové soustavě
P | 20 | 744811 |  | PROUDOVÝ CHRÁNIČ DVOUPÓLOVÝ S NADPROUDOVOU OCHRANOU (10 KA) DO 30 MA, DO 25 A | KUS | 1 | 0 |  |  |  | 0 |  | OTSKP 2022 |  | 2
PP |  |  |  | popis položky
VV |  |  |  | výkaz výměr Celkem 1 = 1,000
TS |  |  |  | Technická specifikace položky odpovídá příslušné cenové soustavě
P | 21 | 742G11 |  | KABEL NN DVOU- A TŘÍŽÍLOVÝ CU S PLASTOVOU IZOLACÍ DO 2,5 MM2 | M | 50 | 0 |  |  |  | 0 |  | OTSKP 2022 |  | 2
PP |  |  |  | popis položky
VV |  |  |  | výkaz výměr Celkem 50 = 50,000
TS |  |  |  | Technická specifikace položky odpovídá příslušné cenové soustavě
P | 22 | 742L13 |  | UKONČENÍ DVOU AŽ PĚTIŽÍLOVÉHO KABELU V ROZVADĚČI NEBO NA PŘÍSTROJI OD 25 DO 50 MM2 | KUS | 50 | 0 |  |  |  | 0 |  | OTSKP 2022 |  | 2
PP |  |  |  | popis položky
VV |  |  |  | výkaz výměr Celkem 50 = 50,000
TS |  |  |  | Technická specifikace položky odpovídá příslušné cenové soustavě
P | 23 | 703112 |  | KABELOVÝ ROŠT/LÁVKA NOSNÝ ŽÁROVĚ ZINKOVANÝ VČETNĚ UPEVNĚNÍ A PŘÍSLUŠENSTVÍ SVĚTLÉ ŠÍŘKY PŘES 100 DO 250 MM | M | 120 | 0 |  |  |  | 0 |  | OTSKP 2022 |  | 2
PP |  |  |  | popis položky
VV |  |  |  | výkaz výměr Celkem 120 = 120,000
TS |  |  |  | Technická specifikace položky odpovídá příslušné cenové soustavě
P | 24 | 703442 |  | ELEKTROINSTALAČNÍ TRUBKA OCELOVÁ VČETNĚ UPEVNĚNÍ A PŘÍSLUŠENSTVÍ DN PRŮMĚRU PŘES 25 DO 40 MM | M | 6 | 0 |  |  |  | 0 |  | OTSKP 2022 |  | 2
PP |  |  |  | popis položky
VV |  |  |  | výkaz výměr Celkem 6 = 6,000
TS |  |  |  | Technická specifikace položky odpovídá příslušné cenové soustavě
P | 25 | 75L1C3 |  | DEMONTÁŽ ROZHLASOVÉHO ZAŘÍZENÍ DO 300 W | KOMPLET | 1 | 0 |  |  |  | 0 |  | OTSKP 2022 |  | 2
PP |  |  |  | popis položky
VV |  |  |  | výkaz výměr Celkem 1 = 1,000
TS |  |  |  | Technická specifikace položky odpovídá příslušné cenové soustavě
SD |  | 3 |  | Kabelizace pro rozhlas
P | 26 | 742J37 |  | TCEKPFLEY 4P1,0D, KABEL SDĚLOVACÍ IZOLACE PVC | M | 500 | 0 |  |  |  | 0 |  | OTSKP 2022 |  | 2
PP |  |  |  | popis položky
VV |  |  |  | výkaz výměr Celkem 500 = 500,000
TS |  |  |  | Technická specifikace položky odpovídá příslušné cenové soustavě
P | 27 | 75L166 |  | ROZHLASOVÉ PŘÍSLUŠENSTVÍ - GALVANICKÉ ODDĚLENÍ ROZHLASOVÝCH KABELOVÝCH ROZVODŮ | KUS | 23 | 0 |  |  |  | 0 |  | OTSKP 2022 |  | 2
PP |  |  |  | popis položky
VV |  |  |  | výkaz výměr Celkem 23 = 23,000
TS |  |  |  | Technická specifikace položky odpovídá příslušné cenové soustavě
P | 28 | 75IH91 |  | UKONČENÍ KABELU ŠTÍTEK KABELOVÝ | KUS | 23 | 0 |  |  |  | 0 |  | OTSKP 2022 |  | 2
PP |  |  |  | popis položky
VV |  |  |  | výkaz výměr Celkem 23 = 23,000
TS |  |  |  | Technická specifikace položky odpovídá příslušné cenové soustavě
P | 29 | 701001 |  | OZNAČOVACÍ ŠTÍTEK KABELOVÉHO VEDENÍ, SPOJKY NEBO KABELOVÉ SKŘÍNĚ (VČETNĚ OBJÍMKY) | KUS | 23 | 0 |  |  |  | 0 |  | OTSKP 2022 |  | 2
PP |  |  |  | popis položky
VV |  |  |  | výkaz výměr Celkem 23 = 23,000
TS |  |  |  | Technická specifikace položky odpovídá příslušné cenové soustavě
SD |  | 7 |  | Přidružená stavební výroba
P | 30 | 75IF51 |  | MONTÁŽNÍ RÁM 15+1 | KUS | 3 | 0 |  |  |  | 0 |  | OTSKP 2022 |  | 2
PP
VV
TS |  |  |  | 1. Položka obsahuje: – dodávku specifikovaného bloku/zarízení vcetne potrebného drobného montážního materiálu – dodávku souvisejícího príslušenství pro specifikovaný blok/zarízení – dopravu a skladování – kompletní montáž specifikovaného bloku/zarízení a souvisejícího príslušenství vcetne potrebného drobného montážního materiálu – veškeré potrebné mechanizmy, vcetne obsluhy, náklady na mzdy a približné (prumerné) náklady na porízení potrebných materiálu vcetne všech ostatních vedlejších nákladu 2. Položka neobsahuje: X 3. Zpusob merení: Udává se pocet kusu kompletní konstrukce a práce.
P | 31 | 75IF5X |  | MONTÁŽNÍ RÁM 15+1 - MONTÁŽ | KUS | 3 | 0 |  |  |  | 0 |  | OTSKP 2022 |  | 2
PP
VV
TS |  |  |  | 1. Položka obsahuje: – kompletní montáž specifikovaného bloku/zarízení a souvisejícího príslušenství vcetne potrebného drobného montážního materiálu – veškeré potrebné mechanizmy, vcetne obsluhy, náklady na mzdy a približné (prumerné) náklady na porízení potrebných materiálu vcetne všech ostatních vedlejších nákladu 2. Položka neobsahuje: X 3. Zpusob merení: Udává se pocet kusu kompletní konstrukce nebo práce.
P | 32 | 75IF1X |  | SPOJOVACÍ SVORKOVNICE 2/10 - MONTÁŽ | KUS | 2 | 0 |  |  |  | 0 |  | OTSKP 2022 |  | 2
PP
VV
TS |  |  |  | 1. Položka obsahuje: – kompletní montáž specifikovaného bloku/zarízení a souvisejícího príslušenství vcetne potrebného drobného montážního materiálu – veškeré potrebné mechanizmy, vcetne obsluhy, náklady na mzdy a približné (prumerné) náklady na porízení potrebných materiálu vcetne všech ostatních vedlejších nákladu 2. Položka neobsahuje: X 3. Zpusob merení: Udává se pocet kusu kompletní konstrukce nebo práce.
P | 33 | 75L482 |  | PRÍSLUŠENSTVÍ KS - PREPETOVÁ OCHRANA PRO KS | KUS | 3 | 0 |  |  |  | 0 |  | OTSKP 2022 |  | 2
PP
VV
TS |  |  |  | 1. Položka obsahuje: – dodávku specifikovaného bloku/zarízení vcetne potrebného drobného montážního materiálu – dodávku souvisejícího príslušenství pro specifikovaný blok/zarízení – dopravu a skladování – kompletní montáž (oživení, konfigurace, nastavení a uvedení do provozu) specifikovaného bloku/zarízení a souvisejícího príslušenství vcetne drobného montážního materiálu – veškeré potrebné mechanizmy, vcetne obsluhy, náklady na mzdy a približné (prumerné) náklady na porízení potrebných materiálu vcetne všech ostatních vedlejších nákladu 2. Položka neobsahuje: X 3. Zpusob merení: Udává se pocet kusu kompletní konstrukce a práce.
P | 34 | 75L48X |  | PRÍSLUŠENSTVÍ KS - MONTÁŽ | KUS | 3 | 0 |  |  |  | 0 |  | OTSKP 2022 |  | 2
PP
VV
TS |  |  |  | 1. Položka obsahuje: – kompletní montáž (oživení, konfigurace, nastavení a uvedení do provozu) specifikovaného bloku/zarízení a souvisejícího príslušenství vcetne drobného montážního materiálu – veškeré potrebné mechanizmy, vcetne obsluhy, náklady na mzdy a približné (prumerné) náklady na porízení potrebných materiálu vcetne všech ostatních vedlejších nákladu 2. Položka neobsahuje: X 3. Zpusob merení: Udává se pocet kusu kompletní konstrukce nebo práce.
P | 35 | 75L16X |  | ROZHLASOVÉ PRÍSLUŠENSTVÍ - MONTÁŽ | KUS | 51 | 0 |  |  |  | 0 |  | OTSKP 2022 |  | 2
PP
VV
TS |  |  |  | 1. Položka obsahuje: – kompletní montáž (oživení, konfigurace, nastavení a uvedení do provozu) specifikovaného bloku/zarízení a souvisejícího príslušenství vcetne drobného montážního materiálu – veškeré potrebné mechanizmy, vcetne obsluhy, náklady na mzdy a približné (prumerné) náklady na porízení potrebných materiálu vcetne všech ostatních vedlejších nákladu 2. Položka neobsahuje: X 3. Zpusob merení: Udává se pocet kusu kompletní konstrukce nebo práce.
P | 36 | 75L17X |  | REPRODUKTOR VENKOVNÍ - MONTÁŽ | KUS | 22 | 0 |  |  |  | 0 |  | OTSKP 2022 |  | 2
PP
VV
TS |  |  |  | 1. Položka obsahuje: – kompletní montáž (oživení, konfigurace, nastavení a uvedení do provozu) specifikovaného bloku/zarízení a souvisejícího príslušenství vcetne drobného montážního materiálu – veškeré potrebné mechanizmy, vcetne obsluhy, náklady na mzdy a približné (prumerné) náklady na porízení potrebných materiálu vcetne všech ostatních vedlejších nákladu 2. Položka neobsahuje: X 3. Zpusob merení: Udává se pocet kusu kompletní konstrukce nebo práce.
P | 37 | 75L18X |  | REPRODUKTOR VNITRNÍ - MONTÁŽ | KUS | 1 | 0 |  |  |  | 0 |  | OTSKP 2022 |  | 2
PP
VV
TS |  |  |  | 1. Položka obsahuje: – kompletní montáž (oživení, konfigurace, nastavení a uvedení do provozu) specifikovaného bloku/zarízení a souvisejícího príslušenství vcetne drobného montážního materiálu – veškeré potrebné mechanizmy, vcetne obsluhy, náklady na mzdy a približné (prumerné) náklady na porízení potrebných materiálu vcetne všech ostatních vedlejších nákladu 2. Položka neobsahuje: X 3. Zpusob merení: Udává se pocet kusu kompletní konstrukce nebo práce.
P | 38 | 75L11X |  | ROZHLASOVÁ ÚSTREDNA - MONTÁŽ | KUS | 1 | 0 |  |  |  | 0 |  | OTSKP 2022 |  | 2
PP
VV
TS |  |  |  | 1. Položka obsahuje: – kompletní montáž (oživení, konfigurace, nastavení a uvedení do provozu) specifikovaného bloku/zarízení a souvisejícího príslušenství vcetne drobného montážního materiálu – veškeré potrebné mechanizmy, vcetne obsluhy, náklady na mzdy a približné (prumerné) náklady na porízení potrebných materiálu vcetne všech ostatních vedlejších nákladu 2. Položka neobsahuje: X 3. Zpusob merení: Udává se pocet kusu kompletní konstrukce nebo práce.
P | 39 | 743971 |  | ÚPRAVA NEBO ROZŠÍRENÍ SW NA ELEKTRODISPECINKU-ÚPRAVA NEBO ROZŠÍRENÍ AKTIVNÍHO PRVKU V APLIKACI PRO VIZUALIZACI A OVLÁDÁNÍ ZAR.NA ELEKTRODISPECINKU | HOD | 8 | 0 |  |  |  | 0 |  | OTSKP 2022 |  | 2
PP
VV
TS |  |  |  | ÚPRAVA NEBO ROZŠÍRENÍ SW NA ELEKTRODISPECINKU - ÚPRAVA NEBO ROZŠÍRENÍ AKTIVNÍHO PRVKU V APLIKACI PRO VIZUALIZACI A OVLÁDÁNÍ ZARÍZENÍ NA ELEKTRODISPECINKU VCETNE ZAVEDENÍ DO SYSTÉMU CELÉHO RÍZENÍ, OŽIVENÍ A ODZKOUŠENÍ 1. Položka obsahuje: – úprava rídícího software rozvadece i nadrazeného systému – technický popis viz. projektová dokumentace 2. Položka neobsahuje: X 3. Zpusob merení: Udává se pocet kusu kompletní konstrukce nebo práce.
P | 40 | 741831 |  | UZEMNOVACÍ VODIC NA POVRCHU MEDENÝ DO 120 MM2 | M | 20 | 0 |  |  |  | 0 |  | OTSKP 2022 |  | 2
PP
VV
TS |  |  |  | 1. Položka obsahuje: – uchycení vodice na povrch vc. podper, konzol, svorek a pod. – merení, delení, spojování – náter 2. Položka neobsahuje: X 3. Zpusob merení: Merí se metr délkový.
P | 41 | 75IF31 |  | ZEMNÍCÍ SVORKOVNICE | KUS | 2 | 0 |  |  |  | 0 |  | OTSKP 2022 |  | 2
PP
VV
TS |  |  |  | 1. Položka obsahuje: – dodávku specifikovaného bloku/zarízení vcetne potrebného drobného montážního materiálu – dodávku souvisejícího príslušenství pro specifikovaný blok/zarízení – dopravu a skladování – kompletní montáž specifikovaného bloku/zarízení a souvisejícího príslušenství vcetne potrebného drobného montážního materiálu – veškeré potrebné mechanizmy, vcetne obsluhy, náklady na mzdy a približné (prumerné) náklady na porízení potrebných materiálu vcetne všech ostatních vedlejších nákladu 2. Položka neobsahuje: X 3. Zpusob merení: Udává se pocet kusu kompletní konstrukce a práce.
P | 42 | 702511 |  | PRURAZ ZDIVEM (PRÍCKOU) ZDENÝM TLOUŠTKY DO 45 CM | KUS | 5 | 0 |  |  |  | 0 |  | OTSKP 2022 |  | 2
PP
VV
TS |  |  |  | 1. Položka obsahuje: – veškerý montážní a pomocný materiál – pomocné mechanismy 2. Položka neobsahuje: X 3. Zpusob merení: Udává se pocet kusu kompletní konstrukce nebo práce.
P | 43 | 703756 |  | PROTIPOŽÁRNÍ TMEL ( TUBA - 1000ML ), DO EI 90 MIN. | KUS | 2 | 0 |  |  |  | 0 |  | OTSKP 2022 |  | 2
PP
VV
TS |  |  |  | Položka obsahuje: Dodávku a montáž protipožární ucpávky vc. príslušenství a pomocného materiálu, vyhotovéní a dodání atestu. Dále obsahuje cenu za pom. mechanismy vcetne všech ostatních vedlejších nákladu.
P | 44 | 75L1A2 |  | MERENÍ AKUSTICKÉHO HLUKU NA HRANICI OCHRANNÉHO PÁSMA V ZAST. | KOMPLET | 1 | 0 |  |  |  | 0 |  | OTSKP 2022 |  | 2
PP
VV
TS |  |  |  | 1. Položka obsahuje: – práce spojené s merením specifikovaného celku/bloku/zarízení vcetne potrebného drobného montážního materiálu – veškeré potrebné mechanizmy (mericí prístroje a merící príslušenství), vcetne obsluhy, náklady na mzdy a približné (prumerné) náklady na porízení potrebných materiálu vcetne všech ostatních vedlejších nákladu 2. Položka neobsahuje: X 3. Zpusob merení: Udává se komplet odlišných materiálu a cinností, které tvorí funkcní nedelitelný celek daný názvem položky.
P | 45 | 75L1B1 |  | ZKOUŠENÍ, NASTAVENÍ HLASITOSTI ROZHLASOVÉHO ZARÍZENÍ | KOMPLET | 1 | 0 |  |  |  | 0 |  | OTSKP 2022 |  | 2
PP
VV
TS |  |  |  | 1. Položka obsahuje: – práce spojené se zkoušením, nastavením specifikovaného celku/bloku/zarízení vcetne potrebného drobného montážního materiálu – veškeré potrebné mechanizmy (mericí prístroje a merící príslušenství), vcetne obsluhy, náklady na mzdy a približné (prumerné) náklady na porízení potrebných materiálu vcetne všech ostatních vedlejších nákladu 2. Položka neobsahuje: X 3. Zpusob merení: Udává se komplet odlišných materiálu a cinností, které tvorí funkcní nedelitelný celek daný názvem položky.
P | 46 | 75L1B2 |  | ZKOUŠENÍ, NASTAVENÍ A UVEDENÍ ROZHLASOVÉHO ZARÍZENÍ DO PROVOZU | KOMPLET | 1 | 0 |  |  |  | 0 |  | OTSKP 2022 |  | 2
PP
VV
TS |  |  |  | 1. Položka obsahuje: – práce spojené se zkoušením, nastavením a uvedení do provozu specifikovaného celku/bloku/zarízení vcetne potrebného drobného montážního materiálu – veškeré potrebné mechanizmy (mericí prístroje a merící príslušenství), vcetne obsluhy, náklady na mzdy a približné (prumerné) náklady na porízení potrebných materiálu vcetne všech ostatních vedlejších nákladu 2. Položka neobsahuje: X 3. Zpusob merení: Udává se komplet odlišných materiálu a cinností, které tvorí funkcní nedelitelný celek daný názvem položky.
P | 47 | 747701 |  | DOKONCOVACÍ MONTÁŽNÍ PRÁCE NA ELEKTRICKÉM ZARÍZENÍ | HOD | 8 | 0 |  |  |  | 0 |  | OTSKP 2022 |  | 2
PP
VV
TS |  |  |  | 1. Položka obsahuje: – cenu za práce spojené s uvádením zarízení do provozu, drobné montážní práce v rozvadecích, koordinaci se zhotoviteli souvisejících zarízení apod. 2. Položka neobsahuje: X 3. Zpusob merení: Udává se cas v hodinách.
P | 48 | 746697 |  | PROVOZNÍ DOKUMENTACE | KUS | 1 | 0 |  |  |  | 0 |  | OTSKP 2022 |  | 2
PP
VV
TS |  |  |  | 1. Položka obsahuje: – kompletní provozní dokumentaci obsahující úpravy a zmeny na dané technologii – dokumentace predána v požadované podobe (tištená forma, digitální forma) a v požadovaném poctu – veškeré potrebné mechanizmy, vcetne obsluhy, náklady na mzdy a približné (prumerné) náklady na porízení potrebných materiálu vcetne všech ostatních vedlejších nákladu 2. Položka neobsahuje: X 3. Zpusob merení: Udává se pocet kusu kompletní konstrukce nebo práce.
P | 49 | 747301 |  | PROVEDENÍ PROHLÍDKY A ZKOUŠKY PRÁVNICKOU OSOBOU, VYDÁNÍ PRUKAZU ZPUSOBILOSTI | KUS | 1 | 0 |  |  |  | 0 |  | OTSKP 2022 |  | 2
PP
VV
TS |  |  |  | 1. Položka obsahuje: – cenu za vyhotovení dokladu právnickou osobou o silnoproudých zarízeních a vydání prukazu zpusobilosti 2. Položka neobsahuje: X 3. Zpusob merení: Udává se pocet kusu kompletní konstrukce nebo práce.
P | 50 | 747213 |  | CELKOVÁ PROHLÍDKA, ZKOUŠENÍ, MERENÍ A VYHOTOVENÍ VÝCHOZÍ REVIZNÍ ZPRÁVY, PRO OBJEM IN PRES 500 DO 1000 TIS. KC | KUS | 1 | 0 |  |  |  | 0 |  | OTSKP 2022 |  | 2
PP
VV
TS |  |  |  | 1. Položka obsahuje: – cenu za celkovou prohlídku zarízení PS/SO, vc. merení, komplexních zkoušek a revizi zarízení tohoto PS/SO autorizovaným revizním technikem na silnoproudá zarízení podle požadavku CSN, vcetne hodnocení a vyhotovení celkové revizní zprávy 2. Položka neobsahuje: X 3. Zpusob merení: Udává se pocet kusu kompletní konstrukce nebo práce.

## PS 22-02
SŽDC05 |  |  |  | Soupis prací objektu | [10 empty] | 3
6
S | Stavba: | 5423520019 |  | Rekonstrukce trati v úseku Kyjice – Chomutov | [6 empty] | D.1.2 |  | Aspe | 0,00 | 2
O | Objekt: | D.1.2 |  | Sdělovací zařízení | [9 empty] | 15,00 | 2
Typ | Poř. číslo | Kód položky | Varianta | Název položky | MJ | Množství | Jednotková hmotnost | Celková hmotnost |  |  | Jednotková cena |  | Cenové soustavy | 21,00 | 2
Dodávka
[9 empty] | Jednotková | Celkem | Jednotková | Celkem |  |  |  | Počet položek s nulovou cenou
O1 |  | PS 22-02 |  | Žst. Jirkov, rozhlasové zařízení
SD |  | 1 |  | Rozhlasové zařízení
P | 1 | 75L111 |  | ROZHLASOVÁ ÚSTŘEDNA DIGITÁLNÍ (IP) PROVEDENÍ | KUS | 1 | 0 |  |  |  | 0 |  | Oborový třídník stav |  | 2
PP |  |  |  | popis položky
VV |  |  |  | výkaz výměr Celkem 1 = 1,000
TS |  |  |  | Technická specifikace položky odpovídá příslušné cenové soustavě
P | 2 | 75L175 |  | REPRODUKTOR VENKOVNÍ TLAKOVÝ S NASTAVITELNÝM VÝKONEM | KUS | 2 | 0 |  |  |  | 0 |  | Oborový třídník stav |  | 2
PP |  |  |  | popis položky
VV |  |  |  | výkaz výměr Celkem 2 = 2,000
TS |  |  |  | Technická specifikace položky odpovídá příslušné cenové soustavě
P | 3 | 75L161 |  | ROZHLASOVÉ PŘÍSLUŠENSTVÍ - KONZOLA PRO REPRODUKTOR | KUS | 2 | 0 |  |  |  | 0 |  | Oborový třídník stav |  | 2
PP |  |  |  | popis položky
VV |  |  |  | výkaz výměr Celkem 2 = 2,000
TS |  |  |  | Technická specifikace položky odpovídá příslušné cenové soustavě
P | 4 | 75L163 |  | ROZHLASOVÉ PŘÍSLUŠENSTVÍ - ROZVODNÁ KRABICE PRO ROZHLAS | KUS | 2 | 0 |  |  |  | 0 |  | Oborový třídník stav |  | 2
PP |  |  |  | popis položky
VV |  |  |  | výkaz výměr Celkem 2 = 2,000
TS |  |  |  | Technická specifikace položky odpovídá příslušné cenové soustavě
P | 5 | 75IF11 |  | SPOJOVACÍ SVORKOVNICE 2/10 | KUS | 1 | 0 |  |  |  | 0 |  | Oborový třídník stav |  | 2
PP |  |  |  | popis položky
VV |  |  |  | výkaz výměr Celkem 1 = 1,000
TS |  |  |  | Technická specifikace položky odpovídá příslušné cenové soustavě
P | 6 | 75IFB1 |  | BLESKOJISTKA | KUS | 2 | 0 |  |  |  | 0 |  | Oborový třídník stav |  | 2
PP |  |  |  | popis položky
VV |  |  |  | výkaz výměr Celkem 2 = 2,000
TS |  |  |  | Technická specifikace položky odpovídá příslušné cenové soustavě
P | 7 | 703512 |  | ELEKTROINSTALAČNÍ LIŠTA ŠÍŘKY PŘES 30 DO 60 MM | M | 40 | 0 |  |  |  | 0 |  | Oborový třídník stav |  | 2
PP |  |  |  | popis položky
VV |  |  |  | výkaz výměr Celkem 40 = 40,000
TS |  |  |  | Technická specifikace položky odpovídá příslušné cenové soustavě
P | 8 | 744612 |  | JISTIČ JEDNOPÓLOVÝ (10 KA) OD 4 DO 10 A | KUS | 1 | 0 |  |  |  | 0 |  | Oborový třídník stav |  | 2
PP |  |  |  | popis položky
VV |  |  |  | výkaz výměr Celkem 1 = 1,000
TS |  |  |  | Technická specifikace položky odpovídá příslušné cenové soustavě
P | 9 | 744811 |  | PROUDOVÝ CHRÁNIČ DVOUPÓLOVÝ S NADPROUDOVOU OCHRANOU (10 KA) DO 30 MA, DO 25 A | KUS | 1 | 0 |  |  |  | 0 |  | Oborový třídník stav |  | 2
PP |  |  |  | popis položky
VV |  |  |  | výkaz výměr Celkem 1 = 1,000
TS |  |  |  | Technická specifikace položky odpovídá příslušné cenové soustavě
P | 10 | 742G11 |  | KABEL NN DVOU- A TŘÍŽÍLOVÝ CU S PLASTOVOU IZOLACÍ DO 2,5 MM2 | M | 10 | 0 |  |  |  | 0 |  | Oborový třídník stav |  | 2
PP |  |  |  | popis položky
VV |  |  |  | výkaz výměr Celkem 10 = 10,000
TS |  |  |  | Technická specifikace položky odpovídá příslušné cenové soustavě
P | 11 | 742L13 |  | UKONČENÍ DVOU AŽ PĚTIŽÍLOVÉHO KABELU V ROZVADĚČI NEBO NA PŘÍSTROJI OD 25 DO 50 MM2 | KUS | 2 | 0 |  |  |  | 0 |  | Oborový třídník stav |  | 2
PP |  |  |  | popis položky
VV |  |  |  | výkaz výměr Celkem 2 = 2,000
TS |  |  |  | Technická specifikace položky odpovídá příslušné cenové soustavě
SD |  | 3 |  | Kabelizace pro rozhlas
P | 12 | 742J37 |  | TCEKPFLEY 4P1,0D, KABEL SDĚLOVACÍ IZOLACE PVC | M | 50 | 0 |  |  |  | 0 |  | Oborový třídník stav |  | 2
PP |  |  |  | popis položky
VV |  |  |  | výkaz výměr Celkem 50 = 50,000
TS |  |  |  | Technická specifikace položky odpovídá příslušné cenové soustavě
P | 13 | 75L166 |  | ROZHLASOVÉ PŘÍSLUŠENSTVÍ - GALVANICKÉ ODDĚLENÍ ROZHLASOVÝCH KABELOVÝCH ROZVODŮ | KUS | 2 | 0 |  |  |  | 0 |  | Oborový třídník stav |  | 2
PP |  |  |  | popis položky
VV |  |  |  | výkaz výměr Celkem 2 = 2,000
TS |  |  |  | Technická specifikace položky odpovídá příslušné cenové soustavě
P | 14 | 75IH91 |  | UKONČENÍ KABELU ŠTÍTEK KABELOVÝ | KUS | 2 | 0 |  |  |  | 0 |  | Oborový třídník stav |  | 2
PP |  |  |  | popis položky
VV |  |  |  | výkaz výměr Celkem 2 = 2,000
TS |  |  |  | Technická specifikace položky odpovídá příslušné cenové soustavě
P | 15 | 701001 |  | OZNAČOVACÍ ŠTÍTEK KABELOVÉHO VEDENÍ, SPOJKY NEBO KABELOVÉ SKŘÍNĚ (VČETNĚ OBJÍMKY) | KUS | 2 | 0 |  |  |  | 0 |  | Oborový třídník stav |  | 2
PP |  |  |  | popis položky
VV |  |  |  | výkaz výměr Celkem 2 = 2,000
TS |  |  |  | Technická specifikace položky odpovídá příslušné cenové soustavě
SD |  | 7 |  | Přidružená stavební výroba
P | 16 | 75IF51 |  | MONTÁŽNÍ RÁM 15+1 | KUS | 1 | 0 |  |  |  | 0 |  | Oborový třídník stav |  | 2
PP
VV
TS |  |  |  | 1. Položka obsahuje: – dodávku specifikovaného bloku/zarízení vcetne potrebného drobného montážního materiálu – dodávku souvisejícího príslušenství pro specifikovaný blok/zarízení – dopravu a skladování – kompletní montáž specifikovaného bloku/zarízení a souvisejícího príslušenství vcetne potrebného drobného montážního materiálu – veškeré potrebné mechanizmy, vcetne obsluhy, náklady na mzdy a približné (prumerné) náklady na porízení potrebných materiálu vcetne všech ostatních vedlejších nákladu 2. Položka neobsahuje: X 3. Zpusob merení: Udává se pocet kusu kompletní konstrukce a práce.
P | 17 | 75IF5X |  | MONTÁŽNÍ RÁM 15+1 - MONTÁŽ | KUS | 1 | 0 |  |  |  | 0 |  | Oborový třídník stav |  | 2
PP
VV
TS |  |  |  | 1. Položka obsahuje: – kompletní montáž specifikovaného bloku/zarízení a souvisejícího príslušenství vcetne potrebného drobného montážního materiálu – veškeré potrebné mechanizmy, vcetne obsluhy, náklady na mzdy a približné (prumerné) náklady na porízení potrebných materiálu vcetne všech ostatních vedlejších nákladu 2. Položka neobsahuje: X 3. Zpusob merení: Udává se pocet kusu kompletní konstrukce nebo práce.
P | 18 | 75L482 |  | PRÍSLUŠENSTVÍ KS - PREPETOVÁ OCHRANA PRO KS | KUS | 1 | 0 |  |  |  | 0 |  | Oborový třídník stav |  | 2
PP
VV
TS |  |  |  | 1. Položka obsahuje: – dodávku specifikovaného bloku/zarízení vcetne potrebného drobného montážního materiálu – dodávku souvisejícího príslušenství pro specifikovaný blok/zarízení – dopravu a skladování – kompletní montáž (oživení, konfigurace, nastavení a uvedení do provozu) specifikovaného bloku/zarízení a souvisejícího príslušenství vcetne drobného montážního materiálu – veškeré potrebné mechanizmy, vcetne obsluhy, náklady na mzdy a približné (prumerné) náklady na porízení potrebných materiálu vcetne všech ostatních vedlejších nákladu 2. Položka neobsahuje: X 3. Zpusob merení: Udává se pocet kusu kompletní konstrukce a práce.
P | 19 | 75L48X |  | PRÍSLUŠENSTVÍ KS - MONTÁŽ | KUS | 1 | 0 |  |  |  | 0 |  | Oborový třídník stav |  | 2
PP
VV
TS |  |  |  | 1. Položka obsahuje: – kompletní montáž (oživení, konfigurace, nastavení a uvedení do provozu) specifikovaného bloku/zarízení a souvisejícího príslušenství vcetne drobného montážního materiálu – veškeré potrebné mechanizmy, vcetne obsluhy, náklady na mzdy a približné (prumerné) náklady na porízení potrebných materiálu vcetne všech ostatních vedlejších nákladu 2. Položka neobsahuje: X 3. Zpusob merení: Udává se pocet kusu kompletní konstrukce nebo práce.
P | 20 | 75IF1X |  | SPOJOVACÍ SVORKOVNICE 2/10 - MONTÁŽ | KUS | 1 | 0 |  |  |  | 0 |  | Oborový třídník stav |  | 2
PP
VV
TS |  |  |  | 1. Položka obsahuje: – kompletní montáž specifikovaného bloku/zarízení a souvisejícího príslušenství vcetne potrebného drobného montážního materiálu – veškeré potrebné mechanizmy, vcetne obsluhy, náklady na mzdy a približné (prumerné) náklady na porízení potrebných materiálu vcetne všech ostatních vedlejších nákladu 2. Položka neobsahuje: X 3. Zpusob merení: Udává se pocet kusu kompletní konstrukce nebo práce.
P | 21 | 702511 |  | PRURAZ ZDIVEM (PRÍCKOU) ZDENÝM TLOUŠTKY DO 45 CM | KUS | 5 | 0 |  |  |  | 0 |  | Oborový třídník stav |  | 2
PP
VV
TS |  |  |  | 1. Položka obsahuje: – veškerý montážní a pomocný materiál – pomocné mechanismy 2. Položka neobsahuje: X 3. Zpusob merení: Udává se pocet kusu kompletní konstrukce nebo práce.
P | 22 | 703756 |  | PROTIPOŽÁRNÍ TMEL ( TUBA - 1000ML ), DO EI 90 MIN. | KUS | 1 | 0 |  |  |  | 0 |  | Oborový třídník stav |  | 2
PP
VV
TS |  |  |  | Položka obsahuje: Dodávku a montáž protipožární ucpávky vc. príslušenství a pomocného materiálu, vyhotovéní a dodání atestu. Dále obsahuje cenu za pom. mechanismy vcetne všech ostatních vedlejších nákladu.
P | 23 | 741831 |  | UZEMNOVACÍ VODIC NA POVRCHU MEDENÝ DO 120 MM2 | M | 20 | 0 |  |  |  | 0 |  | Oborový třídník stav |  | 2
PP
VV
TS |  |  |  | 1. Položka obsahuje: – uchycení vodice na povrch vc. podper, konzol, svorek a pod. – merení, delení, spojování – náter 2. Položka neobsahuje: X 3. Zpusob merení: Merí se metr délkový.
P | 24 | 743971 |  | ÚPRAVA NEBO ROZŠÍRENÍ SW NA ELEKTRODISPECINKU-ÚPRAVA NEBO ROZŠÍRENÍ AKTIVNÍHO PRVKU V APLIKACI PRO VIZUALIZACI A OVLÁDÁNÍ ZAR.NA ELEKTRODISPECINKU | HOD | 8 | 0 |  |  |  | 0 |  | Oborový třídník stav |  | 2
PP
VV
TS |  |  |  | ÚPRAVA NEBO ROZŠÍRENÍ SW NA ELEKTRODISPECINKU - ÚPRAVA NEBO ROZŠÍRENÍ AKTIVNÍHO PRVKU V APLIKACI PRO VIZUALIZACI A OVLÁDÁNÍ ZARÍZENÍ NA ELEKTRODISPECINKU VCETNE ZAVEDENÍ DO SYSTÉMU CELÉHO RÍZENÍ, OŽIVENÍ A ODZKOUŠENÍ 1. Položka obsahuje: – úprava rídícího software rozvadece i nadrazeného systému – technický popis viz. projektová dokumentace 2. Položka neobsahuje: X 3. Zpusob merení: Udává se pocet kusu kompletní konstrukce nebo práce.
P | 25 | 746697 |  | PROVOZNÍ DOKUMENTACE | KUS | 1 | 0 |  |  |  | 0 |  | Oborový třídník stav |  | 2
PP
VV
TS |  |  |  | 1. Položka obsahuje: – kompletní provozní dokumentaci obsahující úpravy a zmeny na dané technologii – dokumentace predána v požadované podobe (tištená forma, digitální forma) a v požadovaném poctu – veškeré potrebné mechanizmy, vcetne obsluhy, náklady na mzdy a približné (prumerné) náklady na porízení potrebných materiálu vcetne všech ostatních vedlejších nákladu 2. Položka neobsahuje: X 3. Zpusob merení: Udává se pocet kusu kompletní konstrukce nebo práce.
P | 26 | 747213 |  | CELKOVÁ PROHLÍDKA, ZKOUŠENÍ, MERENÍ A VYHOTOVENÍ VÝCHOZÍ REVIZNÍ ZPRÁVY, PRO OBJEM IN PRES 500 DO 1000 TIS. KC | KUS | 1 | 0 |  |  |  | 0 |  | Oborový třídník stav |  | 2
PP
VV
TS |  |  |  | 1. Položka obsahuje: – cenu za celkovou prohlídku zarízení PS/SO, vc. merení, komplexních zkoušek a revizi zarízení tohoto PS/SO autorizovaným revizním technikem na silnoproudá zarízení podle požadavku CSN, vcetne hodnocení a vyhotovení celkové revizní zprávy 2. Položka neobsahuje: X 3. Zpusob merení: Udává se pocet kusu kompletní konstrukce nebo práce.
P | 27 | 747301 |  | PROVEDENÍ PROHLÍDKY A ZKOUŠKY PRÁVNICKOU OSOBOU, VYDÁNÍ PRUKAZU ZPUSOBILOSTI | KUS | 1 | 0 |  |  |  | 0 |  | Oborový třídník stav |  | 2
PP
VV
TS |  |  |  | 1. Položka obsahuje: – cenu za vyhotovení dokladu právnickou osobou o silnoproudých zarízeních a vydání prukazu zpusobilosti 2. Položka neobsahuje: X 3. Zpusob merení: Udává se pocet kusu kompletní konstrukce nebo práce.
P | 28 | 747701 |  | DOKONCOVACÍ MONTÁŽNÍ PRÁCE NA ELEKTRICKÉM ZARÍZENÍ | HOD | 8 | 0 |  |  |  | 0 |  | Oborový třídník stav |  | 2
PP
VV
TS |  |  |  | 1. Položka obsahuje: – cenu za práce spojené s uvádením zarízení do provozu, drobné montážní práce v rozvadecích, koordinaci se zhotoviteli souvisejících zarízení apod. 2. Položka neobsahuje: X 3. Zpusob merení: Udává se cas v hodinách.
P | 29 | 75IF31 |  | ZEMNÍCÍ SVORKOVNICE | KUS | 2 | 0 |  |  |  | 0 |  | Oborový třídník stav |  | 2
PP
VV
TS |  |  |  | 1. Položka obsahuje: – dodávku specifikovaného bloku/zarízení vcetne potrebného drobného montážního materiálu – dodávku souvisejícího príslušenství pro specifikovaný blok/zarízení – dopravu a skladování – kompletní montáž specifikovaného bloku/zarízení a souvisejícího príslušenství vcetne potrebného drobného montážního materiálu – veškeré potrebné mechanizmy, vcetne obsluhy, náklady na mzdy a približné (prumerné) náklady na porízení potrebných materiálu vcetne všech ostatních vedlejších nákladu 2. Položka neobsahuje: X 3. Zpusob merení: Udává se pocet kusu kompletní konstrukce a práce.
P | 30 | 75L11X |  | ROZHLASOVÁ ÚSTREDNA - MONTÁŽ | KUS | 1 | 0 |  |  |  | 0 |  | Oborový třídník stav |  | 2
PP
VV
TS |  |  |  | 1. Položka obsahuje: – kompletní montáž (oživení, konfigurace, nastavení a uvedení do provozu) specifikovaného bloku/zarízení a souvisejícího príslušenství vcetne drobného montážního materiálu – veškeré potrebné mechanizmy, vcetne obsluhy, náklady na mzdy a približné (prumerné) náklady na porízení potrebných materiálu vcetne všech ostatních vedlejších nákladu 2. Položka neobsahuje: X 3. Zpusob merení: Udává se pocet kusu kompletní konstrukce nebo práce.
P | 31 | 75L16X |  | ROZHLASOVÉ PRÍSLUŠENSTVÍ - MONTÁŽ | KUS | 4 | 0 |  |  |  | 0 |  | Oborový třídník stav |  | 2
PP
VV
TS |  |  |  | 1. Položka obsahuje: – kompletní montáž (oživení, konfigurace, nastavení a uvedení do provozu) specifikovaného bloku/zarízení a souvisejícího príslušenství vcetne drobného montážního materiálu – veškeré potrebné mechanizmy, vcetne obsluhy, náklady na mzdy a približné (prumerné) náklady na porízení potrebných materiálu vcetne všech ostatních vedlejších nákladu 2. Položka neobsahuje: X 3. Zpusob merení: Udává se pocet kusu kompletní konstrukce nebo práce.
P | 32 | 75L17X |  | REPRODUKTOR VENKOVNÍ - MONTÁŽ | KUS | 2 | 0 |  |  |  | 0 |  | Oborový třídník stav |  | 2
PP
VV
TS |  |  |  | 1. Položka obsahuje: – kompletní montáž (oživení, konfigurace, nastavení a uvedení do provozu) specifikovaného bloku/zarízení a souvisejícího príslušenství vcetne drobného montážního materiálu – veškeré potrebné mechanizmy, vcetne obsluhy, náklady na mzdy a približné (prumerné) náklady na porízení potrebných materiálu vcetne všech ostatních vedlejších nákladu 2. Položka neobsahuje: X 3. Zpusob merení: Udává se pocet kusu kompletní konstrukce nebo práce.
P | 33 | 75L1A2 |  | MERENÍ AKUSTICKÉHO HLUKU NA HRANICI OCHRANNÉHO PÁSMA V ZAST. | KOMPLET | 1 | 0 |  |  |  | 0 |  | Oborový třídník stav |  | 2
PP
VV
TS |  |  |  | 1. Položka obsahuje: – práce spojené s merením specifikovaného celku/bloku/zarízení vcetne potrebného drobného montážního materiálu – veškeré potrebné mechanizmy (mericí prístroje a merící príslušenství), vcetne obsluhy, náklady na mzdy a približné (prumerné) náklady na porízení potrebných materiálu vcetne všech ostatních vedlejších nákladu 2. Položka neobsahuje: X 3. Zpusob merení: Udává se komplet odlišných materiálu a cinností, které tvorí funkcní nedelitelný celek daný názvem položky.
P | 34 | 75L1B1 |  | ZKOUŠENÍ, NASTAVENÍ HLASITOSTI ROZHLASOVÉHO ZARÍZENÍ | KOMPLET | 1 | 0 |  |  |  | 0 |  | Oborový třídník stav |  | 2
PP
VV
TS |  |  |  | 1. Položka obsahuje: – práce spojené se zkoušením, nastavením specifikovaného celku/bloku/zarízení vcetne potrebného drobného montážního materiálu – veškeré potrebné mechanizmy (mericí prístroje a merící príslušenství), vcetne obsluhy, náklady na mzdy a približné (prumerné) náklady na porízení potrebných materiálu vcetne všech ostatních vedlejších nákladu 2. Položka neobsahuje: X 3. Zpusob merení: Udává se komplet odlišných materiálu a cinností, které tvorí funkcní nedelitelný celek daný názvem položky.
P | 35 | 75L1B2 |  | ZKOUŠENÍ, NASTAVENÍ A UVEDENÍ ROZHLASOVÉHO ZARÍZENÍ DO PROVOZU | KOMPLET | 1 | 0 |  |  |  | 0 |  | Oborový třídník stav |  | 2
PP
VV
TS |  |  |  | 1. Položka obsahuje: – práce spojené se zkoušením, nastavením a uvedení do provozu specifikovaného celku/bloku/zarízení vcetne potrebného drobného montážního materiálu – veškeré potrebné mechanizmy (mericí prístroje a merící príslušenství), vcetne obsluhy, náklady na mzdy a približné (prumerné) náklady na porízení potrebných materiálu vcetne všech ostatních vedlejších nákladu 2. Položka neobsahuje: X 3. Zpusob merení: Udává se komplet odlišných materiálu a cinností, které tvorí funkcní nedelitelný celek daný názvem položky.

## PS 22-03
SŽDC05 |  |  |  | Soupis prací objektu | [10 empty] | 3
6
S | Stavba: | 5423520019 |  | Rekonstrukce trati v úseku Kyjice – Chomutov | [6 empty] | D.1.2 |  | Aspe | 0,00 | 2
O | Objekt: | D.1.2 |  | Sdělovací zařízení | [9 empty] | 15,00 | 2
Typ | Poř. číslo | Kód položky | Varianta | Název položky | MJ | Množství | Jednotková hmotnost | Celková hmotnost |  |  | Jednotková cena |  | Cenové soustavy | 21,00 | 2
Dodávka
[9 empty] | Jednotková | Celkem | Jednotková | Celkem |  |  |  | Počet položek s nulovou cenou
O1 |  | PS 22-03 |  | Zast. Chomutov město, úprava rozhlasového zařízení
SD |  | 1 |  | Zemní práce
P | 1 | 132831 |  | HLOUBENÍ RÝH ŠÍŘ DO 2M PAŽ I NEPAŽ TŘ. II, ODVOZ DO 2KM | M3 | 40 | 0 |  |  |  | 0 |  | OTSKP 2022 |  | 2
PP |  |  |  | popis položky
VV |  |  |  | výkaz výměr Celkem 40 = 40,000
TS |  |  |  | Technická specifikace položky odpovídá příslušné cenové soustavě
P | 2 | 131832 |  | HLOUBENÍ JAM ZAPAŽ I NEPAŽ TŘ. II, ODVOZ DO 2KM | M3 | 8 | 0 |  |  |  | 0 |  | OTSKP 2022 |  | 2
PP |  |  |  | popis položky
VV |  |  |  | výkaz výměr Celkem 8 = 8,000
TS |  |  |  | Technická specifikace položky odpovídá příslušné cenové soustavě
P | 3 | 17411 |  | ZÁSYP JAM A RÝH ZEMINOU SE ZHUTNĚNÍM | M3 | 40 | 0 |  |  |  | 0 |  | OTSKP 2022 |  | 2
PP |  |  |  | popis položky
VV |  |  |  | výkaz výměr Celkem 40 = 40,000
TS |  |  |  | Technická specifikace položky odpovídá příslušné cenové soustavě
P | 4 | 702112 |  | KABELOVÝ ŽLAB ZEMNÍ VČETNĚ KRYTU SVĚTLÉ ŠÍŘKY PŘES 120 DO 250 MM | M | 60 | 0 |  |  |  | 0 |  | OTSKP 2022 |  | 2
PP |  |  |  | popis položky
VV |  |  |  | výkaz výměr Celkem 60 = 60,000
TS |  |  |  | Technická specifikace položky odpovídá příslušné cenové soustavě
P | 5 | 702902 |  | ZASYPÁNÍ KABELOVÉHO ŽLABU VRSTVOU Z PŘESÁTÉHO PÍSKU SVĚTLÉ ŠÍŘKY PŘES 120 DO 250 MM | M | 60 | 0 |  |  |  | 0 |  | OTSKP 2022 |  | 2
PP |  |  |  | popis položky
VV |  |  |  | výkaz výměr Celkem 60 = 60,000
TS |  |  |  | Technická specifikace položky odpovídá příslušné cenové soustavě
P | 6 | 702212 |  | KABELOVÁ CHRÁNIČKA ZEMNÍ DN PŘES 100 DO 200 MM | M | 20 | 0 |  |  |  | 0 |  | OTSKP 2022 |  | 2
PP |  |  |  | popis položky
VV |  |  |  | výkaz výměr Celkem 20 = 20,000
TS |  |  |  | Technická specifikace položky odpovídá příslušné cenové soustavě
P | 7 | 702312 |  | ZAKRYTÍ KABELŮ VÝSTRAŽNOU FÓLIÍ ŠÍŘKY PŘES 20 DO 40 CM | M | 60 | 0 |  |  |  | 0 |  | OTSKP 2022 |  | 2
PP |  |  |  | popis položky
VV |  |  |  | výkaz výměr Celkem 60 = 60,000
TS |  |  |  | Technická specifikace položky odpovídá příslušné cenové soustavě
P | 8 | 113372 |  | ODSTRAN PODKLADU ZPEVNĚNÝCH PLOCH Z DLAŽEB KOSTEK, ODVOZ DO 2KM | M3 | 10 | 0 |  |  |  | 0 |  | OTSKP 2022 |  | 2
PP |  |  |  | popis položky
VV |  |  |  | výkaz výměr Celkem 10 = 10,000
TS |  |  |  | Technická specifikace položky odpovídá příslušné cenové soustavě
P | 9 | 709210 |  | KŘIŽOVATKA KABELOVÝCH VEDENÍ SE STÁVAJÍCÍ INŽENÝRSKOU SÍTÍ (KABELEM, POTRUBÍM APOD.) | KUS | 5 | 0 |  |  |  | 0 |  | OTSKP 2022 |  | 2
PP |  |  |  | popis položky
VV |  |  |  | výkaz výměr Celkem 5 = 5,000
TS |  |  |  | Technická specifikace položky odpovídá příslušné cenové soustavě
P | 10 | 709110 |  | PROVIZORNÍ ZAJIŠTĚNÍ KABELU VE VÝKOPU | KUS | 6 | 0 |  |  |  | 0 |  | OTSKP 2022 |  | 2
PP |  |  |  | popis položky
VV |  |  |  | výkaz výměr Celkem 6 = 6,000
TS |  |  |  | Technická specifikace položky odpovídá příslušné cenové soustavě
SD |  | 2 |  | Rozhlasové zařízení
P | 11 | 75L111 |  | ROZHLASOVÁ ÚSTŘEDNA DIGITÁLNÍ (IP) PROVEDENÍ | KUS | 1 | 0 |  |  |  | 0 |  | OTSKP 2022 |  | 2
PP |  |  |  | popis položky
VV |  |  |  | výkaz výměr Celkem 1 = 1,000
TS |  |  |  | Technická specifikace položky odpovídá příslušné cenové soustavě
P | 12 | 75L175 |  | REPRODUKTOR VENKOVNÍ TLAKOVÝ S NASTAVITELNÝM VÝKONEM | KUS | 30 | 0 |  |  |  | 0 |  | OTSKP 2022 |  | 2
PP |  |  |  | popis položky
VV |  |  |  | výkaz výměr Celkem 30 = 30,000
TS |  |  |  | Technická specifikace položky odpovídá příslušné cenové soustavě
P | 13 | 75L182 |  | REPRODUKTOR VNITŘNÍ SKŘÍŇKOVÝ S NASTAVITELNÝM VÝKONEM | KUS | 1 | 0 |  |  |  | 0 |  | OTSKP 2022 |  | 2
PP |  |  |  | popis položky
VV |  |  |  | výkaz výměr Celkem 1 = 1,000
TS |  |  |  | Technická specifikace položky odpovídá příslušné cenové soustavě
P | 14 | 75L162 |  | ROZHLASOVÉ PŘÍSLUŠENSTVÍ - SVORKOVNICE PRO SKLOPNÝ ROZHLASOVÝ STOŽÁR | KUS | 12 | 0 |  |  |  | 0 |  | OTSKP 2022 |  | 2
PP |  |  |  | popis položky
VV |  |  |  | výkaz výměr Celkem 12 = 12,000
TS |  |  |  | Technická specifikace položky odpovídá příslušné cenové soustavě
P | 15 | 75L161 |  | ROZHLASOVÉ PŘÍSLUŠENSTVÍ - KONZOLA PRO REPRODUKTOR | KUS | 31 | 0 |  |  |  | 0 |  | OTSKP 2022 |  | 2
PP |  |  |  | popis položky
VV |  |  |  | výkaz výměr Celkem 31 = 31,000
TS |  |  |  | Technická specifikace položky odpovídá příslušné cenové soustavě
P | 16 | 75L163 |  | ROZHLASOVÉ PŘÍSLUŠENSTVÍ - ROZVODNÁ KRABICE PRO ROZHLAS | KUS | 31 | 0 |  |  |  | 0 |  | OTSKP 2022 |  | 2
PP |  |  |  | popis položky
VV |  |  |  | výkaz výměr Celkem 31 = 31,000
TS |  |  |  | Technická specifikace položky odpovídá příslušné cenové soustavě
P | 17 | 75IF11 |  | SPOJOVACÍ SVORKOVNICE 2/10 | KUS | 3 | 0 |  |  |  | 0 |  | OTSKP 2022 |  | 2
PP |  |  |  | popis položky
VV |  |  |  | výkaz výměr Celkem 3 = 3,000
TS |  |  |  | Technická specifikace položky odpovídá příslušné cenové soustavě
P | 18 | 75IFB1 |  | BLESKOJISTKA | KUS | 31 | 0 |  |  |  | 0 |  | OTSKP 2022 |  | 2
PP |  |  |  | popis položky
VV |  |  |  | výkaz výměr Celkem 31 = 31,000
TS |  |  |  | Technická specifikace položky odpovídá příslušné cenové soustavě
P | 19 | 703512 |  | ELEKTROINSTALAČNÍ LIŠTA ŠÍŘKY PŘES 30 DO 60 MM | M | 40 | 0 |  |  |  | 0 |  | OTSKP 2022 |  | 2
PP |  |  |  | popis položky
VV |  |  |  | výkaz výměr Celkem 40 = 40,000
TS |  |  |  | Technická specifikace položky odpovídá příslušné cenové soustavě
P | 20 | 744612 |  | JISTIČ JEDNOPÓLOVÝ (10 KA) OD 4 DO 10 A | KUS | 1 | 0 |  |  |  | 0 |  | OTSKP 2022 |  | 2
PP |  |  |  | popis položky
VV |  |  |  | výkaz výměr Celkem 1 = 1,000
TS |  |  |  | Technická specifikace položky odpovídá příslušné cenové soustavě
P | 21 | 744811 |  | PROUDOVÝ CHRÁNIČ DVOUPÓLOVÝ S NADPROUDOVOU OCHRANOU (10 KA) DO 30 MA, DO 25 A | KUS | 1 | 0 |  |  |  | 0 |  | OTSKP 2022 |  | 2
PP |  |  |  | popis položky
VV |  |  |  | výkaz výměr Celkem 1 = 1,000
TS |  |  |  | Technická specifikace položky odpovídá příslušné cenové soustavě
P | 22 | 742G11 |  | KABEL NN DVOU- A TŘÍŽÍLOVÝ CU S PLASTOVOU IZOLACÍ DO 2,5 MM2 | M | 10 | 0 |  |  |  | 0 |  | OTSKP 2022 |  | 2
PP |  |  |  | popis položky
VV |  |  |  | výkaz výměr Celkem 10 = 10,000
TS |  |  |  | Technická specifikace položky odpovídá příslušné cenové soustavě
P | 23 | 742L13 |  | UKONČENÍ DVOU AŽ PĚTIŽÍLOVÉHO KABELU V ROZVADĚČI NEBO NA PŘÍSTROJI OD 25 DO 50 MM2 | KUS | 2 | 0 |  |  |  | 0 |  | OTSKP 2022 |  | 2
PP |  |  |  | popis položky
VV |  |  |  | výkaz výměr Celkem 2 = 2,000
TS |  |  |  | Technická specifikace položky odpovídá příslušné cenové soustavě
P | 24 | 703112 |  | KABELOVÝ ROŠT/LÁVKA NOSNÝ ŽÁROVĚ ZINKOVANÝ VČETNĚ UPEVNĚNÍ A PŘÍSLUŠENSTVÍ SVĚTLÉ ŠÍŘKY PŘES 100 DO 250 MM | M | 120 | 0 |  |  |  | 0 |  | OTSKP 2022 |  | 2
PP |  |  |  | popis položky
VV |  |  |  | výkaz výměr Celkem 120 = 120,000
TS |  |  |  | Technická specifikace položky odpovídá příslušné cenové soustavě
P | 25 | 703442 |  | ELEKTROINSTALAČNÍ TRUBKA OCELOVÁ VČETNĚ UPEVNĚNÍ A PŘÍSLUŠENSTVÍ DN PRŮMĚRU PŘES 25 DO 40 MM | M | 6 | 0 |  |  |  | 0 |  | OTSKP 2022 |  | 2
PP |  |  |  | popis položky
VV |  |  |  | výkaz výměr Celkem 6 = 6,000
TS |  |  |  | Technická specifikace položky odpovídá příslušné cenové soustavě
P | 26 | 75L1C3 |  | DEMONTÁŽ ROZHLASOVÉHO ZAŘÍZENÍ DO 300 W | KOMPLET | 1 | 0 |  |  |  | 0 |  | OTSKP 2022 |  | 2
PP |  |  |  | popis položky
VV |  |  |  | výkaz výměr Celkem 1 = 1,000
TS |  |  |  | Technická specifikace položky odpovídá příslušné cenové soustavě
SD |  | 3 |  | Kabelizace pro rozhlas
P | 27 | 742J37 |  | TCEKPFLEY 4P1,0D, KABEL SDĚLOVACÍ IZOLACE PVC | M | 700 | 0 |  |  |  | 0 |  | OTSKP 2022 |  | 2
PP |  |  |  | popis položky
VV |  |  |  | výkaz výměr Celkem 700 = 700,000
TS |  |  |  | Technická specifikace položky odpovídá příslušné cenové soustavě
P | 28 | 75L166 |  | ROZHLASOVÉ PŘÍSLUŠENSTVÍ - GALVANICKÉ ODDĚLENÍ ROZHLASOVÝCH KABELOVÝCH ROZVODŮ | KUS | 31 | 0 |  |  |  | 0 |  | OTSKP 2022 |  | 2
PP |  |  |  | popis položky
VV |  |  |  | výkaz výměr Celkem 31 = 31,000
TS |  |  |  | Technická specifikace položky odpovídá příslušné cenové soustavě
P | 29 | 75IH91 |  | UKONČENÍ KABELU ŠTÍTEK KABELOVÝ | KUS | 31 | 0 |  |  |  | 0 |  | OTSKP 2022 |  | 2
PP |  |  |  | popis položky
VV |  |  |  | výkaz výměr Celkem 31 = 31,000
TS |  |  |  | Technická specifikace položky odpovídá příslušné cenové soustavě
P | 30 | 701001 |  | OZNAČOVACÍ ŠTÍTEK KABELOVÉHO VEDENÍ, SPOJKY NEBO KABELOVÉ SKŘÍNĚ (VČETNĚ OBJÍMKY) | KUS | 31 | 0 |  |  |  | 0 |  | OTSKP 2022 |  | 2
PP |  |  |  | popis položky
VV |  |  |  | výkaz výměr Celkem 31 = 31,000
TS |  |  |  | Technická specifikace položky odpovídá příslušné cenové soustavě
SD |  | 7 |  | Přidružená stavební výroba
P | 31 | 75IF51 |  | MONTÁŽNÍ RÁM 15+1 | KUS | 3 | 0 |  |  |  | 0 |  | OTSKP 2022 |  | 2
PP
VV
TS |  |  |  | 1. Položka obsahuje: – dodávku specifikovaného bloku/zarízení vcetne potrebného drobného montážního materiálu – dodávku souvisejícího príslušenství pro specifikovaný blok/zarízení – dopravu a skladování – kompletní montáž specifikovaného bloku/zarízení a souvisejícího príslušenství vcetne potrebného drobného montážního materiálu – veškeré potrebné mechanizmy, vcetne obsluhy, náklady na mzdy a približné (prumerné) náklady na porízení potrebných materiálu vcetne všech ostatních vedlejších nákladu 2. Položka neobsahuje: X 3. Zpusob merení: Udává se pocet kusu kompletní konstrukce a práce.
P | 32 | 75IF5X |  | MONTÁŽNÍ RÁM 15+1 - MONTÁŽ | KUS | 3 | 0 |  |  |  | 0 |  | OTSKP 2022 |  | 2
PP
VV
TS |  |  |  | 1. Položka obsahuje: – kompletní montáž specifikovaného bloku/zarízení a souvisejícího príslušenství vcetne potrebného drobného montážního materiálu – veškeré potrebné mechanizmy, vcetne obsluhy, náklady na mzdy a približné (prumerné) náklady na porízení potrebných materiálu vcetne všech ostatních vedlejších nákladu 2. Položka neobsahuje: X 3. Zpusob merení: Udává se pocet kusu kompletní konstrukce nebo práce.
P | 33 | 75IF1X |  | SPOJOVACÍ SVORKOVNICE 2/10 - MONTÁŽ | KUS | 3 | 0 |  |  |  | 0 |  | OTSKP 2022 |  | 2
PP
VV
TS |  |  |  | 1. Položka obsahuje: – kompletní montáž specifikovaného bloku/zarízení a souvisejícího príslušenství vcetne potrebného drobného montážního materiálu – veškeré potrebné mechanizmy, vcetne obsluhy, náklady na mzdy a približné (prumerné) náklady na porízení potrebných materiálu vcetne všech ostatních vedlejších nákladu 2. Položka neobsahuje: X 3. Zpusob merení: Udává se pocet kusu kompletní konstrukce nebo práce.
P | 34 | 75L482 |  | PRÍSLUŠENSTVÍ KS - PREPETOVÁ OCHRANA PRO KS | KUS | 3 | 0 |  |  |  | 0 |  | OTSKP 2022 |  | 2
PP
VV
TS |  |  |  | 1. Položka obsahuje: – dodávku specifikovaného bloku/zarízení vcetne potrebného drobného montážního materiálu – dodávku souvisejícího príslušenství pro specifikovaný blok/zarízení – dopravu a skladování – kompletní montáž (oživení, konfigurace, nastavení a uvedení do provozu) specifikovaného bloku/zarízení a souvisejícího príslušenství vcetne drobného montážního materiálu – veškeré potrebné mechanizmy, vcetne obsluhy, náklady na mzdy a približné (prumerné) náklady na porízení potrebných materiálu vcetne všech ostatních vedlejších nákladu 2. Položka neobsahuje: X 3. Zpusob merení: Udává se pocet kusu kompletní konstrukce a práce.
P | 35 | 75L48X |  | PRÍSLUŠENSTVÍ KS - MONTÁŽ | KUS | 3 | 0 |  |  |  | 0 |  | OTSKP 2022 |  | 2
PP
VV
TS |  |  |  | 1. Položka obsahuje: – kompletní montáž (oživení, konfigurace, nastavení a uvedení do provozu) specifikovaného bloku/zarízení a souvisejícího príslušenství vcetne drobného montážního materiálu – veškeré potrebné mechanizmy, vcetne obsluhy, náklady na mzdy a približné (prumerné) náklady na porízení potrebných materiálu vcetne všech ostatních vedlejších nákladu 2. Položka neobsahuje: X 3. Zpusob merení: Udává se pocet kusu kompletní konstrukce nebo práce.
P | 36 | 702511 |  | PRURAZ ZDIVEM (PRÍCKOU) ZDENÝM TLOUŠTKY DO 45 CM | KUS | 5 | 0 |  |  |  | 0 |  | OTSKP 2022 |  | 2
PP
VV
TS |  |  |  | 1. Položka obsahuje: – veškerý montážní a pomocný materiál – pomocné mechanismy 2. Položka neobsahuje: X 3. Zpusob merení: Udává se pocet kusu kompletní konstrukce nebo práce.
P | 37 | 703756 |  | PROTIPOŽÁRNÍ TMEL ( TUBA - 1000ML ), DO EI 90 MIN. | KUS | 2 | 0 |  |  |  | 0 |  | OTSKP 2022 |  | 2
PP
VV
TS |  |  |  | Položka obsahuje: Dodávku a montáž protipožární ucpávky vc. príslušenství a pomocného materiálu, vyhotovéní a dodání atestu. Dále obsahuje cenu za pom. mechanismy vcetne všech ostatních vedlejších nákladu.
P | 38 | 741831 |  | UZEMNOVACÍ VODIC NA POVRCHU MEDENÝ DO 120 MM2 | M | 20 | 0 |  |  |  | 0 |  | OTSKP 2022 |  | 2
PP
VV
TS |  |  |  | 1. Položka obsahuje: – uchycení vodice na povrch vc. podper, konzol, svorek a pod. – merení, delení, spojování – náter 2. Položka neobsahuje: X 3. Zpusob merení: Merí se metr délkový.
P | 39 | 743971 |  | ÚPRAVA NEBO ROZŠÍRENÍ SW NA ELEKTRODISPECINKU-ÚPRAVA NEBO ROZŠÍRENÍ AKTIVNÍHO PRVKU V APLIKACI PRO VIZUALIZACI A OVLÁDÁNÍ ZAR.NA ELEKTRODISPECINKU | HOD | 8 | 0 |  |  |  | 0 |  | OTSKP 2022 |  | 2
PP
VV
TS |  |  |  | ÚPRAVA NEBO ROZŠÍRENÍ SW NA ELEKTRODISPECINKU - ÚPRAVA NEBO ROZŠÍRENÍ AKTIVNÍHO PRVKU V APLIKACI PRO VIZUALIZACI A OVLÁDÁNÍ ZARÍZENÍ NA ELEKTRODISPECINKU VCETNE ZAVEDENÍ DO SYSTÉMU CELÉHO RÍZENÍ, OŽIVENÍ A ODZKOUŠENÍ 1. Položka obsahuje: – úprava rídícího software rozvadece i nadrazeného systému – technický popis viz. projektová dokumentace 2. Položka neobsahuje: X 3. Zpusob merení: Udává se pocet kusu kompletní konstrukce nebo práce.
P | 40 | 746697 |  | PROVOZNÍ DOKUMENTACE | KUS | 1 | 0 |  |  |  | 0 |  | OTSKP 2022 |  | 2
PP
VV
TS |  |  |  | 1. Položka obsahuje: – kompletní provozní dokumentaci obsahující úpravy a zmeny na dané technologii – dokumentace predána v požadované podobe (tištená forma, digitální forma) a v požadovaném poctu – veškeré potrebné mechanizmy, vcetne obsluhy, náklady na mzdy a približné (prumerné) náklady na porízení potrebných materiálu vcetne všech ostatních vedlejších nákladu 2. Položka neobsahuje: X 3. Zpusob merení: Udává se pocet kusu kompletní konstrukce nebo práce.
P | 41 | 747213 |  | CELKOVÁ PROHLÍDKA, ZKOUŠENÍ, MERENÍ A VYHOTOVENÍ VÝCHOZÍ REVIZNÍ ZPRÁVY, PRO OBJEM IN PRES 500 DO 1000 TIS. KC | KUS | 1 | 0 |  |  |  | 0 |  | OTSKP 2022 |  | 2
PP
VV
TS |  |  |  | 1. Položka obsahuje: – cenu za celkovou prohlídku zarízení PS/SO, vc. merení, komplexních zkoušek a revizi zarízení tohoto PS/SO autorizovaným revizním technikem na silnoproudá zarízení podle požadavku CSN, vcetne hodnocení a vyhotovení celkové revizní zprávy 2. Položka neobsahuje: X 3. Zpusob merení: Udává se pocet kusu kompletní konstrukce nebo práce.
P | 42 | 747301 |  | PROVEDENÍ PROHLÍDKY A ZKOUŠKY PRÁVNICKOU OSOBOU, VYDÁNÍ PRUKAZU ZPUSOBILOSTI | KUS | 1 | 0 |  |  |  | 0 |  | OTSKP 2022 |  | 2
PP
VV
TS |  |  |  | 1. Položka obsahuje: – cenu za vyhotovení dokladu právnickou osobou o silnoproudých zarízeních a vydání prukazu zpusobilosti 2. Položka neobsahuje: X 3. Zpusob merení: Udává se pocet kusu kompletní konstrukce nebo práce.
P | 43 | 747701 |  | DOKONCOVACÍ MONTÁŽNÍ PRÁCE NA ELEKTRICKÉM ZARÍZENÍ | HOD | 8 | 0 |  |  |  | 0 |  | OTSKP 2022 |  | 2
PP
VV
TS |  |  |  | 1. Položka obsahuje: – cenu za práce spojené s uvádením zarízení do provozu, drobné montážní práce v rozvadecích, koordinaci se zhotoviteli souvisejících zarízení apod. 2. Položka neobsahuje: X 3. Zpusob merení: Udává se cas v hodinách.
P | 44 | 75IF31 |  | ZEMNÍCÍ SVORKOVNICE | KUS | 2 | 0 |  |  |  | 0 |  | OTSKP 2022 |  | 2
PP
VV
TS |  |  |  | 1. Položka obsahuje: – dodávku specifikovaného bloku/zarízení vcetne potrebného drobného montážního materiálu – dodávku souvisejícího príslušenství pro specifikovaný blok/zarízení – dopravu a skladování – kompletní montáž specifikovaného bloku/zarízení a souvisejícího príslušenství vcetne potrebného drobného montážního materiálu – veškeré potrebné mechanizmy, vcetne obsluhy, náklady na mzdy a približné (prumerné) náklady na porízení potrebných materiálu vcetne všech ostatních vedlejších nákladu 2. Položka neobsahuje: X 3. Zpusob merení: Udává se pocet kusu kompletní konstrukce a práce.
P | 45 | 75L11X |  | ROZHLASOVÁ ÚSTREDNA - MONTÁŽ | KUS | 1 | 0 |  |  |  | 0 |  | OTSKP 2022 |  | 2
PP
VV
TS |  |  |  | 1. Položka obsahuje: – kompletní montáž (oživení, konfigurace, nastavení a uvedení do provozu) specifikovaného bloku/zarízení a souvisejícího príslušenství vcetne drobného montážního materiálu – veškeré potrebné mechanizmy, vcetne obsluhy, náklady na mzdy a približné (prumerné) náklady na porízení potrebných materiálu vcetne všech ostatních vedlejších nákladu 2. Položka neobsahuje: X 3. Zpusob merení: Udává se pocet kusu kompletní konstrukce nebo práce.
P | 46 | 75L16X |  | ROZHLASOVÉ PRÍSLUŠENSTVÍ - MONTÁŽ | KUS | 74 | 0 |  |  |  | 0 |  | OTSKP 2022 |  | 2
PP
VV
TS |  |  |  | 1. Položka obsahuje: – kompletní montáž (oživení, konfigurace, nastavení a uvedení do provozu) specifikovaného bloku/zarízení a souvisejícího príslušenství vcetne drobného montážního materiálu – veškeré potrebné mechanizmy, vcetne obsluhy, náklady na mzdy a približné (prumerné) náklady na porízení potrebných materiálu vcetne všech ostatních vedlejších nákladu 2. Položka neobsahuje: X 3. Zpusob merení: Udává se pocet kusu kompletní konstrukce nebo práce.
P | 47 | 75L17X |  | REPRODUKTOR VENKOVNÍ - MONTÁŽ | KUS | 30 | 0 |  |  |  | 0 |  | OTSKP 2022 |  | 2
PP
VV
TS |  |  |  | 1. Položka obsahuje: – kompletní montáž (oživení, konfigurace, nastavení a uvedení do provozu) specifikovaného bloku/zarízení a souvisejícího príslušenství vcetne drobného montážního materiálu – veškeré potrebné mechanizmy, vcetne obsluhy, náklady na mzdy a približné (prumerné) náklady na porízení potrebných materiálu vcetne všech ostatních vedlejších nákladu 2. Položka neobsahuje: X 3. Zpusob merení: Udává se pocet kusu kompletní konstrukce nebo práce.
P | 48 | 75L18X |  | REPRODUKTOR VNITRNÍ - MONTÁŽ | KUS | 1 | 0 |  |  |  | 0 |  | OTSKP 2022 |  | 2
PP
VV
TS |  |  |  | 1. Položka obsahuje: – kompletní montáž (oživení, konfigurace, nastavení a uvedení do provozu) specifikovaného bloku/zarízení a souvisejícího príslušenství vcetne drobného montážního materiálu – veškeré potrebné mechanizmy, vcetne obsluhy, náklady na mzdy a približné (prumerné) náklady na porízení potrebných materiálu vcetne všech ostatních vedlejších nákladu 2. Položka neobsahuje: X 3. Zpusob merení: Udává se pocet kusu kompletní konstrukce nebo práce.
P | 49 | 75L1A2 |  | MERENÍ AKUSTICKÉHO HLUKU NA HRANICI OCHRANNÉHO PÁSMA V ZAST. | KOMPLET | 1 | 0 |  |  |  | 0 |  | OTSKP 2022 |  | 2
PP
VV
TS |  |  |  | 1. Položka obsahuje: – práce spojené s merením specifikovaného celku/bloku/zarízení vcetne potrebného drobného montážního materiálu – veškeré potrebné mechanizmy (mericí prístroje a merící príslušenství), vcetne obsluhy, náklady na mzdy a približné (prumerné) náklady na porízení potrebných materiálu vcetne všech ostatních vedlejších nákladu 2. Položka neobsahuje: X 3. Zpusob merení: Udává se komplet odlišných materiálu a cinností, které tvorí funkcní nedelitelný celek daný názvem položky.
P | 50 | 75L1B1 |  | ZKOUŠENÍ, NASTAVENÍ HLASITOSTI ROZHLASOVÉHO ZARÍZENÍ | KOMPLET | 1 | 0 |  |  |  | 0 |  | OTSKP 2022 |  | 2
PP
VV
TS |  |  |  | 1. Položka obsahuje: – práce spojené se zkoušením, nastavením specifikovaného celku/bloku/zarízení vcetne potrebného drobného montážního materiálu – veškeré potrebné mechanizmy (mericí prístroje a merící príslušenství), vcetne obsluhy, náklady na mzdy a približné (prumerné) náklady na porízení potrebných materiálu vcetne všech ostatních vedlejších nákladu 2. Položka neobsahuje: X 3. Zpusob merení: Udává se komplet odlišných materiálu a cinností, které tvorí funkcní nedelitelný celek daný názvem položky.
P | 51 | 75L1B2 |  | ZKOUŠENÍ, NASTAVENÍ A UVEDENÍ ROZHLASOVÉHO ZARÍZENÍ DO PROVOZU | KOMPLET | 1 | 0 |  |  |  | 0 |  | OTSKP 2022 |  | 2
PP
VV
TS |  |  |  | 1. Položka obsahuje: – práce spojené se zkoušením, nastavením a uvedení do provozu specifikovaného celku/bloku/zarízení vcetne potrebného drobného montážního materiálu – veškeré potrebné mechanizmy (mericí prístroje a merící príslušenství), vcetne obsluhy, náklady na mzdy a približné (prumerné) náklady na porízení potrebných materiálu vcetne všech ostatních vedlejších nákladu 2. Položka neobsahuje: X 3. Zpusob merení: Udává se komplet odlišných materiálu a cinností, které tvorí funkcní nedelitelný celek daný názvem položky.

## PS 23-01
SŽDC05 |  |  |  | Soupis prací objektu | [10 empty] | 3
6
S | Stavba: | 5423520019 |  | Rekonstrukce trati v úseku Kyjice – Chomutov | [6 empty] | D.1.2 |  | Aspe | 0,00 | 2
O | Objekt: | D.1.2 |  | Sdělovací zařízení | [9 empty] | 15,00 | 2
Typ | Poř. číslo | Kód položky | Varianta | Název položky | MJ | Množství | Jednotková hmotnost | Celková hmotnost |  |  | Jednotková cena |  | Cenové soustavy | 21,00 | 2
Dodávka
[9 empty] | Jednotková | Celkem | Jednotková | Celkem |  |  |  | Počet položek s nulovou cenou
O1 |  | PS 23-01 |  | Výhybna Kyjice, TZ a sdělovací zařízení
SD |  | 1 |  | Sdělovací zařízení
P | 1 | 75M911 |  | DATOVÁ INFRASTRUKTURA LAN, L2 SWITCH KOMPAKTNÍ 8XGE | KUS | 1 | 0 |  |  |  | 0 |  | OTSKP 2022 |  | 2
PP
VV |  |  |  | výkaz výměr Celkem 1 = 1,000
TS |  |  |  | 1. Položka obsahuje: – dodávku specifikovaného bloku/zarízení vcetne potrebného drobného montážního materiálu – dodávku souvisejícího príslušenství pro specifikovaný blok/zarízení – dopravu a skladování 2. Položka neobsahuje: X 3. Zpusob merení: Udává se pocet kusu kompletní konstrukce nebo práce.
P | 2 | 75M311 |  | DIGITÁLNÍ TELEFONIE A VOIP, TELEFONNÍ PŘÍSTROJ DIGITÁLNÍ ZÁKLADNÍ - DODÁVKA | KUS | 3 | 0 |  |  |  | 0 |  | OTSKP 2022 |  | 2
PP |  |  |  | popis položky
VV |  |  |  | výkaz výměr Celkem 3 = 3,000
TS |  |  |  | Technická specifikace položky odpovídá příslušné cenové soustavě
P | 3 | 75IF11 |  | SPOJOVACÍ SVORKOVNICE 2/10 | KUS | 3 | 0 |  |  |  | 0 |  | OTSKP 2022 |  | 2
PP |  |  |  | popis položky
VV |  |  |  | výkaz výměr Celkem 3 = 3,000
TS |  |  |  | Technická specifikace položky odpovídá příslušné cenové soustavě
P | 4 | 75IF91 |  | KONSTRUKCE DO SKŘÍNĚ 19" PRO UPEVNĚNÍ ZAŘÍZENÍ | KUS | 1 | 0 |  |  |  | 0 |  | OTSKP 2022 |  | 2
PP |  |  |  | popis položky
VV |  |  |  | výkaz výměr Celkem 1 = 1,000
TS |  |  |  | Technická specifikace položky odpovídá příslušné cenové soustavě
P | 5 | 75J311 |  | KABEL SDĚLOVACÍ PRO STRUKTUROVANOU KABELÁŽ UTP | KMPÁR | 1.2 | 0 |  |  |  | 0 |  | OTSKP 2022 |  | 2
PP |  |  |  | popis položky
VV |  |  |  | výkaz výměr Celkem 1,2 = 1,200
TS |  |  |  | Technická specifikace položky odpovídá příslušné cenové soustavě
P | 6 | 75JA53 |  | ROZVADEC STRUKT. KABELÁŽE, PATCHPANEL 24 ZÁSUVEK | KUS | 1 | 0 |  |  |  | 0 |  | OTSKP 2022 |  | 2
PP
VV |  |  |  | výkaz výměr Celkem 1 = 1,000
TS |  |  |  | 1. Položka obsahuje: – dodávku specifikovaného bloku/zarízení vcetne potrebného drobného montážního materiálu – dodávku souvisejícího príslušenství pro specifikovaný blok/zarízení – dopravu a skladování 2. Položka neobsahuje: X 3. Zpusob merení: Udává se pocet kusu kompletní konstrukce nebo práce.
P | 7 | 75JA51 |  | ROZVADEC STRUKT. KABELÁŽE, ORGANIZÉR | KUS | 2 | 0 |  |  |  | 0 |  | OTSKP 2022 |  | 2
PP
VV |  |  |  | výkaz výměr Celkem 2 = 2,000
TS |  |  |  | 1. Položka obsahuje: – dodávku specifikovaného bloku/zarízení vcetne potrebného drobného montážního materiálu – dodávku souvisejícího príslušenství pro specifikovaný blok/zarízení – dopravu a skladování 2. Položka neobsahuje: X 3. Zpusob merení: Udává se pocet kusu kompletní konstrukce nebo práce.
P | 8 | 75JA5X |  | ROZVADĚČ STRUKT. KABELÁŽE, MONTÁŽ ORGANIZARU, PATCHPANELU | KUS | 3 | 0 |  |  |  | 0 |  | OTSKP 2022 |  | 2
PP |  |  |  | popis položky
VV |  |  |  | výkaz výměr Celkem 3 = 3,000
TS |  |  |  | Technická specifikace položky odpovídá příslušné cenové soustavě
P | 9 | R1 |  | DATOVÁ DVOUZÁSUVKA | KUS | 6 | 0 |  |  |  | 0 |  | R-položka |  | 2
PP |  |  |  | popis položky
VV |  |  |  | výkaz výměr Celkem 6 = 6,000
TS |  |  |  | Technická specifikace položky odpovídá příslušné cenové soustavě
P | 10 | 75JA2X |  | ZÁSUVKA DATOVÁ RJ45- MONTÁŽ | KUS | 6 | 0 |  |  |  | 0 |  | OTSKP 2022 |  | 2
PP |  |  |  | popis položky
VV |  |  |  | výkaz výměr Celkem 6 = 6,000
TS |  |  |  | Technická specifikace položky odpovídá příslušné cenové soustavě
P | 11 | 75L231 |  | HODINY PODRUŽNÉ NEBO AUTONOMNÍ VNITŘNÍ RUČIČKOVÉ JEDNOSTRANNÉ DO 50 CM | KUS | 3 | 0 |  |  |  | 0 |  | OTSKP 2022 |  | 2
PP |  |  |  | popis položky
VV |  |  |  | výkaz výměr Celkem 3 = 3,000
TS |  |  |  | Technická specifikace položky odpovídá příslušné cenové soustavě
P | 12 | 75L221 |  | PRÍSLUŠENSTVÍ HLAVNÍCH HODIN, PRIJÍMAC DCF | KUS | 3 | 0 |  |  |  | 0 |  | OTSKP 2022 |  | 2
PP
VV |  |  |  | výkaz výměr Celkem 3 = 3,000
TS |  |  |  | 1. Položka obsahuje: – dodávku specifikovaného bloku/zarízení vcetne potrebného drobného montážního materiálu – dodávku souvisejícího príslušenství pro specifikovaný blok/zarízení – dopravu a skladování 2. Položka neobsahuje: X 3. Zpusob merení: Udává se pocet kusu kompletní konstrukce nebo práce.
P | 13 | 742G11 |  | KABEL NN DVOU- A TŘÍŽÍLOVÝ CU S PLASTOVOU IZOLACÍ DO 2,5 MM2 | M | 80 | 0 |  |  |  | 0 |  | OTSKP 2022 |  | 2
PP |  |  |  | popis položky
VV |  |  |  | výkaz výměr Celkem 80 = 80,000
TS |  |  |  | Technická specifikace položky odpovídá příslušné cenové soustavě
P | 14 | 742K11 |  | UKONČENÍ JEDNOŽÍLOVÉHO KABELU V ROZVADĚČI NEBO NA PŘÍSTROJI DO 2,5 MM2 | KUS | 6 | 0 |  |  |  | 0 |  | OTSKP 2022 |  | 2
PP |  |  |  | popis položky
VV |  |  |  | výkaz výměr Celkem 6 = 6,000
TS |  |  |  | Technická specifikace položky odpovídá příslušné cenové soustavě
P | 15 | 744612 |  | JISTIČ JEDNOPÓLOVÝ (10 KA) OD 4 DO 10 A | KUS | 2 | 0 |  |  |  | 0 |  | OTSKP 2022 |  | 2
PP |  |  |  | popis položky
VV |  |  |  | výkaz výměr Celkem 2 = 2,000
TS |  |  |  | Technická specifikace položky odpovídá příslušné cenové soustavě
P | 16 | 741C04 |  | OCHRANNÉ POSPOJOVÁNÍ CU VODIČEM DO 16 MM2 | KUS | 1 | 0 |  |  |  | 0 |  | OTSKP 2022 |  | 2
PP |  |  |  | popis položky
VV |  |  |  | výkaz výměr Celkem 1 = 1,000
TS |  |  |  | Technická specifikace položky odpovídá příslušné cenové soustavě
P | 17 | 703412 |  | ELEKTROINSTALAČNÍ TRUBKA PLASTOVÁ VČETNĚ UPEVNĚNÍ A PŘÍSLUŠENSTVÍ DN PRŮMĚRU PŘES 25 DO 40 MM | M | 40 | 0 |  |  |  | 0 |  | OTSKP 2022 |  | 2
PP |  |  |  | popis položky
VV |  |  |  | výkaz výměr Celkem 40 = 40,000
TS |  |  |  | Technická specifikace položky odpovídá příslušné cenové soustavě
P | 18 | 703113 |  | KABELOVÝ ROŠT/LÁVKA NOSNÝ ŽÁROVĚ ZINKOVANÝ VČETNĚ UPEVNĚNÍ A PŘÍSLUŠENSTVÍ SVĚTLÉ ŠÍŘKY PŘES 250 DO 400 MM | M | 20 | 0 |  |  |  | 0 |  | OTSKP 2022 |  | 2
PP |  |  |  | popis položky
VV |  |  |  | výkaz výměr Celkem 20 = 20,000
TS |  |  |  | Technická specifikace položky odpovídá příslušné cenové soustavě
P | 19 | 703512 |  | ELEKTROINSTALAČNÍ LIŠTA ŠÍŘKY PŘES 30 DO 60 MM | M | 40 | 0 |  |  |  | 0 |  | OTSKP 2022 |  | 2
PP |  |  |  | popis položky
VV |  |  |  | výkaz výměr Celkem 40 = 40,000
TS |  |  |  | Technická specifikace položky odpovídá příslušné cenové soustavě
P | 20 | 703752 |  | PROTIPOŽÁRNÍ UCPÁVKA STĚNOU/STROPEM, TL DO 50CM, DO EI 90 MIN. | M2 | 2 | 0 |  |  |  | 0 |  | OTSKP 2022 |  | 2
PP |  |  |  | popis položky
VV |  |  |  | výkaz výměr Celkem 2 = 2,000
TS |  |  |  | Technická specifikace položky odpovídá příslušné cenové soustavě
P | 21 | 702511 |  | PRŮRAZ ZDIVEM (PŘÍČKOU) ZDĚNÝM TLOUŠŤKY DO 45 CM | KUS | 10 | 0 |  |  |  | 0 |  | OTSKP 2022 |  | 2
PP |  |  |  | popis položky
VV |  |  |  | výkaz výměr Celkem 10 = 10,000
TS |  |  |  | Technická specifikace položky odpovídá příslušné cenové soustavě
P | 22 | 741411 |  | ZÁSUVKA/PŘÍVODKA PRŮMYSLOVÁ, KRYTÍ IP 44 230 V, 16 A | KUS | 3 | 0 |  |  |  | 0 |  | OTSKP 2022 |  | 2
PP |  |  |  | popis položky
VV |  |  |  | výkaz výměr Celkem 3 = 3,000
TS |  |  |  | Technická specifikace položky odpovídá příslušné cenové soustavě
P | 23 | 75K422 |  | MENIC NAPETÍ DC/DC DO 500W | KUS | 1 | 0 |  |  |  | 0 |  | OTSKP 2022 |  | 2
PP
VV |  |  |  | výkaz výměr Celkem 1 = 1,000
TS |  |  |  | 1. Položka obsahuje: – dodávku specifikovaného bloku/zarízení vcetne potrebného drobného montážního materiálu – dodávku souvisejícího príslušenství pro specifikovaný blok/zarízení – dopravu a skladování 2. Položka neobsahuje: X 3. Zpusob merení: Udává se pocet kusu kompletní konstrukce nebo práce.
P | 24 | 75K42X |  | MENIC NAPETÍ DC/DC - MONTÁŽ | KUS | 1 | 0 |  |  |  | 0 |  | OTSKP 2022 |  | 2
PP
VV |  |  |  | výkaz výměr Celkem 1 = 1,000
TS |  |  |  | 1. Položka obsahuje: – kompletní montáž (oživení, konfigurace, nastavení a uvedení do provozu) specifikovaného bloku/zarízení a souvisejícího príslušenství vcetne drobného montážního materiálu – veškeré potrebné mechanizmy, vcetne obsluhy, náklady na mzdy a približné (prumerné) náklady na porízení potrebných materiálu vcetne všech ostatních vedlejších nákladu 2. Položka neobsahuje: X 3. Zpusob merení: Udává se pocet kusu kompletní konstrukce nebo práce.
SD |  | 7 |  | Přidružená stavební výroba
P | 25 | 75J31X |  | KABEL SDELOVACÍ PRO STRUKTUROVANOU KABELÁŽ UTP - MONTÁŽ | KMPÁR | 1.2 | 0 |  |  |  | 0 |  | OTSKP 2022 |  | 2
PP
VV
TS |  |  |  | 1. Položka obsahuje: – práce spojené s montáží specifikované kabelizace specifikovaným zpusobem – veškeré potrebné mechanizmy, vcetne obsluhy, náklady na mzdy a približné (prumerné) náklady na porízení potrebných materiálu 2. Položka neobsahuje: X 3. Zpusob merení: Práce specifikovaného se merí délce kabelizace udané v kmpárech.
P | 26 | 75IF1X |  | SPOJOVACÍ SVORKOVNICE 2/10 - MONTÁŽ | KUS | 3 | 0 |  |  |  | 0 |  | OTSKP 2022 |  | 2
PP
VV
TS |  |  |  | 1. Položka obsahuje: – kompletní montáž specifikovaného bloku/zarízení a souvisejícího príslušenství vcetne potrebného drobného montážního materiálu – veškeré potrebné mechanizmy, vcetne obsluhy, náklady na mzdy a približné (prumerné) náklady na porízení potrebných materiálu vcetne všech ostatních vedlejších nákladu 2. Položka neobsahuje: X 3. Zpusob merení: Udává se pocet kusu kompletní konstrukce nebo práce.
P | 27 | 75L213 |  | HLAVNÍ HODINY DVOULINKOVÉ S AKUMULÁTOREM | KUS | 1 | 0 |  |  |  | 0 |  | OTSKP 2022 |  | 2
PP
VV
TS |  |  |  | 1. Položka obsahuje: – dodávku specifikovaného bloku/zarízení vcetne potrebného drobného montážního materiálu – dodávku souvisejícího príslušenství pro specifikovaný blok/zarízení – dopravu a skladování 2. Položka neobsahuje: X 3. Zpusob merení: Udává se pocet kusu kompletní konstrukce nebo práce.
P | 28 | 75L21X |  | HLAVNÍ HODINY - MONTÁŽ | KUS | 1 | 0 |  |  |  | 0 |  | OTSKP 2022 |  | 2
PP
VV
TS |  |  |  | 1. Položka obsahuje: – kompletní montáž (oživení, konfigurace, nastavení a uvedení do provozu) specifikovaného bloku/zarízení a souvisejícího príslušenství vcetne drobného montážního materiálu – veškeré potrebné mechanizmy, vcetne obsluhy, náklady na mzdy a približné (prumerné) náklady na porízení potrebných materiálu vcetne všech ostatních vedlejších nákladu 2. Položka neobsahuje: X 3. Zpusob merení: Udává se pocet kusu kompletní konstrukce nebo práce.
P | 29 | 75L223 |  | PRÍSLUŠENSTVÍ HLAVNÍCH HODIN, OPAKOVACÍ RELÉ | KUS | 1 | 0 |  |  |  | 0 |  | OTSKP 2022 |  | 2
PP
VV
TS |  |  |  | 1. Položka obsahuje: – dodávku specifikovaného bloku/zarízení vcetne potrebného drobného montážního materiálu – dodávku souvisejícího príslušenství pro specifikovaný blok/zarízení – dopravu a skladování 2. Položka neobsahuje: X 3. Zpusob merení: Udává se pocet kusu kompletní konstrukce nebo práce.

## PS 23-02
SŽDC05 |  |  |  | Soupis prací objektu | [10 empty] | 3
6
S | Stavba: | 5423520019 |  | Rekonstrukce trati v úseku Kyjice – Chomutov | [6 empty] | D.1.2 |  | Aspe | 0,00 | 2
O | Objekt: | D.1.2 |  | Sdělovací zařízení | [9 empty] | 15,00 | 2
Typ | Poř. číslo | Kód položky | Varianta | Název položky | MJ | Množství | Jednotková hmotnost | Celková hmotnost |  |  | Jednotková cena |  | Cenové soustavy | 21,00 | 2
Dodávka
[9 empty] | Jednotková | Celkem | Jednotková | Celkem |  |  |  | Počet položek s nulovou cenou
O1 |  | PS 23-02 |  | Odbočka Dolní Rybník, TZ a sdělovací zařízení
SD |  | 1 |  | Sdělovací zařízení
P | 1 | 75M911 |  | DATOVÁ INFRASTRUKTURA LAN, L2 SWITCH KOMPAKTNÍ 8XGE | KUS | 2 | 0 |  |  |  | 0 |  | OTSKP 2022 |  | 2
PP
VV |  |  |  | 1+1 Jirkov zast.+ Odbočka Dolní Rybník Celkem 2 = 2,000
TS |  |  |  | 1. Položka obsahuje: – dodávku specifikovaného bloku/zarízení vcetne potrebného drobného montážního materiálu – dodávku souvisejícího príslušenství pro specifikovaný blok/zarízení – dopravu a skladování 2. Položka neobsahuje: X 3. Zpusob merení: Udává se pocet kusu kompletní konstrukce nebo práce.
P | 2 | 75M311 |  | DIGITÁLNÍ TELEFONIE A VOIP, TELEFONNÍ PŘÍSTROJ DIGITÁLNÍ ZÁKLADNÍ - DODÁVKA | KUS | 4 | 0 |  |  |  | 0 |  | OTSKP 2022 |  | 2
PP |  |  |  | popis položky
VV |  |  |  | 2+1 Jirkov zast.+ Odbočka Dolní Rybník Celkem 4 = 4,000
TS |  |  |  | Technická specifikace položky odpovídá příslušné cenové soustavě
P | 3 | 75IEC3 |  | VENKOVNÍ TELEFONNÍ OBJEKT NA OBJEKTU | KUS | 2 | 0 |  |  |  | 0 |  | OTSKP 2022 |  | 2
PP |  |  |  | popis položky
VV |  |  |  | 1+1 Žst Jirkov + Odbočna Dolní Rybník Celkem 2 = 2,000
TS |  |  |  | Technická specifikace položky odpovídá příslušné cenové soustavě
P | 4 | 75IECX |  | VENKOVNÍ TELEFONNÍ OBJEKT - MONTÁŽ | KUS | 2 | 0 |  |  |  | 0 |  | OTSKP 2022 |  | 2
PP |  |  |  | popis položky
VV |  |  |  | 1+1 Žst Jirkov + Odbočna Dolní Rybník Celkem 2 = 2,000
TS |  |  |  | Technická specifikace položky odpovídá příslušné cenové soustavě
P | 5 | 75IF11 |  | SPOJOVACÍ SVORKOVNICE 2/10 | KUS | 4 | 0 |  |  |  | 0 |  | OTSKP 2022 |  | 2
PP |  |  |  | popis položky
VV |  |  |  | 2+1 Jirkov zast.+ Odbočka Dolní Rybník Celkem 4 = 4,000
TS |  |  |  | Technická specifikace položky odpovídá příslušné cenové soustavě
P | 6 | 75IF91 |  | KONSTRUKCE DO SKŘÍNĚ 19" PRO UPEVNĚNÍ ZAŘÍZENÍ | KUS | 2 | 0 |  |  |  | 0 |  | OTSKP 2022 |  | 2
PP |  |  |  | popis položky
VV |  |  |  | 1+1 Jirkov zast.+ Odbočka Dolní Rybník Celkem 2 = 2,000
TS |  |  |  | Technická specifikace položky odpovídá příslušné cenové soustavě
P | 7 | 75J311 |  | KABEL SDĚLOVACÍ PRO STRUKTUROVANOU KABELÁŽ UTP | KMPÁR | 2.32 | 0 |  |  |  | 0 |  | OTSKP 2022 |  | 2
PP |  |  |  | popis položky
VV |  |  |  | 250m + 40m Jirkov zast.+ Odbočka Dolní Rybník Celkem 2,32 = 2,320
TS |  |  |  | Technická specifikace položky odpovídá příslušné cenové soustavě
P | 8 | 75JA53 |  | ROZVADEC STRUKT. KABELÁŽE, PATCHPANEL 24 ZÁSUVEK | KUS | 2 | 0 |  |  |  | 0 |  | OTSKP 2022 |  | 2
PP
VV |  |  |  | 1+1 Jirkov zast.+ Odbočka Dolní Rybník Celkem 2 = 2,000
TS |  |  |  | 1. Položka obsahuje: – dodávku specifikovaného bloku/zarízení vcetne potrebného drobného montážního materiálu – dodávku souvisejícího príslušenství pro specifikovaný blok/zarízení – dopravu a skladování 2. Položka neobsahuje: X 3. Zpusob merení: Udává se pocet kusu kompletní konstrukce nebo práce.
P | 9 | 75JA51 |  | ROZVADEC STRUKT. KABELÁŽE, ORGANIZÉR | KUS | 4 | 0 |  |  |  | 0 |  | OTSKP 2022 |  | 2
PP
VV |  |  |  | 2+2 Jirkov zast.+ Odbočka Dolní Rybník Celkem 4 = 4,000
TS |  |  |  | 1. Položka obsahuje: – dodávku specifikovaného bloku/zarízení vcetne potrebného drobného montážního materiálu – dodávku souvisejícího príslušenství pro specifikovaný blok/zarízení – dopravu a skladování 2. Položka neobsahuje: X 3. Zpusob merení: Udává se pocet kusu kompletní konstrukce nebo práce.
P | 10 | 75JA5X |  | ROZVADĚČ STRUKT. KABELÁŽE, MONTÁŽ ORGANIZARU, PATCHPANELU | KUS | 6 | 0 |  |  |  | 0 |  | OTSKP 2022 |  | 2
PP |  |  |  | popis položky
VV |  |  |  | 3+3 Jirkov zast.+ Odbočka Dolní Rybník Celkem 6 = 6,000
TS |  |  |  | Technická specifikace položky odpovídá příslušné cenové soustavě
P | 11 | R1 |  | DATOVÁ DVOUZÁSUVKA | KUS | 6 | 0 |  |  |  | 0 |  | R-položka |  | 2
PP |  |  |  | popis položky
VV |  |  |  | 3+2 Jirkov zast.+ Odbočka Dolní Rybník Celkem 6 = 6,000
TS |  |  |  | Technická specifikace položky odpovídá příslušné cenové soustavě
P | 12 | 75JA2X |  | ZÁSUVKA DATOVÁ RJ45- MONTÁŽ | KUS | 6 | 0 |  |  |  | 0 |  | OTSKP 2022 |  | 2
PP |  |  |  | popis položky
VV |  |  |  | 3+2 Jirkov zast.+ Odbočka Dolní Rybník Celkem 6 = 6,000
TS |  |  |  | Technická specifikace položky odpovídá příslušné cenové soustavě
P | 13 | 75L231 |  | HODINY PODRUŽNÉ NEBO AUTONOMNÍ VNITŘNÍ RUČIČKOVÉ JEDNOSTRANNÉ DO 50 CM | KUS | 5 | 0 |  |  |  | 0 |  | OTSKP 2022 |  | 2
PP |  |  |  | popis položky
VV |  |  |  | 3+2 Jirkov zast.+ Odbočka Dolní Rybník Celkem 5 = 5,000
TS |  |  |  | Technická specifikace položky odpovídá příslušné cenové soustavě
P | 14 | 75L221 |  | PRÍSLUŠENSTVÍ HLAVNÍCH HODIN, PRIJÍMAC DCF | KUS | 5 | 0 |  |  |  | 0 |  | OTSKP 2022 |  | 2
PP
VV |  |  |  | 3+2 Jirkov zast.+ Odbočka Dolní Rybník Celkem 5 = 5,000
TS |  |  |  | 1. Položka obsahuje: – dodávku specifikovaného bloku/zarízení vcetne potrebného drobného montážního materiálu – dodávku souvisejícího príslušenství pro specifikovaný blok/zarízení – dopravu a skladování 2. Položka neobsahuje: X 3. Zpusob merení: Udává se pocet kusu kompletní konstrukce nebo práce.
P | 15 | 742G11 |  | KABEL NN DVOU- A TŘÍŽÍLOVÝ CU S PLASTOVOU IZOLACÍ DO 2,5 MM2 | M | 40 | 0 |  |  |  | 0 |  | OTSKP 2022 |  | 2
PP |  |  |  | popis položky
VV |  |  |  | 40m Odbočka Dolní Rybník Celkem 40 = 40,000
TS |  |  |  | Technická specifikace položky odpovídá příslušné cenové soustavě
P | 16 | 742K11 |  | UKONČENÍ JEDNOŽÍLOVÉHO KABELU V ROZVADĚČI NEBO NA PŘÍSTROJI DO 2,5 MM2 | KUS | 10 | 0 |  |  |  | 0 |  | OTSKP 2022 |  | 2
PP |  |  |  | popis položky
VV |  |  |  | 6+4 Jirkov zast.+ Odbočka Dolní Rybník Celkem 10 = 10,000
TS |  |  |  | Technická specifikace položky odpovídá příslušné cenové soustavě
P | 17 | 744612 |  | JISTIČ JEDNOPÓLOVÝ (10 KA) OD 4 DO 10 A | KUS | 3 | 0 |  |  |  | 0 |  | OTSKP 2022 |  | 2
PP |  |  |  | popis položky
VV |  |  |  | 2+1 Jirkov zast.+ Odbočka Dolní Rybník Celkem 3 = 3,000
TS |  |  |  | Technická specifikace položky odpovídá příslušné cenové soustavě
P | 18 | 741C04 |  | OCHRANNÉ POSPOJOVÁNÍ CU VODIČEM DO 16 MM2 | KUS | 2 | 0 |  |  |  | 0 |  | OTSKP 2022 |  | 2
PP |  |  |  | popis položky
VV |  |  |  | 1+1 Jirkov zast.+ Odbočka Dolní Rybník Celkem 2 = 2,000
TS |  |  |  | Technická specifikace položky odpovídá příslušné cenové soustavě
P | 19 | 703412 |  | ELEKTROINSTALAČNÍ TRUBKA PLASTOVÁ VČETNĚ UPEVNĚNÍ A PŘÍSLUŠENSTVÍ DN PRŮMĚRU PŘES 25 DO 40 MM | M | 80 | 0 |  |  |  | 0 |  | OTSKP 2022 |  | 2
PP |  |  |  | popis položky
VV |  |  |  | 80m Jirkov zast. Celkem 80 = 80,000
TS |  |  |  | Technická specifikace položky odpovídá příslušné cenové soustavě
P | 20 | 703113 |  | KABELOVÝ ROŠT/LÁVKA NOSNÝ ŽÁROVĚ ZINKOVANÝ VČETNĚ UPEVNĚNÍ A PŘÍSLUŠENSTVÍ SVĚTLÉ ŠÍŘKY PŘES 250 DO 400 MM | M | 30 | 0 |  |  |  | 0 |  | OTSKP |  | 2
PP |  |  |  | popis položky
VV |  |  |  | 20m+10m Jirkov zast.+ Odbočka Dolní Rybník Celkem 30 = 30,000
TS |  |  |  | Technická specifikace položky odpovídá příslušné cenové soustavě
P | 21 | 703512 |  | ELEKTROINSTALAČNÍ LIŠTA ŠÍŘKY PŘES 30 DO 60 MM | M | 80 | 0 |  |  |  | 0 |  | OTSKP 2022 |  | 2
PP |  |  |  | popis položky
VV |  |  |  | 40m+40m Jirkov zast.+ Odbočka Dolní Rybník Celkem 80 = 80,000
TS |  |  |  | Technická specifikace položky odpovídá příslušné cenové soustavě
P | 22 | 703752 |  | PROTIPOŽÁRNÍ UCPÁVKA STĚNOU/STROPEM, TL DO 50CM, DO EI 90 MIN. | M2 | 4 | 0 |  |  |  | 0 |  | OTSKP 2022 |  | 2
PP |  |  |  | popis položky
VV |  |  |  | 2+2 Jirkov zast.+ Odbočka Dolní Rybník Celkem 4 = 4,000
TS |  |  |  | Technická specifikace položky odpovídá příslušné cenové soustavě
P | 23 | 702511 |  | PRŮRAZ ZDIVEM (PŘÍČKOU) ZDĚNÝM TLOUŠŤKY DO 45 CM | KUS | 30 | 0 |  |  |  | 0 |  | OTSKP 2022 |  | 2
PP |  |  |  | popis položky
VV |  |  |  | 20+10 Jirkov zast.+ Odbočka Dolní Rybník Celkem 30 = 30,000
TS |  |  |  | Technická specifikace položky odpovídá příslušné cenové soustavě
P | 24 | 741411 |  | ZÁSUVKA/PŘÍVODKA PRŮMYSLOVÁ, KRYTÍ IP 44 230 V, 16 A | KUS | 1 | 0 |  |  |  | 0 |  | OTSKP 2022 |  | 2
PP |  |  |  | popis položky
VV |  |  |  | Jirkov zast.1ks Celkem 1 = 1,000
TS |  |  |  | Technická specifikace položky odpovídá příslušné cenové soustavě
P | 25 | 75K422 |  | MENIC NAPETÍ DC/DC DO 500W | KUS | 2 | 0 |  |  |  | 0 |  | OTSKP 2022 |  | 2
PP
VV |  |  |  | 1+1 Jirkov zast.+ Odbočka Dolní Rybník Celkem 2 = 2,000
TS |  |  |  | 1. Položka obsahuje: – dodávku specifikovaného bloku/zarízení vcetne potrebného drobného montážního materiálu – dodávku souvisejícího príslušenství pro specifikovaný blok/zarízení – dopravu a skladování 2. Položka neobsahuje: X 3. Zpusob merení: Udává se pocet kusu kompletní konstrukce nebo práce.
P | 26 | 75K42X |  | MENIC NAPETÍ DC/DC - MONTÁŽ | KUS | 2 | 0 |  |  |  | 0 |  | OTSKP 2022 |  | 2
PP
VV |  |  |  | 1+1 Jirkov zast.+ Odbočka Dolní Rybník Celkem 2 = 2,000
TS |  |  |  | 1. Položka obsahuje: – kompletní montáž (oživení, konfigurace, nastavení a uvedení do provozu) specifikovaného bloku/zarízení a souvisejícího príslušenství vcetne drobného montážního materiálu – veškeré potrebné mechanizmy, vcetne obsluhy, náklady na mzdy a približné (prumerné) náklady na porízení potrebných materiálu vcetne všech ostatních vedlejších nákladu 2. Položka neobsahuje: X 3. Zpusob merení: Udává se pocet kusu kompletní konstrukce nebo práce.
SD |  | 7 |  | Přidružená stavební výroba
P | 27 | 75J31X |  | KABEL SDELOVACÍ PRO STRUKTUROVANOU KABELÁŽ UTP - MONTÁŽ | KMPÁR | 2.32 | 0 |  |  |  | 0 |  | OTSKP 2022 |  | 2
PP
VV
TS |  |  |  | 1. Položka obsahuje: – práce spojené s montáží specifikované kabelizace specifikovaným zpusobem – veškeré potrebné mechanizmy, vcetne obsluhy, náklady na mzdy a približné (prumerné) náklady na porízení potrebných materiálu 2. Položka neobsahuje: X 3. Zpusob merení: Práce specifikovaného se merí délce kabelizace udané v kmpárech.
P | 28 | 75L213 |  | HLAVNÍ HODINY DVOULINKOVÉ S AKUMULÁTOREM | KUS | 1 | 0 |  |  |  | 0 |  | OTSKP 2022 |  | 2
PP
VV
TS |  |  |  | 1. Položka obsahuje: – dodávku specifikovaného bloku/zarízení vcetne potrebného drobného montážního materiálu – dodávku souvisejícího príslušenství pro specifikovaný blok/zarízení – dopravu a skladování 2. Položka neobsahuje: X 3. Zpusob merení: Udává se pocet kusu kompletní konstrukce nebo práce.
P | 29 | 75L21X |  | HLAVNÍ HODINY - MONTÁŽ | KUS | 1 | 0 |  |  |  | 0 |  | OTSKP 2022 |  | 2
PP
VV
TS |  |  |  | 1. Položka obsahuje: – kompletní montáž (oživení, konfigurace, nastavení a uvedení do provozu) specifikovaného bloku/zarízení a souvisejícího príslušenství vcetne drobného montážního materiálu – veškeré potrebné mechanizmy, vcetne obsluhy, náklady na mzdy a približné (prumerné) náklady na porízení potrebných materiálu vcetne všech ostatních vedlejších nákladu 2. Položka neobsahuje: X 3. Zpusob merení: Udává se pocet kusu kompletní konstrukce nebo práce.
P | 30 | 75L223 |  | PRÍSLUŠENSTVÍ HLAVNÍCH HODIN, OPAKOVACÍ RELÉ | KUS | 1 | 0 |  |  |  | 0 |  | OTSKP 2022 |  | 2
PP
VV
TS |  |  |  | 1. Položka obsahuje: – dodávku specifikovaného bloku/zarízení vcetne potrebného drobného montážního materiálu – dodávku souvisejícího príslušenství pro specifikovaný blok/zarízení – dopravu a skladování 2. Položka neobsahuje: X 3. Zpusob merení: Udává se pocet kusu kompletní konstrukce nebo práce.
P | 31 | 75IF1X |  | SPOJOVACÍ SVORKOVNICE 2/10 - MONTÁŽ | KUS | 4 | 0 |  |  |  | 0 |  | OTSKP 2022 |  | 2
PP
VV
TS |  |  |  | 1. Položka obsahuje: – kompletní montáž specifikovaného bloku/zarízení a souvisejícího príslušenství vcetne potrebného drobného montážního materiálu – veškeré potrebné mechanizmy, vcetne obsluhy, náklady na mzdy a približné (prumerné) náklady na porízení potrebných materiálu vcetne všech ostatních vedlejších nákladu 2. Položka neobsahuje: X 3. Zpusob merení: Udává se pocet kusu kompletní konstrukce nebo práce.

## PS 23-03
SŽDC05 |  |  |  | Soupis prací objektu | [10 empty] | 3
6
S | Stavba: | 5423520019 |  | Rekonstrukce trati v úseku Kyjice – Chomutov | [6 empty] | D.1.2 |  | Aspe | 0,00 | 2
O | Objekt: | D.1.2 |  | Sdělovací zařízení | [9 empty] | 15,00 | 2
Typ | Poř. číslo | Kód položky | Varianta | Název položky | MJ | Množství | Jednotková hmotnost | Celková hmotnost |  |  | Jednotková cena |  | Cenové soustavy | 21,00 | 2
Dodávka
[9 empty] | Jednotková | Celkem | Jednotková | Celkem |  |  |  | Počet položek s nulovou cenou
O1 |  | PS 23-03 |  | Žst. Chomutov, obvod město, TZ a sdělovací zařízení
SD |  | 1 |  | Sdělovací zařízení
P | 1 | 75M911 |  | DATOVÁ INFRASTRUKTURA LAN, L2 SWITCH KOMPAKTNÍ 8XGE | KUS | 2 | 0 |  |  |  | 0 |  | OTSKP 2022 |  | 2
PP
VV |  |  |  | 1+1 Chomutov město zast.+ TO Chomutov město Celkem 2 = 2,000
TS |  |  |  | 1. Položka obsahuje: – dodávku specifikovaného bloku/zarízení vcetne potrebného drobného montážního materiálu – dodávku souvisejícího príslušenství pro specifikovaný blok/zarízení – dopravu a skladování 2. Položka neobsahuje: X 3. Zpusob merení: Udává se pocet kusu kompletní konstrukce nebo práce.
P | 2 | 75M311 |  | DIGITÁLNÍ TELEFONIE A VOIP, TELEFONNÍ PŘÍSTROJ DIGITÁLNÍ ZÁKLADNÍ - DODÁVKA | KUS | 6 | 0 |  |  |  | 0 |  | OTSKP 2022 |  | 2
PP |  |  |  | popis položky
VV |  |  |  | 3+1 Chomutov město zast.+ TO Chomutov město Celkem 6 = 6,000
TS |  |  |  | Technická specifikace položky odpovídá příslušné cenové soustavě
P | 3 | 75IEC3 |  | VENKOVNÍ TELEFONNÍ OBJEKT NA OBJEKTU | KUS | 1 | 0 |  |  |  | 0 |  | OTSKP 2022 |  | 2
PP |  |  |  | popis položky
VV |  |  |  | 1 Chomutov město zast. Celkem 1 = 1,000
TS |  |  |  | Technická specifikace položky odpovídá příslušné cenové soustavě
P | 4 | 75IECX |  | VENKOVNÍ TELEFONNÍ OBJEKT - MONTÁŽ | KUS | 1 | 0 |  |  |  | 0 |  | OTSKP 2022 |  | 2
PP |  |  |  | popis položky
VV |  |  |  | 1 Chomutov město zast. Celkem 1 = 1,000
TS |  |  |  | Technická specifikace položky odpovídá příslušné cenové soustavě
P | 5 | 75IF11 |  | SPOJOVACÍ SVORKOVNICE 2/10 | KUS | 4 | 0 |  |  |  | 0 |  | OTSKP 2022 |  | 2
PP |  |  |  | popis položky
VV |  |  |  | 3+1 Chomutov město zast.+ TO Chomutov město Celkem 4 = 4,000
TS |  |  |  | Technická specifikace položky odpovídá příslušné cenové soustavě
P | 6 | 75IF91 |  | KONSTRUKCE DO SKŘÍNĚ 19" PRO UPEVNĚNÍ ZAŘÍZENÍ | KUS | 2 | 0 |  |  |  | 0 |  | OTSKP 2022 |  | 2
PP |  |  |  | popis položky
VV |  |  |  | 1+1 Chomutov město zast.+ TO Chomutov město Celkem 2 = 2,000
TS |  |  |  | Technická specifikace položky odpovídá příslušné cenové soustavě
P | 7 | 75J311 |  | KABEL SDĚLOVACÍ PRO STRUKTUROVANOU KABELÁŽ UTP | KMPÁR | 2.48 | 0 |  |  |  | 0 |  | OTSKP 2022 |  | 2
PP |  |  |  | popis položky
VV |  |  |  | 260m + 50m Chomutov město zast.+ TO Chomutov město Celkem 2,48 = 2,480
TS |  |  |  | Technická specifikace položky odpovídá příslušné cenové soustavě
P | 8 | 75JA53 |  | ROZVADEC STRUKT. KABELÁŽE, PATCHPANEL 24 ZÁSUVEK | KUS | 2 | 0 |  |  |  | 0 |  | OTSKP 2022 |  | 2
PP
VV |  |  |  | 1+1 Chomutov město zast.+ TO Chomutov město Celkem 2 = 2,000
TS |  |  |  | 1. Položka obsahuje: – dodávku specifikovaného bloku/zarízení vcetne potrebného drobného montážního materiálu – dodávku souvisejícího príslušenství pro specifikovaný blok/zarízení – dopravu a skladování 2. Položka neobsahuje: X 3. Zpusob merení: Udává se pocet kusu kompletní konstrukce nebo práce.
P | 9 | 75JA51 |  | ROZVADEC STRUKT. KABELÁŽE, ORGANIZÉR | KUS | 4 | 0 |  |  |  | 0 |  | OTSKP 2022 |  | 2
PP
VV |  |  |  | 2+2 Chomutov město zast.+ TO Chomutov město Celkem 4 = 4,000
TS |  |  |  | 1. Položka obsahuje: – dodávku specifikovaného bloku/zarízení vcetne potrebného drobného montážního materiálu – dodávku souvisejícího príslušenství pro specifikovaný blok/zarízení – dopravu a skladování 2. Položka neobsahuje: X 3. Zpusob merení: Udává se pocet kusu kompletní konstrukce nebo práce.
P | 10 | 75JA5X |  | ROZVADEC STRUKT. KABELÁŽE, MONTÁŽ ORGANIZÉRU, PATCHPANELU | KUS | 6 | 0 |  |  |  | 0 |  | OTSKP 2022 |  | 2
PP
VV |  |  |  | 3+3 Chomutov město zast.+ TO Chomutov město Celkem 6 = 6,000
TS |  |  |  | 1. Položka obsahuje: – kompletní montáž (oživení, konfigurace, nastavení a uvedení do provozu) specifikovaného bloku/zarízení a souvisejícího príslušenství vcetne drobného montážního materiálu – veškeré potrebné mechanizmy, vcetne obsluhy, náklady na mzdy a približné (prumerné) náklady na porízení potrebných materiálu vcetne všech ostatních vedlejších nákladu 2. Položka neobsahuje: X 3. Zpusob merení: Udává se pocet kusu kompletní konstrukce nebo práce.
P | 11 | R1 |  | DATOVÁ DVOUZÁSUVKA | KUS | 11 | 0 |  |  |  | 0 |  | R-položka - |  | 2
PP |  |  |  | popis položky
VV |  |  |  | 3+2 Chomutov město zast.+ TO Chomutov město Celkem 11 = 11,000
TS |  |  |  | Technická specifikace položky odpovídá příslušné cenové soustavě
P | 12 | 75JA2X |  | ZÁSUVKA DATOVÁ RJ45- MONTÁŽ | KUS | 11 | 0 |  |  |  | 0 |  | OTSKP 2022 |  | 2
PP |  |  |  | popis položky
VV |  |  |  | 3+2 Chomutov město zast.+ TO Chomutov město Celkem 11 = 11,000
TS |  |  |  | Technická specifikace položky odpovídá příslušné cenové soustavě
P | 13 | 75L231 |  | HODINY PODRUŽNÉ NEBO AUTONOMNÍ VNITŘNÍ RUČIČKOVÉ JEDNOSTRANNÉ DO 50 CM | KUS | 3 | 0 |  |  |  | 0 |  | OTSKP 2022 |  | 2
PP |  |  |  | popis položky
VV |  |  |  | 2+1 Chomutov město zast.+ TO Chomutov město Celkem 3 = 3,000
TS |  |  |  | Technická specifikace položky odpovídá příslušné cenové soustavě
P | 14 | 75L221 |  | PRÍSLUŠENSTVÍ HLAVNÍCH HODIN, PRIJÍMAC DCF | KUS | 3 | 0 |  |  |  | 0 |  | OTSKP 2022 |  | 2
PP
VV |  |  |  | 2+1 Chomutov město zast.+ TO Chomutov město Celkem 3 = 3,000
TS |  |  |  | 1. Položka obsahuje: – dodávku specifikovaného bloku/zarízení vcetne potrebného drobného montážního materiálu – dodávku souvisejícího príslušenství pro specifikovaný blok/zarízení – dopravu a skladování 2. Položka neobsahuje: X 3. Zpusob merení: Udává se pocet kusu kompletní konstrukce nebo práce.
P | 15 | 742G11 |  | KABEL NN DVOU- A TŘÍŽÍLOVÝ CU S PLASTOVOU IZOLACÍ DO 2,5 MM2 | M | 40 | 0 |  |  |  | 0 |  | OTSKP 2022 |  | 2
PP |  |  |  | popis položky
VV |  |  |  | 40m TO Chomutov město Celkem 40 = 40,000
TS |  |  |  | Technická specifikace položky odpovídá příslušné cenové soustavě
P | 16 | 742K11 |  | UKONČENÍ JEDNOŽÍLOVÉHO KABELU V ROZVADĚČI NEBO NA PŘÍSTROJI DO 2,5 MM2 | KUS | 8 | 0 |  |  |  | 0 |  | OTSKP 2022 |  | 2
PP |  |  |  | popis položky
VV |  |  |  | 6+4 Chomutov město zast.+ TO Chomutov město Celkem 8 = 8,000
TS |  |  |  | Technická specifikace položky odpovídá příslušné cenové soustavě
P | 17 | 744612 |  | JISTIČ JEDNOPÓLOVÝ (10 KA) OD 4 DO 10 A | KUS | 3 | 0 |  |  |  | 0 |  | OTSKP 2022 |  | 2
PP |  |  |  | popis položky
VV |  |  |  | 2+1 Chomutov město zast.+ TO Chomutov město Celkem 3 = 3,000
TS |  |  |  | Technická specifikace položky odpovídá příslušné cenové soustavě
P | 18 | 741C04 |  | OCHRANNÉ POSPOJOVÁNÍ CU VODIČEM DO 16 MM2 | KUS | 2 | 0 |  |  |  | 0 |  | OTSKP 2022 |  | 2
PP |  |  |  | popis položky
VV |  |  |  | 1+1 Chomutov město zast.+ TO Chomutov město Celkem 2 = 2,000
TS |  |  |  | Technická specifikace položky odpovídá příslušné cenové soustavě
P | 19 | 703412 |  | ELEKTROINSTALAČNÍ TRUBKA PLASTOVÁ VČETNĚ UPEVNĚNÍ A PŘÍSLUŠENSTVÍ DN PRŮMĚRU PŘES 25 DO 40 MM | M | 80 | 0 |  |  |  | 0 |  | OTSKP 2022 |  | 2
PP |  |  |  | popis položky
VV |  |  |  | 80m Chomutov město zast. Celkem 80 = 80,000
TS |  |  |  | Technická specifikace položky odpovídá příslušné cenové soustavě
P | 20 | 703113 |  | KABELOVÝ ROŠT/LÁVKA NOSNÝ ŽÁROVĚ ZINKOVANÝ VČETNĚ UPEVNĚNÍ A PŘÍSLUŠENSTVÍ SVĚTLÉ ŠÍŘKY PŘES 250 DO 400 MM | M | 30 | 0 |  |  |  | 0 |  | OTSKP 2022 |  | 2
PP |  |  |  | popis položky
VV |  |  |  | 20m+10m Chomutov město zast.+ TO Chomutov město Celkem 30 = 30,000
TS |  |  |  | Technická specifikace položky odpovídá příslušné cenové soustavě
P | 21 | 703512 |  | ELEKTROINSTALAČNÍ LIŠTA ŠÍŘKY PŘES 30 DO 60 MM | M | 80 | 0 |  |  |  | 0 |  | OTSKP 2022 |  | 2
PP |  |  |  | popis položky
VV |  |  |  | 40m+40m Chomutov město zast.+ TO Chomutov město Celkem 80 = 80,000
TS |  |  |  | Technická specifikace položky odpovídá příslušné cenové soustavě
P | 22 | 703752 |  | PROTIPOŽÁRNÍ UCPÁVKA STĚNOU/STROPEM, TL DO 50CM, DO EI 90 MIN. | M2 | 4 | 0 |  |  |  | 0 |  | OTSKP 2022 |  | 2
PP |  |  |  | popis položky
VV |  |  |  | 2+2 Chomutov město zast.+ TO Chomutov město Celkem 4 = 4,000
TS |  |  |  | Technická specifikace položky odpovídá příslušné cenové soustavě
P | 23 | 702511 |  | PRŮRAZ ZDIVEM (PŘÍČKOU) ZDĚNÝM TLOUŠŤKY DO 45 CM | KUS | 30 | 0 |  |  |  | 0 |  | OTSKP 2022 |  | 2
PP |  |  |  | popis položky
VV |  |  |  | 20+10 Chomutov město zast.+ TO Chomutov město Celkem 30 = 30,000
TS |  |  |  | Technická specifikace položky odpovídá příslušné cenové soustavě
P | 24 | 741411 |  | ZÁSUVKA/PŘÍVODKA PRŮMYSLOVÁ, KRYTÍ IP 44 230 V, 16 A | KUS | 1 | 0 |  |  |  | 0 |  | OTSKP 2022 |  | 2
PP |  |  |  | popis položky
VV |  |  |  | TO Chomutov město 1ks Celkem 1 = 1,000
TS |  |  |  | Technická specifikace položky odpovídá příslušné cenové soustavě
P | 25 | 75K422 |  | MENIC NAPETÍ DC/DC DO 500W | KUS | 2 | 0 |  |  |  | 0 |  | OTSKP 2022 |  | 2
PP
VV |  |  |  | 1+1 Chomutov město zast.+ TO Chomutov město Celkem 2 = 2,000
TS |  |  |  | 1. Položka obsahuje: – dodávku specifikovaného bloku/zarízení vcetne potrebného drobného montážního materiálu – dodávku souvisejícího príslušenství pro specifikovaný blok/zarízení – dopravu a skladování 2. Položka neobsahuje: X 3. Zpusob merení: Udává se pocet kusu kompletní konstrukce nebo práce.
P | 26 | 75K42X |  | MENIC NAPETÍ DC/DC - MONTÁŽ | KUS | 2 | 0 |  |  |  | 0 |  | OTSKP 2022 |  | 2
PP
VV |  |  |  | 1+1 Chomutov město zast.+ TO Chomutov město Celkem 2 = 2,000
TS |  |  |  | 1. Položka obsahuje: – kompletní montáž (oživení, konfigurace, nastavení a uvedení do provozu) specifikovaného bloku/zarízení a souvisejícího príslušenství vcetne drobného montážního materiálu – veškeré potrebné mechanizmy, vcetne obsluhy, náklady na mzdy a približné (prumerné) náklady na porízení potrebných materiálu vcetne všech ostatních vedlejších nákladu 2. Položka neobsahuje: X 3. Zpusob merení: Udává se pocet kusu kompletní konstrukce nebo práce.
SD |  | 7 |  | Přidružená stavební výroba
P | 27 | 75J31X |  | KABEL SDELOVACÍ PRO STRUKTUROVANOU KABELÁŽ UTP - MONTÁŽ | KMPÁR | 2.48 | 0 |  |  |  | 0 |  | OTSKP 2022 |  | 2
PP
VV
TS |  |  |  | 1. Položka obsahuje: – práce spojené s montáží specifikované kabelizace specifikovaným zpusobem – veškeré potrebné mechanizmy, vcetne obsluhy, náklady na mzdy a približné (prumerné) náklady na porízení potrebných materiálu 2. Položka neobsahuje: X 3. Zpusob merení: Práce specifikovaného se merí délce kabelizace udané v kmpárech.
P | 28 | 75IF1X |  | SPOJOVACÍ SVORKOVNICE 2/10 - MONTÁŽ | KUS | 4 | 0 |  |  |  | 0 |  | OTSKP 2022 |  | 2
PP
VV
TS |  |  |  | 1. Položka obsahuje: – kompletní montáž specifikovaného bloku/zarízení a souvisejícího príslušenství vcetne potrebného drobného montážního materiálu – veškeré potrebné mechanizmy, vcetne obsluhy, náklady na mzdy a približné (prumerné) náklady na porízení potrebných materiálu vcetne všech ostatních vedlejších nákladu 2. Položka neobsahuje: X 3. Zpusob merení: Udává se pocet kusu kompletní konstrukce nebo práce.
P | 29 | 75L213 |  | HLAVNÍ HODINY DVOULINKOVÉ S AKUMULÁTOREM | KUS | 1 | 0 |  |  |  | 0 |  | OTSKP 2022 |  | 2
PP
VV
TS |  |  |  | 1. Položka obsahuje: – dodávku specifikovaného bloku/zarízení vcetne potrebného drobného montážního materiálu – dodávku souvisejícího príslušenství pro specifikovaný blok/zarízení – dopravu a skladování 2. Položka neobsahuje: X 3. Zpusob merení: Udává se pocet kusu kompletní konstrukce nebo práce.
P | 30 | 75L21X |  | HLAVNÍ HODINY - MONTÁŽ | KUS | 1 | 0 |  |  |  | 0 |  | OTSKP 2022 |  | 2
PP
VV
TS |  |  |  | 1. Položka obsahuje: – kompletní montáž (oživení, konfigurace, nastavení a uvedení do provozu) specifikovaného bloku/zarízení a souvisejícího príslušenství vcetne drobného montážního materiálu – veškeré potrebné mechanizmy, vcetne obsluhy, náklady na mzdy a približné (prumerné) náklady na porízení potrebných materiálu vcetne všech ostatních vedlejších nákladu 2. Položka neobsahuje: X 3. Zpusob merení: Udává se pocet kusu kompletní konstrukce nebo práce.
P | 31 | 75L223 |  | PRÍSLUŠENSTVÍ HLAVNÍCH HODIN, OPAKOVACÍ RELÉ | KUS | 1 | 0 |  |  |  | 0 |  | OTSKP 2022 |  | 2
PP
VV
TS |  |  |  | 1. Položka obsahuje: – dodávku specifikovaného bloku/zarízení vcetne potrebného drobného montážního materiálu – dodávku souvisejícího príslušenství pro specifikovaný blok/zarízení – dopravu a skladování 2. Položka neobsahuje: X 3. Zpusob merení: Udává se pocet kusu kompletní konstrukce nebo práce.
P | 32 | 75N1G3 |  | TRS, IP BLOK VNPN | KUS | 1 | 0 |  |  |  | 0 |  | OTSKP 2022 |  | 2
PP
VV
TS |  |  |  | 1. Položka obsahuje: – dodávku specifikovaného bloku/zarízení vcetne potrebného drobného montážního materiálu – dodávku souvisejícího príslušenství pro specifikovaný blok/zarízení – dopravu a skladování – kompletní montáž (oživení, konfigurace, nastavení a uvedení do provozu) specifikovaného bloku/zarízení a souvisejícího príslušenství vcetne drobného montážního materiálu – veškeré potrebné mechanizmy, vcetne obsluhy, náklady na mzdy a približné (prumerné) náklady na porízení potrebných materiálu vcetne všech ostatních vedlejších nákladu 2. Položka neobsahuje: X 3. Zpusob merení: Udává se pocet kusu kompletní konstrukce nebo práce.

## PS 24-01
SŽDC05 |  |  |  | Soupis prací objektu | [10 empty] | 3
6
S | Stavba: | 5423520019 |  | Rekonstrukce trati v úseku Kyjice – Chomutov | [6 empty] | D.1.2 |  | Aspe | 0,00 | 2
O | Objekt: | D.1.2 |  | Sdělovací zařízení | [9 empty] | 15,00 | 2
Typ | Poř. číslo | Kód položky | Varianta | Název položky | MJ | Množství | Jednotková hmotnost | Celková hmotnost |  |  | Jednotková cena |  | Cenové soustavy | 21,00 | 2
Dodávka
[9 empty] | Jednotková | Celkem | Jednotková | Celkem |  |  |  | Počet položek s nulovou cenou
O1 |  | PS 24-01 |  | Výhybna Kyjice, kamerový systém
SD |  | 0 |  | Všeobecné konstrukce a práce
P | 1 | R75M96 |  | DATOVÁ INFRASTRUKTURA LAN, MEDIAKONVERTOR - ETHERNET, SAMOSTATNÝ - MONTÁŽ | KUS | 3 | 0 |  |  |  | 0 |  | - |  | 2
PP
VV
TS
SD |  | 1 |  | Kamerový systém
P | 2 | 75L421 |  | KAMERA DIGITÁLNÍ (IP) PEVNÁ | KUS | 7 | 0 |  |  |  | 0 |  | Oborový třídník stav |  | 2
PP |  |  |  | popis položky
VV |  |  |  | výkaz výměr Celkem 7 = 7,000
TS |  |  |  | 1. Položka obsahuje: – dodávku specifikovaného bloku/zařízení včetně potřebného drobného montážního materiálu – dodávku souvisejícího příslušenství pro specifikovaný blok/zařízení – dopravu a skladování – kompletní montáž (oživení, konfigurace, nastavení a uvedení do provozu) specifikovaného bloku/zařízení a souvisejícího příslušenství včetně drobného montážního materiálu – veškeré potřebné mechanizmy, včetně obsluhy, náklady na mzdy a přibližné (průměrné) náklady na pořízení potřebných materiálů včetně všech ostatních vedlejších nákladů 2. Položka neobsahuje: X 3. Způsob měření: Udává se počet kusů kompletní konstrukce a práce.
P | 3 | 75L42X |  | KAMERA DIGITÁLNÍ (IP) - MONTÁŽ | KUS | 7 | 0 |  |  |  | 0 |  | Oborový třídník stav |  | 2
PP |  |  |  | popis položky
VV |  |  |  | výkaz výměr Celkem 7 = 7,000
TS |  |  |  | 1. Položka obsahuje: – kompletní montáž (oživení, konfigurace, nastavení a uvedení do provozu) specifikovaného bloku/zařízení a souvisejícího příslušenství včetně drobného montážního materiálu – veškeré potřebné mechanizmy, včetně obsluhy, náklady na mzdy a přibližné (průměrné) náklady na pořízení potřebných materiálů včetně všech ostatních vedlejších nákladů 2. Položka neobsahuje: X 3. Způsob měření: Udává se počet kusů kompletní konstrukce nebo práce.
P | 4 | 75L424 |  | KAMERA DIGITÁLNÍ (IP) SW LICENCE | KUS | 7 | 0 |  |  |  | 0 |  | Oborový třídník stav |  | 2
PP |  |  |  | popis položky
VV |  |  |  | Viz. Schéma Celkem 7 = 7,000
TS |  |  |  | 1. Položka obsahuje: – dodávku specifikovaného bloku - SW licenci pro začlenění kamery do nového nebo stávajícího kamerového systému – dodávku souvisejícího příslušenství pro specifikovaný blok/zařízení – dopravu a skladování 2. Položka neobsahuje: X 3. Způsob měření: Udává se počet kusů kompletní konstrukce a práce.
P | 5 | 75K223 |  | NAPÁJECÍ ZDROJ 24 V DC, SAMOSTATNÝ PRES 500W | KUS | 3 | 0 |  |  |  | 0 |  | Oborový třídník stav |  | 2
PP
VV |  |  |  | výkaz výměr Celkem 3 = 3,000
TS |  |  |  | 1. Položka obsahuje: – dodávku specifikovaného bloku/zarízení vcetne potrebného drobného montážního materiálu – dodávku souvisejícího príslušenství pro specifikovaný blok/zarízení – dopravu a skladování 2. Položka neobsahuje: X 3. Zpusob merení: Udává se pocet kusu kompletní konstrukce nebo práce.
P | 6 | 75K22X |  | NAPÁJECÍ ZDROJ 24 V DC, SAMOSTATNÝ - MONTÁŽ | KUS | 3 | 0 |  |  |  | 0 |  | Oborový třídník stav |  | 2
PP
VV |  |  |  | výkaz výměr Celkem 3 = 3,000
TS |  |  |  | 1. Položka obsahuje: – kompletní montáž (oživení, konfigurace, nastavení a uvedení do provozu) specifikovaného bloku/zarízení a souvisejícího príslušenství vcetne drobného montážního materiálu – veškeré potrebné mechanizmy, vcetne obsluhy, náklady na mzdy a približné (prumerné) náklady na porízení potrebných materiálu vcetne všech ostatních vedlejších nákladu 2. Položka neobsahuje: X 3. Zpusob merení: Udává se pocet kusu kompletní konstrukce nebo práce.
P | 7 | 75L451 |  | KAMEROVÝ SERVER - ZÁZNAMOVÉ ZAŘÍZENÍ, DO 8 KAMER (HW, SW, LICENCE) | KUS | 1 | 0 |  |  |  | 0 |  | Oborový třídník stav |  | 2
PP |  |  |  | popis položky
VV |  |  |  | výkaz výměr Celkem 1 = 1,000
TS |  |  |  | 1. Položka obsahuje: – dodávku specifikovaného bloku/zařízení včetně potřebného drobného montážního materiálu – dodávku souvisejícího příslušenství pro specifikovaný blok/zařízení – dopravu a skladování – kompletní montáž (oživení, konfigurace, nastavení a uvedení do provozu) specifikovaného bloku/zařízení a souvisejícího příslušenství včetně drobného montážního materiálu – veškeré potřebné mechanizmy, včetně obsluhy, náklady na mzdy a přibližné (průměrné) náklady na pořízení potřebných materiálů včetně všech ostatních vedlejších nákladů 2. Položka neobsahuje: X 3. Způsob měření: Udává se počet kusů kompletní konstrukce a práce.
P | 8 | 75L45X |  | KAMEROVÝ SERVER - MONTÁŽ | KUS | 2 | 0 |  |  |  | 0 |  | Oborový třídník stav |  | 2
PP |  |  |  | popis položky
VV |  |  |  | výkaz výměr Celkem 2 = 2,000
TS |  |  |  | 1. Položka obsahuje: – kompletní montáž (oživení, konfigurace, nastavení a uvedení do provozu) specifikovaného bloku/zařízení a souvisejícího příslušenství včetně drobného montážního materiálu – veškeré potřebné mechanizmy, včetně obsluhy, náklady na mzdy a přibližné (průměrné) náklady na pořízení potřebných materiálů včetně všech ostatních vedlejších nákladů 2. Položka neobsahuje: X 3. Způsob měření: Udává se počet kusů kompletní konstrukce nebo práce.
P | 9 | 75IH61 |  | UKONČENÍ KABELU OPTICKÉHO DO 12 VLÁKEN | KUS | 8 | 0 |  |  |  | 0 |  | Oborový třídník stav |  | 2
PP |  |  |  | popis položky
VV |  |  |  | výkaz výměr Celkem 8 = 8,000
TS |  |  |  | 1. Položka obsahuje: – kompletní ukončení specifikované kabelizace včetně potřebného drobného montážního materiálu – veškeré potřebné mechanizmy, včetně obsluhy, náklady na mzdy a přibližné (průměrné) náklady na pořízení potřebných materiálů včetně všech ostatních vedlejších nákladů 2. Položka neobsahuje: X 3. Způsob měření: Udává se počet kusů kompletní konstrukce nebo práce.
P | 10 | 75IH91 |  | UKONČENÍ KABELU ŠTÍTEK KABELOVÝ | KUS | 7 | 0 |  |  |  | 0 |  | Oborový třídník stav |  | 2
PP |  |  |  | popis položky
VV |  |  |  | výkaz výměr Celkem 7 = 7,000
TS |  |  |  | 1. Položka obsahuje: – dodávku specifikovaného bloku/zařízení včetně potřebného drobného montážního materiálu – dopravu a skladování – kompletní montáž specifikovaného bloku/zařízení a souvisejícího příslušenství včetně potřebného drobného montážního materiálu – veškeré potřebné mechanizmy, včetně obsluhy, náklady na mzdy a přibližné (průměrné) náklady na pořízení potřebných materiálů včetně všech ostatních vedlejších nákladů 2. Položka neobsahuje: X 3. Způsob měření: Udává se počet kusů kompletní konstrukce a práce.
P | 11 | 75IH9X |  | UKONČENÍ KABELU ŠTÍTEK KABELOVÝ - MONTÁŽ | KUS | 7 | 0 |  |  |  | 0 |  | Oborový třídník stav |  | 2
PP |  |  |  | popis položky
VV |  |  |  | výkaz výměr Celkem 7 = 7,000
TS |  |  |  | 1. Položka obsahuje: – kompletní montáž specifikovaného bloku/zařízení a souvisejícího příslušenství včetně potřebného drobného montážního materiálu – veškeré potřebné mechanizmy, včetně obsluhy, náklady na mzdy a přibližné (průměrné) náklady na pořízení potřebných materiálů včetně všech ostatních vedlejších nákladů 2. Položka neobsahuje: X 3. Způsob měření: Udává se počet kusů kompletní konstrukce nebo práce.
P | 12 | 75J321 |  | KABEL SDĚLOVACÍ PRO STRUKTUROVANOU KABELÁŽ FTP/STP | KMPÁR | 1.6 | 0 |  |  |  | 0 |  | Oborový třídník stav |  | 2
PP |  |  |  | popis položky
VV |  |  |  | výkaz výměr Celkem 1,6 = 1,600
TS |  |  |  | 1. Položka obsahuje: – dodávku specifikované kabelizace včetně potřebného drobného montážního materiálu – dopravu a skladování 2. Položka neobsahuje: X 3. Způsob měření: Dodávka specifikované kabelizace se měří v délce udané v kmpárech.
P | 13 | 75J32X |  | KABEL SDĚLOVACÍ PRO STRUKTUROVANOU KABELÁŽ FTP/STP - MONTÁŽ | KMPÁR | 1.6 | 0 |  |  |  | 0 |  | Oborový třídník stav |  | 2
PP |  |  |  | popis položky
VV |  |  |  | výkaz výměr Celkem 1,6 = 1,600
TS |  |  |  | 1. Položka obsahuje: – práce spojené s montáží specifikované kabelizace specifikovaným způsobem – veškeré potřebné mechanizmy, včetně obsluhy, náklady na mzdy a přibližné (průměrné) náklady na pořízení potřebných materiálů 2. Položka neobsahuje: X 3. Způsob měření: Práce specifikovaného se měří délce kabelizace udané v kmpárech.
P | 14 | 75L482 |  | PŘÍSLUŠENSTVÍ KS - PŘEPĚŤOVÁ OCHRANA PRO KS | KUS | 5 | 0 |  |  |  | 0 |  | Oborový třídník stav |  | 2
PP |  |  |  | popis položky
VV |  |  |  | výkaz výměr Celkem 5 = 5,000
TS |  |  |  | 1. Položka obsahuje: – dodávku specifikovaného bloku/zařízení včetně potřebného drobného montážního materiálu – dodávku souvisejícího příslušenství pro specifikovaný blok/zařízení – dopravu a skladování – kompletní montáž (oživení, konfigurace, nastavení a uvedení do provozu) specifikovaného bloku/zařízení a souvisejícího příslušenství včetně drobného montážního materiálu – veškeré potřebné mechanizmy, včetně obsluhy, náklady na mzdy a přibližné (průměrné) náklady na pořízení potřebných materiálů včetně všech ostatních vedlejších nákladů 2. Položka neobsahuje: X 3. Způsob měření: Udává se počet kusů kompletní konstrukce a práce.
P | 15 | 744612 |  | JISTIČ JEDNOPÓLOVÝ (10 KA) OD 4 DO 10 A | KUS | 2 | 0 |  |  |  | 0 |  | Oborový třídník stav |  | 2
PP |  |  |  | popis položky
VV |  |  |  | výkaz výměr Celkem 2 = 2,000
TS |  |  |  | 1. Položka obsahuje: – veškerý spojovací materiál vč. připojovacího vedení – technický popis viz. projektová dokumentace 2. Položka neobsahuje: X 3. Způsob měření: Udává se počet kusů kompletní konstrukce nebo práce.
P | 16 | 702511 |  | PRŮRAZ ZDIVEM (PŘÍČKOU) ZDĚNÝM TLOUŠŤKY DO 45 CM | KUS | 5 | 0 |  |  |  | 0 |  | Oborový třídník stav |  | 2
PP |  |  |  | popis položky
VV |  |  |  | výkaz výměr Celkem 5 = 5,000
TS |  |  |  | 1. Položka obsahuje: – veškerý montážní a pomocný materiál – pomocné mechanismy 2. Položka neobsahuje: X 3. Způsob měření: Udává se počet kusů kompletní konstrukce nebo práce.
P | 17 | 703213 |  | KABELOVÝ ŽLAB NOSNÝ/DRÁTĚNÝ ŽÁROVĚ ZINKOVANÝ VČETNĚ UPEVNĚNÍ A PŘÍSLUŠENSTVÍ SVĚTLÉ ŠÍŘKY PŘES 250 DO 400 MM | M | 20 | 0 |  |  |  | 0 |  | Oborový třídník stav |  | 2
PP |  |  |  | popis položky
VV |  |  |  | výkaz výměr Celkem 20 = 20,000
TS |  |  |  | 1. Položka obsahuje: – kompletní montáž, rozměření, upevnění, sváření, řezání, spojování a pod. – veškerý spojovací a montážní materiál – pomocné mechanismy a nátěr 2. Položka neobsahuje: X 3. Způsob měření: Měří se metr délkový.
P | 18 | 75H141 |  | STOŽÁR (SLOUP) OCELOVÝ DO 10 M | KUS | 2 | 0 |  |  |  | 0 |  | Oborový třídník stav |  | 2
PP |  |  |  | popis položky
VV |  |  |  | výkaz výměr Celkem 2 = 2,000
TS |  |  |  | 1. Položka obsahuje: – dodávku specifikovaného bloku/zařízení včetně potřebného drobného montážního materiálu – dodávku souvisejícího příslušenství pro specifikovaný blok/zařízení – dopravu a skladování – kompletní montáž specifikovaného bloku/zařízení a souvisejícího příslušenství včetně potřebného drobného montážního materiálu – veškeré potřebné mechanizmy, včetně obsluhy, náklady na mzdy a přibližné (průměrné) náklady na pořízení potřebných materiálů včetně všech ostatních vedlejších nákladů 2. Položka neobsahuje: X 3. Způsob měření: Udává se počet kusů kompletní konstrukce a práce.
P | 19 | 75H14X |  | STOŽÁR (SLOUP) OCELOVÝ - MONTÁŽ | KUS | 2 | 0 |  |  |  | 0 |  | Oborový třídník stav |  | 2
PP |  |  |  | popis položky
VV |  |  |  | výkaz výměr Celkem 2 = 2,000
TS |  |  |  | 1. Položka obsahuje: – kompletní montáž specifikovaného bloku/zařízení a souvisejícího příslušenství včetně potřebného drobného montážního materiálu – veškeré potřebné mechanizmy, včetně obsluhy, náklady na mzdy a přibližné (průměrné) náklady na pořízení potřebných materiálů včetně všech ostatních vedlejších nákladů 2. Položka neobsahuje: X 3. Způsob měření: Udává se počet kusů kompletní konstrukce nebo práce.
P | 20 | 75L495 |  | LICENCE PRO PŘIPOJENÍ KAMERY DO SYSTÉMU KAC | KUS | 7 | 0 |  |  |  | 0 |  | Oborový třídník stav |  | 2
PP |  |  |  | popis položky
VV |  |  |  | výkaz výměr Celkem 7 = 7,000
TS |  |  |  | 1. Položka obsahuje: – dodávku specifikovaného bloku - SW licenci pro začlenění kamery do systému KAC – dodávku souvisejícího příslušenství pro specifikovaný blok/zařízení – dopravu a skladování 2. Položka neobsahuje: X 3. Způsob měř
P | 21 | 27231 |  | ZÁKLADY Z PROSTÉHO BETONU | M3 | 0.02 | 0 |  |  |  | 0 |  | Oborový třídník stav |  | 2
PP |  |  |  | popis položky
VV |  |  |  | výkaz výměr Celkem 0,02 = 0,020
TS |  |  |  | - dodání čerstvého betonu (betonové směsi) požadované kvality, jeho uložení do požadovaného tvaru při jakékoliv hustotě výztuže, konzistenci čerstvého betonu a způsobu hutnění, ošetření a ochranu betonu, - zhotovení nepropustného, mrazuvzdorného betonu a betonu požadované trvanlivosti a vlastností, - užití potřebných přísad a technologií výroby betonu, - zřízení pracovních a dilatačních spar, včetně potřebných úprav, výplně, vložek, opracování, očištění a ošetření, - bednění požadovaných konstr. (i ztracené) s úpravou dle požadované kvality povrchu betonu, včetně odbedňovacích a odskružovacích prostředků, - podpěrné konstr. (skruže) a lešení všech druhů pro bednění, uložení čerstvého betonu, výztuže a doplňkových konstr., vč. požadovaných otvorů, ochranných a bezpečnostních opatření a základů těchto konstrukcí a lešení, - vytvoření kotevních čel, kapes, nálitků, a sedel, - zřízení všech požadovaných otvorů, kapes, výklenků, prostupů, dutin, drážek a pod., vč. ztížení práce a úprav kolem nich, - úpravy pro osazení výztuže, doplňkových konstrukcí a vybavení, - úpravy povrchu pro položení požadované izolace, povlaků a nátěrů, případně vyspravení, - ztížení práce u kabelových a injektážních trubek a ostatních zařízení osazovaných do betonu, - konstrukce betonových kloubů, upevnění kotevních prvků a doplňkových konstrukcí, - nátěry zabraňující soudržnost betonu a bednění, - výplň, těsnění a tmelení spar a spojů, - opatření povrchů betonu izolací proti zemní vlhkosti v částech, kde přijdou do styku se zeminou nebo kamenivem, - případné zřízení spojovací vrstvy u základů, - úpravy pro osazení zařízení ochrany konstrukce proti vlivu bludných proudů,
SD |  | 2 |  | Kamerový systém - zprovoznění
P | 22 | 75L492 |  | ZPROVOZNĚNÍ A NASTAVENÍ POHLEDU KAMERY | KUS | 7 | 0 |  |  |  | 0 |  | Oborový třídník stav |  | 2
PP |  |  |  | popis položky
VV |  |  |  | výkaz výměr Celkem 7 = 7,000
TS |  |  |  | 1. Položka obsahuje: – práce spojené se zkoušením, nastavením a uvedení do provozu specifikovaného celku/bloku/zařízení včetně potřebného drobného montážního materiálu – veškeré potřebné mechanizmy (měřicí přístroje a měřící příslušenství), včetně obsluhy, náklady na mzdy a přibližné (průměrné) náklady na pořízení potřebných materiálů včetně všech ostatních vedlejších nákladů – práce spojené s nastavením pohledu kamery - pohledové zkoušky za účasti kompetentního zástupce budoucího uživatele zařízení 2. Položka neobsahuje: X 3. Způsob měření: Udává se počet kusů kompletní konstrukce nebo práce.
P | 23 | 75L493 |  | ZPROVOZNĚNÍ A NASTAVENÍ KAMEROVÉHO SYSTÉMU | KOMPLET | 1 | 0 |  |  |  | 0 |  | Oborový třídník stav |  | 2
PP |  |  |  | popis položky
VV |  |  |  | výkaz výměr Celkem 1 = 1,000
TS |  |  |  | 1. Položka obsahuje: – práce spojené se zkoušením, nastavením a uvedení do provozu specifikovaného celku/bloku/zařízení včetně potřebného drobného montážního materiálu – veškeré potřebné mechanizmy (měřicí přístroje a měřící příslušenství), včetně obsluhy, náklady na mzdy a přibližné (průměrné) náklady na pořízení potřebných materiálů včetně všech ostatních vedlejších nákladů 2. Položka neobsahuje: X 3. Způsob měření: Udává se komplet odlišných materiálů a činností, které tvoří funkční nedělitelný celek daný názvem položky.
P | 24 | 747213 |  | CELKOVÁ PROHLÍDKA, ZKOUŠENÍ, MĚŘENÍ A VYHOTOVENÍ VÝCHOZÍ REVIZNÍ ZPRÁVY, PRO OBJEM IN PŘES 500 DO 1000 TIS. KČ | KUS | 1 | 0 |  |  |  | 0 |  | Oborový třídník stav |  | 2
PP |  |  |  | popis položky
VV |  |  |  | výkaz výměr Celkem 1 = 1,000
TS |  |  |  | 1. Položka obsahuje: – cenu za celkovou prohlídku zařízení PS/SO, vč. měření, komplexních zkoušek a revizi zařízení tohoto PS/SO autorizovaným revizním technikem na silnoproudá zařízení podle požadavku ČSN, včetně hodnocení a vyhotovení celkové revizní zprávy 2. Položka neobsahuje: X 3. Způsob měření: Udává se počet kusů kompletní konstrukce nebo práce.
SD |  | 3 |  | ZEMNÍ PRÁCE
P | 25 | 132832 |  | HLOUBENÍ RÝH ŠÍR DO 2M PAŽ I NEPAŽ TR. II, ODVOZ DO 2KM | M3 | 150 | 0 |  |  |  | 0 |  | Oborový třídník stav |  | 2
PP
VV |  |  |  | výkaz výměr Celkem 150 = 150,000
TS |  |  |  | položka zahrnuje: - vodorovná a svislá doprava, premístení, preložení, manipulace s výkopkem - kompletní provedení vykopávky nezapažené i zapažené - ošetrení výkopište po celou dobu práce v nem vc. klimatických opatrení - ztížení vykopávek v blízkosti podzemního vedení, konstrukcí a objektu vc. jejich docasného zajištení - ztížení pod vodou, v okolí výbušnin, ve stísnených prostorech a pod. - težení po vrstvách, pásech a po jiných nutných cástech (figurách) - cerpání vody vc. cerpacích jímek, potrubí a pohotovostní cerpací soupravy (viz ustanovení k pol. 1151,2) - potrebné snížení hladiny podzemní vody - težení a rozpojování jednotlivých balvanu - vytahování a nošení výkopku - svahování a presvah. svahu do konecného tvaru, výmena hornin v podloží a v pláni znehodnocené klimatickými vlivy - eventuelne nutné druhotné rozpojení odstrelené horniny - rucní vykopávky, odstranení korenu a napadávek - pažení, vzeprení a rozeprení vc. prepažování (vyjma štetových sten) - úpravu, ochranu a ocištení dna, základové spáry, sten a svahu - odvedení nebo obvedení vody v okolí výkopište a ve výkopišti - trídení výkopku - veškeré pomocné konstrukce umožnující provedení vykopávky (príjezdy, sjezdy, nájezdy, lešení, podper. konstr., premostení, zpevnené plochy, zakrytí a pod.) - nezahrnuje uložení zeminy (na skládku, do násypu) ani poplatky za skládku, vykazují se v položce c.0141**
P | 26 | 17411 |  | ZÁSYP JAM A RÝH ZEMINOU SE ZHUTNĚNÍM | M3 | 150 | 0 |  |  |  | 0 |  | Oborový třídník stav |  | 2
PP |  |  |  | popis položky
VV |  |  |  | výkaz výměr Celkem 150 = 150,000
TS |  |  |  | Technická specifikace položky odpovídá příslušné cenové soustavě
SD |  | 5 |  | Komunikace
P | 27 | 567304 |  | VRSTVY PRO OBNOVU A OPRAVY ZE ŠTERKOPÍSKU | M3 | 50 | 0 |  |  |  | 0 |  | Oborový třídník stav |  | 2
PP
VV
TS |  |  |  | - dodání kameniva predepsané kvality a zrnitosti - rozprostrení a zhutnení vrstvy v predepsané tlouštce - zrízení vrstvy bez rozlišení šírky, pokládání vrstvy po etapách - nezahrnuje postriky, nátery
SD |  | 7 |  | Přidružená stavební výroba
P | 28 | 75L456 |  | KAMEROVÝ SERVER - HDD DO 2 TB, PRO PROVOZ 24/7 | KUS | 1 | 0 |  |  |  | 0 |  | Oborový třídník stav |  | 2
PP
VV
TS |  |  |  | 1. Položka obsahuje: – dodávku specifikovaného bloku/zarízení vcetne potrebného drobného montážního materiálu – dodávku souvisejícího príslušenství pro specifikovaný blok/zarízení – dopravu a skladování – kompletní montáž (oživení, konfigurace, nastavení a uvedení do provozu) specifikovaného bloku/zarízení a souvisejícího príslušenství vcetne drobného montážního materiálu – veškeré potrebné mechanizmy, vcetne obsluhy, náklady na mzdy a približné (prumerné) náklady na porízení potrebných materiálu vcetne všech ostatních vedlejších nákladu 2. Položka neobsahuje: X 3. Zpusob merení: Udává se pocet kusu kompletní konstrukce a práce.
P | 29 | 743971 |  | ÚPRAVA NEBO ROZŠÍRENÍ SW NA ELEKTRODISPECINKU-ÚPRAVA NEBO ROZŠÍRENÍ AKTIVNÍHO PRVKU V APLIKACI PRO VIZUALIZACI A OVLÁDÁNÍ ZAR.NA ELEKTRODISPECINKU | HOD | 8 | 0 |  |  |  | 0 |  | Oborový třídník stav |  | 2
PP
VV
TS |  |  |  | ÚPRAVA NEBO ROZŠÍRENÍ SW NA ELEKTRODISPECINKU - ÚPRAVA NEBO ROZŠÍRENÍ AKTIVNÍHO PRVKU V APLIKACI PRO VIZUALIZACI A OVLÁDÁNÍ ZARÍZENÍ NA ELEKTRODISPECINKU VCETNE ZAVEDENÍ DO SYSTÉMU CELÉHO RÍZENÍ, OŽIVENÍ A ODZKOUŠENÍ 1. Položka obsahuje: – úprava rídícího software rozvadece i nadrazeného systému – technický popis viz. projektová dokumentace 2. Položka neobsahuje: X 3. Zpusob merení: Udává se pocet kusu kompletní konstrukce nebo práce.
P | 30 | 743972 |  | ÚPRAVA NEBO ROZŠÍRENÍ SW NA ELEKTRODISPECINKU PRO ZOBRAZENÍ A VÝPIS HLÁŠEK Z TECHNOLOGIE DRT,SKR,DDTS | HOD | 8 | 0 |  |  |  | 0 |  | Oborový třídník stav |  | 2
PP
VV
TS |  |  |  | ÚPRAVA NEBO ROZŠÍRENÍ SW NA ELEKTRODISPECINKU PRO ZOBRAZENÍ A VÝPIS HLÁŠEK Z TECHNOLOGIE DRT, SKR, DDTS - ÚPRAVA NEBO ROZŠÍRENÍ ZOBRAZOVANÉ HLÁŠKY V APLIKACI PRO VIZUALIZACI A OVLÁDÁNÍ VCETNE JEJÍHO ZARAZENÍ DO SYSTÉMU, UMÍSTENÍ DO VHODNÉ ÚROVNE DULEŽITOSTI A ODZKOUŠENÍ FUNKCNOSTI SE ZDROJOVOU TECHNOLOGIÍ 1. Položka obsahuje: – úprava rídícího software rozvadece i nadrazeného systému – technický popis viz. projektová dokumentace 2. Položka neobsahuje: X 3. Zpusob merení: Udává se pocet kusu kompletní konstrukce nebo práce.
P | 31 | 75L481 |  | PRÍSLUŠENSTVÍ KS - ROZVODNÁ SKRÍN KS | KUS | 2 | 0 |  |  |  | 0 |  | Oborový třídník stav |  | 2
PP
VV
TS |  |  |  | 1. Položka obsahuje: – dodávku kamerové rozvodné skríne vcetne veškerého vnitrního vybavení (lišty, svorky, svorkovnice, podružný drobný materiál) a veškerého príslušenství pro uchycení – dodávku souvisejícího príslušenství pro specifikovaný blok/zarízení – dopravu a skladování – kompletní montáž (oživení, konfigurace, nastavení a uvedení do provozu) specifikovaného bloku/zarízení a souvisejícího príslušenství vcetne drobného montážního materiálu – veškeré potrebné mechanizmy, vcetne obsluhy, náklady na mzdy a približné (prumerné) náklady na porízení potrebných materiálu vcetne všech ostatních vedlejších nákladu 2. Položka neobsahuje: – Aktivní prvky kamerového systému 3. Zpusob merení: Udává se pocet kusu kompletní konstrukce a práce.
P | 32 | 75L48X |  | PRÍSLUŠENSTVÍ KS - MONTÁŽ | KUS | 2 | 0 |  |  |  | 0 |  | Oborový třídník stav |  | 2
PP
VV
TS |  |  |  | 1. Položka obsahuje: – kompletní montáž (oživení, konfigurace, nastavení a uvedení do provozu) specifikovaného bloku/zarízení a souvisejícího príslušenství vcetne drobného montážního materiálu – veškeré potrebné mechanizmy, vcetne obsluhy, náklady na mzdy a približné (prumerné) náklady na porízení potrebných materiálu vcetne všech ostatních vedlejších nákladu 2. Položka neobsahuje: X 3. Zpusob merení: Udává se pocet kusu kompletní konstrukce nebo práce.
P | 33 | 75I811 |  | KABEL OPTICKÝ SINGLEMODE DO 12 VLÁKEN | KMVLÁKNO | 1.6 | 0 |  |  |  | 0 |  | Oborový třídník stav |  | 2
PP
VV
TS |  |  |  | 1. Položka obsahuje: – dodávku specifikované kabelizace vcetne potrebného drobného montážního materiálu – dopravu a skladování – práce spojené s montáží specifikované kabelizace specifikovaným zpusobem (uložení na konstrukci, zafouknutí, zafouknutí do obsazené trubky, zatažení) – veškeré potrebné mechanizmy, vcetne obsluhy, náklady na mzdy a približné (prumerné) náklady na porízení potrebných materiálu 2. Položka neobsahuje: X 3. Zpusob merení: Dodávka a montáž specifikované kabelizace se merí v délce udané v kmvláknech.
P | 34 | 75IK21 |  | MERENÍ KOMPLEXNÍ OPTICKÉHO KABELU | VLÁKNO | 4 | 0 |  |  |  | 0 |  | Oborový třídník stav |  | 2
PP
VV
TS |  |  |  | 1. Položka obsahuje: – práce spojené s merením optické kabelizace splnující „Základní technické specifikace optických kabelu a jejich príslušenství v telekomunikacní síti SŽDC“, vydaném SŽDC s.o., Odbor automatizace a elektrotechniky, c.j.22942/2015-SŽDC – O14 " vcetne potrebného drobného montážního materiálu – veškeré potrebné mechanizmy (mericí prístroje a merící príslušenství), vcetne obsluhy, náklady na mzdy a približné (prumerné) náklady na porízení potrebných materiálu vcetne všech ostatních vedlejších nákladu 2. Položka neobsahuje: X 3. Zpusob merení: Merící práce se udávají poctem optických vláken.
P | 35 | 742P13 |  | ZATAŽENÍ KABELU DO CHRÁNICKY - KABEL DO 4 KG/M | M | 400 | 0 |  |  |  | 0 |  | Oborový třídník stav |  | 2
PP
VV
TS |  |  |  | 1. Položka obsahuje: – montáž kabelu o váze do 4 kg/m do chránicky/ kolektoru 2. Položka neobsahuje: X 3. Zpusob merení: Merí se metr délkový.
P | 36 | 75J821 |  | OPTICKÝ PIGTAIL SINGLEMODE DO 2 M | KUS | 8 | 0 |  |  |  | 0 |  | Oborový třídník stav |  | 2
PP
VV
TS |  |  |  | 1. Položka obsahuje: – dodávku specifikované kabelizace vcetne potrebného drobného montážního materiálu – dopravu a skladování 2. Položka neobsahuje: X 3. Zpusob merení: Dodávka specifikované kabelizace se merí v délce udané v kusech.
P | 37 | 75J82X |  | OPTICKÝ PIGTAIL SINGLEMODE - MONTÁŽ | KUS | 8 | 0 |  |  |  | 0 |  | Oborový třídník stav |  | 2
PP
VV
TS |  |  |  | 1. Položka obsahuje: – práce spojené s montáží specifikované kabelizace specifikovaným zpusobem – veškeré potrebné mechanizmy, vcetne obsluhy, náklady na mzdy a približné (prumerné) náklady na porízení potrebných materiálu 2. Položka neobsahuje: X 3. Zpusob merení: Práce specifikovaného se merí délce kabelizace udané v kusech.
P | 38 | 75I911 |  | OPTOTRUBKA HDPE PRUMERU DO 40 MM | M | 360 | 0 |  |  |  | 0 |  | Oborový třídník stav |  | 2
PP
VV
TS |  |  |  | 1. Položka obsahuje: – dodávku specifikované kabelizace vcetne potrebného drobného montážního materiálu – dopravu a skladování – práce spojené s montáží specifikované kabelizace specifikovaným zpusobem (uložení na konstrukci, uložení, zatažení) – veškeré potrebné mechanizmy, vcetne obsluhy, náklady na mzdy a približné (prumerné) náklady na porízení potrebných materiálu 2. Položka neobsahuje: X 3. Zpusob merení: Dodávka a montáž specifikované kabelizace se merí v délce udané v metrech.
P | 39 | 75I91X |  | OPTOTRUBKA HDPE - MONTÁŽ | M | 360 | 0 |  |  |  | 0 |  | Oborový třídník stav |  | 2
PP
VV
TS |  |  |  | 1. Položka obsahuje: – práce spojené s montáží specifikované kabelizace specifikovaným zpusobem (uložení na konstrukci, uložení, zatažení) – veškeré potrebné mechanizmy, vcetne obsluhy, náklady na mzdy a približné (prumerné) náklady na porízení potrebných materiálu 2. Položka neobsahuje: X 3. Zpusob merení: Práce specifikovaného se merí délce kabelizace udané v metrech.
P | 40 | 75IB11 |  | MIKROTRUBICKA DO 10/8 MM | M | 400 | 0 |  |  |  | 0 |  | Oborový třídník stav |  | 2
PP
VV
TS |  |  |  | 1. Položka obsahuje: – dodávku specifikované kabelizace vcetne potrebného drobného montážního materiálu – dopravu a skladování – práce spojené s montáží specifikované kabelizace specifikovaným zpusobem (uložení na konstrukci, uložení, zafouknutí, zatažení) – veškeré potrebné mechanizmy, vcetne obsluhy, náklady na mzdy a približné (prumerné) náklady na porízení potrebných materiálu 2. Položka neobsahuje: X 3. Zpusob merení: Dodávka a montáž specifikované kabelizace se merí v délce udané v metrech.
P | 41 | 75IB1X |  | MIKROTRUBICKA DO 10/8 MM - MONTÁŽ | M | 400 | 0 |  |  |  | 0 |  | Oborový třídník stav |  | 2
PP
VV
TS |  |  |  | 1. Položka obsahuje: – práce spojené s montáží specifikované kabelizace specifikovaným zpusobem (uložení na konstrukci, uložení, zafouknutí, zatažení) – veškeré potrebné mechanizmy, vcetne obsluhy, náklady na mzdy a približné (prumerné) náklady na porízení potrebných materiálu 2. Položka neobsahuje: X 3. Zpusob merení: Práce specifikovaného se merí délce kabelizace udané v metrech.
P | 42 | 75IEE1 |  | OPTICKÝ ROZVADEC 19" PROVEDENÍ DO 12 VLÁKEN | KUS | 3 | 0 |  |  |  | 0 |  | Oborový třídník stav |  | 2
PP
VV
TS |  |  |  | 1. Položka obsahuje: – dodávku specifikovaného bloku/zarízení vcetne potrebného drobného montážního materiálu – dodávku souvisejícího príslušenství pro specifikovaný blok/zarízení – dopravu a skladování 2. Položka neobsahuje: X 3. Zpusob merení: Udává se pocet kusu kompletní konstrukce nebo práce.
P | 43 | 75IEEX |  | OPTICKÝ ROZVADEC 19" PROVEDENÍ - MONTÁŽ | KUS | 3 | 0 |  |  |  | 0 |  | Oborový třídník stav |  | 2
PP
VV
TS |  |  |  | 1. Položka obsahuje: – kompletní montáž specifikovaného bloku/zarízení a souvisejícího príslušenství vcetne potrebného drobného montážního materiálu – veškeré potrebné mechanizmy, vcetne obsluhy, náklady na mzdy a približné (prumerné) náklady na porízení potrebných materiálu vcetne všech ostatních vedlejších nákladu 2. Položka neobsahuje: X 3. Zpusob merení: Udává se pocet kusu kompletní konstrukce nebo práce.
P | 44 | 75M924 |  | DATOVÁ INFRASTRUKTURA LAN, L2 SWITCH PRUMYSLOVÝ KOMPAKTNÍ,12XFE, 4XPOE+, DC PROVEDENÍ | KUS | 2 | 0 |  |  |  | 0 |  | Oborový třídník stav |  | 2
PP
VV
TS |  |  |  | 1. Položka obsahuje: – dodávku specifikovaného bloku/zarízení vcetne potrebného drobného montážního materiálu – dodávku souvisejícího príslušenství pro specifikovaný blok/zarízení – dopravu a skladování 2. Položka neobsahuje: X 3. Zpusob merení: Udává se pocet kusu kompletní konstrukce nebo práce.
P | 45 | 75M92X |  | DATOVÁ INFRASTRUKTURA LAN, SWITCH PRUMYSLOVÝ - MONTÁŽ | KUS | 2 | 0 |  |  |  | 0 |  | Oborový třídník stav |  | 2
PP
VV
TS |  |  |  | 1. Položka obsahuje: – kompletní montáž (oživení, konfigurace, nastavení a uvedení do provozu) specifikovaného bloku/zarízení a souvisejícího príslušenství vcetne drobného montážního materiálu – veškeré potrebné mechanizmy, vcetne obsluhy, náklady na mzdy a približné (prumerné) náklady na porízení potrebných materiálu vcetne všech ostatních vedlejších nákladu 2. Položka neobsahuje: X 3. Zpusob merení: Udává se pocet kusu kompletní konstrukce nebo práce.
P | 46 | 75M97J |  | PREVODNÍK - SFP 1G, STREDNÍ DOSAH | KUS | 2 | 0 |  |  |  | 0 |  | Oborový třídník stav |  | 2
PP
VV
TS |  |  |  | 1. Položka obsahuje: – dodávku specifikovaného bloku/zarízení vcetne potrebného drobného montážního materiálu – dodávku souvisejícího príslušenství pro specifikovaný blok/zarízení – dopravu a skladování 2. Položka neobsahuje: X 3. Zpusob merení: Udává se pocet kusu kompletní konstrukce nebo práce.
P | 47 | 75L494 |  | ZPROVOZNENÍ A NASTAVENÍ ŠKOLENÍ A ZÁCVIK PERSONÁLU OBSLUHUJÍCÍHO KAMEROVÝ SYSTÉM | HOD | 8 | 0 |  |  |  | 0 |  | Oborový třídník stav |  | 2
PP
VV
TS |  |  |  | 1. Položka obsahuje: – práce spojené se zkoušením, nastavením školení a zácviku personálu vcetne potrebného drobného montážního materiálu – veškeré potrebné mechanizmy (mericí prístroje a merící príslušenství), vcetne obsluhy, náklady na mzdy a približné (prumerné) náklady na porízení potrebných materiálu vcetne všech ostatních vedlejších nákladu 2. Položka neobsahuje: X 3. Zpusob merení: Specifické zkoušení a školení se udává v hodinách aktivní cinnosti.
P | 48 | 75L491 |  | ZPROVOZNENÍ A NASTAVENÍ KAMERY | KUS | 7 | 0 |  |  |  | 0 |  | Oborový třídník stav |  | 2
PP
VV
TS |  |  |  | 1. Položka obsahuje: – práce spojené se zkoušením, nastavením a uvedení do provozu specifikovaného celku/bloku/zarízení vcetne potrebného drobného montážního materiálu – veškeré potrebné mechanizmy (mericí prístroje a merící príslušenství), vcetne obsluhy, náklady na mzdy a približné (prumerné) náklady na porízení potrebných materiálu vcetne všech ostatních vedlejších nákladu 2. Položka neobsahuje: X 3. Zpusob merení: Udává se pocet kusu kompletní konstrukce a práce.
P | 49 | 747701 |  | DOKONCOVACÍ MONTÁŽNÍ PRÁCE NA ELEKTRICKÉM ZARÍZENÍ | HOD | 8 | 0 |  |  |  | 0 |  | Oborový třídník stav |  | 2
PP
VV
TS |  |  |  | 1. Položka obsahuje: – cenu za práce spojené s uvádením zarízení do provozu, drobné montážní práce v rozvadecích, koordinaci se zhotoviteli souvisejících zarízení apod. 2. Položka neobsahuje: X 3. Zpusob merení: Udává se cas v hodinách.
P | 50 | 746697 |  | PROVOZNÍ DOKUMENTACE | KUS | 1 | 0 |  |  |  | 0 |  | Oborový třídník stav |  | 2
PP
VV
TS |  |  |  | 1. Položka obsahuje: – kompletní provozní dokumentaci obsahující úpravy a zmeny na dané technologii – dokumentace predána v požadované podobe (tištená forma, digitální forma) a v požadovaném poctu – veškeré potrebné mechanizmy, vcetne obsluhy, náklady na mzdy a približné (prumerné) náklady na porízení potrebných materiálu vcetne všech ostatních vedlejších nákladu 2. Položka neobsahuje: X 3. Zpusob merení: Udává se pocet kusu kompletní konstrukce nebo práce.
P | 51 | 747301 |  | PROVEDENÍ PROHLÍDKY A ZKOUŠKY PRÁVNICKOU OSOBOU, VYDÁNÍ PRUKAZU ZPUSOBILOSTI | KUS | 1 | 0 |  |  |  | 0 |  | Oborový třídník stav |  | 2
PP
VV
TS |  |  |  | 1. Položka obsahuje: – cenu za vyhotovení dokladu právnickou osobou o silnoproudých zarízeních a vydání prukazu zpusobilosti 2. Položka neobsahuje: X 3. Zpusob merení: Udává se pocet kusu kompletní konstrukce nebo práce.
P | 52 | 747214 |  | CELKOVÁ PROHLÍDKA, ZKOUŠENÍ, MERENÍ A VYHOTOVENÍ VÝCHOZÍ REVIZNÍ ZPRÁVY, PRO OBJEM IN - PRÍPLATEK ZA KAŽDÝCH DALŠÍCH I ZAPOCATÝCH 500 TIS. KC | KUS | 1 | 0 |  |  |  | 0 |  | Oborový třídník stav |  | 2
PP
VV
TS |  |  |  | 1. Položka obsahuje: – cenu za celkovou prohlídku zarízení PS/SO, vc. merení, komplexních zkoušek a revizi zarízení tohoto PS/SO autorizovaným revizním technikem na silnoproudá zarízení podle požadavku CSN, vcetne hodnocení a vyhotovení celkové revizní zprávy 2. Položka neobsahuje: X 3. Zpusob merení: Udává se pocet kusu kompletní konstrukce nebo práce.
P | 53 | 702311 |  | ZAKRYTÍ KABELU VÝSTRAŽNOU FÓLIÍ ŠÍRKY DO 20 CM | M | 400 | 0 |  |  |  | 0 |  | Oborový třídník stav |  | 2
PP
VV
TS |  |  |  | 1. Položka obsahuje: – kompletní montáž, návrh, rozmerení, upevnení, zacištení, svárení, vrtání, rezání, spojování a pod. – veškerý spojovací a montážní materiál vc. upevnovacího materiálu – sestavení a upevnení konstrukce na stanovišti – pomocné mechanismy a povrchovou úpravu 2. Položka neobsahuje: X 3. Zpusob merení: Udává se pocet sad, které se skládají z predepsaných dílu, jež tvorí požadovaný celek, za každý zapocatý mesíc pronájmu.
P | 54 | 75M967 |  | DATOVÁ INFRASTRUKTURA LAN, MEDIAKONVERTOR - ETHERNET, SAMOSTATNÝ | KUS | 3 | 0 |  |  |  | 0 |  | Oborový třídník stav |  | 2
PP
VV
TS |  |  |  | 1. Položka obsahuje: – dodávku specifikovaného bloku/zarízení vcetne potrebného drobného montážního materiálu – dodávku souvisejícího príslušenství pro specifikovaný blok/zarízení – dopravu a skladování 2. Položka neobsahuje: X 3. Zpusob merení: Udává se pocet kusu kompletní konstrukce nebo práce.
P | 55 | 75JA53 |  | ROZVADEC STRUKT. KABELÁŽE, PATCHPANEL 24 ZÁSUVEK | KUS | 1 | 0 |  |  |  | 0 |  | Oborový třídník stav |  | 2
PP
VV
TS |  |  |  | 1. Položka obsahuje: – dodávku specifikovaného bloku/zarízení vcetne potrebného drobného montážního materiálu – dodávku souvisejícího príslušenství pro specifikovaný blok/zarízení – dopravu a skladování 2. Položka neobsahuje: X 3. Zpusob merení: Udává se pocet kusu kompletní konstrukce nebo práce.
P | 56 | 75J932 |  | METALICKÝ PATCHCORD DO 5M | KUS | 10 | 0 |  |  |  | 0 |  | Oborový třídník stav |  | 2
PP
VV
TS |  |  |  | 1. Položka obsahuje: – dodávku specifikovaného bloku/zarízení/kabelu vcetne potrebného drobného montážního materiálu – dodávku souvisejícího príslušenství pro specifikovaný blok/zarízení/kabel – dopravu a skladování 2. Položka neobsahuje: X 3. Zpusob merení: Udává se pocet kusu kompletní konstrukce nebo práce.
P | 57 | 703411 |  | ELEKTROINSTALACNÍ TRUBKA PLASTOVÁ VCETNE UPEVNENÍ A PRÍSLUŠENSTVÍ DN PRUMERU DO 25 MM | M | 250 | 0 |  |  |  | 0 |  | Oborový třídník stav |  | 2
PP
VV
TS |  |  |  | 1. Položka obsahuje: – prípravu podkladu pro osazení 2. Položka neobsahuje: X 3. Zpusob merení: Merí se metr délkový.
SD |  | 8 |  | Potrubí
P | 58 | 899309 |  | DOPLNKY NA POTRUBÍ - VÝSTRAŽNÁ FÓLIE | M | 400 | 0 |  |  |  | 0 |  | Oborový třídník stav |  | 2
PP
VV
TS |  |  |  | - Položka zahrnuje veškerý materiál, výrobky a polotovary, vcetne mimostaveništní a vnitrostaveništní dopravy (rovnež presuny), vcetne naložení a složení,prípadne s uložením.
SD |  | 9 |  | Ostatní konstrukce a práce
P | 59 | 96813 |  | VYSEKÁNÍ OTVORU, KAPES, RÝH V CIHELNÉM ZDIVU | M3 | 0.75 | 0 |  |  |  | 0 |  | Oborový třídník stav |  | 2
PP
VV |  |  |  | 0,05*0,05*300 = 0,750 [A]
TS |  |  |  | - položka zahrnuje veškerou manipulaci s vybouranou sutí a hmotami vcetne uložení na skládku. Nezahrnuje poplatek za skládku, který se vykazuje v položce 0141** (s výjimkou malého množství bouraného materiálu, kde je možné poplatek zahrnout do jednotkové ceny bourání – tento fakt musí být uveden v doplnujícím textu k položce) - položka zahrnuje veškeré další práce plynoucí z technologického predpisu a z platných predpisu

## PS 24-02
SŽDC05 |  |  |  | Soupis prací objektu | [10 empty] | 3
6
S | Stavba: | 5423520019 |  | Rekonstrukce trati v úseku Kyjice – Chomutov | [6 empty] | D.1.2 |  | Aspe | 0,00 | 2
O | Objekt: | D.1.2 |  | Sdělovací zařízení | [9 empty] | 15,00 | 2
Typ | Poř. číslo | Kód položky | Varianta | Název položky | MJ | Množství | Jednotková hmotnost | Celková hmotnost |  |  | Jednotková cena |  | Cenové soustavy | 21,00 | 2
Dodávka
[9 empty] | Jednotková | Celkem | Jednotková | Celkem |  |  |  | Počet položek s nulovou cenou
O1 |  | PS 24-02 |  | Výhybna Kyjice, EZS
SD |  | 1 |  | Dodávky + nosný materiál, montáže
P | 1 | 75O513 |  | EZS, ÚSTŘEDNA DO 264 ZÓN | KUS | 1 | 0 |  |  |  | 0 |  | Oborový třídník stav |  | 2
PP |  |  |  | popis položky
VV |  |  |  | výkaz výměr Celkem 1 = 1,000
TS |  |  |  | 1. Položka obsahuje: – dodávku specifikovaného bloku/zařízení včetně potřebného drobného montážního materiálu – dodávku souvisejícího příslušenství pro specifikovaný blok/zařízení – dodávku akumulátoru do 18 Ah pro dobu zálohování min. 6 hodin – dopravu a skladování 2. Položka neobsahuje: – kompletní montáž (oživení, konfigurace, nastavení a uvedení do provozu) specifikovaného bloku/zařízení a souvisejícího příslušenství včetně drobného montážního materiálu – veškeré potřebné mechanizmy, včetně obsluhy, náklady na mzdy a přibližné (průměrné) náklady na pořízení potřebných materiálů včetně všech ostatních vedlejších nákladů X 3. Způsob měření: Udává se počet kusů kompletní konstrukce nebo práce.
P | 2 | 75O51X |  | EZS, ÚSTŘEDNA - MONTÁŽ | KUS | 1 | 0 |  |  |  | 0 |  | Oborový třídník stav |  | 2
PP |  |  |  | popis položky
VV |  |  |  | výkaz výměr Celkem 1 = 1,000
TS |  |  |  | 1. Položka obsahuje: – kompletní montáž (oživení, konfigurace, nastavení a uvedení do provozu) specifikovaného bloku/zařízení a souvisejícího příslušenství včetně drobného montážního materiálu – veškeré potřebné mechanizmy, včetně obsluhy, náklady na mzdy a přibližné (průměrné) náklady na pořízení potřebných materiálů včetně všech ostatních vedlejších nákladů 2. Položka neobsahuje: X 3. Způsob měření: Udává se počet kusů kompletní konstrukce nebo práce.
P | 3 | 75O5K1 |  | EZS, PŘEPĚŤOVÁ OCHRANA SBĚRNICE | KUS | 10 | 0 |  |  |  | 0 |  | Oborový třídník stav |  | 2
PP |  |  |  | popis položky
VV |  |  |  | výkaz výměr Celkem 10 = 10,000
TS |  |  |  | 1. Položka obsahuje: – dodávku specifikovaného bloku/zařízení včetně potřebného drobného montážního materiálu – dodávku souvisejícího příslušenství pro specifikovaný blok/zařízení – dopravu a skladování – kompletní montáž specifikovaného bloku/zařízení a souvisejícího příslušenství včetně potřebného drobného montážního materiálu – veškeré potřebné mechanizmy, včetně obsluhy, náklady na mzdy a přibližné (průměrné) náklady na pořízení potřebných materiálů včetně všech ostatních vedlejších nákladů 2. Položka neobsahuje: X 3. Způsob měření: Udává se počet kusů kompletní konstrukce nebo práce.
P | 4 | 75O521 |  | EZS, SOFTWARE ÚSTŘEDNY | KUS | 1 | 0 |  |  |  | 0 |  | Oborový třídník stav |  | 2
PP |  |  |  | popis položky
VV |  |  |  | výkaz výměr Celkem 1 = 1,000
TS |  |  |  | 1. Položka obsahuje: – dodávku specifikovaného bloku/zařízení včetně potřebného drobného montážního materiálu – dodávku souvisejícího příslušenství pro specifikovaný blok/zařízení – dopravu a skladování – kompletní montáž (oživení, konfigurace, nastavení a uvedení do provozu) specifikovaného bloku/zařízení a souvisejícího příslušenství včetně drobného montážního materiálu – veškeré potřebné mechanizmy, včetně obsluhy, náklady na mzdy a přibližné (průměrné) náklady na pořízení potřebných materiálů včetně všech ostatních vedlejších nákladů 2. Položka neobsahuje: X 3. Způsob měření: Udává se počet kusů kompletní konstrukce nebo práce.
P | 5 | 75O52W |  | EZS, SOFTWARE ÚSTŘEDNY - DOPLNĚNÍ | KUS | 1 | 0 |  |  |  | 0 |  | Oborový třídník stav |  | 2
PP |  |  |  | popis položky
VV |  |  |  | výkaz výměr Celkem 1 = 1,000
TS |  |  |  | 1. Položka obsahuje: – dodávku specifikovaného bloku/zařízení včetně potřebného drobného montážního materiálu – dodávku souvisejícího příslušenství pro specifikovaný blok/zařízení – dopravu a skladování 2. Položka neobsahuje: X 3. Způsob měření: Udává se počet kusů kompletní konstrukce nebo práce.
P | 6 | 75O5J1 |  | EZS, KOMUNIKAČNÍ ROZHRANÍ PRO INTEGRACI DO PROGRAMU TŘETÍCH STRAN TCP/IP | KUS | 1 | 0 |  |  |  | 0 |  | Oborový třídník stav |  | 2
PP |  |  |  | popis položky
VV |  |  |  | výkaz výměr Celkem 1 = 1,000
TS |  |  |  | 1. Položka obsahuje: – dodávku specifikovaného bloku/zařízení včetně potřebného drobného montážního materiálu – dodávku souvisejícího příslušenství pro specifikovaný blok/zařízení – dopravu a skladování – kompletní montáž specifikovaného bloku/zařízení a souvisejícího příslušenství včetně potřebného drobného montážního materiálu – veškeré potřebné mechanizmy, včetně obsluhy, náklady na mzdy a přibližné (průměrné) náklady na pořízení potřebných materiálů včetně všech ostatních vedlejších nákladů 2. Položka neobsahuje: X 3. Způsob měření: Udává se počet kusů kompletní konstrukce nebo práce.
P | 7 | 75O5JX |  | EZS, KOMUNIKAČNÍ ROZHRANÍ - MONTÁŽ | KUS | 1 | 0 |  |  |  | 0 |  | Oborový třídník stav |  | 2
PP |  |  |  | popis položky
VV |  |  |  | výkaz výměr Celkem 1 = 1,000
TS |  |  |  | 1. Položka obsahuje: – kompletní montáž specifikovaného bloku/zařízení a souvisejícího příslušenství včetně potřebného drobného montážního materiálu – veškeré potřebné mechanizmy, včetně obsluhy, náklady na mzdy a přibližné (průměrné) náklady na pořízení potřebných materiálů včetně všech ostatních vedlejších nákladů 2. Položka neobsahuje: X 3. Způsob měření: Udává se počet kusů kompletní konstrukce nebo práce.
P | 8 | 75O5M2 |  | EZS, SIRÉNA VENKOVNÍ | KUS | 2 | 0 |  |  |  | 0 |  | Oborový třídník stav |  | 2
PP |  |  |  | popis položky
VV |  |  |  | výkaz výměr Celkem 2 = 2,000
TS |  |  |  | 1. Položka obsahuje: – dodávku specifikovaného bloku/zařízení včetně potřebného drobného montážního materiálu – dodávku souvisejícího příslušenství pro specifikovaný blok/zařízení – dopravu a skladování – kompletní montáž specifikovaného bloku/zařízení a souvisejícího příslušenství včetně potřebného drobného montážního materiálu – veškeré potřebné mechanizmy, včetně obsluhy, náklady na mzdy a přibližné (průměrné) náklady na pořízení potřebných materiálů včetně všech ostatních vedlejších nákladů 2. Položka neobsahuje: X 3. Způsob měření: Udává se počet kusů kompletní konstrukce nebo práce.
P | 9 | 75O5MX |  | EZS, SIRÉNA - MONTÁŽ | KUS | 2 | 0 |  |  |  | 0 |  | Oborový třídník stav |  | 2
PP |  |  |  | popis položky
VV |  |  |  | výkaz výměr Celkem 2 = 2,000
TS |  |  |  | 1. Položka obsahuje: – kompletní montáž specifikovaného bloku/zařízení a souvisejícího příslušenství včetně potřebného drobného montážního materiálu – veškeré potřebné mechanizmy, včetně obsluhy, náklady na mzdy a přibližné (průměrné) náklady na pořízení potřebných materiálů včetně všech ostatních vedlejších nákladů 2. Položka neobsahuje: X 3. Způsob měření: Udává se počet kusů kompletní konstrukce nebo práce.
P | 10 | 75O571 |  | EZS, MAGNETICKÝ KONTAKT PLASTOVÝ - LEHKÉ PROVEDENÍ | KUS | 25 | 0 |  |  |  | 0 |  | Oborový třídník stav |  | 2
PP |  |  |  | popis položky
VV |  |  |  | výkaz výměr Celkem 25 = 25,000
TS |  |  |  | 1. Položka obsahuje: – dodávku specifikovaného bloku/zařízení včetně potřebného drobného montážního materiálu – dodávku souvisejícího příslušenství pro specifikovaný blok/zařízení – dopravu a skladování – kompletní montáž specifikovaného bloku/zařízení a souvisejícího příslušenství včetně potřebného drobného montážního materiálu – veškeré potřebné mechanizmy, včetně obsluhy, náklady na mzdy a přibližné (průměrné) náklady na pořízení potřebných materiálů včetně všech ostatních vedlejších nákladů 2. Položka neobsahuje: X 3. Způsob měření: Udává se počet kusů kompletní konstrukce nebo práce.
P | 11 | 75O57X |  | EZS, MAGNETICKÝ KONTAKT - MONTÁŽ | KUS | 25 | 0 |  |  |  | 0 |  | Oborový třídník stav |  | 2
PP |  |  |  | popis položky
VV |  |  |  | výkaz výměr Celkem 25 = 25,000
TS |  |  |  | 1. Položka obsahuje: – kompletní montáž specifikovaného bloku/zařízení a souvisejícího příslušenství včetně potřebného drobného montážního materiálu – veškeré potřebné mechanizmy, včetně obsluhy, náklady na mzdy a přibližné (průměrné) náklady na pořízení potřebných materiálů včetně všech ostatních vedlejších nákladů 2. Položka neobsahuje: X 3. Způsob měření: Udává se počet kusů kompletní konstrukce nebo práce.
P | 12 | 75O592 |  | EZS, PROSTOROVÝ DETEKTOR DUÁLNÍ | KUS | 13 | 0 |  |  |  | 0 |  | Oborový třídník stav |  | 2
PP |  |  |  | popis položky
VV |  |  |  | výkaz výměr Celkem 13 = 13,000
TS |  |  |  | 1. Položka obsahuje: – dodávku specifikovaného bloku/zařízení včetně potřebného drobného montážního materiálu – dodávku souvisejícího příslušenství pro specifikovaný blok/zařízení – dopravu a skladování – kompletní montáž specifikovaného bloku/zařízení a souvisejícího příslušenství včetně potřebného drobného montážního materiálu – veškeré potřebné mechanizmy, včetně obsluhy, náklady na mzdy a přibližné (průměrné) náklady na pořízení potřebných materiálů včetně všech ostatních vedlejších nákladů 2. Položka neobsahuje: X 3. Způsob měření: Udává se počet kusů kompletní konstrukce nebo práce.
P | 13 | 75O59X |  | EZS, PROSTOROVÝ DETEKTOR - MONTÁŽ | KUS | 13 | 0 |  |  |  | 0 |  | Oborový třídník stav |  | 2
PP |  |  |  | popis položky
VV |  |  |  | výkaz výměr Celkem 13 = 13,000
TS |  |  |  | 1. Položka obsahuje: – kompletní montáž specifikovaného bloku/zařízení a souvisejícího příslušenství včetně potřebného drobného montážního materiálu – veškeré potřebné mechanizmy, včetně obsluhy, náklady na mzdy a přibližné (průměrné) náklady na pořízení potřebných materiálů včetně všech ostatních vedlejších nákladů 2. Položka neobsahuje: X 3. Způsob měření: Udává se počet kusů kompletní konstrukce nebo práce.
P | 14 | 75O5A1 |  | EZS, DETEKTOR TŘÍŠTĚNÍ SKLA | KUS | 8 | 0 |  |  |  | 0 |  | Oborový třídník stav |  | 2
PP |  |  |  | popis položky
VV |  |  |  | výkaz výměr Celkem 8 = 8,000
TS |  |  |  | 1. Položka obsahuje: – dodávku specifikovaného bloku/zařízení včetně potřebného drobného montážního materiálu – dodávku souvisejícího příslušenství pro specifikovaný blok/zařízení – dopravu a skladování – kompletní montáž specifikovaného bloku/zařízení a souvisejícího příslušenství včetně potřebného drobného montážního materiálu – veškeré potřebné mechanizmy, včetně obsluhy, náklady na mzdy a přibližné (průměrné) náklady na pořízení potřebných materiálů včetně všech ostatních vedlejších nákladů 2. Položka neobsahuje: X 3. Způsob měření: Udává se počet kusů kompletní konstrukce nebo práce.
P | 15 | 75O5AX |  | EZS, DETEKTOR TŘÍŠTĚNÍ SKLA - MONTÁŽ | KUS | 8 | 0 |  |  |  | 0 |  | Oborový třídník stav |  | 2
PP |  |  |  | popis položky
VV |  |  |  | výkaz výměr Celkem 8 = 8,000
TS |  |  |  | 1. Položka obsahuje: – kompletní montáž specifikovaného bloku/zařízení a souvisejícího příslušenství včetně potřebného drobného montážního materiálu – veškeré potřebné mechanizmy, včetně obsluhy, náklady na mzdy a přibližné (průměrné) náklady na pořízení potřebných materiálů včetně všech ostatních vedlejších nákladů 2. Položka neobsahuje: X 3. Způsob měření: Udává se počet kusů kompletní konstrukce nebo práce.
P | 16 | 75O5B1 |  | EZS, HLÁSIČ KOUŘE | KUS | 14 | 0 |  |  |  | 0 |  | Oborový třídník stav |  | 2
PP |  |  |  | popis položky
VV |  |  |  | výkaz výměr Celkem 14 = 14,000
TS |  |  |  | 1. Položka obsahuje: – dodávku specifikovaného bloku/zařízení včetně potřebného drobného montážního materiálu – dodávku souvisejícího příslušenství pro specifikovaný blok/zařízení – dopravu a skladování – kompletní montáž specifikovaného bloku/zařízení a souvisejícího příslušenství včetně potřebného drobného montážního materiálu – veškeré potřebné mechanizmy, včetně obsluhy, náklady na mzdy a přibližné (průměrné) náklady na pořízení potřebných materiálů včetně všech ostatních vedlejších nákladů 2. Položka neobsahuje: X 3. Způsob měření: Udává se počet kusů kompletní konstrukce nebo práce.
P | 17 | 75O5BX |  | EZS, HLÁSIČ KOUŘE - MONTÁŽ | KUS | 14 | 0 |  |  |  | 0 |  | Oborový třídník stav |  | 2
PP |  |  |  | popis položky
VV |  |  |  | výkaz výměr Celkem 14 = 14,000
TS |  |  |  | 1. Položka obsahuje: – kompletní montáž specifikovaného bloku/zařízení a souvisejícího příslušenství včetně potřebného drobného montážního materiálu – veškeré potřebné mechanizmy, včetně obsluhy, náklady na mzdy a přibližné (průměrné) náklady na pořízení potřebných materiálů včetně všech ostatních vedlejších nákladů 2. Položka neobsahuje: X 3. Způsob měření: Udává se počet kusů kompletní konstrukce nebo práce.
P | 18 | 75O543 |  | EZS, KLÁVESNICE - LCD DISPLEJ S VESTAVĚNOU BEZKONTAKTNÍ ČTEČKOU KARET | KUS | 9 | 0 |  |  |  | 0 |  | Oborový třídník stav |  | 2
PP |  |  |  | popis položky
VV |  |  |  | výkaz výměr Celkem 9 = 9,000
TS |  |  |  | 1. Položka obsahuje: – dodávku specifikovaného bloku/zařízení včetně potřebného drobného montážního materiálu – dodávku souvisejícího příslušenství pro specifikovaný blok/zařízení – dopravu a skladování – kompletní montáž specifikovaného bloku/zařízení a souvisejícího příslušenství včetně potřebného drobného montážního materiálu – veškeré potřebné mechanizmy, včetně obsluhy, náklady na mzdy a přibližné (průměrné) náklady na pořízení potřebných materiálů včetně všech ostatních vedlejších nákladů 2. Položka neobsahuje: X 3. Způsob měření: Udává se počet kusů kompletní konstrukce nebo práce.
P | 19 | 75O54X |  | EZS, KLÁVESNICE - MONTÁŽ | KUS | 9 | 0 |  |  |  | 0 |  | Oborový třídník stav |  | 2
PP |  |  |  | popis položky
VV |  |  |  | výkaz výměr Celkem 9 = 9,000
TS |  |  |  | 1. Položka obsahuje: – kompletní montáž specifikovaného bloku/zařízení a souvisejícího příslušenství včetně potřebného drobného montážního materiálu – veškeré potřebné mechanizmy, včetně obsluhy, náklady na mzdy a přibližné (průměrné) náklady na pořízení potřebných materiálů včetně všech ostatních vedlejších nákladů 2. Položka neobsahuje: X 3. Způsob měření: Udává se počet kusů kompletní konstrukce nebo práce.
P | 20 | 75O5H1 |  | EZS, PROPOJOVACÍ MODUL PRO ČTEČKU | KUS | 3 | 0 |  |  |  | 0 |  | Oborový třídník stav |  | 2
PP |  |  |  | popis položky
VV |  |  |  | výkaz výměr Celkem 3 = 3,000
TS |  |  |  | 1. Položka obsahuje: – dodávku specifikovaného bloku/zařízení včetně potřebného drobného montážního materiálu – dodávku souvisejícího příslušenství pro specifikovaný blok/zařízení – dopravu a skladování – kompletní montáž specifikovaného bloku/zařízení a souvisejícího příslušenství včetně potřebného drobného montážního materiálu – veškeré potřebné mechanizmy, včetně obsluhy, náklady na mzdy a přibližné (průměrné) náklady na pořízení potřebných materiálů včetně všech ostatních vedlejších nákladů 2. Položka neobsahuje: X 3. Způsob měření: Udává se počet kusů kompletní konstrukce nebo práce.
P | 21 | 75O5HX |  | EZS, PROPOJOVACÍ MODUL PRO ČTEČKU - MONTÁŽ | KUS | 3 | 0 |  |  |  | 0 |  | Oborový třídník stav |  | 2
PP |  |  |  | popis položky
VV |  |  |  | výkaz výměr Celkem 3 = 3,000
TS |  |  |  | 1. Položka obsahuje: – kompletní montáž specifikovaného bloku/zařízení a souvisejícího příslušenství včetně potřebného drobného montážního materiálu – veškeré potřebné mechanizmy, včetně obsluhy, náklady na mzdy a přibližné (průměrné) náklady na pořízení potřebných materiálů včetně všech ostatních vedlejších nákladů 2. Položka neobsahuje: X 3. Způsob měření: Udává se počet kusů kompletní konstrukce nebo práce.
P | 22 | 75O5G1 |  | EZS, BEZKONTAKTNÍ ČTEČKA KARET | KUS | 5 | 0 |  |  |  | 0 |  | Oborový třídník stav |  | 2
PP |  |  |  | popis položky
VV |  |  |  | výkaz výměr Celkem 5 = 5,000
TS |  |  |  | 1. Položka obsahuje: – dodávku specifikovaného bloku/zařízení včetně potřebného drobného montážního materiálu – dodávku souvisejícího příslušenství pro specifikovaný blok/zařízení – dopravu a skladování – kompletní montáž specifikovaného bloku/zařízení a souvisejícího příslušenství včetně potřebného drobného montážního materiálu – veškeré potřebné mechanizmy, včetně obsluhy, náklady na mzdy a přibližné (průměrné) náklady na pořízení potřebných materiálů včetně všech ostatních vedlejších nákladů 2. Položka neobsahuje: X 3. Způsob měření: Udává se počet kusů kompletní konstrukce nebo práce.
P | 23 | 75O5GX |  | EZS, BEZKONTAKTNÍ ČTEČKA KARET - MONTÁŽ | KUS | 5 | 0 |  |  |  | 0 |  | Oborový třídník stav |  | 2
PP |  |  |  | popis položky
VV |  |  |  | výkaz výměr Celkem 5 = 5,000
TS |  |  |  | 1. Položka obsahuje: – kompletní montáž specifikovaného bloku/zařízení a souvisejícího příslušenství včetně potřebného drobného montážního materiálu – veškeré potřebné mechanizmy, včetně obsluhy, náklady na mzdy a přibližné (průměrné) náklady na pořízení potřebných materiálů včetně všech ostatních vedlejších nákladů 2. Položka neobsahuje: X 3. Způsob měření: Udává se počet kusů kompletní konstrukce nebo práce.
P | 24 | 75O551 |  | EZS, KONCENTRÁTOR 8 ZÓN + 4 PGM VÝSTUPY V PLASTOVÉM KRYTU | KUS | 6 | 0 |  |  |  | 0 |  | Oborový třídník stav |  | 2
PP |  |  |  | popis položky
VV |  |  |  | výkaz výměr Celkem 6 = 6,000
TS |  |  |  | 1. Položka obsahuje: – dodávku specifikovaného bloku/zařízení včetně potřebného drobného montážního materiálu – dodávku souvisejícího příslušenství pro specifikovaný blok/zařízení – dopravu a skladování – kompletní montáž specifikovaného bloku/zařízení a souvisejícího příslušenství včetně potřebného drobného montážního materiálu – veškeré potřebné mechanizmy, včetně obsluhy, náklady na mzdy a přibližné (průměrné) náklady na pořízení potřebných materiálů včetně všech ostatních vedlejších nákladů 2. Položka neobsahuje: X 3. Způsob měření: Udává se počet kusů kompletní konstrukce nebo práce.
P | 25 | 75O55X |  | EZS, KONCENTRÁTOR - MONTÁŽ | KUS | 6 | 0 |  |  |  | 0 |  | Oborový třídník stav |  | 2
PP |  |  |  | popis položky
VV |  |  |  | výkaz výměr Celkem 6 = 6,000
TS |  |  |  | 1. Položka obsahuje: – kompletní montáž specifikovaného bloku/zařízení a souvisejícího příslušenství včetně potřebného drobného montážního materiálu – veškeré potřebné mechanizmy, včetně obsluhy, náklady na mzdy a přibližné (průměrné) náklady na pořízení potřebných materiálů včetně všech ostatních vedlejších nákladů 2. Položka neobsahuje: X 3. Způsob měření: Udává se počet kusů kompletní konstrukce nebo práce.
P | 26 | 75K61X |  | AKUMULÁTOROVÁ BATERIE DO 100AH | KUS | 1 | 0 |  |  |  | 0 |  | Oborový třídník stav |  | 2
PP
VV |  |  |  | výkaz výměr Celkem 1 = 1,000
TS |  |  |  | 1. Položka obsahuje: – dodávku specifikovaného zarízení vcetne potrebného drobného montážního materiálu – dodávku souvisejícího príslušenství pro specifikovaný blok/zarízení – dopravu a skladování 2. Položka neobsahuje: X 3. Zpusob merení: Udává se pocet kusu kompletní konstrukce nebo práce.
P | 27 | 75K62X |  | AKUMULÁTOROVÁ BATERIE - MONTÁŽ | KUS | 1 | 0 |  |  |  | 0 |  | Oborový třídník stav |  | 2
PP
VV |  |  |  | výkaz výměr Celkem 1 = 1,000
TS |  |  |  | 1. Položka obsahuje: – kompletní montáž specifikovaného zarízení a souvisejícího príslušenství vcetne potrebného drobného montážního materiálu – veškeré potrebné mechanizmy, vcetne obsluhy, náklady na mzdy a približné (prumerné) náklady na porízení potrebných materiálu vcetne všech ostatních vedlejších nákladu 2. Položka neobsahuje: X 3. Zpusob merení: Udává se pocet kusu kompletní konstrukce nebo práce.
P | 28 | 75O561 |  | EZS, ROZVODNÁ KRABICE | KUS | 6 | 0 |  |  |  | 0 |  | Oborový třídník stav |  | 2
PP |  |  |  | popis položky
VV |  |  |  | výkaz výměr Celkem 6 = 6,000
TS |  |  |  | 1. Položka obsahuje: – dodávku specifikovaného bloku/zařízení včetně potřebného drobného montážního materiálu – dodávku souvisejícího příslušenství pro specifikovaný blok/zařízení – dopravu a skladování – kompletní montáž specifikovaného bloku/zařízení a souvisejícího příslušenství včetně potřebného drobného montážního materiálu – veškeré potřebné mechanizmy, včetně obsluhy, náklady na mzdy a přibližné (průměrné) náklady na pořízení potřebných materiálů včetně všech ostatních vedlejších nákladů 2. Položka neobsahuje: X 3. Způsob měření: Udává se počet kusů kompletní konstrukce nebo práce.
P | 29 | 75O56X |  | EZS, ROZVODNÁ KRABICE - MONTÁŽ | KUS | 6 | 0 |  |  |  | 0 |  | Oborový třídník stav |  | 2
PP |  |  |  | popis položky
VV |  |  |  | výkaz výměr Celkem 6 = 6,000
TS |  |  |  | 1. Položka obsahuje: – kompletní montáž specifikovaného bloku/zařízení a souvisejícího příslušenství včetně potřebného drobného montážního materiálu – veškeré potřebné mechanizmy, včetně obsluhy, náklady na mzdy a přibližné (průměrné) náklady na pořízení potřebných materiálů včetně všech ostatních vedlejších nákladů 2. Položka neobsahuje: X 3. Způsob měření: Udává se počet kusů kompletní konstrukce nebo práce.
P | 30 | 75J311 |  | KABEL SDĚLOVACÍ PRO STRUKTUROVANOU KABELÁŽ UTP | KMPÁR | 4 | 0 |  |  |  | 0 |  | Oborový třídník stav |  | 2
PP |  |  |  | popis položky
VV |  |  |  | výkaz výměr Celkem 4 = 4,000
TS |  |  |  | 1. Položka obsahuje: – dodávku specifikované kabelizace včetně potřebného drobného montážního materiálu – dopravu a skladování 2. Položka neobsahuje: X 3. Způsob měření: Dodávka specifikované kabelizace se měří v délce udané v kmpárech.
P | 31 | 75J31X |  | KABEL SDĚLOVACÍ PRO STRUKTUROVANOU KABELÁŽ UTP - MONTÁŽ | KMPÁR | 4 | 0 |  |  |  | 0 |  | Oborový třídník stav |  | 2
PP |  |  |  | popis položky
VV |  |  |  | výkaz výměr Celkem 4 = 4,000
TS |  |  |  | 1. Položka obsahuje: – práce spojené s montáží specifikované kabelizace specifikovaným způsobem – veškeré potřebné mechanizmy, včetně obsluhy, náklady na mzdy a přibližné (průměrné) náklady na pořízení potřebných materiálů 2. Položka neobsahuje: X 3. Způsob měření: Práce specifikovaného se měří délce kabelizace udané v kmpárech.
P | 32 | 75J111 |  | NOSNÁ LIŠTA PLASTOVÁ | M | 200 | 0 |  |  |  | 0 |  | Oborový třídník stav |  | 2
PP |  |  |  | popis položky
VV |  |  |  | výkaz výměr Celkem 200 = 200,000
TS |  |  |  | 1. Položka obsahuje: – dodávku specifikovaného bloku/zařízení včetně potřebného drobného montážního materiálu – dodávku souvisejícího příslušenství pro specifikovaný blok/zařízení – dopravu a skladování 2. Položka neobsahuje: X 3. Způsob měření: Dodávka specifikované kabelizace se měří v délce udané v metrech.
P | 33 | 75J11X |  | NOSNÁ LIŠTA PLASTOVÁ - MONTÁŽ | M | 200 | 0 |  |  |  | 0 |  | Oborový třídník stav |  | 2
PP |  |  |  | popis položky
VV |  |  |  | výkaz výměr Celkem 200 = 200,000
TS |  |  |  | 1. Položka obsahuje: – kompletní montáž specifikovaného bloku/zařízení a souvisejícího příslušenství včetně potřebného drobného montážního materiálu – veškeré potřebné mechanizmy, včetně obsluhy, náklady na mzdy a přibližné (průměrné) náklady na pořízení potřebných materiálů včetně všech ostatních vedlejších nákladů 2. Položka neobsahuje: X 3. Způsob měření: Udává se počet metrů kompletní konstrukce nebo práce.
P | 34 | 744612 |  | JISTIČ JEDNOPÓLOVÝ (10 KA) OD 4 DO 10 A | KUS | 1 | 0 |  |  |  | 0 |  | Oborový třídník stav |  | 2
PP |  |  |  | popis položky
VV |  |  |  | výkaz výměr Celkem 1 = 1,000
TS |  |  |  | 1. Položka obsahuje: – veškerý spojovací materiál vč. připojovacího vedení – technický popis viz. projektová dokumentace 2. Položka neobsahuje: X 3. Způsob měření: Udává se počet kusů kompletní konstrukce nebo práce.
P | 35 | 702511 |  | PRŮRAZ ZDIVEM (PŘÍČKOU) ZDĚNÝM TLOUŠŤKY DO 45 CM | KUS | 20 | 0 |  |  |  | 0 |  | Oborový třídník stav |  | 2
PP |  |  |  | popis položky
VV |  |  |  | výkaz výměr Celkem 20 = 20,000
TS |  |  |  | 1. Položka obsahuje: – veškerý montážní a pomocný materiál – pomocné mechanismy 2. Položka neobsahuje: X 3. Způsob měření: Udává se počet kusů kompletní konstrukce nebo práce.
P | 36 | 703756 |  | PROTIPOŽÁRNÍ TMEL ( TUBA - 1000ML ), DO EI 90 MIN. | KUS | 2 | 0 |  |  |  | 0 |  | Oborový třídník stav |  | 2
PP |  |  |  | popis položky
VV |  |  |  | výkaz výměr Celkem 2 = 2,000
TS |  |  |  | Položka obsahuje: Dodávku a montáž protipožární ucpávky vč. příslušenství a pomocného materiálu, vyhotovéní a dodání atestu. Dále obsahuje cenu za pom. mechanismy včetně všech ostatních vedlejších nákladů.
P | 37 | 75O5O2 |  | EZS, ZÁVĚREČNÉ OŽIVENÍ, NASTAVENÍ A FUNKČNÍ ODZKOUŠENÍ ZAŘÍZENÍ EZS | KUS | 1 | 0 |  |  |  | 0 |  | Oborový třídník stav |  | 2
PP |  |  |  | popis položky
VV |  |  |  | výkaz výměr Celkem 1 = 1,000
TS |  |  |  | 1. Položka obsahuje: – kompletní montáž (oživení, konfigurace, nastavení a uvedení do provozu) specifikovaného bloku/zařízení a souvisejícího příslušenství včetně drobného montážního materiálu – veškeré potřebné mechanizmy, včetně obsluhy, náklady na mzdy a přibližné (průměrné) náklady na pořízení potřebných materiálů včetně všech ostatních vedlejších nákladů 2. Položka neobsahuje: X 3. Způsob měření: Udává se počet kusů kompletní konstrukce nebo práce.
P | 38 | 75O5O4 |  | EZS, UVEDENÍ ÚSTŘEDNY EZS DO TRVALÉHO PROVOZU | KUS | 1 | 0 |  |  |  | 0 |  | Oborový třídník stav |  | 2
PP |  |  |  | popis položky
VV |  |  |  | výkaz výměr Celkem 1 = 1,000
TS |  |  |  | 1. Položka obsahuje: – kompletní montáž (oživení, konfigurace, nastavení a uvedení do provozu) specifikovaného bloku/zařízení a souvisejícího příslušenství včetně drobného montážního materiálu – veškeré potřebné mechanizmy, včetně obsluhy, náklady na mzdy a přibližné (průměrné) náklady na pořízení potřebných materiálů včetně všech ostatních vedlejších nákladů 2. Položka neobsahuje: X 3. Způsob měření: Udává se počet kusů kompletní konstrukce nebo práce.
P | 39 | 75O5O5 |  | EZS, revize ústředny EZS | KUS | 1 | 0 |  |  |  | 0 |  | Oborový třídník stav |  | 2
PP |  |  |  | popis položky
VV |  |  |  | výkaz výměr Celkem 1 = 1,000
TS |  |  |  | 1. Položka obsahuje: – dodávku specifikovaného bloku/zařízení včetně potřebného drobného montážního materiálu – dodávku souvisejícího příslušenství pro specifikovaný blok/zařízení – dopravu a skladování 2. Položka neobsahuje: X 3. Způsob měření: Udává se počet kusů kompletní konstrukce nebo práce.
P | 40 | 75O5O1 |  | EZS, ŠKOLENÍ A ZÁCVIK PERSONÁLU OBSLUHUJÍCÍHO ZAŘÍZENÍ EZS | HOD | 8 | 0 |  |  |  | 0 |  | Oborový třídník stav |  | 2
PP |  |  |  | popis položky
VV |  |  |  | výkaz výměr Celkem 8 = 8,000
TS |  |  |  | 1. Položka obsahuje: – dodávku specifikovaného bloku/zařízení včetně potřebného drobného montážního materiálu – dodávku souvisejícího příslušenství pro specifikovaný blok/zařízení – dopravu a skladování 2. Položka neobsahuje: X 3. Způsob měření: Specifické zkoušení a školení se udává v hodinách aktivní činnosti.
P | 41 | 75O961 |  | DDTS ŽDC, SPOLUPRÁCE ZHOTOVITELE URČENÉHO ZAŘÍZENÍ PŘI INTEGRACI DO DDTS | KUS | 1 | 0 |  |  |  | 0 |  | Oborový třídník stav |  | 2
PP |  |  |  | popis položky
VV |  |  |  | výkaz výměr Celkem 1 = 1,000
TS |  |  |  | 1. Položka obsahuje: - spolupráci zhotovitele určeného sdělovacího, silnoproudého nebo jiného zařízení (dle TZ) realizovaného samostatným PS/SO se zaintegrováním tohoto zařízení do DDTS - předání potřebných podkladů (výkresů, databází, specifikací...) k zaintegrování zařízení do DDTS - spolupráce při integraci a v průběhu vytváření výrobní dokumentace - veškeré potřebné mechanizmy, včetně obsluhy, náklady na mzdy 2. Položka neobsahuje: X 3. Způsob měření: Udává se jeden kus za PS/SO ve kterém je zařízení určené k integraci do systému DDTS.
P | 42 | 75O5F1 |  | EZS, DVEŘNÍ MODUL | KUS | 3 | 0 |  |  |  | 0 |  | Oborový třídník stav |  | 2
PP |  |  |  | popis položky
VV |  |  |  | výkaz výměr Celkem 3 = 3,000
TS |  |  |  | 1. Položka obsahuje: – dodávku specifikovaného bloku/zařízení včetně potřebného drobného montážního materiálu – dodávku souvisejícího příslušenství pro specifikovaný blok/zařízení – dopravu a skladování – kompletní montáž specifikovaného bloku/zařízení a souvisejícího příslušenství včetně potřebného drobného montážního materiálu – veškeré potřebné mechanizmy, včetně obsluhy, náklady na mzdy a přibližné (průměrné) náklady na pořízení potřebných materiálů včetně všech ostatních vedlejších nákladů 2. Položka neobsahuje: X 3. Způsob měření: Udává se počet kusů kompletní konstrukce nebo práce.
P | 43 | 75O5FX |  | EZS, DVEŘNÍ MODUL - MONTÁŽ | KUS | 3 | 0 |  |  |  | 0 |  | Oborový třídník stav |  | 2
PP |  |  |  | popis položky
VV |  |  |  | výkaz výměr Celkem 3 = 3,000
TS |  |  |  | 1. Položka obsahuje: – kompletní montáž specifikovaného bloku/zařízení a souvisejícího příslušenství včetně potřebného drobného montážního materiálu – veškeré potřebné mechanizmy, včetně obsluhy, náklady na mzdy a přibližné (průměrné) náklady na pořízení potřebných materiálů včetně všech ostatních vedlejších nákladů 2. Položka neobsahuje: X 3. Způsob měření: Udává se počet kusů kompletní konstrukce nebo práce.
P | 44 | 75O5I1 |  | EZS, ELEKTROMAGNETICKÝ ZÁMEK | KUS | 2 | 0 |  |  |  | 0 |  | Oborový třídník stav |  | 2
PP |  |  |  | popis položky
VV |  |  |  | výkaz výměr Celkem 2 = 2,000
TS |  |  |  | 1. Položka obsahuje: – dodávku specifikovaného bloku/zařízení včetně potřebného drobného montážního materiálu – dodávku souvisejícího příslušenství pro specifikovaný blok/zařízení – dopravu a skladování – kompletní montáž specifikovaného bloku/zařízení a souvisejícího příslušenství včetně potřebného drobného montážního materiálu – veškeré potřebné mechanizmy, včetně obsluhy, náklady na mzdy a přibližné (průměrné) náklady na pořízení potřebných materiálů včetně všech ostatních vedlejších nákladů 2. Položka neobsahuje: X 3. Způsob měření: Udává se počet kusů kompletní konstrukce nebo práce.
P | 45 | R1 |  | ELEKTRICKÝ DVEŘNÍ OTVÍRAČ | KUS | 1 | 0 |  |  |  | 0 |  | -R-položka |  | 2
PP |  |  |  | popis položky
VV |  |  |  | výkaz výměr Celkem 1 = 1,000
TS |  |  |  | 1. Položka obsahuje: – kompletní montáž specifikovaného bloku/zařízení a souvisejícího příslušenství včetně potřebného drobného montážního materiálu – veškeré potřebné mechanizmy, včetně obsluhy, náklady na mzdy a přibližné (průměrné) náklady na pořízení potřebných materiálů včetně všech ostatních vedlejších nákladů 2. Položka neobsahuje: X 3. Způsob měření: Udává se počet kusů kompletní konstrukce nebo práce.
P | 46 | 75O5IX |  | EZS, ELEKTROMAGNETICKÝ ZÁMEK - MONTÁŽ | KUS | 1 | 0 |  |  |  | 0 |  | Oborový třídník stav |  | 2
PP |  |  |  | montáž elektrického dveřního otvírače
VV |  |  |  | výkaz výměr Celkem 1 = 1,000
TS |  |  |  | 1. Položka obsahuje: – kompletní montáž specifikovaného bloku/zařízení a souvisejícího příslušenství včetně potřebného drobného montážního materiálu – veškeré potřebné mechanizmy, včetně obsluhy, náklady na mzdy a přibližné (průměrné) náklady na pořízení potřebných materiálů včetně všech ostatních vedlejších nákladů 2. Položka neobsahuje: X 3. Způsob měření: Udává se počet kusů kompletní konstrukce nebo práce.

## PS 24-03
SŽDC05 |  |  |  | Soupis prací objektu | [10 empty] | 3
6
S | Stavba: | 5423520019 |  | Rekonstrukce trati v úseku Kyjice – Chomutov | [6 empty] | D.1.2 |  | Aspe | 0,00 | 2
O | Objekt: | D.1.2 |  | Sdělovací zařízení | [9 empty] | 15,00 | 2
Typ | Poř. číslo | Kód položky | Varianta | Název položky | MJ | Množství | Jednotková hmotnost | Celková hmotnost |  |  | Jednotková cena |  | Cenové soustavy | 21,00 | 2
Dodávka
[9 empty] | Jednotková | Celkem | Jednotková | Celkem |  |  |  | Počet položek s nulovou cenou
O1 |  | PS 24-03 |  | Zast. Jirkov zastávka, úprava kamerového systému
SD |  | 0 |  | Všeobecné konstrukce a práce
P | 1 | R75M96 |  | DATOVÁ INFRASTRUKTURA LAN, MEDIAKONVERTOR - ETHERNET, SAMOSTATNÝ - MONTÁŽ | KUS | 6 | 0 |  |  |  | 0 |  | - |  | 2
PP
VV
TS
SD |  | 1 |  | Kamerový systém
P | 2 | 75L421 |  | KAMERA DIGITÁLNÍ (IP) PEVNÁ | KUS | 15 | 0 |  |  |  | 0 |  | Oborový třídník stav |  | 2
PP |  |  |  | popis položky
VV |  |  |  | výkaz výměr Celkem 15 = 15,000
TS |  |  |  | 1. Položka obsahuje: – dodávku specifikovaného bloku/zařízení včetně potřebného drobného montážního materiálu – dodávku souvisejícího příslušenství pro specifikovaný blok/zařízení – dopravu a skladování – kompletní montáž (oživení, konfigurace, nastavení a uvedení do provozu) specifikovaného bloku/zařízení a souvisejícího příslušenství včetně drobného montážního materiálu – veškeré potřebné mechanizmy, včetně obsluhy, náklady na mzdy a přibližné (průměrné) náklady na pořízení potřebných materiálů včetně všech ostatních vedlejších nákladů 2. Položka neobsahuje: X 3. Způsob měření: Udává se počet kusů kompletní konstrukce a práce.
P | 3 | 75L42X |  | KAMERA DIGITÁLNÍ (IP) - MONTÁŽ | KUS | 15 | 0 |  |  |  | 0 |  | Oborový třídník stav |  | 2
PP |  |  |  | popis položky
VV |  |  |  | výkaz výměr Celkem 15 = 15,000
TS |  |  |  | 1. Položka obsahuje: – kompletní montáž (oživení, konfigurace, nastavení a uvedení do provozu) specifikovaného bloku/zařízení a souvisejícího příslušenství včetně drobného montážního materiálu – veškeré potřebné mechanizmy, včetně obsluhy, náklady na mzdy a přibližné (průměrné) náklady na pořízení potřebných materiálů včetně všech ostatních vedlejších nákladů 2. Položka neobsahuje: X 3. Způsob měření: Udává se počet kusů kompletní konstrukce nebo práce.
P | 4 | 75L424 |  | KAMERA DIGITÁLNÍ (IP) SW LICENCE | KUS | 15 | 0 |  |  |  | 0 |  | Oborový třídník stav |  | 2
PP |  |  |  | popis položky
VV |  |  |  | výkaz výměr Celkem 15 = 15,000
TS |  |  |  | 1. Položka obsahuje: – dodávku specifikovaného bloku - SW licenci pro začlenění kamery do nového nebo stávajícího kamerového systému – dodávku souvisejícího příslušenství pro specifikovaný blok/zařízení – dopravu a skladování 2. Položka neobsahuje: X 3. Způsob měření: Udává se počet kusů kompletní konstrukce a práce.
P | 5 | 75L431 |  | KAMERA DIGITÁLNÍ (IP) DOME PEVNÁ | KUS | 4 | 0 |  |  |  | 0 |  | Oborový třídník stav |  | 2
PP |  |  |  | popis položky
VV |  |  |  | výkaz výměr Celkem 4 = 4,000
TS |  |  |  | 1. Položka obsahuje: – dodávku specifikovaného bloku/zařízení včetně potřebného drobného montážního materiálu – dodávku souvisejícího příslušenství pro specifikovaný blok/zařízení – dopravu a skladování – kompletní montáž (oživení, konfigurace, nastavení a uvedení do provozu) specifikovaného bloku/zařízení a souvisejícího příslušenství včetně drobného montážního materiálu – veškeré potřebné mechanizmy, včetně obsluhy, náklady na mzdy a přibližné (průměrné) náklady na pořízení potřebných materiálů včetně všech ostatních vedlejších nákladů 2. Položka neobsahuje: X 3. Způsob měření: Udává se počet kusů kompletní konstrukce a práce.
P | 6 | 75L43X |  | KAMERA DIGITÁLNÍ (IP) DOME - MONTÁŽ | KUS | 4 | 0 |  |  |  | 0 |  | Oborový třídník stav |  | 2
PP |  |  |  | popis položky
VV |  |  |  | výkaz výměr Celkem 4 = 4,000
TS |  |  |  | 1. Položka obsahuje: – kompletní montáž (oživení, konfigurace, nastavení a uvedení do provozu) specifikovaného bloku/zařízení a souvisejícího příslušenství včetně drobného montážního materiálu – veškeré potřebné mechanizmy, včetně obsluhy, náklady na mzdy a přibližné (průměrné) náklady na pořízení potřebných materiálů včetně všech ostatních vedlejších nákladů 2. Položka neobsahuje: X 3. Způsob měření: Udává se počet kusů kompletní konstrukce nebo práce.
P | 7 | 75L434 |  | KAMERA DIGITÁLNÍ (IP) DOME SW LICENCE | KUS | 4 | 0 |  |  |  | 0 |  | Oborový třídník stav |  | 2
PP |  |  |  | popis položky
VV |  |  |  | výkaz výměr Celkem 4 = 4,000
TS |  |  |  | 1. Položka obsahuje: – kompletní montáž (oživení, konfigurace, nastavení a uvedení do provozu) specifikovaného bloku/zařízení a souvisejícího příslušenství včetně drobného montážního materiálu – veškeré potřebné mechanizmy, včetně obsluhy, náklady na mzdy a přibližné (průměrné) náklady na pořízení potřebných materiálů včetně všech ostatních vedlejších nákladů 2. Položka neobsahuje: X 3. Způsob měření: Udává se počet kusů kompletní konstrukce nebo práce.
P | 8 | 75K223 |  | NAPÁJECÍ ZDROJ 24 V DC, SAMOSTATNÝ PRES 500W | KUS | 6 | 0 |  |  |  | 0 |  | Oborový třídník stav |  | 2
PP
VV |  |  |  | výkaz výměr Celkem 6 = 6,000
TS |  |  |  | 1. Položka obsahuje: – dodávku specifikovaného bloku/zarízení vcetne potrebného drobného montážního materiálu – dodávku souvisejícího príslušenství pro specifikovaný blok/zarízení – dopravu a skladování 2. Položka neobsahuje: X 3. Zpusob merení: Udává se pocet kusu kompletní konstrukce nebo práce.
P | 9 | 75K22X |  | NAPÁJECÍ ZDROJ 24 V DC, SAMOSTATNÝ - MONTÁŽ | KUS | 6 | 0 |  |  |  | 0 |  | Oborový třídník stav |  | 2
PP
VV |  |  |  | výkaz výměr Celkem 6 = 6,000
TS |  |  |  | 1. Položka obsahuje: – kompletní montáž (oživení, konfigurace, nastavení a uvedení do provozu) specifikovaného bloku/zarízení a souvisejícího príslušenství vcetne drobného montážního materiálu – veškeré potrebné mechanizmy, vcetne obsluhy, náklady na mzdy a približné (prumerné) náklady na porízení potrebných materiálu vcetne všech ostatních vedlejších nákladu 2. Položka neobsahuje: X 3. Zpusob merení: Udává se pocet kusu kompletní konstrukce nebo práce.
P | 10 | 75L453 |  | KAMEROVÝ SERVER - ZÁZNAMOVÉ ZAŘÍZENÍ, DO 32 KAMER (HW, SW, LICENCE) | KUS | 1 | 0 |  |  |  | 0 |  | Oborový třídník stav |  | 2
PP |  |  |  | popis položky
VV |  |  |  | výkaz výměr Celkem 1 = 1,000
TS |  |  |  | 1. Položka obsahuje: – dodávku specifikovaného bloku/zařízení včetně potřebného drobného montážního materiálu – dodávku souvisejícího příslušenství pro specifikovaný blok/zařízení – dopravu a skladování – kompletní montáž (oživení, konfigurace, nastavení a uvedení do provozu) specifikovaného bloku/zařízení a souvisejícího příslušenství včetně drobného montážního materiálu – veškeré potřebné mechanizmy, včetně obsluhy, náklady na mzdy a přibližné (průměrné) náklady na pořízení potřebných materiálů včetně všech ostatních vedlejších nákladů 2. Položka neobsahuje: X 3. Způsob měření: Udává se počet kusů kompletní konstrukce a práce.
P | 11 | 75L45X |  | KAMEROVÝ SERVER - MONTÁŽ | KUS | 2 | 0 |  |  |  | 0 |  | Oborový třídník stav |  | 2
PP |  |  |  | popis položky
VV |  |  |  | výkaz výměr Celkem 2 = 2,000
TS |  |  |  | 1. Položka obsahuje: – kompletní montáž (oživení, konfigurace, nastavení a uvedení do provozu) specifikovaného bloku/zařízení a souvisejícího příslušenství včetně drobného montážního materiálu – veškeré potřebné mechanizmy, včetně obsluhy, náklady na mzdy a přibližné (průměrné) náklady na pořízení potřebných materiálů včetně všech ostatních vedlejších nákladů 2. Položka neobsahuje: X 3. Způsob měření: Udává se počet kusů kompletní konstrukce nebo práce.
P | 12 | 75IH61 |  | UKONČENÍ KABELU OPTICKÉHO DO 12 VLÁKEN | KUS | 18 | 0 |  |  |  | 0 |  | Oborový třídník stav |  | 2
PP |  |  |  | popis položky
VV |  |  |  | výkaz výměr Celkem 18 = 18,000
TS |  |  |  | 1. Položka obsahuje: – kompletní ukončení specifikované kabelizace včetně potřebného drobného montážního materiálu – veškeré potřebné mechanizmy, včetně obsluhy, náklady na mzdy a přibližné (průměrné) náklady na pořízení potřebných materiálů včetně všech ostatních vedlejších nákladů 2. Položka neobsahuje: X 3. Způsob měření: Udává se počet kusů kompletní konstrukce nebo práce.
P | 13 | 75IH91 |  | UKONČENÍ KABELU ŠTÍTEK KABELOVÝ | KUS | 23 | 0 |  |  |  | 0 |  | Oborový třídník stav |  | 2
PP |  |  |  | popis položky
VV |  |  |  | výkaz výměr Celkem 23 = 23,000
TS |  |  |  | 1. Položka obsahuje: – dodávku specifikovaného bloku/zařízení včetně potřebného drobného montážního materiálu – dopravu a skladování – kompletní montáž specifikovaného bloku/zařízení a souvisejícího příslušenství včetně potřebného drobného montážního materiálu – veškeré potřebné mechanizmy, včetně obsluhy, náklady na mzdy a přibližné (průměrné) náklady na pořízení potřebných materiálů včetně všech ostatních vedlejších nákladů 2. Položka neobsahuje: X 3. Způsob měření: Udává se počet kusů kompletní konstrukce a práce.
P | 14 | 75IH9X |  | UKONČENÍ KABELU ŠTÍTEK KABELOVÝ - MONTÁŽ | KUS | 23 | 0 |  |  |  | 0 |  | Oborový třídník stav |  | 2
PP |  |  |  | popis položky
VV |  |  |  | výkaz výměr Celkem 23 = 23,000
TS |  |  |  | 1. Položka obsahuje: – kompletní montáž specifikovaného bloku/zařízení a souvisejícího příslušenství včetně potřebného drobného montážního materiálu – veškeré potřebné mechanizmy, včetně obsluhy, náklady na mzdy a přibližné (průměrné) náklady na pořízení potřebných materiálů včetně všech ostatních vedlejších nákladů 2. Položka neobsahuje: X 3. Způsob měření: Udává se počet kusů kompletní konstrukce nebo práce.
P | 15 | 75J321 |  | KABEL SDĚLOVACÍ PRO STRUKTUROVANOU KABELÁŽ FTP/STP | KMPÁR | 2.4 | 0 |  |  |  | 0 |  | Oborový třídník stav |  | 2
PP |  |  |  | popis položky
VV |  |  |  | výkaz výměr Celkem 2,4 = 2,400
TS |  |  |  | 1. Položka obsahuje: – dodávku specifikované kabelizace včetně potřebného drobného montážního materiálu – dopravu a skladování 2. Položka neobsahuje: X 3. Způsob měření: Dodávka specifikované kabelizace se měří v délce udané v kmpárech.
P | 16 | 75J32X |  | KABEL SDĚLOVACÍ PRO STRUKTUROVANOU KABELÁŽ FTP/STP - MONTÁŽ | KMPÁR | 2.4 | 0 |  |  |  | 0 |  | Oborový třídník stav |  | 2
PP |  |  |  | popis položky
VV |  |  |  | výkaz výměr Celkem 2,4 = 2,400
TS |  |  |  | 1. Položka obsahuje: – práce spojené s montáží specifikované kabelizace specifikovaným způsobem – veškeré potřebné mechanizmy, včetně obsluhy, náklady na mzdy a přibližné (průměrné) náklady na pořízení potřebných materiálů 2. Položka neobsahuje: X 3. Způsob měření: Práce specifikovaného se měří délce kabelizace udané v kmpárech.
P | 17 | 75I811 |  | KABEL OPTICKÝ SINGLEMODE DO 12 VLÁKEN | KMPÁR | 7 | 0 |  |  |  | 0 |  | Oborový třídník stav |  | 2
PP |  |  |  | popis položky
VV |  |  |  | výkaz výměr Celkem 7 = 7,000
TS |  |  |  | 1. Položka obsahuje: – dodávku specifikované kabelizace včetně potřebného drobného montážního materiálu – dopravu a skladování – práce spojené s montáží specifikované kabelizace specifikovaným způsobem (uložení na konstrukci, zafouknutí, zafouknutí do obsazené trubky, zatažení) – veškeré potřebné mechanizmy, včetně obsluhy, náklady na mzdy a přibližné (průměrné) náklady na pořízení potřebných materiálů 2. Položka neobsahuje: X 3. Způsob měření: Dodávka a montáž specifikované kabelizace se měří v délce udané v kmvláknech.
P | 18 | 75I81X |  | KABEL OPTICKÝ SINGLEMODE - MONTÁŽ | M | 3500 | 0 |  |  |  | 0 |  | Oborový třídník stav |  | 2
PP |  |  |  | popis položky
VV |  |  |  | výkaz výměr Celkem 3500 = 3500,000
TS |  |  |  | 1. Položka obsahuje: – dodávku specifikované kabelizace včetně potřebného drobného montážního materiálu – dopravu a skladování – práce spojené s montáží specifikované kabelizace specifikovaným způsobem (uložení na konstrukci, zafouknutí, zafouknutí do obsazené trubky, zatažení) – veškeré potřebné mechanizmy, včetně obsluhy, náklady na mzdy a přibližné (průměrné) náklady na pořízení potřebných materiálů 2. Položka neobsahuje: X 3. Způsob měření: Dodávka a montáž specifikované kabelizace se měří v délce udané v kmvláknech.
P | 19 | 75I911 |  | OPTOTRUBKA HDPE PRŮMĚRU DO 40 MM | M | 700 | 0 |  |  |  | 0 |  | Oborový třídník stav |  | 2
PP |  |  |  | popis položky
VV |  |  |  | výkaz výměr Celkem 700 = 700,000
TS |  |  |  | 1. Položka obsahuje: – dodávku specifikované kabelizace včetně potřebného drobného montážního materiálu – dopravu a skladování – práce spojené s montáží specifikované kabelizace specifikovaným způsobem (uložení na konstrukci, uložení, zatažení) – veškeré potřebné mechanizmy, včetně obsluhy, náklady na mzdy a přibližné (průměrné) náklady na pořízení potřebných materiálů 2. Položka neobsahuje: X 3. Způsob měření: Dodávka a montáž specifikované kabelizace se měří v délce udané v metrech.
P | 20 | 75I91X |  | OPTOTRUBKA HDPE - MONTÁŽ | M | 700 | 0 |  |  |  | 0 |  | Oborový třídník stav |  | 2
PP |  |  |  | popis položky
VV |  |  |  | výkaz výměr Celkem 700 = 700,000
TS |  |  |  | 1. Položka obsahuje: – práce spojené s montáží specifikované kabelizace specifikovaným způsobem (uložení na konstrukci, uložení, zatažení) – veškeré potřebné mechanizmy, včetně obsluhy, náklady na mzdy a přibližné (průměrné) náklady na pořízení potřebných materiálů 2. Položka neobsahuje: X 3. Způsob měření: Práce specifikovaného se měří délce kabelizace udané v metrech.
P | 21 | 744612 |  | JISTIČ JEDNOPÓLOVÝ (10 KA) OD 4 DO 10 A | KUS | 2 | 0 |  |  |  | 0 |  | Oborový třídník stav |  | 2
PP |  |  |  | popis položky
VV |  |  |  | výkaz výměr Celkem 2 = 2,000
TS |  |  |  | 1. Položka obsahuje: – veškerý spojovací materiál vč. připojovacího vedení – technický popis viz. projektová dokumentace 2. Položka neobsahuje: X 3. Způsob měření: Udává se počet kusů kompletní konstrukce nebo práce.
P | 22 | 702511 |  | PRŮRAZ ZDIVEM (PŘÍČKOU) ZDĚNÝM TLOUŠŤKY DO 45 CM | KUS | 6 | 0 |  |  |  | 0 |  | Oborový třídník stav |  | 2
PP |  |  |  | popis položky
VV |  |  |  | výkaz výměr Celkem 6 = 6,000
TS |  |  |  | 1. Položka obsahuje: – veškerý montážní a pomocný materiál – pomocné mechanismy 2. Položka neobsahuje: X 3. Způsob měření: Udává se počet kusů kompletní konstrukce nebo práce.
P | 23 | 703213 |  | KABELOVÝ ŽLAB NOSNÝ/DRÁTĚNÝ ŽÁROVĚ ZINKOVANÝ VČETNĚ UPEVNĚNÍ A PŘÍSLUŠENSTVÍ SVĚTLÉ ŠÍŘKY PŘES 250 DO 400 MM | M | 20 | 0 |  |  |  | 0 |  | Oborový třídník stav |  | 2
PP |  |  |  | popis položky
VV |  |  |  | výkaz výměr Celkem 20 = 20,000
TS |  |  |  | 1. Položka obsahuje: – kompletní montáž, rozměření, upevnění, sváření, řezání, spojování a pod. – veškerý spojovací a montážní materiál – pomocné mechanismy a nátěr 2. Položka neobsahuje: X 3. Způsob měření: Měří se metr délkový.
P | 24 | 75H141 |  | STOŽÁR (SLOUP) OCELOVÝ DO 10 M | KUS | 4 | 0 |  |  |  | 0 |  | Oborový třídník stav |  | 2
PP |  |  |  | popis položky
VV |  |  |  | výkaz výměr Celkem 4 = 4,000
TS |  |  |  | 1. Položka obsahuje: – dodávku specifikovaného bloku/zařízení včetně potřebného drobného montážního materiálu – dodávku souvisejícího příslušenství pro specifikovaný blok/zařízení – dopravu a skladování – kompletní montáž specifikovaného bloku/zařízení a souvisejícího příslušenství včetně potřebného drobného montážního materiálu – veškeré potřebné mechanizmy, včetně obsluhy, náklady na mzdy a přibližné (průměrné) náklady na pořízení potřebných materiálů včetně všech ostatních vedlejších nákladů 2. Položka neobsahuje: X 3. Způsob měření: Udává se počet kusů kompletní konstrukce a práce.
P | 25 | 75H14X |  | STOŽÁR (SLOUP) OCELOVÝ - MONTÁŽ | KUS | 4 | 0 |  |  |  | 0 |  | Oborový třídník stav |  | 2
PP |  |  |  | popis položky
VV |  |  |  | výkaz výměr Celkem 4 = 4,000
TS |  |  |  | 1. Položka obsahuje: – kompletní montáž specifikovaného bloku/zařízení a souvisejícího příslušenství včetně potřebného drobného montážního materiálu – veškeré potřebné mechanizmy, včetně obsluhy, náklady na mzdy a přibližné (průměrné) náklady na pořízení potřebných materiálů včetně všech ostatních vedlejších nákladů 2. Položka neobsahuje: X 3. Způsob měření: Udává se počet kusů kompletní konstrukce nebo práce.
P | 26 | 75L495 |  | LICENCE PRO PŘIPOJENÍ KAMERY DO SYSTÉMU KAC | KUS | 19 | 0 |  |  |  | 0 |  | Oborový třídník stav |  | 2
PP |  |  |  | popis položky
VV |  |  |  | výkaz výměr Celkem 19 = 19,000
TS |  |  |  | 1. Položka obsahuje: – dodávku specifikovaného bloku - SW licenci pro začlenění kamery do systému KAC – dodávku souvisejícího příslušenství pro specifikovaný blok/zařízení – dopravu a skladování 2. Položka neobsahuje: X 3. Způsob měř
P | 27 | 75L481 |  | PŘÍSLUŠENSTVÍ KS - ROZVODNÁ SKŘÍŇ KS | KUS | 4 | 0 |  |  |  | 0 |  | Oborový třídník stav |  | 2
PP |  |  |  | popis položky
VV |  |  |  | výkaz výměr Celkem 4 = 4,000
TS |  |  |  | 1. Položka obsahuje: – dodávku kamerové rozvodné skříně včetně veškerého vnitřního vybavení (lišty, svorky, drobný materiál) aveškerého příslušenství pro uchycení – dodávku souvisejícího příslušenství pro specifikovaný blok/zařízení – dopravu a skladování – kompletní montáž (oživení, konfigurace, nastavení a uvedení do provozu) specifikovaného bloku/zařízení a souvisejícího příslušenství včetně drobného montážního materiálu – veškeré potřebné mechanizmy, včetně obsluhy, náklady na mzdy a přibližné (průměrné) náklady na pořízení potřebných materiálů včetně všech ostatních vedlejších nákladů 2. Položka neobsahuje: X 3. Způsob měření: Udává se počet kusů kompletní konstrukce a práce.
P | 28 | 742F61 |  | KABEL NN NEBO VODIČ JEDNOŽÍLOVÝ CU BEZHALOGENOVÝ OHNIODOLNÝ SE ZACHOVÁNÍM FUNKČNOSTI OD 25 DO 50 MM2 | M | 200 | 0 |  |  |  | 0 |  | Oborový třídník stav |  | 2
PP |  |  |  | popis položky
VV |  |  |  | výkaz výměr Celkem 200 = 200,000
TS |  |  |  | 1. Položka obsahuje: – manipulace a uložení kabelu (do země, chráničky, kanálu, na rošty, na TV a pod.) 2. Položka neobsahuje: – příchytky, spojky, koncovky, chráničky apod. 3. Způsob měření: Měří se metr délkový.
P | 29 | 27231 |  | ZÁKLADY Z PROSTÉHO BETONU | M3 | 0.02 | 0 |  |  |  | 0 |  | Oborový třídník stav |  | 2
PP |  |  |  | popis položky
VV |  |  |  | výkaz výměr Celkem 0,02 = 0,020
TS |  |  |  | - dodání čerstvého betonu (betonové směsi) požadované kvality, jeho uložení do požadovaného tvaru při jakékoliv hustotě výztuže, konzistenci čerstvého betonu a způsobu hutnění, ošetření a ochranu betonu, - zhotovení nepropustného, mrazuvzdorného betonu a betonu požadované trvanlivosti a vlastností, - užití potřebných přísad a technologií výroby betonu, - zřízení pracovních a dilatačních spar, včetně potřebných úprav, výplně, vložek, opracování, očištění a ošetření, - bednění požadovaných konstr. (i ztracené) s úpravou dle požadované kvality povrchu betonu, včetně odbedňovacích a odskružovacích prostředků, - podpěrné konstr. (skruže) a lešení všech druhů pro bednění, uložení čerstvého betonu, výztuže a doplňkových konstr., vč. požadovaných otvorů, ochranných a bezpečnostních opatření a základů těchto konstrukcí a lešení, - vytvoření kotevních čel, kapes, nálitků, a sedel, - zřízení všech požadovaných otvorů, kapes, výklenků, prostupů, dutin, drážek a pod., vč. ztížení práce a úprav kolem nich, - úpravy pro osazení výztuže, doplňkových konstrukcí a vybavení, - úpravy povrchu pro položení požadované izolace, povlaků a nátěrů, případně vyspravení, - ztížení práce u kabelových a injektážních trubek a ostatních zařízení osazovaných do betonu, - konstrukce betonových kloubů, upevnění kotevních prvků a doplňkových konstrukcí, - nátěry zabraňující soudržnost betonu a bednění, - výplň, těsnění a tmelení spar a spojů, - opatření povrchů betonu izolací proti zemní vlhkosti v částech, kde přijdou do styku se zeminou nebo kamenivem, - případné zřízení spojovací vrstvy u základů, - úpravy pro osazení zařízení ochrany konstrukce proti vlivu bludných proudů,
SD |  | 2 |  | Kamerový systém - zprovoznění
P | 30 | 75L492 |  | ZPROVOZNĚNÍ A NASTAVENÍ POHLEDU KAMERY | KUS | 23 | 0 |  |  |  | 0 |  | Oborový třídník stav |  | 2
PP |  |  |  | popis položky
VV |  |  |  | výkaz výměr Celkem 23 = 23,000
TS |  |  |  | 1. Položka obsahuje: – práce spojené se zkoušením, nastavením a uvedení do provozu specifikovaného celku/bloku/zařízení včetně potřebného drobného montážního materiálu – veškeré potřebné mechanizmy (měřicí přístroje a měřící příslušenství), včetně obsluhy, náklady na mzdy a přibližné (průměrné) náklady na pořízení potřebných materiálů včetně všech ostatních vedlejších nákladů – práce spojené s nastavením pohledu kamery - pohledové zkoušky za účasti kompetentního zástupce budoucího uživatele zařízení 2. Položka neobsahuje: X 3. Způsob měření: Udává se počet kusů kompletní konstrukce nebo práce.
P | 31 | 75L493 |  | ZPROVOZNĚNÍ A NASTAVENÍ KAMEROVÉHO SYSTÉMU | KOMPLET | 1 | 0 |  |  |  | 0 |  | Oborový třídník stav |  | 2
PP |  |  |  | popis položky
VV |  |  |  | výkaz výměr Celkem 1 = 1,000
TS |  |  |  | 1. Položka obsahuje: – práce spojené se zkoušením, nastavením a uvedení do provozu specifikovaného celku/bloku/zařízení včetně potřebného drobného montážního materiálu – veškeré potřebné mechanizmy (měřicí přístroje a měřící příslušenství), včetně obsluhy, náklady na mzdy a přibližné (průměrné) náklady na pořízení potřebných materiálů včetně všech ostatních vedlejších nákladů 2. Položka neobsahuje: X 3. Způsob měření: Udává se komplet odlišných materiálů a činností, které tvoří funkční nedělitelný celek daný názvem položky.
P | 32 | 747213 |  | CELKOVÁ PROHLÍDKA, ZKOUŠENÍ, MĚŘENÍ A VYHOTOVENÍ VÝCHOZÍ REVIZNÍ ZPRÁVY, PRO OBJEM IN PŘES 500 DO 1000 TIS. KČ | KUS | 1 | 0 |  |  |  | 0 |  | Oborový třídník stav |  | 2
PP |  |  |  | popis položky
VV |  |  |  | výkaz výměr Celkem 1 = 1,000
TS |  |  |  | 1. Položka obsahuje: – cenu za celkovou prohlídku zařízení PS/SO, vč. měření, komplexních zkoušek a revizi zařízení tohoto PS/SO autorizovaným revizním technikem na silnoproudá zařízení podle požadavku ČSN, včetně hodnocení a vyhotovení celkové revizní zprávy 2. Položka neobsahuje: X 3. Způsob měření: Udává se počet kusů kompletní konstrukce nebo práce.
P | 33 | 747214 |  | CELKOVÁ PROHLÍDKA, ZKOUŠENÍ, MĚŘENÍ A VYHOTOVENÍ VÝCHOZÍ REVIZNÍ ZPRÁVY, PRO OBJEM IN - PŘÍPLATEK ZA KAŽDÝCH DALŠÍCH I ZAPOČATÝCH 500 TIS. KČ | KUS | 2 | 0 |  |  |  | 0 |  | Oborový třídník stav |  | 2
PP |  |  |  | popis položky
VV |  |  |  | výkaz výměr Celkem 2 = 2,000
TS |  |  |  | 1. Položka obsahuje: – cenu za celkovou prohlídku zařízení PS/SO, vč. měření, komplexních zkoušek a revizi zařízení tohoto PS/SO autorizovaným revizním technikem na silnoproudá zařízení podle požadavku ČSN, včetně hodnocení a vyhotovení celkové revizní zprávy 2. Položka neobsahuje: X 3. Způsob měření: Udává se počet kusů kompletní konstrukce nebo práce.
SD |  | 5 |  | Komunikace
P | 34 | 567304 |  | VRSTVY PRO OBNOVU A OPRAVY ZE ŠTERKOPÍSKU | M3 | 50 | 0 |  |  |  | 0 |  | Oborový třídník stav |  | 2
PP
VV
TS |  |  |  | - dodání kameniva predepsané kvality a zrnitosti - rozprostrení a zhutnení vrstvy v predepsané tlouštce - zrízení vrstvy bez rozlišení šírky, pokládání vrstvy po etapách - nezahrnuje postriky, nátery
SD |  | 7 |  | Přidružená stavební výroba
P | 35 | 75M97J |  | PREVODNÍK - SFP 1G, STREDNÍ DOSAH | KUS | 4 | 0 |  |  |  | 0 |  | Oborový třídník stav |  | 2
PP
VV
TS |  |  |  | 1. Položka obsahuje: – dodávku specifikovaného bloku/zarízení vcetne potrebného drobného montážního materiálu – dodávku souvisejícího príslušenství pro specifikovaný blok/zarízení – dopravu a skladování 2. Položka neobsahuje: X 3. Zpusob merení: Udává se pocet kusu kompletní konstrukce nebo práce.
P | 36 | 75M92X |  | DATOVÁ INFRASTRUKTURA LAN, SWITCH PRUMYSLOVÝ - MONTÁŽ | KUS | 4 | 0 |  |  |  | 0 |  | Oborový třídník stav |  | 2
PP
VV
TS |  |  |  | 1. Položka obsahuje: – kompletní montáž (oživení, konfigurace, nastavení a uvedení do provozu) specifikovaného bloku/zarízení a souvisejícího príslušenství vcetne drobného montážního materiálu – veškeré potrebné mechanizmy, vcetne obsluhy, náklady na mzdy a približné (prumerné) náklady na porízení potrebných materiálu vcetne všech ostatních vedlejších nákladu 2. Položka neobsahuje: X 3. Zpusob merení: Udává se pocet kusu kompletní konstrukce nebo práce.
P | 37 | 75M924 |  | DATOVÁ INFRASTRUKTURA LAN, L2 SWITCH PRUMYSLOVÝ KOMPAKTNÍ,12XFE, 4XPOE+, DC PROVEDENÍ | KUS | 4 | 0 |  |  |  | 0 |  | Oborový třídník stav |  | 2
PP
VV
TS |  |  |  | 1. Položka obsahuje: – dodávku specifikovaného bloku/zarízení vcetne potrebného drobného montážního materiálu – dodávku souvisejícího príslušenství pro specifikovaný blok/zarízení – dopravu a skladování 2. Položka neobsahuje: X 3. Zpusob merení: Udává se pocet kusu kompletní konstrukce nebo práce.
P | 38 | 75L494 |  | ZPROVOZNENÍ A NASTAVENÍ ŠKOLENÍ A ZÁCVIK PERSONÁLU OBSLUHUJÍCÍHO KAMEROVÝ SYSTÉM | HOD | 8 | 0 |  |  |  | 0 |  | Oborový třídník stav |  | 2
PP
VV
TS |  |  |  | 1. Položka obsahuje: – práce spojené se zkoušením, nastavením školení a zácviku personálu vcetne potrebného drobného montážního materiálu – veškeré potrebné mechanizmy (mericí prístroje a merící príslušenství), vcetne obsluhy, náklady na mzdy a približné (prumerné) náklady na porízení potrebných materiálu vcetne všech ostatních vedlejších nákladu 2. Položka neobsahuje: X 3. Zpusob merení: Specifické zkoušení a školení se udává v hodinách aktivní cinnosti.
P | 39 | 75L491 |  | ZPROVOZNENÍ A NASTAVENÍ KAMERY | KUS | 19 | 0 |  |  |  | 0 |  | Oborový třídník stav |  | 2
PP
VV
TS |  |  |  | 1. Položka obsahuje: – práce spojené se zkoušením, nastavením a uvedení do provozu specifikovaného celku/bloku/zarízení vcetne potrebného drobného montážního materiálu – veškeré potrebné mechanizmy (mericí prístroje a merící príslušenství), vcetne obsluhy, náklady na mzdy a približné (prumerné) náklady na porízení potrebných materiálu vcetne všech ostatních vedlejších nákladu 2. Položka neobsahuje: X 3. Zpusob merení: Udává se pocet kusu kompletní konstrukce a práce.
P | 40 | 75L48X |  | PRÍSLUŠENSTVÍ KS - MONTÁŽ | KUS | 2 | 0 |  |  |  | 0 |  | Oborový třídník stav |  | 2
PP
VV
TS |  |  |  | 1. Položka obsahuje: – kompletní montáž (oživení, konfigurace, nastavení a uvedení do provozu) specifikovaného bloku/zarízení a souvisejícího príslušenství vcetne drobného montážního materiálu – veškeré potrebné mechanizmy, vcetne obsluhy, náklady na mzdy a približné (prumerné) náklady na porízení potrebných materiálu vcetne všech ostatních vedlejších nákladu 2. Položka neobsahuje: X 3. Zpusob merení: Udává se pocet kusu kompletní konstrukce nebo práce.
P | 41 | 75L456 |  | KAMEROVÝ SERVER - HDD DO 2 TB, PRO PROVOZ 24/7 | KUS | 1 | 0 |  |  |  | 0 |  | Oborový třídník stav |  | 2
PP
VV
TS |  |  |  | 1. Položka obsahuje: – dodávku specifikovaného bloku/zarízení vcetne potrebného drobného montážního materiálu – dodávku souvisejícího príslušenství pro specifikovaný blok/zarízení – dopravu a skladování – kompletní montáž (oživení, konfigurace, nastavení a uvedení do provozu) specifikovaného bloku/zarízení a souvisejícího príslušenství vcetne drobného montážního materiálu – veškeré potrebné mechanizmy, vcetne obsluhy, náklady na mzdy a približné (prumerné) náklady na porízení potrebných materiálu vcetne všech ostatních vedlejších nákladu 2. Položka neobsahuje: X 3. Zpusob merení: Udává se pocet kusu kompletní konstrukce a práce.
P | 42 | 75IB11 |  | MIKROTRUBICKA DO 10/8 MM | M | 3500 | 0 |  |  |  | 0 |  | Oborový třídník stav |  | 2
PP
VV
TS |  |  |  | 1. Položka obsahuje: – dodávku specifikované kabelizace vcetne potrebného drobného montážního materiálu – dopravu a skladování – práce spojené s montáží specifikované kabelizace specifikovaným zpusobem (uložení na konstrukci, uložení, zafouknutí, zatažení) – veškeré potrebné mechanizmy, vcetne obsluhy, náklady na mzdy a približné (prumerné) náklady na porízení potrebných materiálu 2. Položka neobsahuje: X 3. Zpusob merení: Dodávka a montáž specifikované kabelizace se merí v délce udané v metrech.
P | 43 | 75IB1X |  | MIKROTRUBICKA DO 10/8 MM - MONTÁŽ | M | 3500 | 0 |  |  |  | 0 |  | Oborový třídník stav |  | 2
PP
VV
TS |  |  |  | 1. Položka obsahuje: – práce spojené s montáží specifikované kabelizace specifikovaným zpusobem (uložení na konstrukci, uložení, zafouknutí, zatažení) – veškeré potrebné mechanizmy, vcetne obsluhy, náklady na mzdy a približné (prumerné) náklady na porízení potrebných materiálu 2. Položka neobsahuje: X 3. Zpusob merení: Práce specifikovaného se merí délce kabelizace udané v metrech.
P | 44 | 75IEE1 |  | OPTICKÝ ROZVADEC 19" PROVEDENÍ DO 12 VLÁKEN | KUS | 5 | 0 |  |  |  | 0 |  | Oborový třídník stav |  | 2
PP
VV
TS |  |  |  | 1. Položka obsahuje: – dodávku specifikovaného bloku/zarízení vcetne potrebného drobného montážního materiálu – dodávku souvisejícího príslušenství pro specifikovaný blok/zarízení – dopravu a skladování 2. Položka neobsahuje: X 3. Zpusob merení: Udává se pocet kusu kompletní konstrukce nebo práce.
P | 45 | 75IEEX |  | OPTICKÝ ROZVADEC 19" PROVEDENÍ - MONTÁŽ | KUS | 5 | 0 |  |  |  | 0 |  | Oborový třídník stav |  | 2
PP
VV
TS |  |  |  | 1. Položka obsahuje: – kompletní montáž specifikovaného bloku/zarízení a souvisejícího príslušenství vcetne potrebného drobného montážního materiálu – veškeré potrebné mechanizmy, vcetne obsluhy, náklady na mzdy a približné (prumerné) náklady na porízení potrebných materiálu vcetne všech ostatních vedlejších nákladu 2. Položka neobsahuje: X 3. Zpusob merení: Udává se pocet kusu kompletní konstrukce nebo práce.
P | 46 | 75IK21 |  | MERENÍ KOMPLEXNÍ OPTICKÉHO KABELU | VLÁKNO | 4 | 0 |  |  |  | 0 |  | Oborový třídník stav |  | 2
PP
VV
TS |  |  |  | 1. Položka obsahuje: – práce spojené s merením optické kabelizace splnující „Základní technické specifikace optických kabelu a jejich príslušenství v telekomunikacní síti SŽDC“, vydaném SŽDC s.o., Odbor automatizace a elektrotechniky, c.j.22942/2015-SŽDC – O14 " vcetne potrebného drobného montážního materiálu – veškeré potrebné mechanizmy (mericí prístroje a merící príslušenství), vcetne obsluhy, náklady na mzdy a približné (prumerné) náklady na porízení potrebných materiálu vcetne všech ostatních vedlejších nákladu 2. Položka neobsahuje: X 3. Zpusob merení: Merící práce se udávají poctem optických vláken.
P | 47 | 75J821 |  | OPTICKÝ PIGTAIL SINGLEMODE DO 2 M | KUS | 16 | 0 |  |  |  | 0 |  | Oborový třídník stav |  | 2
PP
VV
TS |  |  |  | 1. Položka obsahuje: – dodávku specifikované kabelizace vcetne potrebného drobného montážního materiálu – dopravu a skladování 2. Položka neobsahuje: X 3. Zpusob merení: Dodávka specifikované kabelizace se merí v délce udané v kusech.
P | 48 | 75J82X |  | OPTICKÝ PIGTAIL SINGLEMODE - MONTÁŽ | KUS | 16 | 0 |  |  |  | 0 |  | Oborový třídník stav |  | 2
PP
VV
TS |  |  |  | 1. Položka obsahuje: – práce spojené s montáží specifikované kabelizace specifikovaným zpusobem – veškeré potrebné mechanizmy, vcetne obsluhy, náklady na mzdy a približné (prumerné) náklady na porízení potrebných materiálu 2. Položka neobsahuje: X 3. Zpusob merení: Práce specifikovaného se merí délce kabelizace udané v kusech.
P | 49 | 702311 |  | ZAKRYTÍ KABELU VÝSTRAŽNOU FÓLIÍ ŠÍRKY DO 20 CM | M | 3500 | 0 |  |  |  | 0 |  | Oborový třídník stav |  | 2
PP
VV
TS |  |  |  | 1. Položka obsahuje: – kompletní montáž, návrh, rozmerení, upevnení, zacištení, svárení, vrtání, rezání, spojování a pod. – veškerý spojovací a montážní materiál vc. upevnovacího materiálu – sestavení a upevnení konstrukce na stanovišti – pomocné mechanismy a povrchovou úpravu 2. Položka neobsahuje: X 3. Zpusob merení: Udává se pocet sad, které se skládají z predepsaných dílu, jež tvorí požadovaný celek, za každý zapocatý mesíc pronájmu.
P | 50 | 742P13 |  | ZATAŽENÍ KABELU DO CHRÁNICKY - KABEL DO 4 KG/M | M | 3500 | 0 |  |  |  | 0 |  | Oborový třídník stav |  | 2
PP
VV
TS |  |  |  | 1. Položka obsahuje: – montáž kabelu o váze do 4 kg/m do chránicky/ kolektoru 2. Položka neobsahuje: X 3. Zpusob merení: Merí se metr délkový.
P | 51 | 743971 |  | ÚPRAVA NEBO ROZŠÍRENÍ SW NA ELEKTRODISPECINKU-ÚPRAVA NEBO ROZŠÍRENÍ AKTIVNÍHO PRVKU V APLIKACI PRO VIZUALIZACI A OVLÁDÁNÍ ZAR.NA ELEKTRODISPECINKU | HOD | 8 | 0 |  |  |  | 0 |  | Oborový třídník stav |  | 2
PP
VV
TS |  |  |  | ÚPRAVA NEBO ROZŠÍRENÍ SW NA ELEKTRODISPECINKU - ÚPRAVA NEBO ROZŠÍRENÍ AKTIVNÍHO PRVKU V APLIKACI PRO VIZUALIZACI A OVLÁDÁNÍ ZARÍZENÍ NA ELEKTRODISPECINKU VCETNE ZAVEDENÍ DO SYSTÉMU CELÉHO RÍZENÍ, OŽIVENÍ A ODZKOUŠENÍ 1. Položka obsahuje: – úprava rídícího software rozvadece i nadrazeného systému – technický popis viz. projektová dokumentace 2. Položka neobsahuje: X 3. Zpusob merení: Udává se pocet kusu kompletní konstrukce nebo práce.
P | 52 | 743972 |  | ÚPRAVA NEBO ROZŠÍRENÍ SW NA ELEKTRODISPECINKU PRO ZOBRAZENÍ A VÝPIS HLÁŠEK Z TECHNOLOGIE DRT,SKR,DDTS | HOD | 8 | 0 |  |  |  | 0 |  | Oborový třídník stav |  | 2
PP
VV
TS |  |  |  | ÚPRAVA NEBO ROZŠÍRENÍ SW NA ELEKTRODISPECINKU PRO ZOBRAZENÍ A VÝPIS HLÁŠEK Z TECHNOLOGIE DRT, SKR, DDTS - ÚPRAVA NEBO ROZŠÍRENÍ ZOBRAZOVANÉ HLÁŠKY V APLIKACI PRO VIZUALIZACI A OVLÁDÁNÍ VCETNE JEJÍHO ZARAZENÍ DO SYSTÉMU, UMÍSTENÍ DO VHODNÉ ÚROVNE DULEŽITOSTI A ODZKOUŠENÍ FUNKCNOSTI SE ZDROJOVOU TECHNOLOGIÍ 1. Položka obsahuje: – úprava rídícího software rozvadece i nadrazeného systému – technický popis viz. projektová dokumentace 2. Položka neobsahuje: X 3. Zpusob merení: Udává se pocet kusu kompletní konstrukce nebo práce.
P | 53 | 746697 |  | PROVOZNÍ DOKUMENTACE | KUS | 1 | 0 |  |  |  | 0 |  | Oborový třídník stav |  | 2
PP
VV
TS |  |  |  | 1. Položka obsahuje: – kompletní provozní dokumentaci obsahující úpravy a zmeny na dané technologii – dokumentace predána v požadované podobe (tištená forma, digitální forma) a v požadovaném poctu – veškeré potrebné mechanizmy, vcetne obsluhy, náklady na mzdy a približné (prumerné) náklady na porízení potrebných materiálu vcetne všech ostatních vedlejších nákladu 2. Položka neobsahuje: X 3. Zpusob merení: Udává se pocet kusu kompletní konstrukce nebo práce.
P | 54 | 747301 |  | PROVEDENÍ PROHLÍDKY A ZKOUŠKY PRÁVNICKOU OSOBOU, VYDÁNÍ PRUKAZU ZPUSOBILOSTI | KUS | 1 | 0 |  |  |  | 0 |  | Oborový třídník stav |  | 2
PP
VV
TS |  |  |  | 1. Položka obsahuje: – cenu za vyhotovení dokladu právnickou osobou o silnoproudých zarízeních a vydání prukazu zpusobilosti 2. Položka neobsahuje: X 3. Zpusob merení: Udává se pocet kusu kompletní konstrukce nebo práce.
P | 55 | 747701 |  | DOKONCOVACÍ MONTÁŽNÍ PRÁCE NA ELEKTRICKÉM ZARÍZENÍ | HOD | 8 | 0 |  |  |  | 0 |  | Oborový třídník stav |  | 2
PP
VV
TS |  |  |  | 1. Položka obsahuje: – cenu za práce spojené s uvádením zarízení do provozu, drobné montážní práce v rozvadecích, koordinaci se zhotoviteli souvisejících zarízení apod. 2. Položka neobsahuje: X 3. Zpusob merení: Udává se cas v hodinách.
P | 56 | 75L482 |  | PŘÍSLUŠENSTVÍ KS - PŘEPĚŤOVÁ OCHRANA PRO KS | KUS | 5 | 0 |  |  |  | 0 |  | Oborový třídník stav |  | 2
PP |  |  |  | popis položky
VV |  |  |  | výkaz výměr Celkem 5 = 5,000
TS |  |  |  | 1. Položka obsahuje: – dodávku specifikovaného bloku/zařízení včetně potřebného drobného montážního materiálu – dodávku souvisejícího příslušenství pro specifikovaný blok/zařízení – dopravu a skladování – kompletní montáž (oživení, konfigurace, nastavení a uvedení do provozu) specifikovaného bloku/zařízení a souvisejícího příslušenství včetně drobného montážního materiálu – veškeré potřebné mechanizmy, včetně obsluhy, náklady na mzdy a přibližné (průměrné) náklady na pořízení potřebných materiálů včetně všech ostatních vedlejších nákladů 2. Položka neobsahuje: X 3. Způsob měření: Udává se počet kusů kompletní konstrukce a práce.
P | 57 | 75M967 |  | DATOVÁ INFRASTRUKTURA LAN, MEDIAKONVERTOR - ETHERNET, SAMOSTATNÝ | KUS | 6 | 0 |  |  |  | 0 |  | Oborový třídník stav |  | 2
PP
VV
TS |  |  |  | 1. Položka obsahuje: – dodávku specifikovaného bloku/zarízení vcetne potrebného drobného montážního materiálu – dodávku souvisejícího príslušenství pro specifikovaný blok/zarízení – dopravu a skladování 2. Položka neobsahuje: X 3. Zpusob merení: Udává se pocet kusu kompletní konstrukce nebo práce.
P | 58 | 703411 |  | ELEKTROINSTALACNÍ TRUBKA PLASTOVÁ VCETNE UPEVNENÍ A PRÍSLUŠENSTVÍ DN PRUMERU DO 25 MM | M | 250 | 0 |  |  |  | 0 |  | Oborový třídník stav |  | 2
PP
VV
TS |  |  |  | 1. Položka obsahuje: – prípravu podkladu pro osazení 2. Položka neobsahuje: X 3. Zpusob merení: Merí se metr délkový.
P | 59 | 75J932 |  | METALICKÝ PATCHCORD DO 5M | KUS | 20 | 0 |  |  |  | 0 |  | Oborový třídník stav |  | 2
PP
VV
TS |  |  |  | 1. Položka obsahuje: – dodávku specifikovaného bloku/zarízení/kabelu vcetne potrebného drobného montážního materiálu – dodávku souvisejícího príslušenství pro specifikovaný blok/zarízení/kabel – dopravu a skladování 2. Položka neobsahuje: X 3. Zpusob merení: Udává se pocet kusu kompletní konstrukce nebo práce.
P | 60 | 75JA53 |  | ROZVADEC STRUKT. KABELÁŽE, PATCHPANEL 24 ZÁSUVEK | KUS | 1 | 0 |  |  |  | 0 |  | Oborový třídník stav |  | 2
PP
VV
TS |  |  |  | 1. Položka obsahuje: – dodávku specifikovaného bloku/zarízení vcetne potrebného drobného montážního materiálu – dodávku souvisejícího príslušenství pro specifikovaný blok/zarízení – dopravu a skladování 2. Položka neobsahuje: X 3. Zpusob merení: Udává se pocet kusu kompletní konstrukce nebo práce.
SD |  | 8 |  | Potrubí
P | 61 | 899309 |  | DOPLNKY NA POTRUBÍ - VÝSTRAŽNÁ FÓLIE | M | 3500 | 0 |  |  |  | 0 |  | Oborový třídník stav |  | 2
PP
VV
TS |  |  |  | - Položka zahrnuje veškerý materiál, výrobky a polotovary, vcetne mimostaveništní a vnitrostaveništní dopravy (rovnež presuny), vcetne naložení a složení,prípadne s uložením.
SD |  | 9 |  | Ostatní konstrukce a práce
P | 62 | 96813 |  | VYSEKÁNÍ OTVORU, KAPES, RÝH V CIHELNÉM ZDIVU | M3 | 0.75 | 0 |  |  |  | 0 |  | Oborový třídník stav |  | 2
PP
VV |  |  |  | 0,05*0,05*300 = 0,750 [A]
TS |  |  |  | - položka zahrnuje veškerou manipulaci s vybouranou sutí a hmotami vcetne uložení na skládku. Nezahrnuje poplatek za skládku, který se vykazuje v položce 0141** (s výjimkou malého množství bouraného materiálu, kde je možné poplatek zahrnout do jednotkové ceny bourání – tento fakt musí být uveden v doplnujícím textu k položce) - položka zahrnuje veškeré další práce plynoucí z technologického predpisu a z platných predpisu

## PS 24-04
SŽDC05 |  |  |  | Soupis prací objektu | [10 empty] | 3
6
S | Stavba: | 5423520019 |  | Rekonstrukce trati v úseku Kyjice – Chomutov | [6 empty] | D.1.2 |  | Aspe | 0,00 | 2
O | Objekt: | D.1.2 |  | Sdělovací zařízení | [9 empty] | 15,00 | 2
Typ | Poř. číslo | Kód položky | Varianta | Název položky | MJ | Množství | Jednotková hmotnost | Celková hmotnost |  |  | Jednotková cena |  | Cenové soustavy | 21,00 | 2
Dodávka
[9 empty] | Jednotková | Celkem | Jednotková | Celkem |  |  |  | Počet položek s nulovou cenou
O1 |  | PS 24-04 |  | Zast. Jirkov zastávka, EZS
SD |  | 1 |  | Dodávky + nosný materiál, montáže
P | 1 | 75O513 |  | EZS, ÚSTŘEDNA DO 264 ZÓN | KUS | 1 | 0 |  |  |  | 0 |  | Oborový třídník stav |  | 2
PP |  |  |  | popis položky
VV |  |  |  | výkaz výměr Celkem 1 = 1,000
TS |  |  |  | 1. Položka obsahuje: – dodávku specifikovaného bloku/zařízení včetně potřebného drobného montážního materiálu – dodávku souvisejícího příslušenství pro specifikovaný blok/zařízení – dodávku akumulátoru do 18 Ah pro dobu zálohování min. 6 hodin – dopravu a skladování 2. Položka neobsahuje: – kompletní montáž (oživení, konfigurace, nastavení a uvedení do provozu) specifikovaného bloku/zařízení a souvisejícího příslušenství včetně drobného montážního materiálu – veškeré potřebné mechanizmy, včetně obsluhy, náklady na mzdy a přibližné (průměrné) náklady na pořízení potřebných materiálů včetně všech ostatních vedlejších nákladů X 3. Způsob měření: Udává se počet kusů kompletní konstrukce nebo práce.
P | 2 | 75O51X |  | EZS, ÚSTŘEDNA - MONTÁŽ | KUS | 1 | 0 |  |  |  | 0 |  | Oborový třídník stav |  | 2
PP |  |  |  | popis položky
VV |  |  |  | výkaz výměr Celkem 1 = 1,000
TS |  |  |  | 1. Položka obsahuje: – kompletní montáž (oživení, konfigurace, nastavení a uvedení do provozu) specifikovaného bloku/zařízení a souvisejícího příslušenství včetně drobného montážního materiálu – veškeré potřebné mechanizmy, včetně obsluhy, náklady na mzdy a přibližné (průměrné) náklady na pořízení potřebných materiálů včetně všech ostatních vedlejších nákladů 2. Položka neobsahuje: X 3. Způsob měření: Udává se počet kusů kompletní konstrukce nebo práce.
P | 3 | 75O5K1 |  | EZS, PŘEPĚŤOVÁ OCHRANA SBĚRNICE | KUS | 5 | 0 |  |  |  | 0 |  | Oborový třídník stav |  | 2
PP |  |  |  | popis položky
VV |  |  |  | výkaz výměr Celkem 5 = 5,000
TS |  |  |  | 1. Položka obsahuje: – dodávku specifikovaného bloku/zařízení včetně potřebného drobného montážního materiálu – dodávku souvisejícího příslušenství pro specifikovaný blok/zařízení – dopravu a skladování – kompletní montáž specifikovaného bloku/zařízení a souvisejícího příslušenství včetně potřebného drobného montážního materiálu – veškeré potřebné mechanizmy, včetně obsluhy, náklady na mzdy a přibližné (průměrné) náklady na pořízení potřebných materiálů včetně všech ostatních vedlejších nákladů 2. Položka neobsahuje: X 3. Způsob měření: Udává se počet kusů kompletní konstrukce nebo práce.
P | 4 | 75O521 |  | EZS, SOFTWARE ÚSTŘEDNY | KUS | 1 | 0 |  |  |  | 0 |  | Oborový třídník stav |  | 2
PP |  |  |  | popis položky
VV |  |  |  | výkaz výměr Celkem 1 = 1,000
TS |  |  |  | 1. Položka obsahuje: – dodávku specifikovaného bloku/zařízení včetně potřebného drobného montážního materiálu – dodávku souvisejícího příslušenství pro specifikovaný blok/zařízení – dopravu a skladování – kompletní montáž (oživení, konfigurace, nastavení a uvedení do provozu) specifikovaného bloku/zařízení a souvisejícího příslušenství včetně drobného montážního materiálu – veškeré potřebné mechanizmy, včetně obsluhy, náklady na mzdy a přibližné (průměrné) náklady na pořízení potřebných materiálů včetně všech ostatních vedlejších nákladů 2. Položka neobsahuje: X 3. Způsob měření: Udává se počet kusů kompletní konstrukce nebo práce.
P | 5 | 75O52W |  | EZS, SOFTWARE ÚSTŘEDNY - DOPLNĚNÍ | KUS | 1 | 0 |  |  |  | 0 |  | Oborový třídník stav |  | 2
PP |  |  |  | popis položky
VV |  |  |  | výkaz výměr Celkem 1 = 1,000
TS |  |  |  | 1. Položka obsahuje: – dodávku specifikovaného bloku/zařízení včetně potřebného drobného montážního materiálu – dodávku souvisejícího příslušenství pro specifikovaný blok/zařízení – dopravu a skladování 2. Položka neobsahuje: X 3. Způsob měření: Udává se počet kusů kompletní konstrukce nebo práce.
P | 6 | 75O5J1 |  | EZS, KOMUNIKAČNÍ ROZHRANÍ PRO INTEGRACI DO PROGRAMU TŘETÍCH STRAN TCP/IP | KUS | 1 | 0 |  |  |  | 0 |  | Oborový třídník stav |  | 2
PP |  |  |  | popis položky
VV |  |  |  | výkaz výměr Celkem 1 = 1,000
TS |  |  |  | 1. Položka obsahuje: – dodávku specifikovaného bloku/zařízení včetně potřebného drobného montážního materiálu – dodávku souvisejícího příslušenství pro specifikovaný blok/zařízení – dopravu a skladování – kompletní montáž specifikovaného bloku/zařízení a souvisejícího příslušenství včetně potřebného drobného montážního materiálu – veškeré potřebné mechanizmy, včetně obsluhy, náklady na mzdy a přibližné (průměrné) náklady na pořízení potřebných materiálů včetně všech ostatních vedlejších nákladů 2. Položka neobsahuje: X 3. Způsob měření: Udává se počet kusů kompletní konstrukce nebo práce.
P | 7 | 75O5JX |  | EZS, KOMUNIKAČNÍ ROZHRANÍ - MONTÁŽ | KUS | 1 | 0 |  |  |  | 0 |  | Oborový třídník stav |  | 2
PP |  |  |  | popis položky
VV |  |  |  | výkaz výměr Celkem 1 = 1,000
TS |  |  |  | 1. Položka obsahuje: – kompletní montáž specifikovaného bloku/zařízení a souvisejícího příslušenství včetně potřebného drobného montážního materiálu – veškeré potřebné mechanizmy, včetně obsluhy, náklady na mzdy a přibližné (průměrné) náklady na pořízení potřebných materiálů včetně všech ostatních vedlejších nákladů 2. Položka neobsahuje: X 3. Způsob měření: Udává se počet kusů kompletní konstrukce nebo práce.
P | 8 | 75O5M2 |  | EZS, SIRÉNA VENKOVNÍ | KUS | 1 | 0 |  |  |  | 0 |  | Oborový třídník stav |  | 2
PP |  |  |  | popis položky
VV |  |  |  | výkaz výměr Celkem 1 = 1,000
TS |  |  |  | 1. Položka obsahuje: – dodávku specifikovaného bloku/zařízení včetně potřebného drobného montážního materiálu – dodávku souvisejícího příslušenství pro specifikovaný blok/zařízení – dopravu a skladování – kompletní montáž specifikovaného bloku/zařízení a souvisejícího příslušenství včetně potřebného drobného montážního materiálu – veškeré potřebné mechanizmy, včetně obsluhy, náklady na mzdy a přibližné (průměrné) náklady na pořízení potřebných materiálů včetně všech ostatních vedlejších nákladů 2. Položka neobsahuje: X 3. Způsob měření: Udává se počet kusů kompletní konstrukce nebo práce.
P | 9 | 75O5MX |  | EZS, SIRÉNA - MONTÁŽ | KUS | 1 | 0 |  |  |  | 0 |  | Oborový třídník stav |  | 2
PP |  |  |  | popis položky
VV |  |  |  | výkaz výměr Celkem 1 = 1,000
TS |  |  |  | 1. Položka obsahuje: – kompletní montáž specifikovaného bloku/zařízení a souvisejícího příslušenství včetně potřebného drobného montážního materiálu – veškeré potřebné mechanizmy, včetně obsluhy, náklady na mzdy a přibližné (průměrné) náklady na pořízení potřebných materiálů včetně všech ostatních vedlejších nákladů 2. Položka neobsahuje: X 3. Způsob měření: Udává se počet kusů kompletní konstrukce nebo práce.
P | 10 | 75O571 |  | EZS, MAGNETICKÝ KONTAKT PLASTOVÝ - LEHKÉ PROVEDENÍ | KUS | 25 | 0 |  |  |  | 0 |  | Oborový třídník stav |  | 2
PP |  |  |  | popis položky
VV |  |  |  | výkaz výměr Celkem 25 = 25,000
TS |  |  |  | 1. Položka obsahuje: – dodávku specifikovaného bloku/zařízení včetně potřebného drobného montážního materiálu – dodávku souvisejícího příslušenství pro specifikovaný blok/zařízení – dopravu a skladování – kompletní montáž specifikovaného bloku/zařízení a souvisejícího příslušenství včetně potřebného drobného montážního materiálu – veškeré potřebné mechanizmy, včetně obsluhy, náklady na mzdy a přibližné (průměrné) náklady na pořízení potřebných materiálů včetně všech ostatních vedlejších nákladů 2. Položka neobsahuje: X 3. Způsob měření: Udává se počet kusů kompletní konstrukce nebo práce.
P | 11 | 75O57X |  | EZS, MAGNETICKÝ KONTAKT - MONTÁŽ | KUS | 25 | 0 |  |  |  | 0 |  | Oborový třídník stav |  | 2
PP |  |  |  | popis položky
VV |  |  |  | výkaz výměr Celkem 25 = 25,000
TS |  |  |  | 1. Položka obsahuje: – kompletní montáž specifikovaného bloku/zařízení a souvisejícího příslušenství včetně potřebného drobného montážního materiálu – veškeré potřebné mechanizmy, včetně obsluhy, náklady na mzdy a přibližné (průměrné) náklady na pořízení potřebných materiálů včetně všech ostatních vedlejších nákladů 2. Položka neobsahuje: X 3. Způsob měření: Udává se počet kusů kompletní konstrukce nebo práce.
P | 12 | 75O592 |  | EZS, PROSTOROVÝ DETEKTOR DUÁLNÍ | KUS | 5 | 0 |  |  |  | 0 |  | Oborový třídník stav |  | 2
PP |  |  |  | popis položky
VV |  |  |  | výkaz výměr Celkem 5 = 5,000
TS |  |  |  | 1. Položka obsahuje: – dodávku specifikovaného bloku/zařízení včetně potřebného drobného montážního materiálu – dodávku souvisejícího příslušenství pro specifikovaný blok/zařízení – dopravu a skladování – kompletní montáž specifikovaného bloku/zařízení a souvisejícího příslušenství včetně potřebného drobného montážního materiálu – veškeré potřebné mechanizmy, včetně obsluhy, náklady na mzdy a přibližné (průměrné) náklady na pořízení potřebných materiálů včetně všech ostatních vedlejších nákladů 2. Položka neobsahuje: X 3. Způsob měření: Udává se počet kusů kompletní konstrukce nebo práce.
P | 13 | 75O59X |  | EZS, PROSTOROVÝ DETEKTOR - MONTÁŽ | KUS | 5 | 0 |  |  |  | 0 |  | Oborový třídník stav |  | 2
PP |  |  |  | popis položky
VV |  |  |  | výkaz výměr Celkem 5 = 5,000
TS |  |  |  | 1. Položka obsahuje: – kompletní montáž specifikovaného bloku/zařízení a souvisejícího příslušenství včetně potřebného drobného montážního materiálu – veškeré potřebné mechanizmy, včetně obsluhy, náklady na mzdy a přibližné (průměrné) náklady na pořízení potřebných materiálů včetně všech ostatních vedlejších nákladů 2. Položka neobsahuje: X 3. Způsob měření: Udává se počet kusů kompletní konstrukce nebo práce.
P | 14 | 75O5A1 |  | EZS, DETEKTOR TŘÍŠTĚNÍ SKLA | KUS | 6 | 0 |  |  |  | 0 |  | Oborový třídník stav |  | 2
PP |  |  |  | popis položky
VV |  |  |  | výkaz výměr Celkem 6 = 6,000
TS |  |  |  | 1. Položka obsahuje: – dodávku specifikovaného bloku/zařízení včetně potřebného drobného montážního materiálu – dodávku souvisejícího příslušenství pro specifikovaný blok/zařízení – dopravu a skladování – kompletní montáž specifikovaného bloku/zařízení a souvisejícího příslušenství včetně potřebného drobného montážního materiálu – veškeré potřebné mechanizmy, včetně obsluhy, náklady na mzdy a přibližné (průměrné) náklady na pořízení potřebných materiálů včetně všech ostatních vedlejších nákladů 2. Položka neobsahuje: X 3. Způsob měření: Udává se počet kusů kompletní konstrukce nebo práce.
P | 15 | 75O5AX |  | EZS, DETEKTOR TŘÍŠTĚNÍ SKLA - MONTÁŽ | KUS | 6 | 0 |  |  |  | 0 |  | Oborový třídník stav |  | 2
PP |  |  |  | popis položky
VV |  |  |  | výkaz výměr Celkem 6 = 6,000
TS |  |  |  | 1. Položka obsahuje: – kompletní montáž specifikovaného bloku/zařízení a souvisejícího příslušenství včetně potřebného drobného montážního materiálu – veškeré potřebné mechanizmy, včetně obsluhy, náklady na mzdy a přibližné (průměrné) náklady na pořízení potřebných materiálů včetně všech ostatních vedlejších nákladů 2. Položka neobsahuje: X 3. Způsob měření: Udává se počet kusů kompletní konstrukce nebo práce.
P | 16 | 75O5B1 |  | EZS, HLÁSIČ KOUŘE | KUS | 4 | 0 |  |  |  | 0 |  | Oborový třídník stav |  | 2
PP |  |  |  | popis položky
VV |  |  |  | výkaz výměr Celkem 4 = 4,000
TS |  |  |  | 1. Položka obsahuje: – dodávku specifikovaného bloku/zařízení včetně potřebného drobného montážního materiálu – dodávku souvisejícího příslušenství pro specifikovaný blok/zařízení – dopravu a skladování – kompletní montáž specifikovaného bloku/zařízení a souvisejícího příslušenství včetně potřebného drobného montážního materiálu – veškeré potřebné mechanizmy, včetně obsluhy, náklady na mzdy a přibližné (průměrné) náklady na pořízení potřebných materiálů včetně všech ostatních vedlejších nákladů 2. Položka neobsahuje: X 3. Způsob měření: Udává se počet kusů kompletní konstrukce nebo práce.
P | 17 | 75O5BX |  | EZS, HLÁSIČ KOUŘE - MONTÁŽ | KUS | 4 | 0 |  |  |  | 0 |  | Oborový třídník stav |  | 2
PP |  |  |  | popis položky
VV |  |  |  | výkaz výměr Celkem 4 = 4,000
TS |  |  |  | 1. Položka obsahuje: – kompletní montáž specifikovaného bloku/zařízení a souvisejícího příslušenství včetně potřebného drobného montážního materiálu – veškeré potřebné mechanizmy, včetně obsluhy, náklady na mzdy a přibližné (průměrné) náklady na pořízení potřebných materiálů včetně všech ostatních vedlejších nákladů 2. Položka neobsahuje: X 3. Způsob měření: Udává se počet kusů kompletní konstrukce nebo práce.
P | 18 | 75O543 |  | EZS, KLÁVESNICE - LCD DISPLEJ S VESTAVĚNOU BEZKONTAKTNÍ ČTEČKOU KARET | KUS | 3 | 0 |  |  |  | 0 |  | Oborový třídník stav |  | 2
PP |  |  |  | popis položky
VV |  |  |  | výkaz výměr Celkem 3 = 3,000
TS |  |  |  | 1. Položka obsahuje: – dodávku specifikovaného bloku/zařízení včetně potřebného drobného montážního materiálu – dodávku souvisejícího příslušenství pro specifikovaný blok/zařízení – dopravu a skladování – kompletní montáž specifikovaného bloku/zařízení a souvisejícího příslušenství včetně potřebného drobného montážního materiálu – veškeré potřebné mechanizmy, včetně obsluhy, náklady na mzdy a přibližné (průměrné) náklady na pořízení potřebných materiálů včetně všech ostatních vedlejších nákladů 2. Položka neobsahuje: X 3. Způsob měření: Udává se počet kusů kompletní konstrukce nebo práce.
P | 19 | 75O54X |  | EZS, KLÁVESNICE - MONTÁŽ | KUS | 3 | 0 |  |  |  | 0 |  | Oborový třídník stav |  | 2
PP |  |  |  | popis položky
VV |  |  |  | výkaz výměr Celkem 3 = 3,000
TS |  |  |  | 1. Položka obsahuje: – kompletní montáž specifikovaného bloku/zařízení a souvisejícího příslušenství včetně potřebného drobného montážního materiálu – veškeré potřebné mechanizmy, včetně obsluhy, náklady na mzdy a přibližné (průměrné) náklady na pořízení potřebných materiálů včetně všech ostatních vedlejších nákladů 2. Položka neobsahuje: X 3. Způsob měření: Udává se počet kusů kompletní konstrukce nebo práce.
P | 20 | 75O5H1 |  | EZS, PROPOJOVACÍ MODUL PRO ČTEČKU | KUS | 2 | 0 |  |  |  | 0 |  | Oborový třídník stav |  | 2
PP |  |  |  | popis položky
VV |  |  |  | výkaz výměr Celkem 2 = 2,000
TS |  |  |  | 1. Položka obsahuje: – dodávku specifikovaného bloku/zařízení včetně potřebného drobného montážního materiálu – dodávku souvisejícího příslušenství pro specifikovaný blok/zařízení – dopravu a skladování – kompletní montáž specifikovaného bloku/zařízení a souvisejícího příslušenství včetně potřebného drobného montážního materiálu – veškeré potřebné mechanizmy, včetně obsluhy, náklady na mzdy a přibližné (průměrné) náklady na pořízení potřebných materiálů včetně všech ostatních vedlejších nákladů 2. Položka neobsahuje: X 3. Způsob měření: Udává se počet kusů kompletní konstrukce nebo práce.
P | 21 | 75O5HX |  | EZS, PROPOJOVACÍ MODUL PRO ČTEČKU - MONTÁŽ | KUS | 2 | 0 |  |  |  | 0 |  | Oborový třídník stav |  | 2
PP |  |  |  | popis položky
VV |  |  |  | výkaz výměr Celkem 2 = 2,000
TS |  |  |  | 1. Položka obsahuje: – kompletní montáž specifikovaného bloku/zařízení a souvisejícího příslušenství včetně potřebného drobného montážního materiálu – veškeré potřebné mechanizmy, včetně obsluhy, náklady na mzdy a přibližné (průměrné) náklady na pořízení potřebných materiálů včetně všech ostatních vedlejších nákladů 2. Položka neobsahuje: X 3. Způsob měření: Udává se počet kusů kompletní konstrukce nebo práce.
P | 22 | 75O5G1 |  | EZS, BEZKONTAKTNÍ ČTEČKA KARET | KUS | 4 | 0 |  |  |  | 0 |  | Oborový třídník stav |  | 2
PP |  |  |  | popis položky
VV |  |  |  | výkaz výměr Celkem 4 = 4,000
TS |  |  |  | 1. Položka obsahuje: – dodávku specifikovaného bloku/zařízení včetně potřebného drobného montážního materiálu – dodávku souvisejícího příslušenství pro specifikovaný blok/zařízení – dopravu a skladování – kompletní montáž specifikovaného bloku/zařízení a souvisejícího příslušenství včetně potřebného drobného montážního materiálu – veškeré potřebné mechanizmy, včetně obsluhy, náklady na mzdy a přibližné (průměrné) náklady na pořízení potřebných materiálů včetně všech ostatních vedlejších nákladů 2. Položka neobsahuje: X 3. Způsob měření: Udává se počet kusů kompletní konstrukce nebo práce.
P | 23 | 75O5GX |  | EZS, BEZKONTAKTNÍ ČTEČKA KARET - MONTÁŽ | KUS | 4 | 0 |  |  |  | 0 |  | Oborový třídník stav |  | 2
PP |  |  |  | popis položky
VV |  |  |  | výkaz výměr Celkem 4 = 4,000
TS |  |  |  | 1. Položka obsahuje: – kompletní montáž specifikovaného bloku/zařízení a souvisejícího příslušenství včetně potřebného drobného montážního materiálu – veškeré potřebné mechanizmy, včetně obsluhy, náklady na mzdy a přibližné (průměrné) náklady na pořízení potřebných materiálů včetně všech ostatních vedlejších nákladů 2. Položka neobsahuje: X 3. Způsob měření: Udává se počet kusů kompletní konstrukce nebo práce.
P | 24 | 75O551 |  | EZS, KONCENTRÁTOR 8 ZÓN + 4 PGM VÝSTUPY V PLASTOVÉM KRYTU | KUS | 3 | 0 |  |  |  | 0 |  | Oborový třídník stav |  | 2
PP |  |  |  | popis položky
VV |  |  |  | výkaz výměr Celkem 3 = 3,000
TS |  |  |  | 1. Položka obsahuje: – dodávku specifikovaného bloku/zařízení včetně potřebného drobného montážního materiálu – dodávku souvisejícího příslušenství pro specifikovaný blok/zařízení – dopravu a skladování – kompletní montáž specifikovaného bloku/zařízení a souvisejícího příslušenství včetně potřebného drobného montážního materiálu – veškeré potřebné mechanizmy, včetně obsluhy, náklady na mzdy a přibližné (průměrné) náklady na pořízení potřebných materiálů včetně všech ostatních vedlejších nákladů 2. Položka neobsahuje: X 3. Způsob měření: Udává se počet kusů kompletní konstrukce nebo práce.
P | 25 | 75O55X |  | EZS, KONCENTRÁTOR - MONTÁŽ | KUS | 3 | 0 |  |  |  | 0 |  | Oborový třídník stav |  | 2
PP |  |  |  | popis položky
VV |  |  |  | výkaz výměr Celkem 3 = 3,000
TS |  |  |  | 1. Položka obsahuje: – kompletní montáž specifikovaného bloku/zařízení a souvisejícího příslušenství včetně potřebného drobného montážního materiálu – veškeré potřebné mechanizmy, včetně obsluhy, náklady na mzdy a přibližné (průměrné) náklady na pořízení potřebných materiálů včetně všech ostatních vedlejších nákladů 2. Položka neobsahuje: X 3. Způsob měření: Udává se počet kusů kompletní konstrukce nebo práce.
P | 26 | 75K611 |  | AKUMULÁTOROVÁ BATERIE DO 100 VAH - DODÁVKA | KUS | 1 | 0 |  |  |  | 0 |  | Oborový třídník stav |  | 2
PP |  |  |  | popis položky
VV |  |  |  | výkaz výměr Celkem 1 = 1,000
TS |  |  |  | 1. Položka obsahuje: – dodávku specifikovaného bloku/zařízení včetně potřebného drobného montážního materiálu – dodávku souvisejícího příslušenství pro specifikovaný blok/zařízení – dopravu a skladování 2. Položka neobsahuje: X 3. Způsob měření: Udává se počet kusů kompletní konstrukce nebo práce.
P | 27 | 75K61X |  | AKUMULÁTOROVÁ BATERIE DO 100 VAH - MONTÁŽ | KUS | 1 | 0 |  |  |  | 0 |  | Oborový třídník stav |  | 2
PP |  |  |  | popis položky
VV |  |  |  | výkaz výměr Celkem 1 = 1,000
TS |  |  |  | 1. Položka obsahuje: – kompletní montáž specifikovaného bloku/zařízení a souvisejícího příslušenství včetně potřebného drobného montážního materiálu – veškeré potřebné mechanizmy, včetně obsluhy, náklady na mzdy a přibližné (průměrné) náklady na pořízení potřebných materiálů včetně všech ostatních vedlejších nákladů 2. Položka neobsahuje: X 3. Způsob měření: Udává se počet kusů kompletní konstrukce nebo práce.
P | 28 | 75O561 |  | EZS, ROZVODNÁ KRABICE | KUS | 3 | 0 |  |  |  | 0 |  | Oborový třídník stav |  | 2
PP |  |  |  | popis položky
VV |  |  |  | výkaz výměr Celkem 3 = 3,000
TS |  |  |  | 1. Položka obsahuje: – dodávku specifikovaného bloku/zařízení včetně potřebného drobného montážního materiálu – dodávku souvisejícího příslušenství pro specifikovaný blok/zařízení – dopravu a skladování – kompletní montáž specifikovaného bloku/zařízení a souvisejícího příslušenství včetně potřebného drobného montážního materiálu – veškeré potřebné mechanizmy, včetně obsluhy, náklady na mzdy a přibližné (průměrné) náklady na pořízení potřebných materiálů včetně všech ostatních vedlejších nákladů 2. Položka neobsahuje: X 3. Způsob měření: Udává se počet kusů kompletní konstrukce nebo práce.
P | 29 | 75O56X |  | EZS, ROZVODNÁ KRABICE - MONTÁŽ | KUS | 3 | 0 |  |  |  | 0 |  | Oborový třídník stav |  | 2
PP |  |  |  | popis položky
VV |  |  |  | výkaz výměr Celkem 3 = 3,000
TS |  |  |  | 1. Položka obsahuje: – kompletní montáž specifikovaného bloku/zařízení a souvisejícího příslušenství včetně potřebného drobného montážního materiálu – veškeré potřebné mechanizmy, včetně obsluhy, náklady na mzdy a přibližné (průměrné) náklady na pořízení potřebných materiálů včetně všech ostatních vedlejších nákladů 2. Položka neobsahuje: X 3. Způsob měření: Udává se počet kusů kompletní konstrukce nebo práce.
P | 30 | 75J311 |  | KABEL SDĚLOVACÍ PRO STRUKTUROVANOU KABELÁŽ UTP | KMPÁR | 2.4 | 0 |  |  |  | 0 |  | Oborový třídník stav |  | 2
PP |  |  |  | popis položky
VV |  |  |  | výkaz výměr Celkem 2,4 = 2,400
TS |  |  |  | 1. Položka obsahuje: – dodávku specifikované kabelizace včetně potřebného drobného montážního materiálu – dopravu a skladování 2. Položka neobsahuje: X 3. Způsob měření: Dodávka specifikované kabelizace se měří v délce udané v kmpárech.
P | 31 | 75J31X |  | KABEL SDĚLOVACÍ PRO STRUKTUROVANOU KABELÁŽ UTP - MONTÁŽ | KMPÁR | 2.4 | 0 |  |  |  | 0 |  | Oborový třídník stav |  | 2
PP |  |  |  | popis položky
VV |  |  |  | výkaz výměr Celkem 2,4 = 2,400
TS |  |  |  | 1. Položka obsahuje: – práce spojené s montáží specifikované kabelizace specifikovaným způsobem – veškeré potřebné mechanizmy, včetně obsluhy, náklady na mzdy a přibližné (průměrné) náklady na pořízení potřebných materiálů 2. Položka neobsahuje: X 3. Způsob měření: Práce specifikovaného se měří délce kabelizace udané v kmpárech.
P | 32 | 75J111 |  | NOSNÁ LIŠTA PLASTOVÁ | M | 100 | 0 |  |  |  | 0 |  | Oborový třídník stav |  | 2
PP |  |  |  | popis položky
VV |  |  |  | výkaz výměr Celkem 100 = 100,000
TS |  |  |  | 1. Položka obsahuje: – dodávku specifikovaného bloku/zařízení včetně potřebného drobného montážního materiálu – dodávku souvisejícího příslušenství pro specifikovaný blok/zařízení – dopravu a skladování 2. Položka neobsahuje: X 3. Způsob měření: Dodávka specifikované kabelizace se měří v délce udané v metrech.
P | 33 | 75J11X |  | NOSNÁ LIŠTA PLASTOVÁ - MONTÁŽ | M | 100 | 0 |  |  |  | 0 |  | Oborový třídník stav |  | 2
PP |  |  |  | popis položky
VV |  |  |  | výkaz výměr Celkem 100 = 100,000
TS |  |  |  | 1. Položka obsahuje: – kompletní montáž specifikovaného bloku/zařízení a souvisejícího příslušenství včetně potřebného drobného montážního materiálu – veškeré potřebné mechanizmy, včetně obsluhy, náklady na mzdy a přibližné (průměrné) náklady na pořízení potřebných materiálů včetně všech ostatních vedlejších nákladů 2. Položka neobsahuje: X 3. Způsob měření: Udává se počet metrů kompletní konstrukce nebo práce.
P | 34 | 744612 |  | JISTIČ JEDNOPÓLOVÝ (10 KA) OD 4 DO 10 A | KUS | 1 | 0 |  |  |  | 0 |  | Oborový třídník stav |  | 2
PP |  |  |  | popis položky
VV |  |  |  | výkaz výměr Celkem 1 = 1,000
TS |  |  |  | 1. Položka obsahuje: – veškerý spojovací materiál vč. připojovacího vedení – technický popis viz. projektová dokumentace 2. Položka neobsahuje: X 3. Způsob měření: Udává se počet kusů kompletní konstrukce nebo práce.
P | 35 | 702511 |  | PRŮRAZ ZDIVEM (PŘÍČKOU) ZDĚNÝM TLOUŠŤKY DO 45 CM | KUS | 10 | 0 |  |  |  | 0 |  | Oborový třídník stav |  | 2
PP |  |  |  | popis položky
VV |  |  |  | výkaz výměr Celkem 10 = 10,000
TS |  |  |  | 1. Položka obsahuje: – veškerý montážní a pomocný materiál – pomocné mechanismy 2. Položka neobsahuje: X 3. Způsob měření: Udává se počet kusů kompletní konstrukce nebo práce.
P | 36 | 703756 |  | PROTIPOŽÁRNÍ TMEL ( TUBA - 1000ML ), DO EI 90 MIN. | KUS | 2 | 0 |  |  |  | 0 |  | Oborový třídník stav |  | 2
PP |  |  |  | popis položky
VV |  |  |  | výkaz výměr Celkem 2 = 2,000
TS |  |  |  | Položka obsahuje: Dodávku a montáž protipožární ucpávky vč. příslušenství a pomocného materiálu, vyhotovéní a dodání atestu. Dále obsahuje cenu za pom. mechanismy včetně všech ostatních vedlejších nákladů.
P | 37 | 75O5O2 |  | EZS, ZÁVĚREČNÉ OŽIVENÍ, NASTAVENÍ A FUNKČNÍ ODZKOUŠENÍ ZAŘÍZENÍ EZS | KUS | 1 | 0 |  |  |  | 0 |  | Oborový třídník stav |  | 2
PP |  |  |  | popis položky
VV |  |  |  | výkaz výměr Celkem 1 = 1,000
TS |  |  |  | 1. Položka obsahuje: – kompletní montáž (oživení, konfigurace, nastavení a uvedení do provozu) specifikovaného bloku/zařízení a souvisejícího příslušenství včetně drobného montážního materiálu – veškeré potřebné mechanizmy, včetně obsluhy, náklady na mzdy a přibližné (průměrné) náklady na pořízení potřebných materiálů včetně všech ostatních vedlejších nákladů 2. Položka neobsahuje: X 3. Způsob měření: Udává se počet kusů kompletní konstrukce nebo práce.
P | 38 | 75O5O4 |  | EZS, UVEDENÍ ÚSTŘEDNY EZS DO TRVALÉHO PROVOZU | KUS | 1 | 0 |  |  |  | 0 |  | Oborový třídník stav |  | 2
PP |  |  |  | popis položky
VV |  |  |  | výkaz výměr Celkem 1 = 1,000
TS |  |  |  | 1. Položka obsahuje: – kompletní montáž (oživení, konfigurace, nastavení a uvedení do provozu) specifikovaného bloku/zařízení a souvisejícího příslušenství včetně drobného montážního materiálu – veškeré potřebné mechanizmy, včetně obsluhy, náklady na mzdy a přibližné (průměrné) náklady na pořízení potřebných materiálů včetně všech ostatních vedlejších nákladů 2. Položka neobsahuje: X 3. Způsob měření: Udává se počet kusů kompletní konstrukce nebo práce.
P | 39 | 75O5O5 |  | EZS, revize ústředny EZS | KUS | 1 | 0 |  |  |  | 0 |  | Oborový třídník stav |  | 2
PP |  |  |  | popis položky
VV |  |  |  | výkaz výměr Celkem 1 = 1,000
TS |  |  |  | 1. Položka obsahuje: – dodávku specifikovaného bloku/zařízení včetně potřebného drobného montážního materiálu – dodávku souvisejícího příslušenství pro specifikovaný blok/zařízení – dopravu a skladování 2. Položka neobsahuje: X 3. Způsob měření: Udává se počet kusů kompletní konstrukce nebo práce.
P | 40 | 75O5O1 |  | EZS, ŠKOLENÍ A ZÁCVIK PERSONÁLU OBSLUHUJÍCÍHO ZAŘÍZENÍ EZS | HOD | 8 | 0 |  |  |  | 0 |  | Oborový třídník stav |  | 2
PP |  |  |  | popis položky
VV |  |  |  | výkaz výměr Celkem 8 = 8,000
TS |  |  |  | 1. Položka obsahuje: – dodávku specifikovaného bloku/zařízení včetně potřebného drobného montážního materiálu – dodávku souvisejícího příslušenství pro specifikovaný blok/zařízení – dopravu a skladování 2. Položka neobsahuje: X 3. Způsob měření: Specifické zkoušení a školení se udává v hodinách aktivní činnosti.
P | 41 | 75O961 |  | DDTS ŽDC, SPOLUPRÁCE ZHOTOVITELE URČENÉHO ZAŘÍZENÍ PŘI INTEGRACI DO DDTS | KUS | 1 | 0 |  |  |  | 0 |  | Oborový třídník stav |  | 2
PP |  |  |  | popis položky
VV |  |  |  | výkaz výměr Celkem 1 = 1,000
TS |  |  |  | 1. Položka obsahuje: - spolupráci zhotovitele určeného sdělovacího, silnoproudého nebo jiného zařízení (dle TZ) realizovaného samostatným PS/SO se zaintegrováním tohoto zařízení do DDTS - předání potřebných podkladů (výkresů, databází, specifikací...) k zaintegrování zařízení do DDTS - spolupráce při integraci a v průběhu vytváření výrobní dokumentace - veškeré potřebné mechanizmy, včetně obsluhy, náklady na mzdy 2. Položka neobsahuje: X 3. Způsob měření: Udává se jeden kus za PS/SO ve kterém je zařízení určené k integraci do systému DDTS.
P | 42 | 75O5F1 |  | EZS, DVEŘNÍ MODUL | KUS | 5 | 0 |  |  |  | 0 |  | Oborový třídník stav |  | 2
PP |  |  |  | popis položky
VV |  |  |  | výkaz výměr Celkem 5 = 5,000
TS |  |  |  | 1. Položka obsahuje: – dodávku specifikovaného bloku/zařízení včetně potřebného drobného montážního materiálu – dodávku souvisejícího příslušenství pro specifikovaný blok/zařízení – dopravu a skladování – kompletní montáž specifikovaného bloku/zařízení a souvisejícího příslušenství včetně potřebného drobného montážního materiálu – veškeré potřebné mechanizmy, včetně obsluhy, náklady na mzdy a přibližné (průměrné) náklady na pořízení potřebných materiálů včetně všech ostatních vedlejších nákladů 2. Položka neobsahuje: X 3. Způsob měření: Udává se počet kusů kompletní konstrukce nebo práce.
P | 43 | 75O5FX |  | EZS, DVEŘNÍ MODUL - MONTÁŽ | KUS | 5 | 0 |  |  |  | 0 |  | Oborový třídník stav |  | 2
PP |  |  |  | popis položky
VV |  |  |  | výkaz výměr Celkem 5 = 5,000
TS |  |  |  | 1. Položka obsahuje: – kompletní montáž specifikovaného bloku/zařízení a souvisejícího příslušenství včetně potřebného drobného montážního materiálu – veškeré potřebné mechanizmy, včetně obsluhy, náklady na mzdy a přibližné (průměrné) náklady na pořízení potřebných materiálů včetně všech ostatních vedlejších nákladů 2. Položka neobsahuje: X 3. Způsob měření: Udává se počet kusů kompletní konstrukce nebo práce.
P | 44 | 75O5I1 |  | EZS, ELEKTROMAGNETICKÝ ZÁMEK | KUS | 1 | 0 |  |  |  | 0 |  | Oborový třídník stav |  | 2
PP |  |  |  | popis položky
VV |  |  |  | výkaz výměr Celkem 1 = 1,000
TS |  |  |  | 1. Položka obsahuje: – dodávku specifikovaného bloku/zařízení včetně potřebného drobného montážního materiálu – dodávku souvisejícího příslušenství pro specifikovaný blok/zařízení – dopravu a skladování – kompletní montáž specifikovaného bloku/zařízení a souvisejícího příslušenství včetně potřebného drobného montážního materiálu – veškeré potřebné mechanizmy, včetně obsluhy, náklady na mzdy a přibližné (průměrné) náklady na pořízení potřebných materiálů včetně všech ostatních vedlejších nákladů 2. Položka neobsahuje: X 3. Způsob měření: Udává se počet kusů kompletní konstrukce nebo práce.
P | 45 | R1 |  | ELEKTRICKÝ DVEŘNÍ OTVÍRAČ | KUS | 4 | 0 |  |  |  | 0 |  | R-položka |  | 2
PP |  |  |  | popis položky
VV |  |  |  | výkaz výměr Celkem 4 = 4,000
TS |  |  |  | obsahuje dodávku dveřního otvírače
P | 46 | 75O5IX |  | EZS, ELEKTROMAGNETICKÝ ZÁMEK - MONTÁŽ | KUS | 4 | 0 |  |  |  | 0 |  | Oborový třídník stav |  | 2
PP |  |  |  | montáž elektrického dveřního otvírače
VV |  |  |  | výkaz výměr Celkem 4 = 4,000
TS |  |  |  | 1. Položka obsahuje: – kompletní montáž specifikovaného bloku/zařízení a souvisejícího příslušenství včetně potřebného drobného montážního materiálu – veškeré potřebné mechanizmy, včetně obsluhy, náklady na mzdy a přibližné (průměrné) náklady na pořízení potřebných materiálů včetně všech ostatních vedlejších nákladů 2. Položka neobsahuje: X 3. Způsob měření: Udává se počet kusů kompletní konstrukce nebo práce.
P | 47 | R2 |  | Sada pro nouzovou signalizaci | KUS | 1 | 0 |  |  |  | 0 |  | R-položka |  | 2
PP |  |  |  | dodávka sady pro nouzovou signalizaci
VV |  |  |  | výkaz výměr Celkem 1 = 1,000
TS |  |  |  | Položka obsahuje: Dodávku specifikovaného zařízení

## PS 24-05
SŽDC05 |  |  |  | Soupis prací objektu | [10 empty] | 3
6
S | Stavba: | 5423520019 |  | Rekonstrukce trati v úseku Kyjice – Chomutov | [6 empty] | D.1.2 |  | Aspe | 0,00 | 2
O | Objekt: | D.1.2 |  | Sdělovací zařízení | [9 empty] | 15,00 | 2
Typ | Poř. číslo | Kód položky | Varianta | Název položky | MJ | Množství | Jednotková hmotnost | Celková hmotnost |  |  | Jednotková cena |  | Cenové soustavy | 21,00 | 2
Dodávka
[9 empty] | Jednotková | Celkem | Jednotková | Celkem |  |  |  | Počet položek s nulovou cenou
O1 |  | PS 24-05 |  | Žst. Jirkov, kamerový systém
SD |  | 1 |  | Kamerový systém
P | 1 | 75L421 |  | KAMERA DIGITÁLNÍ (IP) PEVNÁ | KUS | 2 | 0 |  |  |  | 0 |  | Oborový třídník stav |  | 2
PP |  |  |  | popis položky
VV |  |  |  | výkaz výměr Celkem 2 = 2,000
TS |  |  |  | 1. Položka obsahuje: – dodávku specifikovaného bloku/zařízení včetně potřebného drobného montážního materiálu – dodávku souvisejícího příslušenství pro specifikovaný blok/zařízení – dopravu a skladování – kompletní montáž (oživení, konfigurace, nastavení a uvedení do provozu) specifikovaného bloku/zařízení a souvisejícího příslušenství včetně drobného montážního materiálu – veškeré potřebné mechanizmy, včetně obsluhy, náklady na mzdy a přibližné (průměrné) náklady na pořízení potřebných materiálů včetně všech ostatních vedlejších nákladů 2. Položka neobsahuje: X 3. Způsob měření: Udává se počet kusů kompletní konstrukce a práce.
P | 2 | 75L42X |  | KAMERA DIGITÁLNÍ (IP) - MONTÁŽ | KUS | 2 | 0 |  |  |  | 0 |  | Oborový třídník stav |  | 2
PP |  |  |  | popis položky
VV |  |  |  | výkaz výměr Celkem 2 = 2,000
TS |  |  |  | 1. Položka obsahuje: – kompletní montáž (oživení, konfigurace, nastavení a uvedení do provozu) specifikovaného bloku/zařízení a souvisejícího příslušenství včetně drobného montážního materiálu – veškeré potřebné mechanizmy, včetně obsluhy, náklady na mzdy a přibližné (průměrné) náklady na pořízení potřebných materiálů včetně všech ostatních vedlejších nákladů 2. Položka neobsahuje: X 3. Způsob měření: Udává se počet kusů kompletní konstrukce nebo práce.
P | 3 | 75L424 |  | KAMERA DIGITÁLNÍ (IP) SW LICENCE | KUS | 2 | 0 |  |  |  | 0 |  | Oborový třídník stav |  | 2
PP |  |  |  | popis položky
VV |  |  |  | Viz. Schéma Celkem 2 = 2,000
TS |  |  |  | 1. Položka obsahuje: – dodávku specifikovaného bloku - SW licenci pro začlenění kamery do nového nebo stávajícího kamerového systému – dodávku souvisejícího příslušenství pro specifikovaný blok/zařízení – dopravu a skladování 2. Položka neobsahuje: X 3. Způsob měření: Udává se počet kusů kompletní konstrukce a práce.
P | 4 | 75K223 |  | NAPÁJECÍ ZDROJ 24 V DC, SAMOSTATNÝ PRES 500W | KUS | 2 | 0 |  |  |  | 0 |  | Oborový třídník stav |  | 2
PP
VV |  |  |  | výkaz výměr Celkem 2 = 2,000
TS |  |  |  | 1. Položka obsahuje: – dodávku specifikovaného bloku/zarízení vcetne potrebného drobného montážního materiálu – dodávku souvisejícího príslušenství pro specifikovaný blok/zarízení – dopravu a skladování 2. Položka neobsahuje: X 3. Zpusob merení: Udává se pocet kusu kompletní konstrukce nebo práce.
P | 5 | 75K22X |  | NAPÁJECÍ ZDROJ 24 V DC, SAMOSTATNÝ - MONTÁŽ | KUS | 2 | 0 |  |  |  | 0 |  | Oborový třídník stav |  | 2
PP
VV |  |  |  | výkaz výměr Celkem 2 = 2,000
TS |  |  |  | 1. Položka obsahuje: – kompletní montáž (oživení, konfigurace, nastavení a uvedení do provozu) specifikovaného bloku/zarízení a souvisejícího príslušenství vcetne drobného montážního materiálu – veškeré potrebné mechanizmy, vcetne obsluhy, náklady na mzdy a približné (prumerné) náklady na porízení potrebných materiálu vcetne všech ostatních vedlejších nákladu 2. Položka neobsahuje: X 3. Zpusob merení: Udává se pocet kusu kompletní konstrukce nebo práce.
P | 6 | 75L451 |  | KAMEROVÝ SERVER - ZÁZNAMOVÉ ZAŘÍZENÍ, DO 8 KAMER (HW, SW, LICENCE) | KUS | 1 | 0 |  |  |  | 0 |  | Oborový třídník stav |  | 2
PP |  |  |  | popis položky
VV |  |  |  | výkaz výměr Celkem 1 = 1,000
TS |  |  |  | 1. Položka obsahuje: – dodávku specifikovaného bloku/zařízení včetně potřebného drobného montážního materiálu – dodávku souvisejícího příslušenství pro specifikovaný blok/zařízení – dopravu a skladování – kompletní montáž (oživení, konfigurace, nastavení a uvedení do provozu) specifikovaného bloku/zařízení a souvisejícího příslušenství včetně drobného montážního materiálu – veškeré potřebné mechanizmy, včetně obsluhy, náklady na mzdy a přibližné (průměrné) náklady na pořízení potřebných materiálů včetně všech ostatních vedlejších nákladů 2. Položka neobsahuje: X 3. Způsob měření: Udává se počet kusů kompletní konstrukce a práce.
P | 7 | 75L45X |  | KAMEROVÝ SERVER - MONTÁŽ | KUS | 1 | 0 |  |  |  | 0 |  | Oborový třídník stav |  | 2
PP |  |  |  | popis položky
VV |  |  |  | výkaz výměr Celkem 1 = 1,000
TS |  |  |  | 1. Položka obsahuje: – kompletní montáž (oživení, konfigurace, nastavení a uvedení do provozu) specifikovaného bloku/zařízení a souvisejícího příslušenství včetně drobného montážního materiálu – veškeré potřebné mechanizmy, včetně obsluhy, náklady na mzdy a přibližné (průměrné) náklady na pořízení potřebných materiálů včetně všech ostatních vedlejších nákladů 2. Položka neobsahuje: X 3. Způsob měření: Udává se počet kusů kompletní konstrukce nebo práce.
P | 8 | 75IH91 |  | UKONČENÍ KABELU ŠTÍTEK KABELOVÝ | KUS | 4 | 0 |  |  |  | 0 |  | Oborový třídník stav |  | 2
PP |  |  |  | popis položky
VV |  |  |  | výkaz výměr Celkem 4 = 4,000
TS |  |  |  | 1. Položka obsahuje: – dodávku specifikovaného bloku/zařízení včetně potřebného drobného montážního materiálu – dopravu a skladování – kompletní montáž specifikovaného bloku/zařízení a souvisejícího příslušenství včetně potřebného drobného montážního materiálu – veškeré potřebné mechanizmy, včetně obsluhy, náklady na mzdy a přibližné (průměrné) náklady na pořízení potřebných materiálů včetně všech ostatních vedlejších nákladů 2. Položka neobsahuje: X 3. Způsob měření: Udává se počet kusů kompletní konstrukce a práce.
P | 9 | 75IH9X |  | UKONČENÍ KABELU ŠTÍTEK KABELOVÝ - MONTÁŽ | KUS | 4 | 0 |  |  |  | 0 |  | Oborový třídník stav |  | 2
PP |  |  |  | popis položky
VV |  |  |  | výkaz výměr Celkem 4 = 4,000
TS |  |  |  | 1. Položka obsahuje: – kompletní montáž specifikovaného bloku/zařízení a souvisejícího příslušenství včetně potřebného drobného montážního materiálu – veškeré potřebné mechanizmy, včetně obsluhy, náklady na mzdy a přibližné (průměrné) náklady na pořízení potřebných materiálů včetně všech ostatních vedlejších nákladů 2. Položka neobsahuje: X 3. Způsob měření: Udává se počet kusů kompletní konstrukce nebo práce.
P | 10 | 75J321 |  | KABEL SDĚLOVACÍ PRO STRUKTUROVANOU KABELÁŽ FTP/STP | KMPÁR | 0.8 | 0 |  |  |  | 0 |  | Oborový třídník stav |  | 2
PP |  |  |  | popis položky
VV |  |  |  | výkaz výměr Celkem 0,8 = 0,800
TS |  |  |  | 1. Položka obsahuje: – dodávku specifikované kabelizace včetně potřebného drobného montážního materiálu – dopravu a skladování 2. Položka neobsahuje: X 3. Způsob měření: Dodávka specifikované kabelizace se měří v délce udané v kmpárech.
P | 11 | 75J32X |  | KABEL SDĚLOVACÍ PRO STRUKTUROVANOU KABELÁŽ FTP/STP - MONTÁŽ | KMPÁR | 0.8 | 0 |  |  |  | 0 |  | Oborový třídník stav |  | 2
PP |  |  |  | popis položky
VV |  |  |  | výkaz výměr Celkem 0,8 = 0,800
TS |  |  |  | 1. Položka obsahuje: – práce spojené s montáží specifikované kabelizace specifikovaným způsobem – veškeré potřebné mechanizmy, včetně obsluhy, náklady na mzdy a přibližné (průměrné) náklady na pořízení potřebných materiálů 2. Položka neobsahuje: X 3. Způsob měření: Práce specifikovaného se měří délce kabelizace udané v kmpárech.
P | 12 | 75L482 |  | PŘÍSLUŠENSTVÍ KS - PŘEPĚŤOVÁ OCHRANA PRO KS | KUS | 3 | 0 |  |  |  | 0 |  | Oborový třídník stav |  | 2
PP |  |  |  | popis položky
VV |  |  |  | výkaz výměr Celkem 3 = 3,000
TS |  |  |  | 1. Položka obsahuje: – dodávku specifikovaného bloku/zařízení včetně potřebného drobného montážního materiálu – dodávku souvisejícího příslušenství pro specifikovaný blok/zařízení – dopravu a skladování – kompletní montáž (oživení, konfigurace, nastavení a uvedení do provozu) specifikovaného bloku/zařízení a souvisejícího příslušenství včetně drobného montážního materiálu – veškeré potřebné mechanizmy, včetně obsluhy, náklady na mzdy a přibližné (průměrné) náklady na pořízení potřebných materiálů včetně všech ostatních vedlejších nákladů 2. Položka neobsahuje: X 3. Způsob měření: Udává se počet kusů kompletní konstrukce a práce.
P | 13 | 744612 |  | JISTIČ JEDNOPÓLOVÝ (10 KA) OD 4 DO 10 A | KUS | 1 | 0 |  |  |  | 0 |  | Oborový třídník stav |  | 2
PP |  |  |  | popis položky
VV |  |  |  | výkaz výměr Celkem 1 = 1,000
TS |  |  |  | 1. Položka obsahuje: – veškerý spojovací materiál vč. připojovacího vedení – technický popis viz. projektová dokumentace 2. Položka neobsahuje: X 3. Způsob měření: Udává se počet kusů kompletní konstrukce nebo práce.
P | 14 | 702511 |  | PRŮRAZ ZDIVEM (PŘÍČKOU) ZDĚNÝM TLOUŠŤKY DO 45 CM | KUS | 4 | 0 |  |  |  | 0 |  | Oborový třídník stav |  | 2
PP |  |  |  | popis položky
VV |  |  |  | výkaz výměr Celkem 4 = 4,000
TS |  |  |  | 1. Položka obsahuje: – veškerý montážní a pomocný materiál – pomocné mechanismy 2. Položka neobsahuje: X 3. Způsob měření: Udává se počet kusů kompletní konstrukce nebo práce.
P | 15 | 703213 |  | KABELOVÝ ŽLAB NOSNÝ/DRÁTĚNÝ ŽÁROVĚ ZINKOVANÝ VČETNĚ UPEVNĚNÍ A PŘÍSLUŠENSTVÍ SVĚTLÉ ŠÍŘKY PŘES 250 DO 400 MM | M | 30 | 0 |  |  |  | 0 |  | Oborový třídník stav |  | 2
PP |  |  |  | popis položky
VV |  |  |  | výkaz výměr Celkem 30 = 30,000
TS |  |  |  | 1. Položka obsahuje: – kompletní montáž, rozměření, upevnění, sváření, řezání, spojování a pod. – veškerý spojovací a montážní materiál – pomocné mechanismy a nátěr 2. Položka neobsahuje: X 3. Způsob měření: Měří se metr délkový.
P | 16 | 75L495 |  | LICENCE PRO PŘIPOJENÍ KAMERY DO SYSTÉMU KAC | KUS | 2 | 0 |  |  |  | 0 |  | Oborový třídník stav |  | 2
PP |  |  |  | popis položky
VV |  |  |  | výkaz výměr Celkem 2 = 2,000
TS |  |  |  | 1. Položka obsahuje: – dodávku specifikovaného bloku - SW licenci pro začlenění kamery do systému KAC – dodávku souvisejícího příslušenství pro specifikovaný blok/zařízení – dopravu a skladování 2. Položka neobsahuje: X 3. Způsob měř
SD |  | 2 |  | Kamerový systém - zprovoznění
P | 17 | 75L492 |  | ZPROVOZNĚNÍ A NASTAVENÍ POHLEDU KAMERY | KUS | 2 | 0 |  |  |  | 0 |  | Oborový třídník stav |  | 2
PP |  |  |  | popis položky
VV |  |  |  | výkaz výměr Celkem 2 = 2,000
TS |  |  |  | 1. Položka obsahuje: – práce spojené se zkoušením, nastavením a uvedení do provozu specifikovaného celku/bloku/zařízení včetně potřebného drobného montážního materiálu – veškeré potřebné mechanizmy (měřicí přístroje a měřící příslušenství), včetně obsluhy, náklady na mzdy a přibližné (průměrné) náklady na pořízení potřebných materiálů včetně všech ostatních vedlejších nákladů – práce spojené s nastavením pohledu kamery - pohledové zkoušky za účasti kompetentního zástupce budoucího uživatele zařízení 2. Položka neobsahuje: X 3. Způsob měření: Udává se počet kusů kompletní konstrukce nebo práce.
P | 18 | 75L493 |  | ZPROVOZNĚNÍ A NASTAVENÍ KAMEROVÉHO SYSTÉMU | KOMPLET | 1 | 0 |  |  |  | 0 |  | Oborový třídník stav |  | 2
PP |  |  |  | popis položky
VV |  |  |  | výkaz výměr Celkem 1 = 1,000
TS |  |  |  | 1. Položka obsahuje: – práce spojené se zkoušením, nastavením a uvedení do provozu specifikovaného celku/bloku/zařízení včetně potřebného drobného montážního materiálu – veškeré potřebné mechanizmy (měřicí přístroje a měřící příslušenství), včetně obsluhy, náklady na mzdy a přibližné (průměrné) náklady na pořízení potřebných materiálů včetně všech ostatních vedlejších nákladů 2. Položka neobsahuje: X 3. Způsob měření: Udává se komplet odlišných materiálů a činností, které tvoří funkční nedělitelný celek daný názvem položky.
P | 19 | 747213 |  | CELKOVÁ PROHLÍDKA, ZKOUŠENÍ, MĚŘENÍ A VYHOTOVENÍ VÝCHOZÍ REVIZNÍ ZPRÁVY, PRO OBJEM IN PŘES 500 DO 1000 TIS. KČ | KUS | 1 | 0 |  |  |  | 0 |  | Oborový třídník stav |  | 2
PP |  |  |  | popis položky
VV |  |  |  | výkaz výměr Celkem 1 = 1,000
TS |  |  |  | 1. Položka obsahuje: – cenu za celkovou prohlídku zařízení PS/SO, vč. měření, komplexních zkoušek a revizi zařízení tohoto PS/SO autorizovaným revizním technikem na silnoproudá zařízení podle požadavku ČSN, včetně hodnocení a vyhotovení celkové revizní zprávy 2. Položka neobsahuje: X 3. Způsob měření: Udává se počet kusů kompletní konstrukce nebo práce.
SD |  | 7 |  | Přidružená stavební výroba
P | 20 | 75M92X |  | DATOVÁ INFRASTRUKTURA LAN, SWITCH PRUMYSLOVÝ - MONTÁŽ | KUS | 1 | 0 |  |  |  | 0 |  | Oborový třídník stav |  | 2
PP
VV
TS |  |  |  | 1. Položka obsahuje: – kompletní montáž (oživení, konfigurace, nastavení a uvedení do provozu) specifikovaného bloku/zarízení a souvisejícího príslušenství vcetne drobného montážního materiálu – veškeré potrebné mechanizmy, vcetne obsluhy, náklady na mzdy a približné (prumerné) náklady na porízení potrebných materiálu vcetne všech ostatních vedlejších nákladu 2. Položka neobsahuje: X 3. Zpusob merení: Udává se pocet kusu kompletní konstrukce nebo práce.
P | 21 | 75M924 |  | DATOVÁ INFRASTRUKTURA LAN, L2 SWITCH PRUMYSLOVÝ KOMPAKTNÍ,12XFE, 4XPOE+, DC PROVEDENÍ | KUS | 1 | 0 |  |  |  | 0 |  | Oborový třídník stav |  | 2
PP
VV
TS |  |  |  | 1. Položka obsahuje: – dodávku specifikovaného bloku/zarízení vcetne potrebného drobného montážního materiálu – dodávku souvisejícího príslušenství pro specifikovaný blok/zarízení – dopravu a skladování 2. Položka neobsahuje: X 3. Zpusob merení: Udává se pocet kusu kompletní konstrukce nebo práce.
P | 22 | 75L491 |  | ZPROVOZNENÍ A NASTAVENÍ KAMERY | KUS | 2 | 0 |  |  |  | 0 |  | Oborový třídník stav |  | 2
PP
VV
TS |  |  |  | 1. Položka obsahuje: – práce spojené se zkoušením, nastavením a uvedení do provozu specifikovaného celku/bloku/zarízení vcetne potrebného drobného montážního materiálu – veškeré potrebné mechanizmy (mericí prístroje a merící príslušenství), vcetne obsluhy, náklady na mzdy a približné (prumerné) náklady na porízení potrebných materiálu vcetne všech ostatních vedlejších nákladu 2. Položka neobsahuje: X 3. Zpusob merení: Udává se pocet kusu kompletní konstrukce a práce.
P | 23 | 75L48X |  | PRÍSLUŠENSTVÍ KS - MONTÁŽ | KUS | 3 | 0 |  |  |  | 0 |  | Oborový třídník stav |  | 2
PP
VV
TS |  |  |  | 1. Položka obsahuje: – kompletní montáž (oživení, konfigurace, nastavení a uvedení do provozu) specifikovaného bloku/zarízení a souvisejícího príslušenství vcetne drobného montážního materiálu – veškeré potrebné mechanizmy, vcetne obsluhy, náklady na mzdy a približné (prumerné) náklady na porízení potrebných materiálu vcetne všech ostatních vedlejších nákladu 2. Položka neobsahuje: X 3. Zpusob merení: Udává se pocet kusu kompletní konstrukce nebo práce.
P | 24 | 75L494 |  | ZPROVOZNENÍ A NASTAVENÍ ŠKOLENÍ A ZÁCVIK PERSONÁLU OBSLUHUJÍCÍHO KAMEROVÝ SYSTÉM | HOD | 8 | 0 |  |  |  | 0 |  | Oborový třídník stav |  | 2
PP
VV
TS |  |  |  | 1. Položka obsahuje: – práce spojené se zkoušením, nastavením školení a zácviku personálu vcetne potrebného drobného montážního materiálu – veškeré potrebné mechanizmy (mericí prístroje a merící príslušenství), vcetne obsluhy, náklady na mzdy a približné (prumerné) náklady na porízení potrebných materiálu vcetne všech ostatních vedlejších nákladu 2. Položka neobsahuje: X 3. Zpusob merení: Specifické zkoušení a školení se udává v hodinách aktivní cinnosti.
P | 25 | 75L456 |  | KAMEROVÝ SERVER - HDD DO 2 TB, PRO PROVOZ 24/7 | KUS | 1 | 0 |  |  |  | 0 |  | Oborový třídník stav |  | 2
PP
VV
TS |  |  |  | 1. Položka obsahuje: – dodávku specifikovaného bloku/zarízení vcetne potrebného drobného montážního materiálu – dodávku souvisejícího príslušenství pro specifikovaný blok/zarízení – dopravu a skladování – kompletní montáž (oživení, konfigurace, nastavení a uvedení do provozu) specifikovaného bloku/zarízení a souvisejícího príslušenství vcetne drobného montážního materiálu – veškeré potrebné mechanizmy, vcetne obsluhy, náklady na mzdy a približné (prumerné) náklady na porízení potrebných materiálu vcetne všech ostatních vedlejších nákladu 2. Položka neobsahuje: X 3. Zpusob merení: Udává se pocet kusu kompletní konstrukce a práce.
P | 26 | 742P13 |  | ZATAŽENÍ KABELU DO CHRÁNICKY - KABEL DO 4 KG/M | M | 200 | 0 |  |  |  | 0 |  | Oborový třídník stav |  | 2
PP
VV
TS |  |  |  | 1. Položka obsahuje: – montáž kabelu o váze do 4 kg/m do chránicky/ kolektoru 2. Položka neobsahuje: X 3. Zpusob merení: Merí se metr délkový.
P | 27 | 743971 |  | ÚPRAVA NEBO ROZŠÍRENÍ SW NA ELEKTRODISPECINKU-ÚPRAVA NEBO ROZŠÍRENÍ AKTIVNÍHO PRVKU V APLIKACI PRO VIZUALIZACI A OVLÁDÁNÍ ZAR.NA ELEKTRODISPECINKU | HOD | 8 | 0 |  |  |  | 0 |  | Oborový třídník stav |  | 2
PP
VV
TS |  |  |  | ÚPRAVA NEBO ROZŠÍRENÍ SW NA ELEKTRODISPECINKU - ÚPRAVA NEBO ROZŠÍRENÍ AKTIVNÍHO PRVKU V APLIKACI PRO VIZUALIZACI A OVLÁDÁNÍ ZARÍZENÍ NA ELEKTRODISPECINKU VCETNE ZAVEDENÍ DO SYSTÉMU CELÉHO RÍZENÍ, OŽIVENÍ A ODZKOUŠENÍ 1. Položka obsahuje: – úprava rídícího software rozvadece i nadrazeného systému – technický popis viz. projektová dokumentace 2. Položka neobsahuje: X 3. Zpusob merení: Udává se pocet kusu kompletní konstrukce nebo práce.
P | 28 | 746697 |  | PROVOZNÍ DOKUMENTACE | KUS | 1 | 0 |  |  |  | 0 |  | Oborový třídník stav |  | 2
PP
VV
TS |  |  |  | 1. Položka obsahuje: – kompletní provozní dokumentaci obsahující úpravy a zmeny na dané technologii – dokumentace predána v požadované podobe (tištená forma, digitální forma) a v požadovaném poctu – veškeré potrebné mechanizmy, vcetne obsluhy, náklady na mzdy a približné (prumerné) náklady na porízení potrebných materiálu vcetne všech ostatních vedlejších nákladu 2. Položka neobsahuje: X 3. Zpusob merení: Udává se pocet kusu kompletní konstrukce nebo práce.
P | 29 | 743972 |  | ÚPRAVA NEBO ROZŠÍRENÍ SW NA ELEKTRODISPECINKU PRO ZOBRAZENÍ A VÝPIS HLÁŠEK Z TECHNOLOGIE DRT,SKR,DDTS | HOD | 8 | 0 |  |  |  | 0 |  | Oborový třídník stav |  | 2
PP
VV
TS |  |  |  | ÚPRAVA NEBO ROZŠÍRENÍ SW NA ELEKTRODISPECINKU PRO ZOBRAZENÍ A VÝPIS HLÁŠEK Z TECHNOLOGIE DRT, SKR, DDTS - ÚPRAVA NEBO ROZŠÍRENÍ ZOBRAZOVANÉ HLÁŠKY V APLIKACI PRO VIZUALIZACI A OVLÁDÁNÍ VCETNE JEJÍHO ZARAZENÍ DO SYSTÉMU, UMÍSTENÍ DO VHODNÉ ÚROVNE DULEŽITOSTI A ODZKOUŠENÍ FUNKCNOSTI SE ZDROJOVOU TECHNOLOGIÍ 1. Položka obsahuje: – úprava rídícího software rozvadece i nadrazeného systému – technický popis viz. projektová dokumentace 2. Položka neobsahuje: X 3. Zpusob merení: Udává se pocet kusu kompletní konstrukce nebo práce.
P | 30 | 747301 |  | PROVEDENÍ PROHLÍDKY A ZKOUŠKY PRÁVNICKOU OSOBOU, VYDÁNÍ PRUKAZU ZPUSOBILOSTI | KUS | 1 | 0 |  |  |  | 0 |  | Oborový třídník stav |  | 2
PP
VV
TS |  |  |  | 1. Položka obsahuje: – cenu za vyhotovení dokladu právnickou osobou o silnoproudých zarízeních a vydání prukazu zpusobilosti 2. Položka neobsahuje: X 3. Zpusob merení: Udává se pocet kusu kompletní konstrukce nebo práce.
P | 31 | 747701 |  | DOKONCOVACÍ MONTÁŽNÍ PRÁCE NA ELEKTRICKÉM ZARÍZENÍ | HOD | 8 | 0 |  |  |  | 0 |  | Oborový třídník stav |  | 2
PP
VV
TS |  |  |  | 1. Položka obsahuje: – cenu za práce spojené s uvádením zarízení do provozu, drobné montážní práce v rozvadecích, koordinaci se zhotoviteli souvisejících zarízení apod. 2. Položka neobsahuje: X 3. Zpusob merení: Udává se cas v hodinách.
P | 32 | 703411 |  | ELEKTROINSTALACNÍ TRUBKA PLASTOVÁ VCETNE UPEVNENÍ A PRÍSLUŠENSTVÍ DN PRUMERU DO 25 MM | M | 250 | 0 |  |  |  | 0 |  | Oborový třídník stav |  | 2
PP
VV
TS |  |  |  | 1. Položka obsahuje: – prípravu podkladu pro osazení 2. Položka neobsahuje: X 3. Zpusob merení: Merí se metr délkový.
P | 33 | 75J932 |  | METALICKÝ PATCHCORD DO 5M | KUS | 5 | 0 |  |  |  | 0 |  | Oborový třídník stav |  | 2
PP
VV
TS |  |  |  | 1. Položka obsahuje: – dodávku specifikovaného bloku/zarízení/kabelu vcetne potrebného drobného montážního materiálu – dodávku souvisejícího príslušenství pro specifikovaný blok/zarízení/kabel – dopravu a skladování 2. Položka neobsahuje: X 3. Zpusob merení: Udává se pocet kusu kompletní konstrukce nebo práce.
P | 34 | 75JA53 |  | ROZVADEC STRUKT. KABELÁŽE, PATCHPANEL 24 ZÁSUVEK | KUS | 1 | 0 |  |  |  | 0 |  | Oborový třídník stav |  | 2
PP
VV
TS |  |  |  | 1. Položka obsahuje: – dodávku specifikovaného bloku/zarízení vcetne potrebného drobného montážního materiálu – dodávku souvisejícího príslušenství pro specifikovaný blok/zarízení – dopravu a skladování 2. Položka neobsahuje: X 3. Zpusob merení: Udává se pocet kusu kompletní konstrukce nebo práce.
SD |  | 9 |  | Ostatní konstrukce a práce
P | 35 | 96813 |  | VYSEKÁNÍ OTVORU, KAPES, RÝH V CIHELNÉM ZDIVU | M3 | 0.75 | 0 |  |  |  | 0 |  | Oborový třídník stav |  | 2
PP
VV |  |  |  | 0,05*0,05*300 = 0,750 [A]
TS |  |  |  | - položka zahrnuje veškerou manipulaci s vybouranou sutí a hmotami vcetne uložení na skládku. Nezahrnuje poplatek za skládku, který se vykazuje v položce 0141** (s výjimkou malého množství bouraného materiálu, kde je možné poplatek zahrnout do jednotkové ceny bourání – tento fakt musí být uveden v doplnujícím textu k položce) - položka zahrnuje veškeré další práce plynoucí z technologického predpisu a z platných predpisu

## PS 24-06
SŽDC05 |  |  |  | Soupis prací objektu | [10 empty] | 3
6
S | Stavba: | 5423520019 |  | Rekonstrukce trati v úseku Kyjice – Chomutov | [6 empty] | D.1.2 |  | Aspe | 0,00 | 2
O | Objekt: | D.1.2 |  | Sdělovací zařízení | [9 empty] | 15,00 | 2
Typ | Poř. číslo | Kód položky | Varianta | Název položky | MJ | Množství | Jednotková hmotnost | Celková hmotnost |  |  | Jednotková cena |  | Cenové soustavy | 21,00 | 2
Dodávka
[9 empty] | Jednotková | Celkem | Jednotková | Celkem |  |  |  | Počet položek s nulovou cenou
O1 |  | PS 24-06 |  | Žst. Jirkov EZS
SD |  | 1 |  | Dodávky + nosný materiál, montáže
P | 1 | 75O512 |  | EZS, ÚSTŘEDNA DO 96 ZÓN | KUS | 1 | 0 |  |  |  | 0 |  | Oborový třídník stav |  | 2
PP |  |  |  | popis položky
VV |  |  |  | výkaz výměr Celkem 1 = 1,000
TS |  |  |  | 1. Položka obsahuje: – dodávku specifikovaného bloku/zařízení včetně potřebného drobného montážního materiálu – dodávku souvisejícího příslušenství pro specifikovaný blok/zařízení – dodávku akumulátoru do 18 Ah pro dobu zálohování min. 6 hodin – dopravu a skladování – kompletní montáž (oživení, konfigurace, nastavení a uvedení do provozu) specifikovaného bloku/zařízení a souvisejícího příslušenství včetně drobného montážního materiálu – veškeré potřebné mechanizmy, včetně obsluhy, náklady na mzdy a přibližné (průměrné) náklady na pořízení potřebných materiálů včetně všech ostatních vedlejších nákladů 2. Položka neobsahuje: X 3. Způsob měření: Udává se počet kusů kompletní konstrukce nebo práce.
P | 2 | 75O51X |  | EZS, ÚSTŘEDNA - MONTÁŽ | KUS | 1 | 0 |  |  |  | 0 |  | Oborový třídník stav |  | 2
PP |  |  |  | popis položky
VV |  |  |  | výkaz výměr Celkem 1 = 1,000
TS |  |  |  | 1. Položka obsahuje: – kompletní montáž (oživení, konfigurace, nastavení a uvedení do provozu) specifikovaného bloku/zařízení a souvisejícího příslušenství včetně drobného montážního materiálu – veškeré potřebné mechanizmy, včetně obsluhy, náklady na mzdy a přibližné (průměrné) náklady na pořízení potřebných materiálů včetně všech ostatních vedlejších nákladů 2. Položka neobsahuje: X 3. Způsob měření: Udává se počet kusů kompletní konstrukce nebo práce.
P | 3 | 75O5K1 |  | EZS, PŘEPĚŤOVÁ OCHRANA SBĚRNICE | KUS | 5 | 0 |  |  |  | 0 |  | Oborový třídník stav |  | 2
PP |  |  |  | popis položky
VV |  |  |  | výkaz výměr Celkem 5 = 5,000
TS |  |  |  | 1. Položka obsahuje: – dodávku specifikovaného bloku/zařízení včetně potřebného drobného montážního materiálu – dodávku souvisejícího příslušenství pro specifikovaný blok/zařízení – dopravu a skladování – kompletní montáž specifikovaného bloku/zařízení a souvisejícího příslušenství včetně potřebného drobného montážního materiálu – veškeré potřebné mechanizmy, včetně obsluhy, náklady na mzdy a přibližné (průměrné) náklady na pořízení potřebných materiálů včetně všech ostatních vedlejších nákladů 2. Položka neobsahuje: X 3. Způsob měření: Udává se počet kusů kompletní konstrukce nebo práce.
P | 4 | 75O521 |  | EZS, SOFTWARE ÚSTŘEDNY | KUS | 1 | 0 |  |  |  | 0 |  | Oborový třídník stav |  | 2
PP |  |  |  | popis položky
VV |  |  |  | výkaz výměr Celkem 1 = 1,000
TS |  |  |  | 1. Položka obsahuje: – dodávku specifikovaného bloku/zařízení včetně potřebného drobného montážního materiálu – dodávku souvisejícího příslušenství pro specifikovaný blok/zařízení – dopravu a skladování – kompletní montáž (oživení, konfigurace, nastavení a uvedení do provozu) specifikovaného bloku/zařízení a souvisejícího příslušenství včetně drobného montážního materiálu – veškeré potřebné mechanizmy, včetně obsluhy, náklady na mzdy a přibližné (průměrné) náklady na pořízení potřebných materiálů včetně všech ostatních vedlejších nákladů 2. Položka neobsahuje: X 3. Způsob měření: Udává se počet kusů kompletní konstrukce nebo práce.
P | 5 | 75O52W |  | EZS, SOFTWARE ÚSTŘEDNY - DOPLNĚNÍ | KUS | 1 | 0 |  |  |  | 0 |  | Oborový třídník stav |  | 2
PP |  |  |  | popis položky
VV |  |  |  | výkaz výměr Celkem 1 = 1,000
TS |  |  |  | 1. Položka obsahuje: – dodávku specifikovaného bloku/zařízení včetně potřebného drobného montážního materiálu – dodávku souvisejícího příslušenství pro specifikovaný blok/zařízení – dopravu a skladování 2. Položka neobsahuje: X 3. Způsob měření: Udává se počet kusů kompletní konstrukce nebo práce.
P | 6 | 75O5J1 |  | EZS, KOMUNIKAČNÍ ROZHRANÍ PRO INTEGRACI DO PROGRAMU TŘETÍCH STRAN TCP/IP | KUS | 1 | 0 |  |  |  | 0 |  | Oborový třídník stav |  | 2
PP |  |  |  | popis položky
VV |  |  |  | výkaz výměr Celkem 1 = 1,000
TS |  |  |  | 1. Položka obsahuje: – dodávku specifikovaného bloku/zařízení včetně potřebného drobného montážního materiálu – dodávku souvisejícího příslušenství pro specifikovaný blok/zařízení – dopravu a skladování – kompletní montáž specifikovaného bloku/zařízení a souvisejícího příslušenství včetně potřebného drobného montážního materiálu – veškeré potřebné mechanizmy, včetně obsluhy, náklady na mzdy a přibližné (průměrné) náklady na pořízení potřebných materiálů včetně všech ostatních vedlejších nákladů 2. Položka neobsahuje: X 3. Způsob měření: Udává se počet kusů kompletní konstrukce nebo práce.
P | 7 | 75O5JX |  | EZS, KOMUNIKAČNÍ ROZHRANÍ - MONTÁŽ | KUS | 1 | 0 |  |  |  | 0 |  | Oborový třídník stav |  | 2
PP |  |  |  | popis položky
VV |  |  |  | výkaz výměr Celkem 1 = 1,000
TS |  |  |  | 1. Položka obsahuje: – kompletní montáž specifikovaného bloku/zařízení a souvisejícího příslušenství včetně potřebného drobného montážního materiálu – veškeré potřebné mechanizmy, včetně obsluhy, náklady na mzdy a přibližné (průměrné) náklady na pořízení potřebných materiálů včetně všech ostatních vedlejších nákladů 2. Položka neobsahuje: X 3. Způsob měření: Udává se počet kusů kompletní konstrukce nebo práce.
SD |  | 7 |  | Přidružená stavební výroba
P | 8 | 75O5O4 |  | EZS, UVEDENÍ ÚSTŘEDNY EZS DO TRVALÉHO PROVOZU | KUS | 1 | 0 |  |  |  | 0 |  | Oborový třídník stav |  | 2
PP |  |  |  | popis položky
VV |  |  |  | výkaz výměr Celkem 1 = 1,000
TS |  |  |  | 1. Položka obsahuje: – kompletní montáž (oživení, konfigurace, nastavení a uvedení do provozu) specifikovaného bloku/zařízení a souvisejícího příslušenství včetně drobného montážního materiálu – veškeré potřebné mechanizmy, včetně obsluhy, náklady na mzdy a přibližné (průměrné) náklady na pořízení potřebných materiálů včetně všech ostatních vedlejších nákladů 2. Položka neobsahuje: X 3. Způsob měření: Udává se počet kusů kompletní konstrukce nebo práce.
P | 9 | 75O5O2 |  | EZS, ZÁVĚREČNÉ OŽIVENÍ, NASTAVENÍ A FUNKČNÍ ODZKOUŠENÍ ZAŘÍZENÍ EZS | KUS | 1 | 0 |  |  |  | 0 |  | Oborový třídník stav |  | 2
PP |  |  |  | popis položky
VV |  |  |  | výkaz výměr Celkem 1 = 1,000
TS |  |  |  | 1. Položka obsahuje: – kompletní montáž (oživení, konfigurace, nastavení a uvedení do provozu) specifikovaného bloku/zařízení a souvisejícího příslušenství včetně drobného montážního materiálu – veškeré potřebné mechanizmy, včetně obsluhy, náklady na mzdy a přibližné (průměrné) náklady na pořízení potřebných materiálů včetně všech ostatních vedlejších nákladů 2. Položka neobsahuje: X 3. Způsob měření: Udává se počet kusů kompletní konstrukce nebo práce.
P | 10 | 75O5O1 |  | EZS, ŠKOLENÍ A ZÁCVIK PERSONÁLU OBSLUHUJÍCÍHO ZAŘÍZENÍ EZS | HOD | 8 | 0 |  |  |  | 0 |  | Oborový třídník stav |  | 2
PP |  |  |  | popis položky
VV |  |  |  | výkaz výměr Celkem 8 = 8,000
TS |  |  |  | 1. Položka obsahuje: – dodávku specifikovaného bloku/zařízení včetně potřebného drobného montážního materiálu – dodávku souvisejícího příslušenství pro specifikovaný blok/zařízení – dopravu a skladování 2. Položka neobsahuje: X 3. Způsob měření: Specifické zkoušení a školení se udává v hodinách aktivní činnosti.
P | 11 | 75O5M2 |  | EZS, SIRÉNA VENKOVNÍ | KUS | 1 | 0 |  |  |  | 0 |  | Oborový třídník stav |  | 2
PP |  |  |  | popis položky
VV |  |  |  | výkaz výměr Celkem 1 = 1,000
TS |  |  |  | 1. Položka obsahuje: – dodávku specifikovaného bloku/zařízení včetně potřebného drobného montážního materiálu – dodávku souvisejícího příslušenství pro specifikovaný blok/zařízení – dopravu a skladování – kompletní montáž specifikovaného bloku/zařízení a souvisejícího příslušenství včetně potřebného drobného montážního materiálu – veškeré potřebné mechanizmy, včetně obsluhy, náklady na mzdy a přibližné (průměrné) náklady na pořízení potřebných materiálů včetně všech ostatních vedlejších nákladů 2. Položka neobsahuje: X 3. Způsob měření: Udává se počet kusů kompletní konstrukce nebo práce.
P | 12 | 75O5MX |  | EZS, SIRÉNA - MONTÁŽ | KUS | 1 | 0 |  |  |  | 0 |  | Oborový třídník stav |  | 2
PP |  |  |  | popis položky
VV |  |  |  | výkaz výměr Celkem 1 = 1,000
TS |  |  |  | 1. Položka obsahuje: – kompletní montáž specifikovaného bloku/zařízení a souvisejícího příslušenství včetně potřebného drobného montážního materiálu – veškeré potřebné mechanizmy, včetně obsluhy, náklady na mzdy a přibližné (průměrné) náklady na pořízení potřebných materiálů včetně všech ostatních vedlejších nákladů 2. Položka neobsahuje: X 3. Způsob měření: Udává se počet kusů kompletní konstrukce nebo práce.
P | 13 | 75J31X |  | KABEL SDĚLOVACÍ PRO STRUKTUROVANOU KABELÁŽ UTP - MONTÁŽ | KMPÁR | 0.8 | 0 |  |  |  | 0 |  | Oborový třídník stav |  | 2
PP |  |  |  | popis položky
VV |  |  |  | výkaz výměr Celkem 0,8 = 0,800
TS |  |  |  | 1. Položka obsahuje: – práce spojené s montáží specifikované kabelizace specifikovaným způsobem – veškeré potřebné mechanizmy, včetně obsluhy, náklady na mzdy a přibližné (průměrné) náklady na pořízení potřebných materiálů 2. Položka neobsahuje: X 3. Způsob měření: Práce specifikovaného se měří délce kabelizace udané v kmpárech.
P | 14 | 75J311 |  | KABEL SDĚLOVACÍ PRO STRUKTUROVANOU KABELÁŽ UTP | KMPÁR | 0.8 | 0 |  |  |  | 0 |  | Oborový třídník stav |  | 2
PP |  |  |  | popis položky
VV |  |  |  | výkaz výměr Celkem 0,8 = 0,800
TS |  |  |  | 1. Položka obsahuje: – dodávku specifikované kabelizace včetně potřebného drobného montážního materiálu – dopravu a skladování 2. Položka neobsahuje: X 3. Způsob měření: Dodávka specifikované kabelizace se měří v délce udané v kmpárech.
P | 15 | 75O5B1 |  | EZS, HLÁSIČ KOUŘE | KUS | 4 | 0 |  |  |  | 0 |  | Oborový třídník stav |  | 2
PP |  |  |  | popis položky
VV |  |  |  | výkaz výměr Celkem 4 = 4,000
TS |  |  |  | 1. Položka obsahuje: – dodávku specifikovaného bloku/zařízení včetně potřebného drobného montážního materiálu – dodávku souvisejícího příslušenství pro specifikovaný blok/zařízení – dopravu a skladování – kompletní montáž specifikovaného bloku/zařízení a souvisejícího příslušenství včetně potřebného drobného montážního materiálu – veškeré potřebné mechanizmy, včetně obsluhy, náklady na mzdy a přibližné (průměrné) náklady na pořízení potřebných materiálů včetně všech ostatních vedlejších nákladů 2. Položka neobsahuje: X 3. Způsob měření: Udává se počet kusů kompletní konstrukce nebo práce.
P | 16 | 75O5BX |  | EZS, HLÁSIČ KOUŘE - MONTÁŽ | KUS | 4 | 0 |  |  |  | 0 |  | Oborový třídník stav |  | 2
PP |  |  |  | popis položky
VV |  |  |  | výkaz výměr Celkem 4 = 4,000
TS |  |  |  | 1. Položka obsahuje: – kompletní montáž specifikovaného bloku/zařízení a souvisejícího příslušenství včetně potřebného drobného montážního materiálu – veškeré potřebné mechanizmy, včetně obsluhy, náklady na mzdy a přibližné (průměrné) náklady na pořízení potřebných materiálů včetně všech ostatních vedlejších nákladů 2. Položka neobsahuje: X 3. Způsob měření: Udává se počet kusů kompletní konstrukce nebo práce.
P | 17 | 75O571 |  | EZS, MAGNETICKÝ KONTAKT PLASTOVÝ - LEHKÉ PROVEDENÍ | KUS | 1 | 0 |  |  |  | 0 |  | Oborový třídník stav |  | 2
PP |  |  |  | popis položky
VV |  |  |  | výkaz výměr Celkem 1 = 1,000
TS |  |  |  | 1. Položka obsahuje: – dodávku specifikovaného bloku/zařízení včetně potřebného drobného montážního materiálu – dodávku souvisejícího příslušenství pro specifikovaný blok/zařízení – dopravu a skladování – kompletní montáž specifikovaného bloku/zařízení a souvisejícího příslušenství včetně potřebného drobného montážního materiálu – veškeré potřebné mechanizmy, včetně obsluhy, náklady na mzdy a přibližné (průměrné) náklady na pořízení potřebných materiálů včetně všech ostatních vedlejších nákladů 2. Položka neobsahuje: X 3. Způsob měření: Udává se počet kusů kompletní konstrukce nebo práce.
P | 18 | 75O57X |  | EZS, MAGNETICKÝ KONTAKT - MONTÁŽ | KUS | 1 | 0 |  |  |  | 0 |  | Oborový třídník stav |  | 2
PP |  |  |  | popis položky
VV |  |  |  | výkaz výměr Celkem 1 = 1,000
TS |  |  |  | 1. Položka obsahuje: – kompletní montáž specifikovaného bloku/zařízení a souvisejícího příslušenství včetně potřebného drobného montážního materiálu – veškeré potřebné mechanizmy, včetně obsluhy, náklady na mzdy a přibližné (průměrné) náklady na pořízení potřebných materiálů včetně všech ostatních vedlejších nákladů 2. Položka neobsahuje: X 3. Způsob měření: Udává se počet kusů kompletní konstrukce nebo práce.
P | 19 | 75O592 |  | EZS, PROSTOROVÝ DETEKTOR DUÁLNÍ | KUS | 1 | 0 |  |  |  | 0 |  | Oborový třídník stav |  | 2
PP |  |  |  | popis položky
VV |  |  |  | výkaz výměr Celkem 1 = 1,000
TS |  |  |  | 1. Položka obsahuje: – dodávku specifikovaného bloku/zařízení včetně potřebného drobného montážního materiálu – dodávku souvisejícího příslušenství pro specifikovaný blok/zařízení – dopravu a skladování – kompletní montáž specifikovaného bloku/zařízení a souvisejícího příslušenství včetně potřebného drobného montážního materiálu – veškeré potřebné mechanizmy, včetně obsluhy, náklady na mzdy a přibližné (průměrné) náklady na pořízení potřebných materiálů včetně všech ostatních vedlejších nákladů 2. Položka neobsahuje: X 3. Způsob měření: Udává se počet kusů kompletní konstrukce nebo práce.
P | 20 | 75O59X |  | EZS, PROSTOROVÝ DETEKTOR - MONTÁŽ | KUS | 1 | 0 |  |  |  | 0 |  | Oborový třídník stav |  | 2
PP |  |  |  | popis položky
VV |  |  |  | výkaz výměr Celkem 1 = 1,000
TS |  |  |  | 1. Položka obsahuje: – kompletní montáž specifikovaného bloku/zařízení a souvisejícího příslušenství včetně potřebného drobného montážního materiálu – veškeré potřebné mechanizmy, včetně obsluhy, náklady na mzdy a přibližné (průměrné) náklady na pořízení potřebných materiálů včetně všech ostatních vedlejších nákladů 2. Položka neobsahuje: X 3. Způsob měření: Udává se počet kusů kompletní konstrukce nebo práce.
P | 21 | 75O5F1 |  | EZS, DVEŘNÍ MODUL | KUS | 1 | 0 |  |  |  | 0 |  | Oborový třídník stav |  | 2
PP |  |  |  | popis položky
VV |  |  |  | výkaz výměr Celkem 1 = 1,000
TS |  |  |  | 1. Položka obsahuje: – dodávku specifikovaného bloku/zařízení včetně potřebného drobného montážního materiálu – dodávku souvisejícího příslušenství pro specifikovaný blok/zařízení – dopravu a skladování – kompletní montáž specifikovaného bloku/zařízení a souvisejícího příslušenství včetně potřebného drobného montážního materiálu – veškeré potřebné mechanizmy, včetně obsluhy, náklady na mzdy a přibližné (průměrné) náklady na pořízení potřebných materiálů včetně všech ostatních vedlejších nákladů 2. Položka neobsahuje: X 3. Způsob měření: Udává se počet kusů kompletní konstrukce nebo práce.
P | 22 | 75O5FX |  | EZS, DVEŘNÍ MODUL - MONTÁŽ | KUS | 1 | 0 |  |  |  | 0 |  | Oborový třídník stav |  | 2
PP |  |  |  | popis položky
VV |  |  |  | výkaz výměr Celkem 1 = 1,000
TS |  |  |  | 1. Položka obsahuje: – kompletní montáž specifikovaného bloku/zařízení a souvisejícího příslušenství včetně potřebného drobného montážního materiálu – veškeré potřebné mechanizmy, včetně obsluhy, náklady na mzdy a přibližné (průměrné) náklady na pořízení potřebných materiálů včetně všech ostatních vedlejších nákladů 2. Položka neobsahuje: X 3. Způsob měření: Udává se počet kusů kompletní konstrukce nebo práce.
P | 23 | 75O543 |  | EZS, KLÁVESNICE - LCD DISPLEJ S VESTAVĚNOU BEZKONTAKTNÍ ČTEČKOU KARET | KUS | 1 | 0 |  |  |  | 0 |  | Oborový třídník stav |  | 2
PP |  |  |  | popis položky
VV |  |  |  | výkaz výměr Celkem 1 = 1,000
TS |  |  |  | 1. Položka obsahuje: – dodávku specifikovaného bloku/zařízení včetně potřebného drobného montážního materiálu – dodávku souvisejícího příslušenství pro specifikovaný blok/zařízení – dopravu a skladování – kompletní montáž specifikovaného bloku/zařízení a souvisejícího příslušenství včetně potřebného drobného montážního materiálu – veškeré potřebné mechanizmy, včetně obsluhy, náklady na mzdy a přibližné (průměrné) náklady na pořízení potřebných materiálů včetně všech ostatních vedlejších nákladů 2. Položka neobsahuje: X 3. Způsob měření: Udává se počet kusů kompletní konstrukce nebo práce.
P | 24 | 75O54X |  | EZS, KLÁVESNICE - MONTÁŽ | KUS | 1 | 0 |  |  |  | 0 |  | Oborový třídník stav |  | 2
PP |  |  |  | popis položky
VV |  |  |  | výkaz výměr Celkem 1 = 1,000
TS |  |  |  | 1. Položka obsahuje: – kompletní montáž specifikovaného bloku/zařízení a souvisejícího příslušenství včetně potřebného drobného montážního materiálu – veškeré potřebné mechanizmy, včetně obsluhy, náklady na mzdy a přibližné (průměrné) náklady na pořízení potřebných materiálů včetně všech ostatních vedlejších nákladů 2. Položka neobsahuje: X 3. Způsob měření: Udává se počet kusů kompletní konstrukce nebo práce.
P | 25 | 744612 |  | JISTIČ JEDNOPÓLOVÝ (10 KA) OD 4 DO 10 A | KUS | 1 | 0 |  |  |  | 0 |  | Oborový třídník stav |  | 2
PP |  |  |  | popis položky
VV |  |  |  | výkaz výměr Celkem 1 = 1,000
TS |  |  |  | 1. Položka obsahuje: – veškerý spojovací materiál vč. připojovacího vedení – technický popis viz. projektová dokumentace 2. Položka neobsahuje: X 3. Způsob měření: Udává se počet kusů kompletní konstrukce nebo práce.
P | 26 | 703756 |  | PROTIPOŽÁRNÍ TMEL ( TUBA - 1000ML ), DO EI 90 MIN. | KUS | 1 | 0 |  |  |  | 0 |  | Oborový třídník stav |  | 2
PP |  |  |  | popis položky
VV |  |  |  | výkaz výměr Celkem 1 = 1,000
TS |  |  |  | Položka obsahuje: Dodávku a montáž protipožární ucpávky vč. příslušenství a pomocného materiálu, vyhotovéní a dodání atestu. Dále obsahuje cenu za pom. mechanismy včetně všech ostatních vedlejších nákladů.
P | 27 | 702511 |  | PRŮRAZ ZDIVEM (PŘÍČKOU) ZDĚNÝM TLOUŠŤKY DO 45 CM | KUS | 10 | 0 |  |  |  | 0 |  | Oborový třídník stav |  | 2
PP |  |  |  | popis položky
VV |  |  |  | výkaz výměr Celkem 10 = 10,000
TS |  |  |  | 1. Položka obsahuje: – veškerý montážní a pomocný materiál – pomocné mechanismy 2. Položka neobsahuje: X 3. Způsob měření: Udává se počet kusů kompletní konstrukce nebo práce.
P | 28 | 75K611 |  | AKUMULÁTOROVÁ BATERIE DO 100 VAH - DODÁVKA | KUS | 1 | 0 |  |  |  | 0 |  | Oborový třídník stav |  | 2
PP |  |  |  | popis položky
VV |  |  |  | výkaz výměr Celkem 1 = 1,000
TS |  |  |  | 1. Položka obsahuje: – dodávku specifikovaného bloku/zařízení včetně potřebného drobného montážního materiálu – dodávku souvisejícího příslušenství pro specifikovaný blok/zařízení – dopravu a skladování 2. Položka neobsahuje: X 3. Způsob měření: Udává se počet kusů kompletní konstrukce nebo práce.
P | 29 | 75K61X |  | AKUMULÁTOROVÁ BATERIE DO 100 VAH - MONTÁŽ | KUS | 1 | 0 |  |  |  | 0 |  | Oborový třídník stav |  | 2
PP |  |  |  | popis položky
VV |  |  |  | výkaz výměr Celkem 1 = 1,000
TS |  |  |  | 1. Položka obsahuje: – kompletní montáž specifikovaného bloku/zařízení a souvisejícího příslušenství včetně potřebného drobného montážního materiálu – veškeré potřebné mechanizmy, včetně obsluhy, náklady na mzdy a přibližné (průměrné) náklady na pořízení potřebných materiálů včetně všech ostatních vedlejších nákladů 2. Položka neobsahuje: X 3. Způsob měření: Udává se počet kusů kompletní konstrukce nebo práce.
P | 30 | 75J111 |  | NOSNÁ LIŠTA PLASTOVÁ | M | 100 | 0 |  |  |  | 0 |  | Oborový třídník stav |  | 2
PP |  |  |  | popis položky
VV |  |  |  | výkaz výměr Celkem 100 = 100,000
TS |  |  |  | 1. Položka obsahuje: – dodávku specifikovaného bloku/zařízení včetně potřebného drobného montážního materiálu – dodávku souvisejícího příslušenství pro specifikovaný blok/zařízení – dopravu a skladování 2. Položka neobsahuje: X 3. Způsob měření: Dodávka specifikované kabelizace se měří v délce udané v metrech.
P | 31 | 75J11X |  | NOSNÁ LIŠTA PLASTOVÁ - MONTÁŽ | M | 100 | 0 |  |  |  | 0 |  | Oborový třídník stav |  | 2
PP |  |  |  | popis položky
VV |  |  |  | výkaz výměr Celkem 100 = 100,000
TS |  |  |  | 1. Položka obsahuje: – kompletní montáž specifikovaného bloku/zařízení a souvisejícího příslušenství včetně potřebného drobného montážního materiálu – veškeré potřebné mechanizmy, včetně obsluhy, náklady na mzdy a přibližné (průměrné) náklady na pořízení potřebných materiálů včetně všech ostatních vedlejších nákladů 2. Položka neobsahuje: X 3. Způsob měření: Udává se počet metrů kompletní konstrukce nebo práce.

## PS 24-07
SŽDC05 |  |  |  | Soupis prací objektu | [10 empty] | 3
6
S | Stavba: | 5423520019 |  | Rekonstrukce trati v úseku Kyjice – Chomutov | [6 empty] | D.1.2 |  | Aspe | 0,00 | 2
O | Objekt: | D.1.2 |  | Sdělovací zařízení | [9 empty] | 15,00 | 2
Typ | Poř. číslo | Kód položky | Varianta | Název položky | MJ | Množství | Jednotková hmotnost | Celková hmotnost |  |  | Jednotková cena |  | Cenové soustavy | 21,00 | 2
Dodávka
[9 empty] | Jednotková | Celkem | Jednotková | Celkem |  |  |  | Počet položek s nulovou cenou
O1 |  | PS 24-07 |  | Odbočka Dolní Rybník, kamerový systém
SD |  | 0 |  | Všeobecné konstrukce a práce
P | 1 | R75M96 |  | DATOVÁ INFRASTRUKTURA LAN, MEDIAKONVERTOR - ETHERNET, SAMOSTATNÝ - MONTÁŽ | KUS | 1 | 0 |  |  |  | 0 |  | - |  | 2
PP
VV
TS
SD |  | 1 |  | Kamerový systém
P | 2 | 75L421 |  | KAMERA DIGITÁLNÍ (IP) PEVNÁ | KUS | 4 | 0 |  |  |  | 0 |  | Oborový třídník stav |  | 2
PP |  |  |  | popis položky
VV |  |  |  | výkaz výměr Celkem 4 = 4,000
TS |  |  |  | 1. Položka obsahuje: – dodávku specifikovaného bloku/zařízení včetně potřebného drobného montážního materiálu – dodávku souvisejícího příslušenství pro specifikovaný blok/zařízení – dopravu a skladování – kompletní montáž (oživení, konfigurace, nastavení a uvedení do provozu) specifikovaného bloku/zařízení a souvisejícího příslušenství včetně drobného montážního materiálu – veškeré potřebné mechanizmy, včetně obsluhy, náklady na mzdy a přibližné (průměrné) náklady na pořízení potřebných materiálů včetně všech ostatních vedlejších nákladů 2. Položka neobsahuje: X 3. Způsob měření: Udává se počet kusů kompletní konstrukce a práce.
P | 3 | 75L42X |  | KAMERA DIGITÁLNÍ (IP) - MONTÁŽ | KUS | 4 | 0 |  |  |  | 0 |  | Oborový třídník stav |  | 2
PP |  |  |  | popis položky
VV |  |  |  | výkaz výměr Celkem 4 = 4,000
TS |  |  |  | 1. Položka obsahuje: – kompletní montáž (oživení, konfigurace, nastavení a uvedení do provozu) specifikovaného bloku/zařízení a souvisejícího příslušenství včetně drobného montážního materiálu – veškeré potřebné mechanizmy, včetně obsluhy, náklady na mzdy a přibližné (průměrné) náklady na pořízení potřebných materiálů včetně všech ostatních vedlejších nákladů 2. Položka neobsahuje: X 3. Způsob měření: Udává se počet kusů kompletní konstrukce nebo práce.
P | 4 | 75L424 |  | KAMERA DIGITÁLNÍ (IP) SW LICENCE | KUS | 4 | 0 |  |  |  | 0 |  | Oborový třídník stav |  | 2
PP |  |  |  | popis položky
VV |  |  |  | Viz. Schéma Celkem 4 = 4,000
TS |  |  |  | 1. Položka obsahuje: – dodávku specifikovaného bloku - SW licenci pro začlenění kamery do nového nebo stávajícího kamerového systému – dodávku souvisejícího příslušenství pro specifikovaný blok/zařízení – dopravu a skladování 2. Položka neobsahuje: X 3. Způsob měření: Udává se počet kusů kompletní konstrukce a práce.
P | 5 | 75K223 |  | NAPÁJECÍ ZDROJ 24 V DC, SAMOSTATNÝ PRES 500W | KUS | 4 | 0 |  |  |  | 0 |  | Oborový třídník stav |  | 2
PP
VV |  |  |  | výkaz výměr Celkem 4 = 4,000
TS |  |  |  | 1. Položka obsahuje: – dodávku specifikovaného bloku/zarízení vcetne potrebného drobného montážního materiálu – dodávku souvisejícího príslušenství pro specifikovaný blok/zarízení – dopravu a skladování 2. Položka neobsahuje: X 3. Zpusob merení: Udává se pocet kusu kompletní konstrukce nebo práce.
P | 6 | 75K22X |  | NAPÁJECÍ ZDROJ 24 V DC, SAMOSTATNÝ - MONTÁŽ | KUS | 4 | 0 |  |  |  | 0 |  | Oborový třídník stav |  | 2
PP
VV |  |  |  | výkaz výměr Celkem 4 = 4,000
TS |  |  |  | 1. Položka obsahuje: – kompletní montáž (oživení, konfigurace, nastavení a uvedení do provozu) specifikovaného bloku/zarízení a souvisejícího príslušenství vcetne drobného montážního materiálu – veškeré potrebné mechanizmy, vcetne obsluhy, náklady na mzdy a približné (prumerné) náklady na porízení potrebných materiálu vcetne všech ostatních vedlejších nákladu 2. Položka neobsahuje: X 3. Zpusob merení: Udává se pocet kusu kompletní konstrukce nebo práce.
P | 7 | 75L451 |  | KAMEROVÝ SERVER - ZÁZNAMOVÉ ZAŘÍZENÍ, DO 8 KAMER (HW, SW, LICENCE) | KUS | 1 | 0 |  |  |  | 0 |  | Oborový třídník stav |  | 2
PP |  |  |  | popis položky
VV |  |  |  | výkaz výměr Celkem 1 = 1,000
TS |  |  |  | 1. Položka obsahuje: – dodávku specifikovaného bloku/zařízení včetně potřebného drobného montážního materiálu – dodávku souvisejícího příslušenství pro specifikovaný blok/zařízení – dopravu a skladování – kompletní montáž (oživení, konfigurace, nastavení a uvedení do provozu) specifikovaného bloku/zařízení a souvisejícího příslušenství včetně drobného montážního materiálu – veškeré potřebné mechanizmy, včetně obsluhy, náklady na mzdy a přibližné (průměrné) náklady na pořízení potřebných materiálů včetně všech ostatních vedlejších nákladů 2. Položka neobsahuje: X 3. Způsob měření: Udává se počet kusů kompletní konstrukce a práce.
P | 8 | 75L45X |  | KAMEROVÝ SERVER - MONTÁŽ | KUS | 1 | 0 |  |  |  | 0 |  | Oborový třídník stav |  | 2
PP |  |  |  | popis položky
VV |  |  |  | výkaz výměr Celkem 1 = 1,000
TS |  |  |  | 1. Položka obsahuje: – kompletní montáž (oživení, konfigurace, nastavení a uvedení do provozu) specifikovaného bloku/zařízení a souvisejícího příslušenství včetně drobného montážního materiálu – veškeré potřebné mechanizmy, včetně obsluhy, náklady na mzdy a přibližné (průměrné) náklady na pořízení potřebných materiálů včetně všech ostatních vedlejších nákladů 2. Položka neobsahuje: X 3. Způsob měření: Udává se počet kusů kompletní konstrukce nebo práce.
P | 9 | 75IH91 |  | UKONČENÍ KABELU ŠTÍTEK KABELOVÝ | KUS | 8 | 0 |  |  |  | 0 |  | Oborový třídník stav |  | 2
PP |  |  |  | popis položky
VV |  |  |  | výkaz výměr Celkem 8 = 8,000
TS |  |  |  | 1. Položka obsahuje: – dodávku specifikovaného bloku/zařízení včetně potřebného drobného montážního materiálu – dopravu a skladování – kompletní montáž specifikovaného bloku/zařízení a souvisejícího příslušenství včetně potřebného drobného montážního materiálu – veškeré potřebné mechanizmy, včetně obsluhy, náklady na mzdy a přibližné (průměrné) náklady na pořízení potřebných materiálů včetně všech ostatních vedlejších nákladů 2. Položka neobsahuje: X 3. Způsob měření: Udává se počet kusů kompletní konstrukce a práce.
P | 10 | 75IH9X |  | UKONČENÍ KABELU ŠTÍTEK KABELOVÝ - MONTÁŽ | KUS | 8 | 0 |  |  |  | 0 |  | Oborový třídník stav |  | 2
PP |  |  |  | popis položky
VV |  |  |  | výkaz výměr Celkem 8 = 8,000
TS |  |  |  | 1. Položka obsahuje: – kompletní montáž specifikovaného bloku/zařízení a souvisejícího příslušenství včetně potřebného drobného montážního materiálu – veškeré potřebné mechanizmy, včetně obsluhy, náklady na mzdy a přibližné (průměrné) náklady na pořízení potřebných materiálů včetně všech ostatních vedlejších nákladů 2. Položka neobsahuje: X 3. Způsob měření: Udává se počet kusů kompletní konstrukce nebo práce.
P | 11 | 75J321 |  | KABEL SDĚLOVACÍ PRO STRUKTUROVANOU KABELÁŽ FTP/STP | KMPÁR | 2.4 | 0 |  |  |  | 0 |  | Oborový třídník stav |  | 2
PP |  |  |  | popis položky
VV |  |  |  | výkaz výměr Celkem 2,4 = 2,400
TS |  |  |  | 1. Položka obsahuje: – dodávku specifikované kabelizace včetně potřebného drobného montážního materiálu – dopravu a skladování 2. Položka neobsahuje: X 3. Způsob měření: Dodávka specifikované kabelizace se měří v délce udané v kmpárech.
P | 12 | 75J32X |  | KABEL SDĚLOVACÍ PRO STRUKTUROVANOU KABELÁŽ FTP/STP - MONTÁŽ | KMPÁR | 2.4 | 0 |  |  |  | 0 |  | Oborový třídník stav |  | 2
PP |  |  |  | popis položky
VV |  |  |  | výkaz výměr Celkem 2,4 = 2,400
TS |  |  |  | 1. Položka obsahuje: – práce spojené s montáží specifikované kabelizace specifikovaným způsobem – veškeré potřebné mechanizmy, včetně obsluhy, náklady na mzdy a přibližné (průměrné) náklady na pořízení potřebných materiálů 2. Položka neobsahuje: X 3. Způsob měření: Práce specifikovaného se měří délce kabelizace udané v kmpárech.
P | 13 | 75L482 |  | PŘÍSLUŠENSTVÍ KS - PŘEPĚŤOVÁ OCHRANA PRO KS | KUS | 2 | 0 |  |  |  | 0 |  | Oborový třídník stav |  | 2
PP |  |  |  | popis položky
VV |  |  |  | výkaz výměr Celkem 2 = 2,000
TS |  |  |  | 1. Položka obsahuje: – dodávku specifikovaného bloku/zařízení včetně potřebného drobného montážního materiálu – dodávku souvisejícího příslušenství pro specifikovaný blok/zařízení – dopravu a skladování – kompletní montáž (oživení, konfigurace, nastavení a uvedení do provozu) specifikovaného bloku/zařízení a souvisejícího příslušenství včetně drobného montážního materiálu – veškeré potřebné mechanizmy, včetně obsluhy, náklady na mzdy a přibližné (průměrné) náklady na pořízení potřebných materiálů včetně všech ostatních vedlejších nákladů 2. Položka neobsahuje: X 3. Způsob měření: Udává se počet kusů kompletní konstrukce a práce.
P | 14 | 744612 |  | JISTIČ JEDNOPÓLOVÝ (10 KA) OD 4 DO 10 A | KUS | 1 | 0 |  |  |  | 0 |  | Oborový třídník stav |  | 2
PP |  |  |  | popis položky
VV |  |  |  | výkaz výměr Celkem 1 = 1,000
TS |  |  |  | 1. Položka obsahuje: – veškerý spojovací materiál vč. připojovacího vedení – technický popis viz. projektová dokumentace 2. Položka neobsahuje: X 3. Způsob měření: Udává se počet kusů kompletní konstrukce nebo práce.
P | 15 | 702511 |  | PRŮRAZ ZDIVEM (PŘÍČKOU) ZDĚNÝM TLOUŠŤKY DO 45 CM | KUS | 2 | 0 |  |  |  | 0 |  | Oborový třídník stav |  | 2
PP |  |  |  | popis položky
VV |  |  |  | výkaz výměr Celkem 2 = 2,000
TS |  |  |  | 1. Položka obsahuje: – veškerý montážní a pomocný materiál – pomocné mechanismy 2. Položka neobsahuje: X 3. Způsob měření: Udává se počet kusů kompletní konstrukce nebo práce.
P | 16 | 703213 |  | KABELOVÝ ŽLAB NOSNÝ/DRÁTĚNÝ ŽÁROVĚ ZINKOVANÝ VČETNĚ UPEVNĚNÍ A PŘÍSLUŠENSTVÍ SVĚTLÉ ŠÍŘKY PŘES 250 DO 400 MM | M | 15 | 0 |  |  |  | 0 |  | Oborový třídník stav |  | 2
PP |  |  |  | popis položky
VV |  |  |  | výkaz výměr Celkem 15 = 15,000
TS |  |  |  | 1. Položka obsahuje: – kompletní montáž, rozměření, upevnění, sváření, řezání, spojování a pod. – veškerý spojovací a montážní materiál – pomocné mechanismy a nátěr 2. Položka neobsahuje: X 3. Způsob měření: Měří se metr délkový.
P | 17 | 75H141 |  | STOŽÁR (SLOUP) OCELOVÝ DO 10 M | KUS | 1 | 0 |  |  |  | 0 |  | Oborový třídník stav |  | 2
PP |  |  |  | popis položky
VV |  |  |  | výkaz výměr Celkem 1 = 1,000
TS |  |  |  | 1. Položka obsahuje: – dodávku specifikovaného bloku/zařízení včetně potřebného drobného montážního materiálu – dodávku souvisejícího příslušenství pro specifikovaný blok/zařízení – dopravu a skladování – kompletní montáž specifikovaného bloku/zařízení a souvisejícího příslušenství včetně potřebného drobného montážního materiálu – veškeré potřebné mechanizmy, včetně obsluhy, náklady na mzdy a přibližné (průměrné) náklady na pořízení potřebných materiálů včetně všech ostatních vedlejších nákladů 2. Položka neobsahuje: X 3. Způsob měření: Udává se počet kusů kompletní konstrukce a práce.
P | 18 | 75H14X |  | STOŽÁR (SLOUP) OCELOVÝ - MONTÁŽ | KUS | 1 | 0 |  |  |  | 0 |  | Oborový třídník stav |  | 2
PP |  |  |  | popis položky
VV |  |  |  | výkaz výměr Celkem 1 = 1,000
TS |  |  |  | 1. Položka obsahuje: – kompletní montáž specifikovaného bloku/zařízení a souvisejícího příslušenství včetně potřebného drobného montážního materiálu – veškeré potřebné mechanizmy, včetně obsluhy, náklady na mzdy a přibližné (průměrné) náklady na pořízení potřebných materiálů včetně všech ostatních vedlejších nákladů 2. Položka neobsahuje: X 3. Způsob měření: Udává se počet kusů kompletní konstrukce nebo práce.
P | 19 | 75L495 |  | LICENCE PRO PŘIPOJENÍ KAMERY DO SYSTÉMU KAC | KUS | 4 | 0 |  |  |  | 0 |  | Oborový třídník stav |  | 2
PP |  |  |  | popis položky
VV |  |  |  | výkaz výměr Celkem 4 = 4,000
TS |  |  |  | 1. Položka obsahuje: – dodávku specifikovaného bloku - SW licenci pro začlenění kamery do systému KAC – dodávku souvisejícího příslušenství pro specifikovaný blok/zařízení – dopravu a skladování 2. Položka neobsahuje: X 3. Způsob měř
P | 20 | 27231 |  | ZÁKLADY Z PROSTÉHO BETONU | M3 | 0.02 | 0 |  |  |  | 0 |  | Oborový třídník stav |  | 2
PP |  |  |  | popis položky
VV |  |  |  | výkaz výměr Celkem 0,02 = 0,020
TS |  |  |  | - dodání čerstvého betonu (betonové směsi) požadované kvality, jeho uložení do požadovaného tvaru při jakékoliv hustotě výztuže, konzistenci čerstvého betonu a způsobu hutnění, ošetření a ochranu betonu, - zhotovení nepropustného, mrazuvzdorného betonu a betonu požadované trvanlivosti a vlastností, - užití potřebných přísad a technologií výroby betonu, - zřízení pracovních a dilatačních spar, včetně potřebných úprav, výplně, vložek, opracování, očištění a ošetření, - bednění požadovaných konstr. (i ztracené) s úpravou dle požadované kvality povrchu betonu, včetně odbedňovacích a odskružovacích prostředků, - podpěrné konstr. (skruže) a lešení všech druhů pro bednění, uložení čerstvého betonu, výztuže a doplňkových konstr., vč. požadovaných otvorů, ochranných a bezpečnostních opatření a základů těchto konstrukcí a lešení, - vytvoření kotevních čel, kapes, nálitků, a sedel, - zřízení všech požadovaných otvorů, kapes, výklenků, prostupů, dutin, drážek a pod., vč. ztížení práce a úprav kolem nich, - úpravy pro osazení výztuže, doplňkových konstrukcí a vybavení, - úpravy povrchu pro položení požadované izolace, povlaků a nátěrů, případně vyspravení, - ztížení práce u kabelových a injektážních trubek a ostatních zařízení osazovaných do betonu, - konstrukce betonových kloubů, upevnění kotevních prvků a doplňkových konstrukcí, - nátěry zabraňující soudržnost betonu a bednění, - výplň, těsnění a tmelení spar a spojů, - opatření povrchů betonu izolací proti zemní vlhkosti v částech, kde přijdou do styku se zeminou nebo kamenivem, - případné zřízení spojovací vrstvy u základů, - úpravy pro osazení zařízení ochrany konstrukce proti vlivu bludných proudů,
SD |  | 2 |  | Kamerový systém - zprovoznění
P | 21 | 75L492 |  | ZPROVOZNĚNÍ A NASTAVENÍ POHLEDU KAMERY | KUS | 4 | 0 |  |  |  | 0 |  | Oborový třídník stav |  | 2
PP |  |  |  | popis položky
VV |  |  |  | výkaz výměr Celkem 4 = 4,000
TS |  |  |  | 1. Položka obsahuje: – práce spojené se zkoušením, nastavením a uvedení do provozu specifikovaného celku/bloku/zařízení včetně potřebného drobného montážního materiálu – veškeré potřebné mechanizmy (měřicí přístroje a měřící příslušenství), včetně obsluhy, náklady na mzdy a přibližné (průměrné) náklady na pořízení potřebných materiálů včetně všech ostatních vedlejších nákladů – práce spojené s nastavením pohledu kamery - pohledové zkoušky za účasti kompetentního zástupce budoucího uživatele zařízení 2. Položka neobsahuje: X 3. Způsob měření: Udává se počet kusů kompletní konstrukce nebo práce.
P | 22 | 75L493 |  | ZPROVOZNĚNÍ A NASTAVENÍ KAMEROVÉHO SYSTÉMU | KOMPLET | 1 | 0 |  |  |  | 0 |  | Oborový třídník stav |  | 2
PP |  |  |  | popis položky
VV |  |  |  | výkaz výměr Celkem 1 = 1,000
TS |  |  |  | 1. Položka obsahuje: – práce spojené se zkoušením, nastavením a uvedení do provozu specifikovaného celku/bloku/zařízení včetně potřebného drobného montážního materiálu – veškeré potřebné mechanizmy (měřicí přístroje a měřící příslušenství), včetně obsluhy, náklady na mzdy a přibližné (průměrné) náklady na pořízení potřebných materiálů včetně všech ostatních vedlejších nákladů 2. Položka neobsahuje: X 3. Způsob měření: Udává se komplet odlišných materiálů a činností, které tvoří funkční nedělitelný celek daný názvem položky.
P | 23 | 747213 |  | CELKOVÁ PROHLÍDKA, ZKOUŠENÍ, MĚŘENÍ A VYHOTOVENÍ VÝCHOZÍ REVIZNÍ ZPRÁVY, PRO OBJEM IN PŘES 500 DO 1000 TIS. KČ | KUS | 1 | 0 |  |  |  | 0 |  | Oborový třídník stav |  | 2
PP |  |  |  | popis položky
VV |  |  |  | výkaz výměr Celkem 1 = 1,000
TS |  |  |  | 1. Položka obsahuje: – cenu za celkovou prohlídku zařízení PS/SO, vč. měření, komplexních zkoušek a revizi zařízení tohoto PS/SO autorizovaným revizním technikem na silnoproudá zařízení podle požadavku ČSN, včetně hodnocení a vyhotovení celkové revizní zprávy 2. Položka neobsahuje: X 3. Způsob měření: Udává se počet kusů kompletní konstrukce nebo práce.
SD |  | 7 |  | Přidružená stavební výroba
P | 24 | 742P13 |  | ZATAŽENÍ KABELU DO CHRÁNICKY - KABEL DO 4 KG/M | M | 200 | 0 |  |  |  | 0 |  | Oborový třídník stav |  | 2
PP
VV
TS |  |  |  | 1. Položka obsahuje: – montáž kabelu o váze do 4 kg/m do chránicky/ kolektoru 2. Položka neobsahuje: X 3. Zpusob merení: Merí se metr délkový.
P | 25 | 743971 |  | ÚPRAVA NEBO ROZŠÍRENÍ SW NA ELEKTRODISPECINKU-ÚPRAVA NEBO ROZŠÍRENÍ AKTIVNÍHO PRVKU V APLIKACI PRO VIZUALIZACI A OVLÁDÁNÍ ZAR.NA ELEKTRODISPECINKU | HOD | 8 | 0 |  |  |  | 0 |  | Oborový třídník stav |  | 2
PP
VV
TS |  |  |  | ÚPRAVA NEBO ROZŠÍRENÍ SW NA ELEKTRODISPECINKU - ÚPRAVA NEBO ROZŠÍRENÍ AKTIVNÍHO PRVKU V APLIKACI PRO VIZUALIZACI A OVLÁDÁNÍ ZARÍZENÍ NA ELEKTRODISPECINKU VCETNE ZAVEDENÍ DO SYSTÉMU CELÉHO RÍZENÍ, OŽIVENÍ A ODZKOUŠENÍ 1. Položka obsahuje: – úprava rídícího software rozvadece i nadrazeného systému – technický popis viz. projektová dokumentace 2. Položka neobsahuje: X 3. Zpusob merení: Udává se pocet kusu kompletní konstrukce nebo práce.
P | 26 | 743972 |  | ÚPRAVA NEBO ROZŠÍRENÍ SW NA ELEKTRODISPECINKU PRO ZOBRAZENÍ A VÝPIS HLÁŠEK Z TECHNOLOGIE DRT,SKR,DDTS | HOD | 8 | 0 |  |  |  | 0 |  | Oborový třídník stav |  | 2
PP
VV
TS |  |  |  | ÚPRAVA NEBO ROZŠÍRENÍ SW NA ELEKTRODISPECINKU PRO ZOBRAZENÍ A VÝPIS HLÁŠEK Z TECHNOLOGIE DRT, SKR, DDTS - ÚPRAVA NEBO ROZŠÍRENÍ ZOBRAZOVANÉ HLÁŠKY V APLIKACI PRO VIZUALIZACI A OVLÁDÁNÍ VCETNE JEJÍHO ZARAZENÍ DO SYSTÉMU, UMÍSTENÍ DO VHODNÉ ÚROVNE DULEŽITOSTI A ODZKOUŠENÍ FUNKCNOSTI SE ZDROJOVOU TECHNOLOGIÍ 1. Položka obsahuje: – úprava rídícího software rozvadece i nadrazeného systému – technický popis viz. projektová dokumentace 2. Položka neobsahuje: X 3. Zpusob merení: Udává se pocet kusu kompletní konstrukce nebo práce.
P | 27 | 746697 |  | PROVOZNÍ DOKUMENTACE | KUS | 1 | 0 |  |  |  | 0 |  | Oborový třídník stav |  | 2
PP
VV
TS |  |  |  | 1. Položka obsahuje: – kompletní provozní dokumentaci obsahující úpravy a zmeny na dané technologii – dokumentace predána v požadované podobe (tištená forma, digitální forma) a v požadovaném poctu – veškeré potrebné mechanizmy, vcetne obsluhy, náklady na mzdy a približné (prumerné) náklady na porízení potrebných materiálu vcetne všech ostatních vedlejších nákladu 2. Položka neobsahuje: X 3. Zpusob merení: Udává se pocet kusu kompletní konstrukce nebo práce.
P | 28 | 747301 |  | PROVEDENÍ PROHLÍDKY A ZKOUŠKY PRÁVNICKOU OSOBOU, VYDÁNÍ PRUKAZU ZPUSOBILOSTI | KUS | 1 | 0 |  |  |  | 0 |  | Oborový třídník stav |  | 2
PP
VV
TS |  |  |  | 1. Položka obsahuje: – cenu za vyhotovení dokladu právnickou osobou o silnoproudých zarízeních a vydání prukazu zpusobilosti 2. Položka neobsahuje: X 3. Zpusob merení: Udává se pocet kusu kompletní konstrukce nebo práce.
P | 29 | 747701 |  | DOKONCOVACÍ MONTÁŽNÍ PRÁCE NA ELEKTRICKÉM ZARÍZENÍ | HOD | 8 | 0 |  |  |  | 0 |  | Oborový třídník stav |  | 2
PP
VV
TS |  |  |  | 1. Položka obsahuje: – cenu za práce spojené s uvádením zarízení do provozu, drobné montážní práce v rozvadecích, koordinaci se zhotoviteli souvisejících zarízení apod. 2. Položka neobsahuje: X 3. Zpusob merení: Udává se cas v hodinách.
P | 30 | 75L456 |  | KAMEROVÝ SERVER - HDD DO 2 TB, PRO PROVOZ 24/7 | KUS | 1 | 0 |  |  |  | 0 |  | Oborový třídník stav |  | 2
PP
VV
TS |  |  |  | 1. Položka obsahuje: – dodávku specifikovaného bloku/zarízení vcetne potrebného drobného montážního materiálu – dodávku souvisejícího príslušenství pro specifikovaný blok/zarízení – dopravu a skladování – kompletní montáž (oživení, konfigurace, nastavení a uvedení do provozu) specifikovaného bloku/zarízení a souvisejícího príslušenství vcetne drobného montážního materiálu – veškeré potrebné mechanizmy, vcetne obsluhy, náklady na mzdy a približné (prumerné) náklady na porízení potrebných materiálu vcetne všech ostatních vedlejších nákladu 2. Položka neobsahuje: X 3. Zpusob merení: Udává se pocet kusu kompletní konstrukce a práce.
P | 31 | 75L48X |  | PRÍSLUŠENSTVÍ KS - MONTÁŽ | KUS | 3 | 0 |  |  |  | 0 |  | Oborový třídník stav |  | 2
PP
VV
TS |  |  |  | 1. Položka obsahuje: – kompletní montáž (oživení, konfigurace, nastavení a uvedení do provozu) specifikovaného bloku/zarízení a souvisejícího príslušenství vcetne drobného montážního materiálu – veškeré potrebné mechanizmy, vcetne obsluhy, náklady na mzdy a približné (prumerné) náklady na porízení potrebných materiálu vcetne všech ostatních vedlejších nákladu 2. Položka neobsahuje: X 3. Zpusob merení: Udává se pocet kusu kompletní konstrukce nebo práce.
P | 32 | 75L491 |  | ZPROVOZNENÍ A NASTAVENÍ KAMERY | KUS | 4 | 0 |  |  |  | 0 |  | Oborový třídník stav |  | 2
PP
VV
TS |  |  |  | 1. Položka obsahuje: – práce spojené se zkoušením, nastavením a uvedení do provozu specifikovaného celku/bloku/zarízení vcetne potrebného drobného montážního materiálu – veškeré potrebné mechanizmy (mericí prístroje a merící príslušenství), vcetne obsluhy, náklady na mzdy a približné (prumerné) náklady na porízení potrebných materiálu vcetne všech ostatních vedlejších nákladu 2. Položka neobsahuje: X 3. Zpusob merení: Udává se pocet kusu kompletní konstrukce a práce.
P | 33 | 75L494 |  | ZPROVOZNENÍ A NASTAVENÍ ŠKOLENÍ A ZÁCVIK PERSONÁLU OBSLUHUJÍCÍHO KAMEROVÝ SYSTÉM | HOD | 8 | 0 |  |  |  | 0 |  | Oborový třídník stav |  | 2
PP
VV
TS |  |  |  | 1. Položka obsahuje: – práce spojené se zkoušením, nastavením školení a zácviku personálu vcetne potrebného drobného montážního materiálu – veškeré potrebné mechanizmy (mericí prístroje a merící príslušenství), vcetne obsluhy, náklady na mzdy a približné (prumerné) náklady na porízení potrebných materiálu vcetne všech ostatních vedlejších nákladu 2. Položka neobsahuje: X 3. Zpusob merení: Specifické zkoušení a školení se udává v hodinách aktivní cinnosti.
P | 34 | 75M92X |  | DATOVÁ INFRASTRUKTURA LAN, SWITCH PRUMYSLOVÝ - MONTÁŽ | KUS | 1 | 0 |  |  |  | 0 |  | Oborový třídník stav |  | 2
PP
VV
TS |  |  |  | 1. Položka obsahuje: – kompletní montáž (oživení, konfigurace, nastavení a uvedení do provozu) specifikovaného bloku/zarízení a souvisejícího príslušenství vcetne drobného montážního materiálu – veškeré potrebné mechanizmy, vcetne obsluhy, náklady na mzdy a približné (prumerné) náklady na porízení potrebných materiálu vcetne všech ostatních vedlejších nákladu 2. Položka neobsahuje: X 3. Zpusob merení: Udává se pocet kusu kompletní konstrukce nebo práce.
P | 35 | 75M924 |  | DATOVÁ INFRASTRUKTURA LAN, L2 SWITCH PRUMYSLOVÝ KOMPAKTNÍ,12XFE, 4XPOE+, DC PROVEDENÍ | KUS | 1 | 0 |  |  |  | 0 |  | Oborový třídník stav |  | 2
PP
VV
TS |  |  |  | 1. Položka obsahuje: – dodávku specifikovaného bloku/zarízení vcetne potrebného drobného montážního materiálu – dodávku souvisejícího príslušenství pro specifikovaný blok/zarízení – dopravu a skladování 2. Položka neobsahuje: X 3. Zpusob merení: Udává se pocet kusu kompletní konstrukce nebo práce.
P | 36 | 75IB1X |  | MIKROTRUBICKA DO 10/8 MM - MONTÁŽ | M | 200 | 0 |  |  |  | 0 |  | Oborový třídník stav |  | 2
PP
VV
TS |  |  |  | 1. Položka obsahuje: – práce spojené s montáží specifikované kabelizace specifikovaným zpusobem (uložení na konstrukci, uložení, zafouknutí, zatažení) – veškeré potrebné mechanizmy, vcetne obsluhy, náklady na mzdy a približné (prumerné) náklady na porízení potrebných materiálu 2. Položka neobsahuje: X 3. Zpusob merení: Práce specifikovaného se merí délce kabelizace udané v metrech.
P | 37 | 75IEE1 |  | OPTICKÝ ROZVADEC 19" PROVEDENÍ DO 12 VLÁKEN | KUS | 5 | 0 |  |  |  | 0 |  | Oborový třídník stav |  | 2
PP
VV
TS |  |  |  | 1. Položka obsahuje: – dodávku specifikovaného bloku/zarízení vcetne potrebného drobného montážního materiálu – dodávku souvisejícího príslušenství pro specifikovaný blok/zarízení – dopravu a skladování 2. Položka neobsahuje: X 3. Zpusob merení: Udává se pocet kusu kompletní konstrukce nebo práce.
P | 38 | 75IEEX |  | OPTICKÝ ROZVADEC 19" PROVEDENÍ - MONTÁŽ | KUS | 5 | 0 |  |  |  | 0 |  | Oborový třídník stav |  | 2
PP
VV
TS |  |  |  | 1. Položka obsahuje: – kompletní montáž specifikovaného bloku/zarízení a souvisejícího príslušenství vcetne potrebného drobného montážního materiálu – veškeré potrebné mechanizmy, vcetne obsluhy, náklady na mzdy a približné (prumerné) náklady na porízení potrebných materiálu vcetne všech ostatních vedlejších nákladu 2. Položka neobsahuje: X 3. Zpusob merení: Udává se pocet kusu kompletní konstrukce nebo práce.
P | 39 | 75IK21 |  | MERENÍ KOMPLEXNÍ OPTICKÉHO KABELU | VLÁKNO | 4 | 0 |  |  |  | 0 |  | Oborový třídník stav |  | 2
PP
VV
TS |  |  |  | 1. Položka obsahuje: – práce spojené s merením optické kabelizace splnující „Základní technické specifikace optických kabelu a jejich príslušenství v telekomunikacní síti SŽDC“, vydaném SŽDC s.o., Odbor automatizace a elektrotechniky, c.j.22942/2015-SŽDC – O14 " vcetne potrebného drobného montážního materiálu – veškeré potrebné mechanizmy (mericí prístroje a merící príslušenství), vcetne obsluhy, náklady na mzdy a približné (prumerné) náklady na porízení potrebných materiálu vcetne všech ostatních vedlejších nákladu 2. Položka neobsahuje: X 3. Zpusob merení: Merící práce se udávají poctem optických vláken.
P | 40 | 75J821 |  | OPTICKÝ PIGTAIL SINGLEMODE DO 2 M | KUS | 4 | 0 |  |  |  | 0 |  | Oborový třídník stav |  | 2
PP
VV
TS |  |  |  | 1. Položka obsahuje: – dodávku specifikované kabelizace vcetne potrebného drobného montážního materiálu – dopravu a skladování 2. Položka neobsahuje: X 3. Zpusob merení: Dodávka specifikované kabelizace se merí v délce udané v kusech.
P | 41 | 75J82X |  | OPTICKÝ PIGTAIL SINGLEMODE - MONTÁŽ | KUS | 4 | 0 |  |  |  | 0 |  | Oborový třídník stav |  | 2
PP
VV
TS |  |  |  | 1. Položka obsahuje: – práce spojené s montáží specifikované kabelizace specifikovaným zpusobem – veškeré potrebné mechanizmy, vcetne obsluhy, náklady na mzdy a približné (prumerné) náklady na porízení potrebných materiálu 2. Položka neobsahuje: X 3. Zpusob merení: Práce specifikovaného se merí délce kabelizace udané v kusech.
P | 42 | 75M97J |  | PREVODNÍK - SFP 1G, STREDNÍ DOSAH | KUS | 1 | 0 |  |  |  | 0 |  | Oborový třídník stav |  | 2
PP
VV
TS |  |  |  | 1. Položka obsahuje: – dodávku specifikovaného bloku/zarízení vcetne potrebného drobného montážního materiálu – dodávku souvisejícího príslušenství pro specifikovaný blok/zarízení – dopravu a skladování 2. Položka neobsahuje: X 3. Zpusob merení: Udává se pocet kusu kompletní konstrukce nebo práce.
P | 43 | 75M967 |  | DATOVÁ INFRASTRUKTURA LAN, MEDIAKONVERTOR - ETHERNET, SAMOSTATNÝ | KUS | 1 | 0 |  |  |  | 0 |  | Oborový třídník stav |  | 2
PP
VV
TS |  |  |  | 1. Položka obsahuje: – dodávku specifikovaného bloku/zarízení vcetne potrebného drobného montážního materiálu – dodávku souvisejícího príslušenství pro specifikovaný blok/zarízení – dopravu a skladování 2. Položka neobsahuje: X 3. Zpusob merení: Udává se pocet kusu kompletní konstrukce nebo práce.
P | 44 | 75IB11 |  | MIKROTRUBICKA DO 10/8 MM | M | 200 | 0 |  |  |  | 0 |  | Oborový třídník stav |  | 2
PP
VV
TS |  |  |  | 1. Položka obsahuje: – dodávku specifikované kabelizace vcetne potrebného drobného montážního materiálu – dopravu a skladování – práce spojené s montáží specifikované kabelizace specifikovaným zpusobem (uložení na konstrukci, uložení, zafouknutí, zatažení) – veškeré potrebné mechanizmy, vcetne obsluhy, náklady na mzdy a približné (prumerné) náklady na porízení potrebných materiálu 2. Položka neobsahuje: X 3. Zpusob merení: Dodávka a montáž specifikované kabelizace se merí v délce udané v metrech.
P | 45 | 702311 |  | ZAKRYTÍ KABELU VÝSTRAŽNOU FÓLIÍ ŠÍRKY DO 20 CM | M | 200 | 0 |  |  |  | 0 |  | Oborový třídník stav |  | 2
PP
VV
TS |  |  |  | 1. Položka obsahuje: – kompletní montáž, návrh, rozmerení, upevnení, zacištení, svárení, vrtání, rezání, spojování a pod. – veškerý spojovací a montážní materiál vc. upevnovacího materiálu – sestavení a upevnení konstrukce na stanovišti – pomocné mechanismy a povrchovou úpravu 2. Položka neobsahuje: X 3. Zpusob merení: Udává se pocet sad, které se skládají z predepsaných dílu, jež tvorí požadovaný celek, za každý zapocatý mesíc pronájmu.
P | 46 | 75I811 |  | KABEL OPTICKÝ SINGLEMODE DO 12 VLÁKEN | KMPÁR | 0.8 | 0 |  |  |  | 0 |  | Oborový třídník stav |  | 2
PP |  |  |  | popis položky
VV |  |  |  | výkaz výměr Celkem 0,8 = 0,800
TS |  |  |  | 1. Položka obsahuje: – dodávku specifikované kabelizace včetně potřebného drobného montážního materiálu – dopravu a skladování – práce spojené s montáží specifikované kabelizace specifikovaným způsobem (uložení na konstrukci, zafouknutí, zafouknutí do obsazené trubky, zatažení) – veškeré potřebné mechanizmy, včetně obsluhy, náklady na mzdy a přibližné (průměrné) náklady na pořízení potřebných materiálů 2. Položka neobsahuje: X 3. Způsob měření: Dodávka a montáž specifikované kabelizace se měří v délce udané v kmvláknech.
P | 47 | 75I81X |  | KABEL OPTICKÝ SINGLEMODE - MONTÁŽ | M | 200 | 0 |  |  |  | 0 |  | Oborový třídník stav |  | 2
PP |  |  |  | popis položky
VV |  |  |  | výkaz výměr Celkem 200 = 200,000
TS |  |  |  | 1. Položka obsahuje: – dodávku specifikované kabelizace včetně potřebného drobného montážního materiálu – dopravu a skladování – práce spojené s montáží specifikované kabelizace specifikovaným způsobem (uložení na konstrukci, zafouknutí, zafouknutí do obsazené trubky, zatažení) – veškeré potřebné mechanizmy, včetně obsluhy, náklady na mzdy a přibližné (průměrné) náklady na pořízení potřebných materiálů 2. Položka neobsahuje: X 3. Způsob měření: Dodávka a montáž specifikované kabelizace se měří v délce udané v kmvláknech.
P | 48 | 75I911 |  | OPTOTRUBKA HDPE PRŮMĚRU DO 40 MM | M | 200 | 0 |  |  |  | 0 |  | Oborový třídník stav |  | 2
PP |  |  |  | popis položky
VV |  |  |  | výkaz výměr Celkem 200 = 200,000
TS |  |  |  | 1. Položka obsahuje: – dodávku specifikované kabelizace včetně potřebného drobného montážního materiálu – dopravu a skladování – práce spojené s montáží specifikované kabelizace specifikovaným způsobem (uložení na konstrukci, uložení, zatažení) – veškeré potřebné mechanizmy, včetně obsluhy, náklady na mzdy a přibližné (průměrné) náklady na pořízení potřebných materiálů 2. Položka neobsahuje: X 3. Způsob měření: Dodávka a montáž specifikované kabelizace se měří v délce udané v metrech.
P | 49 | 75I91X |  | OPTOTRUBKA HDPE - MONTÁŽ | M | 200 | 0 |  |  |  | 0 |  | Oborový třídník stav |  | 2
PP |  |  |  | popis položky
VV |  |  |  | výkaz výměr Celkem 200 = 200,000
TS |  |  |  | 1. Položka obsahuje: – práce spojené s montáží specifikované kabelizace specifikovaným způsobem (uložení na konstrukci, uložení, zatažení) – veškeré potřebné mechanizmy, včetně obsluhy, náklady na mzdy a přibližné (průměrné) náklady na pořízení potřebných materiálů 2. Položka neobsahuje: X 3. Způsob měření: Práce specifikovaného se měří délce kabelizace udané v metrech.
P | 50 | 75IH61 |  | UKONČENÍ KABELU OPTICKÉHO DO 12 VLÁKEN | KUS | 4 | 0 |  |  |  | 0 |  | Oborový třídník stav |  | 2
PP |  |  |  | popis položky
VV |  |  |  | výkaz výměr Celkem 4 = 4,000
TS |  |  |  | 1. Položka obsahuje: – kompletní ukončení specifikované kabelizace včetně potřebného drobného montážního materiálu – veškeré potřebné mechanizmy, včetně obsluhy, náklady na mzdy a přibližné (průměrné) náklady na pořízení potřebných materiálů včetně všech ostatních vedlejších nákladů 2. Položka neobsahuje: X 3. Způsob měření: Udává se počet kusů kompletní konstrukce nebo práce.
P | 51 | 75L481 |  | PŘÍSLUŠENSTVÍ KS - ROZVODNÁ SKŘÍŇ KS | KUS | 1 | 0 |  |  |  | 0 |  | Oborový třídník stav |  | 2
PP |  |  |  | popis položky
VV |  |  |  | výkaz výměr Celkem 1 = 1,000
TS |  |  |  | 1. Položka obsahuje: – dodávku kamerové rozvodné skříně včetně veškerého vnitřního vybavení (lišty, svorky, drobný materiál) aveškerého příslušenství pro uchycení – dodávku souvisejícího příslušenství pro specifikovaný blok/zařízení – dopravu a skladování – kompletní montáž (oživení, konfigurace, nastavení a uvedení do provozu) specifikovaného bloku/zařízení a souvisejícího příslušenství včetně drobného montážního materiálu – veškeré potřebné mechanizmy, včetně obsluhy, náklady na mzdy a přibližné (průměrné) náklady na pořízení potřebných materiálů včetně všech ostatních vedlejších nákladů 2. Položka neobsahuje: X 3. Způsob měření: Udává se počet kusů kompletní konstrukce a práce.
P | 52 | 703411 |  | ELEKTROINSTALACNÍ TRUBKA PLASTOVÁ VCETNE UPEVNENÍ A PRÍSLUŠENSTVÍ DN PRUMERU DO 25 MM | M | 250 | 0 |  |  |  | 0 |  | Oborový třídník stav |  | 2
PP
VV
TS |  |  |  | 1. Položka obsahuje: – prípravu podkladu pro osazení 2. Položka neobsahuje: X 3. Zpusob merení: Merí se metr délkový.
P | 53 | 75J932 |  | METALICKÝ PATCHCORD DO 5M | KUS | 5 | 0 |  |  |  | 0 |  | Oborový třídník stav |  | 2
PP
VV
TS |  |  |  | 1. Položka obsahuje: – dodávku specifikovaného bloku/zarízení/kabelu vcetne potrebného drobného montážního materiálu – dodávku souvisejícího príslušenství pro specifikovaný blok/zarízení/kabel – dopravu a skladování 2. Položka neobsahuje: X 3. Zpusob merení: Udává se pocet kusu kompletní konstrukce nebo práce.
P | 54 | 75JA53 |  | ROZVADEC STRUKT. KABELÁŽE, PATCHPANEL 24 ZÁSUVEK | KUS | 1 | 0 |  |  |  | 0 |  | Oborový třídník stav |  | 2
PP
VV
TS |  |  |  | 1. Položka obsahuje: – dodávku specifikovaného bloku/zarízení vcetne potrebného drobného montážního materiálu – dodávku souvisejícího príslušenství pro specifikovaný blok/zarízení – dopravu a skladování 2. Položka neobsahuje: X 3. Zpusob merení: Udává se pocet kusu kompletní konstrukce nebo práce.
SD |  | 9 |  | Ostatní konstrukce a práce
P | 55 | 96813 |  | VYSEKÁNÍ OTVORU, KAPES, RÝH V CIHELNÉM ZDIVU | M3 | 0.75 | 0 |  |  |  | 0 |  | Oborový třídník stav |  | 2
PP
VV |  |  |  | 0,05*0,05*300 = 0,750 [A]
TS |  |  |  | - položka zahrnuje veškerou manipulaci s vybouranou sutí a hmotami vcetne uložení na skládku. Nezahrnuje poplatek za skládku, který se vykazuje v položce 0141** (s výjimkou malého množství bouraného materiálu, kde je možné poplatek zahrnout do jednotkové ceny bourání – tento fakt musí být uveden v doplnujícím textu k položce) - položka zahrnuje veškeré další práce plynoucí z technologického predpisu a z platných predpisu

## PS 24-08
SŽDC05 |  |  |  | Soupis prací objektu | [10 empty] | 3
6
S | Stavba: | 5423520019 |  | Rekonstrukce trati v úseku Kyjice – Chomutov | [6 empty] | D.1.2 |  | Aspe | 0,00 | 2
O | Objekt: | D.1.2 |  | Sdělovací zařízení | [9 empty] | 15,00 | 2
Typ | Poř. číslo | Kód položky | Varianta | Název položky | MJ | Množství | Jednotková hmotnost | Celková hmotnost |  |  | Jednotková cena |  | Cenové soustavy | 21,00 | 2
Dodávka
[9 empty] | Jednotková | Celkem | Jednotková | Celkem |  |  |  | Počet položek s nulovou cenou
O1 |  | PS 24-08 |  | Odbočka Dolní Rybník, EZS
SD |  | 1 |  | Dodávky + nosný materiál, montáže
P | 1 | 75O513 |  | EZS, ÚSTŘEDNA DO 264 ZÓN | KUS | 1 | 0 |  |  |  | 0 |  | Oborový třídník stav |  | 2
PP |  |  |  | popis položky
VV |  |  |  | výkaz výměr Celkem 1 = 1,000
TS |  |  |  | 1. Položka obsahuje: – dodávku specifikovaného bloku/zařízení včetně potřebného drobného montážního materiálu – dodávku souvisejícího příslušenství pro specifikovaný blok/zařízení – dodávku akumulátoru do 18 Ah pro dobu zálohování min. 6 hodin – dopravu a skladování 2. Položka neobsahuje: – kompletní montáž (oživení, konfigurace, nastavení a uvedení do provozu) specifikovaného bloku/zařízení a souvisejícího příslušenství včetně drobného montážního materiálu – veškeré potřebné mechanizmy, včetně obsluhy, náklady na mzdy a přibližné (průměrné) náklady na pořízení potřebných materiálů včetně všech ostatních vedlejších nákladů X 3. Způsob měření: Udává se počet kusů kompletní konstrukce nebo práce.
P | 2 | 75O51X |  | EZS, ÚSTŘEDNA - MONTÁŽ | KUS | 1 | 0 |  |  |  | 0 |  | Oborový třídník stav |  | 2
PP |  |  |  | popis položky
VV |  |  |  | výkaz výměr Celkem 1 = 1,000
TS |  |  |  | 1. Položka obsahuje: – kompletní montáž (oživení, konfigurace, nastavení a uvedení do provozu) specifikovaného bloku/zařízení a souvisejícího příslušenství včetně drobného montážního materiálu – veškeré potřebné mechanizmy, včetně obsluhy, náklady na mzdy a přibližné (průměrné) náklady na pořízení potřebných materiálů včetně všech ostatních vedlejších nákladů 2. Položka neobsahuje: X 3. Způsob měření: Udává se počet kusů kompletní konstrukce nebo práce.
P | 3 | 75O5K1 |  | EZS, PŘEPĚŤOVÁ OCHRANA SBĚRNICE | KUS | 5 | 0 |  |  |  | 0 |  | Oborový třídník stav |  | 2
PP |  |  |  | popis položky
VV |  |  |  | výkaz výměr Celkem 5 = 5,000
TS |  |  |  | 1. Položka obsahuje: – dodávku specifikovaného bloku/zařízení včetně potřebného drobného montážního materiálu – dodávku souvisejícího příslušenství pro specifikovaný blok/zařízení – dopravu a skladování – kompletní montáž specifikovaného bloku/zařízení a souvisejícího příslušenství včetně potřebného drobného montážního materiálu – veškeré potřebné mechanizmy, včetně obsluhy, náklady na mzdy a přibližné (průměrné) náklady na pořízení potřebných materiálů včetně všech ostatních vedlejších nákladů 2. Položka neobsahuje: X 3. Způsob měření: Udává se počet kusů kompletní konstrukce nebo práce.
P | 4 | 75O521 |  | EZS, SOFTWARE ÚSTŘEDNY | KUS | 1 | 0 |  |  |  | 0 |  | Oborový třídník stav |  | 2
PP |  |  |  | popis položky
VV |  |  |  | výkaz výměr Celkem 1 = 1,000
TS |  |  |  | 1. Položka obsahuje: – dodávku specifikovaného bloku/zařízení včetně potřebného drobného montážního materiálu – dodávku souvisejícího příslušenství pro specifikovaný blok/zařízení – dopravu a skladování – kompletní montáž (oživení, konfigurace, nastavení a uvedení do provozu) specifikovaného bloku/zařízení a souvisejícího příslušenství včetně drobného montážního materiálu – veškeré potřebné mechanizmy, včetně obsluhy, náklady na mzdy a přibližné (průměrné) náklady na pořízení potřebných materiálů včetně všech ostatních vedlejších nákladů 2. Položka neobsahuje: X 3. Způsob měření: Udává se počet kusů kompletní konstrukce nebo práce.
P | 5 | 75O52W |  | EZS, SOFTWARE ÚSTŘEDNY - DOPLNĚNÍ | KUS | 1 | 0 |  |  |  | 0 |  | Oborový třídník stav |  | 2
PP |  |  |  | popis položky
VV |  |  |  | výkaz výměr Celkem 1 = 1,000
TS |  |  |  | 1. Položka obsahuje: – dodávku specifikovaného bloku/zařízení včetně potřebného drobného montážního materiálu – dodávku souvisejícího příslušenství pro specifikovaný blok/zařízení – dopravu a skladování 2. Položka neobsahuje: X 3. Způsob měření: Udává se počet kusů kompletní konstrukce nebo práce.
P | 6 | 75O5J1 |  | EZS, KOMUNIKAČNÍ ROZHRANÍ PRO INTEGRACI DO PROGRAMU TŘETÍCH STRAN TCP/IP | KUS | 1 | 0 |  |  |  | 0 |  | Oborový třídník stav |  | 2
PP |  |  |  | popis položky
VV |  |  |  | výkaz výměr Celkem 1 = 1,000
TS |  |  |  | 1. Položka obsahuje: – dodávku specifikovaného bloku/zařízení včetně potřebného drobného montážního materiálu – dodávku souvisejícího příslušenství pro specifikovaný blok/zařízení – dopravu a skladování – kompletní montáž specifikovaného bloku/zařízení a souvisejícího příslušenství včetně potřebného drobného montážního materiálu – veškeré potřebné mechanizmy, včetně obsluhy, náklady na mzdy a přibližné (průměrné) náklady na pořízení potřebných materiálů včetně všech ostatních vedlejších nákladů 2. Položka neobsahuje: X 3. Způsob měření: Udává se počet kusů kompletní konstrukce nebo práce.
P | 7 | 75O5JX |  | EZS, KOMUNIKAČNÍ ROZHRANÍ - MONTÁŽ | KUS | 1 | 0 |  |  |  | 0 |  | Oborový třídník stav |  | 2
PP |  |  |  | popis položky
VV |  |  |  | výkaz výměr Celkem 1 = 1,000
TS |  |  |  | 1. Položka obsahuje: – kompletní montáž specifikovaného bloku/zařízení a souvisejícího příslušenství včetně potřebného drobného montážního materiálu – veškeré potřebné mechanizmy, včetně obsluhy, náklady na mzdy a přibližné (průměrné) náklady na pořízení potřebných materiálů včetně všech ostatních vedlejších nákladů 2. Položka neobsahuje: X 3. Způsob měření: Udává se počet kusů kompletní konstrukce nebo práce.
P | 8 | 75O571 |  | EZS, MAGNETICKÝ KONTAKT PLASTOVÝ - LEHKÉ PROVEDENÍ | KUS | 6 | 0 |  |  |  | 0 |  | Oborový třídník stav |  | 2
PP |  |  |  | popis položky
VV |  |  |  | výkaz výměr Celkem 6 = 6,000
TS |  |  |  | 1. Položka obsahuje: – dodávku specifikovaného bloku/zařízení včetně potřebného drobného montážního materiálu – dodávku souvisejícího příslušenství pro specifikovaný blok/zařízení – dopravu a skladování – kompletní montáž specifikovaného bloku/zařízení a souvisejícího příslušenství včetně potřebného drobného montážního materiálu – veškeré potřebné mechanizmy, včetně obsluhy, náklady na mzdy a přibližné (průměrné) náklady na pořízení potřebných materiálů včetně všech ostatních vedlejších nákladů 2. Položka neobsahuje: X 3. Způsob měření: Udává se počet kusů kompletní konstrukce nebo práce.
P | 9 | 75O57X |  | EZS, MAGNETICKÝ KONTAKT - MONTÁŽ | KUS | 6 | 0 |  |  |  | 0 |  | Oborový třídník stav |  | 2
PP |  |  |  | popis položky
VV |  |  |  | výkaz výměr Celkem 6 = 6,000
TS |  |  |  | 1. Položka obsahuje: – kompletní montáž specifikovaného bloku/zařízení a souvisejícího příslušenství včetně potřebného drobného montážního materiálu – veškeré potřebné mechanizmy, včetně obsluhy, náklady na mzdy a přibližné (průměrné) náklady na pořízení potřebných materiálů včetně všech ostatních vedlejších nákladů 2. Položka neobsahuje: X 3. Způsob měření: Udává se počet kusů kompletní konstrukce nebo práce.
P | 10 | 75O592 |  | EZS, PROSTOROVÝ DETEKTOR DUÁLNÍ | KUS | 4 | 0 |  |  |  | 0 |  | Oborový třídník stav |  | 2
PP |  |  |  | popis položky
VV |  |  |  | výkaz výměr Celkem 4 = 4,000
TS |  |  |  | 1. Položka obsahuje: – dodávku specifikovaného bloku/zařízení včetně potřebného drobného montážního materiálu – dodávku souvisejícího příslušenství pro specifikovaný blok/zařízení – dopravu a skladování – kompletní montáž specifikovaného bloku/zařízení a souvisejícího příslušenství včetně potřebného drobného montážního materiálu – veškeré potřebné mechanizmy, včetně obsluhy, náklady na mzdy a přibližné (průměrné) náklady na pořízení potřebných materiálů včetně všech ostatních vedlejších nákladů 2. Položka neobsahuje: X 3. Způsob měření: Udává se počet kusů kompletní konstrukce nebo práce.
P | 11 | 75O59X |  | EZS, PROSTOROVÝ DETEKTOR - MONTÁŽ | KUS | 4 | 0 |  |  |  | 0 |  | Oborový třídník stav |  | 2
PP |  |  |  | popis položky
VV |  |  |  | výkaz výměr Celkem 4 = 4,000
TS |  |  |  | 1. Položka obsahuje: – kompletní montáž specifikovaného bloku/zařízení a souvisejícího příslušenství včetně potřebného drobného montážního materiálu – veškeré potřebné mechanizmy, včetně obsluhy, náklady na mzdy a přibližné (průměrné) náklady na pořízení potřebných materiálů včetně všech ostatních vedlejších nákladů 2. Položka neobsahuje: X 3. Způsob měření: Udává se počet kusů kompletní konstrukce nebo práce.
P | 12 | 75O5B1 |  | EZS, HLÁSIČ KOUŘE | KUS | 6 | 0 |  |  |  | 0 |  | Oborový třídník stav |  | 2
PP |  |  |  | popis položky
VV |  |  |  | výkaz výměr Celkem 6 = 6,000
TS |  |  |  | 1. Položka obsahuje: – dodávku specifikovaného bloku/zařízení včetně potřebného drobného montážního materiálu – dodávku souvisejícího příslušenství pro specifikovaný blok/zařízení – dopravu a skladování – kompletní montáž specifikovaného bloku/zařízení a souvisejícího příslušenství včetně potřebného drobného montážního materiálu – veškeré potřebné mechanizmy, včetně obsluhy, náklady na mzdy a přibližné (průměrné) náklady na pořízení potřebných materiálů včetně všech ostatních vedlejších nákladů 2. Položka neobsahuje: X 3. Způsob měření: Udává se počet kusů kompletní konstrukce nebo práce.
P | 13 | 75O5BX |  | EZS, HLÁSIČ KOUŘE - MONTÁŽ | KUS | 6 | 0 |  |  |  | 0 |  | Oborový třídník stav |  | 2
PP |  |  |  | popis položky
VV |  |  |  | výkaz výměr Celkem 6 = 6,000
TS |  |  |  | 1. Položka obsahuje: – kompletní montáž specifikovaného bloku/zařízení a souvisejícího příslušenství včetně potřebného drobného montážního materiálu – veškeré potřebné mechanizmy, včetně obsluhy, náklady na mzdy a přibližné (průměrné) náklady na pořízení potřebných materiálů včetně všech ostatních vedlejších nákladů 2. Položka neobsahuje: X 3. Způsob měření: Udává se počet kusů kompletní konstrukce nebo práce.
P | 14 | 75O543 |  | EZS, KLÁVESNICE - LCD DISPLEJ S VESTAVĚNOU BEZKONTAKTNÍ ČTEČKOU KARET | KUS | 1 | 0 |  |  |  | 0 |  | Oborový třídník stav |  | 2
PP |  |  |  | popis položky
VV |  |  |  | výkaz výměr Celkem 1 = 1,000
TS |  |  |  | 1. Položka obsahuje: – dodávku specifikovaného bloku/zařízení včetně potřebného drobného montážního materiálu – dodávku souvisejícího příslušenství pro specifikovaný blok/zařízení – dopravu a skladování – kompletní montáž specifikovaného bloku/zařízení a souvisejícího příslušenství včetně potřebného drobného montážního materiálu – veškeré potřebné mechanizmy, včetně obsluhy, náklady na mzdy a přibližné (průměrné) náklady na pořízení potřebných materiálů včetně všech ostatních vedlejších nákladů 2. Položka neobsahuje: X 3. Způsob měření: Udává se počet kusů kompletní konstrukce nebo práce.
P | 15 | 75O54X |  | EZS, KLÁVESNICE - MONTÁŽ | KUS | 1 | 0 |  |  |  | 0 |  | Oborový třídník stav |  | 2
PP |  |  |  | popis položky
VV |  |  |  | výkaz výměr Celkem 1 = 1,000
TS |  |  |  | 1. Položka obsahuje: – kompletní montáž specifikovaného bloku/zařízení a souvisejícího příslušenství včetně potřebného drobného montážního materiálu – veškeré potřebné mechanizmy, včetně obsluhy, náklady na mzdy a přibližné (průměrné) náklady na pořízení potřebných materiálů včetně všech ostatních vedlejších nákladů 2. Položka neobsahuje: X 3. Způsob měření: Udává se počet kusů kompletní konstrukce nebo práce.
P | 16 | 75K611 |  | AKUMULÁTOROVÁ BATERIE DO 100 VAH - DODÁVKA | KUS | 1 | 0 |  |  |  | 0 |  | Oborový třídník stav |  | 2
PP |  |  |  | popis položky
VV |  |  |  | výkaz výměr Celkem 1 = 1,000
TS |  |  |  | 1. Položka obsahuje: – dodávku specifikovaného bloku/zařízení včetně potřebného drobného montážního materiálu – dodávku souvisejícího příslušenství pro specifikovaný blok/zařízení – dopravu a skladování 2. Položka neobsahuje: X 3. Způsob měření: Udává se počet kusů kompletní konstrukce nebo práce.
P | 17 | 75K61X |  | AKUMULÁTOROVÁ BATERIE DO 100 VAH - MONTÁŽ | KUS | 1 | 0 |  |  |  | 0 |  | Oborový třídník stav |  | 2
PP |  |  |  | popis položky
VV |  |  |  | výkaz výměr Celkem 1 = 1,000
TS |  |  |  | 1. Položka obsahuje: – kompletní montáž specifikovaného bloku/zařízení a souvisejícího příslušenství včetně potřebného drobného montážního materiálu – veškeré potřebné mechanizmy, včetně obsluhy, náklady na mzdy a přibližné (průměrné) náklady na pořízení potřebných materiálů včetně všech ostatních vedlejších nákladů 2. Položka neobsahuje: X 3. Způsob měření: Udává se počet kusů kompletní konstrukce nebo práce.
P | 18 | 75J311 |  | KABEL SDĚLOVACÍ PRO STRUKTUROVANOU KABELÁŽ UTP | KMPÁR | 1.2 | 0 |  |  |  | 0 |  | Oborový třídník stav |  | 2
PP |  |  |  | popis položky
VV |  |  |  | výkaz výměr Celkem 1,2 = 1,200
TS |  |  |  | 1. Položka obsahuje: – dodávku specifikované kabelizace včetně potřebného drobného montážního materiálu – dopravu a skladování 2. Položka neobsahuje: X 3. Způsob měření: Dodávka specifikované kabelizace se měří v délce udané v kmpárech.
P | 19 | 75J31X |  | KABEL SDĚLOVACÍ PRO STRUKTUROVANOU KABELÁŽ UTP - MONTÁŽ | KMPÁR | 1.2 | 0 |  |  |  | 0 |  | Oborový třídník stav |  | 2
PP |  |  |  | popis položky
VV |  |  |  | výkaz výměr Celkem 1,2 = 1,200
TS |  |  |  | 1. Položka obsahuje: – práce spojené s montáží specifikované kabelizace specifikovaným způsobem – veškeré potřebné mechanizmy, včetně obsluhy, náklady na mzdy a přibližné (průměrné) náklady na pořízení potřebných materiálů 2. Položka neobsahuje: X 3. Způsob měření: Práce specifikovaného se měří délce kabelizace udané v kmpárech.
P | 20 | 75J111 |  | NOSNÁ LIŠTA PLASTOVÁ | M | 60 | 0 |  |  |  | 0 |  | Oborový třídník stav |  | 2
PP |  |  |  | popis položky
VV |  |  |  | výkaz výměr Celkem 60 = 60,000
TS |  |  |  | 1. Položka obsahuje: – dodávku specifikovaného bloku/zařízení včetně potřebného drobného montážního materiálu – dodávku souvisejícího příslušenství pro specifikovaný blok/zařízení – dopravu a skladování 2. Položka neobsahuje: X 3. Způsob měření: Dodávka specifikované kabelizace se měří v délce udané v metrech.
P | 21 | 75J11X |  | NOSNÁ LIŠTA PLASTOVÁ - MONTÁŽ | M | 60 | 0 |  |  |  | 0 |  | Oborový třídník stav |  | 2
PP |  |  |  | popis položky
VV |  |  |  | výkaz výměr Celkem 60 = 60,000
TS |  |  |  | 1. Položka obsahuje: – kompletní montáž specifikovaného bloku/zařízení a souvisejícího příslušenství včetně potřebného drobného montážního materiálu – veškeré potřebné mechanizmy, včetně obsluhy, náklady na mzdy a přibližné (průměrné) náklady na pořízení potřebných materiálů včetně všech ostatních vedlejších nákladů 2. Položka neobsahuje: X 3. Způsob měření: Udává se počet metrů kompletní konstrukce nebo práce.
P | 22 | 744612 |  | JISTIČ JEDNOPÓLOVÝ (10 KA) OD 4 DO 10 A | KUS | 1 | 0 |  |  |  | 0 |  | Oborový třídník stav |  | 2
PP |  |  |  | popis položky
VV |  |  |  | výkaz výměr Celkem 1 = 1,000
TS |  |  |  | 1. Položka obsahuje: – veškerý spojovací materiál vč. připojovacího vedení – technický popis viz. projektová dokumentace 2. Položka neobsahuje: X 3. Způsob měření: Udává se počet kusů kompletní konstrukce nebo práce.
P | 23 | 702511 |  | PRŮRAZ ZDIVEM (PŘÍČKOU) ZDĚNÝM TLOUŠŤKY DO 45 CM | KUS | 10 | 0 |  |  |  | 0 |  | Oborový třídník stav |  | 2
PP |  |  |  | popis položky
VV |  |  |  | výkaz výměr Celkem 10 = 10,000
TS |  |  |  | 1. Položka obsahuje: – veškerý montážní a pomocný materiál – pomocné mechanismy 2. Položka neobsahuje: X 3. Způsob měření: Udává se počet kusů kompletní konstrukce nebo práce.
P | 24 | 703451 |  | ELEKTROINSTALAČNÍ TRUBKA S FUNKČNÍ ODOLNOSTÍ PŘI POŽÁRU VČETNĚ UPEVNĚNÍ A PŘÍSLUŠENSTVÍ DN PRŮMĚRU DO 25 MM | M | 15 | 0 |  |  |  | 0 |  | Oborový třídník stav |  | 2
PP |  |  |  | popis položky
VV |  |  |  | výkaz výměr Celkem 15 = 15,000
TS |  |  |  | 1. Položka obsahuje: – vybourání otvoru z kabelové rýhy do budovy v základovém zdivu z tvrdého kamene spojovaného nastavenou maltou při tloušťce zdi do 90cm – úpravu otvoru a asfaltové izolace zdiva, osazení chráničky, zazdění, začištění a utěsnění otvoru – pomocné mechanismy 2. Položka neobsahuje: – zatěsnění chráničky po montáži vedení 3. Způsob měření: Udává se počet kusů kompletní konstrukce nebo práce.
P | 25 | 703756 |  | PROTIPOŽÁRNÍ TMEL ( TUBA - 1000ML ), DO EI 90 MIN. | KUS | 1 | 0 |  |  |  | 0 |  | Oborový třídník stav |  | 2
PP |  |  |  | popis položky
VV |  |  |  | výkaz výměr Celkem 1 = 1,000
TS |  |  |  | Položka obsahuje: Dodávku a montáž protipožární ucpávky vč. příslušenství a pomocného materiálu, vyhotovéní a dodání atestu. Dále obsahuje cenu za pom. mechanismy včetně všech ostatních vedlejších nákladů.
P | 26 | 75O5O2 |  | EZS, ZÁVĚREČNÉ OŽIVENÍ, NASTAVENÍ A FUNKČNÍ ODZKOUŠENÍ ZAŘÍZENÍ EZS | KUS | 1 | 0 |  |  |  | 0 |  | Oborový třídník stav |  | 2
PP |  |  |  | popis položky
VV |  |  |  | výkaz výměr Celkem 1 = 1,000
TS |  |  |  | 1. Položka obsahuje: – kompletní montáž (oživení, konfigurace, nastavení a uvedení do provozu) specifikovaného bloku/zařízení a souvisejícího příslušenství včetně drobného montážního materiálu – veškeré potřebné mechanizmy, včetně obsluhy, náklady na mzdy a přibližné (průměrné) náklady na pořízení potřebných materiálů včetně všech ostatních vedlejších nákladů 2. Položka neobsahuje: X 3. Způsob měření: Udává se počet kusů kompletní konstrukce nebo práce.
P | 27 | 75O5O4 |  | EZS, UVEDENÍ ÚSTŘEDNY EZS DO TRVALÉHO PROVOZU | KUS | 1 | 0 |  |  |  | 0 |  | Oborový třídník stav |  | 2
PP |  |  |  | popis položky
VV |  |  |  | výkaz výměr Celkem 1 = 1,000
TS |  |  |  | 1. Položka obsahuje: – kompletní montáž (oživení, konfigurace, nastavení a uvedení do provozu) specifikovaného bloku/zařízení a souvisejícího příslušenství včetně drobného montážního materiálu – veškeré potřebné mechanizmy, včetně obsluhy, náklady na mzdy a přibližné (průměrné) náklady na pořízení potřebných materiálů včetně všech ostatních vedlejších nákladů 2. Položka neobsahuje: X 3. Způsob měření: Udává se počet kusů kompletní konstrukce nebo práce.
P | 28 | 75O5O5 |  | EZS, revize ústředny EZS | KUS | 1 | 0 |  |  |  | 0 |  | Oborový třídník stav |  | 2
PP |  |  |  | popis položky
VV |  |  |  | výkaz výměr Celkem 1 = 1,000
TS |  |  |  | 1. Položka obsahuje: – dodávku specifikovaného bloku/zařízení včetně potřebného drobného montážního materiálu – dodávku souvisejícího příslušenství pro specifikovaný blok/zařízení – dopravu a skladování 2. Položka neobsahuje: X 3. Způsob měření: Udává se počet kusů kompletní konstrukce nebo práce.
P | 29 | 75O5O1 |  | EZS, ŠKOLENÍ A ZÁCVIK PERSONÁLU OBSLUHUJÍCÍHO ZAŘÍZENÍ EZS | HOD | 8 | 0 |  |  |  | 0 |  | Oborový třídník stav |  | 2
PP |  |  |  | popis položky
VV |  |  |  | výkaz výměr Celkem 8 = 8,000
TS |  |  |  | 1. Položka obsahuje: – dodávku specifikovaného bloku/zařízení včetně potřebného drobného montážního materiálu – dodávku souvisejícího příslušenství pro specifikovaný blok/zařízení – dopravu a skladování 2. Položka neobsahuje: X 3. Způsob měření: Specifické zkoušení a školení se udává v hodinách aktivní činnosti.
P | 30 | 75O961 |  | DDTS ŽDC, SPOLUPRÁCE ZHOTOVITELE URČENÉHO ZAŘÍZENÍ PŘI INTEGRACI DO DDTS | KUS | 1 | 0 |  |  |  | 0 |  | Oborový třídník stav |  | 2
PP |  |  |  | popis položky
VV |  |  |  | výkaz výměr Celkem 1 = 1,000
TS |  |  |  | 1. Položka obsahuje: - spolupráci zhotovitele určeného sdělovacího, silnoproudého nebo jiného zařízení (dle TZ) realizovaného samostatným PS/SO se zaintegrováním tohoto zařízení do DDTS - předání potřebných podkladů (výkresů, databází, specifikací...) k zaintegrování zařízení do DDTS - spolupráce při integraci a v průběhu vytváření výrobní dokumentace - veškeré potřebné mechanizmy, včetně obsluhy, náklady na mzdy 2. Položka neobsahuje: X 3. Způsob měření: Udává se jeden kus za PS/SO ve kterém je zařízení určené k integraci do systému DDTS.
P | 31 | 75O5G1 |  | EZS, BEZKONTAKTNÍ ČTEČKA KARET | KUS | 3 | 0 |  |  |  | 0 |  | Oborový třídník stav |  | 2
PP |  |  |  | popis položky
VV |  |  |  | výkaz výměr Celkem 3 = 3,000
TS |  |  |  | 1. Položka obsahuje: – dodávku specifikovaného bloku/zařízení včetně potřebného drobného montážního materiálu – dodávku souvisejícího příslušenství pro specifikovaný blok/zařízení – dopravu a skladování – kompletní montáž specifikovaného bloku/zařízení a souvisejícího příslušenství včetně potřebného drobného montážního materiálu – veškeré potřebné mechanizmy, včetně obsluhy, náklady na mzdy a přibližné (průměrné) náklady na pořízení potřebných materiálů včetně všech ostatních vedlejších nákladů 2. Položka neobsahuje: X 3. Způsob měření: Udává se počet kusů kompletní konstrukce nebo práce.
P | 32 | 75O5GX |  | EZS, BEZKONTAKTNÍ ČTEČKA KARET - MONTÁŽ | KUS | 3 | 0 |  |  |  | 0 |  | Oborový třídník stav |  | 2
PP |  |  |  | popis položky
VV |  |  |  | výkaz výměr Celkem 3 = 3,000
TS |  |  |  | 1. Položka obsahuje: – kompletní montáž specifikovaného bloku/zařízení a souvisejícího příslušenství včetně potřebného drobného montážního materiálu – veškeré potřebné mechanizmy, včetně obsluhy, náklady na mzdy a přibližné (průměrné) náklady na pořízení potřebných materiálů včetně všech ostatních vedlejších nákladů 2. Položka neobsahuje: X 3. Způsob měření: Udává se počet kusů kompletní konstrukce nebo práce.
P | 33 | 75O5F1 |  | EZS, DVEŘNÍ MODUL | KUS | 3 | 0 |  |  |  | 0 |  | Oborový třídník stav |  | 2
PP |  |  |  | popis položky
VV |  |  |  | výkaz výměr Celkem 3 = 3,000
TS |  |  |  | 1. Položka obsahuje: – dodávku specifikovaného bloku/zařízení včetně potřebného drobného montážního materiálu – dodávku souvisejícího příslušenství pro specifikovaný blok/zařízení – dopravu a skladování – kompletní montáž specifikovaného bloku/zařízení a souvisejícího příslušenství včetně potřebného drobného montážního materiálu – veškeré potřebné mechanizmy, včetně obsluhy, náklady na mzdy a přibližné (průměrné) náklady na pořízení potřebných materiálů včetně všech ostatních vedlejších nákladů 2. Položka neobsahuje: X 3. Způsob měření: Udává se počet kusů kompletní konstrukce nebo práce.
P | 34 | 75O5FX |  | EZS, DVEŘNÍ MODUL - MONTÁŽ | KUS | 3 | 0 |  |  |  | 0 |  | Oborový třídník stav |  | 2
PP |  |  |  | popis položky
VV |  |  |  | výkaz výměr Celkem 3 = 3,000
TS |  |  |  | 1. Položka obsahuje: – kompletní montáž specifikovaného bloku/zařízení a souvisejícího příslušenství včetně potřebného drobného montážního materiálu – veškeré potřebné mechanizmy, včetně obsluhy, náklady na mzdy a přibližné (průměrné) náklady na pořízení potřebných materiálů včetně všech ostatních vedlejších nákladů 2. Položka neobsahuje: X 3. Způsob měření: Udává se počet kusů kompletní konstrukce nebo práce.
P | 35 | 75O5I1 |  | EZS, ELEKTROMAGNETICKÝ ZÁMEK | KUS | 3 | 0 |  |  |  | 0 |  | Oborový třídník stav |  | 2
PP |  |  |  | popis položky
VV |  |  |  | výkaz výměr Celkem 3 = 3,000
TS |  |  |  | 1. Položka obsahuje: – dodávku specifikovaného bloku/zařízení včetně potřebného drobného montážního materiálu – dodávku souvisejícího příslušenství pro specifikovaný blok/zařízení – dopravu a skladování – kompletní montáž specifikovaného bloku/zařízení a souvisejícího příslušenství včetně potřebného drobného montážního materiálu – veškeré potřebné mechanizmy, včetně obsluhy, náklady na mzdy a přibližné (průměrné) náklady na pořízení potřebných materiálů včetně všech ostatních vedlejších nákladů 2. Položka neobsahuje: X 3. Způsob měření: Udává se počet kusů kompletní konstrukce nebo práce.
P | 36 | 75O5M2 |  | EZS, SIRÉNA VENKOVNÍ | KUS | 1 | 0 |  |  |  | 0 |  | Oborový třídník stav |  | 2
PP |  |  |  | popis položky
VV |  |  |  | výkaz výměr Celkem 1 = 1,000
TS |  |  |  | 1. Položka obsahuje: – dodávku specifikovaného bloku/zařízení včetně potřebného drobného montážního materiálu – dodávku souvisejícího příslušenství pro specifikovaný blok/zařízení – dopravu a skladování – kompletní montáž specifikovaného bloku/zařízení a souvisejícího příslušenství včetně potřebného drobného montážního materiálu – veškeré potřebné mechanizmy, včetně obsluhy, náklady na mzdy a přibližné (průměrné) náklady na pořízení potřebných materiálů včetně všech ostatních vedlejších nákladů 2. Položka neobsahuje: X 3. Způsob měření: Udává se počet kusů kompletní konstrukce nebo práce.
P | 37 | 75O5MX |  | EZS, SIRÉNA - MONTÁŽ | KUS | 1 | 0 |  |  |  | 0 |  | Oborový třídník stav |  | 2
PP |  |  |  | popis položky
VV |  |  |  | výkaz výměr Celkem 1 = 1,000
TS |  |  |  | 1. Položka obsahuje: – kompletní montáž specifikovaného bloku/zařízení a souvisejícího příslušenství včetně potřebného drobného montážního materiálu – veškeré potřebné mechanizmy, včetně obsluhy, náklady na mzdy a přibližné (průměrné) náklady na pořízení potřebných materiálů včetně všech ostatních vedlejších nákladů 2. Položka neobsahuje: X 3. Způsob měření: Udává se počet kusů kompletní konstrukce nebo práce.

## PS 24-09
SŽDC05 |  |  |  | Soupis prací objektu | [10 empty] | 3
6
S | Stavba: | 5423520019 |  | Rekonstrukce trati v úseku Kyjice – Chomutov | [6 empty] | D.1.2 |  | Aspe | 0,00 | 2
O | Objekt: | D.1.2 |  | Sdělovací zařízení | [9 empty] | 15,00 | 2
Typ | Poř. číslo | Kód položky | Varianta | Název položky | MJ | Množství | Jednotková hmotnost | Celková hmotnost |  |  | Jednotková cena |  | Cenové soustavy | 21,00 | 2
Dodávka
[9 empty] | Jednotková | Celkem | Jednotková | Celkem |  |  |  | Počet položek s nulovou cenou
O1 |  | PS 24-09 |  | Zast. Chomutov město, kamerového systém
SD |  | 0 |  | Všeobecné konstrukce a práce
P | 1 | R75M96 |  | DATOVÁ INFRASTRUKTURA LAN, MEDIAKONVERTOR - ETHERNET, SAMOSTATNÝ - MONTÁŽ | KUS | 6 | 0 |  |  |  | 0 |  | - |  | 2
PP
VV
TS
SD |  | 1 |  | Kamerový systém
P | 2 | 75L421 |  | KAMERA DIGITÁLNÍ (IP) PEVNÁ | KUS | 16 | 0 |  |  |  | 0 |  | Oborový třídník stav |  | 2
PP |  |  |  | popis položky
VV |  |  |  | výkaz výměr Celkem 16 = 16,000
TS |  |  |  | 1. Položka obsahuje: – dodávku specifikovaného bloku/zařízení včetně potřebného drobného montážního materiálu – dodávku souvisejícího příslušenství pro specifikovaný blok/zařízení – dopravu a skladování – kompletní montáž (oživení, konfigurace, nastavení a uvedení do provozu) specifikovaného bloku/zařízení a souvisejícího příslušenství včetně drobného montážního materiálu – veškeré potřebné mechanizmy, včetně obsluhy, náklady na mzdy a přibližné (průměrné) náklady na pořízení potřebných materiálů včetně všech ostatních vedlejších nákladů 2. Položka neobsahuje: X 3. Způsob měření: Udává se počet kusů kompletní konstrukce a práce.
P | 3 | 75L42X |  | KAMERA DIGITÁLNÍ (IP) - MONTÁŽ | KUS | 16 | 0 |  |  |  | 0 |  | Oborový třídník stav |  | 2
PP |  |  |  | popis položky
VV |  |  |  | výkaz výměr Celkem 16 = 16,000
TS |  |  |  | 1. Položka obsahuje: – kompletní montáž (oživení, konfigurace, nastavení a uvedení do provozu) specifikovaného bloku/zařízení a souvisejícího příslušenství včetně drobného montážního materiálu – veškeré potřebné mechanizmy, včetně obsluhy, náklady na mzdy a přibližné (průměrné) náklady na pořízení potřebných materiálů včetně všech ostatních vedlejších nákladů 2. Položka neobsahuje: X 3. Způsob měření: Udává se počet kusů kompletní konstrukce nebo práce.
P | 4 | 75L424 |  | KAMERA DIGITÁLNÍ (IP) SW LICENCE | KUS | 16 | 0 |  |  |  | 0 |  | Oborový třídník stav |  | 2
PP |  |  |  | popis položky
VV |  |  |  | výkaz výměr Celkem 16 = 16,000
TS |  |  |  | 1. Položka obsahuje: – dodávku specifikovaného bloku - SW licenci pro začlenění kamery do nového nebo stávajícího kamerového systému – dodávku souvisejícího příslušenství pro specifikovaný blok/zařízení – dopravu a skladování 2. Položka neobsahuje: X 3. Způsob měření: Udává se počet kusů kompletní konstrukce a práce.
P | 5 | 75L431 |  | KAMERA DIGITÁLNÍ (IP) DOME PEVNÁ | KUS | 4 | 0 |  |  |  | 0 |  | Oborový třídník stav |  | 2
PP |  |  |  | popis položky
VV |  |  |  | výkaz výměr Celkem 4 = 4,000
TS |  |  |  | 1. Položka obsahuje: – dodávku specifikovaného bloku/zařízení včetně potřebného drobného montážního materiálu – dodávku souvisejícího příslušenství pro specifikovaný blok/zařízení – dopravu a skladování – kompletní montáž (oživení, konfigurace, nastavení a uvedení do provozu) specifikovaného bloku/zařízení a souvisejícího příslušenství včetně drobného montážního materiálu – veškeré potřebné mechanizmy, včetně obsluhy, náklady na mzdy a přibližné (průměrné) náklady na pořízení potřebných materiálů včetně všech ostatních vedlejších nákladů 2. Položka neobsahuje: X 3. Způsob měření: Udává se počet kusů kompletní konstrukce a práce.
P | 6 | 75L43X |  | KAMERA DIGITÁLNÍ (IP) DOME - MONTÁŽ | KUS | 4 | 0 |  |  |  | 0 |  | Oborový třídník stav |  | 2
PP |  |  |  | popis položky
VV |  |  |  | výkaz výměr Celkem 4 = 4,000
TS |  |  |  | 1. Položka obsahuje: – kompletní montáž (oživení, konfigurace, nastavení a uvedení do provozu) specifikovaného bloku/zařízení a souvisejícího příslušenství včetně drobného montážního materiálu – veškeré potřebné mechanizmy, včetně obsluhy, náklady na mzdy a přibližné (průměrné) náklady na pořízení potřebných materiálů včetně všech ostatních vedlejších nákladů 2. Položka neobsahuje: X 3. Způsob měření: Udává se počet kusů kompletní konstrukce nebo práce.
P | 7 | 75L434 |  | KAMERA DIGITÁLNÍ (IP) DOME SW LICENCE | KUS | 4 | 0 |  |  |  | 0 |  | Oborový třídník stav |  | 2
PP |  |  |  | popis položky
VV |  |  |  | výkaz výměr Celkem 4 = 4,000
TS |  |  |  | 1. Položka obsahuje: – kompletní montáž (oživení, konfigurace, nastavení a uvedení do provozu) specifikovaného bloku/zařízení a souvisejícího příslušenství včetně drobného montážního materiálu – veškeré potřebné mechanizmy, včetně obsluhy, náklady na mzdy a přibližné (průměrné) náklady na pořízení potřebných materiálů včetně všech ostatních vedlejších nákladů 2. Položka neobsahuje: X 3. Způsob měření: Udává se počet kusů kompletní konstrukce nebo práce.
P | 8 | 75K223 |  | NAPÁJECÍ ZDROJ 24 V DC, SAMOSTATNÝ PRES 500W | KUS | 6 | 0 |  |  |  | 0 |  | Oborový třídník stav |  | 2
PP
VV |  |  |  | výkaz výměr Celkem 6 = 6,000
TS |  |  |  | 1. Položka obsahuje: – dodávku specifikovaného bloku/zarízení vcetne potrebného drobného montážního materiálu – dodávku souvisejícího príslušenství pro specifikovaný blok/zarízení – dopravu a skladování 2. Položka neobsahuje: X 3. Zpusob merení: Udává se pocet kusu kompletní konstrukce nebo práce.
P | 9 | 75K22X |  | NAPÁJECÍ ZDROJ 24 V DC, SAMOSTATNÝ - MONTÁŽ | KUS | 6 | 0 |  |  |  | 0 |  | Oborový třídník stav |  | 2
PP
VV |  |  |  | výkaz výměr Celkem 6 = 6,000
TS |  |  |  | 1. Položka obsahuje: – kompletní montáž (oživení, konfigurace, nastavení a uvedení do provozu) specifikovaného bloku/zarízení a souvisejícího príslušenství vcetne drobného montážního materiálu – veškeré potrebné mechanizmy, vcetne obsluhy, náklady na mzdy a približné (prumerné) náklady na porízení potrebných materiálu vcetne všech ostatních vedlejších nákladu 2. Položka neobsahuje: X 3. Zpusob merení: Udává se pocet kusu kompletní konstrukce nebo práce.
P | 10 | 75L453 |  | KAMEROVÝ SERVER - ZÁZNAMOVÉ ZAŘÍZENÍ, DO 32 KAMER (HW, SW, LICENCE) | KUS | 1 | 0 |  |  |  | 0 |  | Oborový třídník stav |  | 2
PP |  |  |  | popis položky
VV |  |  |  | výkaz výměr Celkem 1 = 1,000
TS |  |  |  | 1. Položka obsahuje: – dodávku specifikovaného bloku/zařízení včetně potřebného drobného montážního materiálu – dodávku souvisejícího příslušenství pro specifikovaný blok/zařízení – dopravu a skladování – kompletní montáž (oživení, konfigurace, nastavení a uvedení do provozu) specifikovaného bloku/zařízení a souvisejícího příslušenství včetně drobného montážního materiálu – veškeré potřebné mechanizmy, včetně obsluhy, náklady na mzdy a přibližné (průměrné) náklady na pořízení potřebných materiálů včetně všech ostatních vedlejších nákladů 2. Položka neobsahuje: X 3. Způsob měření: Udává se počet kusů kompletní konstrukce a práce.
P | 11 | 75L45X |  | KAMEROVÝ SERVER - MONTÁŽ | KUS | 1 | 0 |  |  |  | 0 |  | Oborový třídník stav |  | 2
PP |  |  |  | popis položky
VV |  |  |  | výkaz výměr Celkem 1 = 1,000
TS |  |  |  | 1. Položka obsahuje: – kompletní montáž (oživení, konfigurace, nastavení a uvedení do provozu) specifikovaného bloku/zařízení a souvisejícího příslušenství včetně drobného montážního materiálu – veškeré potřebné mechanizmy, včetně obsluhy, náklady na mzdy a přibližné (průměrné) náklady na pořízení potřebných materiálů včetně všech ostatních vedlejších nákladů 2. Položka neobsahuje: X 3. Způsob měření: Udává se počet kusů kompletní konstrukce nebo práce.
P | 12 | 75IH61 |  | UKONČENÍ KABELU OPTICKÉHO DO 12 VLÁKEN | KUS | 18 | 0 |  |  |  | 0 |  | Oborový třídník stav |  | 2
PP |  |  |  | popis položky
VV |  |  |  | výkaz výměr Celkem 18 = 18,000
TS |  |  |  | 1. Položka obsahuje: – kompletní ukončení specifikované kabelizace včetně potřebného drobného montážního materiálu – veškeré potřebné mechanizmy, včetně obsluhy, náklady na mzdy a přibližné (průměrné) náklady na pořízení potřebných materiálů včetně všech ostatních vedlejších nákladů 2. Položka neobsahuje: X 3. Způsob měření: Udává se počet kusů kompletní konstrukce nebo práce.
P | 13 | 75IH91 |  | UKONČENÍ KABELU ŠTÍTEK KABELOVÝ | KUS | 26 | 0 |  |  |  | 0 |  | Oborový třídník stav |  | 2
PP |  |  |  | popis položky
VV |  |  |  | výkaz výměr Celkem 26 = 26,000
TS |  |  |  | 1. Položka obsahuje: – dodávku specifikovaného bloku/zařízení včetně potřebného drobného montážního materiálu – dopravu a skladování – kompletní montáž specifikovaného bloku/zařízení a souvisejícího příslušenství včetně potřebného drobného montážního materiálu – veškeré potřebné mechanizmy, včetně obsluhy, náklady na mzdy a přibližné (průměrné) náklady na pořízení potřebných materiálů včetně všech ostatních vedlejších nákladů 2. Položka neobsahuje: X 3. Způsob měření: Udává se počet kusů kompletní konstrukce a práce.
P | 14 | 75IH9X |  | UKONČENÍ KABELU ŠTÍTEK KABELOVÝ - MONTÁŽ | KUS | 26 | 0 |  |  |  | 0 |  | Oborový třídník stav |  | 2
PP |  |  |  | popis položky
VV |  |  |  | výkaz výměr Celkem 26 = 26,000
TS |  |  |  | 1. Položka obsahuje: – kompletní montáž specifikovaného bloku/zařízení a souvisejícího příslušenství včetně potřebného drobného montážního materiálu – veškeré potřebné mechanizmy, včetně obsluhy, náklady na mzdy a přibližné (průměrné) náklady na pořízení potřebných materiálů včetně všech ostatních vedlejších nákladů 2. Položka neobsahuje: X 3. Způsob měření: Udává se počet kusů kompletní konstrukce nebo práce.
P | 15 | 75J321 |  | KABEL SDĚLOVACÍ PRO STRUKTUROVANOU KABELÁŽ FTP/STP | KMPÁR | 2.4 | 0 |  |  |  | 0 |  | Oborový třídník stav |  | 2
PP |  |  |  | popis položky
VV |  |  |  | výkaz výměr Celkem 2,4 = 2,400
TS |  |  |  | 1. Položka obsahuje: – dodávku specifikované kabelizace včetně potřebného drobného montážního materiálu – dopravu a skladování 2. Položka neobsahuje: X 3. Způsob měření: Dodávka specifikované kabelizace se měří v délce udané v kmpárech.
P | 16 | 75J32X |  | KABEL SDĚLOVACÍ PRO STRUKTUROVANOU KABELÁŽ FTP/STP - MONTÁŽ | KMPÁR | 2.4 | 0 |  |  |  | 0 |  | Oborový třídník stav |  | 2
PP |  |  |  | popis položky
VV |  |  |  | výkaz výměr Celkem 2,4 = 2,400
TS |  |  |  | 1. Položka obsahuje: – práce spojené s montáží specifikované kabelizace specifikovaným způsobem – veškeré potřebné mechanizmy, včetně obsluhy, náklady na mzdy a přibližné (průměrné) náklady na pořízení potřebných materiálů 2. Položka neobsahuje: X 3. Způsob měření: Práce specifikovaného se měří délce kabelizace udané v kmpárech.
P | 17 | 75I811 |  | KABEL OPTICKÝ SINGLEMODE DO 12 VLÁKEN | KMPÁR | 7 | 0 |  |  |  | 0 |  | Oborový třídník stav |  | 2
PP |  |  |  | popis položky
VV |  |  |  | výkaz výměr Celkem 7 = 7,000
TS |  |  |  | 1. Položka obsahuje: – dodávku specifikované kabelizace včetně potřebného drobného montážního materiálu – dopravu a skladování – práce spojené s montáží specifikované kabelizace specifikovaným způsobem (uložení na konstrukci, zafouknutí, zafouknutí do obsazené trubky, zatažení) – veškeré potřebné mechanizmy, včetně obsluhy, náklady na mzdy a přibližné (průměrné) náklady na pořízení potřebných materiálů 2. Položka neobsahuje: X 3. Způsob měření: Dodávka a montáž specifikované kabelizace se měří v délce udané v kmvláknech.
P | 18 | 75I81X |  | KABEL OPTICKÝ SINGLEMODE - MONTÁŽ | M | 3500 | 0 |  |  |  | 0 |  | Oborový třídník stav |  | 2
PP |  |  |  | popis položky
VV |  |  |  | výkaz výměr Celkem 3500 = 3500,000
TS |  |  |  | 1. Položka obsahuje: – dodávku specifikované kabelizace včetně potřebného drobného montážního materiálu – dopravu a skladování – práce spojené s montáží specifikované kabelizace specifikovaným způsobem (uložení na konstrukci, zafouknutí, zafouknutí do obsazené trubky, zatažení) – veškeré potřebné mechanizmy, včetně obsluhy, náklady na mzdy a přibližné (průměrné) náklady na pořízení potřebných materiálů 2. Položka neobsahuje: X 3. Způsob měření: Dodávka a montáž specifikované kabelizace se měří v délce udané v kmvláknech.
P | 19 | 75I911 |  | OPTOTRUBKA HDPE PRŮMĚRU DO 40 MM | M | 700 | 0 |  |  |  | 0 |  | Oborový třídník stav |  | 2
PP |  |  |  | popis položky
VV |  |  |  | výkaz výměr Celkem 700 = 700,000
TS |  |  |  | 1. Položka obsahuje: – dodávku specifikované kabelizace včetně potřebného drobného montážního materiálu – dopravu a skladování – práce spojené s montáží specifikované kabelizace specifikovaným způsobem (uložení na konstrukci, uložení, zatažení) – veškeré potřebné mechanizmy, včetně obsluhy, náklady na mzdy a přibližné (průměrné) náklady na pořízení potřebných materiálů 2. Položka neobsahuje: X 3. Způsob měření: Dodávka a montáž specifikované kabelizace se měří v délce udané v metrech.
P | 20 | 75I91X |  | OPTOTRUBKA HDPE - MONTÁŽ | M | 700 | 0 |  |  |  | 0 |  | Oborový třídník stav |  | 2
PP |  |  |  | popis položky
VV |  |  |  | výkaz výměr Celkem 700 = 700,000
TS |  |  |  | 1. Položka obsahuje: – práce spojené s montáží specifikované kabelizace specifikovaným způsobem (uložení na konstrukci, uložení, zatažení) – veškeré potřebné mechanizmy, včetně obsluhy, náklady na mzdy a přibližné (průměrné) náklady na pořízení potřebných materiálů 2. Položka neobsahuje: X 3. Způsob měření: Práce specifikovaného se měří délce kabelizace udané v metrech.
P | 21 | 744612 |  | JISTIČ JEDNOPÓLOVÝ (10 KA) OD 4 DO 10 A | KUS | 2 | 0 |  |  |  | 0 |  | Oborový třídník stav |  | 2
PP |  |  |  | popis položky
VV |  |  |  | výkaz výměr Celkem 2 = 2,000
TS |  |  |  | 1. Položka obsahuje: – veškerý spojovací materiál vč. připojovacího vedení – technický popis viz. projektová dokumentace 2. Položka neobsahuje: X 3. Způsob měření: Udává se počet kusů kompletní konstrukce nebo práce.
P | 22 | 702511 |  | PRŮRAZ ZDIVEM (PŘÍČKOU) ZDĚNÝM TLOUŠŤKY DO 45 CM | KUS | 6 | 0 |  |  |  | 0 |  | Oborový třídník stav |  | 2
PP |  |  |  | popis položky
VV |  |  |  | výkaz výměr Celkem 6 = 6,000
TS |  |  |  | 1. Položka obsahuje: – veškerý montážní a pomocný materiál – pomocné mechanismy 2. Položka neobsahuje: X 3. Způsob měření: Udává se počet kusů kompletní konstrukce nebo práce.
P | 23 | 703213 |  | KABELOVÝ ŽLAB NOSNÝ/DRÁTĚNÝ ŽÁROVĚ ZINKOVANÝ VČETNĚ UPEVNĚNÍ A PŘÍSLUŠENSTVÍ SVĚTLÉ ŠÍŘKY PŘES 250 DO 400 MM | M | 20 | 0 |  |  |  | 0 |  | Oborový třídník stav |  | 2
PP |  |  |  | popis položky
VV |  |  |  | výkaz výměr Celkem 20 = 20,000
TS |  |  |  | 1. Položka obsahuje: – kompletní montáž, rozměření, upevnění, sváření, řezání, spojování a pod. – veškerý spojovací a montážní materiál – pomocné mechanismy a nátěr 2. Položka neobsahuje: X 3. Způsob měření: Měří se metr délkový.
P | 24 | 75H141 |  | STOŽÁR (SLOUP) OCELOVÝ DO 10 M | KUS | 4 | 0 |  |  |  | 0 |  | Oborový třídník stav |  | 2
PP |  |  |  | popis položky
VV |  |  |  | výkaz výměr Celkem 4 = 4,000
TS |  |  |  | 1. Položka obsahuje: – dodávku specifikovaného bloku/zařízení včetně potřebného drobného montážního materiálu – dodávku souvisejícího příslušenství pro specifikovaný blok/zařízení – dopravu a skladování – kompletní montáž specifikovaného bloku/zařízení a souvisejícího příslušenství včetně potřebného drobného montážního materiálu – veškeré potřebné mechanizmy, včetně obsluhy, náklady na mzdy a přibližné (průměrné) náklady na pořízení potřebných materiálů včetně všech ostatních vedlejších nákladů 2. Položka neobsahuje: X 3. Způsob měření: Udává se počet kusů kompletní konstrukce a práce.
P | 25 | 75H14X |  | STOŽÁR (SLOUP) OCELOVÝ - MONTÁŽ | KUS | 4 | 0 |  |  |  | 0 |  | Oborový třídník stav |  | 2
PP |  |  |  | popis položky
VV |  |  |  | výkaz výměr Celkem 4 = 4,000
TS |  |  |  | 1. Položka obsahuje: – kompletní montáž specifikovaného bloku/zařízení a souvisejícího příslušenství včetně potřebného drobného montážního materiálu – veškeré potřebné mechanizmy, včetně obsluhy, náklady na mzdy a přibližné (průměrné) náklady na pořízení potřebných materiálů včetně všech ostatních vedlejších nákladů 2. Položka neobsahuje: X 3. Způsob měření: Udává se počet kusů kompletní konstrukce nebo práce.
P | 26 | 75L495 |  | LICENCE PRO PŘIPOJENÍ KAMERY DO SYSTÉMU KAC | KUS | 16 | 0 |  |  |  | 0 |  | Oborový třídník stav |  | 2
PP |  |  |  | popis položky
VV |  |  |  | výkaz výměr Celkem 16 = 16,000
TS |  |  |  | 1. Položka obsahuje: – dodávku specifikovaného bloku - SW licenci pro začlenění kamery do systému KAC – dodávku souvisejícího příslušenství pro specifikovaný blok/zařízení – dopravu a skladování 2. Položka neobsahuje: X 3. Způsob měř
P | 27 | 75L481 |  | PŘÍSLUŠENSTVÍ KS - ROZVODNÁ SKŘÍŇ KS | KUS | 4 | 0 |  |  |  | 0 |  | Oborový třídník stav |  | 2
PP |  |  |  | popis položky
VV |  |  |  | výkaz výměr Celkem 4 = 4,000
TS |  |  |  | 1. Položka obsahuje: – dodávku kamerové rozvodné skříně včetně veškerého vnitřního vybavení (lišty, svorky, drobný materiál) aveškerého příslušenství pro uchycení – dodávku souvisejícího příslušenství pro specifikovaný blok/zařízení – dopravu a skladování – kompletní montáž (oživení, konfigurace, nastavení a uvedení do provozu) specifikovaného bloku/zařízení a souvisejícího příslušenství včetně drobného montážního materiálu – veškeré potřebné mechanizmy, včetně obsluhy, náklady na mzdy a přibližné (průměrné) náklady na pořízení potřebných materiálů včetně všech ostatních vedlejších nákladů 2. Položka neobsahuje: X 3. Způsob měření: Udává se počet kusů kompletní konstrukce a práce.
P | 28 | 742F61 |  | KABEL NN NEBO VODIČ JEDNOŽÍLOVÝ CU BEZHALOGENOVÝ OHNIODOLNÝ SE ZACHOVÁNÍM FUNKČNOSTI OD 25 DO 50 MM2 | M | 200 | 0 |  |  |  | 0 |  | Oborový třídník stav |  | 2
PP |  |  |  | popis položky
VV |  |  |  | výkaz výměr Celkem 200 = 200,000
TS |  |  |  | 1. Položka obsahuje: – manipulace a uložení kabelu (do země, chráničky, kanálu, na rošty, na TV a pod.) 2. Položka neobsahuje: – příchytky, spojky, koncovky, chráničky apod. 3. Způsob měření: Měří se metr délkový.
P | 29 | 27231 |  | ZÁKLADY Z PROSTÉHO BETONU | M3 | 0.02 | 0 |  |  |  | 0 |  | Oborový třídník stav |  | 2
PP |  |  |  | popis položky
VV |  |  |  | výkaz výměr Celkem 0,02 = 0,020
TS |  |  |  | - dodání čerstvého betonu (betonové směsi) požadované kvality, jeho uložení do požadovaného tvaru při jakékoliv hustotě výztuže, konzistenci čerstvého betonu a způsobu hutnění, ošetření a ochranu betonu, - zhotovení nepropustného, mrazuvzdorného betonu a betonu požadované trvanlivosti a vlastností, - užití potřebných přísad a technologií výroby betonu, - zřízení pracovních a dilatačních spar, včetně potřebných úprav, výplně, vložek, opracování, očištění a ošetření, - bednění požadovaných konstr. (i ztracené) s úpravou dle požadované kvality povrchu betonu, včetně odbedňovacích a odskružovacích prostředků, - podpěrné konstr. (skruže) a lešení všech druhů pro bednění, uložení čerstvého betonu, výztuže a doplňkových konstr., vč. požadovaných otvorů, ochranných a bezpečnostních opatření a základů těchto konstrukcí a lešení, - vytvoření kotevních čel, kapes, nálitků, a sedel, - zřízení všech požadovaných otvorů, kapes, výklenků, prostupů, dutin, drážek a pod., vč. ztížení práce a úprav kolem nich, - úpravy pro osazení výztuže, doplňkových konstrukcí a vybavení, - úpravy povrchu pro položení požadované izolace, povlaků a nátěrů, případně vyspravení, - ztížení práce u kabelových a injektážních trubek a ostatních zařízení osazovaných do betonu, - konstrukce betonových kloubů, upevnění kotevních prvků a doplňkových konstrukcí, - nátěry zabraňující soudržnost betonu a bednění, - výplň, těsnění a tmelení spar a spojů, - opatření povrchů betonu izolací proti zemní vlhkosti v částech, kde přijdou do styku se zeminou nebo kamenivem, - případné zřízení spojovací vrstvy u základů, - úpravy pro osazení zařízení ochrany konstrukce proti vlivu bludných proudů,
P | 30 | 75L471 |  | MONITOR LCD DO 27" | KUS | 2 | 0 |  |  |  | 0 |  | Oborový třídník stav |  | 2
PP |  |  |  | popis položky
VV |  |  |  | výkaz výměr Celkem 2 = 2,000
TS |  |  |  | 1. Položka obsahuje: – dodávku specifikovaného bloku/zařízení včetně potřebného drobného montážního materiálu – dodávku souvisejícího příslušenství pro specifikovaný blok/zařízení – dopravu a skladování – kompletní montáž (oživení, konfigurace, nastavení a uvedení do provozu) specifikovaného bloku/zařízení a souvisejícího příslušenství včetně drobného montážního materiálu – veškeré potřebné mechanizmy, včetně obsluhy, náklady na mzdy a přibližné (průměrné) náklady na pořízení potřebných materiálů včetně všech ostatních vedlejších nákladů 2. Položka neobsahuje: X 3. Způsob měření: Udává se počet kusů kompletní konstrukce a práce.
P | 31 | 75L492 |  | ZPROVOZNĚNÍ A NASTAVENÍ POHLEDU KAMERY | KUS | 20 | 0 |  |  |  | 0 |  | Oborový třídník stav |  | 2
PP |  |  |  | popis položky
VV |  |  |  | výkaz výměr Celkem 20 = 20,000
TS |  |  |  | 1. Položka obsahuje: – práce spojené se zkoušením, nastavením a uvedení do provozu specifikovaného celku/bloku/zařízení včetně potřebného drobného montážního materiálu – veškeré potřebné mechanizmy (měřicí přístroje a měřící příslušenství), včetně obsluhy, náklady na mzdy a přibližné (průměrné) náklady na pořízení potřebných materiálů včetně všech ostatních vedlejších nákladů – práce spojené s nastavením pohledu kamery - pohledové zkoušky za účasti kompetentního zástupce budoucího uživatele zařízení 2. Položka neobsahuje: X 3. Způsob měření: Udává se počet kusů kompletní konstrukce nebo práce.
P | 32 | 75L493 |  | ZPROVOZNĚNÍ A NASTAVENÍ KAMEROVÉHO SYSTÉMU | KOMPLET | 1 | 0 |  |  |  | 0 |  | Oborový třídník stav |  | 2
PP |  |  |  | popis položky
VV |  |  |  | výkaz výměr Celkem 1 = 1,000
TS |  |  |  | 1. Položka obsahuje: – práce spojené se zkoušením, nastavením a uvedení do provozu specifikovaného celku/bloku/zařízení včetně potřebného drobného montážního materiálu – veškeré potřebné mechanizmy (měřicí přístroje a měřící příslušenství), včetně obsluhy, náklady na mzdy a přibližné (průměrné) náklady na pořízení potřebných materiálů včetně všech ostatních vedlejších nákladů 2. Položka neobsahuje: X 3. Způsob měření: Udává se komplet odlišných materiálů a činností, které tvoří funkční nedělitelný celek daný názvem položky.
P | 33 | 747213 |  | CELKOVÁ PROHLÍDKA, ZKOUŠENÍ, MĚŘENÍ A VYHOTOVENÍ VÝCHOZÍ REVIZNÍ ZPRÁVY, PRO OBJEM IN PŘES 500 DO 1000 TIS. KČ | KUS | 1 | 0 |  |  |  | 0 |  | Oborový třídník stav |  | 2
PP |  |  |  | popis položky
VV |  |  |  | výkaz výměr Celkem 1 = 1,000
TS |  |  |  | 1. Položka obsahuje: – cenu za celkovou prohlídku zařízení PS/SO, vč. měření, komplexních zkoušek a revizi zařízení tohoto PS/SO autorizovaným revizním technikem na silnoproudá zařízení podle požadavku ČSN, včetně hodnocení a vyhotovení celkové revizní zprávy 2. Položka neobsahuje: X 3. Způsob měření: Udává se počet kusů kompletní konstrukce nebo práce.
P | 34 | 747214 |  | CELKOVÁ PROHLÍDKA, ZKOUŠENÍ, MĚŘENÍ A VYHOTOVENÍ VÝCHOZÍ REVIZNÍ ZPRÁVY, PRO OBJEM IN - PŘÍPLATEK ZA KAŽDÝCH DALŠÍCH I ZAPOČATÝCH 500 TIS. KČ | KUS | 2 | 0 |  |  |  | 0 |  | Oborový třídník stav |  | 2
PP |  |  |  | popis položky
VV |  |  |  | výkaz výměr Celkem 2 = 2,000
TS |  |  |  | 1. Položka obsahuje: – cenu za celkovou prohlídku zařízení PS/SO, vč. měření, komplexních zkoušek a revizi zařízení tohoto PS/SO autorizovaným revizním technikem na silnoproudá zařízení podle požadavku ČSN, včetně hodnocení a vyhotovení celkové revizní zprávy 2. Položka neobsahuje: X 3. Způsob měření: Udává se počet kusů kompletní konstrukce nebo práce.
SD |  | 5 |  | Komunikace
P | 35 | 567304 |  | VRSTVY PRO OBNOVU A OPRAVY ZE ŠTERKOPÍSKU | M3 | 50 | 0 |  |  |  | 0 |  | Oborový třídník stav |  | 2
PP
VV
TS |  |  |  | - dodání kameniva predepsané kvality a zrnitosti - rozprostrení a zhutnení vrstvy v predepsané tlouštce - zrízení vrstvy bez rozlišení šírky, pokládání vrstvy po etapách - nezahrnuje postriky, nátery
SD |  | 7 |  | Přidružená stavební výroba
P | 36 | 702311 |  | ZAKRYTÍ KABELU VÝSTRAŽNOU FÓLIÍ ŠÍRKY DO 20 CM | M | 3500 | 0 |  |  |  | 0 |  | Oborový třídník stav |  | 2
PP
VV
TS |  |  |  | 1. Položka obsahuje: – kompletní montáž, návrh, rozmerení, upevnení, zacištení, svárení, vrtání, rezání, spojování a pod. – veškerý spojovací a montážní materiál vc. upevnovacího materiálu – sestavení a upevnení konstrukce na stanovišti – pomocné mechanismy a povrchovou úpravu 2. Položka neobsahuje: X 3. Zpusob merení: Udává se pocet sad, které se skládají z predepsaných dílu, jež tvorí požadovaný celek, za každý zapocatý mesíc pronájmu.
P | 37 | 742P13 |  | ZATAŽENÍ KABELU DO CHRÁNICKY - KABEL DO 4 KG/M | M | 3500 | 0 |  |  |  | 0 |  | Oborový třídník stav |  | 2
PP
VV
TS |  |  |  | 1. Položka obsahuje: – montáž kabelu o váze do 4 kg/m do chránicky/ kolektoru 2. Položka neobsahuje: X 3. Zpusob merení: Merí se metr délkový.
P | 38 | 743971 |  | ÚPRAVA NEBO ROZŠÍRENÍ SW NA ELEKTRODISPECINKU-ÚPRAVA NEBO ROZŠÍRENÍ AKTIVNÍHO PRVKU V APLIKACI PRO VIZUALIZACI A OVLÁDÁNÍ ZAR.NA ELEKTRODISPECINKU | HOD | 8 | 0 |  |  |  | 0 |  | Oborový třídník stav |  | 2
PP
VV
TS |  |  |  | ÚPRAVA NEBO ROZŠÍRENÍ SW NA ELEKTRODISPECINKU - ÚPRAVA NEBO ROZŠÍRENÍ AKTIVNÍHO PRVKU V APLIKACI PRO VIZUALIZACI A OVLÁDÁNÍ ZARÍZENÍ NA ELEKTRODISPECINKU VCETNE ZAVEDENÍ DO SYSTÉMU CELÉHO RÍZENÍ, OŽIVENÍ A ODZKOUŠENÍ 1. Položka obsahuje: – úprava rídícího software rozvadece i nadrazeného systému – technický popis viz. projektová dokumentace 2. Položka neobsahuje: X 3. Zpusob merení: Udává se pocet kusu kompletní konstrukce nebo práce.
P | 39 | 743972 |  | ÚPRAVA NEBO ROZŠÍRENÍ SW NA ELEKTRODISPECINKU PRO ZOBRAZENÍ A VÝPIS HLÁŠEK Z TECHNOLOGIE DRT,SKR,DDTS | HOD | 8 | 0 |  |  |  | 0 |  | Oborový třídník stav |  | 2
PP
VV
TS |  |  |  | ÚPRAVA NEBO ROZŠÍRENÍ SW NA ELEKTRODISPECINKU PRO ZOBRAZENÍ A VÝPIS HLÁŠEK Z TECHNOLOGIE DRT, SKR, DDTS - ÚPRAVA NEBO ROZŠÍRENÍ ZOBRAZOVANÉ HLÁŠKY V APLIKACI PRO VIZUALIZACI A OVLÁDÁNÍ VCETNE JEJÍHO ZARAZENÍ DO SYSTÉMU, UMÍSTENÍ DO VHODNÉ ÚROVNE DULEŽITOSTI A ODZKOUŠENÍ FUNKCNOSTI SE ZDROJOVOU TECHNOLOGIÍ 1. Položka obsahuje: – úprava rídícího software rozvadece i nadrazeného systému – technický popis viz. projektová dokumentace 2. Položka neobsahuje: X 3. Zpusob merení: Udává se pocet kusu kompletní konstrukce nebo práce.
P | 40 | 746697 |  | PROVOZNÍ DOKUMENTACE | KUS | 1 | 0 |  |  |  | 0 |  | Oborový třídník stav |  | 2
PP
VV
TS |  |  |  | 1. Položka obsahuje: – kompletní provozní dokumentaci obsahující úpravy a zmeny na dané technologii – dokumentace predána v požadované podobe (tištená forma, digitální forma) a v požadovaném poctu – veškeré potrebné mechanizmy, vcetne obsluhy, náklady na mzdy a približné (prumerné) náklady na porízení potrebných materiálu vcetne všech ostatních vedlejších nákladu 2. Položka neobsahuje: X 3. Zpusob merení: Udává se pocet kusu kompletní konstrukce nebo práce.
P | 41 | 747301 |  | PROVEDENÍ PROHLÍDKY A ZKOUŠKY PRÁVNICKOU OSOBOU, VYDÁNÍ PRUKAZU ZPUSOBILOSTI | KUS | 1 | 0 |  |  |  | 0 |  | Oborový třídník stav |  | 2
PP
VV
TS |  |  |  | 1. Položka obsahuje: – cenu za vyhotovení dokladu právnickou osobou o silnoproudých zarízeních a vydání prukazu zpusobilosti 2. Položka neobsahuje: X 3. Zpusob merení: Udává se pocet kusu kompletní konstrukce nebo práce.
P | 42 | 747701 |  | DOKONCOVACÍ MONTÁŽNÍ PRÁCE NA ELEKTRICKÉM ZARÍZENÍ | HOD | 8 | 0 |  |  |  | 0 |  | Oborový třídník stav |  | 2
PP
VV
TS |  |  |  | 1. Položka obsahuje: – cenu za práce spojené s uvádením zarízení do provozu, drobné montážní práce v rozvadecích, koordinaci se zhotoviteli souvisejících zarízení apod. 2. Položka neobsahuje: X 3. Zpusob merení: Udává se cas v hodinách.
P | 43 | 75IB11 |  | MIKROTRUBICKA DO 10/8 MM | M | 3500 | 0 |  |  |  | 0 |  | Oborový třídník stav |  | 2
PP
VV
TS |  |  |  | 1. Položka obsahuje: – dodávku specifikované kabelizace vcetne potrebného drobného montážního materiálu – dopravu a skladování – práce spojené s montáží specifikované kabelizace specifikovaným zpusobem (uložení na konstrukci, uložení, zafouknutí, zatažení) – veškeré potrebné mechanizmy, vcetne obsluhy, náklady na mzdy a približné (prumerné) náklady na porízení potrebných materiálu 2. Položka neobsahuje: X 3. Zpusob merení: Dodávka a montáž specifikované kabelizace se merí v délce udané v metrech.
P | 44 | 75IB1X |  | MIKROTRUBICKA DO 10/8 MM - MONTÁŽ | M | 3500 | 0 |  |  |  | 0 |  | Oborový třídník stav |  | 2
PP
VV
TS |  |  |  | 1. Položka obsahuje: – práce spojené s montáží specifikované kabelizace specifikovaným zpusobem (uložení na konstrukci, uložení, zafouknutí, zatažení) – veškeré potrebné mechanizmy, vcetne obsluhy, náklady na mzdy a približné (prumerné) náklady na porízení potrebných materiálu 2. Položka neobsahuje: X 3. Zpusob merení: Práce specifikovaného se merí délce kabelizace udané v metrech.
P | 45 | 75IEE1 |  | OPTICKÝ ROZVADEC 19" PROVEDENÍ DO 12 VLÁKEN | KUS | 5 | 0 |  |  |  | 0 |  | Oborový třídník stav |  | 2
PP
VV
TS |  |  |  | 1. Položka obsahuje: – dodávku specifikovaného bloku/zarízení vcetne potrebného drobného montážního materiálu – dodávku souvisejícího príslušenství pro specifikovaný blok/zarízení – dopravu a skladování 2. Položka neobsahuje: X 3. Zpusob merení: Udává se pocet kusu kompletní konstrukce nebo práce.
P | 46 | 75IEEX |  | OPTICKÝ ROZVADEC 19" PROVEDENÍ - MONTÁŽ | KUS | 5 | 0 |  |  |  | 0 |  | Oborový třídník stav |  | 2
PP
VV
TS |  |  |  | 1. Položka obsahuje: – kompletní montáž specifikovaného bloku/zarízení a souvisejícího príslušenství vcetne potrebného drobného montážního materiálu – veškeré potrebné mechanizmy, vcetne obsluhy, náklady na mzdy a približné (prumerné) náklady na porízení potrebných materiálu vcetne všech ostatních vedlejších nákladu 2. Položka neobsahuje: X 3. Zpusob merení: Udává se pocet kusu kompletní konstrukce nebo práce.
P | 47 | 75IK21 |  | MERENÍ KOMPLEXNÍ OPTICKÉHO KABELU | VLÁKNO | 4 | 0 |  |  |  | 0 |  | Oborový třídník stav |  | 2
PP
VV
TS |  |  |  | 1. Položka obsahuje: – práce spojené s merením optické kabelizace splnující „Základní technické specifikace optických kabelu a jejich príslušenství v telekomunikacní síti SŽDC“, vydaném SŽDC s.o., Odbor automatizace a elektrotechniky, c.j.22942/2015-SŽDC – O14 " vcetne potrebného drobného montážního materiálu – veškeré potrebné mechanizmy (mericí prístroje a merící príslušenství), vcetne obsluhy, náklady na mzdy a približné (prumerné) náklady na porízení potrebných materiálu vcetne všech ostatních vedlejších nákladu 2. Položka neobsahuje: X 3. Zpusob merení: Merící práce se udávají poctem optických vláken.
P | 48 | 75J821 |  | OPTICKÝ PIGTAIL SINGLEMODE DO 2 M | KUS | 16 | 0 |  |  |  | 0 |  | Oborový třídník stav |  | 2
PP
VV
TS |  |  |  | 1. Položka obsahuje: – dodávku specifikované kabelizace vcetne potrebného drobného montážního materiálu – dopravu a skladování 2. Položka neobsahuje: X 3. Zpusob merení: Dodávka specifikované kabelizace se merí v délce udané v kusech.
P | 49 | 75J82X |  | OPTICKÝ PIGTAIL SINGLEMODE - MONTÁŽ | KUS | 16 | 0 |  |  |  | 0 |  | Oborový třídník stav |  | 2
PP
VV
TS |  |  |  | 1. Položka obsahuje: – práce spojené s montáží specifikované kabelizace specifikovaným zpusobem – veškeré potrebné mechanizmy, vcetne obsluhy, náklady na mzdy a približné (prumerné) náklady na porízení potrebných materiálu 2. Položka neobsahuje: X 3. Zpusob merení: Práce specifikovaného se merí délce kabelizace udané v kusech.
P | 50 | 75L456 |  | KAMEROVÝ SERVER - HDD DO 2 TB, PRO PROVOZ 24/7 | KUS | 1 | 0 |  |  |  | 0 |  | Oborový třídník stav |  | 2
PP
VV
TS |  |  |  | 1. Položka obsahuje: – dodávku specifikovaného bloku/zarízení vcetne potrebného drobného montážního materiálu – dodávku souvisejícího príslušenství pro specifikovaný blok/zarízení – dopravu a skladování – kompletní montáž (oživení, konfigurace, nastavení a uvedení do provozu) specifikovaného bloku/zarízení a souvisejícího príslušenství vcetne drobného montážního materiálu – veškeré potrebné mechanizmy, vcetne obsluhy, náklady na mzdy a približné (prumerné) náklady na porízení potrebných materiálu vcetne všech ostatních vedlejších nákladu 2. Položka neobsahuje: X 3. Zpusob merení: Udává se pocet kusu kompletní konstrukce a práce.
P | 51 | 75L461 |  | KLIENSTKÉ PRACOVIŠTE - KOMPLETNÍ PRACOVNÍ STANICE (HW, SW, MONITOR) | KUS | 1 | 0 |  |  |  | 0 |  | Oborový třídník stav |  | 2
PP
VV
TS |  |  |  | 1. Položka obsahuje: – dodávku specifikovaného bloku/zarízení vcetne potrebného drobného montážního materiálu – dodávku souvisejícího príslušenství pro specifikovaný blok/zarízení – dopravu a skladování – kompletní montáž (oživení, konfigurace, nastavení a uvedení do provozu) specifikovaného bloku/zarízení a souvisejícího príslušenství vcetne drobného montážního materiálu – veškeré potrebné mechanizmy, vcetne obsluhy, náklady na mzdy a približné (prumerné) náklady na porízení potrebných materiálu vcetne všech ostatních vedlejších nákladu 2. Položka neobsahuje: X 3. Zpusob merení: Udává se pocet kusu kompletní konstrukce a práce.
P | 52 | 75L46W |  | KLIENSTKÉ PRACOVIŠTE - DOPLNENÍ HW, SW, LICENCE | KUS | 1 | 0 |  |  |  | 0 |  | Oborový třídník stav |  | 2
PP
VV
TS |  |  |  | 1. Položka obsahuje: – dodávku specifikovaného bloku/zarízení vcetne potrebného drobného montážního materiálu – dodávku souvisejícího príslušenství pro specifikovaný blok/zarízení – dopravu a skladování – kompletní montáž (oživení, konfigurace, nastavení a uvedení do provozu) specifikovaného bloku/zarízení a souvisejícího príslušenství vcetne drobného montážního materiálu – veškeré potrebné mechanizmy, vcetne obsluhy, náklady na mzdy a približné (prumerné) náklady na porízení potrebných materiálu vcetne všech ostatních vedlejších nákladu 2. Položka neobsahuje: X 3. Zpusob merení: Udává se pocet kusu kompletní konstrukce a práce.
P | 53 | 75L46X |  | KLIENSTKÉ PRACOVIŠTE - MONTÁŽ | KUS | 1 | 0 |  |  |  | 0 |  | Oborový třídník stav |  | 2
PP
VV
TS |  |  |  | 1. Položka obsahuje: – kompletní montáž (oživení, konfigurace, nastavení a uvedení do provozu) specifikovaného bloku/zarízení a souvisejícího príslušenství vcetne drobného montážního materiálu – veškeré potrebné mechanizmy, vcetne obsluhy, náklady na mzdy a približné (prumerné) náklady na porízení potrebných materiálu vcetne všech ostatních vedlejších nákladu 2. Položka neobsahuje: X 3. Zpusob merení: Udává se pocet kusu kompletní konstrukce nebo práce.
P | 54 | 75L482 |  | PŘÍSLUŠENSTVÍ KS - PŘEPĚŤOVÁ OCHRANA PRO KS | KUS | 5 | 0 |  |  |  | 0 |  | Oborový třídník stav |  | 2
PP |  |  |  | popis položky
VV |  |  |  | výkaz výměr Celkem 5 = 5,000
TS |  |  |  | 1. Položka obsahuje: – dodávku specifikovaného bloku/zařízení včetně potřebného drobného montážního materiálu – dodávku souvisejícího příslušenství pro specifikovaný blok/zařízení – dopravu a skladování – kompletní montáž (oživení, konfigurace, nastavení a uvedení do provozu) specifikovaného bloku/zařízení a souvisejícího příslušenství včetně drobného montážního materiálu – veškeré potřebné mechanizmy, včetně obsluhy, náklady na mzdy a přibližné (průměrné) náklady na pořízení potřebných materiálů včetně všech ostatních vedlejších nákladů 2. Položka neobsahuje: X 3. Způsob měření: Udává se počet kusů kompletní konstrukce a práce.
P | 55 | 75L48X |  | PRÍSLUŠENSTVÍ KS - MONTÁŽ | KUS | 9 | 0 |  |  |  | 0 |  | Oborový třídník stav |  | 2
PP
VV
TS |  |  |  | 1. Položka obsahuje: – kompletní montáž (oživení, konfigurace, nastavení a uvedení do provozu) specifikovaného bloku/zarízení a souvisejícího príslušenství vcetne drobného montážního materiálu – veškeré potrebné mechanizmy, vcetne obsluhy, náklady na mzdy a približné (prumerné) náklady na porízení potrebných materiálu vcetne všech ostatních vedlejších nákladu 2. Položka neobsahuje: X 3. Zpusob merení: Udává se pocet kusu kompletní konstrukce nebo práce.
P | 56 | 75L494 |  | ZPROVOZNENÍ A NASTAVENÍ ŠKOLENÍ A ZÁCVIK PERSONÁLU OBSLUHUJÍCÍHO KAMEROVÝ SYSTÉM | HOD | 8 | 0 |  |  |  | 0 |  | Oborový třídník stav |  | 2
PP
VV
TS |  |  |  | 1. Položka obsahuje: – práce spojené se zkoušením, nastavením školení a zácviku personálu vcetne potrebného drobného montážního materiálu – veškeré potrebné mechanizmy (mericí prístroje a merící príslušenství), vcetne obsluhy, náklady na mzdy a približné (prumerné) náklady na porízení potrebných materiálu vcetne všech ostatních vedlejších nákladu 2. Položka neobsahuje: X 3. Zpusob merení: Specifické zkoušení a školení se udává v hodinách aktivní cinnosti.
P | 57 | 75L491 |  | ZPROVOZNENÍ A NASTAVENÍ KAMERY | KUS | 20 | 0 |  |  |  | 0 |  | Oborový třídník stav |  | 2
PP
VV
TS |  |  |  | 1. Položka obsahuje: – práce spojené se zkoušením, nastavením a uvedení do provozu specifikovaného celku/bloku/zarízení vcetne potrebného drobného montážního materiálu – veškeré potrebné mechanizmy (mericí prístroje a merící príslušenství), vcetne obsluhy, náklady na mzdy a približné (prumerné) náklady na porízení potrebných materiálu vcetne všech ostatních vedlejších nákladu 2. Položka neobsahuje: X 3. Zpusob merení: Udává se pocet kusu kompletní konstrukce a práce.
P | 58 | 75M924 |  | DATOVÁ INFRASTRUKTURA LAN, L2 SWITCH PRUMYSLOVÝ KOMPAKTNÍ,12XFE, 4XPOE+, DC PROVEDENÍ | KUS | 4 | 0 |  |  |  | 0 |  | Oborový třídník stav |  | 2
PP
VV
TS |  |  |  | 1. Položka obsahuje: – dodávku specifikovaného bloku/zarízení vcetne potrebného drobného montážního materiálu – dodávku souvisejícího príslušenství pro specifikovaný blok/zarízení – dopravu a skladování 2. Položka neobsahuje: X 3. Zpusob merení: Udává se pocet kusu kompletní konstrukce nebo práce.
P | 59 | 75M92X |  | DATOVÁ INFRASTRUKTURA LAN, SWITCH PRUMYSLOVÝ - MONTÁŽ | KUS | 4 | 0 |  |  |  | 0 |  | Oborový třídník stav |  | 2
PP
VV
TS |  |  |  | 1. Položka obsahuje: – kompletní montáž (oživení, konfigurace, nastavení a uvedení do provozu) specifikovaného bloku/zarízení a souvisejícího príslušenství vcetne drobného montážního materiálu – veškeré potrebné mechanizmy, vcetne obsluhy, náklady na mzdy a približné (prumerné) náklady na porízení potrebných materiálu vcetne všech ostatních vedlejších nákladu 2. Položka neobsahuje: X 3. Zpusob merení: Udává se pocet kusu kompletní konstrukce nebo práce.
P | 60 | 75M967 |  | DATOVÁ INFRASTRUKTURA LAN, MEDIAKONVERTOR - ETHERNET, SAMOSTATNÝ | KUS | 6 | 0 |  |  |  | 0 |  | Oborový třídník stav |  | 2
PP
VV
TS |  |  |  | 1. Položka obsahuje: – dodávku specifikovaného bloku/zarízení vcetne potrebného drobného montážního materiálu – dodávku souvisejícího príslušenství pro specifikovaný blok/zarízení – dopravu a skladování 2. Položka neobsahuje: X 3. Zpusob merení: Udává se pocet kusu kompletní konstrukce nebo práce.
P | 61 | 75M97J |  | PREVODNÍK - SFP 1G, STREDNÍ DOSAH | KUS | 4 | 0 |  |  |  | 0 |  | Oborový třídník stav |  | 2
PP
VV
TS |  |  |  | 1. Položka obsahuje: – dodávku specifikovaného bloku/zarízení vcetne potrebného drobného montážního materiálu – dodávku souvisejícího príslušenství pro specifikovaný blok/zarízení – dopravu a skladování 2. Položka neobsahuje: X 3. Zpusob merení: Udává se pocet kusu kompletní konstrukce nebo práce.
P | 62 | 703411 |  | ELEKTROINSTALACNÍ TRUBKA PLASTOVÁ VCETNE UPEVNENÍ A PRÍSLUŠENSTVÍ DN PRUMERU DO 25 MM | M | 250 | 0 |  |  |  | 0 |  | Oborový třídník stav |  | 2
PP
VV
TS |  |  |  | 1. Položka obsahuje: – prípravu podkladu pro osazení 2. Položka neobsahuje: X 3. Zpusob merení: Merí se metr délkový.
P | 63 | 75J932 |  | METALICKÝ PATCHCORD DO 5M | KUS | 22 | 0 |  |  |  | 0 |  | Oborový třídník stav |  | 2
PP
VV
TS |  |  |  | 1. Položka obsahuje: – dodávku specifikovaného bloku/zarízení/kabelu vcetne potrebného drobného montážního materiálu – dodávku souvisejícího príslušenství pro specifikovaný blok/zarízení/kabel – dopravu a skladování 2. Položka neobsahuje: X 3. Zpusob merení: Udává se pocet kusu kompletní konstrukce nebo práce.
P | 64 | 75JA53 |  | ROZVADEC STRUKT. KABELÁŽE, PATCHPANEL 24 ZÁSUVEK | KUS | 1 | 0 |  |  |  | 0 |  | Oborový třídník stav |  | 2
PP
VV
TS |  |  |  | 1. Položka obsahuje: – dodávku specifikovaného bloku/zarízení vcetne potrebného drobného montážního materiálu – dodávku souvisejícího príslušenství pro specifikovaný blok/zarízení – dopravu a skladování 2. Položka neobsahuje: X 3. Zpusob merení: Udává se pocet kusu kompletní konstrukce nebo práce.
SD |  | 8 |  | Potrubí
P | 65 | 899309 |  | DOPLNKY NA POTRUBÍ - VÝSTRAŽNÁ FÓLIE | M | 3500 | 0 |  |  |  | 0 |  | Oborový třídník stav |  | 2
PP
VV
TS |  |  |  | - Položka zahrnuje veškerý materiál, výrobky a polotovary, vcetne mimostaveništní a vnitrostaveništní dopravy (rovnež presuny), vcetne naložení a složení,prípadne s uložením.
SD |  | 9 |  | Ostatní konstrukce a práce
P | 66 | 96813 |  | VYSEKÁNÍ OTVORU, KAPES, RÝH V CIHELNÉM ZDIVU | M3 | 0.75 | 0 |  |  |  | 0 |  | Oborový třídník stav |  | 2
PP
VV |  |  |  | 0,05*0,05*300 = 0,750 [A]
TS |  |  |  | - položka zahrnuje veškerou manipulaci s vybouranou sutí a hmotami vcetne uložení na skládku. Nezahrnuje poplatek za skládku, který se vykazuje v položce 0141** (s výjimkou malého množství bouraného materiálu, kde je možné poplatek zahrnout do jednotkové ceny bourání – tento fakt musí být uveden v doplnujícím textu k položce) - položka zahrnuje veškeré další práce plynoucí z technologického predpisu a z platných predpisu

## PS 24-10
SŽDC05 |  |  |  | Soupis prací objektu | [10 empty] | 3
6
S | Stavba: | 5423520019 |  | Rekonstrukce trati v úseku Kyjice – Chomutov | [6 empty] | D.1.2 |  | Aspe | 0,00 | 2
O | Objekt: | D.1.2 |  | Sdělovací zařízení | [9 empty] | 15,00 | 2
Typ | Poř. číslo | Kód položky | Varianta | Název položky | MJ | Množství | Jednotková hmotnost | Celková hmotnost |  |  | Jednotková cena |  | Cenové soustavy | 21,00 | 2
Dodávka
[9 empty] | Jednotková | Celkem | Jednotková | Celkem |  |  |  | Počet položek s nulovou cenou
O1 |  | PS 24-10 |  | Zast. Chomutov město, EZS
SD |  | 1 |  | Dodávky + nosný materiál, montáže
P | 1 | 75O513 |  | EZS, ÚSTŘEDNA DO 264 ZÓN | KUS | 1 | 0 |  |  |  | 0 |  | Oborový třídník stav |  | 2
PP |  |  |  | popis položky
VV |  |  |  | výkaz výměr Celkem 1 = 1,000
TS |  |  |  | 1. Položka obsahuje: – dodávku specifikovaného bloku/zařízení včetně potřebného drobného montážního materiálu – dodávku souvisejícího příslušenství pro specifikovaný blok/zařízení – dodávku akumulátoru do 18 Ah pro dobu zálohování min. 6 hodin – dopravu a skladování 2. Položka neobsahuje: – kompletní montáž (oživení, konfigurace, nastavení a uvedení do provozu) specifikovaného bloku/zařízení a souvisejícího příslušenství včetně drobného montážního materiálu – veškeré potřebné mechanizmy, včetně obsluhy, náklady na mzdy a přibližné (průměrné) náklady na pořízení potřebných materiálů včetně všech ostatních vedlejších nákladů X 3. Způsob měření: Udává se počet kusů kompletní konstrukce nebo práce.
P | 2 | 75O51X |  | EZS, ÚSTŘEDNA - MONTÁŽ | KUS | 1 | 0 |  |  |  | 0 |  | Oborový třídník stav |  | 2
PP |  |  |  | popis položky
VV |  |  |  | výkaz výměr Celkem 1 = 1,000
TS |  |  |  | 1. Položka obsahuje: – kompletní montáž (oživení, konfigurace, nastavení a uvedení do provozu) specifikovaného bloku/zařízení a souvisejícího příslušenství včetně drobného montážního materiálu – veškeré potřebné mechanizmy, včetně obsluhy, náklady na mzdy a přibližné (průměrné) náklady na pořízení potřebných materiálů včetně všech ostatních vedlejších nákladů 2. Položka neobsahuje: X 3. Způsob měření: Udává se počet kusů kompletní konstrukce nebo práce.
P | 3 | 75O5K1 |  | EZS, PŘEPĚŤOVÁ OCHRANA SBĚRNICE | KUS | 5 | 0 |  |  |  | 0 |  | Oborový třídník stav |  | 2
PP |  |  |  | popis položky
VV |  |  |  | výkaz výměr Celkem 5 = 5,000
TS |  |  |  | 1. Položka obsahuje: – dodávku specifikovaného bloku/zařízení včetně potřebného drobného montážního materiálu – dodávku souvisejícího příslušenství pro specifikovaný blok/zařízení – dopravu a skladování – kompletní montáž specifikovaného bloku/zařízení a souvisejícího příslušenství včetně potřebného drobného montážního materiálu – veškeré potřebné mechanizmy, včetně obsluhy, náklady na mzdy a přibližné (průměrné) náklady na pořízení potřebných materiálů včetně všech ostatních vedlejších nákladů 2. Položka neobsahuje: X 3. Způsob měření: Udává se počet kusů kompletní konstrukce nebo práce.
P | 4 | 75O521 |  | EZS, SOFTWARE ÚSTŘEDNY | KUS | 1 | 0 |  |  |  | 0 |  | Oborový třídník stav |  | 2
PP |  |  |  | popis položky
VV |  |  |  | výkaz výměr Celkem 1 = 1,000
TS |  |  |  | 1. Položka obsahuje: – dodávku specifikovaného bloku/zařízení včetně potřebného drobného montážního materiálu – dodávku souvisejícího příslušenství pro specifikovaný blok/zařízení – dopravu a skladování – kompletní montáž (oživení, konfigurace, nastavení a uvedení do provozu) specifikovaného bloku/zařízení a souvisejícího příslušenství včetně drobného montážního materiálu – veškeré potřebné mechanizmy, včetně obsluhy, náklady na mzdy a přibližné (průměrné) náklady na pořízení potřebných materiálů včetně všech ostatních vedlejších nákladů 2. Položka neobsahuje: X 3. Způsob měření: Udává se počet kusů kompletní konstrukce nebo práce.
P | 5 | 75O52W |  | EZS, SOFTWARE ÚSTŘEDNY - DOPLNĚNÍ | KUS | 1 | 0 |  |  |  | 0 |  | Oborový třídník stav |  | 2
PP |  |  |  | popis položky
VV |  |  |  | výkaz výměr Celkem 1 = 1,000
TS |  |  |  | 1. Položka obsahuje: – dodávku specifikovaného bloku/zařízení včetně potřebného drobného montážního materiálu – dodávku souvisejícího příslušenství pro specifikovaný blok/zařízení – dopravu a skladování 2. Položka neobsahuje: X 3. Způsob měření: Udává se počet kusů kompletní konstrukce nebo práce.
P | 6 | 75O5J1 |  | EZS, KOMUNIKAČNÍ ROZHRANÍ PRO INTEGRACI DO PROGRAMU TŘETÍCH STRAN TCP/IP | KUS | 1 | 0 |  |  |  | 0 |  | Oborový třídník stav |  | 2
PP |  |  |  | popis položky
VV |  |  |  | výkaz výměr Celkem 1 = 1,000
TS |  |  |  | 1. Položka obsahuje: – dodávku specifikovaného bloku/zařízení včetně potřebného drobného montážního materiálu – dodávku souvisejícího příslušenství pro specifikovaný blok/zařízení – dopravu a skladování – kompletní montáž specifikovaného bloku/zařízení a souvisejícího příslušenství včetně potřebného drobného montážního materiálu – veškeré potřebné mechanizmy, včetně obsluhy, náklady na mzdy a přibližné (průměrné) náklady na pořízení potřebných materiálů včetně všech ostatních vedlejších nákladů 2. Položka neobsahuje: X 3. Způsob měření: Udává se počet kusů kompletní konstrukce nebo práce.
P | 7 | 75O5JX |  | EZS, KOMUNIKAČNÍ ROZHRANÍ - MONTÁŽ | KUS | 1 | 0 |  |  |  | 0 |  | Oborový třídník stav |  | 2
PP |  |  |  | popis položky
VV |  |  |  | výkaz výměr Celkem 1 = 1,000
TS |  |  |  | 1. Položka obsahuje: – kompletní montáž specifikovaného bloku/zařízení a souvisejícího příslušenství včetně potřebného drobného montážního materiálu – veškeré potřebné mechanizmy, včetně obsluhy, náklady na mzdy a přibližné (průměrné) náklady na pořízení potřebných materiálů včetně všech ostatních vedlejších nákladů 2. Položka neobsahuje: X 3. Způsob měření: Udává se počet kusů kompletní konstrukce nebo práce.
P | 8 | 75O5M2 |  | EZS, SIRÉNA VENKOVNÍ | KUS | 1 | 0 |  |  |  | 0 |  | Oborový třídník stav |  | 2
PP |  |  |  | popis položky
VV |  |  |  | výkaz výměr Celkem 1 = 1,000
TS |  |  |  | 1. Položka obsahuje: – dodávku specifikovaného bloku/zařízení včetně potřebného drobného montážního materiálu – dodávku souvisejícího příslušenství pro specifikovaný blok/zařízení – dopravu a skladování – kompletní montáž specifikovaného bloku/zařízení a souvisejícího příslušenství včetně potřebného drobného montážního materiálu – veškeré potřebné mechanizmy, včetně obsluhy, náklady na mzdy a přibližné (průměrné) náklady na pořízení potřebných materiálů včetně všech ostatních vedlejších nákladů 2. Položka neobsahuje: X 3. Způsob měření: Udává se počet kusů kompletní konstrukce nebo práce.
P | 9 | 75O5MX |  | EZS, SIRÉNA - MONTÁŽ | KUS | 1 | 0 |  |  |  | 0 |  | Oborový třídník stav |  | 2
PP |  |  |  | popis položky
VV |  |  |  | výkaz výměr Celkem 1 = 1,000
TS |  |  |  | 1. Položka obsahuje: – kompletní montáž specifikovaného bloku/zařízení a souvisejícího příslušenství včetně potřebného drobného montážního materiálu – veškeré potřebné mechanizmy, včetně obsluhy, náklady na mzdy a přibližné (průměrné) náklady na pořízení potřebných materiálů včetně všech ostatních vedlejších nákladů 2. Položka neobsahuje: X 3. Způsob měření: Udává se počet kusů kompletní konstrukce nebo práce.
P | 10 | 75O571 |  | EZS, MAGNETICKÝ KONTAKT PLASTOVÝ - LEHKÉ PROVEDENÍ | KUS | 10 | 0 |  |  |  | 0 |  | Oborový třídník stav |  | 2
PP |  |  |  | popis položky
VV |  |  |  | výkaz výměr Celkem 10 = 10,000
TS |  |  |  | 1. Položka obsahuje: – dodávku specifikovaného bloku/zařízení včetně potřebného drobného montážního materiálu – dodávku souvisejícího příslušenství pro specifikovaný blok/zařízení – dopravu a skladování – kompletní montáž specifikovaného bloku/zařízení a souvisejícího příslušenství včetně potřebného drobného montážního materiálu – veškeré potřebné mechanizmy, včetně obsluhy, náklady na mzdy a přibližné (průměrné) náklady na pořízení potřebných materiálů včetně všech ostatních vedlejších nákladů 2. Položka neobsahuje: X 3. Způsob měření: Udává se počet kusů kompletní konstrukce nebo práce.
P | 11 | 75O57X |  | EZS, MAGNETICKÝ KONTAKT - MONTÁŽ | KUS | 10 | 0 |  |  |  | 0 |  | Oborový třídník stav |  | 2
PP |  |  |  | popis položky
VV |  |  |  | výkaz výměr Celkem 10 = 10,000
TS |  |  |  | 1. Položka obsahuje: – kompletní montáž specifikovaného bloku/zařízení a souvisejícího příslušenství včetně potřebného drobného montážního materiálu – veškeré potřebné mechanizmy, včetně obsluhy, náklady na mzdy a přibližné (průměrné) náklady na pořízení potřebných materiálů včetně všech ostatních vedlejších nákladů 2. Položka neobsahuje: X 3. Způsob měření: Udává se počet kusů kompletní konstrukce nebo práce.
P | 12 | 75O592 |  | EZS, PROSTOROVÝ DETEKTOR DUÁLNÍ | KUS | 4 | 0 |  |  |  | 0 |  | Oborový třídník stav |  | 2
PP |  |  |  | popis položky
VV |  |  |  | výkaz výměr Celkem 4 = 4,000
TS |  |  |  | 1. Položka obsahuje: – dodávku specifikovaného bloku/zařízení včetně potřebného drobného montážního materiálu – dodávku souvisejícího příslušenství pro specifikovaný blok/zařízení – dopravu a skladování – kompletní montáž specifikovaného bloku/zařízení a souvisejícího příslušenství včetně potřebného drobného montážního materiálu – veškeré potřebné mechanizmy, včetně obsluhy, náklady na mzdy a přibližné (průměrné) náklady na pořízení potřebných materiálů včetně všech ostatních vedlejších nákladů 2. Položka neobsahuje: X 3. Způsob měření: Udává se počet kusů kompletní konstrukce nebo práce.
P | 13 | 75O59X |  | EZS, PROSTOROVÝ DETEKTOR - MONTÁŽ | KUS | 4 | 0 |  |  |  | 0 |  | Oborový třídník stav |  | 2
PP |  |  |  | popis položky
VV |  |  |  | výkaz výměr Celkem 4 = 4,000
TS |  |  |  | 1. Položka obsahuje: – kompletní montáž specifikovaného bloku/zařízení a souvisejícího příslušenství včetně potřebného drobného montážního materiálu – veškeré potřebné mechanizmy, včetně obsluhy, náklady na mzdy a přibližné (průměrné) náklady na pořízení potřebných materiálů včetně všech ostatních vedlejších nákladů 2. Položka neobsahuje: X 3. Způsob měření: Udává se počet kusů kompletní konstrukce nebo práce.
P | 14 | 75O5A1 |  | EZS, DETEKTOR TŘÍŠTĚNÍ SKLA | KUS | 3 | 0 |  |  |  | 0 |  | Oborový třídník stav |  | 2
PP |  |  |  | popis položky
VV |  |  |  | výkaz výměr Celkem 3 = 3,000
TS |  |  |  | 1. Položka obsahuje: – dodávku specifikovaného bloku/zařízení včetně potřebného drobného montážního materiálu – dodávku souvisejícího příslušenství pro specifikovaný blok/zařízení – dopravu a skladování – kompletní montáž specifikovaného bloku/zařízení a souvisejícího příslušenství včetně potřebného drobného montážního materiálu – veškeré potřebné mechanizmy, včetně obsluhy, náklady na mzdy a přibližné (průměrné) náklady na pořízení potřebných materiálů včetně všech ostatních vedlejších nákladů 2. Položka neobsahuje: X 3. Způsob měření: Udává se počet kusů kompletní konstrukce nebo práce.
P | 15 | 75O5AX |  | EZS, DETEKTOR TŘÍŠTĚNÍ SKLA - MONTÁŽ | KUS | 3 | 0 |  |  |  | 0 |  | Oborový třídník stav |  | 2
PP |  |  |  | popis položky
VV |  |  |  | výkaz výměr Celkem 3 = 3,000
TS |  |  |  | 1. Položka obsahuje: – kompletní montáž specifikovaného bloku/zařízení a souvisejícího příslušenství včetně potřebného drobného montážního materiálu – veškeré potřebné mechanizmy, včetně obsluhy, náklady na mzdy a přibližné (průměrné) náklady na pořízení potřebných materiálů včetně všech ostatních vedlejších nákladů 2. Položka neobsahuje: X 3. Způsob měření: Udává se počet kusů kompletní konstrukce nebo práce.
P | 16 | 75O5B1 |  | EZS, HLÁSIČ KOUŘE | KUS | 11 | 0 |  |  |  | 0 |  | Oborový třídník stav |  | 2
PP |  |  |  | popis položky
VV |  |  |  | výkaz výměr Celkem 11 = 11,000
TS |  |  |  | 1. Položka obsahuje: – dodávku specifikovaného bloku/zařízení včetně potřebného drobného montážního materiálu – dodávku souvisejícího příslušenství pro specifikovaný blok/zařízení – dopravu a skladování – kompletní montáž specifikovaného bloku/zařízení a souvisejícího příslušenství včetně potřebného drobného montážního materiálu – veškeré potřebné mechanizmy, včetně obsluhy, náklady na mzdy a přibližné (průměrné) náklady na pořízení potřebných materiálů včetně všech ostatních vedlejších nákladů 2. Položka neobsahuje: X 3. Způsob měření: Udává se počet kusů kompletní konstrukce nebo práce.
P | 17 | 75O5BX |  | EZS, HLÁSIČ KOUŘE - MONTÁŽ | KUS | 11 | 0 |  |  |  | 0 |  | Oborový třídník stav |  | 2
PP |  |  |  | popis položky
VV |  |  |  | výkaz výměr Celkem 11 = 11,000
TS |  |  |  | 1. Položka obsahuje: – kompletní montáž specifikovaného bloku/zařízení a souvisejícího příslušenství včetně potřebného drobného montážního materiálu – veškeré potřebné mechanizmy, včetně obsluhy, náklady na mzdy a přibližné (průměrné) náklady na pořízení potřebných materiálů včetně všech ostatních vedlejších nákladů 2. Položka neobsahuje: X 3. Způsob měření: Udává se počet kusů kompletní konstrukce nebo práce.
P | 18 | 75O543 |  | EZS, KLÁVESNICE - LCD DISPLEJ S VESTAVĚNOU BEZKONTAKTNÍ ČTEČKOU KARET | KUS | 3 | 0 |  |  |  | 0 |  | Oborový třídník stav |  | 2
PP |  |  |  | popis položky
VV |  |  |  | výkaz výměr Celkem 3 = 3,000
TS |  |  |  | 1. Položka obsahuje: – dodávku specifikovaného bloku/zařízení včetně potřebného drobného montážního materiálu – dodávku souvisejícího příslušenství pro specifikovaný blok/zařízení – dopravu a skladování – kompletní montáž specifikovaného bloku/zařízení a souvisejícího příslušenství včetně potřebného drobného montážního materiálu – veškeré potřebné mechanizmy, včetně obsluhy, náklady na mzdy a přibližné (průměrné) náklady na pořízení potřebných materiálů včetně všech ostatních vedlejších nákladů 2. Položka neobsahuje: X 3. Způsob měření: Udává se počet kusů kompletní konstrukce nebo práce.
P | 19 | 75O54X |  | EZS, KLÁVESNICE - MONTÁŽ | KUS | 3 | 0 |  |  |  | 0 |  | Oborový třídník stav |  | 2
PP |  |  |  | popis položky
VV |  |  |  | výkaz výměr Celkem 3 = 3,000
TS |  |  |  | 1. Položka obsahuje: – kompletní montáž specifikovaného bloku/zařízení a souvisejícího příslušenství včetně potřebného drobného montážního materiálu – veškeré potřebné mechanizmy, včetně obsluhy, náklady na mzdy a přibližné (průměrné) náklady na pořízení potřebných materiálů včetně všech ostatních vedlejších nákladů 2. Položka neobsahuje: X 3. Způsob měření: Udává se počet kusů kompletní konstrukce nebo práce.
P | 20 | 75O5H1 |  | EZS, PROPOJOVACÍ MODUL PRO ČTEČKU | KUS | 7 | 0 |  |  |  | 0 |  | Oborový třídník stav |  | 2
PP |  |  |  | popis položky
VV |  |  |  | výkaz výměr Celkem 7 = 7,000
TS |  |  |  | 1. Položka obsahuje: – dodávku specifikovaného bloku/zařízení včetně potřebného drobného montážního materiálu – dodávku souvisejícího příslušenství pro specifikovaný blok/zařízení – dopravu a skladování – kompletní montáž specifikovaného bloku/zařízení a souvisejícího příslušenství včetně potřebného drobného montážního materiálu – veškeré potřebné mechanizmy, včetně obsluhy, náklady na mzdy a přibližné (průměrné) náklady na pořízení potřebných materiálů včetně všech ostatních vedlejších nákladů 2. Položka neobsahuje: X 3. Způsob měření: Udává se počet kusů kompletní konstrukce nebo práce.
P | 21 | 75O5HX |  | EZS, PROPOJOVACÍ MODUL PRO ČTEČKU - MONTÁŽ | KUS | 7 | 0 |  |  |  | 0 |  | Oborový třídník stav |  | 2
PP |  |  |  | popis položky
VV |  |  |  | výkaz výměr Celkem 7 = 7,000
TS |  |  |  | 1. Položka obsahuje: – kompletní montáž specifikovaného bloku/zařízení a souvisejícího příslušenství včetně potřebného drobného montážního materiálu – veškeré potřebné mechanizmy, včetně obsluhy, náklady na mzdy a přibližné (průměrné) náklady na pořízení potřebných materiálů včetně všech ostatních vedlejších nákladů 2. Položka neobsahuje: X 3. Způsob měření: Udává se počet kusů kompletní konstrukce nebo práce.
P | 22 | 75O5G1 |  | EZS, BEZKONTAKTNÍ ČTEČKA KARET | KUS | 4 | 0 |  |  |  | 0 |  | Oborový třídník stav |  | 2
PP |  |  |  | popis položky
VV |  |  |  | výkaz výměr Celkem 4 = 4,000
TS |  |  |  | 1. Položka obsahuje: – dodávku specifikovaného bloku/zařízení včetně potřebného drobného montážního materiálu – dodávku souvisejícího příslušenství pro specifikovaný blok/zařízení – dopravu a skladování – kompletní montáž specifikovaného bloku/zařízení a souvisejícího příslušenství včetně potřebného drobného montážního materiálu – veškeré potřebné mechanizmy, včetně obsluhy, náklady na mzdy a přibližné (průměrné) náklady na pořízení potřebných materiálů včetně všech ostatních vedlejších nákladů 2. Položka neobsahuje: X 3. Způsob měření: Udává se počet kusů kompletní konstrukce nebo práce.
P | 23 | 75O5GX |  | EZS, BEZKONTAKTNÍ ČTEČKA KARET - MONTÁŽ | KUS | 4 | 0 |  |  |  | 0 |  | Oborový třídník stav |  | 2
PP |  |  |  | popis položky
VV |  |  |  | výkaz výměr Celkem 4 = 4,000
TS |  |  |  | 1. Položka obsahuje: – kompletní montáž specifikovaného bloku/zařízení a souvisejícího příslušenství včetně potřebného drobného montážního materiálu – veškeré potřebné mechanizmy, včetně obsluhy, náklady na mzdy a přibližné (průměrné) náklady na pořízení potřebných materiálů včetně všech ostatních vedlejších nákladů 2. Položka neobsahuje: X 3. Způsob měření: Udává se počet kusů kompletní konstrukce nebo práce.
P | 24 | 75O551 |  | EZS, KONCENTRÁTOR 8 ZÓN + 4 PGM VÝSTUPY V PLASTOVÉM KRYTU | KUS | 3 | 0 |  |  |  | 0 |  | Oborový třídník stav |  | 2
PP |  |  |  | popis položky
VV |  |  |  | výkaz výměr Celkem 3 = 3,000
TS |  |  |  | 1. Položka obsahuje: – dodávku specifikovaného bloku/zařízení včetně potřebného drobného montážního materiálu – dodávku souvisejícího příslušenství pro specifikovaný blok/zařízení – dopravu a skladování – kompletní montáž specifikovaného bloku/zařízení a souvisejícího příslušenství včetně potřebného drobného montážního materiálu – veškeré potřebné mechanizmy, včetně obsluhy, náklady na mzdy a přibližné (průměrné) náklady na pořízení potřebných materiálů včetně všech ostatních vedlejších nákladů 2. Položka neobsahuje: X 3. Způsob měření: Udává se počet kusů kompletní konstrukce nebo práce.
P | 25 | 75O55X |  | EZS, KONCENTRÁTOR - MONTÁŽ | KUS | 3 | 0 |  |  |  | 0 |  | Oborový třídník stav |  | 2
PP |  |  |  | popis položky
VV |  |  |  | výkaz výměr Celkem 3 = 3,000
TS |  |  |  | 1. Položka obsahuje: – kompletní montáž specifikovaného bloku/zařízení a souvisejícího příslušenství včetně potřebného drobného montážního materiálu – veškeré potřebné mechanizmy, včetně obsluhy, náklady na mzdy a přibližné (průměrné) náklady na pořízení potřebných materiálů včetně všech ostatních vedlejších nákladů 2. Položka neobsahuje: X 3. Způsob měření: Udává se počet kusů kompletní konstrukce nebo práce.
P | 26 | 75K611 |  | AKUMULÁTOROVÁ BATERIE DO 100 VAH - DODÁVKA | KUS | 1 | 0 |  |  |  | 0 |  | Oborový třídník stav |  | 2
PP |  |  |  | popis položky
VV |  |  |  | výkaz výměr Celkem 1 = 1,000
TS |  |  |  | 1. Položka obsahuje: – dodávku specifikovaného bloku/zařízení včetně potřebného drobného montážního materiálu – dodávku souvisejícího příslušenství pro specifikovaný blok/zařízení – dopravu a skladování 2. Položka neobsahuje: X 3. Způsob měření: Udává se počet kusů kompletní konstrukce nebo práce.
P | 27 | 75K61X |  | AKUMULÁTOROVÁ BATERIE DO 100 VAH - MONTÁŽ | KUS | 1 | 0 |  |  |  | 0 |  | Oborový třídník stav |  | 2
PP |  |  |  | popis položky
VV |  |  |  | výkaz výměr Celkem 1 = 1,000
TS |  |  |  | 1. Položka obsahuje: – kompletní montáž specifikovaného bloku/zařízení a souvisejícího příslušenství včetně potřebného drobného montážního materiálu – veškeré potřebné mechanizmy, včetně obsluhy, náklady na mzdy a přibližné (průměrné) náklady na pořízení potřebných materiálů včetně všech ostatních vedlejších nákladů 2. Položka neobsahuje: X 3. Způsob měření: Udává se počet kusů kompletní konstrukce nebo práce.
P | 28 | 75O561 |  | EZS, ROZVODNÁ KRABICE | KUS | 3 | 0 |  |  |  | 0 |  | Oborový třídník stav |  | 2
PP |  |  |  | popis položky
VV |  |  |  | výkaz výměr Celkem 3 = 3,000
TS |  |  |  | 1. Položka obsahuje: – dodávku specifikovaného bloku/zařízení včetně potřebného drobného montážního materiálu – dodávku souvisejícího příslušenství pro specifikovaný blok/zařízení – dopravu a skladování – kompletní montáž specifikovaného bloku/zařízení a souvisejícího příslušenství včetně potřebného drobného montážního materiálu – veškeré potřebné mechanizmy, včetně obsluhy, náklady na mzdy a přibližné (průměrné) náklady na pořízení potřebných materiálů včetně všech ostatních vedlejších nákladů 2. Položka neobsahuje: X 3. Způsob měření: Udává se počet kusů kompletní konstrukce nebo práce.
P | 29 | 75O56X |  | EZS, ROZVODNÁ KRABICE - MONTÁŽ | KUS | 3 | 0 |  |  |  | 0 |  | Oborový třídník stav |  | 2
PP |  |  |  | popis položky
VV |  |  |  | výkaz výměr Celkem 3 = 3,000
TS |  |  |  | 1. Položka obsahuje: – kompletní montáž specifikovaného bloku/zařízení a souvisejícího příslušenství včetně potřebného drobného montážního materiálu – veškeré potřebné mechanizmy, včetně obsluhy, náklady na mzdy a přibližné (průměrné) náklady na pořízení potřebných materiálů včetně všech ostatních vedlejších nákladů 2. Položka neobsahuje: X 3. Způsob měření: Udává se počet kusů kompletní konstrukce nebo práce.
P | 30 | 75J311 |  | KABEL SDĚLOVACÍ PRO STRUKTUROVANOU KABELÁŽ UTP | KMPÁR | 5.2 | 0 |  |  |  | 0 |  | Oborový třídník stav |  | 2
PP |  |  |  | popis položky
VV |  |  |  | výkaz výměr Celkem 5,2 = 5,200
TS |  |  |  | 1. Položka obsahuje: – dodávku specifikované kabelizace včetně potřebného drobného montážního materiálu – dopravu a skladování 2. Položka neobsahuje: X 3. Způsob měření: Dodávka specifikované kabelizace se měří v délce udané v kmpárech.
P | 31 | 75J31X |  | KABEL SDĚLOVACÍ PRO STRUKTUROVANOU KABELÁŽ UTP - MONTÁŽ | KMPÁR | 5.2 | 0 |  |  |  | 0 |  | Oborový třídník stav |  | 2
PP |  |  |  | popis položky
VV |  |  |  | výkaz výměr Celkem 5,2 = 5,200
TS |  |  |  | 1. Položka obsahuje: – práce spojené s montáží specifikované kabelizace specifikovaným způsobem – veškeré potřebné mechanizmy, včetně obsluhy, náklady na mzdy a přibližné (průměrné) náklady na pořízení potřebných materiálů 2. Položka neobsahuje: X 3. Způsob měření: Práce specifikovaného se měří délce kabelizace udané v kmpárech.
P | 32 | 75J111 |  | NOSNÁ LIŠTA PLASTOVÁ | M | 110 | 0 |  |  |  | 0 |  | Oborový třídník stav |  | 2
PP |  |  |  | popis položky
VV |  |  |  | výkaz výměr Celkem 110 = 110,000
TS |  |  |  | 1. Položka obsahuje: – dodávku specifikovaného bloku/zařízení včetně potřebného drobného montážního materiálu – dodávku souvisejícího příslušenství pro specifikovaný blok/zařízení – dopravu a skladování 2. Položka neobsahuje: X 3. Způsob měření: Dodávka specifikované kabelizace se měří v délce udané v metrech.
P | 33 | 75J11X |  | NOSNÁ LIŠTA PLASTOVÁ - MONTÁŽ | M | 110 | 0 |  |  |  | 0 |  | Oborový třídník stav |  | 2
PP |  |  |  | popis položky
VV |  |  |  | výkaz výměr Celkem 110 = 110,000
TS |  |  |  | 1. Položka obsahuje: – kompletní montáž specifikovaného bloku/zařízení a souvisejícího příslušenství včetně potřebného drobného montážního materiálu – veškeré potřebné mechanizmy, včetně obsluhy, náklady na mzdy a přibližné (průměrné) náklady na pořízení potřebných materiálů včetně všech ostatních vedlejších nákladů 2. Položka neobsahuje: X 3. Způsob měření: Udává se počet metrů kompletní konstrukce nebo práce.
P | 34 | 744612 |  | JISTIČ JEDNOPÓLOVÝ (10 KA) OD 4 DO 10 A | KUS | 1 | 0 |  |  |  | 0 |  | Oborový třídník stav |  | 2
PP |  |  |  | popis položky
VV |  |  |  | výkaz výměr Celkem 1 = 1,000
TS |  |  |  | 1. Položka obsahuje: – veškerý spojovací materiál vč. připojovacího vedení – technický popis viz. projektová dokumentace 2. Položka neobsahuje: X 3. Způsob měření: Udává se počet kusů kompletní konstrukce nebo práce.
P | 35 | 702511 |  | PRŮRAZ ZDIVEM (PŘÍČKOU) ZDĚNÝM TLOUŠŤKY DO 45 CM | KUS | 25 | 0 |  |  |  | 0 |  | Oborový třídník stav |  | 2
PP |  |  |  | popis položky
VV |  |  |  | výkaz výměr Celkem 25 = 25,000
TS |  |  |  | 1. Položka obsahuje: – veškerý montážní a pomocný materiál – pomocné mechanismy 2. Položka neobsahuje: X 3. Způsob měření: Udává se počet kusů kompletní konstrukce nebo práce.
P | 36 | 703451 |  | ELEKTROINSTALAČNÍ TRUBKA S FUNKČNÍ ODOLNOSTÍ PŘI POŽÁRU VČETNĚ UPEVNĚNÍ A PŘÍSLUŠENSTVÍ DN PRŮMĚRU DO 25 MM | M | 25 | 0 |  |  |  | 0 |  | Oborový třídník stav |  | 2
PP |  |  |  | popis položky
VV |  |  |  | výkaz výměr Celkem 25 = 25,000
TS |  |  |  | 1. Položka obsahuje: – vybourání otvoru z kabelové rýhy do budovy v základovém zdivu z tvrdého kamene spojovaného nastavenou maltou při tloušťce zdi do 90cm – úpravu otvoru a asfaltové izolace zdiva, osazení chráničky, zazdění, začištění a utěsnění otvoru – pomocné mechanismy 2. Položka neobsahuje: – zatěsnění chráničky po montáži vedení 3. Způsob měření: Udává se počet kusů kompletní konstrukce nebo práce.
P | 37 | 703756 |  | PROTIPOŽÁRNÍ TMEL ( TUBA - 1000ML ), DO EI 90 MIN. | KUS | 3 | 0 |  |  |  | 0 |  | Oborový třídník stav |  | 2
PP |  |  |  | popis položky
VV |  |  |  | výkaz výměr Celkem 3 = 3,000
TS |  |  |  | Položka obsahuje: Dodávku a montáž protipožární ucpávky vč. příslušenství a pomocného materiálu, vyhotovéní a dodání atestu. Dále obsahuje cenu za pom. mechanismy včetně všech ostatních vedlejších nákladů.
P | 38 | 75O5O2 |  | EZS, ZÁVĚREČNÉ OŽIVENÍ, NASTAVENÍ A FUNKČNÍ ODZKOUŠENÍ ZAŘÍZENÍ EZS | KUS | 1 | 0 |  |  |  | 0 |  | Oborový třídník stav |  | 2
PP |  |  |  | popis položky
VV |  |  |  | výkaz výměr Celkem 1 = 1,000
TS |  |  |  | 1. Položka obsahuje: – kompletní montáž (oživení, konfigurace, nastavení a uvedení do provozu) specifikovaného bloku/zařízení a souvisejícího příslušenství včetně drobného montážního materiálu – veškeré potřebné mechanizmy, včetně obsluhy, náklady na mzdy a přibližné (průměrné) náklady na pořízení potřebných materiálů včetně všech ostatních vedlejších nákladů 2. Položka neobsahuje: X 3. Způsob měření: Udává se počet kusů kompletní konstrukce nebo práce.
P | 39 | 75O5O4 |  | EZS, UVEDENÍ ÚSTŘEDNY EZS DO TRVALÉHO PROVOZU | KUS | 1 | 0 |  |  |  | 0 |  | Oborový třídník stav |  | 2
PP |  |  |  | popis položky
VV |  |  |  | výkaz výměr Celkem 1 = 1,000
TS |  |  |  | 1. Položka obsahuje: – kompletní montáž (oživení, konfigurace, nastavení a uvedení do provozu) specifikovaného bloku/zařízení a souvisejícího příslušenství včetně drobného montážního materiálu – veškeré potřebné mechanizmy, včetně obsluhy, náklady na mzdy a přibližné (průměrné) náklady na pořízení potřebných materiálů včetně všech ostatních vedlejších nákladů 2. Položka neobsahuje: X 3. Způsob měření: Udává se počet kusů kompletní konstrukce nebo práce.
P | 40 | 75O5O5 |  | EZS, revize ústředny EZS | KUS | 1 | 0 |  |  |  | 0 |  | Oborový třídník stav |  | 2
PP |  |  |  | popis položky
VV |  |  |  | výkaz výměr Celkem 1 = 1,000
TS |  |  |  | 1. Položka obsahuje: – dodávku specifikovaného bloku/zařízení včetně potřebného drobného montážního materiálu – dodávku souvisejícího příslušenství pro specifikovaný blok/zařízení – dopravu a skladování 2. Položka neobsahuje: X 3. Způsob měření: Udává se počet kusů kompletní konstrukce nebo práce.
P | 41 | 75O5O1 |  | EZS, ŠKOLENÍ A ZÁCVIK PERSONÁLU OBSLUHUJÍCÍHO ZAŘÍZENÍ EZS | HOD | 8 | 0 |  |  |  | 0 |  | Oborový třídník stav |  | 2
PP |  |  |  | popis položky
VV |  |  |  | výkaz výměr Celkem 8 = 8,000
TS |  |  |  | 1. Položka obsahuje: – dodávku specifikovaného bloku/zařízení včetně potřebného drobného montážního materiálu – dodávku souvisejícího příslušenství pro specifikovaný blok/zařízení – dopravu a skladování 2. Položka neobsahuje: X 3. Způsob měření: Specifické zkoušení a školení se udává v hodinách aktivní činnosti.
P | 42 | 75O961 |  | DDTS ŽDC, SPOLUPRÁCE ZHOTOVITELE URČENÉHO ZAŘÍZENÍ PŘI INTEGRACI DO DDTS | KUS | 1 | 0 |  |  |  | 0 |  | Oborový třídník stav |  | 2
PP |  |  |  | popis položky
VV |  |  |  | výkaz výměr Celkem 1 = 1,000
TS |  |  |  | 1. Položka obsahuje: - spolupráci zhotovitele určeného sdělovacího, silnoproudého nebo jiného zařízení (dle TZ) realizovaného samostatným PS/SO se zaintegrováním tohoto zařízení do DDTS - předání potřebných podkladů (výkresů, databází, specifikací...) k zaintegrování zařízení do DDTS - spolupráce při integraci a v průběhu vytváření výrobní dokumentace - veškeré potřebné mechanizmy, včetně obsluhy, náklady na mzdy 2. Položka neobsahuje: X 3. Způsob měření: Udává se jeden kus za PS/SO ve kterém je zařízení určené k integraci do systému DDTS.
P | 43 | 75O5F1 |  | EZS, DVEŘNÍ MODUL | KUS | 6 | 0 |  |  |  | 0 |  | Oborový třídník stav |  | 2
PP |  |  |  | popis položky
VV |  |  |  | výkaz výměr Celkem 6 = 6,000
TS |  |  |  | 1. Položka obsahuje: – dodávku specifikovaného bloku/zařízení včetně potřebného drobného montážního materiálu – dodávku souvisejícího příslušenství pro specifikovaný blok/zařízení – dopravu a skladování – kompletní montáž specifikovaného bloku/zařízení a souvisejícího příslušenství včetně potřebného drobného montážního materiálu – veškeré potřebné mechanizmy, včetně obsluhy, náklady na mzdy a přibližné (průměrné) náklady na pořízení potřebných materiálů včetně všech ostatních vedlejších nákladů 2. Položka neobsahuje: X 3. Způsob měření: Udává se počet kusů kompletní konstrukce nebo práce.
P | 44 | 75O5FX |  | EZS, DVEŘNÍ MODUL - MONTÁŽ | KUS | 6 | 0 |  |  |  | 0 |  | Oborový třídník stav |  | 2
PP |  |  |  | popis položky
VV |  |  |  | výkaz výměr Celkem 6 = 6,000
TS |  |  |  | 1. Položka obsahuje: – kompletní montáž specifikovaného bloku/zařízení a souvisejícího příslušenství včetně potřebného drobného montážního materiálu – veškeré potřebné mechanizmy, včetně obsluhy, náklady na mzdy a přibližné (průměrné) náklady na pořízení potřebných materiálů včetně všech ostatních vedlejších nákladů 2. Položka neobsahuje: X 3. Způsob měření: Udává se počet kusů kompletní konstrukce nebo práce.
P | 45 | 75O5I1 |  | EZS, ELEKTROMAGNETICKÝ ZÁMEK | KUS | 2 | 0 |  |  |  | 0 |  | Oborový třídník stav |  | 2
PP |  |  |  | popis položky
VV |  |  |  | výkaz výměr Celkem 2 = 2,000
TS |  |  |  | 1. Položka obsahuje: – dodávku specifikovaného bloku/zařízení včetně potřebného drobného montážního materiálu – dodávku souvisejícího příslušenství pro specifikovaný blok/zařízení – dopravu a skladování – kompletní montáž specifikovaného bloku/zařízení a souvisejícího příslušenství včetně potřebného drobného montážního materiálu – veškeré potřebné mechanizmy, včetně obsluhy, náklady na mzdy a přibližné (průměrné) náklady na pořízení potřebných materiálů včetně všech ostatních vedlejších nákladů 2. Položka neobsahuje: X 3. Způsob měření: Udává se počet kusů kompletní konstrukce nebo práce.
P | 46 | R1 |  | ELEKTRICKÝ DVEŘNÍ OTVÍRAČ | KUS | 4 | 0 |  |  |  | 0 |  | R-položka |  | 2
PP |  |  |  | popis položky
VV |  |  |  | výkaz výměr Celkem 4 = 4,000
TS |  |  |  | 1. Položka obsahuje: – dodávku specifikovaného bloku/zařízení včetně potřebného drobného montážního materiálu – dodávku souvisejícího příslušenství pro specifikovaný blok/zařízení – dopravu a skladování – kompletní montáž specifikovaného bloku/zařízení a souvisejícího příslušenství včetně potřebného drobného montážního materiálu – veškeré potřebné mechanizmy, včetně obsluhy, náklady na mzdy a přibližné (průměrné) náklady na pořízení potřebných materiálů včetně všech ostatních vedlejších nákladů 2. Položka neobsahuje: X 3. Způsob měření: Udává se počet kusů kompletní konstrukce nebo práce.
P | 47 | 75O5IX |  | EZS, ELEKTROMAGNETICKÝ ZÁMEK - MONTÁŽ | KUS | 4 | 0 |  |  |  | 0 |  | Oborový třídník stav |  | 2
PP |  |  |  | montáž elektrického dveřního otvírače
VV |  |  |  | výkaz výměr Celkem 4 = 4,000
TS |  |  |  | 1. Položka obsahuje: – kompletní montáž specifikovaného bloku/zařízení a souvisejícího příslušenství včetně potřebného drobného montážního materiálu – veškeré potřebné mechanizmy, včetně obsluhy, náklady na mzdy a přibližné (průměrné) náklady na pořízení potřebných materiálů včetně všech ostatních vedlejších nákladů 2. Položka neobsahuje: X 3. Způsob měření: Udává se počet kusů kompletní konstrukce nebo práce.
P | 48 | R2 |  | Sada pro nouzovou signalizaci | KUS | 1 | 0 |  |  |  | 0 |  | R-položka |  | 2
PP |  |  |  | dodávka sady pro nouzovou signalizaci
VV |  |  |  | výkaz výměr Celkem 1 = 1,000
TS |  |  |  | Položka obsahuje: Dodávku specifikovaného zařízení

## PS 24-11
SŽDC05 |  |  |  | Soupis prací objektu | [10 empty] | 3
6
S | Stavba: | 5423520019 |  | Rekonstrukce trati v úseku Kyjice – Chomutov | [6 empty] | D.1.2 |  | Aspe | 0,00 | 2
O | Objekt: | D.1.2 |  | Sdělovací zařízení | [9 empty] | 15,00 | 2
Typ | Poř. číslo | Kód položky | Varianta | Název položky | MJ | Množství | Jednotková hmotnost | Celková hmotnost |  |  | Jednotková cena |  | Cenové soustavy | 21,00 | 2
Dodávka
[9 empty] | Jednotková | Celkem | Jednotková | Celkem |  |  |  | Počet položek s nulovou cenou
O1 |  | PS 24-11 |  | Žst. Chomutov, obvod město, kamerový systém
SD |  | 1 |  | Kamerový systém
P | 1 | 75L421 |  | KAMERA DIGITÁLNÍ (IP) PEVNÁ | KUS | 2 | 0 |  |  |  | 0 |  | Oborový třídník stav |  | 2
PP |  |  |  | popis položky
VV |  |  |  | výkaz výměr Celkem 2 = 2,000
TS |  |  |  | 1. Položka obsahuje: – dodávku specifikovaného bloku/zařízení včetně potřebného drobného montážního materiálu – dodávku souvisejícího příslušenství pro specifikovaný blok/zařízení – dopravu a skladování – kompletní montáž (oživení, konfigurace, nastavení a uvedení do provozu) specifikovaného bloku/zařízení a souvisejícího příslušenství včetně drobného montážního materiálu – veškeré potřebné mechanizmy, včetně obsluhy, náklady na mzdy a přibližné (průměrné) náklady na pořízení potřebných materiálů včetně všech ostatních vedlejších nákladů 2. Položka neobsahuje: X 3. Způsob měření: Udává se počet kusů kompletní konstrukce a práce.
P | 2 | 75L42X |  | KAMERA DIGITÁLNÍ (IP) - MONTÁŽ | KUS | 2 | 0 |  |  |  | 0 |  | Oborový třídník stav |  | 2
PP |  |  |  | popis položky
VV |  |  |  | výkaz výměr Celkem 2 = 2,000
TS |  |  |  | 1. Položka obsahuje: – kompletní montáž (oživení, konfigurace, nastavení a uvedení do provozu) specifikovaného bloku/zařízení a souvisejícího příslušenství včetně drobného montážního materiálu – veškeré potřebné mechanizmy, včetně obsluhy, náklady na mzdy a přibližné (průměrné) náklady na pořízení potřebných materiálů včetně všech ostatních vedlejších nákladů 2. Položka neobsahuje: X 3. Způsob měření: Udává se počet kusů kompletní konstrukce nebo práce.
P | 3 | 75L424 |  | KAMERA DIGITÁLNÍ (IP) SW LICENCE | KUS | 2 | 0 |  |  |  | 0 |  | Oborový třídník stav |  | 2
PP |  |  |  | popis položky
VV |  |  |  | výkaz výměr Celkem 2 = 2,000
TS |  |  |  | 1. Položka obsahuje: – dodávku specifikovaného bloku - SW licenci pro začlenění kamery do nového nebo stávajícího kamerového systému – dodávku souvisejícího příslušenství pro specifikovaný blok/zařízení – dopravu a skladování 2. Položka neobsahuje: X 3. Způsob měření: Udává se počet kusů kompletní konstrukce a práce.
P | 4 | 75K232 |  | NAPÁJECÍ ZDROJ 48 V DC, SAMOSTATNÝ DO 500W | KUS | 2 | 0 |  |  |  | 0 |  | Oborový třídník stav |  | 2
PP
VV |  |  |  | výkaz výměr Celkem 2 = 2,000
TS |  |  |  | 1. Položka obsahuje: – dodávku specifikovaného bloku/zarízení vcetne potrebného drobného montážního materiálu – dodávku souvisejícího príslušenství pro specifikovaný blok/zarízení – dopravu a skladování 2. Položka neobsahuje: X 3. Zpusob merení: Udává se pocet kusu kompletní konstrukce nebo práce.
P | 5 | 75K23X |  | NAPÁJECÍ ZDROJ 48 V DC, SAMOSTATNÝ - MONTÁŽ | KUS | 2 | 0 |  |  |  | 0 |  | Oborový třídník stav |  | 2
PP
VV |  |  |  | výkaz výměr Celkem 2 = 2,000
TS |  |  |  | 1. Položka obsahuje: – kompletní montáž (oživení, konfigurace, nastavení a uvedení do provozu) specifikovaného bloku/zarízení a souvisejícího príslušenství vcetne drobného montážního materiálu – veškeré potrebné mechanizmy, vcetne obsluhy, náklady na mzdy a približné (prumerné) náklady na porízení potrebných materiálu vcetne všech ostatních vedlejších nákladu 2. Položka neobsahuje: X 3. Zpusob merení: Udává se pocet kusu kompletní konstrukce nebo práce.
P | 6 | 75K331 |  | ZÁLOŽNÍ ZDROJ UPS 230 V DO 3000 VA - DODÁVKA | KUS | 1 | 0 |  |  |  | 0 |  | Oborový třídník stav |  | 2
PP |  |  |  | popis položky
VV |  |  |  | výkaz výměr Celkem 1 = 1,000
TS |  |  |  | 1. Položka obsahuje: – dodávku specifikovaného bloku/zařízení včetně potřebného drobného montážního materiálu – dodávku souvisejícího příslušenství pro specifikovaný blok/zařízení – dopravu a skladování 2. Položka neobsahuje: X 3. Způsob měření: Udává se počet kusů kompletní konstrukce nebo práce.
P | 7 | 75K33X |  | ZÁLOŽNÍ ZDROJ UPS 230 V DO 3000 VA - MONTÁŽ | KUS | 1 | 0 |  |  |  | 0 |  | Oborový třídník stav |  | 2
PP |  |  |  | popis položky
VV |  |  |  | výkaz výměr Celkem 1 = 1,000
TS |  |  |  | 1. Položka obsahuje: – kompletní montáž (oživení, konfigurace, nastavení a uvedení do provozu) specifikovaného bloku/zařízení a souvisejícího příslušenství včetně drobného montážního materiálu – veškeré potřebné mechanizmy, včetně obsluhy, náklady na mzdy a přibližné (průměrné) náklady na pořízení potřebných materiálů včetně všech ostatních vedlejších nákladů 2. Položka neobsahuje: X 3. Způsob měření: Udává se počet kusů kompletní konstrukce nebo práce.
P | 8 | 75L451 |  | KAMEROVÝ SERVER - ZÁZNAMOVÉ ZAŘÍZENÍ, DO 8 KAMER (HW, SW, LICENCE) | KUS | 1 | 0 |  |  |  | 0 |  | Oborový třídník stav |  | 2
PP |  |  |  | popis položky
VV |  |  |  | výkaz výměr Celkem 1 = 1,000
TS |  |  |  | 1. Položka obsahuje: – dodávku specifikovaného bloku/zařízení včetně potřebného drobného montážního materiálu – dodávku souvisejícího příslušenství pro specifikovaný blok/zařízení – dopravu a skladování – kompletní montáž (oživení, konfigurace, nastavení a uvedení do provozu) specifikovaného bloku/zařízení a souvisejícího příslušenství včetně drobného montážního materiálu – veškeré potřebné mechanizmy, včetně obsluhy, náklady na mzdy a přibližné (průměrné) náklady na pořízení potřebných materiálů včetně všech ostatních vedlejších nákladů 2. Položka neobsahuje: X 3. Způsob měření: Udává se počet kusů kompletní konstrukce a práce.
P | 9 | 75L45X |  | KAMEROVÝ SERVER - MONTÁŽ | KUS | 2 | 0 |  |  |  | 0 |  | Oborový třídník stav |  | 2
PP |  |  |  | popis položky
VV |  |  |  | výkaz výměr Celkem 2 = 2,000
TS |  |  |  | 1. Položka obsahuje: – kompletní montáž (oživení, konfigurace, nastavení a uvedení do provozu) specifikovaného bloku/zařízení a souvisejícího příslušenství včetně drobného montážního materiálu – veškeré potřebné mechanizmy, včetně obsluhy, náklady na mzdy a přibližné (průměrné) náklady na pořízení potřebných materiálů včetně všech ostatních vedlejších nákladů 2. Položka neobsahuje: X 3. Způsob měření: Udává se počet kusů kompletní konstrukce nebo práce.
P | 10 | 75L45W |  | KAMEROVÝ SERVER - DOPLNĚNÍ ZÁZNAMOVÉHO ZAŘÍZENÍ (HW, SW, LICENCE) | KUS | 1 | 0 |  |  |  | 0 |  | Oborový třídník stav |  | 2
PP |  |  |  | popis položky
VV |  |  |  | výkaz výměr Celkem 1 = 1,000
TS |  |  |  | 1. Položka obsahuje: – dodávku specifikovaného bloku/zařízení včetně potřebného drobného montážního materiálu – dodávku souvisejícího příslušenství pro specifikovaný blok/zařízení – dopravu a skladování – kompletní montáž (oživení, konfigurace, nastavení a uvedení do provozu) specifikovaného bloku/zařízení a souvisejícího příslušenství včetně drobného montážního materiálu – veškeré potřebné mechanizmy, včetně obsluhy, náklady na mzdy a přibližné (průměrné) náklady na pořízení potřebných materiálů včetně všech ostatních vedlejších nákladů 2. Položka neobsahuje: X 3. Způsob měření: Udává se počet kusů kompletní konstrukce a práce.
P | 11 | 75I911 |  | OPTOTRUBKA HDPE PRŮMĚRU DO 40 MM | M | 30 | 0 |  |  |  | 0 |  | Oborový třídník stav |  | 2
PP |  |  |  | popis položky
VV |  |  |  | výkaz výměr Celkem 30 = 30,000
TS |  |  |  | 1. Položka obsahuje: – dodávku specifikované kabelizace včetně potřebného drobného montážního materiálu – dopravu a skladování – práce spojené s montáží specifikované kabelizace specifikovaným způsobem (uložení na konstrukci, uložení, zatažení) – veškeré potřebné mechanizmy, včetně obsluhy, náklady na mzdy a přibližné (průměrné) náklady na pořízení potřebných materiálů 2. Položka neobsahuje: X 3. Způsob měření: Dodávka a montáž specifikované kabelizace se měří v délce udané v metrech.
P | 12 | 75I961 |  | OPTOTRUBKA - HERMETIZACE ÚSEKU DO 2000 M | ÚSEK | 1 | 0 |  |  |  | 0 |  | Oborový třídník stav |  | 2
PP |  |  |  | popis položky
VV |  |  |  | výkaz výměr Celkem 1 = 1,000
TS |  |  |  | 1. Položka obsahuje: – práce spojené s měřením specifikované kabelizace specifikovaným způsobem včetně potřebného drobného montážního materiálu – veškeré potřebné mechanizmy (měřicí přístroje a měřící příslušenství), včetně obsluhy, náklady na mzdy a přibližné (průměrné) náklady na pořízení potřebných materiálů včetně všech ostatních vedlejších nákladů 2. Položka neobsahuje: X 3. Způsob měření: Měřící práce se udávají počtem úseků.
P | 13 | 75I962 |  | OPTOTRUBKA - KALIBRACE | M | 30 | 0 |  |  |  | 0 |  | Oborový třídník stav |  | 2
PP |  |  |  | popis položky
VV |  |  |  | výkaz výměr Celkem 30 = 30,000
TS |  |  |  | 1. Položka obsahuje: – práce spojené s měřením specifikované kabelizace specifikovaným způsobem včetně potřebného drobného montážního materiálu – veškeré potřebné mechanizmy (měřicí přístroje a měřící příslušenství), včetně obsluhy, náklady na mzdy a přibližné (průměrné) náklady na pořízení potřebných materiálů včetně všech ostatních vedlejších nákladů 2. Položka neobsahuje: X 3. Způsob měření: Měřící práce se udávají počtem metrů.
P | 14 | 75L482 |  | PŘÍSLUŠENSTVÍ KS - PŘEPĚŤOVÁ OCHRANA PRO KS | KUS | 3 | 0 |  |  |  | 0 |  | Oborový třídník stav |  | 2
PP |  |  |  | popis položky
VV |  |  |  | výkaz výměr Celkem 3 = 3,000
TS |  |  |  | 1. Položka obsahuje: – dodávku specifikovaného bloku/zařízení včetně potřebného drobného montážního materiálu – dodávku souvisejícího příslušenství pro specifikovaný blok/zařízení – dopravu a skladování – kompletní montáž (oživení, konfigurace, nastavení a uvedení do provozu) specifikovaného bloku/zařízení a souvisejícího příslušenství včetně drobného montážního materiálu – veškeré potřebné mechanizmy, včetně obsluhy, náklady na mzdy a přibližné (průměrné) náklady na pořízení potřebných materiálů včetně všech ostatních vedlejších nákladů 2. Položka neobsahuje: X 3. Způsob měření: Udává se počet kusů kompletní konstrukce a práce.
P | 15 | 75L48X |  | PŘÍSLUŠENSTVÍ KS - MONTÁŽ | KUS | 3 | 0 |  |  |  | 0 |  | Oborový třídník stav |  | 2
PP |  |  |  | popis položky
VV |  |  |  | výkaz výměr Celkem 3 = 3,000
TS |  |  |  | 1. Položka obsahuje: – kompletní montáž (oživení, konfigurace, nastavení a uvedení do provozu) specifikovaného bloku/zařízení a souvisejícího příslušenství včetně drobného montážního materiálu – veškeré potřebné mechanizmy, včetně obsluhy, náklady na mzdy a přibližné (průměrné) náklady na pořízení potřebných materiálů včetně všech ostatních vedlejších nákladů 2. Položka neobsahuje: X 3. Způsob měření: Udává se počet kusů kompletní konstrukce nebo práce.
P | 16 | 744612 |  | JISTIČ JEDNOPÓLOVÝ (10 KA) OD 4 DO 10 A | KUS | 1 | 0 |  |  |  | 0 |  | Oborový třídník stav |  | 2
PP |  |  |  | popis položky
VV |  |  |  | výkaz výměr Celkem 1 = 1,000
TS |  |  |  | 1. Položka obsahuje: – veškerý spojovací materiál vč. připojovacího vedení – technický popis viz. projektová dokumentace 2. Položka neobsahuje: X 3. Způsob měření: Udává se počet kusů kompletní konstrukce nebo práce.
P | 17 | 744811 |  | PROUDOVÝ CHRÁNIČ DVOUPÓLOVÝ S NADPROUDOVOU OCHRANOU (10 KA) DO 30 MA, DO 25 A | KUS | 1 | 0 |  |  |  | 0 |  | Oborový třídník stav |  | 2
PP |  |  |  | popis položky
VV |  |  |  | výkaz výměr Celkem 1 = 1,000
TS |  |  |  | 1. Položka obsahuje: – veškerý spojovací materiál vč. připojovacího vedení – technický popis viz. projektová dokumentace 2. Položka neobsahuje: X 3. Způsob měření: Udává se počet kusů kompletní konstrukce nebo práce.
P | 18 | 75J321 |  | KABEL SDĚLOVACÍ PRO STRUKTUROVANOU KABELÁŽ FTP/STP | KMPÁR | 0.6 | 0 |  |  |  | 0 |  | Oborový třídník stav |  | 2
PP |  |  |  | popis položky
VV |  |  |  | výkaz výměr Celkem 0,6 = 0,600
TS |  |  |  | 1. Položka obsahuje: – dodávku specifikované kabelizace včetně potřebného drobného montážního materiálu – dopravu a skladování 2. Položka neobsahuje: X 3. Způsob měření: Dodávka specifikované kabelizace se měří v délce udané v kmpárech.
P | 19 | 75J32X |  | KABEL SDĚLOVACÍ PRO STRUKTUROVANOU KABELÁŽ FTP/STP - MONTÁŽ | KMPÁR | 0.6 | 0 |  |  |  | 0 |  | Oborový třídník stav |  | 2
PP |  |  |  | popis položky
VV |  |  |  | výkaz výměr Celkem 0,6 = 0,600
TS |  |  |  | 1. Položka obsahuje: – práce spojené s montáží specifikované kabelizace specifikovaným způsobem – veškeré potřebné mechanizmy, včetně obsluhy, náklady na mzdy a přibližné (průměrné) náklady na pořízení potřebných materiálů 2. Položka neobsahuje: X 3. Způsob měření: Práce specifikovaného se měří délce kabelizace udané v kmpárech.
P | 20 | 75O94Q |  | DDTS ŽDC, INTEGRACE KAM DO SERVERU A KLIENTU DDTS ŽDC | KUS | 1 | 0 |  |  |  | 0 |  | Oborový třídník stav |  | 2
PP
VV |  |  |  | výkaz výměr Celkem 1 = 1,000
TS |  |  |  | 1. Položka obsahuje: - SW integraci jednoho kamerového serveru v rozsahu do deseti kamer do systému DDTS ŽDC - zahrnuta integrace ve všech úrovních systému DDTS ŽDC mimo InK (InS, TeS, klienti) pro jednu lokalitu InS - doplnení stávajících klientských pracovišt (stacionární, mobilní, tenký, terminálový) o jeden kamerový server v rozsahu do deseti kamer - licence s potrebnými protokoly SNMP, IEC 60870-5-104 atd. - parametrizaci a naplnení datových, technologických, telemetrických a rídicích struktur DDTS ŽDC pro prenos informací - odzkoušení programového vybavení, overení uživatelských funkcí na úplné implementaci, verifikace prenášených dat - systémovou a datovou analýzu technologického modelu, realizace a plnení presentacních zobrazení a formuláru - úpravu a odzkoušení programových a rídicích prostredku pro export dat - náklady na mzdy - programátorské práce vcetne potrebného vybavení 2. Položka neobsahuje: X 3. Zpusob merení: Udává se pocet kusu kamerového serveru do deseti kamer.
P | 21 | 75L495 |  | LICENCE PRO PŘIPOJENÍ KAMERY DO SYSTÉMU KAC | KUS | 2 | 0 |  |  |  | 0 |  | Oborový třídník stav |  | 2
PP |  |  |  | popis položky
VV |  |  |  | výkaz výměr Celkem 2 = 2,000
TS |  |  |  | 1. Položka obsahuje: – dodávku specifikovaného bloku - SW licenci pro začlenění kamery do systému KAC – dodávku souvisejícího příslušenství pro specifikovaný blok/zařízení – dopravu a skladování 2. Položka neobsahuje: X 3. Způsob měř
SD |  | 2 |  | Kamerový systém - zprovoznění
P | 22 | 75L492 |  | ZPROVOZNĚNÍ A NASTAVENÍ POHLEDU KAMERY | KUS | 2 | 0 |  |  |  | 0 |  | Oborový třídník stav |  | 2
PP |  |  |  | popis položky
VV |  |  |  | výkaz výměr Celkem 2 = 2,000
TS |  |  |  | 1. Položka obsahuje: – práce spojené se zkoušením, nastavením a uvedení do provozu specifikovaného celku/bloku/zařízení včetně potřebného drobného montážního materiálu – veškeré potřebné mechanizmy (měřicí přístroje a měřící příslušenství), včetně obsluhy, náklady na mzdy a přibližné (průměrné) náklady na pořízení potřebných materiálů včetně všech ostatních vedlejších nákladů 2. Položka neobsahuje: X 3. Způsob měření: Udává se počet kusů kompletní konstrukce a práce.
P | 23 | 75L493 |  | ZPROVOZNĚNÍ A NASTAVENÍ KAMEROVÉHO SYSTÉMU | KOMPLET | 1 | 0 |  |  |  | 0 |  | Oborový třídník stav |  | 2
PP |  |  |  | popis položky
VV |  |  |  | výkaz výměr Celkem 1 = 1,000
TS |  |  |  | 1. Položka obsahuje: – práce spojené se zkoušením, nastavením a uvedení do provozu specifikovaného celku/bloku/zařízení včetně potřebného drobného montážního materiálu – veškeré potřebné mechanizmy (měřicí přístroje a měřící příslušenství), včetně obsluhy, náklady na mzdy a přibližné (průměrné) náklady na pořízení potřebných materiálů včetně všech ostatních vedlejších nákladů 2. Položka neobsahuje: X 3. Způsob měření: Udává se komplet odlišných materiálů a činností, které tvoří funkční nedělitelný celek daný názvem položky.
P | 24 | 747301 |  | PROVEDENÍ PROHLÍDKY A ZKOUŠKY PRÁVNICKOU OSOBOU, VYDÁNÍ PRŮKAZU ZPŮSOBILOSTI | KUS | 1 | 0 |  |  |  | 0 |  | Oborový třídník stav |  | 2
PP |  |  |  | popis položky
VV |  |  |  | výkaz výměr Celkem 1 = 1,000
TS |  |  |  | 1. Položka obsahuje: – cenu za vyhotovení dokladu právnickou osobou o silnoproudých zařízeních a vydání průkazu způsobilosti 2. Položka neobsahuje: X 3. Způsob měření: Udává se počet kusů kompletní konstrukce nebo práce.
P | 25 | 747213 |  | CELKOVÁ PROHLÍDKA, ZKOUŠENÍ, MĚŘENÍ A VYHOTOVENÍ VÝCHOZÍ REVIZNÍ ZPRÁVY, PRO OBJEM IN PŘES 500 DO 1000 TIS. KČ | KUS | 1 | 0 |  |  |  | 0 |  | Oborový třídník stav |  | 2
PP |  |  |  | popis položky
VV |  |  |  | výkaz výměr Celkem 1 = 1,000
TS |  |  |  | 1. Položka obsahuje: – cenu za celkovou prohlídku zařízení PS/SO, vč. měření, komplexních zkoušek a revizi zařízení tohoto PS/SO autorizovaným revizním technikem na silnoproudá zařízení podle požadavku ČSN, včetně hodnocení a vyhotovení celkové revizní zprávy 2. Položka neobsahuje: X 3. Způsob měření: Udává se počet kusů kompletní konstrukce nebo práce.
SD |  | 7 |  | Přidružená stavební výroba
P | 26 | 703411 |  | ELEKTROINSTALACNÍ TRUBKA PLASTOVÁ VCETNE UPEVNENÍ A PRÍSLUŠENSTVÍ DN PRUMERU DO 25 MM | M | 250 | 0 |  |  |  | 0 |  | Oborový třídník stav |  | 2
PP
VV
TS |  |  |  | 1. Položka obsahuje: – prípravu podkladu pro osazení 2. Položka neobsahuje: X 3. Zpusob merení: Merí se metr délkový.
P | 27 | 742P13 |  | ZATAŽENÍ KABELU DO CHRÁNICKY - KABEL DO 4 KG/M | M | 200 | 0 |  |  |  | 0 |  | Oborový třídník stav |  | 2
PP
VV
TS |  |  |  | 1. Položka obsahuje: – montáž kabelu o váze do 4 kg/m do chránicky/ kolektoru 2. Položka neobsahuje: X 3. Zpusob merení: Merí se metr délkový.
P | 28 | 743971 |  | ÚPRAVA NEBO ROZŠÍRENÍ SW NA ELEKTRODISPECINKU-ÚPRAVA NEBO ROZŠÍRENÍ AKTIVNÍHO PRVKU V APLIKACI PRO VIZUALIZACI A OVLÁDÁNÍ ZAR.NA ELEKTRODISPECINKU | HOD | 8 | 0 |  |  |  | 0 |  | Oborový třídník stav |  | 2
PP
VV
TS |  |  |  | ÚPRAVA NEBO ROZŠÍRENÍ SW NA ELEKTRODISPECINKU - ÚPRAVA NEBO ROZŠÍRENÍ AKTIVNÍHO PRVKU V APLIKACI PRO VIZUALIZACI A OVLÁDÁNÍ ZARÍZENÍ NA ELEKTRODISPECINKU VCETNE ZAVEDENÍ DO SYSTÉMU CELÉHO RÍZENÍ, OŽIVENÍ A ODZKOUŠENÍ 1. Položka obsahuje: – úprava rídícího software rozvadece i nadrazeného systému – technický popis viz. projektová dokumentace 2. Položka neobsahuje: X 3. Zpusob merení: Udává se pocet kusu kompletní konstrukce nebo práce.
P | 29 | 743972 |  | ÚPRAVA NEBO ROZŠÍRENÍ SW NA ELEKTRODISPECINKU PRO ZOBRAZENÍ A VÝPIS HLÁŠEK Z TECHNOLOGIE DRT,SKR,DDTS | HOD | 8 | 0 |  |  |  | 0 |  | Oborový třídník stav |  | 2
PP
VV
TS |  |  |  | ÚPRAVA NEBO ROZŠÍRENÍ SW NA ELEKTRODISPECINKU PRO ZOBRAZENÍ A VÝPIS HLÁŠEK Z TECHNOLOGIE DRT, SKR, DDTS - ÚPRAVA NEBO ROZŠÍRENÍ ZOBRAZOVANÉ HLÁŠKY V APLIKACI PRO VIZUALIZACI A OVLÁDÁNÍ VCETNE JEJÍHO ZARAZENÍ DO SYSTÉMU, UMÍSTENÍ DO VHODNÉ ÚROVNE DULEŽITOSTI A ODZKOUŠENÍ FUNKCNOSTI SE ZDROJOVOU TECHNOLOGIÍ 1. Položka obsahuje: – úprava rídícího software rozvadece i nadrazeného systému – technický popis viz. projektová dokumentace 2. Položka neobsahuje: X 3. Zpusob merení: Udává se pocet kusu kompletní konstrukce nebo práce.
P | 30 | 746697 |  | PROVOZNÍ DOKUMENTACE | KUS | 1 | 0 |  |  |  | 0 |  | Oborový třídník stav |  | 2
PP
VV
TS |  |  |  | 1. Položka obsahuje: – kompletní provozní dokumentaci obsahující úpravy a zmeny na dané technologii – dokumentace predána v požadované podobe (tištená forma, digitální forma) a v požadovaném poctu – veškeré potrebné mechanizmy, vcetne obsluhy, náklady na mzdy a približné (prumerné) náklady na porízení potrebných materiálu vcetne všech ostatních vedlejších nákladu 2. Položka neobsahuje: X 3. Zpusob merení: Udává se pocet kusu kompletní konstrukce nebo práce.
P | 31 | 747701 |  | DOKONCOVACÍ MONTÁŽNÍ PRÁCE NA ELEKTRICKÉM ZARÍZENÍ | HOD | 8 | 0 |  |  |  | 0 |  | Oborový třídník stav |  | 2
PP
VV
TS |  |  |  | 1. Položka obsahuje: – cenu za práce spojené s uvádením zarízení do provozu, drobné montážní práce v rozvadecích, koordinaci se zhotoviteli souvisejících zarízení apod. 2. Položka neobsahuje: X 3. Zpusob merení: Udává se cas v hodinách.
P | 32 | 75J932 |  | METALICKÝ PATCHCORD DO 5M | KUS | 5 | 0 |  |  |  | 0 |  | Oborový třídník stav |  | 2
PP
VV
TS |  |  |  | 1. Položka obsahuje: – dodávku specifikovaného bloku/zarízení/kabelu vcetne potrebného drobného montážního materiálu – dodávku souvisejícího príslušenství pro specifikovaný blok/zarízení/kabel – dopravu a skladování 2. Položka neobsahuje: X 3. Zpusob merení: Udává se pocet kusu kompletní konstrukce nebo práce.
P | 33 | 75JA53 |  | ROZVADEC STRUKT. KABELÁŽE, PATCHPANEL 24 ZÁSUVEK | KUS | 1 | 0 |  |  |  | 0 |  | Oborový třídník stav |  | 2
PP
VV
TS |  |  |  | 1. Položka obsahuje: – dodávku specifikovaného bloku/zarízení vcetne potrebného drobného montážního materiálu – dodávku souvisejícího príslušenství pro specifikovaný blok/zarízení – dopravu a skladování 2. Položka neobsahuje: X 3. Zpusob merení: Udává se pocet kusu kompletní konstrukce nebo práce.
P | 34 | 75L456 |  | KAMEROVÝ SERVER - HDD DO 2 TB, PRO PROVOZ 24/7 | KUS | 1 | 0 |  |  |  | 0 |  | Oborový třídník stav |  | 2
PP
VV
TS |  |  |  | 1. Položka obsahuje: – dodávku specifikovaného bloku/zarízení vcetne potrebného drobného montážního materiálu – dodávku souvisejícího príslušenství pro specifikovaný blok/zarízení – dopravu a skladování – kompletní montáž (oživení, konfigurace, nastavení a uvedení do provozu) specifikovaného bloku/zarízení a souvisejícího príslušenství vcetne drobného montážního materiálu – veškeré potrebné mechanizmy, vcetne obsluhy, náklady na mzdy a približné (prumerné) náklady na porízení potrebných materiálu vcetne všech ostatních vedlejších nákladu 2. Položka neobsahuje: X 3. Zpusob merení: Udává se pocet kusu kompletní konstrukce a práce.
P | 35 | 75M924 |  | DATOVÁ INFRASTRUKTURA LAN, L2 SWITCH PRUMYSLOVÝ KOMPAKTNÍ,12XFE, 4XPOE+, DC PROVEDENÍ | KUS | 1 | 0 |  |  |  | 0 |  | Oborový třídník stav |  | 2
PP
VV
TS |  |  |  | 1. Položka obsahuje: – dodávku specifikovaného bloku/zarízení vcetne potrebného drobného montážního materiálu – dodávku souvisejícího príslušenství pro specifikovaný blok/zarízení – dopravu a skladování 2. Položka neobsahuje: X 3. Zpusob merení: Udává se pocet kusu kompletní konstrukce nebo práce.
P | 36 | 75L491 |  | ZPROVOZNENÍ A NASTAVENÍ KAMERY | KUS | 2 | 0 |  |  |  | 0 |  | Oborový třídník stav |  | 2
PP
VV
TS |  |  |  | 1. Položka obsahuje: – práce spojené se zkoušením, nastavením a uvedení do provozu specifikovaného celku/bloku/zarízení vcetne potrebného drobného montážního materiálu – veškeré potrebné mechanizmy (mericí prístroje a merící príslušenství), vcetne obsluhy, náklady na mzdy a približné (prumerné) náklady na porízení potrebných materiálu vcetne všech ostatních vedlejších nákladu 2. Položka neobsahuje: X 3. Zpusob merení: Udává se pocet kusu kompletní konstrukce a práce.
P | 37 | 75L494 |  | ZPROVOZNENÍ A NASTAVENÍ ŠKOLENÍ A ZÁCVIK PERSONÁLU OBSLUHUJÍCÍHO KAMEROVÝ SYSTÉM | HOD | 8 | 0 |  |  |  | 0 |  | Oborový třídník stav |  | 2
PP
VV
TS |  |  |  | 1. Položka obsahuje: – práce spojené se zkoušením, nastavením školení a zácviku personálu vcetne potrebného drobného montážního materiálu – veškeré potrebné mechanizmy (mericí prístroje a merící príslušenství), vcetne obsluhy, náklady na mzdy a približné (prumerné) náklady na porízení potrebných materiálu vcetne všech ostatních vedlejších nákladu 2. Položka neobsahuje: X 3. Zpusob merení: Specifické zkoušení a školení se udává v hodinách aktivní cinnosti.
P | 38 | 75M92X |  | DATOVÁ INFRASTRUKTURA LAN, SWITCH PRUMYSLOVÝ - MONTÁŽ | KUS | 1 | 0 |  |  |  | 0 |  | Oborový třídník stav |  | 2
PP
VV
TS |  |  |  | 1. Položka obsahuje: – kompletní montáž (oživení, konfigurace, nastavení a uvedení do provozu) specifikovaného bloku/zarízení a souvisejícího príslušenství vcetne drobného montážního materiálu – veškeré potrebné mechanizmy, vcetne obsluhy, náklady na mzdy a približné (prumerné) náklady na porízení potrebných materiálu vcetne všech ostatních vedlejších nákladu 2. Položka neobsahuje: X 3. Zpusob merení: Udává se pocet kusu kompletní konstrukce nebo práce.
SD |  | 9 |  | Ostatní konstrukce a práce
P | 39 | 96813 |  | VYSEKÁNÍ OTVORU, KAPES, RÝH V CIHELNÉM ZDIVU | M3 | 0.75 | 0 |  |  |  | 0 |  | Oborový třídník stav |  | 2
PP
VV |  |  |  | 0,05*0,05*300 = 0,750 [A]
TS |  |  |  | - položka zahrnuje veškerou manipulaci s vybouranou sutí a hmotami vcetne uložení na skládku. Nezahrnuje poplatek za skládku, který se vykazuje v položce 0141** (s výjimkou malého množství bouraného materiálu, kde je možné poplatek zahrnout do jednotkové ceny bourání – tento fakt musí být uveden v doplnujícím textu k položce) - položka zahrnuje veškeré další práce plynoucí z technologického predpisu a z platných predpisu

## PS 24-12
SŽDC05 |  |  |  | Soupis prací objektu | [10 empty] | 3
6
S | Stavba: | 5423520019 |  | Rekonstrukce trati v úseku Kyjice – Chomutov | [6 empty] | D.1.2 |  | Aspe | 0,00 | 2
O | Objekt: | D.1.2 |  | Sdělovací zařízení | [9 empty] | 15,00 | 2
Typ | Poř. číslo | Kód položky | Varianta | Název položky | MJ | Množství | Jednotková hmotnost | Celková hmotnost |  |  | Jednotková cena |  | Cenové soustavy | 21,00 | 2
Dodávka
[9 empty] | Jednotková | Celkem | Jednotková | Celkem |  |  |  | Počet položek s nulovou cenou
O1 |  | PS 24-12 |  | Žst. Chomutov, obvod město, EZS
SD |  | 1 |  | Dodávky + nosný materiál, montáže
P | 1 | 75O512 |  | EZS, ÚSTŘEDNA DO 96 ZÓN | KUS | 1 | 0 |  |  |  | 0 |  | Oborový třídník stav |  | 2
PP |  |  |  | popis položky
VV |  |  |  | výkaz výměr Celkem 1 = 1,000
TS |  |  |  | 1. Položka obsahuje: – dodávku specifikovaného bloku/zařízení včetně potřebného drobného montážního materiálu – dodávku souvisejícího příslušenství pro specifikovaný blok/zařízení – dodávku akumulátoru do 18 Ah pro dobu zálohování min. 6 hodin – dopravu a skladování – kompletní montáž (oživení, konfigurace, nastavení a uvedení do provozu) specifikovaného bloku/zařízení a souvisejícího příslušenství včetně drobného montážního materiálu – veškeré potřebné mechanizmy, včetně obsluhy, náklady na mzdy a přibližné (průměrné) náklady na pořízení potřebných materiálů včetně všech ostatních vedlejších nákladů 2. Položka neobsahuje: X 3. Způsob měření: Udává se počet kusů kompletní konstrukce nebo práce.
P | 2 | 75O51X |  | EZS, ÚSTŘEDNA - MONTÁŽ | KUS | 1 | 0 |  |  |  | 0 |  | Oborový třídník stav |  | 2
PP |  |  |  | popis položky
VV |  |  |  | výkaz výměr Celkem 1 = 1,000
TS |  |  |  | 1. Položka obsahuje: – kompletní montáž (oživení, konfigurace, nastavení a uvedení do provozu) specifikovaného bloku/zařízení a souvisejícího příslušenství včetně drobného montážního materiálu – veškeré potřebné mechanizmy, včetně obsluhy, náklady na mzdy a přibližné (průměrné) náklady na pořízení potřebných materiálů včetně všech ostatních vedlejších nákladů 2. Položka neobsahuje: X 3. Způsob měření: Udává se počet kusů kompletní konstrukce nebo práce.
P | 3 | 75O5K1 |  | EZS, PŘEPĚŤOVÁ OCHRANA SBĚRNICE | KUS | 5 | 0 |  |  |  | 0 |  | Oborový třídník stav |  | 2
PP |  |  |  | popis položky
VV |  |  |  | výkaz výměr Celkem 5 = 5,000
TS |  |  |  | 1. Položka obsahuje: – dodávku specifikovaného bloku/zařízení včetně potřebného drobného montážního materiálu – dodávku souvisejícího příslušenství pro specifikovaný blok/zařízení – dopravu a skladování – kompletní montáž specifikovaného bloku/zařízení a souvisejícího příslušenství včetně potřebného drobného montážního materiálu – veškeré potřebné mechanizmy, včetně obsluhy, náklady na mzdy a přibližné (průměrné) náklady na pořízení potřebných materiálů včetně všech ostatních vedlejších nákladů 2. Položka neobsahuje: X 3. Způsob měření: Udává se počet kusů kompletní konstrukce nebo práce.
P | 4 | 75O521 |  | EZS, SOFTWARE ÚSTŘEDNY | KUS | 1 | 0 |  |  |  | 0 |  | Oborový třídník stav |  | 2
PP |  |  |  | popis položky
VV |  |  |  | výkaz výměr Celkem 1 = 1,000
TS |  |  |  | 1. Položka obsahuje: – dodávku specifikovaného bloku/zařízení včetně potřebného drobného montážního materiálu – dodávku souvisejícího příslušenství pro specifikovaný blok/zařízení – dopravu a skladování – kompletní montáž (oživení, konfigurace, nastavení a uvedení do provozu) specifikovaného bloku/zařízení a souvisejícího příslušenství včetně drobného montážního materiálu – veškeré potřebné mechanizmy, včetně obsluhy, náklady na mzdy a přibližné (průměrné) náklady na pořízení potřebných materiálů včetně všech ostatních vedlejších nákladů 2. Položka neobsahuje: X 3. Způsob měření: Udává se počet kusů kompletní konstrukce nebo práce.
P | 5 | 75O52W |  | EZS, SOFTWARE ÚSTŘEDNY - DOPLNĚNÍ | KUS | 1 | 0 |  |  |  | 0 |  | Oborový třídník stav |  | 2
PP |  |  |  | popis položky
VV |  |  |  | výkaz výměr Celkem 1 = 1,000
TS |  |  |  | 1. Položka obsahuje: – dodávku specifikovaného bloku/zařízení včetně potřebného drobného montážního materiálu – dodávku souvisejícího příslušenství pro specifikovaný blok/zařízení – dopravu a skladování 2. Položka neobsahuje: X 3. Způsob měření: Udává se počet kusů kompletní konstrukce nebo práce.
P | 6 | 75O5J1 |  | EZS, KOMUNIKAČNÍ ROZHRANÍ PRO INTEGRACI DO PROGRAMU TŘETÍCH STRAN TCP/IP | KUS | 1 | 0 |  |  |  | 0 |  | Oborový třídník stav |  | 2
PP |  |  |  | popis položky
VV |  |  |  | výkaz výměr Celkem 1 = 1,000
TS |  |  |  | 1. Položka obsahuje: – dodávku specifikovaného bloku/zařízení včetně potřebného drobného montážního materiálu – dodávku souvisejícího příslušenství pro specifikovaný blok/zařízení – dopravu a skladování – kompletní montáž specifikovaného bloku/zařízení a souvisejícího příslušenství včetně potřebného drobného montážního materiálu – veškeré potřebné mechanizmy, včetně obsluhy, náklady na mzdy a přibližné (průměrné) náklady na pořízení potřebných materiálů včetně všech ostatních vedlejších nákladů 2. Položka neobsahuje: X 3. Způsob měření: Udává se počet kusů kompletní konstrukce nebo práce.
P | 7 | 75O5JX |  | EZS, KOMUNIKAČNÍ ROZHRANÍ - MONTÁŽ | KUS | 1 | 0 |  |  |  | 0 |  | Oborový třídník stav |  | 2
PP |  |  |  | popis položky
VV |  |  |  | výkaz výměr Celkem 1 = 1,000
TS |  |  |  | 1. Položka obsahuje: – kompletní montáž specifikovaného bloku/zařízení a souvisejícího příslušenství včetně potřebného drobného montážního materiálu – veškeré potřebné mechanizmy, včetně obsluhy, náklady na mzdy a přibližné (průměrné) náklady na pořízení potřebných materiálů včetně všech ostatních vedlejších nákladů 2. Položka neobsahuje: X 3. Způsob měření: Udává se počet kusů kompletní konstrukce nebo práce.
P | 8 | 75O5M2 |  | EZS, SIRÉNA VENKOVNÍ | KUS | 2 | 0 |  |  |  | 0 |  | Oborový třídník stav |  | 2
PP |  |  |  | popis položky
VV |  |  |  | výkaz výměr Celkem 2 = 2,000
TS |  |  |  | 1. Položka obsahuje: – dodávku specifikovaného bloku/zařízení včetně potřebného drobného montážního materiálu – dodávku souvisejícího příslušenství pro specifikovaný blok/zařízení – dopravu a skladování – kompletní montáž specifikovaného bloku/zařízení a souvisejícího příslušenství včetně potřebného drobného montážního materiálu – veškeré potřebné mechanizmy, včetně obsluhy, náklady na mzdy a přibližné (průměrné) náklady na pořízení potřebných materiálů včetně všech ostatních vedlejších nákladů 2. Položka neobsahuje: X 3. Způsob měření: Udává se počet kusů kompletní konstrukce nebo práce.
P | 9 | 75O5MX |  | EZS, SIRÉNA - MONTÁŽ | KUS | 2 | 0 |  |  |  | 0 |  | Oborový třídník stav |  | 2
PP |  |  |  | popis položky
VV |  |  |  | výkaz výměr Celkem 2 = 2,000
TS |  |  |  | 1. Položka obsahuje: – kompletní montáž specifikovaného bloku/zařízení a souvisejícího příslušenství včetně potřebného drobného montážního materiálu – veškeré potřebné mechanizmy, včetně obsluhy, náklady na mzdy a přibližné (průměrné) náklady na pořízení potřebných materiálů včetně všech ostatních vedlejších nákladů 2. Položka neobsahuje: X 3. Způsob měření: Udává se počet kusů kompletní konstrukce nebo práce.
P | 10 | 75O571 |  | EZS, MAGNETICKÝ KONTAKT PLASTOVÝ - LEHKÉ PROVEDENÍ | KUS | 6 | 0 |  |  |  | 0 |  | Oborový třídník stav |  | 2
PP |  |  |  | popis položky
VV |  |  |  | výkaz výměr Celkem 6 = 6,000
TS |  |  |  | 1. Položka obsahuje: – dodávku specifikovaného bloku/zařízení včetně potřebného drobného montážního materiálu – dodávku souvisejícího příslušenství pro specifikovaný blok/zařízení – dopravu a skladování – kompletní montáž specifikovaného bloku/zařízení a souvisejícího příslušenství včetně potřebného drobného montážního materiálu – veškeré potřebné mechanizmy, včetně obsluhy, náklady na mzdy a přibližné (průměrné) náklady na pořízení potřebných materiálů včetně všech ostatních vedlejších nákladů 2. Položka neobsahuje: X 3. Způsob měření: Udává se počet kusů kompletní konstrukce nebo práce.
P | 11 | 75O57X |  | EZS, MAGNETICKÝ KONTAKT - MONTÁŽ | KUS | 6 | 0 |  |  |  | 0 |  | Oborový třídník stav |  | 2
PP |  |  |  | popis položky
VV |  |  |  | výkaz výměr Celkem 6 = 6,000
TS |  |  |  | 1. Položka obsahuje: – kompletní montáž specifikovaného bloku/zařízení a souvisejícího příslušenství včetně potřebného drobného montážního materiálu – veškeré potřebné mechanizmy, včetně obsluhy, náklady na mzdy a přibližné (průměrné) náklady na pořízení potřebných materiálů včetně všech ostatních vedlejších nákladů 2. Položka neobsahuje: X 3. Způsob měření: Udává se počet kusů kompletní konstrukce nebo práce.
P | 12 | 75O592 |  | EZS, PROSTOROVÝ DETEKTOR DUÁLNÍ | KUS | 6 | 0 |  |  |  | 0 |  | Oborový třídník stav |  | 2
PP |  |  |  | popis položky
VV |  |  |  | výkaz výměr Celkem 6 = 6,000
TS |  |  |  | 1. Položka obsahuje: – dodávku specifikovaného bloku/zařízení včetně potřebného drobného montážního materiálu – dodávku souvisejícího příslušenství pro specifikovaný blok/zařízení – dopravu a skladování – kompletní montáž specifikovaného bloku/zařízení a souvisejícího příslušenství včetně potřebného drobného montážního materiálu – veškeré potřebné mechanizmy, včetně obsluhy, náklady na mzdy a přibližné (průměrné) náklady na pořízení potřebných materiálů včetně všech ostatních vedlejších nákladů 2. Položka neobsahuje: X 3. Způsob měření: Udává se počet kusů kompletní konstrukce nebo práce.
P | 13 | 75O59X |  | EZS, PROSTOROVÝ DETEKTOR - MONTÁŽ | KUS | 6 | 0 |  |  |  | 0 |  | Oborový třídník stav |  | 2
PP |  |  |  | popis položky
VV |  |  |  | výkaz výměr Celkem 6 = 6,000
TS |  |  |  | 1. Položka obsahuje: – kompletní montáž specifikovaného bloku/zařízení a souvisejícího příslušenství včetně potřebného drobného montážního materiálu – veškeré potřebné mechanizmy, včetně obsluhy, náklady na mzdy a přibližné (průměrné) náklady na pořízení potřebných materiálů včetně všech ostatních vedlejších nákladů 2. Položka neobsahuje: X 3. Způsob měření: Udává se počet kusů kompletní konstrukce nebo práce.
P | 14 | 75O5BX |  | EZS, HLÁSIČ MONTÁŽ | KUS | 7 | 0 |  |  |  | 0 |  | Oborový třídník stav |  | 2
PP |  |  |  | popis položky
VV |  |  |  | výkaz výměr Celkem 7 = 7,000
TS |  |  |  | 1. Položka obsahuje: – kompletní montáž specifikovaného bloku/zařízení a souvisejícího příslušenství včetně potřebného drobného montážního materiálu – veškeré potřebné mechanizmy, včetně obsluhy, náklady na mzdy a přibližné (průměrné) náklady na pořízení potřebných materiálů včetně všech ostatních vedlejších nákladů 2. Položka neobsahuje: X 3. Způsob měření: Udává se počet kusů kompletní konstrukce nebo práce.
P | 15 | 75O5B1 |  | EZS, HLÁSIČ KOUŘE | KUS | 7 | 0 |  |  |  | 0 |  | Oborový třídník stav |  | 2
PP |  |  |  | popis položky
VV |  |  |  | výkaz výměr Celkem 7 = 7,000
TS |  |  |  | 1. Položka obsahuje: – dodávku specifikovaného bloku/zařízení včetně potřebného drobného montážního materiálu – dodávku souvisejícího příslušenství pro specifikovaný blok/zařízení – dopravu a skladování – kompletní montáž specifikovaného bloku/zařízení a souvisejícího příslušenství včetně potřebného drobného montážního materiálu – veškeré potřebné mechanizmy, včetně obsluhy, náklady na mzdy a přibližné (průměrné) náklady na pořízení potřebných materiálů včetně všech ostatních vedlejších nákladů 2. Položka neobsahuje: X 3. Způsob měření: Udává se počet kusů kompletní konstrukce nebo práce.
P | 16 | 75O543 |  | EZS, KLÁVESNICE - LCD DISPLEJ S VESTAVĚNOU BEZKONTAKTNÍ ČTEČKOU KARET | KUS | 2 | 0 |  |  |  | 0 |  | Oborový třídník stav |  | 2
PP |  |  |  | popis položky
VV |  |  |  | výkaz výměr Celkem 2 = 2,000
TS |  |  |  | 1. Položka obsahuje: – dodávku specifikovaného bloku/zařízení včetně potřebného drobného montážního materiálu – dodávku souvisejícího příslušenství pro specifikovaný blok/zařízení – dopravu a skladování – kompletní montáž specifikovaného bloku/zařízení a souvisejícího příslušenství včetně potřebného drobného montážního materiálu – veškeré potřebné mechanizmy, včetně obsluhy, náklady na mzdy a přibližné (průměrné) náklady na pořízení potřebných materiálů včetně všech ostatních vedlejších nákladů 2. Položka neobsahuje: X 3. Způsob měření: Udává se počet kusů kompletní konstrukce nebo práce.
P | 17 | 75O54X |  | EZS, KLÁVESNICE - MONTÁŽ | KUS | 2 | 0 |  |  |  | 0 |  | Oborový třídník stav |  | 2
PP |  |  |  | popis položky
VV |  |  |  | výkaz výměr Celkem 2 = 2,000
TS |  |  |  | 1. Položka obsahuje: – kompletní montáž specifikovaného bloku/zařízení a souvisejícího příslušenství včetně potřebného drobného montážního materiálu – veškeré potřebné mechanizmy, včetně obsluhy, náklady na mzdy a přibližné (průměrné) náklady na pořízení potřebných materiálů včetně všech ostatních vedlejších nákladů 2. Položka neobsahuje: X 3. Způsob měření: Udává se počet kusů kompletní konstrukce nebo práce.
P | 18 | 75O551 |  | EZS, KONCENTRÁTOR 8 ZÓN + 4 PGM VÝSTUPY V PLASTOVÉM KRYTU | KUS | 2 | 0 |  |  |  | 0 |  | Oborový třídník stav |  | 2
PP |  |  |  | popis položky
VV |  |  |  | výkaz výměr Celkem 2 = 2,000
TS |  |  |  | 1. Položka obsahuje: – dodávku specifikovaného bloku/zařízení včetně potřebného drobného montážního materiálu – dodávku souvisejícího příslušenství pro specifikovaný blok/zařízení – dopravu a skladování – kompletní montáž specifikovaného bloku/zařízení a souvisejícího příslušenství včetně potřebného drobného montážního materiálu – veškeré potřebné mechanizmy, včetně obsluhy, náklady na mzdy a přibližné (průměrné) náklady na pořízení potřebných materiálů včetně všech ostatních vedlejších nákladů 2. Položka neobsahuje: X 3. Způsob měření: Udává se počet kusů kompletní konstrukce nebo práce.
P | 19 | 75O55X |  | EZS, KONCENTRÁTOR - MONTÁŽ | KUS | 2 | 0 |  |  |  | 0 |  | Oborový třídník stav |  | 2
PP |  |  |  | popis položky
VV |  |  |  | výkaz výměr Celkem 2 = 2,000
TS |  |  |  | 1. Položka obsahuje: – kompletní montáž specifikovaného bloku/zařízení a souvisejícího příslušenství včetně potřebného drobného montážního materiálu – veškeré potřebné mechanizmy, včetně obsluhy, náklady na mzdy a přibližné (průměrné) náklady na pořízení potřebných materiálů včetně všech ostatních vedlejších nákladů 2. Položka neobsahuje: X 3. Způsob měření: Udává se počet kusů kompletní konstrukce nebo práce.
P | 20 | 75K611 |  | AKUMULÁTOROVÁ BATERIE DO 100 VAH - DODÁVKA | KUS | 1 | 0 |  |  |  | 0 |  | Oborový třídník stav |  | 2
PP |  |  |  | popis položky
VV |  |  |  | výkaz výměr Celkem 1 = 1,000
TS |  |  |  | 1. Položka obsahuje: – dodávku specifikovaného bloku/zařízení včetně potřebného drobného montážního materiálu – dodávku souvisejícího příslušenství pro specifikovaný blok/zařízení – dopravu a skladování 2. Položka neobsahuje: X 3. Způsob měření: Udává se počet kusů kompletní konstrukce nebo práce.
P | 21 | 75K61X |  | AKUMULÁTOROVÁ BATERIE DO 100 VAH - MONTÁŽ | KUS | 1 | 0 |  |  |  | 0 |  | Oborový třídník stav |  | 2
PP |  |  |  | popis položky
VV |  |  |  | výkaz výměr Celkem 1 = 1,000
TS |  |  |  | 1. Položka obsahuje: – kompletní montáž specifikovaného bloku/zařízení a souvisejícího příslušenství včetně potřebného drobného montážního materiálu – veškeré potřebné mechanizmy, včetně obsluhy, náklady na mzdy a přibližné (průměrné) náklady na pořízení potřebných materiálů včetně všech ostatních vedlejších nákladů 2. Položka neobsahuje: X 3. Způsob měření: Udává se počet kusů kompletní konstrukce nebo práce.
P | 22 | 75O561 |  | EZS, ROZVODNÁ KRABICE | KUS | 2 | 0 |  |  |  | 0 |  | Oborový třídník stav |  | 2
PP |  |  |  | popis položky
VV |  |  |  | výkaz výměr Celkem 2 = 2,000
TS |  |  |  | 1. Položka obsahuje: – dodávku specifikovaného bloku/zařízení včetně potřebného drobného montážního materiálu – dodávku souvisejícího příslušenství pro specifikovaný blok/zařízení – dopravu a skladování – kompletní montáž specifikovaného bloku/zařízení a souvisejícího příslušenství včetně potřebného drobného montážního materiálu – veškeré potřebné mechanizmy, včetně obsluhy, náklady na mzdy a přibližné (průměrné) náklady na pořízení potřebných materiálů včetně všech ostatních vedlejších nákladů 2. Položka neobsahuje: X 3. Způsob měření: Udává se počet kusů kompletní konstrukce nebo práce.
P | 23 | 75O56X |  | EZS, ROZVODNÁ KRABICE - MONTÁŽ | KUS | 2 | 0 |  |  |  | 0 |  | Oborový třídník stav |  | 2
PP |  |  |  | popis položky
VV |  |  |  | výkaz výměr Celkem 2 = 2,000
TS |  |  |  | 1. Položka obsahuje: – kompletní montáž specifikovaného bloku/zařízení a souvisejícího příslušenství včetně potřebného drobného montážního materiálu – veškeré potřebné mechanizmy, včetně obsluhy, náklady na mzdy a přibližné (průměrné) náklady na pořízení potřebných materiálů včetně všech ostatních vedlejších nákladů 2. Položka neobsahuje: X 3. Způsob měření: Udává se počet kusů kompletní konstrukce nebo práce.
P | 24 | 75J311 |  | KABEL SDĚLOVACÍ PRO STRUKTUROVANOU KABELÁŽ UTP | KMPÁR | 2 | 0 |  |  |  | 0 |  | Oborový třídník stav |  | 2
PP |  |  |  | popis položky
VV |  |  |  | výkaz výměr Celkem 2 = 2,000
TS |  |  |  | 1. Položka obsahuje: – dodávku specifikované kabelizace včetně potřebného drobného montážního materiálu – dopravu a skladování 2. Položka neobsahuje: X 3. Způsob měření: Dodávka specifikované kabelizace se měří v délce udané v kmpárech.
P | 25 | 75J31X |  | KABEL SDĚLOVACÍ PRO STRUKTUROVANOU KABELÁŽ UTP - MONTÁŽ | KMPÁR | 2 | 0 |  |  |  | 0 |  | Oborový třídník stav |  | 2
PP |  |  |  | popis položky
VV |  |  |  | výkaz výměr Celkem 2 = 2,000
TS |  |  |  | 1. Položka obsahuje: – práce spojené s montáží specifikované kabelizace specifikovaným způsobem – veškeré potřebné mechanizmy, včetně obsluhy, náklady na mzdy a přibližné (průměrné) náklady na pořízení potřebných materiálů 2. Položka neobsahuje: X 3. Způsob měření: Práce specifikovaného se měří délce kabelizace udané v kmpárech.
P | 26 | 75J111 |  | NOSNÁ LIŠTA PLASTOVÁ | M | 50 | 0 |  |  |  | 0 |  | Oborový třídník stav |  | 2
PP |  |  |  | popis položky
VV |  |  |  | výkaz výměr Celkem 50 = 50,000
TS |  |  |  | 1. Položka obsahuje: – dodávku specifikovaného bloku/zařízení včetně potřebného drobného montážního materiálu – dodávku souvisejícího příslušenství pro specifikovaný blok/zařízení – dopravu a skladování 2. Položka neobsahuje: X 3. Způsob měření: Dodávka specifikované kabelizace se měří v délce udané v metrech.
P | 27 | 75J11X |  | NOSNÁ LIŠTA PLASTOVÁ - MONTÁŽ | M | 50 | 0 |  |  |  | 0 |  | Oborový třídník stav |  | 2
PP |  |  |  | popis položky
VV |  |  |  | výkaz výměr Celkem 50 = 50,000
TS |  |  |  | 1. Položka obsahuje: – kompletní montáž specifikovaného bloku/zařízení a souvisejícího příslušenství včetně potřebného drobného montážního materiálu – veškeré potřebné mechanizmy, včetně obsluhy, náklady na mzdy a přibližné (průměrné) náklady na pořízení potřebných materiálů včetně všech ostatních vedlejších nákladů 2. Položka neobsahuje: X 3. Způsob měření: Udává se počet metrů kompletní konstrukce nebo práce.
P | 28 | 744612 |  | JISTIČ JEDNOPÓLOVÝ (10 KA) OD 4 DO 10 A | KUS | 1 | 0 |  |  |  | 0 |  | Oborový třídník stav |  | 2
PP |  |  |  | popis položky
VV |  |  |  | výkaz výměr Celkem 1 = 1,000
TS |  |  |  | 1. Položka obsahuje: – veškerý spojovací materiál vč. připojovacího vedení – technický popis viz. projektová dokumentace 2. Položka neobsahuje: X 3. Způsob měření: Udává se počet kusů kompletní konstrukce nebo práce.
P | 29 | 702511 |  | PRŮRAZ ZDIVEM (PŘÍČKOU) ZDĚNÝM TLOUŠŤKY DO 45 CM | KUS | 10 | 0 |  |  |  | 0 |  | Oborový třídník stav |  | 2
PP |  |  |  | popis položky
VV |  |  |  | výkaz výměr Celkem 10 = 10,000
TS |  |  |  | 1. Položka obsahuje: – veškerý montážní a pomocný materiál – pomocné mechanismy 2. Položka neobsahuje: X 3. Způsob měření: Udává se počet kusů kompletní konstrukce nebo práce.
P | 30 | 703451 |  | ELEKTROINSTALAČNÍ TRUBKA S FUNKČNÍ ODOLNOSTÍ PŘI POŽÁRU VČETNĚ UPEVNĚNÍ A PŘÍSLUŠENSTVÍ DN PRŮMĚRU DO 25 MM | M | 25 | 0 |  |  |  | 0 |  | Oborový třídník stav |  | 2
PP |  |  |  | popis položky
VV |  |  |  | výkaz výměr Celkem 25 = 25,000
TS |  |  |  | 1. Položka obsahuje: – vybourání otvoru z kabelové rýhy do budovy v základovém zdivu z tvrdého kamene spojovaného nastavenou maltou při tloušťce zdi do 90cm – úpravu otvoru a asfaltové izolace zdiva, osazení chráničky, zazdění, začištění a utěsnění otvoru – pomocné mechanismy 2. Položka neobsahuje: – zatěsnění chráničky po montáži vedení 3. Způsob měření: Udává se počet kusů kompletní konstrukce nebo práce.
P | 31 | 703756 |  | PROTIPOŽÁRNÍ TMEL ( TUBA - 1000ML ), DO EI 90 MIN. | KUS | 1 | 0 |  |  |  | 0 |  | Oborový třídník stav |  | 2
PP |  |  |  | popis položky
VV |  |  |  | výkaz výměr Celkem 1 = 1,000
TS |  |  |  | Položka obsahuje: Dodávku a montáž protipožární ucpávky vč. příslušenství a pomocného materiálu, vyhotovéní a dodání atestu. Dále obsahuje cenu za pom. mechanismy včetně všech ostatních vedlejších nákladů.
P | 32 | 75O5O2 |  | EZS, ZÁVĚREČNÉ OŽIVENÍ, NASTAVENÍ A FUNKČNÍ ODZKOUŠENÍ ZAŘÍZENÍ EZS | KUS | 1 | 0 |  |  |  | 0 |  | Oborový třídník stav |  | 2
PP |  |  |  | popis položky
VV |  |  |  | výkaz výměr Celkem 1 = 1,000
TS |  |  |  | 1. Položka obsahuje: – kompletní montáž (oživení, konfigurace, nastavení a uvedení do provozu) specifikovaného bloku/zařízení a souvisejícího příslušenství včetně drobného montážního materiálu – veškeré potřebné mechanizmy, včetně obsluhy, náklady na mzdy a přibližné (průměrné) náklady na pořízení potřebných materiálů včetně všech ostatních vedlejších nákladů 2. Položka neobsahuje: X 3. Způsob měření: Udává se počet kusů kompletní konstrukce nebo práce.
P | 33 | 75O5O4 |  | EZS, UVEDENÍ ÚSTŘEDNY EZS DO TRVALÉHO PROVOZU | KUS | 1 | 0 |  |  |  | 0 |  | Oborový třídník stav |  | 2
PP |  |  |  | popis položky
VV |  |  |  | výkaz výměr Celkem 1 = 1,000
TS |  |  |  | 1. Položka obsahuje: – kompletní montáž (oživení, konfigurace, nastavení a uvedení do provozu) specifikovaného bloku/zařízení a souvisejícího příslušenství včetně drobného montážního materiálu – veškeré potřebné mechanizmy, včetně obsluhy, náklady na mzdy a přibližné (průměrné) náklady na pořízení potřebných materiálů včetně všech ostatních vedlejších nákladů 2. Položka neobsahuje: X 3. Způsob měření: Udává se počet kusů kompletní konstrukce nebo práce.
P | 34 | 75O5O5 |  | EZS, revize ústředny EZS | KUS | 1 | 0 |  |  |  | 0 |  | Oborový třídník stav |  | 2
PP |  |  |  | popis položky
VV |  |  |  | výkaz výměr Celkem 1 = 1,000
TS |  |  |  | 1. Položka obsahuje: – dodávku specifikovaného bloku/zařízení včetně potřebného drobného montážního materiálu – dodávku souvisejícího příslušenství pro specifikovaný blok/zařízení – dopravu a skladování 2. Položka neobsahuje: X 3. Způsob měření: Udává se počet kusů kompletní konstrukce nebo práce.
P | 35 | 75O5O1 |  | EZS, ŠKOLENÍ A ZÁCVIK PERSONÁLU OBSLUHUJÍCÍHO ZAŘÍZENÍ EZS | HOD | 8 | 0 |  |  |  | 0 |  | Oborový třídník stav |  | 2
PP |  |  |  | popis položky
VV |  |  |  | výkaz výměr Celkem 8 = 8,000
TS |  |  |  | 1. Položka obsahuje: – dodávku specifikovaného bloku/zařízení včetně potřebného drobného montážního materiálu – dodávku souvisejícího příslušenství pro specifikovaný blok/zařízení – dopravu a skladování 2. Položka neobsahuje: X 3. Způsob měření: Specifické zkoušení a školení se udává v hodinách aktivní činnosti.
P | 36 | 75O961 |  | DDTS ŽDC, SPOLUPRÁCE ZHOTOVITELE URČENÉHO ZAŘÍZENÍ PŘI INTEGRACI DO DDTS | KUS | 1 | 0 |  |  |  | 0 |  | Oborový třídník stav |  | 2
PP |  |  |  | popis položky
VV |  |  |  | výkaz výměr Celkem 1 = 1,000
TS |  |  |  | 1. Položka obsahuje: - spolupráci zhotovitele určeného sdělovacího, silnoproudého nebo jiného zařízení (dle TZ) realizovaného samostatným PS/SO se zaintegrováním tohoto zařízení do DDTS - předání potřebných podkladů (výkresů, databází, specifikací...) k zaintegrování zařízení do DDTS - spolupráce při integraci a v průběhu vytváření výrobní dokumentace - veškeré potřebné mechanizmy, včetně obsluhy, náklady na mzdy 2. Položka neobsahuje: X 3. Způsob měření: Udává se jeden kus za PS/SO ve kterém je zařízení určené k integraci do systému DDTS.

## PS 24-13
SŽDC05 |  |  |  | Soupis prací objektu | [10 empty] | 3
6
S | Stavba: | 5423520019 |  | Rekonstrukce trati v úseku Kyjice – Chomutov | [6 empty] | D.1.2 |  | Aspe | 0,00 | 2
O | Objekt: | D.1.2 |  | Sdělovací zařízení | [9 empty] | 15,00 | 2
Typ | Poř. číslo | Kód položky | Varianta | Název položky | MJ | Množství | Jednotková hmotnost | Celková hmotnost |  |  | Jednotková cena |  | Cenové soustavy | 21,00 | 2
Dodávka
[9 empty] | Jednotková | Celkem | Jednotková | Celkem |  |  |  | Počet položek s nulovou cenou
O1 |  | PS 24-13 |  | Kyjice - Chomutov, kamerové systémy na PZS
SD |  | 1 |  | Kamerový systém
P | 1 | 75L421 |  | KAMERA DIGITÁLNÍ (IP) PEVNÁ | KUS | 6 | 0 |  |  |  | 0 |  | Oborový třídník stav |  | 2
PP |  |  |  | popis položky
VV |  |  |  | výkaz výměr Celkem 6 = 6,000
TS |  |  |  | 1. Položka obsahuje: – dodávku specifikovaného bloku/zařízení včetně potřebného drobného montážního materiálu – dodávku souvisejícího příslušenství pro specifikovaný blok/zařízení – dopravu a skladování – kompletní montáž (oživení, konfigurace, nastavení a uvedení do provozu) specifikovaného bloku/zařízení a souvisejícího příslušenství včetně drobného montážního materiálu – veškeré potřebné mechanizmy, včetně obsluhy, náklady na mzdy a přibližné (průměrné) náklady na pořízení potřebných materiálů včetně všech ostatních vedlejších nákladů 2. Položka neobsahuje: X 3. Způsob měření: Udává se počet kusů kompletní konstrukce a práce.
P | 2 | 75L42X |  | KAMERA DIGITÁLNÍ (IP) - MONTÁŽ | KUS | 6 | 0 |  |  |  | 0 |  | Oborový třídník stav |  | 2
PP |  |  |  | popis položky
VV |  |  |  | výkaz výměr Celkem 6 = 6,000
TS |  |  |  | 1. Položka obsahuje: – kompletní montáž (oživení, konfigurace, nastavení a uvedení do provozu) specifikovaného bloku/zařízení a souvisejícího příslušenství včetně drobného montážního materiálu – veškeré potřebné mechanizmy, včetně obsluhy, náklady na mzdy a přibližné (průměrné) náklady na pořízení potřebných materiálů včetně všech ostatních vedlejších nákladů 2. Položka neobsahuje: X 3. Způsob měření: Udává se počet kusů kompletní konstrukce nebo práce.
P | 3 | 75L424 |  | KAMERA DIGITÁLNÍ (IP) SW LICENCE | KUS | 6 | 0 |  |  |  | 0 |  | Oborový třídník stav |  | 2
PP |  |  |  | popis položky
VV |  |  |  | výkaz výměr Celkem 6 = 6,000
TS |  |  |  | 1. Položka obsahuje: – dodávku specifikovaného bloku - SW licenci pro začlenění kamery do nového nebo stávajícího kamerového systému – dodávku souvisejícího příslušenství pro specifikovaný blok/zařízení – dopravu a skladování 2. Položka neobsahuje: X 3. Způsob měření: Udává se počet kusů kompletní konstrukce a práce.
P | 4 | 75K232 |  | NAPÁJECÍ ZDROJ 48 V DC, SAMOSTATNÝ DO 500W | KUS | 6 | 0 |  |  |  | 0 |  | Oborový třídník stav |  | 2
PP
VV |  |  |  | výkaz výměr Celkem 6 = 6,000
TS |  |  |  | 1. Položka obsahuje: – dodávku specifikovaného bloku/zarízení vcetne potrebného drobného montážního materiálu – dodávku souvisejícího príslušenství pro specifikovaný blok/zarízení – dopravu a skladování 2. Položka neobsahuje: X 3. Zpusob merení: Udává se pocet kusu kompletní konstrukce nebo práce.
P | 5 | 75K23X |  | NAPÁJECÍ ZDROJ 48 V DC, SAMOSTATNÝ - MONTÁŽ | KUS | 6 | 0 |  |  |  | 0 |  | Oborový třídník stav |  | 2
PP
VV |  |  |  | výkaz výměr Celkem 6 = 6,000
TS |  |  |  | 1. Položka obsahuje: – kompletní montáž (oživení, konfigurace, nastavení a uvedení do provozu) specifikovaného bloku/zarízení a souvisejícího príslušenství vcetne drobného montážního materiálu – veškeré potrebné mechanizmy, vcetne obsluhy, náklady na mzdy a približné (prumerné) náklady na porízení potrebných materiálu vcetne všech ostatních vedlejších nákladu 2. Položka neobsahuje: X 3. Zpusob merení: Udává se pocet kusu kompletní konstrukce nebo práce.
P | 6 | 75K331 |  | ZÁLOŽNÍ ZDROJ UPS 230 V DO 3000 VA - DODÁVKA | KUS | 2 | 0 |  |  |  | 0 |  | Oborový třídník stav |  | 2
PP |  |  |  | popis položky
VV |  |  |  | výkaz výměr Celkem 2 = 2,000
TS |  |  |  | 1. Položka obsahuje: – dodávku specifikovaného bloku/zařízení včetně potřebného drobného montážního materiálu – dodávku souvisejícího příslušenství pro specifikovaný blok/zařízení – dopravu a skladování 2. Položka neobsahuje: X 3. Způsob měření: Udává se počet kusů kompletní konstrukce nebo práce.
P | 7 | 75K33X |  | ZÁLOŽNÍ ZDROJ UPS 230 V DO 3000 VA - MONTÁŽ | KUS | 2 | 0 |  |  |  | 0 |  | Oborový třídník stav |  | 2
PP |  |  |  | popis položky
VV |  |  |  | výkaz výměr Celkem 2 = 2,000
TS |  |  |  | 1. Položka obsahuje: – kompletní montáž (oživení, konfigurace, nastavení a uvedení do provozu) specifikovaného bloku/zařízení a souvisejícího příslušenství včetně drobného montážního materiálu – veškeré potřebné mechanizmy, včetně obsluhy, náklady na mzdy a přibližné (průměrné) náklady na pořízení potřebných materiálů včetně všech ostatních vedlejších nákladů 2. Položka neobsahuje: X 3. Způsob měření: Udává se počet kusů kompletní konstrukce nebo práce.
P | 8 | 75L451 |  | KAMEROVÝ SERVER - ZÁZNAMOVÉ ZAŘÍZENÍ, DO 8 KAMER (HW, SW, LICENCE) | KUS | 2 | 0 |  |  |  | 0 |  | Oborový třídník stav |  | 2
PP |  |  |  | popis položky
VV |  |  |  | výkaz výměr Celkem 2 = 2,000
TS |  |  |  | 1. Položka obsahuje: – dodávku specifikovaného bloku/zařízení včetně potřebného drobného montážního materiálu – dodávku souvisejícího příslušenství pro specifikovaný blok/zařízení – dopravu a skladování – kompletní montáž (oživení, konfigurace, nastavení a uvedení do provozu) specifikovaného bloku/zařízení a souvisejícího příslušenství včetně drobného montážního materiálu – veškeré potřebné mechanizmy, včetně obsluhy, náklady na mzdy a přibližné (průměrné) náklady na pořízení potřebných materiálů včetně všech ostatních vedlejších nákladů 2. Položka neobsahuje: X 3. Způsob měření: Udává se počet kusů kompletní konstrukce a práce.
P | 9 | 75L45X |  | KAMEROVÝ SERVER - MONTÁŽ | KUS | 8 | 0 |  |  |  | 0 |  | Oborový třídník stav |  | 2
PP |  |  |  | popis položky
VV |  |  |  | výkaz výměr Celkem 8 = 8,000
TS |  |  |  | 1. Položka obsahuje: – kompletní montáž (oživení, konfigurace, nastavení a uvedení do provozu) specifikovaného bloku/zařízení a souvisejícího příslušenství včetně drobného montážního materiálu – veškeré potřebné mechanizmy, včetně obsluhy, náklady na mzdy a přibližné (průměrné) náklady na pořízení potřebných materiálů včetně všech ostatních vedlejších nákladů 2. Položka neobsahuje: X 3. Způsob měření: Udává se počet kusů kompletní konstrukce nebo práce.
P | 10 | 75L45W |  | KAMEROVÝ SERVER - DOPLNĚNÍ ZÁZNAMOVÉHO ZAŘÍZENÍ (HW, SW, LICENCE) | KUS | 4 | 0 |  |  |  | 0 |  | Oborový třídník stav |  | 2
PP |  |  |  | popis položky
VV |  |  |  | výkaz výměr Celkem 4 = 4,000
TS |  |  |  | 1. Položka obsahuje: – dodávku specifikovaného bloku/zařízení včetně potřebného drobného montážního materiálu – dodávku souvisejícího příslušenství pro specifikovaný blok/zařízení – dopravu a skladování – kompletní montáž (oživení, konfigurace, nastavení a uvedení do provozu) specifikovaného bloku/zařízení a souvisejícího příslušenství včetně drobného montážního materiálu – veškeré potřebné mechanizmy, včetně obsluhy, náklady na mzdy a přibližné (průměrné) náklady na pořízení potřebných materiálů včetně všech ostatních vedlejších nákladů 2. Položka neobsahuje: X 3. Způsob měření: Udává se počet kusů kompletní konstrukce a práce.
P | 11 | 75I911 |  | OPTOTRUBKA HDPE PRŮMĚRU DO 40 MM | M | 100 | 0 |  |  |  | 0 |  | Oborový třídník stav |  | 2
PP |  |  |  | popis položky
VV |  |  |  | výkaz výměr Celkem 100 = 100,000
TS |  |  |  | 1. Položka obsahuje: – dodávku specifikované kabelizace včetně potřebného drobného montážního materiálu – dopravu a skladování – práce spojené s montáží specifikované kabelizace specifikovaným způsobem (uložení na konstrukci, uložení, zatažení) – veškeré potřebné mechanizmy, včetně obsluhy, náklady na mzdy a přibližné (průměrné) náklady na pořízení potřebných materiálů 2. Položka neobsahuje: X 3. Způsob měření: Dodávka a montáž specifikované kabelizace se měří v délce udané v metrech.
P | 12 | 75I961 |  | OPTOTRUBKA - HERMETIZACE ÚSEKU DO 2000 M | ÚSEK | 2 | 0 |  |  |  | 0 |  | Oborový třídník stav |  | 2
PP |  |  |  | popis položky
VV |  |  |  | výkaz výměr Celkem 2 = 2,000
TS |  |  |  | 1. Položka obsahuje: – práce spojené s měřením specifikované kabelizace specifikovaným způsobem včetně potřebného drobného montážního materiálu – veškeré potřebné mechanizmy (měřicí přístroje a měřící příslušenství), včetně obsluhy, náklady na mzdy a přibližné (průměrné) náklady na pořízení potřebných materiálů včetně všech ostatních vedlejších nákladů 2. Položka neobsahuje: X 3. Způsob měření: Měřící práce se udávají počtem úseků.
P | 13 | 75I962 |  | OPTOTRUBKA - KALIBRACE | M | 100 | 0 |  |  |  | 0 |  | Oborový třídník stav |  | 2
PP |  |  |  | popis položky
VV |  |  |  | výkaz výměr Celkem 100 = 100,000
TS |  |  |  | 1. Položka obsahuje: – práce spojené s měřením specifikované kabelizace specifikovaným způsobem včetně potřebného drobného montážního materiálu – veškeré potřebné mechanizmy (měřicí přístroje a měřící příslušenství), včetně obsluhy, náklady na mzdy a přibližné (průměrné) náklady na pořízení potřebných materiálů včetně všech ostatních vedlejších nákladů 2. Položka neobsahuje: X 3. Způsob měření: Měřící práce se udávají počtem metrů.
P | 14 | 75L482 |  | PŘÍSLUŠENSTVÍ KS - PŘEPĚŤOVÁ OCHRANA PRO KS | KUS | 4 | 0 |  |  |  | 0 |  | Oborový třídník stav |  | 2
PP |  |  |  | popis položky
VV |  |  |  | výkaz výměr Celkem 4 = 4,000
TS |  |  |  | 1. Položka obsahuje: – dodávku specifikovaného bloku/zařízení včetně potřebného drobného montážního materiálu – dodávku souvisejícího příslušenství pro specifikovaný blok/zařízení – dopravu a skladování – kompletní montáž (oživení, konfigurace, nastavení a uvedení do provozu) specifikovaného bloku/zařízení a souvisejícího příslušenství včetně drobného montážního materiálu – veškeré potřebné mechanizmy, včetně obsluhy, náklady na mzdy a přibližné (průměrné) náklady na pořízení potřebných materiálů včetně všech ostatních vedlejších nákladů 2. Položka neobsahuje: X 3. Způsob měření: Udává se počet kusů kompletní konstrukce a práce.
P | 15 | 75L48X |  | PŘÍSLUŠENSTVÍ KS - MONTÁŽ | KUS | 4 | 0 |  |  |  | 0 |  | Oborový třídník stav |  | 2
PP |  |  |  | popis položky
VV |  |  |  | výkaz výměr Celkem 4 = 4,000
TS |  |  |  | 1. Položka obsahuje: – kompletní montáž (oživení, konfigurace, nastavení a uvedení do provozu) specifikovaného bloku/zařízení a souvisejícího příslušenství včetně drobného montážního materiálu – veškeré potřebné mechanizmy, včetně obsluhy, náklady na mzdy a přibližné (průměrné) náklady na pořízení potřebných materiálů včetně všech ostatních vedlejších nákladů 2. Položka neobsahuje: X 3. Způsob měření: Udává se počet kusů kompletní konstrukce nebo práce.
P | 16 | 744612 |  | JISTIČ JEDNOPÓLOVÝ (10 KA) OD 4 DO 10 A | KUS | 2 | 0 |  |  |  | 0 |  | Oborový třídník stav |  | 2
PP |  |  |  | popis položky
VV |  |  |  | výkaz výměr Celkem 2 = 2,000
TS |  |  |  | 1. Položka obsahuje: – veškerý spojovací materiál vč. připojovacího vedení – technický popis viz. projektová dokumentace 2. Položka neobsahuje: X 3. Způsob měření: Udává se počet kusů kompletní konstrukce nebo práce.
P | 17 | 744811 |  | PROUDOVÝ CHRÁNIČ DVOUPÓLOVÝ S NADPROUDOVOU OCHRANOU (10 KA) DO 30 MA, DO 25 A | KUS | 2 | 0 |  |  |  | 0 |  | Oborový třídník stav |  | 2
PP |  |  |  | popis položky
VV |  |  |  | výkaz výměr Celkem 2 = 2,000
TS |  |  |  | 1. Položka obsahuje: – veškerý spojovací materiál vč. připojovacího vedení – technický popis viz. projektová dokumentace 2. Položka neobsahuje: X 3. Způsob měření: Udává se počet kusů kompletní konstrukce nebo práce.
P | 18 | 75J321 |  | KABEL SDĚLOVACÍ PRO STRUKTUROVANOU KABELÁŽ FTP/STP | KMPÁR | 0.8 | 0 |  |  |  | 0 |  | Oborový třídník stav |  | 2
PP |  |  |  | popis položky
VV |  |  |  | výkaz výměr Celkem 0,8 = 0,800
TS |  |  |  | 1. Položka obsahuje: – dodávku specifikované kabelizace včetně potřebného drobného montážního materiálu – dopravu a skladování 2. Položka neobsahuje: X 3. Způsob měření: Dodávka specifikované kabelizace se měří v délce udané v kmpárech.
P | 19 | 75J32X |  | KABEL SDĚLOVACÍ PRO STRUKTUROVANOU KABELÁŽ FTP/STP - MONTÁŽ | KMPÁR | 0.8 | 0 |  |  |  | 0 |  | Oborový třídník stav |  | 2
PP |  |  |  | popis položky
VV |  |  |  | výkaz výměr Celkem 0,8 = 0,800
TS |  |  |  | 1. Položka obsahuje: – práce spojené s montáží specifikované kabelizace specifikovaným způsobem – veškeré potřebné mechanizmy, včetně obsluhy, náklady na mzdy a přibližné (průměrné) náklady na pořízení potřebných materiálů 2. Položka neobsahuje: X 3. Způsob měření: Práce specifikovaného se měří délce kabelizace udané v kmpárech.
P | 20 | 75H141 |  | STOŽÁR (SLOUP) OCELOVÝ DO 10 M | KUS | 4 | 0 |  |  |  | 0 |  | Oborový třídník stav |  | 2
PP |  |  |  | popis položky
VV |  |  |  | výkaz výměr Celkem 4 = 4,000
TS |  |  |  | 1. Položka obsahuje: – dodávku specifikovaného bloku/zařízení včetně potřebného drobného montážního materiálu – dodávku souvisejícího příslušenství pro specifikovaný blok/zařízení – dopravu a skladování – kompletní montáž specifikovaného bloku/zařízení a souvisejícího příslušenství včetně potřebného drobného montážního materiálu – veškeré potřebné mechanizmy, včetně obsluhy, náklady na mzdy a přibližné (průměrné) náklady na pořízení potřebných materiálů včetně všech ostatních vedlejších nákladů 2. Položka neobsahuje: X 3. Způsob měření: Udává se počet kusů kompletní konstrukce a práce.
P | 21 | 75H14X |  | STOŽÁR (SLOUP) OCELOVÝ - MONTÁŽ | KUS | 4 | 0 |  |  |  | 0 |  | Oborový třídník stav |  | 2
PP |  |  |  | popis položky
VV |  |  |  | výkaz výměr Celkem 4 = 4,000
TS |  |  |  | 1. Položka obsahuje: – kompletní montáž specifikovaného bloku/zařízení a souvisejícího příslušenství včetně potřebného drobného montážního materiálu – veškeré potřebné mechanizmy, včetně obsluhy, náklady na mzdy a přibližné (průměrné) náklady na pořízení potřebných materiálů včetně všech ostatních vedlejších nákladů 2. Položka neobsahuje: X 3. Způsob měření: Udává se počet kusů kompletní konstrukce nebo práce.
P | 22 | 75O94Q |  | DDTS ŽDC, INTEGRACE KAM DO SERVERU A KLIENTU DDTS ŽDC | KUS | 2 | 0 |  |  |  | 0 |  | Oborový třídník stav |  | 2
PP
VV |  |  |  | výkaz výměr Celkem 2 = 2,000
TS |  |  |  | 1. Položka obsahuje: - SW integraci jednoho kamerového serveru v rozsahu do deseti kamer do systému DDTS ŽDC - zahrnuta integrace ve všech úrovních systému DDTS ŽDC mimo InK (InS, TeS, klienti) pro jednu lokalitu InS - doplnení stávajících klientských pracovišt (stacionární, mobilní, tenký, terminálový) o jeden kamerový server v rozsahu do deseti kamer - licence s potrebnými protokoly SNMP, IEC 60870-5-104 atd. - parametrizaci a naplnení datových, technologických, telemetrických a rídicích struktur DDTS ŽDC pro prenos informací - odzkoušení programového vybavení, overení uživatelských funkcí na úplné implementaci, verifikace prenášených dat - systémovou a datovou analýzu technologického modelu, realizace a plnení presentacních zobrazení a formuláru - úpravu a odzkoušení programových a rídicích prostredku pro export dat - náklady na mzdy - programátorské práce vcetne potrebného vybavení 2. Položka neobsahuje: X 3. Zpusob merení: Udává se pocet kusu kamerového serveru do deseti kamer.
P | 23 | 75L495 |  | LICENCE PRO PŘIPOJENÍ KAMERY DO SYSTÉMU KAC | KUS | 6 | 0 |  |  |  | 0 |  | Oborový třídník stav |  | 2
PP |  |  |  | popis položky
VV |  |  |  | výkaz výměr Celkem 6 = 6,000
TS |  |  |  | 1. Položka obsahuje: – dodávku specifikovaného bloku - SW licenci pro začlenění kamery do systému KAC – dodávku souvisejícího příslušenství pro specifikovaný blok/zařízení – dopravu a skladování 2. Položka neobsahuje: X 3. Způsob měř
P | 24 | 75IE61 |  | SKŘÍŇ KLIMATIZOVANÁ JEDNODUCHÁ DO 25 U | KUS | 2 | 0 |  |  |  | 0 |  | Oborový třídník stav |  | 2
PP |  |  |  | popis položky
VV |  |  |  | výkaz výměr Celkem 2 = 2,000
TS |  |  |  | 1. Položka obsahuje: – dodávku specifikovaného bloku/zařízení včetně potřebného drobného montážního materiálu – dodávku souvisejícího příslušenství pro specifikovaný blok/zařízení – dopravu a skladování – kompletní montáž specifikovaného bloku/zařízení a souvisejícího příslušenství včetně potřebného drobného montážního materiálu – veškeré potřebné mechanizmy, včetně obsluhy, náklady na mzdy a přibližné (průměrné) náklady na pořízení potřebných materiálů včetně všech ostatních vedlejších nákladů 2. Položka neobsahuje: X 3. Způsob měření: Udává se počet kusů kompletní konstrukce a práce.
SD |  | 2 |  | Kamerový systém - zprovoznění
P | 25 | 75L492 |  | ZPROVOZNĚNÍ A NASTAVENÍ POHLEDU KAMERY | KUS | 4 | 0 |  |  |  | 0 |  | Oborový třídník stav |  | 2
PP |  |  |  | popis položky
VV |  |  |  | výkaz výměr Celkem 4 = 4,000
TS |  |  |  | 1. Položka obsahuje: – práce spojené se zkoušením, nastavením a uvedení do provozu specifikovaného celku/bloku/zařízení včetně potřebného drobného montážního materiálu – veškeré potřebné mechanizmy (měřicí přístroje a měřící příslušenství), včetně obsluhy, náklady na mzdy a přibližné (průměrné) náklady na pořízení potřebných materiálů včetně všech ostatních vedlejších nákladů 2. Položka neobsahuje: X 3. Způsob měření: Udává se počet kusů kompletní konstrukce a práce.
P | 26 | 75L493 |  | ZPROVOZNĚNÍ A NASTAVENÍ KAMEROVÉHO SYSTÉMU | KOMPLET | 2 | 0 |  |  |  | 0 |  | Oborový třídník stav |  | 2
PP |  |  |  | popis položky
VV |  |  |  | výkaz výměr Celkem 2 = 2,000
TS |  |  |  | 1. Položka obsahuje: – práce spojené se zkoušením, nastavením a uvedení do provozu specifikovaného celku/bloku/zařízení včetně potřebného drobného montážního materiálu – veškeré potřebné mechanizmy (měřicí přístroje a měřící příslušenství), včetně obsluhy, náklady na mzdy a přibližné (průměrné) náklady na pořízení potřebných materiálů včetně všech ostatních vedlejších nákladů 2. Položka neobsahuje: X 3. Způsob měření: Udává se komplet odlišných materiálů a činností, které tvoří funkční nedělitelný celek daný názvem položky.
P | 27 | 747301 |  | PROVEDENÍ PROHLÍDKY A ZKOUŠKY PRÁVNICKOU OSOBOU, VYDÁNÍ PRŮKAZU ZPŮSOBILOSTI | KUS | 2 | 0 |  |  |  | 0 |  | Oborový třídník stav |  | 2
PP |  |  |  | popis položky
VV |  |  |  | výkaz výměr Celkem 2 = 2,000
TS |  |  |  | 1. Položka obsahuje: – cenu za vyhotovení dokladu právnickou osobou o silnoproudých zařízeních a vydání průkazu způsobilosti 2. Položka neobsahuje: X 3. Způsob měření: Udává se počet kusů kompletní konstrukce nebo práce.
P | 28 | 747213 |  | CELKOVÁ PROHLÍDKA, ZKOUŠENÍ, MĚŘENÍ A VYHOTOVENÍ VÝCHOZÍ REVIZNÍ ZPRÁVY, PRO OBJEM IN PŘES 500 DO 1000 TIS. KČ | KUS | 2 | 0 |  |  |  | 0 |  | Oborový třídník stav |  | 2
PP |  |  |  | popis položky
VV |  |  |  | výkaz výměr Celkem 2 = 2,000
TS |  |  |  | 1. Položka obsahuje: – cenu za celkovou prohlídku zařízení PS/SO, vč. měření, komplexních zkoušek a revizi zařízení tohoto PS/SO autorizovaným revizním technikem na silnoproudá zařízení podle požadavku ČSN, včetně hodnocení a vyhotovení celkové revizní zprávy 2. Položka neobsahuje: X 3. Způsob měření: Udává se počet kusů kompletní konstrukce nebo práce.
SD |  | 3 |  | ZEMNÍ PRÁCE
P | 29 | 132831 |  | HLOUBENÍ RÝH ŠÍŘ DO 2M PAŽ I NEPAŽ TŘ. II, ODVOZ DO 2KM | M3 | 150 | 0 |  |  |  | 0 |  | Oborový třídník stav |  | 2
PP |  |  |  | popis položky
VV |  |  |  | výkaz výměr Celkem 150 = 150,000
TS |  |  |  | Technická specifikace položky odpovídá příslušné cenové soustavě
P | 30 | 17411 |  | ZÁSYP JAM A RÝH ZEMINOU SE ZHUTNĚNÍM | M3 | 150 | 0 |  |  |  | 0 |  | Oborový třídník stav |  | 2
PP |  |  |  | popis položky
VV |  |  |  | výkaz výměr Celkem 150 = 150,000
TS |  |  |  | Technická specifikace položky odpovídá příslušné cenové soustavě
SD |  | 5 |  | Komunikace
P | 31 | 567304 |  | VRSTVY PRO OBNOVU A OPRAVY ZE ŠTERKOPÍSKU | M3 | 50 | 0 |  |  |  | 0 |  | Oborový třídník stav |  | 2
PP
VV
TS |  |  |  | - dodání kameniva predepsané kvality a zrnitosti - rozprostrení a zhutnení vrstvy v predepsané tlouštce - zrízení vrstvy bez rozlišení šírky, pokládání vrstvy po etapách - nezahrnuje postriky, nátery
SD |  | 7 |  | Přidružená stavební výroba
P | 32 | 703411 |  | ELEKTROINSTALACNÍ TRUBKA PLASTOVÁ VCETNE UPEVNENÍ A PRÍSLUŠENSTVÍ DN PRUMERU DO 25 MM | M | 200 | 0 |  |  |  | 0 |  | Oborový třídník stav |  | 2
PP
VV
TS |  |  |  | 1. Položka obsahuje: – prípravu podkladu pro osazení 2. Položka neobsahuje: X 3. Zpusob merení: Merí se metr délkový.
P | 33 | 742P13 |  | ZATAŽENÍ KABELU DO CHRÁNICKY - KABEL DO 4 KG/M | M | 200 | 0 |  |  |  | 0 |  | Oborový třídník stav |  | 2
PP
VV
TS |  |  |  | 1. Položka obsahuje: – montáž kabelu o váze do 4 kg/m do chránicky/ kolektoru 2. Položka neobsahuje: X 3. Zpusob merení: Merí se metr délkový.
P | 34 | 743971 |  | ÚPRAVA NEBO ROZŠÍRENÍ SW NA ELEKTRODISPECINKU-ÚPRAVA NEBO ROZŠÍRENÍ AKTIVNÍHO PRVKU V APLIKACI PRO VIZUALIZACI A OVLÁDÁNÍ ZAR.NA ELEKTRODISPECINKU | HOD | 8 | 0 |  |  |  | 0 |  | Oborový třídník stav |  | 2
PP
VV
TS |  |  |  | ÚPRAVA NEBO ROZŠÍRENÍ SW NA ELEKTRODISPECINKU - ÚPRAVA NEBO ROZŠÍRENÍ AKTIVNÍHO PRVKU V APLIKACI PRO VIZUALIZACI A OVLÁDÁNÍ ZARÍZENÍ NA ELEKTRODISPECINKU VCETNE ZAVEDENÍ DO SYSTÉMU CELÉHO RÍZENÍ, OŽIVENÍ A ODZKOUŠENÍ 1. Položka obsahuje: – úprava rídícího software rozvadece i nadrazeného systému – technický popis viz. projektová dokumentace 2. Položka neobsahuje: X 3. Zpusob merení: Udává se pocet kusu kompletní konstrukce nebo práce.
P | 35 | 743972 |  | ÚPRAVA NEBO ROZŠÍRENÍ SW NA ELEKTRODISPECINKU PRO ZOBRAZENÍ A VÝPIS HLÁŠEK Z TECHNOLOGIE DRT,SKR,DDTS | HOD | 8 | 0 |  |  |  | 0 |  | Oborový třídník stav |  | 2
PP
VV
TS |  |  |  | ÚPRAVA NEBO ROZŠÍRENÍ SW NA ELEKTRODISPECINKU PRO ZOBRAZENÍ A VÝPIS HLÁŠEK Z TECHNOLOGIE DRT, SKR, DDTS - ÚPRAVA NEBO ROZŠÍRENÍ ZOBRAZOVANÉ HLÁŠKY V APLIKACI PRO VIZUALIZACI A OVLÁDÁNÍ VCETNE JEJÍHO ZARAZENÍ DO SYSTÉMU, UMÍSTENÍ DO VHODNÉ ÚROVNE DULEŽITOSTI A ODZKOUŠENÍ FUNKCNOSTI SE ZDROJOVOU TECHNOLOGIÍ 1. Položka obsahuje: – úprava rídícího software rozvadece i nadrazeného systému – technický popis viz. projektová dokumentace 2. Položka neobsahuje: X 3. Zpusob merení: Udává se pocet kusu kompletní konstrukce nebo práce.
P | 36 | 746697 |  | PROVOZNÍ DOKUMENTACE | KUS | 1 | 0 |  |  |  | 0 |  | Oborový třídník stav |  | 2
PP
VV
TS |  |  |  | 1. Položka obsahuje: – kompletní provozní dokumentaci obsahující úpravy a zmeny na dané technologii – dokumentace predána v požadované podobe (tištená forma, digitální forma) a v požadovaném poctu – veškeré potrebné mechanizmy, vcetne obsluhy, náklady na mzdy a približné (prumerné) náklady na porízení potrebných materiálu vcetne všech ostatních vedlejších nákladu 2. Položka neobsahuje: X 3. Zpusob merení: Udává se pocet kusu kompletní konstrukce nebo práce.
P | 37 | 747701 |  | DOKONCOVACÍ MONTÁŽNÍ PRÁCE NA ELEKTRICKÉM ZARÍZENÍ | HOD | 8 | 0 |  |  |  | 0 |  | Oborový třídník stav |  | 2
PP
VV
TS |  |  |  | 1. Položka obsahuje: – cenu za práce spojené s uvádením zarízení do provozu, drobné montážní práce v rozvadecích, koordinaci se zhotoviteli souvisejících zarízení apod. 2. Položka neobsahuje: X 3. Zpusob merení: Udává se cas v hodinách.
P | 38 | 75J932 |  | METALICKÝ PATCHCORD DO 5M | KUS | 10 | 0 |  |  |  | 0 |  | Oborový třídník stav |  | 2
PP
VV
TS |  |  |  | 1. Položka obsahuje: – dodávku specifikovaného bloku/zarízení/kabelu vcetne potrebného drobného montážního materiálu – dodávku souvisejícího príslušenství pro specifikovaný blok/zarízení/kabel – dopravu a skladování 2. Položka neobsahuje: X 3. Zpusob merení: Udává se pocet kusu kompletní konstrukce nebo práce.
P | 39 | 75L456 |  | KAMEROVÝ SERVER - HDD DO 2 TB, PRO PROVOZ 24/7 | KUS | 2 | 0 |  |  |  | 0 |  | Oborový třídník stav |  | 2
PP
VV
TS |  |  |  | 1. Položka obsahuje: – dodávku specifikovaného bloku/zarízení vcetne potrebného drobného montážního materiálu – dodávku souvisejícího príslušenství pro specifikovaný blok/zarízení – dopravu a skladování – kompletní montáž (oživení, konfigurace, nastavení a uvedení do provozu) specifikovaného bloku/zarízení a souvisejícího príslušenství vcetne drobného montážního materiálu – veškeré potrebné mechanizmy, vcetne obsluhy, náklady na mzdy a približné (prumerné) náklady na porízení potrebných materiálu vcetne všech ostatních vedlejších nákladu 2. Položka neobsahuje: X 3. Zpusob merení: Udává se pocet kusu kompletní konstrukce a práce.
P | 40 | 75L491 |  | ZPROVOZNENÍ A NASTAVENÍ KAMERY | KUS | 6 | 0 |  |  |  | 0 |  | Oborový třídník stav |  | 2
PP
VV
TS |  |  |  | 1. Položka obsahuje: – práce spojené se zkoušením, nastavením a uvedení do provozu specifikovaného celku/bloku/zarízení vcetne potrebného drobného montážního materiálu – veškeré potrebné mechanizmy (mericí prístroje a merící príslušenství), vcetne obsluhy, náklady na mzdy a približné (prumerné) náklady na porízení potrebných materiálu vcetne všech ostatních vedlejších nákladu 2. Položka neobsahuje: X 3. Zpusob merení: Udává se pocet kusu kompletní konstrukce a práce.
P | 41 | 75JA53 |  | ROZVADEC STRUKT. KABELÁŽE, PATCHPANEL 24 ZÁSUVEK | KUS | 2 | 0 |  |  |  | 0 |  | Oborový třídník stav |  | 2
PP
VV
TS |  |  |  | 1. Položka obsahuje: – dodávku specifikovaného bloku/zarízení vcetne potrebného drobného montážního materiálu – dodávku souvisejícího príslušenství pro specifikovaný blok/zarízení – dopravu a skladování 2. Položka neobsahuje: X 3. Zpusob merení: Udává se pocet kusu kompletní konstrukce nebo práce.
P | 42 | 75L494 |  | ZPROVOZNENÍ A NASTAVENÍ ŠKOLENÍ A ZÁCVIK PERSONÁLU OBSLUHUJÍCÍHO KAMEROVÝ SYSTÉM | HOD | 8 | 0 |  |  |  | 0 |  | Oborový třídník stav |  | 2
PP
VV
TS |  |  |  | 1. Položka obsahuje: – práce spojené se zkoušením, nastavením školení a zácviku personálu vcetne potrebného drobného montážního materiálu – veškeré potrebné mechanizmy (mericí prístroje a merící príslušenství), vcetne obsluhy, náklady na mzdy a približné (prumerné) náklady na porízení potrebných materiálu vcetne všech ostatních vedlejších nákladu 2. Položka neobsahuje: X 3. Zpusob merení: Specifické zkoušení a školení se udává v hodinách aktivní cinnosti.
P | 43 | 75M924 |  | DATOVÁ INFRASTRUKTURA LAN, L2 SWITCH PRUMYSLOVÝ KOMPAKTNÍ,12XFE, 4XPOE+, DC PROVEDENÍ | KUS | 2 | 0 |  |  |  | 0 |  | Oborový třídník stav |  | 2
PP
VV
TS |  |  |  | 1. Položka obsahuje: – dodávku specifikovaného bloku/zarízení vcetne potrebného drobného montážního materiálu – dodávku souvisejícího príslušenství pro specifikovaný blok/zarízení – dopravu a skladování 2. Položka neobsahuje: X 3. Zpusob merení: Udává se pocet kusu kompletní konstrukce nebo práce.
P | 44 | 75M92X |  | DATOVÁ INFRASTRUKTURA LAN, SWITCH PRUMYSLOVÝ - MONTÁŽ | KUS | 2 | 0 |  |  |  | 0 |  | Oborový třídník stav |  | 2
PP
VV
TS |  |  |  | 1. Položka obsahuje: – kompletní montáž (oživení, konfigurace, nastavení a uvedení do provozu) specifikovaného bloku/zarízení a souvisejícího príslušenství vcetne drobného montážního materiálu – veškeré potrebné mechanizmy, vcetne obsluhy, náklady na mzdy a približné (prumerné) náklady na porízení potrebných materiálu vcetne všech ostatních vedlejších nákladu 2. Položka neobsahuje: X 3. Zpusob merení: Udává se pocet kusu kompletní konstrukce nebo práce.

## PS 24-14
SŽDC05 |  |  |  | Soupis prací objektu | [10 empty] | 3
6
S | Stavba: | 5423520019 |  | Rekonstrukce trati v úseku Kyjice – Chomutov | [6 empty] | D.1.2 |  | Aspe | 0,00 | 2
O | Objekt: | D.1.2 |  | Sdělovací zařízení | [9 empty] | 15,00 | 2
Typ | Poř. číslo | Kód položky | Varianta | Název položky | MJ | Množství | Jednotková hmotnost | Celková hmotnost |  |  | Jednotková cena |  | Cenové soustavy | 21,00 | 2
Dodávka
[9 empty] | Jednotková | Celkem | Jednotková | Celkem |  |  |  | Počet položek s nulovou cenou
O1 |  | PS 24-14 |  | Kyjice - Chomutov, EZS na PZS
SD |  | 1 |  | Dodávky + nosný materiál, montáže
P | 1 | 75O511 |  | EZS, ÚSTŘEDNA DO 48 ZÓN | KUS | 2 | 0 |  |  |  | 0 |  | Oborový třídník stav |  | 2
PP |  |  |  | popis položky
VV |  |  |  | výkaz výměr Celkem 2 = 2,000
TS |  |  |  | 1. Položka obsahuje: – dodávku specifikovaného bloku/zařízení včetně potřebného drobného montážního materiálu – dodávku souvisejícího příslušenství pro specifikovaný blok/zařízení – dodávku akumulátoru do 18 Ah pro dobu zálohování min. 6 hodin – dopravu a skladování 2. Položka neobsahuje: – kompletní montáž (oživení, konfigurace, nastavení a uvedení do provozu) specifikovaného bloku/zařízení a souvisejícího příslušenství včetně drobného montážního materiálu – veškeré potřebné mechanizmy, včetně obsluhy, náklady na mzdy a přibližné (průměrné) náklady na pořízení potřebných materiálů včetně všech ostatních vedlejších nákladů X 3. Způsob měření: Udává se počet kusů kompletní konstrukce nebo práce.
P | 2 | 75O51X |  | EZS, ÚSTŘEDNA - MONTÁŽ | KUS | 2 | 0 |  |  |  | 0 |  | Oborový třídník stav |  | 2
PP |  |  |  | popis položky
VV |  |  |  | výkaz výměr Celkem 2 = 2,000
TS |  |  |  | 1. Položka obsahuje: – kompletní montáž (oživení, konfigurace, nastavení a uvedení do provozu) specifikovaného bloku/zařízení a souvisejícího příslušenství včetně drobného montážního materiálu – veškeré potřebné mechanizmy, včetně obsluhy, náklady na mzdy a přibližné (průměrné) náklady na pořízení potřebných materiálů včetně všech ostatních vedlejších nákladů 2. Položka neobsahuje: X 3. Způsob měření: Udává se počet kusů kompletní konstrukce nebo práce.
P | 3 | 75O5K1 |  | EZS, PŘEPĚŤOVÁ OCHRANA SBĚRNICE | KUS | 4 | 0 |  |  |  | 0 |  | Oborový třídník stav |  | 2
PP |  |  |  | popis položky
VV |  |  |  | výkaz výměr Celkem 4 = 4,000
TS |  |  |  | 1. Položka obsahuje: – dodávku specifikovaného bloku/zařízení včetně potřebného drobného montážního materiálu – dodávku souvisejícího příslušenství pro specifikovaný blok/zařízení – dopravu a skladování – kompletní montáž specifikovaného bloku/zařízení a souvisejícího příslušenství včetně potřebného drobného montážního materiálu – veškeré potřebné mechanizmy, včetně obsluhy, náklady na mzdy a přibližné (průměrné) náklady na pořízení potřebných materiálů včetně všech ostatních vedlejších nákladů 2. Položka neobsahuje: X 3. Způsob měření: Udává se počet kusů kompletní konstrukce nebo práce.
P | 4 | 75O521 |  | EZS, SOFTWARE ÚSTŘEDNY | KUS | 3 | 0 |  |  |  | 0 |  | Oborový třídník stav |  | 2
PP |  |  |  | popis položky
VV |  |  |  | výkaz výměr Celkem 3 = 3,000
TS |  |  |  | 1. Položka obsahuje: – dodávku specifikovaného bloku/zařízení včetně potřebného drobného montážního materiálu – dodávku souvisejícího příslušenství pro specifikovaný blok/zařízení – dopravu a skladování – kompletní montáž (oživení, konfigurace, nastavení a uvedení do provozu) specifikovaného bloku/zařízení a souvisejícího příslušenství včetně drobného montážního materiálu – veškeré potřebné mechanizmy, včetně obsluhy, náklady na mzdy a přibližné (průměrné) náklady na pořízení potřebných materiálů včetně všech ostatních vedlejších nákladů 2. Položka neobsahuje: X 3. Způsob měření: Udává se počet kusů kompletní konstrukce nebo práce.
P | 5 | 75O52W |  | EZS, SOFTWARE ÚSTŘEDNY - DOPLNĚNÍ | KUS | 2 | 0 |  |  |  | 0 |  | Oborový třídník stav |  | 2
PP |  |  |  | popis položky
VV |  |  |  | výkaz výměr Celkem 2 = 2,000
TS |  |  |  | 1. Položka obsahuje: – dodávku specifikovaného bloku/zařízení včetně potřebného drobného montážního materiálu – dodávku souvisejícího příslušenství pro specifikovaný blok/zařízení – dopravu a skladování 2. Položka neobsahuje: X 3. Způsob měření: Udává se počet kusů kompletní konstrukce nebo práce.
P | 6 | 75O5J1 |  | EZS, KOMUNIKAČNÍ ROZHRANÍ PRO INTEGRACI DO PROGRAMU TŘETÍCH STRAN TCP/IP | KUS | 2 | 0 |  |  |  | 0 |  | Oborový třídník stav |  | 2
PP |  |  |  | popis položky
VV |  |  |  | výkaz výměr Celkem 2 = 2,000
TS |  |  |  | 1. Položka obsahuje: – dodávku specifikovaného bloku/zařízení včetně potřebného drobného montážního materiálu – dodávku souvisejícího příslušenství pro specifikovaný blok/zařízení – dopravu a skladování – kompletní montáž specifikovaného bloku/zařízení a souvisejícího příslušenství včetně potřebného drobného montážního materiálu – veškeré potřebné mechanizmy, včetně obsluhy, náklady na mzdy a přibližné (průměrné) náklady na pořízení potřebných materiálů včetně všech ostatních vedlejších nákladů 2. Položka neobsahuje: X 3. Způsob měření: Udává se počet kusů kompletní konstrukce nebo práce.
P | 7 | 75O5JX |  | EZS, KOMUNIKAČNÍ ROZHRANÍ - MONTÁŽ | KUS | 2 | 0 |  |  |  | 0 |  | Oborový třídník stav |  | 2
PP |  |  |  | popis položky
VV |  |  |  | výkaz výměr Celkem 2 = 2,000
TS |  |  |  | 1. Položka obsahuje: – kompletní montáž specifikovaného bloku/zařízení a souvisejícího příslušenství včetně potřebného drobného montážního materiálu – veškeré potřebné mechanizmy, včetně obsluhy, náklady na mzdy a přibližné (průměrné) náklady na pořízení potřebných materiálů včetně všech ostatních vedlejších nákladů 2. Položka neobsahuje: X 3. Způsob měření: Udává se počet kusů kompletní konstrukce nebo práce.
P | 8 | 75O571 |  | EZS, MAGNETICKÝ KONTAKT PLASTOVÝ - LEHKÉ PROVEDENÍ | KUS | 4 | 0 |  |  |  | 0 |  | Oborový třídník stav |  | 2
PP |  |  |  | popis položky
VV |  |  |  | výkaz výměr Celkem 4 = 4,000
TS |  |  |  | 1. Položka obsahuje: – dodávku specifikovaného bloku/zařízení včetně potřebného drobného montážního materiálu – dodávku souvisejícího příslušenství pro specifikovaný blok/zařízení – dopravu a skladování – kompletní montáž specifikovaného bloku/zařízení a souvisejícího příslušenství včetně potřebného drobného montážního materiálu – veškeré potřebné mechanizmy, včetně obsluhy, náklady na mzdy a přibližné (průměrné) náklady na pořízení potřebných materiálů včetně všech ostatních vedlejších nákladů 2. Položka neobsahuje: X 3. Způsob měření: Udává se počet kusů kompletní konstrukce nebo práce.
P | 9 | 75O57X |  | EZS, MAGNETICKÝ KONTAKT - MONTÁŽ | KUS | 4 | 0 |  |  |  | 0 |  | Oborový třídník stav |  | 2
PP |  |  |  | popis položky
VV |  |  |  | výkaz výměr Celkem 4 = 4,000
TS |  |  |  | 1. Položka obsahuje: – kompletní montáž specifikovaného bloku/zařízení a souvisejícího příslušenství včetně potřebného drobného montážního materiálu – veškeré potřebné mechanizmy, včetně obsluhy, náklady na mzdy a přibližné (průměrné) náklady na pořízení potřebných materiálů včetně všech ostatních vedlejších nákladů 2. Položka neobsahuje: X 3. Způsob měření: Udává se počet kusů kompletní konstrukce nebo práce.
P | 10 | 75O592 |  | EZS, PROSTOROVÝ DETEKTOR DUÁLNÍ | KUS | 2 | 0 |  |  |  | 0 |  | Oborový třídník stav |  | 2
PP |  |  |  | popis položky
VV |  |  |  | výkaz výměr Celkem 2 = 2,000
TS |  |  |  | 1. Položka obsahuje: – dodávku specifikovaného bloku/zařízení včetně potřebného drobného montážního materiálu – dodávku souvisejícího příslušenství pro specifikovaný blok/zařízení – dopravu a skladování – kompletní montáž specifikovaného bloku/zařízení a souvisejícího příslušenství včetně potřebného drobného montážního materiálu – veškeré potřebné mechanizmy, včetně obsluhy, náklady na mzdy a přibližné (průměrné) náklady na pořízení potřebných materiálů včetně všech ostatních vedlejších nákladů 2. Položka neobsahuje: X 3. Způsob měření: Udává se počet kusů kompletní konstrukce nebo práce.
P | 11 | 75O59X |  | EZS, PROSTOROVÝ DETEKTOR - MONTÁŽ | KUS | 2 | 0 |  |  |  | 0 |  | Oborový třídník stav |  | 2
PP |  |  |  | popis položky
VV |  |  |  | výkaz výměr Celkem 2 = 2,000
TS |  |  |  | 1. Položka obsahuje: – kompletní montáž specifikovaného bloku/zařízení a souvisejícího příslušenství včetně potřebného drobného montážního materiálu – veškeré potřebné mechanizmy, včetně obsluhy, náklady na mzdy a přibližné (průměrné) náklady na pořízení potřebných materiálů včetně všech ostatních vedlejších nákladů 2. Položka neobsahuje: X 3. Způsob měření: Udává se počet kusů kompletní konstrukce nebo práce.
P | 12 | 75O5B1 |  | EZS, HLÁSIČ KOUŘE | KUS | 2 | 0 |  |  |  | 0 |  | Oborový třídník stav |  | 2
PP |  |  |  | popis položky
VV |  |  |  | výkaz výměr Celkem 2 = 2,000
TS |  |  |  | 1. Položka obsahuje: – dodávku specifikovaného bloku/zařízení včetně potřebného drobného montážního materiálu – dodávku souvisejícího příslušenství pro specifikovaný blok/zařízení – dopravu a skladování – kompletní montáž specifikovaného bloku/zařízení a souvisejícího příslušenství včetně potřebného drobného montážního materiálu – veškeré potřebné mechanizmy, včetně obsluhy, náklady na mzdy a přibližné (průměrné) náklady na pořízení potřebných materiálů včetně všech ostatních vedlejších nákladů 2. Položka neobsahuje: X 3. Způsob měření: Udává se počet kusů kompletní konstrukce nebo práce.
P | 13 | 75O5BX |  | EZS, HLÁSIČ KOUŘE - MONTÁŽ | KUS | 2 | 0 |  |  |  | 0 |  | Oborový třídník stav |  | 2
PP |  |  |  | popis položky
VV |  |  |  | výkaz výměr Celkem 2 = 2,000
TS |  |  |  | 1. Položka obsahuje: – kompletní montáž specifikovaného bloku/zařízení a souvisejícího příslušenství včetně potřebného drobného montážního materiálu – veškeré potřebné mechanizmy, včetně obsluhy, náklady na mzdy a přibližné (průměrné) náklady na pořízení potřebných materiálů včetně všech ostatních vedlejších nákladů 2. Položka neobsahuje: X 3. Způsob měření: Udává se počet kusů kompletní konstrukce nebo práce.
P | 14 | 75K611 |  | AKUMULÁTOROVÁ BATERIE DO 100 VAH - DODÁVKA | KUS | 2 | 0 |  |  |  | 0 |  | Oborový třídník stav |  | 2
PP |  |  |  | popis položky
VV |  |  |  | výkaz výměr Celkem 2 = 2,000
TS |  |  |  | 1. Položka obsahuje: – dodávku specifikovaného bloku/zařízení včetně potřebného drobného montážního materiálu – dodávku souvisejícího příslušenství pro specifikovaný blok/zařízení – dopravu a skladování 2. Položka neobsahuje: X 3. Způsob měření: Udává se počet kusů kompletní konstrukce nebo práce.
P | 15 | 75K61X |  | AKUMULÁTOROVÁ BATERIE DO 100 VAH - MONTÁŽ | KUS | 2 | 0 |  |  |  | 0 |  | Oborový třídník stav |  | 2
PP |  |  |  | popis položky
VV |  |  |  | výkaz výměr Celkem 2 = 2,000
TS |  |  |  | 1. Položka obsahuje: – kompletní montáž specifikovaného bloku/zařízení a souvisejícího příslušenství včetně potřebného drobného montážního materiálu – veškeré potřebné mechanizmy, včetně obsluhy, náklady na mzdy a přibližné (průměrné) náklady na pořízení potřebných materiálů včetně všech ostatních vedlejších nákladů 2. Položka neobsahuje: X 3. Způsob měření: Udává se počet kusů kompletní konstrukce nebo práce.
P | 16 | 75J311 |  | KABEL SDĚLOVACÍ PRO STRUKTUROVANOU KABELÁŽ UTP | KMPÁR | 1.2 | 0 |  |  |  | 0 |  | Oborový třídník stav |  | 2
PP |  |  |  | popis položky
VV |  |  |  | výkaz výměr Celkem 1,2 = 1,200
TS |  |  |  | 1. Položka obsahuje: – dodávku specifikované kabelizace včetně potřebného drobného montážního materiálu – dopravu a skladování 2. Položka neobsahuje: X 3. Způsob měření: Dodávka specifikované kabelizace se měří v délce udané v kmpárech.
P | 17 | 75J31X |  | KABEL SDĚLOVACÍ PRO STRUKTUROVANOU KABELÁŽ UTP - MONTÁŽ | KMPÁR | 1.2 | 0 |  |  |  | 0 |  | Oborový třídník stav |  | 2
PP |  |  |  | popis položky
VV |  |  |  | výkaz výměr Celkem 1,2 = 1,200
TS |  |  |  | 1. Položka obsahuje: – práce spojené s montáží specifikované kabelizace specifikovaným způsobem – veškeré potřebné mechanizmy, včetně obsluhy, náklady na mzdy a přibližné (průměrné) náklady na pořízení potřebných materiálů 2. Položka neobsahuje: X 3. Způsob měření: Práce specifikovaného se měří délce kabelizace udané v kmpárech.
P | 18 | 75J111 |  | NOSNÁ LIŠTA PLASTOVÁ | M | 30 | 0 |  |  |  | 0 |  | Oborový třídník stav |  | 2
PP |  |  |  | popis položky
VV |  |  |  | výkaz výměr Celkem 30 = 30,000
TS |  |  |  | 1. Položka obsahuje: – dodávku specifikovaného bloku/zařízení včetně potřebného drobného montážního materiálu – dodávku souvisejícího příslušenství pro specifikovaný blok/zařízení – dopravu a skladování 2. Položka neobsahuje: X 3. Způsob měření: Dodávka specifikované kabelizace se měří v délce udané v metrech.
P | 19 | 75J11X |  | NOSNÁ LIŠTA PLASTOVÁ - MONTÁŽ | M | 30 | 0 |  |  |  | 0 |  | Oborový třídník stav |  | 2
PP |  |  |  | popis položky
VV |  |  |  | výkaz výměr Celkem 30 = 30,000
TS |  |  |  | 1. Položka obsahuje: – kompletní montáž specifikovaného bloku/zařízení a souvisejícího příslušenství včetně potřebného drobného montážního materiálu – veškeré potřebné mechanizmy, včetně obsluhy, náklady na mzdy a přibližné (průměrné) náklady na pořízení potřebných materiálů včetně všech ostatních vedlejších nákladů 2. Položka neobsahuje: X 3. Způsob měření: Udává se počet metrů kompletní konstrukce nebo práce.
P | 20 | 744612 |  | JISTIČ JEDNOPÓLOVÝ (10 KA) OD 4 DO 10 A | KUS | 2 | 0 |  |  |  | 0 |  | Oborový třídník stav |  | 2
PP |  |  |  | popis položky
VV |  |  |  | výkaz výměr Celkem 2 = 2,000
TS |  |  |  | 1. Položka obsahuje: – veškerý spojovací materiál vč. připojovacího vedení – technický popis viz. projektová dokumentace 2. Položka neobsahuje: X 3. Způsob měření: Udává se počet kusů kompletní konstrukce nebo práce.
P | 21 | 702511 |  | PRŮRAZ ZDIVEM (PŘÍČKOU) ZDĚNÝM TLOUŠŤKY DO 45 CM | KUS | 3 | 0 |  |  |  | 0 |  | Oborový třídník stav |  | 2
PP |  |  |  | popis položky
VV |  |  |  | výkaz výměr Celkem 3 = 3,000
TS |  |  |  | 1. Položka obsahuje: – veškerý montážní a pomocný materiál – pomocné mechanismy 2. Položka neobsahuje: X 3. Způsob měření: Udává se počet kusů kompletní konstrukce nebo práce.
P | 22 | 75O5O2 |  | EZS, ZÁVĚREČNÉ OŽIVENÍ, NASTAVENÍ A FUNKČNÍ ODZKOUŠENÍ ZAŘÍZENÍ EZS | KUS | 2 | 0 |  |  |  | 0 |  | Oborový třídník stav |  | 2
PP |  |  |  | popis položky
VV |  |  |  | výkaz výměr Celkem 2 = 2,000
TS |  |  |  | 1. Položka obsahuje: – kompletní montáž (oživení, konfigurace, nastavení a uvedení do provozu) specifikovaného bloku/zařízení a souvisejícího příslušenství včetně drobného montážního materiálu – veškeré potřebné mechanizmy, včetně obsluhy, náklady na mzdy a přibližné (průměrné) náklady na pořízení potřebných materiálů včetně všech ostatních vedlejších nákladů 2. Položka neobsahuje: X 3. Způsob měření: Udává se počet kusů kompletní konstrukce nebo práce.
P | 23 | 75O5O4 |  | EZS, UVEDENÍ ÚSTŘEDNY EZS DO TRVALÉHO PROVOZU | KUS | 2 | 0 |  |  |  | 0 |  | Oborový třídník stav |  | 2
PP |  |  |  | popis položky
VV |  |  |  | výkaz výměr Celkem 2 = 2,000
TS |  |  |  | 1. Položka obsahuje: – kompletní montáž (oživení, konfigurace, nastavení a uvedení do provozu) specifikovaného bloku/zařízení a souvisejícího příslušenství včetně drobného montážního materiálu – veškeré potřebné mechanizmy, včetně obsluhy, náklady na mzdy a přibližné (průměrné) náklady na pořízení potřebných materiálů včetně všech ostatních vedlejších nákladů 2. Položka neobsahuje: X 3. Způsob měření: Udává se počet kusů kompletní konstrukce nebo práce.
P | 24 | 75O5O5 |  | EZS, revize ústředny EZS | KUS | 2 | 0 |  |  |  | 0 |  | Oborový třídník stav |  | 2
PP |  |  |  | popis položky
VV |  |  |  | výkaz výměr Celkem 2 = 2,000
TS |  |  |  | 1. Položka obsahuje: – dodávku specifikovaného bloku/zařízení včetně potřebného drobného montážního materiálu – dodávku souvisejícího příslušenství pro specifikovaný blok/zařízení – dopravu a skladování 2. Položka neobsahuje: X 3. Způsob měření: Udává se počet kusů kompletní konstrukce nebo práce.
P | 25 | 75O5O1 |  | EZS, ŠKOLENÍ A ZÁCVIK PERSONÁLU OBSLUHUJÍCÍHO ZAŘÍZENÍ EZS | HOD | 8 | 0 |  |  |  | 0 |  | Oborový třídník stav |  | 2
PP |  |  |  | popis položky
VV |  |  |  | výkaz výměr Celkem 8 = 8,000
TS |  |  |  | 1. Položka obsahuje: – dodávku specifikovaného bloku/zařízení včetně potřebného drobného montážního materiálu – dodávku souvisejícího příslušenství pro specifikovaný blok/zařízení – dopravu a skladování 2. Položka neobsahuje: X 3. Způsob měření: Specifické zkoušení a školení se udává v hodinách aktivní činnosti.
P | 26 | 75O961 |  | DDTS ŽDC, SPOLUPRÁCE ZHOTOVITELE URČENÉHO ZAŘÍZENÍ PŘI INTEGRACI DO DDTS | KUS | 3 | 0 |  |  |  | 0 |  | Oborový třídník stav |  | 2
PP |  |  |  | popis položky
VV |  |  |  | výkaz výměr Celkem 3 = 3,000
TS |  |  |  | 1. Položka obsahuje: - spolupráci zhotovitele určeného sdělovacího, silnoproudého nebo jiného zařízení (dle TZ) realizovaného samostatným PS/SO se zaintegrováním tohoto zařízení do DDTS - předání potřebných podkladů (výkresů, databází, specifikací...) k zaintegrování zařízení do DDTS - spolupráce při integraci a v průběhu vytváření výrobní dokumentace - veškeré potřebné mechanizmy, včetně obsluhy, náklady na mzdy 2. Položka neobsahuje: X 3. Způsob měření: Udává se jeden kus za PS/SO ve kterém je zařízení určené k integraci do systému DDTS.

## PS 24-15
SŽDC05 |  |  |  | Soupis prací objektu | [10 empty] | 3
6
S | Stavba: | 5423520019 |  | Rekonstrukce trati v úseku Kyjice – Chomutov | [6 empty] | D.1.2 |  | Aspe | 0,00 | 2
O | Objekt: | D.1.2 |  | Sdělovací zařízení | [9 empty] | 15,00 | 2
Typ | Poř. číslo | Kód položky | Varianta | Název položky | MJ | Množství | Jednotková hmotnost | Celková hmotnost |  |  | Jednotková cena |  | Cenové soustavy | 21,00 | 2
Dodávka
[9 empty] | Jednotková | Celkem | Jednotková | Celkem |  |  |  | Počet položek s nulovou cenou
O1 |  | PS 24-15 |  | Žst. Chomutov, EZS
SD |  | 1 |  | Dodávky + nosný materiál, montáže
P | 1 | 75O512 |  | EZS, ÚSTŘEDNA DO 96 ZÓN | KUS | 1 | 0 |  |  |  | 0 |  | Oborový třídník stav |  | 2
PP |  |  |  | popis položky
VV |  |  |  | výkaz výměr Celkem 1 = 1,000
TS |  |  |  | 1. Položka obsahuje: – dodávku specifikovaného bloku/zařízení včetně potřebného drobného montážního materiálu – dodávku souvisejícího příslušenství pro specifikovaný blok/zařízení – dodávku akumulátoru do 18 Ah pro dobu zálohování min. 6 hodin – dopravu a skladování – kompletní montáž (oživení, konfigurace, nastavení a uvedení do provozu) specifikovaného bloku/zařízení a souvisejícího příslušenství včetně drobného montážního materiálu – veškeré potřebné mechanizmy, včetně obsluhy, náklady na mzdy a přibližné (průměrné) náklady na pořízení potřebných materiálů včetně všech ostatních vedlejších nákladů 2. Položka neobsahuje: X 3. Způsob měření: Udává se počet kusů kompletní konstrukce nebo práce.
P | 2 | 75O51X |  | EZS, ÚSTŘEDNA - MONTÁŽ | KUS | 1 | 0 |  |  |  | 0 |  | Oborový třídník stav |  | 2
PP |  |  |  | popis položky
VV |  |  |  | výkaz výměr Celkem 1 = 1,000
TS |  |  |  | 1. Položka obsahuje: – kompletní montáž (oživení, konfigurace, nastavení a uvedení do provozu) specifikovaného bloku/zařízení a souvisejícího příslušenství včetně drobného montážního materiálu – veškeré potřebné mechanizmy, včetně obsluhy, náklady na mzdy a přibližné (průměrné) náklady na pořízení potřebných materiálů včetně všech ostatních vedlejších nákladů 2. Položka neobsahuje: X 3. Způsob měření: Udává se počet kusů kompletní konstrukce nebo práce.
P | 3 | 75O5K1 |  | EZS, PŘEPĚŤOVÁ OCHRANA SBĚRNICE | KUS | 5 | 0 |  |  |  | 0 |  | Oborový třídník stav |  | 2
PP |  |  |  | popis položky
VV |  |  |  | výkaz výměr Celkem 5 = 5,000
TS |  |  |  | 1. Položka obsahuje: – dodávku specifikovaného bloku/zařízení včetně potřebného drobného montážního materiálu – dodávku souvisejícího příslušenství pro specifikovaný blok/zařízení – dopravu a skladování – kompletní montáž specifikovaného bloku/zařízení a souvisejícího příslušenství včetně potřebného drobného montážního materiálu – veškeré potřebné mechanizmy, včetně obsluhy, náklady na mzdy a přibližné (průměrné) náklady na pořízení potřebných materiálů včetně všech ostatních vedlejších nákladů 2. Položka neobsahuje: X 3. Způsob měření: Udává se počet kusů kompletní konstrukce nebo práce.
P | 4 | 75O521 |  | EZS, SOFTWARE ÚSTŘEDNY | KUS | 1 | 0 |  |  |  | 0 |  | Oborový třídník stav |  | 2
PP |  |  |  | popis položky
VV |  |  |  | výkaz výměr Celkem 1 = 1,000
TS |  |  |  | 1. Položka obsahuje: – dodávku specifikovaného bloku/zařízení včetně potřebného drobného montážního materiálu – dodávku souvisejícího příslušenství pro specifikovaný blok/zařízení – dopravu a skladování – kompletní montáž (oživení, konfigurace, nastavení a uvedení do provozu) specifikovaného bloku/zařízení a souvisejícího příslušenství včetně drobného montážního materiálu – veškeré potřebné mechanizmy, včetně obsluhy, náklady na mzdy a přibližné (průměrné) náklady na pořízení potřebných materiálů včetně všech ostatních vedlejších nákladů 2. Položka neobsahuje: X 3. Způsob měření: Udává se počet kusů kompletní konstrukce nebo práce.
P | 5 | 75O52W |  | EZS, SOFTWARE ÚSTŘEDNY - DOPLNĚNÍ | KUS | 1 | 0 |  |  |  | 0 |  | Oborový třídník stav |  | 2
PP |  |  |  | popis položky
VV |  |  |  | výkaz výměr Celkem 1 = 1,000
TS |  |  |  | 1. Položka obsahuje: – dodávku specifikovaného bloku/zařízení včetně potřebného drobného montážního materiálu – dodávku souvisejícího příslušenství pro specifikovaný blok/zařízení – dopravu a skladování 2. Položka neobsahuje: X 3. Způsob měření: Udává se počet kusů kompletní konstrukce nebo práce.
P | 6 | 75O5J1 |  | EZS, KOMUNIKAČNÍ ROZHRANÍ PRO INTEGRACI DO PROGRAMU TŘETÍCH STRAN TCP/IP | KUS | 1 | 0 |  |  |  | 0 |  | Oborový třídník stav |  | 2
PP |  |  |  | popis položky
VV |  |  |  | výkaz výměr Celkem 1 = 1,000
TS |  |  |  | 1. Položka obsahuje: – dodávku specifikovaného bloku/zařízení včetně potřebného drobného montážního materiálu – dodávku souvisejícího příslušenství pro specifikovaný blok/zařízení – dopravu a skladování – kompletní montáž specifikovaného bloku/zařízení a souvisejícího příslušenství včetně potřebného drobného montážního materiálu – veškeré potřebné mechanizmy, včetně obsluhy, náklady na mzdy a přibližné (průměrné) náklady na pořízení potřebných materiálů včetně všech ostatních vedlejších nákladů 2. Položka neobsahuje: X 3. Způsob měření: Udává se počet kusů kompletní konstrukce nebo práce.
P | 7 | 75O5JX |  | EZS, KOMUNIKAČNÍ ROZHRANÍ - MONTÁŽ | KUS | 1 | 0 |  |  |  | 0 |  | Oborový třídník stav |  | 2
PP |  |  |  | popis položky
VV |  |  |  | výkaz výměr Celkem 1 = 1,000
TS |  |  |  | 1. Položka obsahuje: – kompletní montáž specifikovaného bloku/zařízení a souvisejícího příslušenství včetně potřebného drobného montážního materiálu – veškeré potřebné mechanizmy, včetně obsluhy, náklady na mzdy a přibližné (průměrné) náklady na pořízení potřebných materiálů včetně všech ostatních vedlejších nákladů 2. Položka neobsahuje: X 3. Způsob měření: Udává se počet kusů kompletní konstrukce nebo práce.
P | 8 | 75O5M2 |  | EZS, SIRÉNA VENKOVNÍ | KUS | 1 | 0 |  |  |  | 0 |  | Oborový třídník stav |  | 2
PP |  |  |  | popis položky
VV |  |  |  | výkaz výměr Celkem 1 = 1,000
TS |  |  |  | 1. Položka obsahuje: – dodávku specifikovaného bloku/zařízení včetně potřebného drobného montážního materiálu – dodávku souvisejícího příslušenství pro specifikovaný blok/zařízení – dopravu a skladování – kompletní montáž specifikovaného bloku/zařízení a souvisejícího příslušenství včetně potřebného drobného montážního materiálu – veškeré potřebné mechanizmy, včetně obsluhy, náklady na mzdy a přibližné (průměrné) náklady na pořízení potřebných materiálů včetně všech ostatních vedlejších nákladů 2. Položka neobsahuje: X 3. Způsob měření: Udává se počet kusů kompletní konstrukce nebo práce.
P | 9 | 75O5MX |  | EZS, SIRÉNA - MONTÁŽ | KUS | 1 | 0 |  |  |  | 0 |  | Oborový třídník stav |  | 2
PP |  |  |  | popis položky
VV |  |  |  | výkaz výměr Celkem 1 = 1,000
TS |  |  |  | 1. Položka obsahuje: – kompletní montáž specifikovaného bloku/zařízení a souvisejícího příslušenství včetně potřebného drobného montážního materiálu – veškeré potřebné mechanizmy, včetně obsluhy, náklady na mzdy a přibližné (průměrné) náklady na pořízení potřebných materiálů včetně všech ostatních vedlejších nákladů 2. Položka neobsahuje: X 3. Způsob měření: Udává se počet kusů kompletní konstrukce nebo práce.
P | 10 | 75O571 |  | EZS, MAGNETICKÝ KONTAKT PLASTOVÝ - LEHKÉ PROVEDENÍ | KUS | 5 | 0 |  |  |  | 0 |  | Oborový třídník stav |  | 2
PP |  |  |  | popis položky
VV |  |  |  | výkaz výměr Celkem 5 = 5,000
TS |  |  |  | 1. Položka obsahuje: – dodávku specifikovaného bloku/zařízení včetně potřebného drobného montážního materiálu – dodávku souvisejícího příslušenství pro specifikovaný blok/zařízení – dopravu a skladování – kompletní montáž specifikovaného bloku/zařízení a souvisejícího příslušenství včetně potřebného drobného montážního materiálu – veškeré potřebné mechanizmy, včetně obsluhy, náklady na mzdy a přibližné (průměrné) náklady na pořízení potřebných materiálů včetně všech ostatních vedlejších nákladů 2. Položka neobsahuje: X 3. Způsob měření: Udává se počet kusů kompletní konstrukce nebo práce.
P | 11 | 75O57X |  | EZS, MAGNETICKÝ KONTAKT - MONTÁŽ | KUS | 6 | 0 |  |  |  | 0 |  | Oborový třídník stav |  | 2
PP |  |  |  | popis položky
VV |  |  |  | výkaz výměr Celkem 6 = 6,000
TS |  |  |  | 1. Položka obsahuje: – kompletní montáž specifikovaného bloku/zařízení a souvisejícího příslušenství včetně potřebného drobného montážního materiálu – veškeré potřebné mechanizmy, včetně obsluhy, náklady na mzdy a přibližné (průměrné) náklady na pořízení potřebných materiálů včetně všech ostatních vedlejších nákladů 2. Položka neobsahuje: X 3. Způsob měření: Udává se počet kusů kompletní konstrukce nebo práce.
P | 12 | 75O592 |  | EZS, PROSTOROVÝ DETEKTOR DUÁLNÍ | KUS | 2 | 0 |  |  |  | 0 |  | Oborový třídník stav |  | 2
PP |  |  |  | popis položky
VV |  |  |  | výkaz výměr Celkem 2 = 2,000
TS |  |  |  | 1. Položka obsahuje: – dodávku specifikovaného bloku/zařízení včetně potřebného drobného montážního materiálu – dodávku souvisejícího příslušenství pro specifikovaný blok/zařízení – dopravu a skladování – kompletní montáž specifikovaného bloku/zařízení a souvisejícího příslušenství včetně potřebného drobného montážního materiálu – veškeré potřebné mechanizmy, včetně obsluhy, náklady na mzdy a přibližné (průměrné) náklady na pořízení potřebných materiálů včetně všech ostatních vedlejších nákladů 2. Položka neobsahuje: X 3. Způsob měření: Udává se počet kusů kompletní konstrukce nebo práce.
P | 13 | 75O59X |  | EZS, PROSTOROVÝ DETEKTOR - MONTÁŽ | KUS | 2 | 0 |  |  |  | 0 |  | Oborový třídník stav |  | 2
PP |  |  |  | popis položky
VV |  |  |  | výkaz výměr Celkem 2 = 2,000
TS |  |  |  | 1. Položka obsahuje: – kompletní montáž specifikovaného bloku/zařízení a souvisejícího příslušenství včetně potřebného drobného montážního materiálu – veškeré potřebné mechanizmy, včetně obsluhy, náklady na mzdy a přibližné (průměrné) náklady na pořízení potřebných materiálů včetně všech ostatních vedlejších nákladů 2. Položka neobsahuje: X 3. Způsob měření: Udává se počet kusů kompletní konstrukce nebo práce.
P | 14 | 75O5BX |  | EZS, HLÁSIČ MONTÁŽ | KUS | 3 | 0 |  |  |  | 0 |  | Oborový třídník stav |  | 2
PP |  |  |  | popis položky
VV |  |  |  | výkaz výměr Celkem 3 = 3,000
TS |  |  |  | 1. Položka obsahuje: – kompletní montáž specifikovaného bloku/zařízení a souvisejícího příslušenství včetně potřebného drobného montážního materiálu – veškeré potřebné mechanizmy, včetně obsluhy, náklady na mzdy a přibližné (průměrné) náklady na pořízení potřebných materiálů včetně všech ostatních vedlejších nákladů 2. Položka neobsahuje: X 3. Způsob měření: Udává se počet kusů kompletní konstrukce nebo práce.
P | 15 | 75O5B1 |  | EZS, HLÁSIČ KOUŘE | KUS | 3 | 0 |  |  |  | 0 |  | Oborový třídník stav |  | 2
PP |  |  |  | popis položky
VV |  |  |  | výkaz výměr Celkem 3 = 3,000
TS |  |  |  | 1. Položka obsahuje: – dodávku specifikovaného bloku/zařízení včetně potřebného drobného montážního materiálu – dodávku souvisejícího příslušenství pro specifikovaný blok/zařízení – dopravu a skladování – kompletní montáž specifikovaného bloku/zařízení a souvisejícího příslušenství včetně potřebného drobného montážního materiálu – veškeré potřebné mechanizmy, včetně obsluhy, náklady na mzdy a přibližné (průměrné) náklady na pořízení potřebných materiálů včetně všech ostatních vedlejších nákladů 2. Položka neobsahuje: X 3. Způsob měření: Udává se počet kusů kompletní konstrukce nebo práce.
P | 16 | 75O543 |  | EZS, KLÁVESNICE - LCD DISPLEJ S VESTAVĚNOU BEZKONTAKTNÍ ČTEČKOU KARET | KUS | 1 | 0 |  |  |  | 0 |  | Oborový třídník stav |  | 2
PP |  |  |  | popis položky
VV |  |  |  | výkaz výměr Celkem 1 = 1,000
TS |  |  |  | 1. Položka obsahuje: – dodávku specifikovaného bloku/zařízení včetně potřebného drobného montážního materiálu – dodávku souvisejícího příslušenství pro specifikovaný blok/zařízení – dopravu a skladování – kompletní montáž specifikovaného bloku/zařízení a souvisejícího příslušenství včetně potřebného drobného montážního materiálu – veškeré potřebné mechanizmy, včetně obsluhy, náklady na mzdy a přibližné (průměrné) náklady na pořízení potřebných materiálů včetně všech ostatních vedlejších nákladů 2. Položka neobsahuje: X 3. Způsob měření: Udává se počet kusů kompletní konstrukce nebo práce.
P | 17 | 75O54X |  | EZS, KLÁVESNICE - MONTÁŽ | KUS | 1 | 0 |  |  |  | 0 |  | Oborový třídník stav |  | 2
PP |  |  |  | popis položky
VV |  |  |  | výkaz výměr Celkem 1 = 1,000
TS |  |  |  | 1. Položka obsahuje: – kompletní montáž specifikovaného bloku/zařízení a souvisejícího příslušenství včetně potřebného drobného montážního materiálu – veškeré potřebné mechanizmy, včetně obsluhy, náklady na mzdy a přibližné (průměrné) náklady na pořízení potřebných materiálů včetně všech ostatních vedlejších nákladů 2. Položka neobsahuje: X 3. Způsob měření: Udává se počet kusů kompletní konstrukce nebo práce.
P | 18 | 75K611 |  | AKUMULÁTOROVÁ BATERIE DO 100 VAH - DODÁVKA | KUS | 1 | 0 |  |  |  | 0 |  | Oborový třídník stav |  | 2
PP |  |  |  | popis položky
VV |  |  |  | výkaz výměr Celkem 1 = 1,000
TS |  |  |  | 1. Položka obsahuje: – dodávku specifikovaného bloku/zařízení včetně potřebného drobného montážního materiálu – dodávku souvisejícího příslušenství pro specifikovaný blok/zařízení – dopravu a skladování 2. Položka neobsahuje: X 3. Způsob měření: Udává se počet kusů kompletní konstrukce nebo práce.
P | 19 | 75K61X |  | AKUMULÁTOROVÁ BATERIE DO 100 VAH - MONTÁŽ | KUS | 1 | 0 |  |  |  | 0 |  | Oborový třídník stav |  | 2
PP |  |  |  | popis položky
VV |  |  |  | výkaz výměr Celkem 1 = 1,000
TS |  |  |  | 1. Položka obsahuje: – kompletní montáž specifikovaného bloku/zařízení a souvisejícího příslušenství včetně potřebného drobného montážního materiálu – veškeré potřebné mechanizmy, včetně obsluhy, náklady na mzdy a přibližné (průměrné) náklady na pořízení potřebných materiálů včetně všech ostatních vedlejších nákladů 2. Položka neobsahuje: X 3. Způsob měření: Udává se počet kusů kompletní konstrukce nebo práce.
P | 20 | 75J311 |  | KABEL SDĚLOVACÍ PRO STRUKTUROVANOU KABELÁŽ UTP | KMPÁR | 2 | 0 |  |  |  | 0 |  | Oborový třídník stav |  | 2
PP |  |  |  | popis položky
VV |  |  |  | výkaz výměr Celkem 2 = 2,000
TS |  |  |  | 1. Položka obsahuje: – dodávku specifikované kabelizace včetně potřebného drobného montážního materiálu – dopravu a skladování 2. Položka neobsahuje: X 3. Způsob měření: Dodávka specifikované kabelizace se měří v délce udané v kmpárech.
P | 21 | 75J31X |  | KABEL SDĚLOVACÍ PRO STRUKTUROVANOU KABELÁŽ UTP - MONTÁŽ | KMPÁR | 2 | 0 |  |  |  | 0 |  | Oborový třídník stav |  | 2
PP |  |  |  | popis položky
VV |  |  |  | výkaz výměr Celkem 2 = 2,000
TS |  |  |  | 1. Položka obsahuje: – práce spojené s montáží specifikované kabelizace specifikovaným způsobem – veškeré potřebné mechanizmy, včetně obsluhy, náklady na mzdy a přibližné (průměrné) náklady na pořízení potřebných materiálů 2. Položka neobsahuje: X 3. Způsob měření: Práce specifikovaného se měří délce kabelizace udané v kmpárech.
P | 22 | 75J111 |  | NOSNÁ LIŠTA PLASTOVÁ | M | 100 | 0 |  |  |  | 0 |  | Oborový třídník stav |  | 2
PP |  |  |  | popis položky
VV |  |  |  | výkaz výměr Celkem 100 = 100,000
TS |  |  |  | 1. Položka obsahuje: – dodávku specifikovaného bloku/zařízení včetně potřebného drobného montážního materiálu – dodávku souvisejícího příslušenství pro specifikovaný blok/zařízení – dopravu a skladování 2. Položka neobsahuje: X 3. Způsob měření: Dodávka specifikované kabelizace se měří v délce udané v metrech.
P | 23 | 75J11X |  | NOSNÁ LIŠTA PLASTOVÁ - MONTÁŽ | M | 100 | 0 |  |  |  | 0 |  | Oborový třídník stav |  | 2
PP |  |  |  | popis položky
VV |  |  |  | výkaz výměr Celkem 100 = 100,000
TS |  |  |  | 1. Položka obsahuje: – kompletní montáž specifikovaného bloku/zařízení a souvisejícího příslušenství včetně potřebného drobného montážního materiálu – veškeré potřebné mechanizmy, včetně obsluhy, náklady na mzdy a přibližné (průměrné) náklady na pořízení potřebných materiálů včetně všech ostatních vedlejších nákladů 2. Položka neobsahuje: X 3. Způsob měření: Udává se počet metrů kompletní konstrukce nebo práce.
P | 24 | 744612 |  | JISTIČ JEDNOPÓLOVÝ (10 KA) OD 4 DO 10 A | KUS | 1 | 0 |  |  |  | 0 |  | Oborový třídník stav |  | 2
PP |  |  |  | popis položky
VV |  |  |  | výkaz výměr Celkem 1 = 1,000 Mezisoučet = 1,000 [A]
TS |  |  |  | 1. Položka obsahuje: – veškerý spojovací materiál vč. připojovacího vedení – technický popis viz. projektová dokumentace 2. Položka neobsahuje: X 3. Způsob měření: Udává se počet kusů kompletní konstrukce nebo práce.
P | 25 | 702511 |  | PRŮRAZ ZDIVEM (PŘÍČKOU) ZDĚNÝM TLOUŠŤKY DO 45 CM | KUS | 10 | 0 |  |  |  | 0 |  | Oborový třídník stav |  | 2
PP |  |  |  | popis položky
VV |  |  |  | výkaz výměr Celkem 10 = 10,000
TS |  |  |  | 1. Položka obsahuje: – veškerý montážní a pomocný materiál – pomocné mechanismy 2. Položka neobsahuje: X 3. Způsob měření: Udává se počet kusů kompletní konstrukce nebo práce.
P | 26 | 703451 |  | ELEKTROINSTALAČNÍ TRUBKA S FUNKČNÍ ODOLNOSTÍ PŘI POŽÁRU VČETNĚ UPEVNĚNÍ A PŘÍSLUŠENSTVÍ DN PRŮMĚRU DO 25 MM | M | 25 | 0 |  |  |  | 0 |  | Oborový třídník stav |  | 2
PP |  |  |  | popis položky
VV |  |  |  | výkaz výměr Celkem 25 = 25,000
TS |  |  |  | 1. Položka obsahuje: – vybourání otvoru z kabelové rýhy do budovy v základovém zdivu z tvrdého kamene spojovaného nastavenou maltou při tloušťce zdi do 90cm – úpravu otvoru a asfaltové izolace zdiva, osazení chráničky, zazdění, začištění a utěsnění otvoru – pomocné mechanismy 2. Položka neobsahuje: – zatěsnění chráničky po montáži vedení 3. Způsob měření: Udává se počet kusů kompletní konstrukce nebo práce.
P | 27 | 703756 |  | PROTIPOŽÁRNÍ TMEL ( TUBA - 1000ML ), DO EI 90 MIN. | KUS | 1 | 0 |  |  |  | 0 |  | Oborový třídník stav |  | 2
PP |  |  |  | popis položky
VV |  |  |  | výkaz výměr Celkem 1 = 1,000
TS |  |  |  | Položka obsahuje: Dodávku a montáž protipožární ucpávky vč. příslušenství a pomocného materiálu, vyhotovéní a dodání atestu. Dále obsahuje cenu za pom. mechanismy včetně všech ostatních vedlejších nákladů.
P | 28 | 75O5O2 |  | EZS, ZÁVĚREČNÉ OŽIVENÍ, NASTAVENÍ A FUNKČNÍ ODZKOUŠENÍ ZAŘÍZENÍ EZS | KUS | 1 | 0 |  |  |  | 0 |  | Oborový třídník stav |  | 2
PP |  |  |  | popis položky
VV |  |  |  | výkaz výměr Celkem 1 = 1,000
TS |  |  |  | 1. Položka obsahuje: – kompletní montáž (oživení, konfigurace, nastavení a uvedení do provozu) specifikovaného bloku/zařízení a souvisejícího příslušenství včetně drobného montážního materiálu – veškeré potřebné mechanizmy, včetně obsluhy, náklady na mzdy a přibližné (průměrné) náklady na pořízení potřebných materiálů včetně všech ostatních vedlejších nákladů 2. Položka neobsahuje: X 3. Způsob měření: Udává se počet kusů kompletní konstrukce nebo práce.
P | 29 | 75O5O4 |  | EZS, UVEDENÍ ÚSTŘEDNY EZS DO TRVALÉHO PROVOZU | KUS | 1 | 0 |  |  |  | 0 |  | Oborový třídník stav |  | 2
PP |  |  |  | popis položky
VV |  |  |  | výkaz výměr Celkem 1 = 1,000
TS |  |  |  | 1. Položka obsahuje: – kompletní montáž (oživení, konfigurace, nastavení a uvedení do provozu) specifikovaného bloku/zařízení a souvisejícího příslušenství včetně drobného montážního materiálu – veškeré potřebné mechanizmy, včetně obsluhy, náklady na mzdy a přibližné (průměrné) náklady na pořízení potřebných materiálů včetně všech ostatních vedlejších nákladů 2. Položka neobsahuje: X 3. Způsob měření: Udává se počet kusů kompletní konstrukce nebo práce.
P | 30 | 75O5O5 |  | EZS, revize ústředny EZS | KUS | 1 | 0 |  |  |  | 0 |  | Oborový třídník stav |  | 2
PP |  |  |  | popis položky
VV |  |  |  | výkaz výměr Celkem 1 = 1,000
TS |  |  |  | 1. Položka obsahuje: – dodávku specifikovaného bloku/zařízení včetně potřebného drobného montážního materiálu – dodávku souvisejícího příslušenství pro specifikovaný blok/zařízení – dopravu a skladování 2. Položka neobsahuje: X 3. Způsob měření: Udává se počet kusů kompletní konstrukce nebo práce.
P | 31 | 75O5O1 |  | EZS, ŠKOLENÍ A ZÁCVIK PERSONÁLU OBSLUHUJÍCÍHO ZAŘÍZENÍ EZS | HOD | 8 | 0 |  |  |  | 0 |  | Oborový třídník stav |  | 2
PP |  |  |  | popis položky
VV |  |  |  | výkaz výměr Celkem 8 = 8,000
TS |  |  |  | 1. Položka obsahuje: – dodávku specifikovaného bloku/zařízení včetně potřebného drobného montážního materiálu – dodávku souvisejícího příslušenství pro specifikovaný blok/zařízení – dopravu a skladování 2. Položka neobsahuje: X 3. Způsob měření: Specifické zkoušení a školení se udává v hodinách aktivní činnosti.
P | 32 | 75O961 |  | DDTS ŽDC, SPOLUPRÁCE ZHOTOVITELE URČENÉHO ZAŘÍZENÍ PŘI INTEGRACI DO DDTS | KUS | 1 | 0 |  |  |  | 0 |  | Oborový třídník stav |  | 2
PP |  |  |  | popis položky
VV |  |  |  | výkaz výměr Celkem 1 = 1,000
TS |  |  |  | 1. Položka obsahuje: - spolupráci zhotovitele určeného sdělovacího, silnoproudého nebo jiného zařízení (dle TZ) realizovaného samostatným PS/SO se zaintegrováním tohoto zařízení do DDTS - předání potřebných podkladů (výkresů, databází, specifikací...) k zaintegrování zařízení do DDTS - spolupráce při integraci a v průběhu vytváření výrobní dokumentace - veškeré potřebné mechanizmy, včetně obsluhy, náklady na mzdy 2. Položka neobsahuje: X 3. Způsob měření: Udává se jeden kus za PS/SO ve kterém je zařízení určené k integraci do systému DDTS.

## PS 25-01
SŽDC05 |  |  |  | Soupis prací objektu | [10 empty] | 3
6
S | Stavba: | 5423520019 |  | Rekonstrukce trati v úseku Kyjice – Chomutov | [6 empty] | D.1.2 |  | Aspe | 0,00 | 2
O | Objekt: | D.1.2 |  | Sdělovací zařízení | [9 empty] | 15,00 | 2
Typ | Poř. číslo | Kód položky | Varianta | Název položky | MJ | Množství | Jednotková hmotnost | Celková hmotnost |  |  | Jednotková cena |  | Cenové soustavy | 21,00 | 2
Dodávka
[9 empty] | Jednotková | Celkem | Jednotková | Celkem |  |  |  | Počet položek s nulovou cenou
O1 |  | PS 25-01 |  | Kyjice - Chomutov, DOK a TK
SD |  | 1 |  | Zemní práce
P | 1 | 132832 |  | HLOUBENÍ RÝH ŠÍR DO 2M PAŽ I NEPAŽ TR. II, ODVOZ DO 2KM | M3 | 3300 | 0 |  |  |  | 0 |  | Oborový třídník stav |  | 2
PP
VV |  |  |  | výkaz výměr Celkem 3300 = 3300,000
TS |  |  |  | položka zahrnuje: - vodorovná a svislá doprava, premístení, preložení, manipulace s výkopkem - kompletní provedení vykopávky nezapažené i zapažené - ošetrení výkopište po celou dobu práce v nem vc. klimatických opatrení - ztížení vykopávek v blízkosti podzemního vedení, konstrukcí a objektu vc. jejich docasného zajištení - ztížení pod vodou, v okolí výbušnin, ve stísnených prostorech a pod. - težení po vrstvách, pásech a po jiných nutných cástech (figurách) - cerpání vody vc. cerpacích jímek, potrubí a pohotovostní cerpací soupravy (viz ustanovení k pol. 1151,2) - potrebné snížení hladiny podzemní vody - težení a rozpojování jednotlivých balvanu - vytahování a nošení výkopku - svahování a presvah. svahu do konecného tvaru, výmena hornin v podloží a v pláni znehodnocené klimatickými vlivy - eventuelne nutné druhotné rozpojení odstrelené horniny - rucní vykopávky, odstranení korenu a napadávek - pažení, vzeprení a rozeprení vc. prepažování (vyjma štetových sten) - úpravu, ochranu a ocištení dna, základové spáry, sten a svahu - odvedení nebo obvedení vody v okolí výkopište a ve výkopišti - trídení výkopku - veškeré pomocné konstrukce umožnující provedení vykopávky (príjezdy, sjezdy, nájezdy, lešení, podper. konstr., premostení, zpevnené plochy, zakrytí a pod.) - nezahrnuje uložení zeminy (na skládku, do násypu) ani poplatky za skládku, vykazují se v položce c.0141**
P | 2 | 131832 |  | HLOUBENÍ JAM ZAPAŽ I NEPAŽ TŘ. II, ODVOZ DO 2KM | M3 | 101 | 0 |  |  |  | 0 |  | Oborový třídník stav |  | 2
PP |  |  |  | popis položky
VV |  |  |  | výkaz výměr Celkem 101 = 101,000
TS |  |  |  | Technická specifikace položky odpovídá příslušné cenové soustavě
P | 3 | 17411 |  | ZÁSYP JAM A RÝH ZEMINOU SE ZHUTNĚNÍM | M3 | 3300 | 0 |  |  |  | 0 |  | Oborový třídník stav |  | 2
PP |  |  |  | popis položky
VV |  |  |  | výkaz výměr Celkem 3300 = 3300,000
TS |  |  |  | Technická specifikace položky odpovídá příslušné cenové soustavě
P | 4 | 12293 |  | ODKOPÁVKY A PROKOPÁVKY OBECNÉ TŘ. III | M3 | 151 | 0 |  |  |  | 0 |  | Oborový třídník stav |  | 2
PP |  |  |  | popis položky
VV |  |  |  | výkaz výměr Celkem 151 = 151,000
TS |  |  |  | Technická specifikace položky odpovídá příslušné cenové soustavě
P | 5 | 11120 |  | ODSTRANĚNÍ KŘOVIN | M2 | 2440 | 0 |  |  |  | 0 |  | Oborový třídník stav |  | 2
PP |  |  |  | popis položky
VV |  |  |  | výkaz výměr Celkem 2440 = 2440,000
TS |  |  |  | Technická specifikace položky odpovídá příslušné cenové soustavě
P | 6 | 14113 |  | PROTLAČOVÁNÍ OCELOVÉHO POTRUBÍ DN DO 200MM | M | 606 | 0 |  |  |  | 0 |  | Oborový třídník stav |  | 2
PP |  |  |  | popis položky
VV |  |  |  | výkaz výměr Celkem 606 = 606,000
TS |  |  |  | Technická specifikace položky odpovídá příslušné cenové soustavě
P | 7 | 702112 |  | KABELOVÝ ŽLAB ZEMNÍ VČETNĚ KRYTU SVĚTLÉ ŠÍŘKY PŘES 120 DO 250 MM | M | 4500 | 0 |  |  |  | 0 |  | Oborový třídník stav |  | 2
PP |  |  |  | popis položky
VV |  |  |  | výkaz výměr Celkem 4500 = 4500,000
TS |  |  |  | Technická specifikace položky odpovídá příslušné cenové soustavě
P | 8 | 702902 |  | ZASYPÁNÍ KABELOVÉHO ŽLABU VRSTVOU Z PŘESÁTÉHO PÍSKU SVĚTLÉ ŠÍŘKY PŘES 120 DO 250 MM | M | 4355 | 0 |  |  |  | 0 |  | Oborový třídník stav |  | 2
PP |  |  |  | popis položky
VV |  |  |  | výkaz výměr Celkem 4355 = 4355,000
TS |  |  |  | Technická specifikace položky odpovídá příslušné cenové soustavě
P | 9 | 702212 |  | KABELOVÁ CHRÁNIČKA ZEMNÍ DN PŘES 100 DO 200 MM | M | 2130 | 0 |  |  |  | 0 |  | Oborový třídník stav |  | 2
PP |  |  |  | popis položky
VV |  |  |  | výkaz výměr Celkem 2130 = 2130,000
TS |  |  |  | Technická specifikace položky odpovídá příslušné cenové soustavě
P | 10 | 702312 |  | ZAKRYTÍ KABELŮ VÝSTRAŽNOU FÓLIÍ ŠÍŘKY PŘES 20 DO 40 CM | M | 15000 | 0 |  |  |  | 0 |  | Oborový třídník stav |  | 2
PP |  |  |  | popis položky
VV |  |  |  | výkaz výměr Celkem 15000 = 15000,000
TS |  |  |  | Technická specifikace položky odpovídá příslušné cenové soustavě
P | 11 | 113372 |  | ODSTRAN PODKLADU ZPEVNĚNÝCH PLOCH Z DLAŽEB KOSTEK, ODVOZ DO 2KM | M3 | 100 | 0 |  |  |  | 0 |  | Oborový třídník stav |  | 2
PP |  |  |  | popis položky
VV |  |  |  | výkaz výměr Celkem 100 = 100,000
TS |  |  |  | Technická specifikace položky odpovídá příslušné cenové soustavě
P | 12 | 702412 |  | KABELOVÝ PROSTUP DO OBJEKTU PŘES ZÁKLAD ZDĚNÝ SVĚTLÉ ŠÍŘKY PŘES 100 DO 200 MM | KUS | 29 | 0 |  |  |  | 0 |  | Oborový třídník stav |  | 2
PP |  |  |  | popis položky
VV |  |  |  | výkaz výměr Celkem 29 = 29,000
TS |  |  |  | Technická specifikace položky odpovídá příslušné cenové soustavě
P | 13 | 703754 |  | PROTIPOŽÁRNÍ UCPÁVKA PROSTUPU KABELOVÉHO PR. DO 110MM, DO EI 90 MIN. | KUS | 10 | 0 |  |  |  | 0 |  | Oborový třídník stav |  | 2
PP |  |  |  | popis položky
VV |  |  |  | výkaz výměr Celkem 10 = 10,000
TS |  |  |  | Technická specifikace položky odpovídá příslušné cenové soustavě
P | 14 | 709210 |  | KŘIŽOVATKA KABELOVÝCH VEDENÍ SE STÁVAJÍCÍ INŽENÝRSKOU SÍTÍ (KABELEM, POTRUBÍM APOD.) | KUS | 40 | 0 |  |  |  | 0 |  | Oborový třídník stav |  | 2
PP |  |  |  | popis položky
VV |  |  |  | výkaz výměr Celkem 40 = 40,000
TS |  |  |  | Technická specifikace položky odpovídá příslušné cenové soustavě
P | 15 | 702730 |  | ODDĚLENÍ KABELŮ VE VÝKOPU PLASTOVOU DESKOU | M | 5470 | 0 |  |  |  | 0 |  | Oborový třídník stav |  | 2
PP |  |  |  | popis položky
VV |  |  |  | výkaz výměr Celkem 5470 = 5470,000
TS |  |  |  | Technická specifikace položky odpovídá příslušné cenové soustavě
P | 16 | 702810 |  | VYČIŠTĚNÍ STÁVAJÍCÍHO KABELOVÉHO PROSTUPU Z TVÁRNIC NEBO CHRÁNIČEK S KABELOVOU KOMOROU | M | 250 | 0 |  |  |  | 0 |  | Oborový třídník stav |  | 2
PP |  |  |  | popis položky
VV |  |  |  | výkaz výměr Celkem 250 = 250,000
TS |  |  |  | Technická specifikace položky odpovídá příslušné cenové soustavě
P | 17 | 703213 |  | KABELOVÝ ŽLAB NOSNÝ/DRÁTĚNÝ ŽÁROVĚ ZINKOVANÝ VČETNĚ UPEVNĚNÍ A PŘÍSLUŠENSTVÍ SVĚTLÉ ŠÍŘKY PŘES 250 DO 400 MM | M | 50 | 0 |  |  |  | 0 |  | Oborový třídník stav |  | 2
PP |  |  |  | popis položky
VV |  |  |  | výkaz výměr Celkem 50 = 50,000
TS |  |  |  | Technická specifikace položky odpovídá příslušné cenové soustavě
P | 18 | 701003 |  | BETONOVÝ OZNAČNÍK | KUS | 80 | 0 |  |  |  | 0 |  | Oborový třídník stav |  | 2
PP |  |  |  | popis položky
VV |  |  |  | výkaz výměr Celkem 80 = 80,000
TS |  |  |  | Technická specifikace položky odpovídá příslušné cenové soustavě
P | 19 | 701004 |  | VYHLEDÁVACÍ MARKER ZEMNÍ | KUS | 60 | 0 |  |  |  | 0 |  | Oborový třídník stav |  | 2
PP |  |  |  | popis položky
VV |  |  |  | výkaz výměr Celkem 60 = 60,000
TS |  |  |  | Technická specifikace položky odpovídá příslušné cenové soustavě
P | 20 | R001 |  | Vytýčení kabel.vedení a spojek | KM | 11 | 0 |  |  |  | 0 |  | R-položka |  | 2
PP |  |  |  | popis položky
VV |  |  |  | výkaz výměr Celkem 11 = 11,000
TS |  |  |  | Technická specifikace položky odpovídá příslušné cenové soustavě
SD |  | 2 |  | Kabelizace
P | 21 | 75I321 |  | KABEL ZEMNÍ DVOUPLÁŠŤOVÝ S PANCÍŘEM PRŮMĚRU ŽÍLY 0,8 MM DO 5XN | KMČTYŘKA | 25 | 0 |  |  |  | 0 |  | Oborový třídník stav |  | 2
PP |  |  |  | popis položky
VV |  |  |  | výkaz výměr Celkem 25 = 25,000
TS |  |  |  | Technická specifikace položky odpovídá příslušné cenové soustavě
P | 22 | 75I322 |  | KABEL ZEMNÍ DVOUPLÁŠŤOVÝ S PANCÍŘEM PRŮMĚRU ŽÍLY 0,8 MM DO 25XN | KMČTYŘKA | 160 | 0 |  |  |  | 0 |  | Oborový třídník stav |  | 2
PP |  |  |  | popis položky
VV |  |  |  | výkaz výměr Celkem 160 = 160,000
TS |  |  |  | Technická specifikace položky odpovídá příslušné cenové soustavě
P | 23 | 75I811 |  | KABEL OPTICKÝ SINGLEMODE DO 12 VLÁKEN | KMVLÁKNO | 1.17 | 0 |  |  |  | 0 |  | Oborový třídník stav |  | 2
PP |  |  |  | popis položky
VV |  |  |  | výkaz výměr Celkem 1,17 = 1,170
TS |  |  |  | Technická specifikace položky odpovídá příslušné cenové soustavě
P | 24 | 75I812 |  | KABEL OPTICKÝ SINGLEMODE DO 36 VLÁKEN | KMVLÁKNO | 565.2 | 0 |  |  |  | 0 |  | Oborový třídník stav |  | 2
PP |  |  |  | popis položky
VV |  |  |  | výkaz výměr Celkem 565,2 = 565,200
TS |  |  |  | Technická specifikace položky odpovídá příslušné cenové soustavě
P | 25 | 75I851 |  | KABEL OPTICKÝ - REZERVA PŘES 500 MM | KUS | 30 | 0 |  |  |  | 0 |  | Oborový třídník stav |  | 2
PP |  |  |  | popis položky
VV |  |  |  | výkaz výměr Celkem 30 = 30,000
TS |  |  |  | Technická specifikace položky odpovídá příslušné cenové soustavě
P | 26 | 703422 |  | ELEKTROINSTALAČNÍ TRUBKA PLASTOVÁ UV STABILNÍ VČETNĚ UPEVNĚNÍ A PŘÍSLUŠENSTVÍ DN PRŮMĚRU PŘES 25 DO 40 MM | M | 270 | 0 |  |  |  | 0 |  | Oborový třídník stav |  | 2
PP |  |  |  | popis položky
VV |  |  |  | výkaz výměr Celkem 270 = 270,000
TS |  |  |  | Technická specifikace položky odpovídá příslušné cenové soustavě
P | 27 | 75I911 |  | OPTOTRUBKA HDPE PRŮMĚRU DO 40 MM | M | 25750 | 0 |  |  |  | 0 |  | Oborový třídník stav |  | 2
PP |  |  |  | popis položky
VV |  |  |  | výkaz výměr Celkem 25750 = 25750,000
TS |  |  |  | Technická specifikace položky odpovídá příslušné cenové soustavě
P | 28 | 75I962 |  | OPTOTRUBKA - KALIBRACE | M | 25750 | 0 |  |  |  | 0 |  | Oborový třídník stav |  | 2
PP |  |  |  | popis položky
VV |  |  |  | výkaz výměr Celkem 25750 = 25750,000
TS |  |  |  | Technická specifikace položky odpovídá příslušné cenové soustavě
P | 29 | 75I961 |  | OPTOTRUBKA - HERMETIZACE ÚSEKU DO 2000 M | ÚSEK | 40 | 0 |  |  |  | 0 |  | Oborový třídník stav |  | 2
PP |  |  |  | popis položky
VV |  |  |  | výkaz výměr Celkem 40 = 40,000
TS |  |  |  | Technická specifikace položky odpovídá příslušné cenové soustavě
P | 30 | 75IA11 |  | OPTOTRUBKOVÁ SPOJKA PRŮMĚRU DO 40 MM | KUS | 70 | 0 |  |  |  | 0 |  | Oborový třídník stav |  | 2
PP |  |  |  | popis položky
VV |  |  |  | výkaz výměr Celkem 70 = 70,000
TS |  |  |  | Technická specifikace položky odpovídá příslušné cenové soustavě
P | 31 | 75IA51 |  | OPTOTRUBKOVÁ KONCOVKA PRŮMĚRU DO 40 MM | KUS | 30 | 0 |  |  |  | 0 |  | Oborový třídník stav |  | 2
PP |  |  |  | popis položky
VV |  |  |  | výkaz výměr Celkem 30 = 30,000
TS |  |  |  | Technická specifikace položky odpovídá příslušné cenové soustavě
P | 32 | 75IA61 |  | OPTOTRUBKOVÁ KONCOVKA S VENTILKEM PRŮMĚRU DO 40 MM | KUS | 10 | 0 |  |  |  | 0 |  | Oborový třídník stav |  | 2
PP |  |  |  | popis položky
VV |  |  |  | výkaz výměr Celkem 10 = 10,000
TS |  |  |  | Technická specifikace položky odpovídá příslušné cenové soustavě
P | 33 | 75ID11 |  | PLASTOVÁ ZEMNÍ KOMORA PRO ULOŽENÍ REZERVY | KUS | 20 | 0 |  |  |  | 0 |  | Oborový třídník stav |  | 2
PP |  |  |  | popis položky
VV |  |  |  | výkaz výměr Celkem 20 = 20,000
TS |  |  |  | Technická specifikace položky odpovídá příslušné cenové soustavě
P | 34 | 75IA71 |  | OPTOTRUBKOVÁ PRŮCHODKA PRŮMĚRU DO 40 MM | KUS | 50 | 0 |  |  |  | 0 |  | Oborový třídník stav |  | 2
PP |  |  |  | popis položky
VV |  |  |  | výkaz výměr Celkem 50 = 50,000
TS |  |  |  | Technická specifikace položky odpovídá příslušné cenové soustavě
P | 35 | 75ID31 |  | PLASTOVÁ ZEMNÍ KOMORA TĚSNENÍ PRO HDPE TRUBKU DO 40 MM | KUS | 40 | 0 |  |  |  | 0 |  | Oborový třídník stav |  | 2
PP |  |  |  | popis položky
VV |  |  |  | výkaz výměr Celkem 40 = 40,000
TS |  |  |  | Technická specifikace položky odpovídá příslušné cenové soustavě
P | 36 | 75IEE1 |  | OPTICKÝ ROZVADĚČ 19" PROVEDENÍ DO 12 VLÁKEN | KUS | 1 | 0 |  |  |  | 0 |  | Oborový třídník stav |  | 2
PP |  |  |  | popis položky
VV |  |  |  | výkaz výměr Celkem 1 = 1,000
TS |  |  |  | Technická specifikace položky odpovídá příslušné cenové soustavě
P | 37 | 75IEE3 |  | OPTICKÝ ROZVADĚČ 19" PROVEDENÍ 36 VLÁKEN | KUS | 14 | 0 |  |  |  | 0 |  | Oborový třídník stav |  | 2
PP |  |  |  | popis položky
VV |  |  |  | výkaz výměr Celkem 14 = 14,000
TS |  |  |  | Technická specifikace položky odpovídá příslušné cenové soustavě
P | 38 | 75IEEX |  | OPTICKÝ ROZVADĚČ 19" PROVEDENÍ - MONTÁŽ | KUS | 15 | 0 |  |  |  | 0 |  | Oborový třídník stav |  | 2
PP |  |  |  | popis položky
VV |  |  |  | výkaz výměr Celkem 15 = 15,000
TS |  |  |  | Technická specifikace položky odpovídá příslušné cenové soustavě
P | 39 | 75IEG1 |  | KAZETA PRO ULOŽENÍ SVÁRŮ - DODÁVKA | KUS | 15 | 0 |  |  |  | 0 |  | Oborový třídník stav |  | 2
PP |  |  |  | popis položky
VV |  |  |  | výkaz výměr Celkem 15 = 15,000
TS |  |  |  | Technická specifikace položky odpovídá příslušné cenové soustavě
P | 40 | 75IEGX |  | KAZETA PRO ULOŽENÍ SVÁRŮ - MONTÁŽ | KUS | 15 | 0 |  |  |  | 0 |  | Oborový třídník stav |  | 2
PP |  |  |  | popis položky
VV |  |  |  | výkaz výměr Celkem 15 = 15,000
TS |  |  |  | Technická specifikace položky odpovídá příslušné cenové soustavě
P | 41 | 75IEH1 |  | KONEKTOROVÝ MODUL 12 VLÁKEN - DODÁVKA | KUS | 120 | 0 |  |  |  | 0 |  | Oborový třídník stav |  | 2
PP |  |  |  | popis položky
VV |  |  |  | výkaz výměr Celkem 120 = 120,000
TS |  |  |  | Technická specifikace položky odpovídá příslušné cenové soustavě
P | 42 | 75IEHX |  | KONEKTOROVÝ MODUL 12 VLÁKEN - MONTÁŽ | KUS | 120 | 0 |  |  |  | 0 |  | Oborový třídník stav |  | 2
PP |  |  |  | popis položky
VV |  |  |  | výkaz výměr Celkem 120 = 120,000
TS |  |  |  | Technická specifikace položky odpovídá příslušné cenové soustavě
P | 43 | 75IF91 |  | KONSTRUKCE DO SKŘÍNĚ 19" PRO UPEVNĚNÍ ZAŘÍZENÍ | KUS | 15 | 0 |  |  |  | 0 |  | Oborový třídník stav |  | 2
PP |  |  |  | popis položky
VV |  |  |  | výkaz výměr Celkem 15 = 15,000
TS |  |  |  | Technická specifikace položky odpovídá příslušné cenové soustavě
P | 44 | 75IF31 |  | ZEMNÍCÍ SVORKOVNICE | KUS | 15 | 0 |  |  |  | 0 |  | Oborový třídník stav |  | 2
PP |  |  |  | popis položky
VV |  |  |  | výkaz výměr Celkem 15 = 15,000
TS |  |  |  | Technická specifikace položky odpovídá příslušné cenové soustavě
P | 45 | 75IFB1 |  | BLESKOJISTKA | KUS | 15 | 0 |  |  |  | 0 |  | Oborový třídník stav |  | 2
PP |  |  |  | popis položky
VV |  |  |  | výkaz výměr Celkem 15 = 15,000
TS |  |  |  | Technická specifikace položky odpovídá příslušné cenové soustavě
P | 46 | 741C01 |  | EKVIPOTENCIÁLNÍ PŘÍPOJNICE | KUS | 15 | 0 |  |  |  | 0 |  | Oborový třídník stav |  | 2
PP |  |  |  | popis položky
VV |  |  |  | výkaz výměr Celkem 15 = 15,000
TS |  |  |  | Technická specifikace položky odpovídá příslušné cenové soustavě
P | 47 | 75IG11 |  | TYČ UZEMŇOVACÍ | KUS | 15 | 0 |  |  |  | 0 |  | Oborový třídník stav |  | 2
PP |  |  |  | popis položky
VV |  |  |  | výkaz výměr Celkem 15 = 15,000
TS |  |  |  | Technická specifikace položky odpovídá příslušné cenové soustavě
P | 48 | 741C02 |  | UZEMŇOVACÍ SVORKA | KUS | 15 | 0 |  |  |  | 0 |  | Oborový třídník stav |  | 2
PP |  |  |  | popis položky
VV |  |  |  | výkaz výměr Celkem 15 = 15,000
TS |  |  |  | Technická specifikace položky odpovídá příslušné cenové soustavě
P | 49 | 75IG61 |  | VEDENÍ UZEMŇOVACÍ V ZEMI Z FEZN DRÁTU DO 120 MM2 | M | 400 | 0 |  |  |  | 0 |  | Oborový třídník stav |  | 2
PP |  |  |  | popis položky
VV |  |  |  | výkaz výměr Celkem 400 = 400,000
TS |  |  |  | Technická specifikace položky odpovídá příslušné cenové soustavě
P | 50 | 742F12 |  | KABEL NN NEBO VODIČ JEDNOŽÍLOVÝ CU S PLASTOVOU IZOLACÍ OD 4 DO 16 MM2 | M | 16 | 0 |  |  |  | 0 |  | Oborový třídník stav |  | 2
PP |  |  |  | popis položky
VV |  |  |  | výkaz výměr Celkem 16 = 16,000
TS |  |  |  | Technická specifikace položky odpovídá příslušné cenové soustavě
P | 51 | 741C04 |  | OCHRANNÉ POSPOJOVÁNÍ CU VODIČEM DO 16 MM2 | KUS | 16 | 0 |  |  |  | 0 |  | Oborový třídník stav |  | 2
PP |  |  |  | popis položky
VV |  |  |  | výkaz výměr Celkem 16 = 16,000
TS |  |  |  | Technická specifikace položky odpovídá příslušné cenové soustavě
P | 52 | 75IH21 |  | UKONČENÍ KABELU CELOPLASTOVÝHO S PANCÍŘEM DO 40 ŽIL | KUS | 15 | 0 |  |  |  | 0 |  | Oborový třídník stav |  | 2
PP |  |  |  | popis položky
VV |  |  |  | výkaz výměr Celkem 15 = 15,000
TS |  |  |  | Technická specifikace položky odpovídá příslušné cenové soustavě
P | 53 | 75IH31 |  | UKONČENÍ KABELU FORMA KABELOVÁ DÉLKY DO 0,5 M DO 5XN | KUS | 10 | 0 |  |  |  | 0 |  | Oborový třídník stav |  | 2
PP |  |  |  | popis položky
VV |  |  |  | výkaz výměr Celkem 10 = 10,000
TS |  |  |  | Technická specifikace položky odpovídá příslušné cenové soustavě
P | 54 | 75IH32 |  | UKONČENÍ KABELU FORMA KABELOVÁ DÉLKY DO 0,5 M DO 25XN | KUS | 10 | 0 |  |  |  | 0 |  | Oborový třídník stav |  | 2
PP |  |  |  | popis položky
VV |  |  |  | výkaz výměr Celkem 10 = 10,000
TS |  |  |  | Technická specifikace položky odpovídá příslušné cenové soustavě
P | 55 | 75IH61 |  | UKONČENÍ KABELU OPTICKÉHO DO 12 VLÁKEN | KUS | 2 | 0 |  |  |  | 0 |  | Oborový třídník stav |  | 2
PP |  |  |  | popis položky
VV |  |  |  | výkaz výměr Celkem 2 = 2,000
TS |  |  |  | Technická specifikace položky odpovídá příslušné cenové soustavě
P | 56 | 75IH62 |  | UKONČENÍ KABELU OPTICKÉHO DO 36 VLÁKEN | KUS | 30 | 0 |  |  |  | 0 |  | Oborový třídník stav |  | 2
PP |  |  |  | popis položky
VV |  |  |  | výkaz výměr Celkem 30 = 30,000
TS |  |  |  | Technická specifikace položky odpovídá příslušné cenové soustavě
P | 57 | 75IH91 |  | Ukončení kabelu štítek kabelový | KUS | 1200 | 0 |  |  |  | 0 |  | Oborový třídník stav |  | 2
PP |  |  |  | popis položky
VV |  |  |  | výkaz výměr Celkem 1200 = 1200,000
TS |  |  |  | Technická specifikace položky odpovídá příslušné cenové soustavě
P | 58 | 75II62 |  | SPOJKA - ODBOČOVACÍ SOUPRAVA STŘEDNÍ | KUS | 2 | 0 |  |  |  | 0 |  | Oborový třídník stav |  | 2
PP |  |  |  | popis položky
VV |  |  |  | výkaz výměr Celkem 2 = 2,000
TS |  |  |  | Technická specifikace položky odpovídá příslušné cenové soustavě
P | 59 | 75II6X |  | SPOJKA - ODBOČOVACÍ SOUPRAVA - MONTÁŽ | KUS | 2 | 0 |  |  |  | 0 |  | Oborový třídník stav |  | 2
PP |  |  |  | popis položky
VV |  |  |  | výkaz výměr Celkem 2 = 2,000
TS |  |  |  | Technická specifikace položky odpovídá příslušné cenové soustavě
P | 60 | 75II71 |  | SPOJKA OPTICKÁ DO 72 VLÁKEN | KUS | 2 | 0 |  |  |  | 0 |  | Oborový třídník stav |  | 2
PP |  |  |  | popis položky
VV |  |  |  | výkaz výměr Celkem 2 = 2,000
TS |  |  |  | Technická specifikace položky odpovídá příslušné cenové soustavě
P | 61 | 75II7X |  | SPOJKA OPTICKÁ - MONTÁŽ | KUS | 2 | 0 |  |  |  | 0 |  | Oborový třídník stav |  | 2
PP |  |  |  | popis položky
VV |  |  |  | výkaz výměr Celkem 2 = 2,000
TS |  |  |  | Technická specifikace položky odpovídá příslušné cenové soustavě
P | 62 | 75IJ12 |  | MĚŘENÍ JEDNOSMĚRNÉ NA SDĚLOVACÍM KABELU | KUS | 300 | 0 |  |  |  | 0 |  | Oborový třídník stav |  | 2
PP |  |  |  | popis položky
VV |  |  |  | výkaz výměr Celkem 300 = 300,000
TS |  |  |  | Technická specifikace položky odpovídá příslušné cenové soustavě
P | 63 | 75IK21 |  | MĚŘENÍ KOMPLEXNÍ OPTICKÉHO KABELU | VLÁKNO | 400 | 0 |  |  |  | 0 |  | Oborový třídník stav |  | 2
PP |  |  |  | popis položky
VV |  |  |  | výkaz výměr Celkem 400 = 400,000
TS |  |  |  | Technická specifikace položky odpovídá příslušné cenové soustavě
P | 64 | 75JB23 |  | DATOVÝ ROZVADĚČ 19" 600X800 DO 47 U | KUS | 1 | 0 |  |  |  | 0 |  | Oborový třídník stav |  | 2
PP |  |  |  | popis položky
VV |  |  |  | výkaz výměr Celkem 1 = 1,000
TS |  |  |  | Technická specifikace položky odpovídá příslušné cenové soustavě
P | 65 | 75JB2X |  | DATOVÝ ROZVADĚČ 19" 600X800 - MONTÁŽ | KUS | 1 | 0 |  |  |  | 0 |  | Oborový třídník stav |  | 2
PP |  |  |  | popis položky
VV |  |  |  | výkaz výměr Celkem 1 = 1,000
TS |  |  |  | Technická specifikace položky odpovídá příslušné cenové soustavě
P | 66 | 75JB43 |  | DATOVÝ ROZVADĚČ 19" 800X800 DO 47 U | KUS | 10 | 0 |  |  |  | 0 |  | Oborový třídník stav |  | 2
PP |  |  |  | popis položky
VV |  |  |  | výkaz výměr Celkem 10 = 10,000
TS |  |  |  | Technická specifikace položky odpovídá příslušné cenové soustavě
P | 67 | 75JB4X |  | DATOVÝ ROZVADĚČ 19" 800X800 - MONTÁŽ | KUS | 10 | 0 |  |  |  | 0 |  | Oborový třídník stav |  | 2
PP |  |  |  | popis položky
VV |  |  |  | výkaz výměr Celkem 10 = 10,000
TS |  |  |  | Technická specifikace položky odpovídá příslušné cenové soustavě
P | 68 | 75J821 |  | OPTICKÝ PIGTAIL SINGLEMODE DO 2 M | KUS | 800 | 0 |  |  |  | 0 |  | Oborový třídník stav |  | 2
PP |  |  |  | popis položky
VV |  |  |  | výkaz výměr Celkem 800 = 800,000
TS |  |  |  | Technická specifikace položky odpovídá příslušné cenové soustavě
P | 69 | 75J82X |  | OPTICKÝ PIGTAIL SINGLEMODE - MONTÁŽ | KUS | 800 | 0 |  |  |  | 0 |  | Oborový třídník stav |  | 2
PP |  |  |  | popis položky
VV |  |  |  | výkaz výměr Celkem 800 = 800,000
TS |  |  |  | Technická specifikace položky odpovídá příslušné cenové soustavě
P | 70 | 75J921 |  | OPTICKÝ PATCHCORD SINGLEMODE DO 5 M | KUS | 50 | 0 |  |  |  | 0 |  | Oborový třídník stav |  | 2
PP |  |  |  | popis položky
VV |  |  |  | výkaz výměr Celkem 50 = 50,000
TS |  |  |  | Technická specifikace položky odpovídá příslušné cenové soustavě
P | 71 | 75J92X |  | OPTICKÝ PATCHCORD SINGLEMODE - MONTÁŽ | KUS | 50 | 0 |  |  |  | 0 |  | Oborový třídník stav |  | 2
PP |  |  |  | popis položky
VV |  |  |  | výkaz výměr Celkem 50 = 50,000
TS |  |  |  | Technická specifikace položky odpovídá příslušné cenové soustavě
P | 72 | 75K112 |  | TRANSFORMÁTOR ODDĚLOVACÍ (OCHRANNÝ) PŘES 1000 VA | KUS | 15 | 0 |  |  |  | 0 |  | Oborový třídník stav |  | 2
PP |  |  |  | popis položky
VV |  |  |  | výkaz výměr Celkem 15 = 15,000
TS |  |  |  | Technická specifikace položky odpovídá příslušné cenové soustavě
P | 73 | 75K11X |  | TRANSFORMÁTOR ODDĚLOVACÍ (OCHRANNÝ) - MONTÁŽ | KUS | 15 | 0 |  |  |  | 0 |  | Oborový třídník stav |  | 2
PP |  |  |  | popis položky
VV |  |  |  | výkaz výměr Celkem 15 = 15,000
TS |  |  |  | Technická specifikace položky odpovídá příslušné cenové soustavě
SD |  | 7 |  | Přidružená stavební výroba
P | 74 | 75IF51 |  | MONTÁŽNÍ RÁM 15+1 | KUS | 11 | 0 |  |  |  | 0 |  | Oborový třídník stav |  | 2
PP
VV
TS |  |  |  | 1. Položka obsahuje: – dodávku specifikovaného bloku/zarízení vcetne potrebného drobného montážního materiálu – dodávku souvisejícího príslušenství pro specifikovaný blok/zarízení – dopravu a skladování – kompletní montáž specifikovaného bloku/zarízení a souvisejícího príslušenství vcetne potrebného drobného montážního materiálu – veškeré potrebné mechanizmy, vcetne obsluhy, náklady na mzdy a približné (prumerné) náklady na porízení potrebných materiálu vcetne všech ostatních vedlejších nákladu 2. Položka neobsahuje: X 3. Zpusob merení: Udává se pocet kusu kompletní konstrukce a práce.
P | 75 | 75IF5X |  | MONTÁŽNÍ RÁM 15+1 - MONTÁŽ | KUS | 11 | 0 |  |  |  | 0 |  | Oborový třídník stav |  | 2
PP
VV
TS |  |  |  | 1. Položka obsahuje: – kompletní montáž specifikovaného bloku/zarízení a souvisejícího príslušenství vcetne potrebného drobného montážního materiálu – veškeré potrebné mechanizmy, vcetne obsluhy, náklady na mzdy a približné (prumerné) náklady na porízení potrebných materiálu vcetne všech ostatních vedlejších nákladu 2. Položka neobsahuje: X 3. Zpusob merení: Udává se pocet kusu kompletní konstrukce nebo práce.

## PS 25-02
SŽDC05 |  |  |  | Soupis prací objektu | [10 empty] | 3
6
S | Stavba: | 5423520019 |  | Rekonstrukce trati v úseku Kyjice – Chomutov | [6 empty] | D.1.2 |  | Aspe | 0,00 | 2
O | Objekt: | D.1.2 |  | Sdělovací zařízení | [9 empty] | 15,00 | 2
Typ | Poř. číslo | Kód položky | Varianta | Název položky | MJ | Množství | Jednotková hmotnost | Celková hmotnost |  |  | Jednotková cena |  | Cenové soustavy | 21,00 | 2
Dodávka
[9 empty] | Jednotková | Celkem | Jednotková | Celkem |  |  |  | Počet položek s nulovou cenou
O1 |  | PS 25-02 |  | Kyjice - Chomutov, úpravy a ochrana kabelizace SŽDC
SD |  | 1 |  | Zemní práce
P | 1 | 132832 |  | HLOUBENÍ RÝH ŠÍR DO 2M PAŽ I NEPAŽ TR. II, ODVOZ DO 2KM | M3 | 300 | 0 |  |  |  | 0 |  | Oborový třídník stav |  | 2
PP
VV |  |  |  | výkaz výměr Celkem 300 = 300,000
TS |  |  |  | položka zahrnuje: - vodorovná a svislá doprava, premístení, preložení, manipulace s výkopkem - kompletní provedení vykopávky nezapažené i zapažené - ošetrení výkopište po celou dobu práce v nem vc. klimatických opatrení - ztížení vykopávek v blízkosti podzemního vedení, konstrukcí a objektu vc. jejich docasného zajištení - ztížení pod vodou, v okolí výbušnin, ve stísnených prostorech a pod. - težení po vrstvách, pásech a po jiných nutných cástech (figurách) - cerpání vody vc. cerpacích jímek, potrubí a pohotovostní cerpací soupravy (viz ustanovení k pol. 1151,2) - potrebné snížení hladiny podzemní vody - težení a rozpojování jednotlivých balvanu - vytahování a nošení výkopku - svahování a presvah. svahu do konecného tvaru, výmena hornin v podloží a v pláni znehodnocené klimatickými vlivy - eventuelne nutné druhotné rozpojení odstrelené horniny - rucní vykopávky, odstranení korenu a napadávek - pažení, vzeprení a rozeprení vc. prepažování (vyjma štetových sten) - úpravu, ochranu a ocištení dna, základové spáry, sten a svahu - odvedení nebo obvedení vody v okolí výkopište a ve výkopišti - trídení výkopku - veškeré pomocné konstrukce umožnující provedení vykopávky (príjezdy, sjezdy, nájezdy, lešení, podper. konstr., premostení, zpevnené plochy, zakrytí a pod.) - nezahrnuje uložení zeminy (na skládku, do násypu) ani poplatky za skládku, vykazují se v položce c.0141**
P | 2 | 131832 |  | HLOUBENÍ JAM ZAPAŽ I NEPAŽ TŘ. II, ODVOZ DO 2KM | M3 | 25 | 0 |  |  |  | 0 |  | Oborový třídník stav |  | 2
PP |  |  |  | popis položky
VV |  |  |  | výkaz výměr Celkem 25 = 25,000
TS |  |  |  | Technická specifikace položky odpovídá příslušné cenové soustavě
P | 3 | 17411 |  | ZÁSYP JAM A RÝH ZEMINOU SE ZHUTNĚNÍM | M3 | 300 | 0 |  |  |  | 0 |  | Oborový třídník stav |  | 2
PP |  |  |  | popis položky
VV |  |  |  | výkaz výměr Celkem 300 = 300,000
TS |  |  |  | Technická specifikace položky odpovídá příslušné cenové soustavě
P | 4 | 12293 |  | ODKOPÁVKY A PROKOPÁVKY OBECNÉ TŘ. III | M3 | 15 | 0 |  |  |  | 0 |  | Oborový třídník stav |  | 2
PP |  |  |  | popis položky
VV |  |  |  | výkaz výměr Celkem 15 = 15,000
TS |  |  |  | Technická specifikace položky odpovídá příslušné cenové soustavě
P | 5 | 11120 |  | ODSTRANĚNÍ KŘOVIN | M2 | 250 | 0 |  |  |  | 0 |  | Oborový třídník stav |  | 2
PP |  |  |  | popis položky
VV |  |  |  | výkaz výměr Celkem 250 = 250,000
TS |  |  |  | Technická specifikace položky odpovídá příslušné cenové soustavě
P | 6 | 561103 |  | PODKLADNÍ BETON TŘ. III | M3 | 10 | 0 |  |  |  | 0 |  | Oborový třídník stav |  | 2
PP |  |  |  | popis položky
VV |  |  |  | výkaz výměr Celkem 10 = 10,000
TS |  |  |  | Technická specifikace položky odpovídá příslušné cenové soustavě
P | 7 | 14113 |  | PROTLAČOVÁNÍ OCELOVÉHO POTRUBÍ DN DO 200MM | M | 30 | 0 |  |  |  | 0 |  | Oborový třídník stav |  | 2
PP |  |  |  | popis položky
VV |  |  |  | výkaz výměr Celkem 30 = 30,000
TS |  |  |  | Technická specifikace položky odpovídá příslušné cenové soustavě
P | 8 | 702112 |  | KABELOVÝ ŽLAB ZEMNÍ VČETNĚ KRYTU SVĚTLÉ ŠÍŘKY PŘES 120 DO 250 MM | M | 500 | 0 |  |  |  | 0 |  | Oborový třídník stav |  | 2
PP |  |  |  | popis položky
VV |  |  |  | výkaz výměr Celkem 500 = 500,000
TS |  |  |  | Technická specifikace položky odpovídá příslušné cenové soustavě
P | 9 | 702902 |  | ZASYPÁNÍ KABELOVÉHO ŽLABU VRSTVOU Z PŘESÁTÉHO PÍSKU SVĚTLÉ ŠÍŘKY PŘES 120 DO 250 MM | M | 500 | 0 |  |  |  | 0 |  | Oborový třídník stav |  | 2
PP |  |  |  | popis položky
VV |  |  |  | výkaz výměr Celkem 500 = 500,000
TS |  |  |  | Technická specifikace položky odpovídá příslušné cenové soustavě
P | 10 | 702212 |  | KABELOVÁ CHRÁNIČKA ZEMNÍ DN PŘES 100 DO 200 MM | M | 150 | 0 |  |  |  | 0 |  | Oborový třídník stav |  | 2
PP |  |  |  | popis položky
VV |  |  |  | výkaz výměr Celkem 150 = 150,000
TS |  |  |  | Technická specifikace položky odpovídá příslušné cenové soustavě
P | 11 | 702312 |  | ZAKRYTÍ KABELŮ VÝSTRAŽNOU FÓLIÍ ŠÍŘKY PŘES 20 DO 40 CM | M | 500 | 0 |  |  |  | 0 |  | Oborový třídník stav |  | 2
PP |  |  |  | popis položky
VV |  |  |  | výkaz výměr Celkem 500 = 500,000
TS |  |  |  | Technická specifikace položky odpovídá příslušné cenové soustavě
P | 12 | 113372 |  | ODSTRAN PODKLADU ZPEVNĚNÝCH PLOCH Z DLAŽEB KOSTEK, ODVOZ DO 2KM | M3 | 25 | 0 |  |  |  | 0 |  | Oborový třídník stav |  | 2
PP |  |  |  | popis položky
VV |  |  |  | výkaz výměr Celkem 25 = 25,000
TS |  |  |  | Technická specifikace položky odpovídá příslušné cenové soustavě
P | 13 | 702412 |  | KABELOVÝ PROSTUP DO OBJEKTU PŘES ZÁKLAD ZDĚNÝ SVĚTLÉ ŠÍŘKY PŘES 100 DO 200 MM | KUS | 15 | 0 |  |  |  | 0 |  | Oborový třídník stav |  | 2
PP |  |  |  | popis položky
VV |  |  |  | výkaz výměr Celkem 15 = 15,000
TS |  |  |  | Technická specifikace položky odpovídá příslušné cenové soustavě
P | 14 | 703754 |  | PROTIPOŽÁRNÍ UCPÁVKA PROSTUPU KABELOVÉHO PR. DO 110MM, DO EI 90 MIN. | KUS | 15 | 0 |  |  |  | 0 |  | Oborový třídník stav |  | 2
PP |  |  |  | popis položky
VV |  |  |  | výkaz výměr Celkem 15 = 15,000
TS |  |  |  | Technická specifikace položky odpovídá příslušné cenové soustavě
P | 15 | 709210 |  | KŘIŽOVATKA KABELOVÝCH VEDENÍ SE STÁVAJÍCÍ INŽENÝRSKOU SÍTÍ (KABELEM, POTRUBÍM APOD.) | KUS | 40 | 0 |  |  |  | 0 |  | Oborový třídník stav |  | 2
PP |  |  |  | popis položky
VV |  |  |  | výkaz výměr Celkem 40 = 40,000
TS |  |  |  | Technická specifikace položky odpovídá příslušné cenové soustavě
P | 16 | 702730 |  | ODDĚLENÍ KABELŮ VE VÝKOPU PLASTOVOU DESKOU | M | 500 | 0 |  |  |  | 0 |  | Oborový třídník stav |  | 2
PP |  |  |  | popis položky
VV |  |  |  | výkaz výměr Celkem 500 = 500,000
TS |  |  |  | Technická specifikace položky odpovídá příslušné cenové soustavě
P | 17 | 701003 |  | BETONOVÝ OZNAČNÍK | KUS | 30 | 0 |  |  |  | 0 |  | Oborový třídník stav |  | 2
PP |  |  |  | popis položky
VV |  |  |  | výkaz výměr Celkem 30 = 30,000
TS |  |  |  | Technická specifikace položky odpovídá příslušné cenové soustavě
P | 18 | 701004 |  | VYHLEDÁVACÍ MARKER ZEMNÍ | KUS | 20 | 0 |  |  |  | 0 |  | Oborový třídník stav |  | 2
PP |  |  |  | popis položky
VV |  |  |  | výkaz výměr Celkem 20 = 20,000
TS |  |  |  | Technická specifikace položky odpovídá příslušné cenové soustavě
P | 19 | R001 |  | Vytýčení kabel.vedení a spojek | KM | 6.2 | 0 |  |  |  | 0 |  | R-položka - |  | 2
PP |  |  |  | popis položky
VV |  |  |  | výkaz výměr Celkem 6,2 = 6,200
TS |  |  |  | Technická specifikace položky odpovídá příslušné cenové soustavě
SD |  | 2 |  | Kabelizace
P | 20 | 703422 |  | ELEKTROINSTALAČNÍ TRUBKA PLASTOVÁ UV STABILNÍ VČETNĚ UPEVNĚNÍ A PŘÍSLUŠENSTVÍ DN PRŮMĚRU PŘES 25 DO 40 MM | M | 80 | 0 |  |  |  | 0 |  | Oborový třídník stav |  | 2
PP |  |  |  | popis položky
VV |  |  |  | výkaz výměr Celkem 80 = 80,000
TS |  |  |  | Technická specifikace položky odpovídá příslušné cenové soustavě
P | 21 | 75I322 |  | KABEL ZEMNÍ DVOUPLÁŠŤOVÝ S PANCÍŘEM PRŮMĚRU ŽÍLY 0,8 MM DO 25XN | KMČTYŘKA | 4 | 0 |  |  |  | 0 |  | Oborový třídník stav |  | 2
PP |  |  |  | popis položky
VV |  |  |  | výkaz výměr Celkem 4 = 4,000
TS |  |  |  | Technická specifikace položky odpovídá příslušné cenové soustavě
P | 22 | 75I32Y |  | KABEL ZEMNÍ DVOUPLÁŠŤOVÝ S PANCÍŘEM PRŮMĚRU ŽÍLY 0,8 MM - DEMONTÁŽ | M | 150 | 0 |  |  |  | 0 |  | Oborový třídník stav |  | 2
PP |  |  |  | popis položky
VV |  |  |  | výkaz výměr Celkem 150 = 150,000
TS |  |  |  | Technická specifikace položky odpovídá příslušné cenové soustavě
P | 23 | 75I712 |  | KABEL KLASICKÝ DÁLKOVÝ DVOUPLÁŠŤOVÝ DO 19 ČTYŘEK | KMČTYŘKA | 1.2 | 0 |  |  |  | 0 |  | Oborový třídník stav |  | 2
PP |  |  |  | popis položky
VV |  |  |  | výkaz výměr Celkem 1,2 = 1,200
TS |  |  |  | Technická specifikace položky odpovídá příslušné cenové soustavě
P | 24 | 75I714 |  | KABEL KLASICKÝ DÁLKOVÝ DVOUPLÁŠŤOVÝ PŘES 37 ČTYŘEK | KMČTYŘKA | 10.08 | 0 |  |  |  | 0 |  | Oborový třídník stav |  | 2
PP |  |  |  | popis položky
VV |  |  |  | výkaz výměr Celkem 10,08 = 10,080
TS |  |  |  | Technická specifikace položky odpovídá příslušné cenové soustavě
P | 25 | 75I71Y |  | KABEL KLASICKÝ DÁLKOVÝ DVOUPLÁŠŤOVÝ - DEMONTÁŽ | M | 200 | 0 |  |  |  | 0 |  | Oborový třídník stav |  | 2
PP |  |  |  | popis položky
VV |  |  |  | výkaz výměr Celkem 200 = 200,000
TS |  |  |  | Technická specifikace položky odpovídá příslušné cenové soustavě
P | 26 | 75I811 |  | KABEL OPTICKÝ SINGLEMODE DO 12 VLÁKEN | KMVLÁKNO | 9.6 | 0 |  |  |  | 0 |  | Oborový třídník stav |  | 2
PP |  |  |  | popis položky
VV |  |  |  | výkaz výměr 800m x 12 vláken Celkem 9,6 = 9,600
TS |  |  |  | Technická specifikace položky odpovídá příslušné cenové soustavě
P | 27 | 75I813 |  | KABEL OPTICKÝ SINGLEMODE DO 72 VLÁKEN | KMVLÁKNO | 18.24 | 0 |  |  |  | 0 |  | Oborový třídník stav |  | 2
PP |  |  |  | popis položky
VV |  |  |  | výkaz výměr: 2x 48 vláken x 100 m + 72 vláken 120 m Celkem 18,24 = 18,240
TS |  |  |  | Technická specifikace položky odpovídá příslušné cenové soustavě
P | 28 | 75I841 |  | KABEL OPTICKÝ - REZERVA DO 500 MM | KUS | 4 | 0 |  |  |  | 0 |  | Oborový třídník stav |  | 2
PP |  |  |  | popis položky
VV |  |  |  | výkaz výměr: 2x 48 vláken x 100 m + 72 vláken 120 m Celkem 4 = 4,000
TS |  |  |  | Technická specifikace položky odpovídá příslušné cenové soustavě
P | 29 | 75I911 |  | OPTOTRUBKA HDPE PRŮMĚRU DO 40 MM | M | 200 | 0 |  |  |  | 0 |  | Oborový třídník stav |  | 2
PP |  |  |  | popis položky
VV |  |  |  | výkaz výměr Celkem 200 = 200,000
TS |  |  |  | Technická specifikace položky odpovídá příslušné cenové soustavě
P | 30 | 75I91X |  | OPTOTRUBKA HDPE - MONTÁŽ | M | 200 | 0 |  |  |  | 0 |  | Oborový třídník stav |  | 2
PP |  |  |  | popis položky
VV |  |  |  | výkaz výměr Celkem 200 = 200,000
TS |  |  |  | Technická specifikace položky odpovídá příslušné cenové soustavě
P | 31 | 75I961 |  | OPTOTRUBKA - HERMETIZACE ÚSEKU DO 2000 M | ÚSEK | 4 | 0 |  |  |  | 0 |  | Oborový třídník stav |  | 2
PP |  |  |  | popis položky
VV |  |  |  | výkaz výměr Celkem 4 = 4,000
TS |  |  |  | Technická specifikace položky odpovídá příslušné cenové soustavě
P | 32 | 75I962 |  | OPTOTRUBKA - KALIBRACE | M | 200 | 0 |  |  |  | 0 |  | Oborový třídník stav |  | 2
PP |  |  |  | popis položky
VV |  |  |  | výkaz výměr Celkem 200 = 200,000
TS |  |  |  | Technická specifikace položky odpovídá příslušné cenové soustavě
P | 33 | 75IA11 |  | OPTOTRUBKOVÁ SPOJKA PRŮMĚRU DO 40 MM | KUS | 6 | 0 |  |  |  | 0 |  | Oborový třídník stav |  | 2
PP |  |  |  | popis položky
VV |  |  |  | výkaz výměr Celkem 6 = 6,000
TS |  |  |  | Technická specifikace položky odpovídá příslušné cenové soustavě
P | 34 | 75IA31 |  | OPTOTRUBKOVÁ SPOJKA Y PRŮMĚRU DO 40 MM | KUS | 1 | 0 |  |  |  | 0 |  | Oborový třídník stav |  | 2
PP |  |  |  | popis položky
VV |  |  |  | výkaz výměr Celkem 1 = 1,000
TS |  |  |  | Technická specifikace položky odpovídá příslušné cenové soustavě
P | 35 | 75IA51 |  | OPTOTRUBKOVÁ KONCOVKA PRŮMĚRU DO 40 MM | KUS | 4 | 0 |  |  |  | 0 |  | Oborový třídník stav |  | 2
PP |  |  |  | popis položky
VV |  |  |  | výkaz výměr Celkem 4 = 4,000
TS |  |  |  | Technická specifikace položky odpovídá příslušné cenové soustavě
P | 36 | 75IA71 |  | OPTOTRUBKOVÁ PRŮCHODKA PRŮMĚRU DO 40 MM | KUS | 10 | 0 |  |  |  | 0 |  | Oborový třídník stav |  | 2
PP |  |  |  | popis položky
VV |  |  |  | výkaz výměr Celkem 10 = 10,000
TS |  |  |  | Technická specifikace položky odpovídá příslušné cenové soustavě
P | 37 | 75ID11 |  | PLASTOVÁ ZEMNÍ KOMORA PRO ULOŽENÍ REZERVY | KUS | 1 | 0 |  |  |  | 0 |  | Oborový třídník stav |  | 2
PP |  |  |  | popis položky
VV |  |  |  | výkaz výměr Celkem 1 = 1,000
TS |  |  |  | Technická specifikace položky odpovídá příslušné cenové soustavě
P | 38 | 75ID21 |  | PLASTOVÁ ZEMNÍ KOMORA PRO ULOŽENÍ SPOJKY | KUS | 1 | 0 |  |  |  | 0 |  | Oborový třídník stav |  | 2
PP |  |  |  | popis položky
VV |  |  |  | výkaz výměr Celkem 1 = 1,000
TS |  |  |  | Technická specifikace položky odpovídá příslušné cenové soustavě
P | 39 | 75ID31 |  | PLASTOVÁ ZEMNÍ KOMORA TĚSNENÍ PRO HDPE TRUBKU DO 40 MM | KUS | 8 | 0 |  |  |  | 0 |  | Oborový třídník stav |  | 2
PP |  |  |  | popis položky
VV |  |  |  | výkaz výměr Celkem 8 = 8,000
TS |  |  |  | Technická specifikace položky odpovídá příslušné cenové soustavě
P | 40 | 75IE21 |  | SKŘÍŇ ROZVODNÁ DO 100 PÁRŮ | KUS | 2 | 0 |  |  |  | 0 |  | Oborový třídník stav |  | 2
PP |  |  |  | popis položky
VV |  |  |  | výkaz výměr Celkem 2 = 2,000
TS |  |  |  | Technická specifikace položky odpovídá příslušné cenové soustavě
P | 41 | 75IEE1 |  | OPTICKÝ ROZVADĚČ 19" PROVEDENÍ DO 12 VLÁKEN | KUS | 2 | 0 |  |  |  | 0 |  | Oborový třídník stav |  | 2
PP |  |  |  | popis položky
VV |  |  |  | výkaz výměr Celkem 2 = 2,000
TS |  |  |  | Technická specifikace položky odpovídá příslušné cenové soustavě
P | 42 | 75IEE4 |  | OPTICKÝ ROZVADĚČ 19" PROVEDENÍ 48 VLÁKEN | KUS | 2 | 0 |  |  |  | 0 |  | Oborový třídník stav |  | 2
PP |  |  |  | popis položky
VV |  |  |  | výkaz výměr Celkem 2 = 2,000
TS |  |  |  | Technická specifikace položky odpovídá příslušné cenové soustavě
P | 43 | 75IEE5 |  | OPTICKÝ ROZVADĚČ 19" PROVEDENÍ DO 144 VLÁKEN | KUS | 2 | 0 |  |  |  | 0 |  | Oborový třídník stav |  | 2
PP |  |  |  | popis položky
VV |  |  |  | výkaz výměr Celkem 2 = 2,000
TS |  |  |  | Technická specifikace položky odpovídá příslušné cenové soustavě
P | 44 | 75IEEX |  | OPTICKÝ ROZVADĚČ 19" PROVEDENÍ - MONTÁŽ | KUS | 6 | 0 |  |  |  | 0 |  | Oborový třídník stav |  | 2
PP |  |  |  | popis položky
VV |  |  |  | výkaz výměr Celkem 6 = 6,000
TS |  |  |  | Technická specifikace položky odpovídá příslušné cenové soustavě
P | 45 | 75IEG1 |  | KAZETA PRO ULOŽENÍ SVÁRŮ - DODÁVKA | KUS | 20 | 0 |  |  |  | 0 |  | Oborový třídník stav |  | 2
PP |  |  |  | popis položky
VV |  |  |  | výkaz výměr Celkem 20 = 20,000
TS |  |  |  | Technická specifikace položky odpovídá příslušné cenové soustavě
P | 46 | 75IEGX |  | KAZETA PRO ULOŽENÍ SVÁRŮ - MONTÁŽ | KUS | 20 | 0 |  |  |  | 0 |  | Oborový třídník stav |  | 2
PP |  |  |  | popis položky
VV |  |  |  | výkaz výměr Celkem 20 = 20,000
TS |  |  |  | Technická specifikace položky odpovídá příslušné cenové soustavě
P | 47 | 75IEH1 |  | KONEKTOROVÝ MODUL 12 VLÁKEN - DODÁVKA | KUS | 20 | 0 |  |  |  | 0 |  | Oborový třídník stav |  | 2
PP |  |  |  | popis položky
VV |  |  |  | výkaz výměr Celkem 20 = 20,000
TS |  |  |  | Technická specifikace položky odpovídá příslušné cenové soustavě
P | 48 | 75IEHX |  | KONEKTOROVÝ MODUL 12 VLÁKEN - MONTÁŽ | KUS | 20 | 0 |  |  |  | 0 |  | Oborový třídník stav |  | 2
PP |  |  |  | popis položky
VV |  |  |  | výkaz výměr Celkem 20 = 20,000
TS |  |  |  | Technická specifikace položky odpovídá příslušné cenové soustavě
P | 49 | 75IF21 |  | ROZPOJOVACÍ SVORKOVNICE 2/10, 2/8 | KUS | 10 | 0 |  |  |  | 0 |  | Oborový třídník stav |  | 2
PP |  |  |  | popis položky
VV |  |  |  | výkaz výměr Celkem 10 = 10,000
TS |  |  |  | Technická specifikace položky odpovídá příslušné cenové soustavě
P | 50 | 75IF31 |  | ZEMNÍCÍ SVORKOVNICE | KUS | 5 | 0 |  |  |  | 0 |  | Oborový třídník stav |  | 2
PP |  |  |  | popis položky
VV |  |  |  | výkaz výměr Celkem 5 = 5,000
TS |  |  |  | Technická specifikace položky odpovídá příslušné cenové soustavě
P | 51 | 75IF61 |  | MONTÁŽNÍ RÁM 20+1 | KUS | 3 | 0 |  |  |  | 0 |  | Oborový třídník stav |  | 2
PP |  |  |  | popis položky
VV |  |  |  | výkaz výměr Celkem 3 = 3,000
TS |  |  |  | Technická specifikace položky odpovídá příslušné cenové soustavě
P | 52 | 75IF91 |  | KONSTRUKCE DO SKŘÍNĚ 19" PRO UPEVNĚNÍ ZAŘÍZENÍ | KUS | 3 | 0 |  |  |  | 0 |  | Oborový třídník stav |  | 2
PP |  |  |  | popis položky
VV |  |  |  | výkaz výměr Celkem 3 = 3,000
TS |  |  |  | Technická specifikace položky odpovídá příslušné cenové soustavě
P | 53 | 741C01 |  | EKVIPOTENCIÁLNÍ PŘÍPOJNICE | KUS | 2 | 0 |  |  |  | 0 |  | Oborový třídník stav |  | 2
PP |  |  |  | popis položky
VV |  |  |  | výkaz výměr Celkem 2 = 2,000
TS |  |  |  | Technická specifikace položky odpovídá příslušné cenové soustavě
P | 54 | 75IFD1 |  | KONSTRUKCE STOJANOVÉ ŘADY | M | 1 | 0 |  |  |  | 0 |  | Oborový třídník stav |  | 2
PP |  |  |  | popis položky
VV |  |  |  | výkaz výměr Celkem 1 = 1,000
TS |  |  |  | Technická specifikace položky odpovídá příslušné cenové soustavě
P | 55 | 75IG11 |  | TYČ UZEMŇOVACÍ | KUS | 16 | 0 |  |  |  | 0 |  | Oborový třídník stav |  | 2
PP |  |  |  | popis položky
VV |  |  |  | výkaz výměr Celkem 16 = 16,000
TS |  |  |  | Technická specifikace položky odpovídá příslušné cenové soustavě
P | 56 | 75IG61 |  | VEDENÍ UZEMŇOVACÍ V ZEMI Z FEZN DRÁTU DO 120 MM2 | M | 100 | 0 |  |  |  | 0 |  | Oborový třídník stav |  | 2
PP |  |  |  | popis položky
VV |  |  |  | výkaz výměr Celkem 100 = 100,000
TS |  |  |  | Technická specifikace položky odpovídá příslušné cenové soustavě
P | 57 | 75IG41 |  | VODIČ SVODOVÝ Z FEZN DRÁTU Ř 10 MM | M | 16 | 0 |  |  |  | 0 |  | Oborový třídník stav |  | 2
PP |  |  |  | popis položky
VV |  |  |  | výkaz výměr Celkem 16 = 16,000
TS |  |  |  | Technická specifikace položky odpovídá příslušné cenové soustavě
P | 58 | 741C04 |  | OCHRANNÉ POSPOJOVÁNÍ CU VODIČEM DO 16 MM2 | KUS | 10 | 0 |  |  |  | 0 |  | Oborový třídník stav |  | 2
PP |  |  |  | popis položky
VV |  |  |  | výkaz výměr Celkem 10 = 10,000
TS |  |  |  | Technická specifikace položky odpovídá příslušné cenové soustavě
P | 59 | 75IH21 |  | UKONČENÍ KABELU CELOPLASTOVÝHO S PANCÍŘEM DO 40 ŽIL | KUS | 3 | 0 |  |  |  | 0 |  | Oborový třídník stav |  | 2
PP |  |  |  | popis položky
VV |  |  |  | výkaz výměr Celkem 3 = 3,000
TS |  |  |  | Technická specifikace položky odpovídá příslušné cenové soustavě
P | 60 | 75IH52 |  | UKONČENÍ KABELU DÁLKOVÉHO DO 100 ŽIL | KUS | 3 | 0 |  |  |  | 0 |  | Oborový třídník stav |  | 2
PP |  |  |  | popis položky
VV |  |  |  | výkaz výměr Celkem 3 = 3,000
TS |  |  |  | Technická specifikace položky odpovídá příslušné cenové soustavě
P | 61 | 75IH53 |  | UKONČENÍ KABELU DÁLKOVÉHO DO 200 ŽIL | KUS | 3 | 0 |  |  |  | 0 |  | Oborový třídník stav |  | 2
PP |  |  |  | popis položky
VV |  |  |  | výkaz výměr Celkem 3 = 3,000
TS |  |  |  | Technická specifikace položky odpovídá příslušné cenové soustavě
P | 62 | 75IH61 |  | UKONČENÍ KABELU OPTICKÉHO DO 12 VLÁKEN | KUS | 4 | 0 |  |  |  | 0 |  | Oborový třídník stav |  | 2
PP |  |  |  | popis položky
VV |  |  |  | výkaz výměr Celkem 4 = 4,000
TS |  |  |  | Technická specifikace položky odpovídá příslušné cenové soustavě
P | 63 | 75IH63 |  | UKONČENÍ KABELU OPTICKÉHO DO 72 VLÁKEN | KUS | 3 | 0 |  |  |  | 0 |  | Oborový třídník stav |  | 2
PP |  |  |  | popis položky
VV |  |  |  | výkaz výměr Celkem 3 = 3,000
TS |  |  |  | Technická specifikace položky odpovídá příslušné cenové soustavě
P | 64 | 75IH81 |  | UKONČENÍ KABELU OBJÍMKA KABELOVÁ | KUS | 20 | 0 |  |  |  | 0 |  | Oborový třídník stav |  | 2
PP |  |  |  | popis položky
VV |  |  |  | výkaz výměr Celkem 20 = 20,000
TS |  |  |  | Technická specifikace položky odpovídá příslušné cenové soustavě
P | 65 | 75IH91 |  | UKONČENÍ KABELU ŠTÍTEK KABELOVÝ | KUS | 20 | 0 |  |  |  | 0 |  | Oborový třídník stav |  | 2
PP |  |  |  | popis položky
VV |  |  |  | výkaz výměr Celkem 20 = 20,000
TS |  |  |  | Technická specifikace položky odpovídá příslušné cenové soustavě
P | 66 | 75II21 |  | SPOJKA PRO CELOPLASTOVÉ KABELY S PANCÍŘEM DO 100 ŽIL | KUS | 2 | 0 |  |  |  | 0 |  | Oborový třídník stav |  | 2
PP |  |  |  | popis položky
VV |  |  |  | výkaz výměr Celkem 2 = 2,000
TS |  |  |  | Technická specifikace položky odpovídá příslušné cenové soustavě
P | 67 | 75II31 |  | SPOJKA DÁLKOVÉHO KABELU DO 100 ŽIL | KUS | 1 | 0 |  |  |  | 0 |  | Oborový třídník stav |  | 2
PP |  |  |  | popis položky
VV |  |  |  | výkaz výměr Celkem 1 = 1,000
TS |  |  |  | Technická specifikace položky odpovídá příslušné cenové soustavě
P | 68 | 75II32 |  | SPOJKA DÁLKOVÉHO KABELU PŘES 100 ŽIL | KUS | 3 | 0 |  |  |  | 0 |  | Oborový třídník stav |  | 2
PP |  |  |  | popis položky
VV |  |  |  | výkaz výměr Celkem 3 = 3,000
TS |  |  |  | Technická specifikace položky odpovídá příslušné cenové soustavě
P | 69 | 75II71 |  | SPOJKA OPTICKÁ DO 72 VLÁKEN | KUS | 2 | 0 |  |  |  | 0 |  | Oborový třídník stav |  | 2
PP |  |  |  | popis položky
VV |  |  |  | výkaz výměr Celkem 2 = 2,000
TS |  |  |  | Technická specifikace položky odpovídá příslušné cenové soustavě
P | 70 | 75II7X |  | SPOJKA OPTICKÁ - MONTÁŽ | KUS | 2 | 0 |  |  |  | 0 |  | Oborový třídník stav |  | 2
PP |  |  |  | popis položky
VV |  |  |  | výkaz výměr Celkem 2 = 2,000
TS |  |  |  | Technická specifikace položky odpovídá příslušné cenové soustavě
P | 71 | 75II7Y |  | SPOJKA OPTICKÁ - DEMONTÁŽ | KUS | 1 | 0 |  |  |  | 0 |  | Oborový třídník stav |  | 2
PP |  |  |  | popis položky
VV |  |  |  | výkaz výměr Celkem 1 = 1,000
TS |  |  |  | Technická specifikace položky odpovídá příslušné cenové soustavě
P | 72 | 75IJ12 |  | MĚŘENÍ JEDNOSMĚRNÉ NA SDĚLOVACÍM KABELU | KUS | 172 | 0 |  |  |  | 0 |  | Oborový třídník stav |  | 2
PP |  |  |  | popis položky
VV |  |  |  | výkaz výměr Celkem 172 = 172,000
TS |  |  |  | Technická specifikace položky odpovídá příslušné cenové soustavě
P | 73 | 75IJ22 |  | MĚŘENÍ ZKRÁCENÉ ZÁVĚREČNÉ DÁLKOVÉHO KABELU V JEDNOM SMĚRU ZA PROVOZU | ČTYŘKA | 42 | 0 |  |  |  | 0 |  | Oborový třídník stav |  | 2
PP |  |  |  | popis položky
VV |  |  |  | výkaz výměr Celkem 42 = 42,000
TS |  |  |  | Technická specifikace položky odpovídá příslušné cenové soustavě
P | 74 | 75IJ24 |  | MĚŘENÍ ZÁVĚREČNÉ DÁLKOVÝCH KABELŮ V JEDNOM SMĚRU V PLNÉM ROZSAHU BEZ PROVOZU | ČTYŘKA | 42 | 0 |  |  |  | 0 |  | Oborový třídník stav |  | 2
PP |  |  |  | popis položky
VV |  |  |  | výkaz výměr Celkem 42 = 42,000
TS |  |  |  | Technická specifikace položky odpovídá příslušné cenové soustavě
P | 75 | R75IK21 |  | MĚŘENÍ KOMPLEXNÍ OPTICKÉHO KABELU | VLÁKNO | 180 | 0 |  |  |  | 0 |  | R-položka |  | 2
PP
VV |  |  |  | výkaz výměr Celkem 180 = 180,000
TS |  |  |  | 1. Položka obsahuje: – práce spojené s měřením optické kabelizace splňující „Základní technické specifikace optických kabelů a jejich příslušenství v telekomunikační síti SŽDC“, vydaném SŽDC s.o., Odbor automatizace a elektrotechniky, č.j.22942/2015-SŽDC – O14 " včetně potřebného drobného montážního materiálu – veškeré potřebné mechanizmy (měřicí přístroje a měřící příslušenství), včetně obsluhy, náklady na mzdy a přibližné (průměrné) náklady na pořízení potřebných materiálů včetně všech ostatních vedlejších nákladů 2. Položka neobsahuje: X 3. Způsob měření: Měřící práce se udávají počtem optických vláken.
P | 76 | 75JB21 |  | DATOVÝ ROZVADĚČ 19" 600X800 DO 15 U | KUS | 1 | 0 |  |  |  | 0 |  | Oborový třídník stav |  | 2
PP |  |  |  | popis položky
VV |  |  |  | výkaz výměr Celkem 1 = 1,000
TS |  |  |  | Technická specifikace položky odpovídá příslušné cenové soustavě
P | 77 | 75JB2X |  | DATOVÝ ROZVADĚČ 19" 600X800 - MONTÁŽ | KUS | 1 | 0 |  |  |  | 0 |  | Oborový třídník stav |  | 2
PP |  |  |  | popis položky
VV |  |  |  | výkaz výměr Celkem 1 = 1,000
TS |  |  |  | Technická specifikace položky odpovídá příslušné cenové soustavě
P | 78 | 75JB4X |  | DATOVÝ ROZVADĚČ 19" 800X800 - MONTÁŽ | KUS | 1 | 0 |  |  |  | 0 |  | Oborový třídník stav |  | 2
PP |  |  |  | popis položky
VV |  |  |  | výkaz výměr Celkem 1 = 1,000
TS |  |  |  | Technická specifikace položky odpovídá příslušné cenové soustavě
P | 79 | 75J821 |  | OPTICKÝ PIGTAIL SINGLEMODE DO 2 M | KUS | 250 | 0 |  |  |  | 0 |  | Oborový třídník stav |  | 2
PP |  |  |  | popis položky
VV |  |  |  | výkaz výměr Celkem 250 = 250,000
TS |  |  |  | Technická specifikace položky odpovídá příslušné cenové soustavě
P | 80 | 75J82X |  | OPTICKÝ PIGTAIL SINGLEMODE - MONTÁŽ | KUS | 250 | 0 |  |  |  | 0 |  | Oborový třídník stav |  | 2
PP |  |  |  | popis položky
VV |  |  |  | výkaz výměr Celkem 250 = 250,000
TS |  |  |  | Technická specifikace položky odpovídá příslušné cenové soustavě
P | 81 | 75J921 |  | OPTICKÝ PATCHCORD SINGLEMODE DO 5 M | KUS | 50 | 0 |  |  |  | 0 |  | Oborový třídník stav |  | 2
PP |  |  |  | popis položky
VV |  |  |  | výkaz výměr Celkem 50 = 50,000
TS |  |  |  | Technická specifikace položky odpovídá příslušné cenové soustavě
P | 82 | 75J92X |  | OPTICKÝ PATCHCORD SINGLEMODE - MONTÁŽ | KUS | 50 | 0 |  |  |  | 0 |  | Oborový třídník stav |  | 2
PP |  |  |  | popis položky
VV |  |  |  | výkaz výměr Celkem 50 = 50,000
TS |  |  |  | Technická specifikace položky odpovídá příslušné cenové soustavě
P | 83 | 75JA51 |  | ROZVADĚČ STRUKT. KABELÁŽE, ORGANIZAR-DODÁVKA | KUS | 5 | 0 |  |  |  | 0 |  | Oborový třídník stav |  | 2
PP |  |  |  | popis položky
VV |  |  |  | výkaz výměr Celkem 5 = 5,000
TS |  |  |  | Technická specifikace položky odpovídá příslušné cenové soustavě
P | 84 | 75JA5X |  | ROZVADĚČ STRUKT. KABELÁŽE, MONTÁŽ ORGANIZARU, PATCHPANELU | KUS | 5 | 0 |  |  |  | 0 |  | Oborový třídník stav |  | 2
PP |  |  |  | popis položky
VV |  |  |  | výkaz výměr Celkem 5 = 5,000
TS |  |  |  | Technická specifikace položky odpovídá příslušné cenové soustavě

## PS 27-01
SŽDC05 |  |  |  | Soupis prací objektu | [10 empty] | 3
6
S | Stavba: | 5423520019 |  | Rekonstrukce trati v úseku Kyjice – Chomutov | [6 empty] | D.1.2 |  | Aspe | 0,00 | 2
O | Objekt: | D.1.2 |  | Sdělovací zařízení | [9 empty] | 15,00 | 2
Typ | Poř. číslo | Kód položky | Varianta | Název položky | MJ | Množství | Jednotková hmotnost | Celková hmotnost |  |  | Jednotková cena |  | Cenové soustavy | 21,00 | 2
Dodávka
[9 empty] | Jednotková | Celkem | Jednotková | Celkem |  |  |  | Počet položek s nulovou cenou
O1 |  | PS 27-01 |  | Zast. Jirkov zastávka, informační zařízení pro cestující
SD |  | 1 |  | Zemní práce
P | 1 | 132831 |  | HLOUBENÍ RÝH ŠÍŘ DO 2M PAŽ I NEPAŽ TŘ. II, ODVOZ DO 2KM | M3 | 10 | 0 |  |  |  | 0 |  | OTSKP 2022 |  | 2
PP |  |  |  | popis položky
VV |  |  |  | výkaz výměr Celkem 10 = 10,000
TS |  |  |  | Technická specifikace položky odpovídá příslušné cenové soustavě
P | 2 | 17411 |  | ZÁSYP JAM A RÝH ZEMINOU SE ZHUTNĚNÍM | M3 | 10 | 0 |  |  |  | 0 |  | OTSKP 2022 |  | 2
PP |  |  |  | popis položky
VV |  |  |  | výkaz výměr Celkem 10 = 10,000
TS |  |  |  | Technická specifikace položky odpovídá příslušné cenové soustavě
P | 3 | 702112 |  | KABELOVÝ ŽLAB ZEMNÍ VČETNĚ KRYTU SVĚTLÉ ŠÍŘKY PŘES 120 DO 250 MM | M | 25 | 0 |  |  |  | 0 |  | OTSKP 2022 |  | 2
PP |  |  |  | popis položky
VV |  |  |  | výkaz výměr Celkem 25 = 25,000
TS |  |  |  | Technická specifikace položky odpovídá příslušné cenové soustavě
P | 4 | 702212 |  | KABELOVÁ CHRÁNIČKA ZEMNÍ DN PŘES 100 DO 200 MM | M | 10 | 0 |  |  |  | 0 |  | OTSKP 2022 |  | 2
PP |  |  |  | popis položky
VV |  |  |  | výkaz výměr Celkem 10 = 10,000
TS |  |  |  | Technická specifikace položky odpovídá příslušné cenové soustavě
P | 5 | 702312 |  | ZAKRYTÍ KABELŮ VÝSTRAŽNOU FÓLIÍ ŠÍŘKY PŘES 20 DO 40 CM | M | 20 | 0 |  |  |  | 0 |  | OTSKP 2022 |  | 2
PP |  |  |  | popis položky
VV |  |  |  | výkaz výměr Celkem 20 = 20,000
TS |  |  |  | Technická specifikace položky odpovídá příslušné cenové soustavě
P | 6 | 113372 |  | ODSTRAN PODKLADU ZPEVNĚNÝCH PLOCH Z DLAŽEB KOSTEK, ODVOZ DO 2KM | M3 | 5 | 0 |  |  |  | 0 |  | OTSKP 2022 |  | 2
PP |  |  |  | popis položky
VV |  |  |  | výkaz výměr Celkem 5 = 5,000
TS |  |  |  | Technická specifikace položky odpovídá příslušné cenové soustavě
P | 7 | 702412 |  | KABELOVÝ PROSTUP DO OBJEKTU PŘES ZÁKLAD ZDĚNÝ SVĚTLÉ ŠÍŘKY PŘES 100 DO 200 MM | KUS | 2 | 0 |  |  |  | 0 |  | OTSKP 2022 |  | 2
PP |  |  |  | popis položky
VV |  |  |  | výkaz výměr Celkem 2 = 2,000
TS |  |  |  | Technická specifikace položky odpovídá příslušné cenové soustavě
P | 8 | 703754 |  | PROTIPOŽÁRNÍ UCPÁVKA PROSTUPU KABELOVÉHO PR. DO 110MM, DO EI 90 MIN. | KUS | 2 | 0 |  |  |  | 0 |  | OTSKP 2022 |  | 2
PP |  |  |  | popis položky
VV |  |  |  | výkaz výměr Celkem 2 = 2,000
TS |  |  |  | Technická specifikace položky odpovídá příslušné cenové soustavě
P | 9 | 709210 |  | KŘIŽOVATKA KABELOVÝCH VEDENÍ SE STÁVAJÍCÍ INŽENÝRSKOU SÍTÍ (KABELEM, POTRUBÍM APOD.) | KUS | 1 | 0 |  |  |  | 0 |  | OTSKP 2022 |  | 2
PP |  |  |  | popis položky
VV |  |  |  | výkaz výměr Celkem 1 = 1,000
TS |  |  |  | Technická specifikace položky odpovídá příslušné cenové soustavě
P | 10 | 702730 |  | ODDĚLENÍ KABELŮ VE VÝKOPU PLASTOVOU DESKOU | M | 20 | 0 |  |  |  | 0 |  | OTSKP 2022 |  | 2
PP |  |  |  | popis položky
VV |  |  |  | výkaz výměr Celkem 20 = 20,000
TS |  |  |  | Technická specifikace položky odpovídá příslušné cenové soustavě
P | 11 | 703721 |  | KABELOVÁ PŘÍCHYTKA PRO ROZSAH UPNUTÍ DO 25 MM | KUS | 200 | 0 |  |  |  | 0 |  | OTSKP 2022 |  | 2
PP |  |  |  | popis položky
VV |  |  |  | výkaz výměr Celkem 200 = 200,000
TS |  |  |  | Technická specifikace položky odpovídá příslušné cenové soustavě
P | 12 | 703722 |  | KABELOVÁ PŘÍCHYTKA PRO ROZSAH UPNUTÍ OD 26 DO 50 MM | KUS | 100 | 0 |  |  |  | 0 |  | OTSKP 2022 |  | 2
PP |  |  |  | popis položky
VV |  |  |  | výkaz výměr Celkem 100 = 100,000
TS |  |  |  | Technická specifikace položky odpovídá příslušné cenové soustavě
SD |  | 2 |  | Informační zařízení pro cestující
P | 13 | 75J212 |  | KABEL SDĚLOVACÍ PRO VNITŘNÍ POUŽITÍ DO 10 PÁRŮ PRŮMĚRU 0,5 MM | KMPÁR | 0.48 | 0 |  |  |  | 0 |  | OTSKP 2022 |  | 2
PP |  |  |  | popis položky
VV |  |  |  | výkaz výměr Celkem 0,48 = 0,480
TS |  |  |  | Technická specifikace položky odpovídá příslušné cenové soustavě
P | 14 | 75J321 |  | KABEL SDĚLOVACÍ PRO STRUKTUROVANOU KABELÁŽ FTP/STP | KMPÁR | 4 | 0 |  |  |  | 0 |  | OTSKP 2022 |  | 2
PP |  |  |  | popis položky
VV |  |  |  | výkaz výměr Celkem 4 = 4,000
TS |  |  |  | Technická specifikace položky odpovídá příslušné cenové soustavě
P | 15 | 75I411 |  | KABEL ZEMNÍ DATOVÝ PRŮMĚRU ŽÍLY 0,6 MM DO 4 PÁRŮ | KMPÁR | 3.2 | 0 |  |  |  | 0 |  | OTSKP 2022 |  | 2
PP |  |  |  | popis položky
VV |  |  |  | výkaz výměr Celkem 3,2 = 3,200
TS |  |  |  | Technická specifikace položky odpovídá příslušné cenové soustavě
P | 16 | 742G11 |  | KABEL NN DVOU- A TŘÍŽÍLOVÝ CU S PLASTOVOU IZOLACÍ DO 2,5 MM2 | M | 300 | 0 |  |  |  | 0 |  | OTSKP 2022 |  | 2
PP |  |  |  | popis položky
VV |  |  |  | výkaz výměr Celkem 300 = 300,000
TS |  |  |  | Technická specifikace položky odpovídá příslušné cenové soustavě
P | 17 | 742K11 |  | UKONČENÍ JEDNOŽÍLOVÉHO KABELU V ROZVADĚČI NEBO NA PŘÍSTROJI DO 2,5 MM2 | KUS | 16 | 0 |  |  |  | 0 |  | OTSKP 2022 |  | 2
PP |  |  |  | popis položky
VV |  |  |  | výkaz výměr Celkem 16 = 16,000
TS |  |  |  | Technická specifikace položky odpovídá příslušné cenové soustavě
P | 18 | 741C01 |  | EKVIPOTENCIÁLNÍ PŘÍPOJNICE | KUS | 2 | 0 |  |  |  | 0 |  | OTSKP 2022 |  | 2
PP |  |  |  | popis položky
VV |  |  |  | výkaz výměr Celkem 2 = 2,000
TS |  |  |  | Technická specifikace položky odpovídá příslušné cenové soustavě
P | 19 | 741C02 |  | UZEMŇOVACÍ SVORKA | KUS | 8 | 0 |  |  |  | 0 |  | OTSKP 2022 |  | 2
PP |  |  |  | popis položky
VV |  |  |  | výkaz výměr Celkem 8 = 8,000
TS |  |  |  | Technická specifikace položky odpovídá příslušné cenové soustavě
P | 20 | 741C04 |  | OCHRANNÉ POSPOJOVÁNÍ CU VODIČEM DO 16 MM2 | KUS | 16 | 0 |  |  |  | 0 |  | OTSKP 2022 |  | 2
PP |  |  |  | popis položky
VV |  |  |  | výkaz výměr Celkem 16 = 16,000
TS |  |  |  | Technická specifikace položky odpovídá příslušné cenové soustavě
P | 21 | 741C05 |  | SPOJOVÁNÍ UZEMŇOVACÍCH VODIČŮ | KUS | 8 | 0 |  |  |  | 0 |  | OTSKP 2022 |  | 2
PP |  |  |  | popis položky
VV |  |  |  | výkaz výměr Celkem 8 = 8,000
TS |  |  |  | Technická specifikace položky odpovídá příslušné cenové soustavě
P | 22 | 703422 |  | ELEKTROINSTALAČNÍ TRUBKA PLASTOVÁ UV STABILNÍ VČETNĚ UPEVNĚNÍ A PŘÍSLUŠENSTVÍ DN PRŮMĚRU PŘES 25 DO 40 MM | M | 340 | 0 |  |  |  | 0 |  | OTSKP 2022 |  | 2
PP |  |  |  | popis položky
VV |  |  |  | výkaz výměr Celkem 340 = 340,000
TS |  |  |  | Technická specifikace položky odpovídá příslušné cenové soustavě
P | 23 | 703423 |  | ELEKTROINSTALAČNÍ TRUBKA PLASTOVÁ UV STABILNÍ VČETNĚ UPEVNĚNÍ A PŘÍSLUŠENSTVÍ DN PRŮMĚRU PŘES 40 MM | M | 30 | 0 |  |  |  | 0 |  | OTSKP 2022 |  | 2
PP |  |  |  | popis položky
VV |  |  |  | výkaz výměr Celkem 30 = 30,000
TS |  |  |  | Technická specifikace položky odpovídá příslušné cenové soustavě
P | 24 | 703512 |  | ELEKTROINSTALAČNÍ LIŠTA ŠÍŘKY PŘES 30 DO 60 MM | M | 30 | 0 |  |  |  | 0 |  | OTSKP 2022 |  | 2
PP |  |  |  | popis položky
VV |  |  |  | výkaz výměr Celkem 30 = 30,000
TS |  |  |  | Technická specifikace položky odpovídá příslušné cenové soustavě
P | 25 | 741172 |  | KRABICE (ROZVODKA) INSTALAČNÍ KABELOVÁ VE VYŠŠÍM KRYTÍ - MIN. IP 44 VČETNĚ PRŮCHODEK SE SVORKAMI 3-F DO 10 MM2 | KUS | 8 | 0 |  |  |  | 0 |  | OTSKP 2022 |  | 2
PP |  |  |  | popis položky
VV |  |  |  | výkaz výměr Celkem 8 = 8,000
TS |  |  |  | Technická specifikace položky odpovídá příslušné cenové soustavě
P | 26 | 75L364 |  | NÁSTUPIŠTNÍ TABULE IS OBOUSTRANNÁ S CÍSLEM KOLEJE + HODINY | KUS | 4 | 0 |  |  |  | 0 |  | OTSKP 2022 |  | 2
PP
VV |  |  |  | výkaz výměr Celkem 4 = 4,000
TS |  |  |  | 1. Položka obsahuje: – dodávku specifikovaného bloku/zarízení vcetne potrebného drobného montážního materiálu – dodávku souvisejícího príslušenství pro specifikovaný blok/zarízení – dopravu a skladování – kompletní montáž (oživení, konfigurace, nastavení a uvedení do provozu) specifikovaného bloku/zarízení a souvisejícího príslušenství vcetne drobného montážního materiálu – veškeré potrebné mechanizmy, vcetne obsluhy, náklady na mzdy a približné (prumerné) náklady na porízení potrebných materiálu vcetne všech ostatních vedlejších nákladu 2. Položka neobsahuje: X 3. Zpusob merení: Udává se pocet kusu kompletní konstrukce a práce.
P | 27 | 75L3A1 |  | INFORMAČNÍ PRVEK, HLASOVÝ MODUL PRO NEVIDOMÉ | KUS | 6 | 0 |  |  |  | 0 |  | OTSKP 2022 |  | 2
PP |  |  |  | popis položky
VV |  |  |  | výkaz výměr Celkem 6 = 6,000
TS |  |  |  | Technická specifikace položky odpovídá příslušné cenové soustavě
P | 28 | 75L371 |  | PODCHODOVÁ TABULE IS JEDNOSTRANNÁ, DVOU NEBO TŘÍŘÁDKOVÁ | KUS | 2 | 0 |  |  |  | 0 |  | OTSKP 2022 |  | 2
PP |  |  |  | Provedení LED grafických diplejů s roztečí bodů 2,9 mm včetně kompletní montáže a oživení
VV |  |  |  | výkaz výměr Celkem 2 = 2,000
TS |  |  |  | Technická specifikace položky odpovídá příslušné cenové soustavě
P | 29 | 75L3B2 |  | MONITOR IS LCD PŘES 40" PRO PROVOZ 24/7 | KUS | 1 | 0 |  |  |  | 0 |  | OTSKP 2022 |  | 2
PP |  |  |  | popis položky
VV |  |  |  | výkaz výměr Celkem 1 = 1,000
TS |  |  |  | Technická specifikace položky odpovídá příslušné cenové soustavě
P | 30 | 75L391 |  | ELEKTRONICKÝ INFORMACNÍ PANEL JEDNODUCHÝ - JEDNOSTRANNÝ | KUS | 1 | 0 |  |  |  | 0 |  | OTSKP 2022 |  | 2
PP
VV |  |  |  | výkaz výměr Celkem 1 = 1,000
TS |  |  |  | 1. Položka obsahuje: – dodávku specifikovaného bloku/zarízení vcetne potrebného drobného montážního materiálu – dodávku souvisejícího príslušenství pro specifikovaný blok/zarízení – dopravu a skladování – kompletní montáž (oživení, konfigurace, nastavení a uvedení do provozu) specifikovaného bloku/zarízení a souvisejícího príslušenství vcetne drobného montážního materiálu – veškeré potrebné mechanizmy, vcetne obsluhy, náklady na mzdy a približné (prumerné) náklady na porízení potrebných materiálu vcetne všech ostatních vedlejších nákladu 2. Položka neobsahuje: X 3. Zpusob merení: Udává se pocet kusu kompletní konstrukce a práce.
P | 31 | 75L24X |  | HODINY PODRUŽNÉ NEBO AUTONOMNÍ VENKOVNÍ - MONTÁŽ | KUS | 5 | 0 |  |  |  | 0 |  | OTSKP 2022 |  | 2
PP |  |  |  | popis položky
VV |  |  |  | výkaz výměr Celkem 5 = 5,000
TS |  |  |  | Technická specifikace položky odpovídá příslušné cenové soustavě
P | 32 | 75L254 |  | ZÁVĚS PRO PODRUŽNÉ HODINY RUČIČKOVÉ OBOUSTRANNÉ PŘES 50 CM | KUS | 5 | 0 |  |  |  | 0 |  | OTSKP 2022 |  | 2
PP |  |  |  | popis položky
VV |  |  |  | výkaz výměr Celkem 5 = 5,000
TS |  |  |  | Technická specifikace položky odpovídá příslušné cenové soustavě
P | 33 | 75L25X |  | ZÁVĚS PRO PODRUŽNÉ HODINY - MONTÁŽ | KUS | 5 | 0 |  |  |  | 0 |  | OTSKP 2022 |  | 2
PP |  |  |  | popis položky
VV |  |  |  | výkaz výměr Celkem 5 = 5,000
TS |  |  |  | Technická specifikace položky odpovídá příslušné cenové soustavě
P | 34 | 75L3C1 |  | PŘEVODNÍK RS232/485 S ANTÉNOU DCF (SLOUŽÍ JAKO HLAVNÍ HODINY PRO PC A SYNCHRONIZUJE ČAS V INFORMAČNÍCH TABULÍCH) | KUS | 1 | 0 |  |  |  | 0 |  | OTSKP 2022 |  | 2
PP |  |  |  | popis položky
VV |  |  |  | výkaz výměr Celkem 1 = 1,000
TS |  |  |  | Technická specifikace položky odpovídá příslušné cenové soustavě
P | 35 | 75L3EI |  | SW MODUL SW, PŘÍPRAVA DAT GVD | KUS | 1 | 0 |  |  |  | 0 |  | OTSKP 2022 |  | 2
PP |  |  |  | popis položky
VV |  |  |  | výkaz výměr Celkem 1 = 1,000
TS |  |  |  | Technická specifikace položky odpovídá příslušné cenové soustavě
P | 36 | 75L3ED |  | SW MODUL DÁLKOVÉ HLÁŠENÍ PRO JEDNOTLIVOU STANICI NA TRATI | KUS | 1 | 0 |  |  |  | 0 |  | OTSKP 2022 |  | 2
PP |  |  |  | popis položky
VV |  |  |  | výkaz výměr Celkem 1 = 1,000
TS |  |  |  | Technická specifikace položky odpovídá příslušné cenové soustavě
P | 37 | 75L3D1 |  | HW PRO ŘÍZENÍ SYSTÉMU PODŘÍZENÝ SERVER PRO ŘÍZENÍ INFORMAČNÍHO ZAŘÍZENÍ | KUS | 1 | 0 |  |  |  | 0 |  | OTSKP 2022 |  | 2
PP |  |  |  | popis položky
VV |  |  |  | výkaz výměr Celkem 1 = 1,000
TS |  |  |  | Technická specifikace položky odpovídá příslušné cenové soustavě
P | 38 | 75L3E7 |  | SW PRO ŘÍZENÍ SYSTÉMU (TRAŤOVÉ NASAZENÍ) - SW MODUL ŘÍZENÍ TABULÍ - NAD 3 KS INF. TABULÍ / DISPLEJŮ VE STANICI | KUS | 1 | 0 |  |  |  | 0 |  | OTSKP 2022 |  | 2
PP |  |  |  | popis položky
VV |  |  |  | výkaz výměr Celkem 1 = 1,000
TS |  |  |  | Technická specifikace položky odpovídá příslušné cenové soustavě
P | 39 | 744711 |  | PROUDOVÝ CHRÁNIČ DVOUPÓLOVÝ (10 KA) DO 30 MA, DO 25 A | KUS | 4 | 0 |  |  |  | 0 |  | OTSKP 2022 |  | 2
PP |  |  |  | popis položky
VV |  |  |  | výkaz výměr Celkem 4 = 4,000
TS |  |  |  | Technická specifikace položky odpovídá příslušné cenové soustavě
P | 40 | 709513 |  | PODPŮRNÉ A POMOCNÉ KONSTRUKCE OCELOVÉ Z PROFILŮ SVAŘOVANÝCH A ŠROUBOVANÝCH S POVRCHOVOU ÚPRAVOU ŽÁROVÝM ZINKOVÁNÍM | KG | 350 | 0 |  |  |  | 0 |  | OTSKP 2022 |  | 2
PP |  |  |  | popis položky
VV |  |  |  | výkaz výměr Celkem 350 = 350,000
TS |  |  |  | Technická specifikace položky odpovídá příslušné cenové soustavě
P | 41 | 75L3J1 |  | ŠÉFMONTÁŽE, ZKOUŠENÍ, OŽIVENÍ, REVIZE INFORMAČNÍHO SYSTÉMU DO 10 PRVKŮ | KUS | 1 | 0 |  |  |  | 0 |  | OTSKP 2022 |  | 2
PP |  |  |  | popis položky
VV |  |  |  | výkaz výměr Celkem 1 = 1,000
TS |  |  |  | Technická specifikace položky odpovídá příslušné cenové soustavě
SD |  | 7 |  | Přidružená stavební výroba
P | 42 | 75L39X |  | ELEKTRONICKÝ INFORMACNÍ PANEL - MONTÁŽ | KUS | 1 | 0 |  |  |  | 0 |  | OTSKP 2022 |  | 2
PP
VV
TS |  |  |  | 1. Položka obsahuje: – kompletní montáž (oživení, konfigurace, nastavení a uvedení do provozu) specifikovaného bloku/zarízení a souvisejícího príslušenství vcetne drobného montážního materiálu – veškeré potrebné mechanizmy, vcetne obsluhy, náklady na mzdy a približné (prumerné) náklady na porízení potrebných materiálu vcetne všech ostatních vedlejších nákladu 2. Položka neobsahuje: X 3. Zpusob merení: Udává se pocet kusu kompletní konstrukce nebo práce.

## PS 27-02
SŽDC05 |  |  |  | Soupis prací objektu | [10 empty] | 3
6
S | Stavba: | 5423520019 |  | Rekonstrukce trati v úseku Kyjice – Chomutov | [6 empty] | D.1.2 |  | Aspe | 0,00 | 2
O | Objekt: | D.1.2 |  | Sdělovací zařízení | [9 empty] | 15,00 | 2
Typ | Poř. číslo | Kód položky | Varianta | Název položky | MJ | Množství | Jednotková hmotnost | Celková hmotnost |  |  | Jednotková cena |  | Cenové soustavy | 21,00 | 2
Dodávka
[9 empty] | Jednotková | Celkem | Jednotková | Celkem |  |  |  | Počet položek s nulovou cenou
O1 |  | PS 27-02 |  | Zast. Chomutov město, informační zařízení pro cestující
SD |  | 1 |  | Zemní práce
P | 1 | 132831 |  | HLOUBENÍ RÝH ŠÍŘ DO 2M PAŽ I NEPAŽ TŘ. II, ODVOZ DO 2KM | M3 | 24 | 0 |  |  |  | 0 |  | OTSKP 2022 |  | 2
PP |  |  |  | popis položky
VV |  |  |  | výkaz výměr Celkem 24 = 24,000
TS |  |  |  | Technická specifikace položky odpovídá příslušné cenové soustavě
P | 2 | 17411 |  | ZÁSYP JAM A RÝH ZEMINOU SE ZHUTNĚNÍM | M3 | 20 | 0 |  |  |  | 0 |  | OTSKP 2022 |  | 2
PP |  |  |  | popis položky
VV |  |  |  | výkaz výměr Celkem 20 = 20,000
TS |  |  |  | Technická specifikace položky odpovídá příslušné cenové soustavě
P | 3 | 702112 |  | KABELOVÝ ŽLAB ZEMNÍ VČETNĚ KRYTU SVĚTLÉ ŠÍŘKY PŘES 120 DO 250 MM | M | 75 | 0 |  |  |  | 0 |  | OTSKP 2022 |  | 2
PP |  |  |  | popis položky
VV |  |  |  | výkaz výměr Celkem 75 = 75,000
TS |  |  |  | Technická specifikace položky odpovídá příslušné cenové soustavě
P | 4 | 702212 |  | KABELOVÁ CHRÁNIČKA ZEMNÍ DN PŘES 100 DO 200 MM | M | 10 | 0 |  |  |  | 0 |  | OTSKP 2022 |  | 2
PP |  |  |  | popis položky
VV |  |  |  | výkaz výměr Celkem 10 = 10,000
TS |  |  |  | Technická specifikace položky odpovídá příslušné cenové soustavě
P | 5 | 702312 |  | ZAKRYTÍ KABELŮ VÝSTRAŽNOU FÓLIÍ ŠÍŘKY PŘES 20 DO 40 CM | M | 70 | 0 |  |  |  | 0 |  | OTSKP 2022 |  | 2
PP |  |  |  | popis položky
VV |  |  |  | výkaz výměr Celkem 70 = 70,000
TS |  |  |  | Technická specifikace položky odpovídá příslušné cenové soustavě
P | 6 | 113372 |  | ODSTRAN PODKLADU ZPEVNĚNÝCH PLOCH Z DLAŽEB KOSTEK, ODVOZ DO 2KM | M3 | 5 | 0 |  |  |  | 0 |  | OTSKP 2022 |  | 2
PP |  |  |  | popis položky
VV |  |  |  | výkaz výměr Celkem 5 = 5,000
TS |  |  |  | Technická specifikace položky odpovídá příslušné cenové soustavě
P | 7 | 702412 |  | KABELOVÝ PROSTUP DO OBJEKTU PŘES ZÁKLAD ZDĚNÝ SVĚTLÉ ŠÍŘKY PŘES 100 DO 200 MM | KUS | 2 | 0 |  |  |  | 0 |  | OTSKP 2022 |  | 2
PP |  |  |  | popis položky
VV |  |  |  | výkaz výměr Celkem 2 = 2,000
TS |  |  |  | Technická specifikace položky odpovídá příslušné cenové soustavě
P | 8 | 703754 |  | PROTIPOŽÁRNÍ UCPÁVKA PROSTUPU KABELOVÉHO PR. DO 110MM, DO EI 90 MIN. | KUS | 2 | 0 |  |  |  | 0 |  | OTSKP 2022 |  | 2
PP |  |  |  | popis položky
VV |  |  |  | výkaz výměr Celkem 2 = 2,000
TS |  |  |  | Technická specifikace položky odpovídá příslušné cenové soustavě
P | 9 | 709210 |  | KŘIŽOVATKA KABELOVÝCH VEDENÍ SE STÁVAJÍCÍ INŽENÝRSKOU SÍTÍ (KABELEM, POTRUBÍM APOD.) | KUS | 1 | 0 |  |  |  | 0 |  | OTSKP 2022 |  | 2
PP |  |  |  | popis položky
VV |  |  |  | výkaz výměr Celkem 1 = 1,000
TS |  |  |  | Technická specifikace položky odpovídá příslušné cenové soustavě
P | 10 | 702730 |  | ODDĚLENÍ KABELŮ VE VÝKOPU PLASTOVOU DESKOU | M | 70 | 0 |  |  |  | 0 |  | OTSKP 2022 |  | 2
PP |  |  |  | popis položky
VV |  |  |  | výkaz výměr Celkem 70 = 70,000
TS |  |  |  | Technická specifikace položky odpovídá příslušné cenové soustavě
P | 11 | 703721 |  | KABELOVÁ PŘÍCHYTKA PRO ROZSAH UPNUTÍ DO 25 MM | KUS | 200 | 0 |  |  |  | 0 |  | OTSKP 2022 |  | 2
PP |  |  |  | popis položky
VV |  |  |  | výkaz výměr Celkem 200 = 200,000
TS |  |  |  | Technická specifikace položky odpovídá příslušné cenové soustavě
P | 12 | 703722 |  | KABELOVÁ PŘÍCHYTKA PRO ROZSAH UPNUTÍ OD 26 DO 50 MM | KUS | 100 | 0 |  |  |  | 0 |  | OTSKP 2022 |  | 2
PP |  |  |  | popis položky
VV |  |  |  | výkaz výměr Celkem 100 = 100,000
TS |  |  |  | Technická specifikace položky odpovídá příslušné cenové soustavě
SD |  | 2 |  | Informační zařízení pro cestující
P | 13 | 75J212 |  | KABEL SDĚLOVACÍ PRO VNITŘNÍ POUŽITÍ DO 10 PÁRŮ PRŮMĚRU 0,5 MM | KMPÁR | 0.4 | 0 |  |  |  | 0 |  | OTSKP 2022 |  | 2
PP |  |  |  | popis položky
VV |  |  |  | výkaz výměr Celkem 0,4 = 0,400
TS |  |  |  | Technická specifikace položky odpovídá příslušné cenové soustavě
P | 14 | 75J321 |  | KABEL SDĚLOVACÍ PRO STRUKTUROVANOU KABELÁŽ FTP/STP | KMPÁR | 6 | 0 |  |  |  | 0 |  | OTSKP 2022 |  | 2
PP |  |  |  | popis položky
VV |  |  |  | výkaz výměr Celkem 6 = 6,000
TS |  |  |  | Technická specifikace položky odpovídá příslušné cenové soustavě
P | 15 | 75I411 |  | KABEL ZEMNÍ DATOVÝ PRŮMĚRU ŽÍLY 0,6 MM DO 4 PÁRŮ | KMPÁR | 4 | 0 |  |  |  | 0 |  | OTSKP 2022 |  | 2
PP |  |  |  | popis položky
VV |  |  |  | výkaz výměr Celkem 4 = 4,000
TS |  |  |  | Technická specifikace položky odpovídá příslušné cenové soustavě
P | 16 | 742G11 |  | KABEL NN DVOU- A TŘÍŽÍLOVÝ CU S PLASTOVOU IZOLACÍ DO 2,5 MM2 | M | 300 | 0 |  |  |  | 0 |  | OTSKP 2022 |  | 2
PP |  |  |  | popis položky
VV |  |  |  | výkaz výměr Celkem 300 = 300,000
TS |  |  |  | Technická specifikace položky odpovídá příslušné cenové soustavě
P | 17 | 742G12 |  | KABEL NN DVOU- A TŘÍŽÍLOVÝ CU S PLASTOVOU IZOLACÍ OD 4 DO 16 MM2 | M | 350 | 0 |  |  |  | 0 |  | OTSKP 2022 |  | 2
PP |  |  |  | popis položky
VV |  |  |  | výkaz výměr Celkem 350 = 350,000
TS |  |  |  | Technická specifikace položky odpovídá příslušné cenové soustavě
P | 18 | 742K12 |  | UKONČENÍ JEDNOŽÍLOVÉHO KABELU V ROZVADĚČI NEBO NA PŘÍSTROJI OD 4 DO 16 MM2 | KUS | 16 | 0 |  |  |  | 0 |  | OTSKP 2022 |  | 2
PP |  |  |  | popis položky
VV |  |  |  | výkaz výměr Celkem 16 = 16,000
TS |  |  |  | Technická specifikace položky odpovídá příslušné cenové soustavě
P | 19 | 741C01 |  | EKVIPOTENCIÁLNÍ PŘÍPOJNICE | KUS | 2 | 0 |  |  |  | 0 |  | OTSKP 2022 |  | 2
PP |  |  |  | popis položky
VV |  |  |  | výkaz výměr Celkem 2 = 2,000
TS |  |  |  | Technická specifikace položky odpovídá příslušné cenové soustavě
P | 20 | 741C02 |  | UZEMŇOVACÍ SVORKA | KUS | 8 | 0 |  |  |  | 0 |  | OTSKP 2022 |  | 2
PP |  |  |  | popis položky
VV |  |  |  | výkaz výměr Celkem 8 = 8,000
TS |  |  |  | Technická specifikace položky odpovídá příslušné cenové soustavě
P | 21 | 741C04 |  | OCHRANNÉ POSPOJOVÁNÍ CU VODIČEM DO 16 MM2 | KUS | 16 | 0 |  |  |  | 0 |  | OTSKP 2022 |  | 2
PP |  |  |  | popis položky
VV |  |  |  | výkaz výměr Celkem 16 = 16,000
TS |  |  |  | Technická specifikace položky odpovídá příslušné cenové soustavě
P | 22 | 741C05 |  | SPOJOVÁNÍ UZEMŇOVACÍCH VODIČŮ | KUS | 8 | 0 |  |  |  | 0 |  | OTSKP 2022 |  | 2
PP |  |  |  | popis položky
VV |  |  |  | výkaz výměr Celkem 8 = 8,000
TS |  |  |  | Technická specifikace položky odpovídá příslušné cenové soustavě
P | 23 | 703422 |  | ELEKTROINSTALAČNÍ TRUBKA PLASTOVÁ UV STABILNÍ VČETNĚ UPEVNĚNÍ A PŘÍSLUŠENSTVÍ DN PRŮMĚRU PŘES 25 DO 40 MM | M | 350 | 0 |  |  |  | 0 |  | OTSKP 2022 |  | 2
PP |  |  |  | popis položky
VV |  |  |  | výkaz výměr Celkem 350 = 350,000
TS |  |  |  | Technická specifikace položky odpovídá příslušné cenové soustavě
P | 24 | 703423 |  | ELEKTROINSTALAČNÍ TRUBKA PLASTOVÁ UV STABILNÍ VČETNĚ UPEVNĚNÍ A PŘÍSLUŠENSTVÍ DN PRŮMĚRU PŘES 40 MM | M | 30 | 0 |  |  |  | 0 |  | OTSKP 2022 |  | 2
PP |  |  |  | popis položky
VV |  |  |  | výkaz výměr Celkem 30 = 30,000
TS |  |  |  | Technická specifikace položky odpovídá příslušné cenové soustavě
P | 25 | 703512 |  | ELEKTROINSTALAČNÍ LIŠTA ŠÍŘKY PŘES 30 DO 60 MM | M | 60 | 0 |  |  |  | 0 |  | OTSKP 2022 |  | 2
PP |  |  |  | popis položky
VV |  |  |  | výkaz výměr Celkem 60 = 60,000
TS |  |  |  | Technická specifikace položky odpovídá příslušné cenové soustavě
P | 26 | 741172 |  | KRABICE (ROZVODKA) INSTALAČNÍ KABELOVÁ VE VYŠŠÍM KRYTÍ - MIN. IP 44 VČETNĚ PRŮCHODEK SE SVORKAMI 3-F DO 10 MM2 | KUS | 8 | 0 |  |  |  | 0 |  | OTSKP 2022 |  | 2
PP |  |  |  | popis položky
VV |  |  |  | výkaz výměr Celkem 8 = 8,000
TS |  |  |  | Technická specifikace položky odpovídá příslušné cenové soustavě
P | 27 | 75L364 |  | NÁSTUPIŠTNÍ TABULE IS OBOUSTRANNÁ S CÍSLEM KOLEJE + HODINY | KUS | 4 | 0 |  |  |  | 0 |  | OTSKP 2022 |  | 2
PP
VV |  |  |  | výkaz výměr Celkem 4 = 4,000
TS |  |  |  | 1. Položka obsahuje: – dodávku specifikovaného bloku/zarízení vcetne potrebného drobného montážního materiálu – dodávku souvisejícího príslušenství pro specifikovaný blok/zarízení – dopravu a skladování – kompletní montáž (oživení, konfigurace, nastavení a uvedení do provozu) specifikovaného bloku/zarízení a souvisejícího príslušenství vcetne drobného montážního materiálu – veškeré potrebné mechanizmy, vcetne obsluhy, náklady na mzdy a približné (prumerné) náklady na porízení potrebných materiálu vcetne všech ostatních vedlejších nákladu 2. Položka neobsahuje: X 3. Zpusob merení: Udává se pocet kusu kompletní konstrukce a práce.
P | 28 | 75L3A1 |  | INFORMAČNÍ PRVEK, HLASOVÝ MODUL PRO NEVIDOMÉ | KUS | 6 | 0 |  |  |  | 0 |  | OTSKP 2022 |  | 2
PP |  |  |  | popis položky
VV |  |  |  | výkaz výměr Celkem 6 = 6,000
TS |  |  |  | Technická specifikace položky odpovídá příslušné cenové soustavě
P | 29 | 75L371 |  | PODCHODOVÁ TABULE IS JEDNOSTRANNÁ, DVOU NEBO TŘÍŘÁDKOVÁ | KUS | 2 | 0 |  |  |  | 0 |  | OTSKP 2022 |  | 2
PP |  |  |  | Provedení LED grafických diplejů s roztečí bodů 2,9 mm včetně kompletní montáže a oživení
VV |  |  |  | výkaz výměr Celkem 2 = 2,000
TS |  |  |  | Technická specifikace položky odpovídá příslušné cenové soustavě
P | 30 | 75L3B2 |  | MONITOR IS LCD PŘES 40" PRO PROVOZ 24/7 | KUS | 1 | 0 |  |  |  | 0 |  | OTSKP 2022 |  | 2
PP |  |  |  | popis položky
VV |  |  |  | výkaz výměr Celkem 1 = 1,000
TS |  |  |  | Technická specifikace položky odpovídá příslušné cenové soustavě
P | 31 | 75L391 |  | ELEKTRONICKÝ INFORMACNÍ PANEL JEDNODUCHÝ - JEDNOSTRANNÝ | KUS | 1 | 0 |  |  |  | 0 |  | OTSKP 2022 |  | 2
PP
VV |  |  |  | výkaz výměr Celkem 1 = 1,000
TS |  |  |  | 1. Položka obsahuje: – dodávku specifikovaného bloku/zarízení vcetne potrebného drobného montážního materiálu – dodávku souvisejícího príslušenství pro specifikovaný blok/zarízení – dopravu a skladování – kompletní montáž (oživení, konfigurace, nastavení a uvedení do provozu) specifikovaného bloku/zarízení a souvisejícího príslušenství vcetne drobného montážního materiálu – veškeré potrebné mechanizmy, vcetne obsluhy, náklady na mzdy a približné (prumerné) náklady na porízení potrebných materiálu vcetne všech ostatních vedlejších nákladu 2. Položka neobsahuje: X 3. Zpusob merení: Udává se pocet kusu kompletní konstrukce a práce.
P | 32 | 75L24X |  | HODINY PODRUŽNÉ NEBO AUTONOMNÍ VENKOVNÍ - MONTÁŽ | KUS | 5 | 0 |  |  |  | 0 |  | OTSKP 2022 |  | 2
PP |  |  |  | popis položky
VV |  |  |  | výkaz výměr Celkem 5 = 5,000
TS |  |  |  | Technická specifikace položky odpovídá příslušné cenové soustavě
P | 33 | 75L254 |  | ZÁVĚS PRO PODRUŽNÉ HODINY RUČIČKOVÉ OBOUSTRANNÉ PŘES 50 CM | KUS | 5 | 0 |  |  |  | 0 |  | OTSKP 2022 |  | 2
PP |  |  |  | popis položky
VV |  |  |  | výkaz výměr Celkem 5 = 5,000
TS |  |  |  | Technická specifikace položky odpovídá příslušné cenové soustavě
P | 34 | 75L25X |  | ZÁVĚS PRO PODRUŽNÉ HODINY - MONTÁŽ | KUS | 5 | 0 |  |  |  | 0 |  | OTSKP 2022 |  | 2
PP |  |  |  | popis položky
VV |  |  |  | výkaz výměr Celkem 5 = 5,000
TS |  |  |  | Technická specifikace položky odpovídá příslušné cenové soustavě
P | 35 | 75L3C1 |  | PŘEVODNÍK RS232/485 S ANTÉNOU DCF (SLOUŽÍ JAKO HLAVNÍ HODINY PRO PC A SYNCHRONIZUJE ČAS V INFORMAČNÍCH TABULÍCH) | KUS | 1 | 0 |  |  |  | 0 |  | OTSKP 2022 |  | 2
PP |  |  |  | popis položky
VV |  |  |  | výkaz výměr Celkem 1 = 1,000
TS |  |  |  | Technická specifikace položky odpovídá příslušné cenové soustavě
P | 36 | 75L3EI |  | SW MODUL SW, PŘÍPRAVA DAT GVD | KUS | 1 | 0 |  |  |  | 0 |  | OTSKP 2022 |  | 2
PP |  |  |  | popis položky
VV |  |  |  | výkaz výměr Celkem 1 = 1,000
TS |  |  |  | Technická specifikace položky odpovídá příslušné cenové soustavě
P | 37 | 75L3ED |  | SW MODUL DÁLKOVÉ HLÁŠENÍ PRO JEDNOTLIVOU STANICI NA TRATI | KUS | 1 | 0 |  |  |  | 0 |  | OTSKP 2022 |  | 2
PP |  |  |  | popis položky
VV |  |  |  | výkaz výměr Celkem 1 = 1,000
TS |  |  |  | Technická specifikace položky odpovídá příslušné cenové soustavě
P | 38 | 75L3D1 |  | HW PRO ŘÍZENÍ SYSTÉMU PODŘÍZENÝ SERVER PRO ŘÍZENÍ INFORMAČNÍHO ZAŘÍZENÍ | KUS | 1 | 0 |  |  |  | 0 |  | OTSKP 2022 |  | 2
PP |  |  |  | popis položky
VV |  |  |  | výkaz výměr Celkem 1 = 1,000
TS |  |  |  | Technická specifikace položky odpovídá příslušné cenové soustavě
P | 39 | 75L3E7 |  | SW PRO ŘÍZENÍ SYSTÉMU (TRAŤOVÉ NASAZENÍ) - SW MODUL ŘÍZENÍ TABULÍ - NAD 3 KS INF. TABULÍ / DISPLEJŮ VE STANICI | KUS | 1 | 0 |  |  |  | 0 |  | OTSKP 2022 |  | 2
PP |  |  |  | popis položky
VV |  |  |  | výkaz výměr Celkem 1 = 1,000
TS |  |  |  | Technická specifikace položky odpovídá příslušné cenové soustavě
P | 40 | 744711 |  | PROUDOVÝ CHRÁNIČ DVOUPÓLOVÝ (10 KA) DO 30 MA, DO 25 A | KUS | 4 | 0 |  |  |  | 0 |  | OTSKP 2022 |  | 2
PP |  |  |  | popis položky
VV |  |  |  | výkaz výměr Celkem 4 = 4,000
TS |  |  |  | Technická specifikace položky odpovídá příslušné cenové soustavě
P | 41 | 709513 |  | PODPŮRNÉ A POMOCNÉ KONSTRUKCE OCELOVÉ Z PROFILŮ SVAŘOVANÝCH A ŠROUBOVANÝCH S POVRCHOVOU ÚPRAVOU ŽÁROVÝM ZINKOVÁNÍM | KG | 350 | 0 |  |  |  | 0 |  | OTSKP 2022 |  | 2
PP |  |  |  | popis položky
VV |  |  |  | výkaz výměr Celkem 350 = 350,000
TS |  |  |  | Technická specifikace položky odpovídá příslušné cenové soustavě
P | 42 | 75L3J1 |  | ŠÉFMONTÁŽE, ZKOUŠENÍ, OŽIVENÍ, REVIZE INFORMAČNÍHO SYSTÉMU DO 10 PRVKŮ | KUS | 1 | 0 |  |  |  | 0 |  | OTSKP 2022 |  | 2
PP |  |  |  | popis položky
VV |  |  |  | výkaz výměr Celkem 1 = 1,000
TS |  |  |  | Technická specifikace položky odpovídá příslušné cenové soustavě
SD |  | 7 |  | Přidružená stavební výroba
P | 43 | 75L39X |  | ELEKTRONICKÝ INFORMACNÍ PANEL - MONTÁŽ | KUS | 1 | 0 |  |  |  | 0 |  | OTSKP 2022 |  | 2
PP
VV
TS |  |  |  | 1. Položka obsahuje: – kompletní montáž (oživení, konfigurace, nastavení a uvedení do provozu) specifikovaného bloku/zarízení a souvisejícího príslušenství vcetne drobného montážního materiálu – veškeré potrebné mechanizmy, vcetne obsluhy, náklady na mzdy a približné (prumerné) náklady na porízení potrebných materiálu vcetne všech ostatních vedlejších nákladu 2. Položka neobsahuje: X 3. Zpusob merení: Udává se pocet kusu kompletní konstrukce nebo práce.

## PS 28-01
SŽDC05 |  |  |  | Soupis prací objektu | [10 empty] | 3
6
S | Stavba: | 5423520019 |  | Rekonstrukce trati v úseku Kyjice – Chomutov | [6 empty] | D.1.2 |  | Aspe | 0,00 | 2
O | Objekt: | D.1.2 |  | Sdělovací zařízení | [9 empty] | 15,00 | 2
Typ | Poř. číslo | Kód položky | Varianta | Název položky | MJ | Množství | Jednotková hmotnost | Celková hmotnost |  |  | Jednotková cena |  | Cenové soustavy | 21,00 | 2
Dodávka
[9 empty] | Jednotková | Celkem | Jednotková | Celkem |  |  |  | Počet položek s nulovou cenou
O1 |  | PS 28-01 |  | Kyjice - Chomutov, úprava TRS,MRS
SD |  | 0 |  | Všeobecné konstrukce a práce
P | 1 | R01 |  | BETONOVÝ ZÁKLAD STOŽÁRU DO 18, | KUS | 2 | 0 |  |  |  | 0 |  | R-položka |  | 2
PP
VV
TS
P | 2 | R02 |  | GEODETICKÉ ZAMĚŘENÍ TRASY VČETNĚ VYHOTOVENÍ DIGITÁLNÍHO PLÁNU | M | 40 | 0 |  |  |  | 0 |  | R-položka |  | 2
PP
VV
TS
SD |  | 1 |  | Rádiové sítě TRS
P | 3 | 75N11X |  | TRS, RADIOSTANICE ZÁKLADNOVÁ - MONTÁŽ | KUS | 1 | 0 |  |  |  | 0 |  | OTSKP - |  | 2
PP |  |  |  | popis položky
VV |  |  |  | výkaz výměr Celkem 1 = 1,000
TS |  |  |  | Technická specifikace položky odpovídá příslušné cenové soustavě
P | 4 | 75N11Y |  | TRS, RADIOSTANICE ZÁKLADNOVÁ - DEMONTÁŽ | KUS | 1 | 0 |  |  |  | 0 |  | OTSKP - |  | 2
PP |  |  |  | popis položky
VV |  |  |  | výkaz výměr Celkem 1 = 1,000
TS |  |  |  | Technická specifikace položky odpovídá příslušné cenové soustavě
P | 5 | 75N1A1 |  | TRS, NAPÁJECÍ ZDROJ | KUS | 2 | 0 |  |  |  | 0 |  | OTSKP - |  | 2
PP |  |  |  | popis položky
VV |  |  |  | výkaz výměr Celkem 2 = 2,000
TS |  |  |  | Technická specifikace položky odpovídá příslušné cenové soustavě
P | 6 | 75N1AX |  | TRS, NAPÁJECÍ ZDROJ - MONTÁŽ | KUS | 2 | 0 |  |  |  | 0 |  | OTSKP - |  | 2
PP |  |  |  | popis položky
VV |  |  |  | výkaz výměr Celkem 2 = 2,000
TS |  |  |  | Technická specifikace položky odpovídá příslušné cenové soustavě
P | 7 | 75N1AY |  | TRS, NAPÁJECÍ ZDROJ - DEMONTÁŽ | KUS | 2 | 0 |  |  |  | 0 |  | OTSKP - |  | 2
PP |  |  |  | popis položky
VV |  |  |  | výkaz výměr Celkem 2 = 2,000
TS |  |  |  | Technická specifikace položky odpovídá příslušné cenové soustavě
P | 8 | 75N1B1 |  | TRS, ANTÉNNÍ SOUSTAVA SMĚROVÁ | KUS | 4 | 0 |  |  |  | 0 |  | OTSKP - |  | 2
PP |  |  |  | popis položky
VV |  |  |  | výkaz výměr Celkem 4 = 4,000
TS |  |  |  | Technická specifikace položky odpovídá příslušné cenové soustavě
P | 9 | 75N1B5 |  | TRS, SMĚROVÁNÍ ANTÉN | KUS | 4 | 0 |  |  |  | 0 |  | OTSKP - |  | 2
PP |  |  |  | popis položky
VV |  |  |  | výkaz výměr Celkem 4 = 4,000
TS |  |  |  | Technická specifikace položky odpovídá příslušné cenové soustavě
P | 10 | 75N1C1 |  | TRS, KOAXIÁLNÍ KABEL VENKOVNÍ PRŮMĚRU DO 35 MM | M | 50 | 0 |  |  |  | 0 |  | OTSKP - |  | 2
PP |  |  |  | popis položky
VV |  |  |  | výkaz výměr Celkem 50 = 50,000
TS |  |  |  | Technická specifikace položky odpovídá příslušné cenové soustavě
P | 11 | 75N1C3 |  | TRS, KOAXIÁLNÍ KABEL VENKOVNÍ - SADA KONEKTORŮ (2KS) | KUS | 2 | 0 |  |  |  | 0 |  | OTSKP - |  | 2
PP |  |  |  | popis položky
VV |  |  |  | výkaz výměr Celkem 2 = 2,000
TS |  |  |  | Technická specifikace položky odpovídá příslušné cenové soustavě
P | 12 | 75N1CY |  | TRS, KOAXIÁLNÍ KABEL VENKOVNÍ - DEMONTÁŽ | M | 50 | 0 |  |  |  | 0 |  | OTSKP - |  | 2
PP |  |  |  | popis položky
VV |  |  |  | výkaz výměr Celkem 50 = 50,000
TS |  |  |  | Technická specifikace položky odpovídá příslušné cenové soustavě
P | 13 | 75N1F1 |  | TRS, SYSTÉMOVÝ KABEL K OVLÁDACÍ SKŘÍŇCE | KUS | 2 | 0 |  |  |  | 0 |  | OTSKP - |  | 2
PP |  |  |  | popis položky
VV |  |  |  | výkaz výměr Celkem 2 = 2,000
TS |  |  |  | Technická specifikace položky odpovídá příslušné cenové soustavě
P | 14 | 75N1F2 |  | TRS, SYSTÉMOVÝ KABEL K OVLÁDACÍ SKŘÍŇCE - SADA KONEKTORŮ (2KS) | KUS | 2 | 0 |  |  |  | 0 |  | OTSKP - |  | 2
PP |  |  |  | popis položky
VV |  |  |  | výkaz výměr Celkem 2 = 2,000
TS |  |  |  | Technická specifikace položky odpovídá příslušné cenové soustavě
P | 15 | 75N1FX |  | TRS, SYSTÉMOVÝ KABEL K OVLÁDACÍ SKŘÍŇCE - MONTÁŽ | M | 10 | 0 |  |  |  | 0 |  | OTSKP - |  | 2
PP |  |  |  | popis položky
VV |  |  |  | výkaz výměr Celkem 10 = 10,000
TS |  |  |  | Technická specifikace položky odpovídá příslušné cenové soustavě
P | 16 | 75N1I1 |  | TRS, PROGRAMOVÉ VYBAVENÍ A GRAFICKÉ ZOBRAZENÍ V DOTYKOVÉM TERMINÁLU | KUS | 2 | 0 |  |  |  | 0 |  | OTSKP - |  | 2
PP |  |  |  | popis položky
VV |  |  |  | výkaz výměr Celkem 2 = 2,000
TS |  |  |  | Technická specifikace položky odpovídá příslušné cenové soustavě
P | 17 | 75N611 |  | KOMPLEXNÍ OCHRANA TRS PŘED BLESKEM A PŘEPĚTÍM | KUS | 2 | 0 |  |  |  | 0 |  | OTSKP - |  | 2
PP |  |  |  | popis položky
VV |  |  |  | výkaz výměr Celkem 2 = 2,000
TS |  |  |  | Technická specifikace položky odpovídá příslušné cenové soustavě
P | 18 | 75N712 |  | MERENÍ RÁDIOVÝCH SÍTÍ PO REALIZACI PRO PÁSMO 460 MHZ | KUS | 2 | 0 |  |  |  | 0 |  | Oborový třídník stav |  | 2
PP
VV |  |  |  | výkaz výměr Celkem 2 = 2,000
TS |  |  |  | 1. Položka obsahuje: – kompletní merení a vyhodnocení rádiového signálu po realizaci rádiového systému merícím vozem – vystavení merících protokolu – veškeré potrebné mechanizmy (merící prístroje), vcetne obsluhy, náklady na mzdy a približné (prumerné) náklady na porízení potrebných materiálu vcetne všech ostatních vedlejších nákladu 2. Položka neobsahuje: X 3. Zpusob merení: Udává se pocet kusu kompletní konstrukce nebo práce.
SD |  | 2 |  | Rádiové sítě MRS
P | 19 | 75N221 |  | MRS, BLOK ZÁKLADNOVÝCH RADIOSTANIC 1 RADIOSTANICE IP TECHNOLOGIE | KUS | 2 | 0 |  |  |  | 0 |  | OTSKP - |  | 2
PP |  |  |  | popis položky
VV |  |  |  | výkaz výměr Celkem 2 = 2,000
TS |  |  |  | Technická specifikace položky odpovídá příslušné cenové soustavě
P | 20 | 75N21Y |  | MRS, RADIOSTANICE - DEMONTÁŽ | KUS | 2 | 0 |  |  |  | 0 |  | OTSKP - |  | 2
PP |  |  |  | popis položky
VV |  |  |  | výkaz výměr Celkem 2 = 2,000
TS |  |  |  | Technická specifikace položky odpovídá příslušné cenové soustavě
P | 21 | 75N231 |  | MRS, OVLÁDACÍ PRACOVIŠTĚ LOKÁLNÍ | KUS | 2 | 0 |  |  |  | 0 |  | OTSKP - |  | 2
PP |  |  |  | popis položky
VV |  |  |  | výkaz výměr Celkem 2 = 2,000
TS |  |  |  | Technická specifikace položky odpovídá příslušné cenové soustavě
P | 22 | 75N242 |  | MRS, NAPÁJECÍ ZDROJ RADIOSTANICE BLOK 1 RADIOSTANICE | KUS | 2 | 0 |  |  |  | 0 |  | OTSKP - |  | 2
PP |  |  |  | popis položky
VV |  |  |  | výkaz výměr Celkem 2 = 2,000
TS |  |  |  | Technická specifikace položky odpovídá příslušné cenové soustavě
P | 23 | 75N24Y |  | MRS, NAPÁJECÍ ZDROJ RADIOSTANICE - DEMONTÁŽ | KUS | 2 | 0 |  |  |  | 0 |  | OTSKP - |  | 2
PP |  |  |  | popis položky
VV |  |  |  | výkaz výměr Celkem 2 = 2,000
TS |  |  |  | Technická specifikace položky odpovídá příslušné cenové soustavě
P | 24 | 75N252 |  | MRS, ANTÉNNNÍ SOUSTAVA VŠESMĚROVÁ | KUS | 2 | 0 |  |  |  | 0 |  | OTSKP - |  | 2
PP |  |  |  | popis položky
VV |  |  |  | výkaz výměr Celkem 2 = 2,000
TS |  |  |  | Technická specifikace položky odpovídá příslušné cenové soustavě
P | 25 | 75N255 |  | MRS, SMĚROVÁNÍ ANTÉN | KUS | 2 | 0 |  |  |  | 0 |  | OTSKP - |  | 2
PP |  |  |  | popis položky
VV |  |  |  | výkaz výměr Celkem 2 = 2,000
TS |  |  |  | Technická specifikace položky odpovídá příslušné cenové soustavě
P | 26 | 75N25Y |  | MRS, ANTÉNNNÍ SOUSTAVA - DEMONTÁŽ | KUS | 2 | 0 |  |  |  | 0 |  | OTSKP - |  | 2
PP |  |  |  | popis položky
VV |  |  |  | výkaz výměr Celkem 2 = 2,000
TS |  |  |  | Technická specifikace položky odpovídá příslušné cenové soustavě
P | 27 | 75N261 |  | MRS, KOAXIÁLNÍ KABEL VENKOVNÍ PRUMERU DO 35 MM | M | 50 | 0 |  |  |  | 0 |  | Oborový třídník stav |  | 2
PP
VV |  |  |  | výkaz výměr Celkem 50 = 50,000
TS |  |  |  | 1. Položka obsahuje: – dodávku specifikované kabelizace vcetne potrebného drobného montážního materiálu – dopravu a skladování – kompletní montáž (instalace, položení, zatažení...) koaxiálního kabelu a souvisejícího príslušenství vcetne drobného montážního materiálu – veškeré potrebné mechanizmy, vcetne obsluhy, náklady na mzdy a približné (prumerné) náklady na porízení potrebných materiálu vcetne všech ostatních vedlejších náklad 2. Položka neobsahuje: X 3. Zpusob merení: Dodávka specifikované kabelizace se merí v délce udané v metrech.
P | 28 | 75N26Y |  | MRS, KOAXIÁLNÍ KABEL VENKOVNÍ - DEMONTÁŽ | M | 50 | 0 |  |  |  | 0 |  | OTSKP - |  | 2
PP |  |  |  | popis položky
VV |  |  |  | výkaz výměr Celkem 50 = 50,000
TS |  |  |  | Technická specifikace položky odpovídá příslušné cenové soustavě
P | 29 | 75N263 |  | MRS, KOAXIÁLNÍ KABEL VENKOVNÍ - SADA KONEKTORU (2KS) | KUS | 2 | 0 |  |  |  | 0 |  | Oborový třídník stav |  | 2
PP
VV |  |  |  | výkaz výměr Celkem 2 = 2,000
TS |  |  |  | 1. Položka obsahuje: – dodávku specifikovaného bloku/zarízení vcetne potrebného drobného montážního materiálu – dodávku souvisejícího príslušenství pro specifikovaný blok/zarízení – dopravu a skladování – kompletní montáž (oživení, konfigurace, nastavení a uvedení do provozu) specifikovaného bloku/zarízení a souvisejícího príslušenství vcetne drobného montážního materiálu – veškeré potrebné mechanizmy, vcetne obsluhy, náklady na mzdy a približné (prumerné) náklady na porízení potrebných materiálu vcetne všech ostatních vedlejších nákladu 2. Položka neobsahuje: X 3. Zpusob merení: Udává se pocet kusu kompletní konstrukce nebo práce.
P | 30 | 75N291 |  | MRS, PROGRAMOVÉ VYBAVENÍ A GRAFICKÉ ZOBRAZENÍ INTEGRACE DO OVLÁDÁNÍ TELEFONNÍHO ZAPOJOVAČE | KUS | 2 | 0 |  |  |  | 0 |  | OTSKP - |  | 2
PP |  |  |  | popis položky
VV |  |  |  | výkaz výměr Celkem 2 = 2,000
TS |  |  |  | Technická specifikace položky odpovídá příslušné cenové soustavě
P | 31 | 75N621 |  | KOMPLEXNÍ OCHRANA MRS PŘED BLESKEM A PŘEPĚTÍM | KUS | 2 | 0 |  |  |  | 0 |  | OTSKP - |  | 2
PP |  |  |  | popis položky
VV |  |  |  | výkaz výměr Celkem 2 = 2,000
TS |  |  |  | Technická specifikace položky odpovídá příslušné cenové soustavě
P | 32 | 75N714 |  | MERENÍ RÁDIOVÝCH SÍTÍ PO REALIZACI PRO PÁSMO 150 MHZ | KUS | 2 | 0 |  |  |  | 0 |  | Oborový třídník stav |  | 2
PP
VV |  |  |  | výkaz výměr Celkem 2 = 2,000
TS |  |  |  | 1. Položka obsahuje: – kompletní merení a vyhodnocení rádiového signálu po realizaci rádiového systému merícím vozem – vystavení merících protokolu – veškeré potrebné mechanizmy (merící prístroje), vcetne obsluhy, náklady na mzdy a približné (prumerné) náklady na porízení potrebných materiálu vcetne všech ostatních vedlejších nákladu 2. Položka neobsahuje: X 3. Zpusob merení: Udává se pocet kusu kompletní konstrukce nebo práce.
P | 33 | 75N28W |  | MRS, RÁDIOVÝ SERVER - DOPLNĚNÍ HW, SW, LICENCE | KUS | 2 | 0 |  |  |  | 0 |  | OTSKP - |  | 2
PP |  |  |  | popis položky
VV |  |  |  | výkaz výměr Celkem 2 = 2,000
TS |  |  |  | Technická specifikace položky odpovídá příslušné cenové soustavě
SD |  | 3 |  | Společné položky
P | 34 | 75N414 |  | ANTÉNNÍ STOŽÁR TRUBKOVÝ DO 20 M | KUS | 2 | 0 |  |  |  | 0 |  | OTSKP - |  | 2
PP |  |  |  | popis položky
VV |  |  |  | výkaz výměr Celkem 2 = 2,000
TS |  |  |  | Technická specifikace položky odpovídá příslušné cenové soustavě
P | 35 | 75N41Y |  | ANTÉNNÍ STOŽÁR TRUBKOVÝ - DEMONTÁŽ | KUS | 2 | 0 |  |  |  | 0 |  | OTSKP - |  | 2
PP |  |  |  | popis položky
VV |  |  |  | výkaz výměr Celkem 2 = 2,000
TS |  |  |  | Technická specifikace položky odpovídá příslušné cenové soustavě
P | 36 | 741C01 |  | EKVIPOTENCIÁLNÍ PŘÍPOJNICE | KUS | 2 | 0 |  |  |  | 0 |  | OTSKP - |  | 2
PP |  |  |  | popis položky
VV |  |  |  | výkaz výměr Celkem 2 = 2,000
TS |  |  |  | Technická specifikace položky odpovídá příslušné cenové soustavě
P | 37 | 75J212 |  | KABEL SDĚLOVACÍ PRO VNITŘNÍ POUŽITÍ DO 10 PÁRŮ PRŮMĚRU 0,5 MM | KMPÁR | 0.5 | 0 |  |  |  | 0 |  | OTSKP - |  | 2
PP |  |  |  | popis položky
VV |  |  |  | výkaz výměr Celkem 0,5 = 0,500
TS |  |  |  | Technická specifikace položky odpovídá příslušné cenové soustavě
P | 38 | 742G11 |  | KABEL NN DVOU- A TŘÍŽÍLOVÝ CU S PLASTOVOU IZOLACÍ DO 2,5 MM2 | M | 50 | 0 |  |  |  | 0 |  | OTSKP - |  | 2
PP |  |  |  | popis položky
VV |  |  |  | výkaz výměr Celkem 50 = 50,000
TS |  |  |  | Technická specifikace položky odpovídá příslušné cenové soustavě
P | 39 | 742L11 |  | UKONČENÍ DVOU AŽ PĚTIŽÍLOVÉHO KABELU V ROZVADĚČI NEBO NA PŘÍSTROJI DO 2,5 MM2 | KUS | 8 | 0 |  |  |  | 0 |  | OTSKP - |  | 2
PP |  |  |  | popis položky
VV |  |  |  | výkaz výměr Celkem 8 = 8,000
TS |  |  |  | Technická specifikace položky odpovídá příslušné cenové soustavě
P | 40 | 744652 |  | JISTIČ DC OD 4 DO 10 A | KUS | 4 | 0 |  |  |  | 0 |  | OTSKP - |  | 2
PP |  |  |  | popis položky
VV |  |  |  | výkaz výměr Celkem 4 = 4,000
TS |  |  |  | Technická specifikace položky odpovídá příslušné cenové soustavě
P | 41 | 744612 |  | JISTIČ JEDNOPÓLOVÝ (10 KA) OD 4 DO 10 A | KUS | 2 | 0 |  |  |  | 0 |  | OTSKP - |  | 2
PP |  |  |  | popis položky
VV |  |  |  | výkaz výměr Celkem 2 = 2,000
TS |  |  |  | Technická specifikace položky odpovídá příslušné cenové soustavě
P | 42 | 741341 |  | ZÁSUVKA INSTALAČNÍ DVOJNÁSOBNÁ S PŘEPĚŤOVOU OCHRANOU, MONTÁŽ NA KRABICI | KUS | 4 | 0 |  |  |  | 0 |  | OTSKP - |  | 2
PP |  |  |  | popis položky
VV |  |  |  | výkaz výměr Celkem 4 = 4,000
TS |  |  |  | Technická specifikace položky odpovídá příslušné cenové soustavě
P | 43 | 75K511 |  | BATERIOVÉ VEDENÍ O PRŮŘEZU DO 16 MM2 - DODÁVKA | M | 10 | 0 |  |  |  | 0 |  | OTSKP - |  | 2
PP |  |  |  | popis položky
VV |  |  |  | výkaz výměr Celkem 10 = 10,000
TS |  |  |  | Technická specifikace položky odpovídá příslušné cenové soustavě
P | 44 | 75K51X |  | BATERIOVÉ VEDENÍ O PRŮŘEZU DO 16 MM2 - MONTÁŽ | M | 10 | 0 |  |  |  | 0 |  | OTSKP - |  | 2
PP |  |  |  | popis položky
VV |  |  |  | výkaz výměr Celkem 10 = 10,000
TS |  |  |  | Technická specifikace položky odpovídá příslušné cenové soustavě
P | 45 | 741C02 |  | UZEMŇOVACÍ SVORKA | KUS | 2 | 0 |  |  |  | 0 |  | OTSKP - |  | 2
PP |  |  |  | popis položky
VV |  |  |  | výkaz výměr Celkem 2 = 2,000
TS |  |  |  | Technická specifikace položky odpovídá příslušné cenové soustavě
P | 46 | 703722 |  | KABELOVÁ PŘÍCHYTKA PRO ROZSAH UPNUTÍ OD 26 DO 50 MM | KUS | 72 | 0 |  |  |  | 0 |  | OTSKP - |  | 2
PP |  |  |  | popis položky
VV |  |  |  | výkaz výměr Celkem 72 = 72,000
TS |  |  |  | Technická specifikace položky odpovídá příslušné cenové soustavě
P | 47 | 741D11 |  | HROMOSVODOVÝ VODIČ FEZN NA POVRCHU | M | 10 | 0 |  |  |  | 0 |  | OTSKP - |  | 2
PP |  |  |  | popis položky
VV |  |  |  | výkaz výměr Celkem 10 = 10,000
TS |  |  |  | Technická specifikace položky odpovídá příslušné cenové soustavě
P | 48 | 741D12 |  | HROMOSVODOVÝ VODIČ FEZN POD POVRCHEM | M | 30 | 0 |  |  |  | 0 |  | OTSKP - |  | 2
PP |  |  |  | popis položky
VV |  |  |  | výkaz výměr Celkem 30 = 30,000
TS |  |  |  | Technická specifikace položky odpovídá příslušné cenové soustavě
P | 49 | 741B13 |  | ZEMNÍCÍ TYČ FEZN DÉLKY PŘES 4,5 M | KUS | 2 | 0 |  |  |  | 0 |  | OTSKP - |  | 2
PP |  |  |  | popis položky
VV |  |  |  | výkaz výměr Celkem 2 = 2,000
TS |  |  |  | Technická specifikace položky odpovídá příslušné cenové soustavě
P | 50 | 741C04 |  | OCHRANNÉ POSPOJOVÁNÍ CU VODIČEM DO 16 MM2 | KUS | 4 | 0 |  |  |  | 0 |  | OTSKP - |  | 2
PP |  |  |  | popis položky
VV |  |  |  | výkaz výměr Celkem 4 = 4,000
TS |  |  |  | Technická specifikace položky odpovídá příslušné cenové soustavě
P | 51 | 75K112 |  | TRANSFORMÁTOR ODDĚLOVACÍ (OCHRANNÝ) PŘES 1000 VA | KUS | 2 | 0 |  |  |  | 0 |  | OTSKP - |  | 2
PP |  |  |  | popis položky
VV |  |  |  | výkaz výměr Celkem 2 = 2,000
TS |  |  |  | Technická specifikace položky odpovídá příslušné cenové soustavě
P | 52 | 75H621 |  | ZÁVĚSNÉ OCELOVÉ LANO | M | 30 | 0 |  |  |  | 0 |  | OTSKP - |  | 2
PP |  |  |  | popis položky
VV |  |  |  | výkaz výměr Celkem 30 = 30,000
TS |  |  |  | Technická specifikace položky odpovídá příslušné cenové soustavě
P | 53 | 75H62X |  | ZÁVĚSNÉ OCELOVÉ LANO - MONTÁŽ | M | 30 | 0 |  |  |  | 0 |  | OTSKP - |  | 2
PP |  |  |  | popis položky
VV |  |  |  | výkaz výměr Celkem 30 = 30,000
TS |  |  |  | Technická specifikace položky odpovídá příslušné cenové soustavě
P | 54 | 741E11 |  | HROMOSVODOVÁ JÍMÁCÍ TYČ KOVOVÁ VČETNĚ STOJANU/DRŽÁKU DÉLKY DO 3 M | KUS | 2 | 0 |  |  |  | 0 |  | OTSKP - |  | 2
PP |  |  |  | popis položky
VV |  |  |  | výkaz výměr Celkem 2 = 2,000
TS |  |  |  | Technická specifikace položky odpovídá příslušné cenové soustavě
P | 55 | 747702 |  | ÚPRAVA ZAPOJENÍ STÁVAJÍCÍCH KABELOVÝCH SKŘÍNÍ/ROZVADĚČŮ | HOD | 8 | 0 |  |  |  | 0 |  | OTSKP - |  | 2
PP |  |  |  | popis položky
VV |  |  |  | výkaz výměr Celkem 8 = 8,000
TS |  |  |  | Technická specifikace položky odpovídá příslušné cenové soustavě
P | 56 | 747705 |  | MANIPULACE NA ZAŘÍZENÍCH PROVÁDĚNÉ PROVOZOVATELEM | HOD | 8 | 0 |  |  |  | 0 |  | OTSKP - |  | 2
PP |  |  |  | popis položky
VV |  |  |  | výkaz výměr Celkem 8 = 8,000
TS |  |  |  | Technická specifikace položky odpovídá příslušné cenové soustavě
P | 57 | 747706 |  | ZJIŠŤOVÁNÍ STÁVAJÍCÍHO STAVU ROZVODŮ NN | HOD | 4 | 0 |  |  |  | 0 |  | OTSKP - |  | 2
PP |  |  |  | popis položky
VV |  |  |  | výkaz výměr Celkem 4 = 4,000
TS |  |  |  | Technická specifikace položky odpovídá příslušné cenové soustavě
P | 58 | 703512 |  | ELEKTROINSTALAČNÍ LIŠTA ŠÍŘKY PŘES 30 DO 60 MM | M | 45 | 0 |  |  |  | 0 |  | OTSKP - |  | 2
PP |  |  |  | popis položky
VV |  |  |  | výkaz výměr Celkem 45 = 45,000
TS |  |  |  | Technická specifikace položky odpovídá příslušné cenové soustavě
P | 59 | 703443 |  | ELEKTROINSTALAČNÍ TRUBKA OCELOVÁ VČETNĚ UPEVNĚNÍ A PŘÍSLUŠENSTVÍ DN PRŮMĚRU PŘES 40 MM | M | 6 | 0 |  |  |  | 0 |  | OTSKP - |  | 2
PP |  |  |  | popis položky
VV |  |  |  | výkaz výměr Celkem 6 = 6,000
TS |  |  |  | Technická specifikace položky odpovídá příslušné cenové soustavě
P | 60 | 703412 |  | ELEKTROINSTALAČNÍ TRUBKA PLASTOVÁ VČETNĚ UPEVNĚNÍ A PŘÍSLUŠENSTVÍ DN PRŮMĚRU PŘES 25 DO 40 MM | M | 60 | 0 |  |  |  | 0 |  | OTSKP - |  | 2
PP |  |  |  | popis položky
VV |  |  |  | výkaz výměr Celkem 60 = 60,000
TS |  |  |  | Technická specifikace položky odpovídá příslušné cenové soustavě
P | 61 | 747213 |  | CELKOVÁ PROHLÍDKA, ZKOUŠENÍ, MĚŘENÍ A VYHOTOVENÍ VÝCHOZÍ REVIZNÍ ZPRÁVY, PRO OBJEM IN PŘES 500 DO 1000 TIS. KČ | KUS | 1 | 0 |  |  |  | 0 |  | OTSKP - |  | 2
PP |  |  |  | popis položky
VV |  |  |  | výkaz výměr Celkem 1 = 1,000
TS |  |  |  | Technická specifikace položky odpovídá příslušné cenové soustavě
P | 62 | 747214 |  | CELKOVÁ PROHLÍDKA, ZKOUŠENÍ, MĚŘENÍ A VYHOTOVENÍ VÝCHOZÍ REVIZNÍ ZPRÁVY, PRO OBJEM IN - PŘÍPLATEK ZA KAŽDÝCH DALŠÍCH I ZAPOČATÝCH 500 TIS. KČ | KUS | 3 | 0 |  |  |  | 0 |  | OTSKP - |  | 2
PP |  |  |  | popis položky
VV |  |  |  | výkaz výměr Celkem 3 = 3,000
TS |  |  |  | Technická specifikace položky odpovídá příslušné cenové soustavě
SD |  | 4 |  | Zemní práce
P | 63 | R03 |  | VYTÝČENÍ KABELOVÉ TRATI V ZASTAVĚNÉM PROSTORU | KM | 0.15 | 0 |  |  |  | 0 |  | R-položka |  | 2
PP |  |  |  | popis položky
VV |  |  |  | výkaz výměr Celkem 0,15 = 0,150
TS |  |  |  | Technická specifikace položky odpovídá příslušné cenové soustavě
P | 64 | R04 |  | VYTÝČENÍ INŽENÝRSKÝCH SÍTÍ V ZASTAVĚNÉM PROSTORU | KM | 0.15 | 0 |  |  |  | 0 |  | R-položka |  | 2
PP |  |  |  | popis položky
VV |  |  |  | výkaz výměr Celkem 0,15 = 0,150
TS |  |  |  | Technická specifikace položky odpovídá příslušné cenové soustavě
P | 65 | 13173 |  | HLOUBENÍ JAM ZAPAŽ I NEPAŽ TŘ. I | M3 | 12 | 0 |  |  |  | 0 |  | OTSKP - |  | 2
PP |  |  |  | popis položky
VV |  |  |  | výkaz výměr Celkem 12 = 12,000
TS |  |  |  | Technická specifikace položky odpovídá příslušné cenové soustavě
P | 66 | 131738 |  | HLOUBENÍ JAM ZAPAŽ I NEPAŽ TŘ. I, ODVOZ DO 20KM | M3 | 8 | 0 |  |  |  | 0 |  | OTSKP - |  | 2
PP |  |  |  | popis položky
VV |  |  |  | výkaz výměr Celkem 8 = 8,000
TS |  |  |  | Technická specifikace položky odpovídá příslušné cenové soustavě
P | 67 | 13273 |  | HLOUBENÍ RÝH ŠÍŘ DO 2M PAŽ I NEPAŽ TŘ. I | M3 | 6 | 0 |  |  |  | 0 |  | OTSKP - |  | 2
PP |  |  |  | popis položky
VV |  |  |  | výkaz výměr Celkem 6 = 6,000
TS |  |  |  | Technická specifikace položky odpovídá příslušné cenové soustavě
P | 68 | 132738 |  | HLOUBENÍ RÝH ŠÍŘ DO 2M PAŽ I NEPAŽ TŘ. I, ODVOZ DO 20KM | M3 | 1 | 0 |  |  |  | 0 |  | OTSKP - |  | 2
PP |  |  |  | popis položky
VV |  |  |  | výkaz výměr Celkem 1 = 1,000
TS |  |  |  | Technická specifikace položky odpovídá příslušné cenové soustavě
P | 69 | 17411 |  | ZÁSYP JAM A RÝH ZEMINOU SE ZHUTNĚNÍM | M3 | 5 | 0 |  |  |  | 0 |  | OTSKP - |  | 2
PP |  |  |  | popis položky
VV |  |  |  | výkaz výměr Celkem 5 = 5,000
TS |  |  |  | Technická specifikace položky odpovídá příslušné cenové soustavě
P | 70 | 702511 |  | PRŮRAZ ZDIVEM (PŘÍČKOU) ZDĚNÝM TLOUŠŤKY DO 45 CM | KUS | 4 | 0 |  |  |  | 0 |  | OTSKP - |  | 2
PP |  |  |  | popis položky
VV |  |  |  | výkaz výměr Celkem 4 = 4,000
TS |  |  |  | Technická specifikace položky odpovídá příslušné cenové soustavě
SD |  | 5 |  | Poplatky za skládky
P | 71 | R015111 | 901 | NEOCEŇOVAT - LIKVIDACE ODPADŮ NEKONTAMINOVANÝCH - 17 05 04 VYTĚŽENÉ ZEMINY A HORNINY - I. TŘÍDA TĚŽITELNOSTI, včetně dopravy | T | 5 | 0 |  |  |  | 0 |  | ODP+d |  | 2
PP |  |  |  | „Evidenční položka. Neoceňovat v objektu SO/PS, položka se oceňuje pouze v objektu SO 90-90.“
VV |  |  |  | výkaz výměr Celkem 5 = 5,000
TS |  |  |  | 1. Položka obsahuje: • veškeré poplatky provozovateli skládky, recyklační linky nebo jiného zařízení na zpracování nebo likvidaci odpadů související s převzetím, uložením, zpracováním nebo likvidací odpadu, • náklady spojené s dopravou odpadu z místa stavby na místo převzetí provozovatelem skládky, recyklační linky nebo jiného zařízení na zpracování nebo likvidaci odpadů, • náklady spojené s vyložením a manipulací s materiálem v místě skládky. 3. Způsob měření: • [měrná jednotka – nejčastěji Tuna] určující množství odpadu vytříděného v souladu se zákonem č. 541/2020 Sb., o odpadech, v platném znění
P | 72 | R015120 | 904 | NEOCEŇOVAT - LIKVIDACE ODPADŮ NEKONTAMINOVANÝCH - 17 01 02 STAVEBNÍ A DEMOLIČNÍ SUŤ (CIHLY), včetně dopravy | T | 0.1 | 0 |  |  |  | 0 |  | ODP+d |  | 2
PP |  |  |  | „Evidenční položka. Neoceňovat v objektu SO/PS, položka se oceňuje pouze v objektu SO 90-90.“
VV |  |  |  | výkaz výměr Celkem 0,1 = 0,100
TS |  |  |  | 1. Položka obsahuje: • veškeré poplatky provozovateli skládky, recyklační linky nebo jiného zařízení na zpracování nebo likvidaci odpadů související s převzetím, uložením, zpracováním nebo likvidací odpadu, • náklady spojené s dopravou odpadu z místa stavby na místo převzetí provozovatelem skládky, recyklační linky nebo jiného zařízení na zpracování nebo likvidaci odpadů, • náklady spojené s vyložením a manipulací s materiálem v místě skládky. 3. Způsob měření: • [měrná jednotka – nejčastěji Tuna] určující množství odpadu vytříděného v souladu se zákonem č. 541/2020 Sb., o odpadech, v platném znění
P | 73 | R015130 | 905 | NEOCEŇOVAT - LIKVIDACE ODPADŮ NEKONTAMINOVANÝCH - 17 03 02 VYBOURANÝ ASFALTOVÝ BETON BEZ DEHTU, včetně dopravy | T | 0.5 | 0 |  |  |  | 0 |  | ODP+d |  | 2
PP |  |  |  | „Evidenční položka. Neoceňovat v objektu SO/PS, položka se oceňuje pouze v objektu SO 90-90.“
VV |  |  |  | výkaz výměr Celkem 0,5 = 0,500
TS |  |  |  | 1. Položka obsahuje: • veškeré poplatky provozovateli skládky, recyklační linky nebo jiného zařízení na zpracování nebo likvidaci odpadů související s převzetím, uložením, zpracováním nebo likvidací odpadu, • náklady spojené s dopravou odpadu z místa stavby na místo převzetí provozovatelem skládky, recyklační linky nebo jiného zařízení na zpracování nebo likvidaci odpadů, • náklady spojené s vyložením a manipulací s materiálem v místě skládky. 3. Způsob měření: • [měrná jednotka – nejčastěji Tuna] určující množství odpadu vytříděného v souladu se zákonem č. 541/2020 Sb., o odpadech, v platném znění
P | 74 | R015140 | 906 | NEOCEŇOVAT - LIKVIDACE ODPADŮ NEKONTAMINOVANÝCH - 17 01 01 PROSTÝ BETON, včetně dopravy | T | 4 | 0 |  |  |  | 0 |  | ODP+d |  | 2
PP |  |  |  | „Evidenční položka. Neoceňovat v objektu SO/PS, položka se oceňuje pouze v objektu SO 90-90.“
VV |  |  |  | výkaz výměr Celkem 4 = 4,000
TS |  |  |  | 1. Položka obsahuje: • veškeré poplatky provozovateli skládky, recyklační linky nebo jiného zařízení na zpracování nebo likvidaci odpadů související s převzetím, uložením, zpracováním nebo likvidací odpadu, • náklady spojené s dopravou odpadu z místa stavby na místo převzetí provozovatelem skládky, recyklační linky nebo jiného zařízení na zpracování nebo likvidaci odpadů, • náklady spojené s vyložením a manipulací s materiálem v místě skládky. 3. Způsob měření: • [měrná jednotka – nejčastěji Tuna] určující množství odpadu vytříděného v souladu se zákonem č. 541/2020 Sb., o odpadech, v platném znění
P | 75 | R015310 | 940 | NEOCEŇOVAT - LIKVIDACE ODPADŮ NEKONTAMINOVANÝCH - 16 02 14 ELEKTROŠROT (VYŘAZENÁ EL. ZAŘÍZENÍ A PŘÍSTR. - AL, CU A VZ. KOVY), včetně dopravy | T | 0.05 | 0 |  |  |  | 0 |  | ODP+d |  | 2
PP |  |  |  | „Evidenční položka. Neoceňovat v objektu SO/PS, položka se oceňuje pouze v objektu SO 90-90.“
VV |  |  |  | výkaz výměr Celkem 0,05 = 0,050
TS |  |  |  | 1. Položka obsahuje: • veškeré poplatky provozovateli skládky, recyklační linky nebo jiného zařízení na zpracování nebo likvidaci odpadů související s převzetím, uložením, zpracováním nebo likvidací odpadu, • náklady spojené s dopravou odpadu z místa stavby na místo převzetí provozovatelem skládky, recyklační linky nebo jiného zařízení na zpracování nebo likvidaci odpadů, • náklady spojené s vyložením a manipulací s materiálem v místě skládky. 3. Způsob měření: • [měrná jednotka – nejčastěji Tuna] určující množství odpadu vytříděného v souladu se zákonem č. 541/2020 Sb., o odpadech, v platném znění
P | 76 | R015640 | 943 | NEOCEŇOVAT - LIKVIDACE ODPADŮ NEBEZPEČNÝCH - 16 06 01 OLOVĚNÉ AKUMULÁTORY, včetně dopravy | T | 0.2 | 0 |  |  |  | 0 |  | ODP+d |  | 2
PP |  |  |  | „Evidenční položka. Neoceňovat v objektu SO/PS, položka se oceňuje pouze v objektu SO 90-90.“
VV |  |  |  | výkaz výměr Celkem 0,2 = 0,200
TS |  |  |  | 1. Položka obsahuje: • veškeré poplatky provozovateli skládky, recyklační linky nebo jiného zařízení na zpracování nebo likvidaci odpadů související s převzetím, uložením, zpracováním nebo likvidací odpadu, • náklady spojené s dopravou odpadu z místa stavby na místo převzetí provozovatelem skládky, recyklační linky nebo jiného zařízení na zpracování nebo likvidaci odpadů, • náklady spojené s vyložením a manipulací s materiálem v místě skládky. 3. Způsob měření: • [měrná jednotka – nejčastěji Tuna] určující množství odpadu vytříděného v souladu se zákonem č. 541/2020 Sb., o odpadech, v platném znění
SD |  | 7 |  | Přidružená stavební výroba
P | 77 | 75K621 |  | AKUMULÁTOROVÁ BATERIE PRES 200AH | KUS | 4 | 0 |  |  |  | 0 |  | Oborový třídník stav |  | 2
PP
VV
TS |  |  |  | 1. Položka obsahuje: – dodávku specifikovaného zarízení vcetne potrebného drobného montážního materiálu – dodávku souvisejícího príslušenství pro specifikovaný blok/zarízení – dopravu a skladování 2. Položka neobsahuje: X 3. Zpusob merení: Udává se pocet kusu kompletní konstrukce nebo práce.
P | 78 | 75K62X |  | AKUMULÁTOROVÁ BATERIE - MONTÁŽ | KUS | 4 | 0 |  |  |  | 0 |  | Oborový třídník stav |  | 2
PP
VV
TS |  |  |  | 1. Položka obsahuje: – kompletní montáž specifikovaného zarízení a souvisejícího príslušenství vcetne potrebného drobného montážního materiálu – veškeré potrebné mechanizmy, vcetne obsluhy, náklady na mzdy a približné (prumerné) náklady na porízení potrebných materiálu vcetne všech ostatních vedlejších nákladu 2. Položka neobsahuje: X 3. Zpusob merení: Udává se pocet kusu kompletní konstrukce nebo práce.
P | 79 | 75N641 |  | NAPETOVÉ ODDELENÍ ANTÉNNÍ SOUSTAVY OD ZARÍZENÍ | KUS | 4 | 0 |  |  |  | 0 |  | Oborový třídník stav |  | 2
PP
VV
TS |  |  |  | 1. Položka obsahuje: – dodávku specifikovaného bloku/zarízení vcetne potrebného drobného montážního materiálu – dodávku souvisejícího príslušenství pro specifikovaný blok/zarízení – dopravu a skladování – kompletní montáž specifikovaného bloku/zarízení vcetne drobného montážního materiálu – veškeré potrebné mechanizmy, vcetne obsluhy, náklady na mzdy a približné (prumerné) náklady na porízení potrebných materiálu vcetne všech ostatních vedlejších nákladu 2. Položka neobsahuje: X 3. Zpusob merení: Udává se pocet kusu kompletní konstrukce nebo práce.
P | 80 | 75N64X |  | NAPETOVÉ ODDELENÍ ANTÉNNÍ SOUSTAVY OD ZARÍZENÍ, MONTÁŽ | KUS | 4 | 0 |  |  |  | 0 |  | Oborový třídník stav |  | 2
PP
VV
TS |  |  |  | 1. Položka obsahuje: – kompletní montáž specifikovaného bloku/zarízení a souvisejícího príslušenství vcetne potrebného drobného montážního materiálu – veškeré potrebné mechanizmy, vcetne obsluhy, náklady na mzdy a približné (prumerné) náklady na porízení potrebných materiálu vcetne všech ostatních vedlejších nákladu 2. Položka neobsahuje: X 3. Zpusob merení: Udává se pocet kusu kompletní konstrukce nebo práce.
P | 81 | 75N17X |  | TRS, OVLÁDACÍ BLOK - MONTÁŽ | KUS | 2 | 0 |  |  |  | 0 |  | Oborový třídník stav |  | 2
PP
VV
TS |  |  |  | 1. Položka obsahuje: – kompletní montáž (oživení, konfigurace, nastavení a uvedení do provozu) specifikovaného bloku/zarízení a souvisejícího príslušenství vcetne drobného montážního materiálu – veškeré potrebné mechanizmy, vcetne obsluhy, náklady na mzdy a približné (prumerné) náklady na porízení potrebných materiálu vcetne všech ostatních vedlejších nákladu 2. Položka neobsahuje: X 3. Zpusob merení: Udává se pocet kusu kompletní konstrukce nebo práce.
P | 82 | 75N18X |  | TRS, OVLÁDACÍ SKRÍNKA - MONTÁŽ | KUS | 2 | 0 |  |  |  | 0 |  | Oborový třídník stav |  | 2
PP
VV
TS |  |  |  | 1. Položka obsahuje: – kompletní montáž (oživení, konfigurace, nastavení a uvedení do provozu) specifikovaného bloku/zarízení a souvisejícího príslušenství vcetne drobného montážního materiálu – veškeré potrebné mechanizmy, vcetne obsluhy, náklady na mzdy a približné (prumerné) náklady na porízení potrebných materiálu vcetne všech ostatních vedlejších nákladu 2. Položka neobsahuje: X 3. Zpusob merení: Udává se pocet kusu kompletní konstrukce nebo práce.
P | 83 | 75N17Y |  | TRS, OVLÁDACÍ BLOK - DEMONTÁŽ | KUS | 2 | 0 |  |  |  | 0 |  | Oborový třídník stav |  | 2
PP
VV
TS |  |  |  | 1. Položka obsahuje: – demontáž (pro další využití/do šrotu) specifikovaného bloku/zarízení vcetne potrebného drobného pomocného materiálu – veškeré potrebné mechanizmy, vcetne obsluhy, náklady na mzdy a približné (prumerné) náklady na porízení potrebných materiálu vcetne všech ostatních vedlejších nákladu – odvoz demontovaného bloku/zarízení a skladování, prípadne ekologické likvidace bloku/zarízení 2. Položka neobsahuje: X 3. Zpusob merení: Udává se pocet kusu kompletní konstrukce nebo práce.
P | 84 | 75N18Y |  | TRS, OVLÁDACÍ SKRÍNKA - DEMONTÁŽ | KUS | 2 | 0 |  |  |  | 0 |  | Oborový třídník stav |  | 2
PP
VV
TS |  |  |  | 1. Položka obsahuje: – demontáž (pro další využití/do šrotu) specifikovaného bloku/zarízení vcetne potrebného drobného pomocného materiálu – veškeré potrebné mechanizmy, vcetne obsluhy, náklady na mzdy a približné (prumerné) náklady na porízení potrebných materiálu vcetne všech ostatních vedlejších nákladu – odvoz demontovaného bloku/zarízení a skladování, prípadne ekologické likvidace bloku/zarízení 2. Položka neobsahuje: X 3. Zpusob merení: Udává se pocet kusu kompletní konstrukce nebo práce.

## PS 28-02
SŽDC05 |  |  |  | Soupis prací objektu | [10 empty] | 3
6
S | Stavba: | 5423520019 |  | Rekonstrukce trati v úseku Kyjice – Chomutov | [6 empty] | D.1.2 |  | Aspe | 0,00 | 2
O | Objekt: | D.1.2 |  | Sdělovací zařízení | [9 empty] | 15,00 | 2
Typ | Poř. číslo | Kód položky | Varianta | Název položky | MJ | Množství | Jednotková hmotnost | Celková hmotnost |  |  | Jednotková cena |  | Cenové soustavy | 21,00 | 2
Dodávka
[9 empty] | Jednotková | Celkem | Jednotková | Celkem |  |  |  | Počet položek s nulovou cenou
O1 |  | PS 28-02 |  | Kyjice - Chomutov, příprava pro GSM-R
SD |  | 0 |  | Všeobecné konstrukce a práce
P | 1 | R01 |  | GEODETICKÉ ZAMĚŘENÍ TRASY VČETNĚ VYHOTOVENÍ DIGITÁLNÍHO PLÁNU | M | 40 | 0 |  |  |  | 0 |  | - |  | 2
PP
VV
TS
SD |  | 1 |  | Zemní práce
P | 2 | R02 |  | VYTÝČENÍ KABELOVÉ TRATI V ZASTAVĚNÉM PROSTORU | KM | 0.1 | 0 |  |  |  | 0 |  | R.položka |  | 2
PP |  |  |  | popis položky
VV |  |  |  | výkaz výměr Celkem 0,1 = 0,100
TS |  |  |  | Technická specifikace položky odpovídá příslušné cenové soustavě
P | 3 | R03 |  | VYTÝČENÍ INŽENÝRSKÝCH SÍTÍ V ZASTAVĚNÉM PROSTORU | KM | 0.1 | 0 |  |  |  | 0 |  | R.položka |  | 2
PP |  |  |  | popis položky
VV |  |  |  | výkaz výměr Celkem 0,1 = 0,100
TS |  |  |  | Technická specifikace položky odpovídá příslušné cenové soustavě
P | 4 | 13273 |  | HLOUBENÍ RÝH ŠÍŘ DO 2M PAŽ I NEPAŽ TŘ. I | M3 | 3 | 0 |  |  |  | 0 |  | OTSKP - |  | 2
PP |  |  |  | popis položky
VV |  |  |  | výkaz výměr Celkem 3 = 3,000
TS |  |  |  | Technická specifikace položky odpovídá příslušné cenové soustavě
P | 5 | 13273B |  | HLOUBENÍ RÝH ŠÍŘ DO 2M PAŽ I NEPAŽ TŘ. I - DOPRAVA | M3KM | 60 | 0 |  |  |  | 0 |  | OTSKP - |  | 2
PP |  |  |  | popis položky
VV |  |  |  | výkaz výměr Celkem 60 = 60,000
TS |  |  |  | Technická specifikace položky odpovídá příslušné cenové soustavě
P | 6 | 17411 |  | ZÁSYP JAM A RÝH ZEMINOU SE ZHUTNĚNÍM | M3 | 2.5 | 0 |  |  |  | 0 |  | OTSKP - |  | 2
PP |  |  |  | popis položky
VV |  |  |  | výkaz výměr Celkem 2,5 = 2,500
TS |  |  |  | Technická specifikace položky odpovídá příslušné cenové soustavě
P | 7 | 702212 |  | KABELOVÁ CHRÁNIČKA ZEMNÍ DN PŘES 100 DO 200 MM | M | 45 | 0 |  |  |  | 0 |  | OTSKP - |  | 2
PP |  |  |  | popis položky
VV |  |  |  | výkaz výměr Celkem 45 = 45,000
TS |  |  |  | Technická specifikace položky odpovídá příslušné cenové soustavě
P | 8 | 702312 |  | ZAKRYTÍ KABELŮ VÝSTRAŽNOU FÓLIÍ ŠÍŘKY PŘES 20 DO 40 CM | M | 20 | 0 |  |  |  | 0 |  | OTSKP - |  | 2
PP |  |  |  | popis položky
VV |  |  |  | výkaz výměr Celkem 20 = 20,000
TS |  |  |  | Technická specifikace položky odpovídá příslušné cenové soustavě
P | 9 | 702720 |  | ODDĚLENÍ KABELŮ VE VÝKOPU BETONOVOU DESKOU | M | 20 | 0 |  |  |  | 0 |  | OTSKP - |  | 2
PP |  |  |  | popis položky
VV |  |  |  | výkaz výměr Celkem 20 = 20,000
TS |  |  |  | Technická specifikace položky odpovídá příslušné cenové soustavě
P | 10 | 702423 |  | KABELOVÝ PROSTUP DO OBJEKTU PŘES ZÁKLAD BETONOVÝ SVĚTLÉ ŠÍŘKY PŘES 200 MM | KUS | 4 | 0 |  |  |  | 0 |  | OTSKP - |  | 2
PP |  |  |  | popis položky
VV |  |  |  | výkaz výměr Celkem 4 = 4,000
TS |  |  |  | Technická specifikace položky odpovídá příslušné cenové soustavě
P | 11 | 701001 |  | OZNAČOVACÍ ŠTÍTEK KABELOVÉHO VEDENÍ, SPOJKY NEBO KABELOVÉ SKŘÍNĚ (VČETNĚ OBJÍMKY) | KUS | 20 | 0 |  |  |  | 0 |  | OTSKP - |  | 2
PP |  |  |  | popis položky
VV |  |  |  | výkaz výměr Celkem 20 = 20,000
TS |  |  |  | Technická specifikace položky odpovídá příslušné cenové soustavě
P | 12 | 703754 |  | PROTIPOŽÁRNÍ UCPÁVKA PROSTUPU KABELOVÉHO PR. DO 110MM, DO EI 90 MIN. | KUS | 4 | 0 |  |  |  | 0 |  | OTSKP - |  | 2
PP |  |  |  | popis položky
VV |  |  |  | výkaz výměr Celkem 4 = 4,000
TS |  |  |  | Technická specifikace položky odpovídá příslušné cenové soustavě

## PS 29-01
SŽDC05 |  |  |  | Soupis prací objektu | [10 empty] | 3
6
S | Stavba: | 5423520019 |  | Rekonstrukce trati v úseku Kyjice – Chomutov | [6 empty] | D.1.2 |  | Aspe | 0,00 | 2
O | Objekt: | D.1.2 |  | Sdělovací zařízení | [9 empty] | 15,00 | 2
Typ | Poř. číslo | Kód položky | Varianta | Název položky | MJ | Množství | Jednotková hmotnost | Celková hmotnost |  |  | Jednotková cena |  | Cenové soustavy | 21,00 | 2
Dodávka
[9 empty] | Jednotková | Celkem | Jednotková | Celkem |  |  |  | Počet položek s nulovou cenou
O1 |  | PS 29-01 |  | Kyjice - Chomutov, přenosový systém a TDS
SD |  | 1 |  | Přenosový systém
P | 1 | R7 |  | PŘENOSOVÝ SYSTÉM, MPLS - PE ROUTER AGREGAČNÍ-MODULÁRNÍ 1XRSP + 8XSFP + 8XGE + 8XE1 +2XPWR | KUS | 3 | 0 |  |  |  | 0 |  | OTSKP - |  | 2
PP |  |  |  | popis položky
VV |  |  |  | výkaz výměr Celkem 3 = 3,000
TS |  |  |  | Technická specifikace položky odpovídá příslušné cenové soustavě
P | 2 | R6 |  | PŘENOSOVÝ SYSTÉM, MPLS - CE ROUTER FIXNÍ KONFIGURACE 48X10/100/1000 + 4XUPLINK + 2XPWR | KUS | 4 | 0 |  |  |  | 0 |  | OTSKP - |  | 2
PP |  |  |  | popis položky
VV |  |  |  | výkaz výměr Celkem 4 = 4,000
TS |  |  |  | Technická specifikace položky odpovídá příslušné cenové soustavě
P | 3 | 75M83X |  | PŘENOSOVÝ SYSTÉM, MPLS - MONTÁŽ | KUS | 6 | 0 |  |  |  | 0 |  | OTSKP - |  | 2
PP |  |  |  | popis položky
VV |  |  |  | výkaz výměr Celkem 6 = 6,000
TS |  |  |  | Technická specifikace položky odpovídá příslušné cenové soustavě
P | 4 | 75M843 |  | MODEM X HDSL, ROZHRANÍ E1 | KUS | 2 | 0 |  |  |  | 0 |  | OTSKP - |  | 2
PP |  |  |  | popis položky
VV |  |  |  | výkaz výměr Celkem 2 = 2,000
TS |  |  |  | Technická specifikace položky odpovídá příslušné cenové soustavě
P | 5 | 75M912 |  | DATOVÁ INFRASTRUKTURA LAN, L2 SWITCH KOMPAKTNÍ 8XGE POE | KUS | 1 | 0 |  |  |  | 0 |  | Oborový třídník stav |  | 2
PP
VV |  |  |  | výkaz výměr Celkem 1 = 1,000
TS |  |  |  | 1. Položka obsahuje: – dodávku specifikovaného bloku/zarízení vcetne potrebného drobného montážního materiálu – dodávku souvisejícího príslušenství pro specifikovaný blok/zarízení – dopravu a skladování 2. Položka neobsahuje: X 3. Zpusob merení: Udává se pocet kusu kompletní konstrukce nebo práce.
P | 6 | 75M915 |  | DATOVÁ INFRASTRUKTURA LAN, L2 SWITCH STREDNÍ 24XGE, POKROCILÝ | KUS | 14 | 0 |  |  |  | 0 |  | Oborový třídník stav |  | 2
PP
VV |  |  |  | výkaz výměr Celkem 14 = 14,000
TS |  |  |  | 1. Položka obsahuje: – dodávku specifikovaného bloku/zarízení vcetne potrebného drobného montážního materiálu – dodávku souvisejícího príslušenství pro specifikovaný blok/zarízení – dopravu a skladování 2. Položka neobsahuje: X 3. Zpusob merení: Udává se pocet kusu kompletní konstrukce nebo práce.
P | 7 | 75M97E |  | PREVODNÍK - SFP 10G, DLOUHÝ DOSAH | KUS | 6 | 0 |  |  |  | 0 |  | Oborový třídník stav |  | 2
PP
VV |  |  |  | výkaz výměr Celkem 6 = 6,000
TS |  |  |  | 1. Položka obsahuje: – dodávku specifikovaného bloku/zarízení vcetne potrebného drobného montážního materiálu – dodávku souvisejícího príslušenství pro specifikovaný blok/zarízení – dopravu a skladování 2. Položka neobsahuje: X 3. Zpusob merení: Udává se pocet kusu kompletní konstrukce nebo práce.
P | 8 | 75M921 |  | DATOVÁ INFRASTRUKTURA LAN, L2 SWITCH PRUMYSLOVÝ KOMPAKTNÍ, 4XFE, DC PROVEDENÍ | KUS | 8 | 0 |  |  |  | 0 |  | Oborový třídník stav |  | 2
PP
VV |  |  |  | výkaz výměr Celkem 8 = 8,000
TS |  |  |  | 1. Položka obsahuje: – dodávku specifikovaného bloku/zarízení vcetne potrebného drobného montážního materiálu – dodávku souvisejícího príslušenství pro specifikovaný blok/zarízení – dopravu a skladování 2. Položka neobsahuje: X 3. Zpusob merení: Udává se pocet kusu kompletní konstrukce nebo práce.
P | 9 | 75M92X |  | DATOVÁ INFRASTRUKTURA LAN, PRŮMYSLOVÝ RINGSWITCH - MONTÁŽ | KUS | 8 | 0 |  |  |  | 0 |  | OTSKP - |  | 2
PP |  |  |  | popis položky
VV |  |  |  | výkaz výměr Celkem 8 = 8,000
TS |  |  |  | Technická specifikace položky odpovídá příslušné cenové soustavě
P | 10 | 75M941 |  | DATOVÁ INFRASTRUKTURA LAN, FIREWALL PRO KONCOVÉ LOKALITY - PROPUSTNOST 150MBPS, 8X10/100 + 25 IPSEC VPN + 3DES/AES LICENSE | KUS | 1 | 0 |  |  |  | 0 |  | OTSKP - |  | 2
PP |  |  |  | popis položky
VV |  |  |  | výkaz výměr Celkem 1 = 1,000
TS |  |  |  | Technická specifikace položky odpovídá příslušné cenové soustavě
P | 11 | 75M94X |  | DATOVÁ INFRASTRUKTURA LAN, FIREWALL PRO KONCOVÉ LOKALITY - MONTÁŽ | KUS | 1 | 0 |  |  |  | 0 |  | OTSKP - |  | 2
PP |  |  |  | popis položky
VV |  |  |  | výkaz výměr Celkem 1 = 1,000
TS |  |  |  | Technická specifikace položky odpovídá příslušné cenové soustavě
P | 12 | 75M952 |  | DATOVÁ INFRASTRUKTURA LAN, MODEM - XHDSL, ROZHRANÍ ETHERNET | KUS | 2 | 0 |  |  |  | 0 |  | OTSKP - |  | 2
PP |  |  |  | popis položky
VV |  |  |  | výkaz výměr Celkem 2 = 2,000
TS |  |  |  | Technická specifikace položky odpovídá příslušné cenové soustavě
P | 13 | 75M95X |  | DATOVÁ INFRASTRUKTURA LAN, MODEM - MONTÁŽ | KUS | 2 | 0 |  |  |  | 0 |  | OTSKP - |  | 2
PP |  |  |  | popis položky
VV |  |  |  | výkaz výměr Celkem 2 = 2,000
TS |  |  |  | Technická specifikace položky odpovídá příslušné cenové soustavě
P | 14 | 75J321 |  | KABEL SDĚLOVACÍ PRO STRUKTUROVANOU KABELÁŽ FTP/STP | KMPÁR | 1.5 | 0 |  |  |  | 0 |  | OTSKP - |  | 2
PP |  |  |  | popis položky
VV |  |  |  | výkaz výměr Celkem 1,5 = 1,500
TS |  |  |  | Technická specifikace položky odpovídá příslušné cenové soustavě
P | 15 | 75J32X |  | KABEL SDĚLOVACÍ PRO STRUKTUROVANOU KABELÁŽ FTP/STP - MONTÁŽ | KMPÁR | 1.5 | 0 |  |  |  | 0 |  | OTSKP - |  | 2
PP |  |  |  | popis položky
VV |  |  |  | výkaz výměr Celkem 1,5 = 1,500
TS |  |  |  | Technická specifikace položky odpovídá příslušné cenové soustavě
P | 16 | 75JB43 |  | DATOVÝ ROZVADEC 19" 800X800 DO 47 U | KUS | 13 | 0 |  |  |  | 0 |  | Oborový třídník stav |  | 2
PP
VV |  |  |  | výkaz výměr Celkem 13 = 13,000
TS |  |  |  | 1. Položka obsahuje: – dodávku specifikovaného bloku/zarízení vcetne potrebného drobného montážního materiálu – dodávku souvisejícího príslušenství pro specifikovaný blok/zarízení – dopravu a skladování 2. Položka neobsahuje: X 3. Zpusob merení: Udává se pocet kusu kompletní konstrukce nebo práce.
P | 17 | 75JB4X |  | DATOVÝ ROZVADĚČ 19" 800X800 - MONTÁŽ | KUS | 13 | 0 |  |  |  | 0 |  | OTSKP - |  | 2
PP |  |  |  | popis položky
VV |  |  |  | výkaz výměr Celkem 13 = 13,000
TS |  |  |  | Technická specifikace položky odpovídá příslušné cenové soustavě
P | 18 | 75K223 |  | NAPÁJECÍ ZDROJ 24 V DC, SAMOSTATNÝ PRES 500W | KUS | 3 | 0 |  |  |  | 0 |  | Oborový třídník stav |  | 2
PP
VV |  |  |  | výkaz výměr Celkem 3 = 3,000
TS |  |  |  | 1. Položka obsahuje: – dodávku specifikovaného bloku/zarízení vcetne potrebného drobného montážního materiálu – dodávku souvisejícího príslušenství pro specifikovaný blok/zarízení – dopravu a skladování 2. Položka neobsahuje: X 3. Zpusob merení: Udává se pocet kusu kompletní konstrukce nebo práce.
P | 19 | 75K22X |  | NAPÁJECÍ ZDROJ 24 V DC, SAMOSTATNÝ - MONTÁŽ | KUS | 3 | 0 |  |  |  | 0 |  | Oborový třídník stav |  | 2
PP
VV |  |  |  | výkaz výměr Celkem 3 = 3,000
TS |  |  |  | 1. Položka obsahuje: – kompletní montáž (oživení, konfigurace, nastavení a uvedení do provozu) specifikovaného bloku/zarízení a souvisejícího príslušenství vcetne drobného montážního materiálu – veškeré potrebné mechanizmy, vcetne obsluhy, náklady na mzdy a približné (prumerné) náklady na porízení potrebných materiálu vcetne všech ostatních vedlejších nákladu 2. Položka neobsahuje: X 3. Zpusob merení: Udává se pocet kusu kompletní konstrukce nebo práce.
P | 20 | 75K232 |  | NAPÁJECÍ ZDROJ 48 V DC, SAMOSTATNÝ DO 500W | KUS | 5 | 0 |  |  |  | 0 |  | Oborový třídník stav |  | 2
PP
VV |  |  |  | výkaz výměr Celkem 5 = 5,000
TS |  |  |  | 1. Položka obsahuje: – dodávku specifikovaného bloku/zarízení vcetne potrebného drobného montážního materiálu – dodávku souvisejícího príslušenství pro specifikovaný blok/zarízení – dopravu a skladování 2. Položka neobsahuje: X 3. Zpusob merení: Udává se pocet kusu kompletní konstrukce nebo práce.
P | 21 | 75K23X |  | NAPÁJECÍ ZDROJ 48 V DC, SAMOSTATNÝ - MONTÁŽ | KUS | 5 | 0 |  |  |  | 0 |  | Oborový třídník stav |  | 2
PP
VV |  |  |  | výkaz výměr Celkem 5 = 5,000
TS |  |  |  | 1. Položka obsahuje: – kompletní montáž (oživení, konfigurace, nastavení a uvedení do provozu) specifikovaného bloku/zarízení a souvisejícího príslušenství vcetne drobného montážního materiálu – veškeré potrebné mechanizmy, vcetne obsluhy, náklady na mzdy a približné (prumerné) náklady na porízení potrebných materiálu vcetne všech ostatních vedlejších nákladu 2. Položka neobsahuje: X 3. Zpusob merení: Udává se pocet kusu kompletní konstrukce nebo práce.
P | 22 | 75K331 |  | ZÁLOŽNÍ ZDROJ UPS 230 V DO 3000 VA | KUS | 8 | 0 |  |  |  | 0 |  | Oborový třídník stav |  | 2
PP
VV |  |  |  | výkaz výměr Celkem 8 = 8,000
TS |  |  |  | 1. Položka obsahuje: – dodávku specifikovaného bloku/zarízení vcetne potrebného drobného montážního materiálu – dodávku souvisejícího príslušenství pro specifikovaný blok/zarízení – dopravu a skladování 2. Položka neobsahuje: X 3. Zpusob merení: Udává se pocet kusu kompletní konstrukce nebo práce.
P | 23 | 75K33X |  | ZÁLOŽNÍ ZDROJ UPS 230 V DO 3000 VA - MONTÁŽ | KUS | 8 | 0 |  |  |  | 0 |  | Oborový třídník stav |  | 2
PP
VV |  |  |  | výkaz výměr Celkem 8 = 8,000
TS |  |  |  | 1. Položka obsahuje: – kompletní montáž (oživení, konfigurace, nastavení a uvedení do provozu) specifikovaného bloku/zarízení a souvisejícího príslušenství vcetne drobného montážního materiálu – veškeré potrebné mechanizmy, vcetne obsluhy, náklady na mzdy a približné (prumerné) náklady na porízení potrebných materiálu vcetne všech ostatních vedlejších nákladu 2. Položka neobsahuje: X 3. Zpusob merení: Udává se pocet kusu kompletní konstrukce nebo práce.
P | 24 | 75K413 |  | MĚNIČ NAPĚTÍ (STŘÍDAČ) 48 V DC/230 V AC DO 1000 VA | KUS | 5 | 0 |  |  |  | 0 |  | OTSKP - |  | 2
PP |  |  |  | popis položky
VV |  |  |  | výkaz výměr Celkem 5 = 5,000
TS |  |  |  | Technická specifikace položky odpovídá příslušné cenové soustavě
P | 25 | 75K41X |  | MĚNIČ NAPĚTÍ (STŘÍDAČ) 48 V DC/230 V AC - MONTÁŽ | KUS | 5 | 0 |  |  |  | 0 |  | OTSKP - |  | 2
PP |  |  |  | popis položky
VV |  |  |  | výkaz výměr Celkem 5 = 5,000
TS |  |  |  | Technická specifikace položky odpovídá příslušné cenové soustavě
P | 26 | 75K511 |  | BATERIOVÉ VEDENÍ O PRŮŘEZU DO 16 MM2 - DODÁVKA | M | 25 | 0 |  |  |  | 0 |  | OTSKP - |  | 2
PP |  |  |  | popis položky
VV |  |  |  | výkaz výměr Celkem 25 = 25,000
TS |  |  |  | Technická specifikace položky odpovídá příslušné cenové soustavě
P | 27 | 75K51X |  | BATERIOVÉ VEDENÍ O PRŮŘEZU DO 16 MM2 - MONTÁŽ | M | 25 | 0 |  |  |  | 0 |  | OTSKP - |  | 2
PP |  |  |  | popis položky
VV |  |  |  | výkaz výměr Celkem 25 = 25,000
TS |  |  |  | Technická specifikace položky odpovídá příslušné cenové soustavě
P | 28 | 75K521 |  | BATERIOVÉ VEDENÍ O PRŮŘEZU DO 35 MM2 - DODÁVKA | M | 25 | 0 |  |  |  | 0 |  | OTSKP - |  | 2
PP |  |  |  | popis položky
VV |  |  |  | výkaz výměr Celkem 25 = 25,000
TS |  |  |  | Technická specifikace položky odpovídá příslušné cenové soustavě
P | 29 | 75K52X |  | BATERIOVÉ VEDENÍ O PRŮŘEZU DO 35 MM2 - MONTÁŽ | M | 25 | 0 |  |  |  | 0 |  | OTSKP - |  | 2
PP |  |  |  | popis položky
VV |  |  |  | výkaz výměr Celkem 25 = 25,000
TS |  |  |  | Technická specifikace položky odpovídá příslušné cenové soustavě
P | 30 | 75K61Y |  | AKUMULÁTOROVÁ BATERIE DO 200AH | KUS | 20 | 0 |  |  |  | 0 |  | Oborový třídník stav |  | 2
PP
VV |  |  |  | výkaz výměr Celkem 20 = 20,000
TS |  |  |  | 1. Položka obsahuje: – dodávku specifikovaného zarízení vcetne potrebného drobného montážního materiálu – dodávku souvisejícího príslušenství pro specifikovaný blok/zarízení – dopravu a skladování 2. Položka neobsahuje: X 3. Zpusob merení: Udává se pocet kusu kompletní konstrukce nebo práce.
P | 31 | 75K62X |  | AKUMULÁTOROVÁ BATERIE - MONTÁŽ | KUS | 20 | 0 |  |  |  | 0 |  | Oborový třídník stav |  | 2
PP
VV |  |  |  | výkaz výměr Celkem 20 = 20,000
TS |  |  |  | 1. Položka obsahuje: – kompletní montáž specifikovaného zarízení a souvisejícího príslušenství vcetne potrebného drobného montážního materiálu – veškeré potrebné mechanizmy, vcetne obsluhy, náklady na mzdy a približné (prumerné) náklady na porízení potrebných materiálu vcetne všech ostatních vedlejších nákladu 2. Položka neobsahuje: X 3. Zpusob merení: Udává se pocet kusu kompletní konstrukce nebo práce.
P | 32 | 75K671 |  | AKUMULÁTOROVÁ BATERIE - STOJAN/NOSIČ AKUMULÁTORŮ - DODÁVKA | KUS | 5 | 0 |  |  |  | 0 |  | OTSKP - |  | 2
PP |  |  |  | popis položky
VV |  |  |  | výkaz výměr Celkem 5 = 5,000
TS |  |  |  | Technická specifikace položky odpovídá příslušné cenové soustavě
P | 33 | 75K67X |  | AKUMULÁTOROVÁ BATERIE - STOJAN/NOSIČ AKUMULÁTORŮ - MONTÁŽ | KUS | 5 | 0 |  |  |  | 0 |  | OTSKP - |  | 2
PP |  |  |  | popis položky
VV |  |  |  | výkaz výměr Celkem 5 = 5,000
TS |  |  |  | Technická specifikace položky odpovídá příslušné cenové soustavě
P | 34 | 75K691 |  | AKUMULÁTOROVÁ BATERIE - FORMOVÁNÍ SESTAVY - DODÁVKA | KUS | 5 | 0 |  |  |  | 0 |  | OTSKP - |  | 2
PP |  |  |  | popis položky
VV |  |  |  | výkaz výměr Celkem 5 = 5,000
TS |  |  |  | Technická specifikace položky odpovídá příslušné cenové soustavě
P | 35 | 75K69X |  | AKUMULÁTOROVÁ BATERIE - FORMOVÁNÍ SESTAVY - MONTÁŽ | KUS | 5 | 0 |  |  |  | 0 |  | OTSKP - |  | 2
PP |  |  |  | popis položky
VV |  |  |  | výkaz výměr Celkem 5 = 5,000
TS |  |  |  | Technická specifikace položky odpovídá příslušné cenové soustavě
P | 36 | 744Q42 |  | SVODIC PREPETÍ TYP 3 (TRÍDA D) 3-4 PÓLOVÝ | KUS | 14 | 0 |  |  |  | 0 |  | Oborový třídník stav |  | 2
PP
VV |  |  |  | výkaz výměr Celkem 14 = 14,000
TS |  |  |  | 1. Položka obsahuje: – veškerý spojovací materiál vc. pripojovacího vedení – technický popis viz. projektová dokumentace 2. Položka neobsahuje: X 3. Zpusob merení: Udává se pocet kusu kompletní konstrukce nebo práce.
P | 37 | 75JA53 |  | ROZVADĚČ STRUKT. KABELÁŽE, PATCHPANEL, 24 ZÁSUVEK, DODÁVKA | KUS | 15 | 0 |  |  |  | 0 |  | OTSKP - |  | 2
PP |  |  |  | popis položky
VV |  |  |  | výkaz výměr Celkem 15 = 15,000
TS |  |  |  | Technická specifikace položky odpovídá příslušné cenové soustavě
P | 38 | 75JA51 |  | ROZVADEC STRUKT. KABELÁŽE, ORGANIZÉR | KUS | 50 | 0 |  |  |  | 0 |  | Oborový třídník stav |  | 2
PP
VV |  |  |  | výkaz výměr Celkem 50 = 50,000
TS |  |  |  | 1. Položka obsahuje: – dodávku specifikovaného bloku/zarízení vcetne potrebného drobného montážního materiálu – dodávku souvisejícího príslušenství pro specifikovaný blok/zarízení – dopravu a skladování 2. Položka neobsahuje: X 3. Zpusob merení: Udává se pocet kusu kompletní konstrukce nebo práce.
P | 39 | 744612 |  | JISTIČ JEDNOPÓLOVÝ (10 KA) OD 4 DO 10 A | KUS | 26 | 0 |  |  |  | 0 |  | OTSKP - |  | 2
PP |  |  |  | popis položky
VV |  |  |  | výkaz výměr Celkem 26 = 26,000
TS |  |  |  | Technická specifikace položky odpovídá příslušné cenové soustavě
P | 40 | 744613 |  | JISTIČ JEDNOPÓLOVÝ (10 KA) OD 13 DO 20 A | KUS | 20 | 0 |  |  |  | 0 |  | OTSKP - |  | 2
PP |  |  |  | popis položky
VV |  |  |  | výkaz výměr Celkem 20 = 20,000
TS |  |  |  | Technická specifikace položky odpovídá příslušné cenové soustavě
P | 41 | 742G11 |  | KABEL NN DVOU- A TŘÍŽÍLOVÝ CU S PLASTOVOU IZOLACÍ DO 2,5 MM2 | M | 300 | 0 |  |  |  | 0 |  | OTSKP - |  | 2
PP |  |  |  | popis položky
VV |  |  |  | výkaz výměr Celkem 300 = 300,000
TS |  |  |  | Technická specifikace položky odpovídá příslušné cenové soustavě
P | 42 | 742L11 |  | UKONČENÍ DVOU AŽ PĚTIŽÍLOVÉHO KABELU V ROZVADĚČI NEBO NA PŘÍSTROJI DO 2,5 MM2 | KUS | 38 | 0 |  |  |  | 0 |  | OTSKP - |  | 2
PP |  |  |  | popis položky
VV |  |  |  | výkaz výměr Celkem 38 = 38,000
TS |  |  |  | Technická specifikace položky odpovídá příslušné cenové soustavě
P | 43 | 75J921 |  | OPTICKÝ PATCHCORD SINGLEMODE DO 5 M | KUS | 100 | 0 |  |  |  | 0 |  | OTSKP - |  | 2
PP |  |  |  | popis položky
VV |  |  |  | výkaz výměr Celkem 100 = 100,000
TS |  |  |  | Technická specifikace položky odpovídá příslušné cenové soustavě
P | 44 | 75J92X |  | OPTICKÝ PATCHCORD SINGLEMODE - MONTÁŽ | KUS | 100 | 0 |  |  |  | 0 |  | OTSKP - |  | 2
PP |  |  |  | popis položky
VV |  |  |  | výkaz výměr Celkem 100 = 100,000
TS |  |  |  | Technická specifikace položky odpovídá příslušné cenové soustavě
P | 45 | 75IF31 |  | ZEMNÍCÍ SVORKOVNICE | KUS | 20 | 0 |  |  |  | 0 |  | OTSKP - |  | 2
PP |  |  |  | popis položky
VV |  |  |  | výkaz výměr Celkem 20 = 20,000
TS |  |  |  | Technická specifikace položky odpovídá příslušné cenové soustavě
P | 46 | 75IF91 |  | KONSTRUKCE DO SKŘÍNĚ 19" PRO UPEVNĚNÍ ZAŘÍZENÍ | KUS | 11 | 0 |  |  |  | 0 |  | OTSKP - |  | 2
PP |  |  |  | popis položky
VV |  |  |  | výkaz výměr Celkem 11 = 11,000
TS |  |  |  | Technická specifikace položky odpovídá příslušné cenové soustavě
P | 47 | 75IF9X |  | KONSTRUKCE DO SKŘÍNĚ 19" PRO UPEVNĚNÍ ZAŘÍZENÍ - MONTÁŽ | KUS | 11 | 0 |  |  |  | 0 |  | OTSKP - |  | 2
PP |  |  |  | popis položky
VV |  |  |  | výkaz výměr Celkem 11 = 11,000
TS |  |  |  | Technická specifikace položky odpovídá příslušné cenové soustavě
P | 48 | 75IG51 |  | VEDENÍ UZEMŇOVACÍ NA POVRCHU Z FEZN DRÁTU DO 120 MM2 | M | 100 | 0 |  |  |  | 0 |  | OTSKP - |  | 2
PP |  |  |  | popis položky
VV |  |  |  | výkaz výměr Celkem 100 = 100,000
TS |  |  |  | Technická specifikace položky odpovídá příslušné cenové soustavě
P | 49 | 75IG5X |  | VEDENÍ UZEMŇOVACÍ NA POVRCHU Z FEZN DRÁTU DO 120 MM2 - MONTÁŽ | M | 100 | 0 |  |  |  | 0 |  | OTSKP - |  | 2
PP |  |  |  | popis položky
VV |  |  |  | výkaz výměr Celkem 100 = 100,000
TS |  |  |  | Technická specifikace položky odpovídá příslušné cenové soustavě
P | 50 | 741C04 |  | OCHRANNÉ POSPOJOVÁNÍ CU VODIČEM DO 16 MM2 | KUS | 40 | 0 |  |  |  | 0 |  | OTSKP - |  | 2
PP |  |  |  | popis položky
VV |  |  |  | výkaz výměr Celkem 40 = 40,000
TS |  |  |  | Technická specifikace položky odpovídá příslušné cenové soustavě
P | 51 | 703512 |  | ELEKTROINSTALAČNÍ LIŠTA ŠÍŘKY PŘES 30 DO 60 MM | M | 90 | 0 |  |  |  | 0 |  | OTSKP - |  | 2
PP |  |  |  | popis položky
VV |  |  |  | výkaz výměr Celkem 90 = 90,000
TS |  |  |  | Technická specifikace položky odpovídá příslušné cenové soustavě
P | 52 | 703412 |  | ELEKTROINSTALAČNÍ TRUBKA PLASTOVÁ VČETNĚ UPEVNĚNÍ A PŘÍSLUŠENSTVÍ DN PRŮMĚRU PŘES 25 DO 40 MM | M | 80 | 0 |  |  |  | 0 |  | OTSKP - |  | 2
PP |  |  |  | popis položky
VV |  |  |  | výkaz výměr Celkem 80 = 80,000
TS |  |  |  | Technická specifikace položky odpovídá příslušné cenové soustavě
P | 53 | 703452 |  | ELEKTROINSTALAČNÍ TRUBKA S FUNKČNÍ ODOLNOSTÍ PŘI POŽÁRU VČETNĚ UPEVNĚNÍ A PŘÍSLUŠENSTVÍ DN PRŮMĚRU PŘES 25 DO 40 MM | M | 40 | 0 |  |  |  | 0 |  | OTSKP - |  | 2
PP |  |  |  | popis položky
VV |  |  |  | výkaz výměr Celkem 40 = 40,000
TS |  |  |  | Technická specifikace položky odpovídá příslušné cenové soustavě
P | 54 | 702511 |  | PRŮRAZ ZDIVEM (PŘÍČKOU) ZDĚNÝM TLOUŠŤKY DO 45 CM | KUS | 7 | 0 |  |  |  | 0 |  | OTSKP - |  | 2
PP |  |  |  | popis položky
VV |  |  |  | výkaz výměr Celkem 7 = 7,000
TS |  |  |  | Technická specifikace položky odpovídá příslušné cenové soustavě
P | 55 | 75I811 |  | KABEL OPTICKÝ SINGLEMODE DO 12 VLÁKEN | KMVLÁKNO | 0.72 | 0 |  |  |  | 0 |  | OTSKP - |  | 2
PP |  |  |  | popis položky
VV |  |  |  | výkaz výměr Celkem 0,72 = 0,720
TS |  |  |  | Technická specifikace položky odpovídá příslušné cenové soustavě
P | 56 | 75I841 |  | KABEL OPTICKÝ - REZERVA DO 500 MM | KUS | 4 | 0 |  |  |  | 0 |  | OTSKP - |  | 2
PP |  |  |  | popis položky
VV |  |  |  | výkaz výměr Celkem 4 = 4,000
TS |  |  |  | Technická specifikace položky odpovídá příslušné cenové soustavě
P | 57 | 75I84X |  | KABEL OPTICKÝ - REZERVA DO 500 MM - MONTÁŽ | KUS | 4 | 0 |  |  |  | 0 |  | OTSKP - |  | 2
PP |  |  |  | popis položky
VV |  |  |  | výkaz výměr Celkem 4 = 4,000
TS |  |  |  | Technická specifikace položky odpovídá příslušné cenové soustavě
P | 58 | 75J821 |  | OPTICKÝ PIGTAIL SINGLEMODE DO 2 M | KUS | 24 | 0 |  |  |  | 0 |  | OTSKP - |  | 2
PP |  |  |  | popis položky
VV |  |  |  | výkaz výměr Celkem 24 = 24,000
TS |  |  |  | Technická specifikace položky odpovídá příslušné cenové soustavě
P | 59 | 75J822 |  | OPTICKÝ PIGTAIL SINGLEMODE - MONTÁŽ | KUS | 24 | 0 |  |  |  | 0 |  | OTSKP - |  | 2
PP |  |  |  | popis položky
VV |  |  |  | výkaz výměr Celkem 24 = 24,000
TS |  |  |  | Technická specifikace položky odpovídá příslušné cenové soustavě
P | 60 | 75IEE1 |  | OPTICKÝ ROZVADĚČ 19" PROVEDENÍ DO 12 VLÁKEN | KUS | 4 | 0 |  |  |  | 0 |  | OTSKP - |  | 2
PP |  |  |  | popis položky
VV |  |  |  | výkaz výměr Celkem 4 = 4,000
TS |  |  |  | Technická specifikace položky odpovídá příslušné cenové soustavě
P | 61 | 75IEEX |  | OPTICKÝ ROZVADĚČ 19" PROVEDENÍ - MONTÁŽ | KUS | 4 | 0 |  |  |  | 0 |  | OTSKP - |  | 2
PP |  |  |  | popis položky
VV |  |  |  | výkaz výměr Celkem 4 = 4,000
TS |  |  |  | Technická specifikace položky odpovídá příslušné cenové soustavě
P | 62 | R5 |  | PŘENOSOVÝ SYSTÉM - LICENCE PRO DOHLED | KUS | 22 | 0 |  |  |  | 0 |  | OTSKP - |  | 2
PP |  |  |  | popis položky
VV |  |  |  | výkaz výměr Celkem 22 = 22,000
TS |  |  |  | Technická specifikace položky odpovídá příslušné cenové soustavě
P | 63 | R4 |  | PROVEDENÍ PROHLÍDKY A ZKOUŠKY PRÁVNICKOU OSOBOU, VYDÁNÍ PRŮKAZU ZPŮSOBILOSTI | KUS | 10 | 0 |  |  |  | 0 |  | OTSKP - |  | 2
PP |  |  |  | popis položky
VV |  |  |  | výkaz výměr Celkem 10 = 10,000
TS |  |  |  | Technická specifikace položky odpovídá příslušné cenové soustavě
P | 64 | 747213 |  | CELKOVÁ PROHLÍDKA, ZKOUŠENÍ, MĚŘENÍ A VYHOTOVENÍ VÝCHOZÍ REVIZNÍ ZPRÁVY, PRO OBJEM IN PŘES 500 DO 1000 TIS. KČ | KUS | 1 | 0 |  |  |  | 0 |  | OTSKP - |  | 2
PP |  |  |  | popis položky
VV |  |  |  | výkaz výměr Celkem 1 = 1,000
TS |  |  |  | Technická specifikace položky odpovídá příslušné cenové soustavě
P | 65 | 747214 |  | CELKOVÁ PROHLÍDKA, ZKOUŠENÍ, MĚŘENÍ A VYHOTOVENÍ VÝCHOZÍ REVIZNÍ ZPRÁVY, PRO OBJEM IN - PŘÍPLATEK ZA KAŽDÝCH DALŠÍCH I ZAPOČATÝCH 500 TIS. KČ | KUS | 24 | 0 |  |  |  | 0 |  | OTSKP - |  | 2
PP |  |  |  | popis položky
VV |  |  |  | výkaz výměr Celkem 24 = 24,000
TS |  |  |  | Technická specifikace položky odpovídá příslušné cenové soustavě
P | 66 | R1 |  | DEMONTÁŽE STÁVAJÍCÍCH ZAŘÍZENÍ (KOMPLETNÍ DEMONTÁŽ VČETNĚ PŘÍSLUŠENSTVÍ, ODVOZ, VYHOTOVENÍ PROTOKOLŮ) | PŘÍPAD | 8 | 0 |  |  |  | 0 |  | - |  | 2
PP |  |  |  | popis položky
VV |  |  |  | výkaz výměr Celkem 8 = 8,000
TS |  |  |  | Vaškerý materiál a práce spojené s činností uvedenou v názvu
P | 67 | R2 |  | ZAJIŠTĚNÍ PROVIZORNÍCH STAVŮ, VÝLUKY NA ZAŘÍZENÍ | PŘÍPAD | 8 | 0 |  |  |  | 0 |  | - |  | 2
PP |  |  |  | popis položky
VV |  |  |  | výkaz výměr Celkem 8 = 8,000
TS |  |  |  | Vaškerý materiál a práce spojené s činností uvedenou v názvu
P | 68 | R3 |  | KONFIGURAČNÍ PRÁCE ZA ZAŘÍZENÍ - ADRESACE, PROGRAMOVÁNÍ | HZS | 150 | 0 |  |  |  | 0 |  | - |  | 2
PP |  |  |  | popis položky
VV |  |  |  | výkaz výměr Celkem 150 = 150,000
TS |  |  |  | Vaškerý materiál a práce spojené s činností uvedenou v názvu
P | 69 | 75O961 |  | DDTS ŽDC, SPOLUPRÁCE ZHOTOVITELE URČENÉHO ZAŘÍZENÍ PŘI INTEGRACI DO DDTS | KUS | 14 | 0 |  |  |  | 0 |  | OTSKP - |  | 2
PP |  |  |  | popis položky
VV |  |  |  | výkaz výměr Celkem 14 = 14,000
TS |  |  |  | Technická specifikace položky odpovídá příslušné cenové soustavě
SD |  | 7 |  | Přidružená stavební výroba
P | 70 | 75M91X |  | DATOVÁ INFRASTRUKTURA LAN, SWITCH ETHERNET L2 - MONTÁŽ | KUS | 21 | 0 |  |  |  | 0 |  | Oborový třídník stav |  | 2
PP
VV
TS |  |  |  | 1. Položka obsahuje: – kompletní montáž (oživení, konfigurace, nastavení a uvedení do provozu) specifikovaného bloku/zarízení a souvisejícího príslušenství vcetne drobného montážního materiálu – veškeré potrebné mechanizmy, vcetne obsluhy, náklady na mzdy a približné (prumerné) náklady na porízení potrebných materiálu vcetne všech ostatních vedlejších nákladu 2. Položka neobsahuje: X 3. Zpusob merení: Udává se pocet kusu kompletní konstrukce nebo práce.
P | 71 | 75M97J |  | PREVODNÍK - SFP 1G, STREDNÍ DOSAH | KUS | 44 | 0 |  |  |  | 0 |  | Oborový třídník stav |  | 2
PP
VV
TS |  |  |  | 1. Položka obsahuje: – dodávku specifikovaného bloku/zarízení vcetne potrebného drobného montážního materiálu – dodávku souvisejícího príslušenství pro specifikovaný blok/zarízení – dopravu a skladování 2. Položka neobsahuje: X 3. Zpusob merení: Udává se pocet kusu kompletní konstrukce nebo práce.

## PS 29-02
SŽDC05 |  |  |  | Soupis prací objektu | [10 empty] | 3
6
S | Stavba: | 5423520019 |  | Rekonstrukce trati v úseku Kyjice – Chomutov | [6 empty] | D.1.2 |  | Aspe | 0,00 | 2
O | Objekt: | D.1.2 |  | Sdělovací zařízení | [9 empty] | 15,00 | 2
Typ | Poř. číslo | Kód položky | Varianta | Název položky | MJ | Množství | Jednotková hmotnost | Celková hmotnost |  |  | Jednotková cena |  | Cenové soustavy | 21,00 | 2
Dodávka
[9 empty] | Jednotková | Celkem | Jednotková | Celkem |  |  |  | Počet položek s nulovou cenou
O1 |  | PS 29-02 |  | Kyjice - Chomutov, DDTS ŽDC
SD |  | 1 |  | Dálková diagnostika technologických systémů
P | 1 | R-742J29 |  | Propojovací kabel LAN patchcord 2M | KUS | 10 | 0 |  |  |  | 0 |  | R-POL |  | 2
PP |  |  |  | popis položky
VV |  |  |  | Dle technické zprávy, TKP staveb státních drah. Dle příloh projektové dokumentace
TS |  |  |  | Položka obsahuje: dodávku materiálu v názvu položky, včetně montáže
P | 2 | 742J29 |  | KABEL SDĚLOVACÍ LAN UTP/FTP UKONČENÝ KONEKTORY RJ45 | M | 200 | 0 |  |  |  | 0 |  | OTSKP |  | 2
PP
VV |  |  |  | Dle technické zprávy, TKP staveb státních drah. Dle příloh projektové dokumentace
TS |  |  |  | Položka obsahuje : Dodávku a montáž kabelu včetně dovozu, manipulace a uložení kabelu (do trubky, na rošty, pod omítku, do rozvaděče ). Dále obsahuje cenu za pom. mechanismy včetně všech ostatních vedlejších nákladů
P | 3 | 75O913 |  | DDTS ŽDC, ŘÍDICÍ STANICE PLC DO 48XDI / 48XDO / 24XAI | KUS | 5 | 0 |  |  |  | 0 |  | OTSKP |  | 2
PP
VV |  |  |  | Dle technické zprávy, TKP staveb státních drah. Dle příloh projektové dokumentace
TS |  |  |  | 1. Položka obsahuje: - řídicí stanici PLC, DI ? 24, DO ? 24, AI ? 12, RS 485, Ethernet, montáž na panel nebo DIN - napájecí kartu - software řídící stanice PLC - dodávku včetně kompletní montáže - veškeré potřebné mechanizmy, včetně obsluhy, náklady na mzdy a přibližné (průměrné) náklady na pořízení potřebných materiálů - dopravu a skladování 2. Položka neobsahuje: X 3. Způsob měření: Udává se počet kusů kompletní konstrukce nebo práce.
P | 4 | 75O932 |  | DDTS ŽDC, KLIENTSKÉ PRACOVIŠTĚ STACIONÁRNÍ | KUS | 1 | 0 |  |  |  | 0 |  | OTSKP |  | 2
PP
VV |  |  |  | Dle technické zprávy, TKP staveb státních drah. Dle příloh projektové dokumentace
TS |  |  |  | 1. Položka obsahuje: - klient systému DDTS ŽDC, stacionární pracoviště s konfigurací dle TZ, min. dle technických podmínek SŽDC k systému DDTS ŽDC, rozhraní Ethernet 100 Mbit / 1 Gb, napájení 230 V AC, monitor LCD s min. úhlopříčkou 22" - dodávku včetně montáže - instalace, oživení klientského pracoviště - veškeré potřebné mechanizmy, včetně obsluhy, náklady na mzdy a přibližné (průměrné) náklady na pořízení potřebných materiálů - dopravu a skladování 2. Položka neobsahuje: X 3. Způsob měření: Udává se počet kusů kompletní konstrukce nebo práce.
P | 5 | 75O933 |  | DDTS ŽDC, SW PRO STACIONÁRNÍHO KLIENTA | KUS | 1 | 0 |  |  |  | 0 |  | OTSKP |  | 2
PP
VV |  |  |  | Dle technické zprávy, TKP staveb státních drah. Dle příloh projektové dokumentace
TS |  |  |  | 1. Položka obsahuje: - kompletní systémové a programové vybavení nového stacionárního klientského pracoviště - vizualizační SW - licence, protokoly ČSN EN 60870-5-104, XML - aplikační a programové vybavení stacionárního klientského pracoviště - klientská aplikace pro dohled TLS dle specifikace, grafické rozhraní - náklady na mzdy a skladování - programátorské práce včetně potřebného vybavení 2. Položka neobsahuje: X 3. Způsob měření: Udává se počet kusů kompletní konstrukce nebo práce.
P | 6 | 75O93X |  | DDTS ŽDC, KLIENTSKÉ PRACOVIŠTĚ STACIONÁRNÍ - MONTÁŽ | KUS | 2 | 0 |  |  |  | 0 |  | OTSKP |  | 2
PP
VV |  |  |  | Dle technické zprávy, TKP staveb státních drah. Dle příloh projektové dokumentace
TS |  |  |  | 1. Položka obsahuje: - kompletní montáž (oživení, konfigurace, nastavení a uvedení do provozu) stacionárního klientského pracoviště DDTS a souvisejícího příslušenství včetně drobného montážního materiálu - veškeré potřebné mechanizmy, včetně obsluhy, náklady na mzdy a přibližné (průměrné) náklady na pořízení potřebných materiálů 2. Položka neobsahuje: X 3. Způsob měření: Udává se počet kusů kompletní práce.
P | 7 | 75O972 |  | DDTS ŽDC, VYBAVENÁ SKŘÍŇ PRO DDTS ROZVADĚČOVÁ NA PODSTAVCI VÝŠKY DO 2000 MM | KUS | 5 | 0 |  |  |  | 0 |  | OTSKP |  | 2
PP
VV |  |  |  | Dle technické zprávy, TKP staveb státních drah. Dle příloh projektové dokumentace
TS |  |  |  | 1. Položka obsahuje: - přípravu podkladu pro osazení vč. upevňovacího materiálu, veškerý podružný materiál (např. zásuvkový panel, DIN Lišty, kabelové žlaby, svorkovnice, rozjištění, kabelové propoje, osvětlení...) - technický popispopis viz. projektov
P | 8 | 75M825 |  | SWITCH ETHERNET L2 24 PORTŮ, OPTICKÉ ROZHRANÍ | KUS | 5 | 0 |  |  |  | 0 |  | OTSKP |  | 2
PP
VV |  |  |  | Dle technické zprávy, TKP staveb státních drah. Dle příloh projektové dokumentace
TS |  |  |  | 1. Položka obsahuje: – dodávku specifikovaného bloku/zařízení včetně potřebného drobného montážního materiálu – dodávku souvisejícího příslušenství pro specifikovaný blok/zařízení – dopravu a skladování 2. Položka neobsahuje: X 3. Zp
P | 9 | 75O923 |  | DDTS ŽDC, SW DOPLNĚNÍ INS | KUS | 56 | 0 |  |  |  | 0 |  | OTSKP |  | 2
PP
VV |  |  |  | Dle technické zprávy, TKP staveb státních drah. Dle příloh projektové dokumentace
TS |  |  |  | 1. Položka obsahuje: - kompletní doplnění SW InS o jeden nový TLS - doplnění aplikačního a programového vybavení integračního serveru InS - doplnění dispečerské klientské aplikaci pro dohled TLS - náklady na mzdy - programátorské práce 2. Položka neobsahuje: X 3. Způsob měření: Udává se počet kusů integrovaných TLS .
P | 10 | 75O941 |  | DDTS ŽDC, INTEGRACE EOV | KUS | 3 | 0 |  |  |  | 0 |  | OTSKP |  | 2
PP
VV |  |  |  | Dle technické zprávy, TKP staveb státních drah. Dle příloh projektové dokumentace
TS |  |  |  | 1. Položka obsahuje: - SW integraci jednoho rozváděče EOV do integračního koncentrátoru DDTS ŽDC ŽDC - licence s potřebnými protokoly MODBUS, DBNet, S-Net, IEC 60870-5-104 atd. - parametrizaci a naplnění datových, technologických, telemetrických a řídicích struktur DDTS ŽDC ŽDC - náklady na mzdy - programátorské práce včetně potřebného vybavení 2. Položka neobsahuje: X 3. Způsob měření: Udává se počet kusů kompletní konstrukce nebo práce.
P | 11 | 75O942 |  | DDTS ŽDC, INTEGRACE OSV | KUS | 3 | 0 |  |  |  | 0 |  | OTSKP |  | 2
PP
VV |  |  |  | Dle technické zprávy, TKP staveb státních drah. Dle příloh projektové dokumentace
TS |  |  |  | 1. Položka obsahuje: - SW integraci jednoho rozváděče OSV do integračního koncentrátoru DDTS ŽDC ŽDC - licence s potřebnými protokoly MODBUS, DBNet, S-Net, IEC 60870-5-104 atd. - parametrizaci a naplnění datových, technologických, telemetrických a řídicích struktur DDTS ŽDC ŽDC - náklady na mzdy - programátorské práce včetně potřebného vybavení 2. Položka neobsahuje: X 3. Způsob měření: Udává se počet kusů kompletní konstrukce nebo práce.
P | 12 | 75O943 |  | DDTS ŽDC, INTEGRACE EZS | KUS | 10 | 0 |  |  |  | 0 |  | OTSKP |  | 2
PP
VV |  |  |  | Dle technické zprávy, TKP staveb státních drah. Dle příloh projektové dokumentace
TS |  |  |  | 1. Položka obsahuje: - SW integraci jedné ústředny EZS do integračního koncentrátoru DDTS ŽDC ŽDC - licence s potřebnými protokoly MODBUS, DBNet, S-Net, IEC 60870-5-104 atd. - parametrizaci a naplnění datových, technologických, telemetrických a řídicích struktur DDTS ŽDC ŽDC - náklady na mzdy - programátorské práce včetně potřebného vybavení 2. Položka neobsahuje: X 3. Způsob měření: Udává se počet kusů kompletní konstrukce nebo práce.
P | 13 | 75O94K |  | DDTS ŽDC, PARAMETRIZACE EZS | KUS | 10 | 0 |  |  |  | 0 |  | OTSKP |  | 2
PP
VV |  |  |  | Dle technické zprávy, TKP staveb státních drah. Dle příloh projektové dokumentace
TS |  |  |  | 1. Položka obsahuje: - doplnění parametrizace EZS do integračního koncentrátoru DDTS ŽDC - náklady na mzdy - programátorské práce včetně potřebného vybavení 2. Položka neobsahuje: X 3. Způsob měření: Udává se počet kusů kompletní konstrukce nebo práce.
P | 14 | 75O948 |  | DDTS ŽDC, INTEGRACE ROZ | KUS | 3 | 0 |  |  |  | 0 |  | OTSKP |  | 2
PP
VV |  |  |  | Dle technické zprávy, TKP staveb státních drah. Dle příloh projektové dokumentace
TS |  |  |  | 1. Položka obsahuje: - SW integraci jedné rozhlasové ústředny do integračního koncentrátoru DDTS ŽDC ŽDC - licence s potřebnými protokoly MODBUS, DBNet, S-Net, IEC 60870-5-104 atd. - parametrizaci a naplnění datových, technologických, telemetrických a řídicích struktur DDTS ŽDC ŽDC - náklady na mzdy - programátorské práce včetně potřebného vybavení 2. Položka neobsahuje: X 3. Způsob měření: Udává se počet kusů kompletní konstrukce nebo práce.
P | 15 | 75O94I |  | DDTS ŽDC, INTEGRACE EE | KUS | 11 | 0 |  |  |  | 0 |  | OTSKP |  | 2
PP
VV |  |  |  | Dle technické zprávy, TKP staveb státních drah. Dle příloh projektové dokumentace
TS |  |  |  | 1. Položka obsahuje: - SW integraci signálů z energetický a elektrotechnických systémů stažených do jednoho PLC do integračního koncentrátoru DDTS ŽDC - licence s potřebnými protokoly MODBUS, DBNet, S-Net, IEC 60870-5-104 atd. - parametrizaci a naplnění datových, technologických, telemetrických a řídicích struktur DDTS ŽDC - náklady na mzdy - programátorské práce včetně potřebného vybavení 2. Položka neobsahuje: X 3. Způsob měření: Udává se počet kusů kompletní konstrukce nebo práce.
P | 16 | 75O946 |  | DDTS ŽDC, INTEGRACE RDD | KUS | 5 | 0 |  |  |  | 0 |  | OTSKP |  | 2
PP
VV |  |  |  | Dle technické zprávy, TKP staveb státních drah. Dle příloh projektové dokumentace
TS |  |  |  | 1. Položka obsahuje: - SW integraci jednoho rozváděče RDD do integračního koncentrátoru DDTS ŽDC ŽDC - licence s potřebnými protokoly MODBUS, DBNet, S-Net, IEC 60870-5-104 atd. - parametrizaci a naplnění datových, technologických, telemetrických a řídicích struktur DDTS ŽDC ŽDC - náklady na mzdy - programátorské práce včetně potřebného vybavení 2. Položka neobsahuje: X 3. Způsob měření: Udává se počet kusů kompletní konstrukce nebo práce.
P | 17 | 75O94E |  | DDTS ŽDC, INTEGRACE NAPÁJECÍHO ZDROJE | KUS | 2 | 0 |  |  |  | 0 |  | OTSKP |  | 2
PP |  |  |  | Zdroj UPS pro klientské pracoviště a InK
VV |  |  |  | Dle technické zprávy, TKP staveb státních drah. Dle příloh projektové dokumentace
TS |  |  |  | 1. Položka obsahuje: - SW integraci jednoho napájecího zdroje sdělovací technologie do integračního koncentrátoru DDTS ŽDC ŽDC - licence s potřebnými protokoly MODBUS, DBNet, S-Net, IEC 60870-5-104 atd. - parametrizaci a naplnění datových, technologických, telemetrických a řídicích struktur DDTS ŽDC ŽDC - náklady na mzdy - programátorské práce včetně potřebného vybavení 2. Položka neobsahuje: X 3. Způsob měření: Udává se počet kusů kompletní konstrukce nebo práce.
P | 18 | 75O94H |  | DDTS ŽDC, INTEGRACE VZT | KUS | 6 | 0 |  |  |  | 0 |  | OTSKP |  | 2
PP
VV |  |  |  | Dle technické zprávy, TKP staveb státních drah. Dle příloh projektové dokumentace
TS |  |  |  | 1. Položka obsahuje: - SW integraci jednoho jedné klimatizační jednotky do integračního koncentrátoru DDTS ŽDC - licence s potřebnými protokoly MODBUS, DBNet, S-Net, IEC 60870-5-104 atd. - parametrizaci a naplnění datových, technologických, telemetrických a řídicích struktur DDTS ŽDC - náklady na mzdy - programátorské práce včetně potřebného vybavení 2. Položka neobsahuje: X 3. Způsob měření: Udává se počet kusů kompletní konstrukce nebo práce.
P | 19 | 75O951 |  | DDTS ŽDC, PŘIPOJENÍ INK DO INS | KUS | 2 | 0 |  |  |  | 0 |  | OTSKP |  | 2
PP
VV |  |  |  | Dle technické zprávy, TKP staveb státních drah. Dle příloh projektové dokumentace
TS |  |  |  | 1. Položka obsahuje: - připojení integračního koncentrátoru InK do InS - nastavení parametrů pro InK - náklady na mzdy - programátorské práce včetně potřebného vybavení 2. Položka neobsahuje: X 3. Způsob měření: Udává se počet kusů kompletní konstrukce nebo práce.
P | 20 | 75O952 |  | DDTS ŽDC, PARAMETRIZACE A NAPLNĚNÍ DATOVÝCH STRUKTUR | KUS | 1 | 0 |  |  |  | 0 |  | OTSKP |  | 2
PP
VV |  |  |  | Dle technické zprávy, TKP staveb státních drah. Dle příloh projektové dokumentace
TS |  |  |  | 1. Položka obsahuje: - parametrizaci a naplnění datových struktur (technologických, telemetrických, řídících) DDTS ŽDC pro přenos informací - náklady na mzdy - programátorské práce 2. Položka neobsahuje: X 3. Způsob měření: Udává se počet kusů kompletní konstrukce nebo práce.
P | 21 | 75O953 |  | DDTS ŽDC, ODZKOUŠENÍ PROGRAMOVÉHO VYBAVENÍ | KUS | 1 | 0 |  |  |  | 0 |  | OTSKP |  | 2
PP
VV |  |  |  | Dle technické zprávy, TKP staveb státních drah. Dle příloh projektové dokumentace
TS |  |  |  | 1. Položka obsahuje: -odzkoušení programového vybavení, ověření uživatelských funkcí na úplné implementaci, verifikace přenášených dat - náklady na mzdy - programátorské práce 2. Položka neobsahuje: X 3. Způsob měření: Udává se počet kusů kompletní konstrukce nebo práce.
P | 22 | 75O954 |  | DDTS ŽDC, SYSTÉMOVÁ A DATOVÁ ANALÝZA TECHNOLOGICKÉHO MODELU | KUS | 1 | 0 |  |  |  | 0 |  | OTSKP |  | 2
PP
VV |  |  |  | Dle technické zprávy, TKP staveb státních drah. Dle příloh projektové dokumentace
TS |  |  |  | 1. Položka obsahuje: -systémovou a datovou analýza technologického modelu, realizace a plnění presentačních zobrazení a formulářů - náklady na mzdy - programátorské práce 2. Položka neobsahuje: X 3. Způsob měření: Udává se počet kusů kompletní konstrukce nebo práce.
P | 23 | 75O955 |  | DDTS ŽDC, ÚPRAVA A ODZKOUŠENÍ PROGRAMOVÝCH PROSTŘEDKŮ | KUS | 1 | 0 |  |  |  | 0 |  | OTSKP |  | 2
PP
VV |  |  |  | Dle technické zprávy, TKP staveb státních drah. Dle příloh projektové dokumentace
TS |  |  |  | 1. Položka obsahuje: -úpravu a odzkoušení programových a řídicích prostředků pro export dat 2. Položka neobsahuje: X 3. Způsob měření: Udává se počet kusů kompletní konstrukce nebo práce.
P | 24 | 75O956 |  | DDTS ŽDC, KONFIGURACE PŘENOSŮ DAT JEDNOTLIVÝCH TLS | KUS | 56 | 0 |  |  |  | 0 |  | OTSKP |  | 2
PP
VV |  |  |  | Dle technické zprávy, TKP staveb státních drah. Dle příloh projektové dokumentace
TS |  |  |  | 1. Položka obsahuje: - konfigurace přenosů dat ze systémů TLS do datových struktur - odladění a ověření - funkční zkoušky - náklady na mzdy - programátorské práce 2. Položka neobsahuje: X 3. Způsob měření: Udává se počet kusů integrovaných TLS
P | 25 | 75O959 |  | DDTS ŽDC, ZÁVĚREČNÁ ZKOUŠKA | HOD | 40 | 0 |  |  |  | 0 |  | OTSKP |  | 2
PP
VV |  |  |  | Dle technické zprávy, TKP staveb státních drah. Dle příloh projektové dokumentace
TS |  |  |  | 1. Položka obsahuje: - závěrečná zkouška DDTS ŽDC - komplexní vyzkoušení zařízení DDTS ŽDC - náklady na mzdy 2. Položka neobsahuje: X 3. Způsob měření: Udává se počet hodin po dobu provádění zkoušky.
P | 26 | 75O934 |  | DDTS ŽDC, SW DOPLNĚNÍ STACIONÁRNÍHO KLIENTA | KUS | 2 | 0 |  |  |  | 0 |  | OTSKP |  | 2
PP
VV |  |  |  | Dle technické zprávy, TKP staveb státních drah. Dle příloh projektové dokumentace
TS |  |  |  | 1. Položka obsahuje: - úprava konfigurace stávajícího klientského pracoviště pro zobrazení nově integrovaných TLS - úprava uživatelských oprávnění - licence, protokoly ČSN EN 60870-5-104, XML - náklady na mzdy - programátorské práce 2. Položka neobsahuje: X 3. Způsob měření: Udává se počet kusů kompletní konstrukce nebo práce.
P | 27 | 747703 |  | ZKUŠEBNÍ PROVOZ | HOD | 24 | 0 |  |  |  | 0 |  | OTSKP |  | 2
PP
VV |  |  |  | Dle technické zprávy, TKP staveb státních drah. Dle příloh projektové dokumentace
TS |  |  |  | 1. Položka obsahuje: – cenu za dobu kdy je zařízení po individálních zkouškách dáno do provozu s prokázáním technických a kvalitativních parametrů zařízení 2. Položka neobsahuje: X 3. Způsob měření: Udává se čas v hodinách.
P | 28 | 747704 |  | ZAŠKOLENÍ OBSLUHY | HOD | 8 | 0 |  |  |  | 0 |  | OTSKP |  | 2
PP
VV |  |  |  | Dle technické zprávy, TKP staveb státních drah. Dle příloh projektové dokumentace
TS |  |  |  | 1. Položka obsahuje: – cenu za dobu kdy je s funkcí seznamována obsluha zařízení, včetně odevzdání dokumentace skutečného provedení 2. Položka neobsahuje: X 3. Způsob měření: Udává se čas v hodinách.
P | 29 | 747705 |  | MANIPULACE NA ZAŘÍZENÍCH PROVÁDĚNÉ PROVOZOVATELEM | HOD | 24 | 0 |  |  |  | 0 |  | OTSKP |  | 2
PP
VV |  |  |  | Dle technické zprávy, TKP staveb státních drah. Dle příloh projektové dokumentace
TS |  |  |  | 1. Položka obsahuje: – cenu za manipulace na zařízeních prováděné provozovatelem nutných pro další práce zhotovitele na technologickém souboru 2. Položka neobsahuje: X 3. Způsob měření: Udává se čas v hodinách.
SD |  | 74D |  | Doplnění DDTS
P | 30 | 75O94A |  | DDTS ŽDC, INTEGRACE KAM | KUS | 9 | 0 |  |  |  | 0 |  | OTSKP |  | 2
PP
VV |  |  |  | Dle technické zprávy, TKP staveb státních drah. Dle příloh projektové dokumentace
TS |  |  |  | 1. Položka obsahuje: - SW integraci kamerového systému v žst./zast do integračního koncentrátoru DDTS ŽDC ŽDC - licence s potřebnými protokoly MODBUS, DBNet, S-Net, IEC 60870-5-104 atd. - parametrizaci a naplnění datových, technologických, telemetrických a řídicích struktur DDTS ŽDC ŽDC - náklady na mzdy - programátorské práce včetně potřebného vybavení 2. Položka neobsahuje: X 3. Způsob měření: Udává se počet kusů kompletní konstrukce nebo práce.
P | 31 | 75O918 |  | DDTS ŽDC, SNÍMAČ TEPLOTY A VLHKOSTI | KUS | 6 | 0 |  |  |  | 0 |  | OTSKP |  | 2
PP
VV |  |  |  | Dle technické zprávy, TKP staveb státních drah. Dle příloh projektové dokumentace
TS |  |  |  | 1. Položka obsahuje: - snímač teploty a vlhkosti s výstupem 4-20mA - příslušenství - dodávku včetně kompletní montáže - veškeré potřebné mechanizmy, včetně obsluhy, náklady na mzdy a přibližné (průměrné) náklady na pořízení potřebných materiálů - dopravu a skladování 2. Položka neobsahuje: X 3. Způsob měření: Udává se počet kusů kompletní konstrukce nebo práce.
P | 32 | 75O94J |  | DDTS ŽDC, INTEGRACE JINÉHO TLS | KUS | 6 | 0 |  |  |  | 0 |  | OTSKP |  | 2
PP |  |  |  | T+H
VV |  |  |  | Dle technické zprávy, TKP staveb státních drah. Dle příloh projektové dokumentace
TS |  |  |  | 1. Položka obsahuje: - SW integraci jiného (nekategorizovaného) TLS, dle specifikace v TZ - licence s potřebnými protokoly MODBUS, DBNet, S-Net, IEC 60870-5-104 atd. - parametrizaci a naplnění datových, technologických, telemetrických a řídicích struktur DDTS ŽDC - náklady na mzdy - programátorské práce včetně potřebného vybavení 2. Položka neobsahuje: X 3. Způsob měření: Udává se počet kusů kompletní konstrukce nebo práce.
P | 33 | 75O947 |  | DDTS ŽDC, INTEGRACE OSE | KUS | 6 | 0 |  |  |  | 0 |  | OTSKP |  | 2
PP
VV |  |  |  | Dle technické zprávy, TKP staveb státních drah. Dle příloh projektové dokumentace
TS |  |  |  | 1. Položka obsahuje: - SW integraci jednoho převodníku M-BUS/ Ethernet s maximálním počtem 15ks připojených elektroměrů do integračního koncentrátoru DDTS ŽDC ŽDC - licence s potřebnými protokoly MODBUS, DBNet, S-Net, IEC 60870-5-104 atd. - parametrizaci a naplnění datových, technologických, telemetrických a řídicích struktur DDTS ŽDC ŽDC - náklady na mzdy - programátorské práce včetně potřebného vybavení 2. Položka neobsahuje: X 3. Způsob měření: Udává se počet kusů kompletní konstrukce nebo práce.
P | 34 | 75O95B |  | DDTS ŽDC, INTEGRACE AKTIVNÍHO PRVKU PŘENOSOVÉHO SYSTÉMU LTDS | KUS | 5 | 0 |  |  |  | 0 |  | OTSKP |  | 2
PP
VV |  |  |  | Dle technické zprávy, TKP staveb státních drah. Dle příloh projektové dokumentace
TS |  |  |  | 1. Položka obsahuje: - SW integraci jednoho prvku přenosového systému LTDS do integračního koncentrátoru DDTS ŽDC ŽDC - licence s potřebnými protokoly MODBUS, DBNet, S-Net, IEC 60870-5-104 atd. - parametrizaci a naplnění datových, technologick
P | 35 | 75O94D |  | DDTS ŽDC, INTEGRACE ISC | KUS | 2 | 0 |  |  |  | 0 |  | OTSKP |  | 2
PP
VV |  |  |  | Dle technické zprávy, TKP staveb státních drah. Dle příloh projektové dokumentace
TS |  |  |  | 1. Položka obsahuje: - SW integraci informačního systému pro cestující v žst./zast. do integračního koncentrátoru DDTS ŽDC ŽDC - licence s potřebnými protokoly MODBUS, DBNet, S-Net, IEC 60870-5-104 atd. - parametrizaci a naplnění datových, technologických, telemetrických a řídicích struktur DDTS ŽDC ŽDC - náklady na mzdy - programátorské práce včetně potřebného vybavení 2. Položka neobsahuje: X 3. Způsob měření: Udává se počet kusů kompletní konstrukce nebo práce.
P | 36 | 75O938 |  | DDTS ŽDC, KLIENTSKÉ PRACOVIŠTĚ TENKÝ KLIENT | KUS | 1 | 0 |  |  |  | 0 |  | OTSKP |  | 2
PP
VV |  |  |  | Dle technické zprávy, TKP staveb státních drah. Dle příloh projektové dokumentace
TS |  |  |  | 1. Položka obsahuje: - klient systému DDTS ŽDC, tenký klient s konfigurací dle TZ, min. dle technických podmínek SŽDC k systému DDTS ŽDC; - doplnění licence serveru o jednoho tenkého klienta - veškeré potřebné mechanizmy, včetně obsluhy, náklady na mzdy a přibližné (průměrné) náklady na pořízení potřebných materiálů - dopravu a skladování 2. Položka neobsahuje: X 3. Způsob měření: Udává se počet kusů kompletní konstrukce nebo práce.
P | 37 | 75O939 |  | DDTS ŽDC, SW DOPLNĚNÍ TENKÉHO KLIENTA | KUS | 28 | 0 |  |  |  | 0 |  | OTSKP |  | 2
PP
VV |  |  |  | Dle technické zprávy, TKP staveb státních drah. Dle příloh projektové dokumentace
TS |  |  |  | 1. Položka obsahuje: - úprava konfigurace stávajícího klientského pracoviště pro zobrazení nově integrovaných TLS - úprava uživatelských oprávnění - licence, protokoly ČSN EN 60870-5-104, XML - náklady na mzdy - programátorské práce 2. Položka neobsahuje: X 3. Způsob měření: Udává se počet kusů kompletní konstrukce nebo práce.

## PS 29-03
SŽDC05 |  |  |  | Soupis prací objektu | [10 empty] | 3
6
S | Stavba: | 5423520019 |  | Rekonstrukce trati v úseku Kyjice – Chomutov | [6 empty] | D.1.2 |  | Aspe | 0,00 | 2
O | Objekt: | D.1.2 |  | Sdělovací zařízení | [9 empty] | 15,00 | 2
Typ | Poř. číslo | Kód položky | Varianta | Název položky | MJ | Množství | Jednotková hmotnost | Celková hmotnost |  |  | Jednotková cena |  | Cenové soustavy | 21,00 | 2
Dodávka
[9 empty] | Jednotková | Celkem | Jednotková | Celkem |  |  |  | Počet položek s nulovou cenou
O1 |  | PS 29-03 |  | Žst.- Chomutov, dispečerské stanoviště
SD |  | 1 |  | Dálková diagnostika technologických systémů
P | 1 | 75M421 |  | TELEFONNÍ ZAPOJOVAČ DIGITÁLNÍ, DISPEČERSKÝ TERMINÁL VOIP S DOTYKOVOU OBRAZOVKOU | KUS | 2 | 0 |  |  |  | 0 |  | OTSKP |  | 2
PP |  |  |  | popis položky
VV |  |  |  | výkaz výměr
TS |  |  |  | Technická specifikace položky odpovídá příslušné cenové soustavě
P | 2 | 75M42X |  | TELEFONNÍ ZAPOJOVAČ DIGITÁLNÍ, DISPEČERSKÝ TERMINÁL VOIP - MONTÁŽ | KUS | 2 | 0 |  |  |  | 0 |  | OTSKP |  | 2
PP |  |  |  | popis položky
VV |  |  |  | výkaz výměr
TS |  |  |  | Technická specifikace položky odpovídá příslušné cenové soustavě
P | 3 | 75M442 |  | TELEFONNÍ ZAPOJOVAČ DIGITÁLNÍ, ŘÍDÍCÍ ČÁSTI SÍTĚ CUCM LICENCE | KUS | 2 | 0 |  |  |  | 0 |  | OTSKP |  | 2
PP |  |  |  | popis položky
VV |  |  |  | výkaz výměr
TS |  |  |  | Technická specifikace položky odpovídá příslušné cenové soustavě
P | 4 | 75M713 |  | ZÁZNAMOVÉ ZAŘÍZENÍ, LICENCE NA JEDEN KANÁL (DOPLNĚNÍ) | KUS | 1 | 0 |  |  |  | 0 |  | OTSKP |  | 2
PP |  |  |  | popis položky
VV |  |  |  | výkaz výměr
TS |  |  |  | Technická specifikace položky odpovídá příslušné cenové soustavě
P | 5 | 75M714 |  | ZÁZNAMOVÉ ZAŘÍZENÍ, LICENCE KAC | KUS | 11 | 0 |  |  |  | 0 |  | OTSKP |  | 2
PP |  |  |  | popis položky
VV |  |  |  | výkaz výměr
TS |  |  |  | Technická specifikace položky odpovídá příslušné cenové soustavě
P | 6 | 75M321 |  | DIGITÁLNÍ TELEFONIE A VOIP, TELEFONNÍ PŘÍSTROJ DIGITÁLNÍ POKROČILÝ | KUS | 6 | 0 |  |  |  | 0 |  | OTSKP |  | 2
PP |  |  |  | popis položky
VV |  |  |  | výkaz výměr
TS |  |  |  | Technická specifikace položky odpovídá příslušné cenové soustavě
P | 7 | 75M32X |  | DIGITÁLNÍ TELEFONIE A VOIP, TELEFONNÍ PŘÍSTROJ DIGITÁLNÍ POKROČILÝ - MONTÁŽ | KUS | 6 | 0 |  |  |  | 0 |  | OTSKP |  | 2
PP |  |  |  | popis položky
VV |  |  |  | výkaz výměr
TS |  |  |  | Technická specifikace položky odpovídá příslušné cenové soustavě
P | 8 | 75IF11 |  | SPOJOVACÍ SVORKOVNICE 2/10 | KUS | 2 | 0 |  |  |  | 0 |  | OTSKP |  | 2
PP |  |  |  | popis položky
VV |  |  |  | výkaz výměr
TS |  |  |  | Technická specifikace položky odpovídá příslušné cenové soustavě
P | 9 | 75IF91 |  | KONSTRUKCE DO SKŘÍNĚ 19" PRO UPEVNĚNÍ ZAŘÍZENÍ | KUS | 1 | 0 |  |  |  | 0 |  | OTSKP |  | 2
PP |  |  |  | popis položky
VV |  |  |  | výkaz výměr
TS |  |  |  | Technická specifikace položky odpovídá příslušné cenové soustavě
P | 10 | 75A311 |  | KABELOVÁ FORMA (UKONČENÍ KABELŮ) PRO KABELY ZABEZPEČOVACÍ DO 12 PÁRŮ | KUS | 4 | 0 |  |  |  | 0 |  | OTSKP |  | 2
PP |  |  |  | popis položky
VV |  |  |  | výkaz výměr
TS |  |  |  | Technická specifikace položky odpovídá příslušné cenové soustavě
P | 11 | 75J321 |  | KABEL SDĚLOVACÍ PRO STRUKTUROVANOU KABELÁŽ FTP/STP | KMPÁR | 2 | 0 |  |  |  | 0 |  | OTSKP |  | 2
PP |  |  |  | popis položky
VV |  |  |  | výkaz výměr
TS |  |  |  | Technická specifikace položky odpovídá příslušné cenové soustavě
P | 12 | 75J32X |  | KABEL SDĚLOVACÍ PRO STRUKTUROVANOU KABELÁŽ FTP/STP - MONTÁŽ | KMPÁR | 2 | 0 |  |  |  | 0 |  | OTSKP |  | 2
PP |  |  |  | popis položky
VV |  |  |  | výkaz výměr
TS |  |  |  | Technická specifikace položky odpovídá příslušné cenové soustavě
P | 13 | 75J32X | 1 | KABEL SDĚLOVACÍ PRO STRUKTUROVANOU KABELÁŽ FTP/STP - MONTÁŽ | KMPÁR | 2 | 0 |  |  |  | 0 |  | OTSKP |  | 2
PP |  |  |  | popis položky
VV |  |  |  | výkaz výměr
TS |  |  |  | Technická specifikace položky odpovídá příslušné cenové soustavě
P | 14 | 75J223 |  | KABEL SDĚLOVACÍ PRO VNITŘNÍ POUŽITÍ DO 20 PÁRŮ PRŮMĚRU 0,8 MM | KMPÁR | 1 | 0 |  |  |  | 0 |  | OTSKP |  | 2
PP |  |  |  | popis položky
VV |  |  |  | výkaz výměr
TS |  |  |  | Technická specifikace položky odpovídá příslušné cenové soustavě
P | 15 | 75J23X |  | KABEL SDĚLOVACÍ, MONTÁŽ A UPEVNĚNÍ | M | 200 | 0 |  |  |  | 0 |  | OTSKP |  | 2
PP |  |  |  | popis položky
VV |  |  |  | výkaz výměr
TS |  |  |  | Technická specifikace položky odpovídá příslušné cenové soustavě
P | 16 | 75JA53 |  | ROZVADĚČ STRUKT. KABELÁŽE, PATCHPANEL, 24 ZÁSUVEK, DODÁVKA | KUS | 1 | 0 |  |  |  | 0 |  | OTSKP |  | 2
PP |  |  |  | popis položky
VV |  |  |  | výkaz výměr
TS |  |  |  | Technická specifikace položky odpovídá příslušné cenové soustavě
P | 17 | 75JA51 |  | ROZVADĚČ STRUKT. KABELÁŽE, ORGANIZAR-DODÁVKA | KUS | 2 | 0 |  |  |  | 0 |  | OTSKP |  | 2
PP |  |  |  | popis položky
VV |  |  |  | výkaz výměr
TS |  |  |  | Technická specifikace položky odpovídá příslušné cenové soustavě
P | 18 | 75JA5X |  | ROZVADĚČ STRUKT. KABELÁŽE, MONTÁŽ ORGANIZARU, PATCHPANELU | KUS | 3 | 0 |  |  |  | 0 |  | OTSKP |  | 2
PP |  |  |  | popis položky
VV |  |  |  | výkaz výměr
TS |  |  |  | Technická specifikace položky odpovídá příslušné cenové soustavě
P | 19 | 75JA32 |  | ZÁSUVKA SDRUŽENNÁ NA OMÍTKU | KUS | 30 | 0 |  |  |  | 0 |  | OTSKP |  | 2
PP |  |  |  | popis položky
VV |  |  |  | výkaz výměr
TS |  |  |  | Technická specifikace položky odpovídá příslušné cenové soustavě
P | 20 | 75JA3X |  | ZÁSUVKA SDRUŽENNÁ - MONTÁŽ | KUS | 30 | 0 |  |  |  | 0 |  | OTSKP |  | 2
PP |  |  |  | popis položky
VV |  |  |  | výkaz výměr
TS |  |  |  | Technická specifikace položky odpovídá příslušné cenové soustavě
P | 21 | 75IF21 |  | ROZPOJOVACÍ SVORKOVNICE 2/10, 2/8 | KUS | 6 | 0 |  |  |  | 0 |  | OTSKP |  | 2
PP |  |  |  | popis položky
VV |  |  |  | výkaz výměr
TS |  |  |  | Technická specifikace položky odpovídá příslušné cenové soustavě
P | 22 | 75IF41 |  | MONTÁŽNÍ RÁM DO 10+1 | KUS | 1 | 0 |  |  |  | 0 |  | OTSKP |  | 2
PP |  |  |  | popis položky
VV |  |  |  | výkaz výměr
TS |  |  |  | Technická specifikace položky odpovídá příslušné cenové soustavě
P | 23 | 75L231 |  | HODINY PODRUŽNÉ NEBO AUTONOMNÍ VNITŘNÍ RUČIČKOVÉ JEDNOSTRANNÉ DO 50 CM | KUS | 3 | 0 |  |  |  | 0 |  | OTSKP |  | 2
PP |  |  |  | popis položky
VV |  |  |  | výkaz výměr
TS |  |  |  | Technická specifikace položky odpovídá příslušné cenové soustavě
P | 24 | 75L23X |  | HODINY PODRUŽNÉ NEBO AUTONOMNÍ VNITŘNÍ - MONTÁŽ | KUS | 3 | 0 |  |  |  | 0 |  | OTSKP |  | 2
PP |  |  |  | popis položky
VV |  |  |  | výkaz výměr
TS |  |  |  | Technická specifikace položky odpovídá příslušné cenové soustavě
P | 25 | 75L213 |  | HLAVNÍ HODINY DVOULINKOVÉ S AKUMULÁTOREM | KUS | 1 | 0 |  |  |  | 0 |  | OTSKP |  | 2
PP |  |  |  | popis položky
VV |  |  |  | výkaz výměr
TS |  |  |  | Technická specifikace položky odpovídá příslušné cenové soustavě
P | 26 | 75L21X |  | HLAVNÍ HODINY - MONTÁŽ | KUS | 1 | 0 |  |  |  | 0 |  | OTSKP |  | 2
PP |  |  |  | popis položky
VV |  |  |  | výkaz výměr
TS |  |  |  | Technická specifikace položky odpovídá příslušné cenové soustavě
P | 27 | 75L221 |  | PŘIJÍMAČ DCF | KUS | 1 | 0 |  |  |  | 0 |  | OTSKP |  | 2
PP |  |  |  | popis položky
VV |  |  |  | výkaz výměr
TS |  |  |  | Technická specifikace položky odpovídá příslušné cenové soustavě
P | 28 | 742L11 |  | UKONČENÍ DVOU AŽ PĚTIŽÍLOVÉHO KABELU V ROZVADĚČI NEBO NA PŘÍSTROJI DO 2,5 MM2 | KUS | 10 | 0 |  |  |  | 0 |  | OTSKP |  | 2
PP |  |  |  | popis položky
VV |  |  |  | výkaz výměr
TS |  |  |  | Technická specifikace položky odpovídá příslušné cenové soustavě
P | 29 | 75L226 |  | PŘÍSLUŠENSTVÍ HLAVNÍCH HODIN - MONTÁŽ | KUS | 1 | 0 |  |  |  | 0 |  | OTSKP |  | 2
PP |  |  |  | popis položky
VV |  |  |  | výkaz výměr
TS |  |  |  | Technická specifikace položky odpovídá příslušné cenové soustavě
P | 30 | 744612 |  | JISTIČ JEDNOPÓLOVÝ (10 KA) OD 4 DO 10 A | KUS | 6 | 0 |  |  |  | 0 |  | OTSKP |  | 2
PP |  |  |  | popis položky
VV |  |  |  | výkaz výměr
TS |  |  |  | Technická specifikace položky odpovídá příslušné cenové soustavě
P | 31 | 741C04 |  | OCHRANNÉ POSPOJOVÁNÍ CU VODIČEM DO 16 MM2 | KUS | 2 | 0 |  |  |  | 0 |  | OTSKP |  | 2
PP |  |  |  | popis položky
VV |  |  |  | výkaz výměr
TS |  |  |  | Technická specifikace položky odpovídá příslušné cenové soustavě
P | 32 | 703412 |  | ELEKTROINSTALAČNÍ TRUBKA PLASTOVÁ VČETNĚ UPEVNĚNÍ A PŘÍSLUŠENSTVÍ DN PRŮMĚRU PŘES 25 DO 40 MM | M | 40 | 0 |  |  |  | 0 |  | OTSKP |  | 2
PP |  |  |  | popis položky
VV |  |  |  | výkaz výměr
TS |  |  |  | Technická specifikace položky odpovídá příslušné cenové soustavě
P | 33 | 703113 |  | KABELOVÝ ROŠT/LÁVKA NOSNÝ ŽÁROVĚ ZINKOVANÝ VČETNĚ UPEVNĚNÍ A PŘÍSLUŠENSTVÍ SVĚTLÉ ŠÍŘKY PŘES 250 DO 400 MM | M | 60 | 0 |  |  |  | 0 |  | OTSKP |  | 2
PP |  |  |  | popis položky
VV |  |  |  | výkaz výměr
TS |  |  |  | Technická specifikace položky odpovídá příslušné cenové soustavě
P | 34 | 703512 |  | ELEKTROINSTALAČNÍ LIŠTA ŠÍŘKY PŘES 30 DO 60 MM | M | 60 | 0 |  |  |  | 0 |  | OTSKP |  | 2
PP |  |  |  | popis položky
VV |  |  |  | výkaz výměr
TS |  |  |  | Technická specifikace položky odpovídá příslušné cenové soustavě
P | 35 | 703754 |  | PROTIPOŽÁRNÍ UCPÁVKA PROSTUPU KABELOVÉHO PR. DO 110MM, DO EI 90 MIN. | KUS | 5 | 0 |  |  |  | 0 |  | OTSKP |  | 2
PP |  |  |  | popis položky
VV |  |  |  | výkaz výměr
TS |  |  |  | Technická specifikace položky odpovídá příslušné cenové soustavě
P | 36 | 702511 |  | PRŮRAZ ZDIVEM (PŘÍČKOU) ZDĚNÝM TLOUŠŤKY DO 45 CM | KUS | 5 | 0 |  |  |  | 0 |  | OTSKP |  | 2
PP |  |  |  | popis položky
VV |  |  |  | výkaz výměr
TS |  |  |  | Technická specifikace položky odpovídá příslušné cenové soustavě
P | 37 | 741411 |  | ZÁSUVKA/PŘÍVODKA PRŮMYSLOVÁ, KRYTÍ IP 44 230 V, 16 A | KUS | 6 | 0 |  |  |  | 0 |  | OTSKP |  | 2
PP |  |  |  | popis položky
VV |  |  |  | výkaz výměr
TS |  |  |  | Technická specifikace položky odpovídá příslušné cenové soustavě
P | 38 | 75L455 |  | KAMEROVÝ SERVER - ZÁZNAMOVÉ ZAŘÍZENÍ, PŘES 64 KAMER (HW, SW, LICENCE) | KUS | 1 | 0 |  |  |  | 0 |  | OTSKP |  | 2
PP |  |  |  | popis položky
VV |  |  |  | výkaz výměr
TS |  |  |  | Technická specifikace položky odpovídá příslušné cenové soustavě
P | 39 | 75L461 |  | KLIENSTKÉ PRACOVIŠTĚ - DODÁVKA | KUS | 2 | 0 |  |  |  | 0 |  | OTSKP |  | 2
PP |  |  |  | popis položky
VV |  |  |  | výkaz výměr
TS |  |  |  | Technická specifikace položky odpovídá příslušné cenové soustavě
P | 40 | 75L471 |  | MONITOR LCD DO 27" | KUS | 2 | 0 |  |  |  | 0 |  | OTSKP |  | 2
PP |  |  |  | popis položky
VV |  |  |  | výkaz výměr
TS |  |  |  | Technická specifikace položky odpovídá příslušné cenové soustavě
P | 41 | 75L3D1 |  | HW PRO ŘÍZENÍ SYSTÉMU ŘÍDÍCÍ SERVER PRO ŘÍZENÍ INFORMAČNÍHO ZAŘÍZENÍ | KUS | 1 | 0 |  |  |  | 0 |  | OTSKP |  | 2
PP |  |  |  | popis položky
VV |  |  |  | výkaz výměr
TS |  |  |  | Technická specifikace položky odpovídá příslušné cenové soustavě
P | 42 | 75L3D3 |  | HW PRO ŘÍZENÍ SYSTÉMU OVLÁDACÍ PRACOVIŠTĚ PRO ŘÍZENÍ INFORMAČNÍHO ZAŘÍZENÍ | KUS | 3 | 0 |  |  |  | 0 |  | OTSKP |  | 2
PP |  |  |  | popis položky
VV |  |  |  | výkaz výměr
TS |  |  |  | Technická specifikace položky odpovídá příslušné cenové soustavě
P | 43 | 75L3EC |  | SW MODUL DÁLKOVÉHO ŘÍZENÍ TABULÍ (PRO JEDNOTLIVOU STANICI NA TRATI) | KUS | 2 | 0 |  |  |  | 0 |  | OTSKP |  | 2
PP |  |  |  | popis položky
VV |  |  |  | výkaz výměr
TS |  |  |  | Technická specifikace položky odpovídá příslušné cenové soustavě
P | 44 | 75L3ED |  | SW MODUL DÁLKOVÉ HLÁŠENÍ PRO JEDNOTLIVOU STANICI NA TRATI | KUS | 3 | 0 |  |  |  | 0 |  | OTSKP |  | 2
PP |  |  |  | popis položky
VV |  |  |  | výkaz výměr
TS |  |  |  | Technická specifikace položky odpovídá příslušné cenové soustavě
P | 45 | 75L3EH |  | SW MODUL SW + HW, PŘIPOJENÍ NA GTN ZAPEZPEČOVACÍHO ZAŘÍZENÍ | KUS | 1 | 0 |  |  |  | 0 |  | OTSKP |  | 2
PP |  |  |  | popis položky
VV |  |  |  | výkaz výměr
TS |  |  |  | Technická specifikace položky odpovídá příslušné cenové soustavě
P | 46 | 75L3EI |  | SW MODUL SW, PŘÍPRAVA DAT GVD | KUS | 1 | 0 |  |  |  | 0 |  | OTSKP |  | 2
PP |  |  |  | popis položky
VV |  |  |  | výkaz výměr
TS |  |  |  | Technická specifikace položky odpovídá příslušné cenové soustavě
P | 47 | 75M715 |  | ZÁZNAMOVÉ ZAŘÍZENÍ - MONTÁŽ | KUS | 1 | 0 |  |  |  | 0 |  | OTSKP |  | 2
PP |  |  |  | popis položky
VV |  |  |  | výkaz výměr
TS |  |  |  | Technická specifikace položky odpovídá příslušné cenové soustavě
P | 48 | 75M716 |  | ZÁZNAMOVÉ ZAŘÍZENÍ - DEMONTÁŽ | KUS | 1 | 0 |  |  |  | 0 |  | OTSKP |  | 2
PP |  |  |  | popis položky
VV |  |  |  | výkaz výměr
TS |  |  |  | Technická specifikace položky odpovídá příslušné cenové soustavě
P | 49 | 75M62W |  | TELEKOMUNIKAČNÍ SERVER DO 300 PORTŮ - DOPLNĚNÍ HW, SW, LICENCE | KUS | 1 | 0 |  |  |  | 0 |  | OTSKP |  | 2
PP |  |  |  | popis položky
VV |  |  |  | výkaz výměr
TS |  |  |  | Technická specifikace položky odpovídá příslušné cenové soustavě
P | 50 | 75O961 |  | DDTS ŽDC, SPOLUPRÁCE ZHOTOVITELE URČENÉHO ZAŘÍZENÍ PŘI INTEGRACI DO DDTS | KUS | 1 | 0 |  |  |  | 0 |  | OTSKP |  | 2
PP |  |  |  | popis položky
VV |  |  |  | výkaz výměr
TS |  |  |  | Technická specifikace položky odpovídá příslušné cenové soustavě
P | 51 | 75L495 |  | LICENCE PRO PŘIPOJENÍ KAMERY DO SYSTÉMU KAC | KUS | 1 | 0 |  |  |  | 0 |  | OTSKP |  | 2
PP |  |  |  | popis položky
VV |  |  |  | výkaz výměr
TS |  |  |  | Technická specifikace položky odpovídá příslušné cenové soustavě
P | 52 | 75L496 |  | PŘIPOJENÍ KAMEROVÉHO SYSTÉMU DO KAC - KONFIGURAČNÍ PRÁCE | HOD | 1 | 0 |  |  |  | 0 |  | OTSKP |  | 2
PP |  |  |  | popis položky
VV |  |  |  | výkaz výměr
TS |  |  |  | Technická specifikace položky odpovídá příslušné cenové soustavě
P | 53 | 75L3I1 |  | ZAŠKOLENÍ OBSLUHY NA MÍSTĚ, INSTALACE, DOPRAVA DO 200 KM | KUS | 1 | 0 |  |  |  | 0 |  | OTSKP |  | 2
PP |  |  |  | popis položky
VV |  |  |  | výkaz výměr
TS |  |  |  | Technická specifikace položky odpovídá příslušné cenové soustavě
P | 54 | 75L3J1 |  | ŠÉFMONTÁŽE, ZKOUŠENÍ, OŽIVENÍ, REVIZE INFORMAČNÍHO SYSTÉMU DO 10 PRVKŮ | KUS | 1 | 0 |  |  |  | 0 |  | OTSKP |  | 2
PP |  |  |  | popis položky
VV |  |  |  | výkaz výměr
TS |  |  |  | Technická specifikace položky odpovídá příslušné cenové soustavě
P | 55 | 747213 |  | CELKOVÁ PROHLÍDKA, ZKOUŠENÍ, MĚŘENÍ A VYHOTOVENÍ VÝCHOZÍ REVIZNÍ ZPRÁVY, PRO OBJEM IN PŘES 500 DO 1000 TIS. KČ | KUS | 1 | 0 |  |  |  | 0 |  | OTSKP |  | 2
PP |  |  |  | popis položky
VV |  |  |  | výkaz výměr
TS |  |  |  | Technická specifikace položky odpovídá příslušné cenové soustavě
P | 56 | 747214 |  | CELKOVÁ PROHLÍDKA, ZKOUŠENÍ, MĚŘENÍ A VYHOTOVENÍ VÝCHOZÍ REVIZNÍ ZPRÁVY, PRO OBJEM IN - PŘÍPLATEK ZA KAŽDÝCH DALŠÍCH I ZAPOČATÝCH 500 TIS. KČ | KUS | 5 | 0 |  |  |  | 0 |  | OTSKP |  | 2
PP |  |  |  | popis položky
VV |  |  |  | výkaz výměr
TS |  |  |  | Technická specifikace položky odpovídá příslušné cenové soustavě
P | 57 | 75JB43 |  | DATOVÝ ROZVADĚČ 19" 800X800 DO 47 U | KUS | 1 | 0 |  |  |  | 0 |  | OTSKP |  | 2
PP |  |  |  | popis položky
VV |  |  |  | výkaz výměr
TS |  |  |  | Technická specifikace položky odpovídá příslušné cenové soustavě
P | 58 | 75JB4X |  | DATOVÝ ROZVADĚČ 19" 800X800 - MONTÁŽ | KUS | 1 | 0 |  |  |  | 0 |  | OTSKP |  | 2
PP |  |  |  | popis položky
VV |  |  |  | výkaz výměr
TS |  |  |  | Technická specifikace položky odpovídá příslušné cenové soustavě
P | 59 | 75JA51 | 1 | ROZVADĚČ STRUKT. KABELÁŽE, ORGANIZAR-DODÁVKA | KUS | 1 | 0 |  |  |  | 0 |  | OTSKP |  | 2
PP |  |  |  | popis položky
VV |  |  |  | výkaz výměr
TS |  |  |  | Technická specifikace položky odpovídá příslušné cenové soustavě
P | 60 | 75JA5X | 1 | ROZVADĚČ STRUKT. KABELÁŽE, MONTÁŽ ORGANIZARU, PATCHPANELU | KUS | 1 | 0 |  |  |  | 0 |  | OTSKP |  | 2
PP |  |  |  | popis položky
VV |  |  |  | výkaz výměr
TS |  |  |  | Technická specifikace položky odpovídá příslušné cenové soustavě

## PS 31-01
SŽDC05 |  |  |  | Soupis prací objektu | [10 empty] | 3
6
S | Stavba: | 5423520019 |  | Rekonstrukce trati v úseku Kyjice – Chomutov | [6 empty] | D.1.3 |  | Aspe | 0,00 | 2
O | Objekt: | D.1.3 |  | Silnoproudá technologie včetně DŘT | [9 empty] | 15,00 | 2
Typ | Poř. číslo | Kód položky | Varianta | Název položky | MJ | Množství | Jednotková hmotnost | Celková hmotnost |  |  | Jednotková cena |  | Cenové soustavy | 21,00 | 2
Dodávka
[9 empty] | Jednotková | Celkem | Jednotková | Celkem |  |  |  | Počet položek s nulovou cenou
O1 |  | PS 31-01 |  | Výhybna Kyjice, DŘT
SD |  | 1 |  | Dispečerská řídící technika
P | 1 | 746641 |  | PLC PRO AUTOMATIZACI - ZÁKLADNÍ JEDNOTKA DO 128 IO | KUS | 2 | 0 |  |  |  | 0 |  | OTSKP - |  | 2
PP |  |  |  | popis položky
VV |  |  |  | výkaz výměr Celkem 2 = 2,000
TS |  |  |  | 1. Položka obsahuje: – veškerý podružný, spojovací a pomocný materiál. Dále obsahuje uživatelskou úpravu SW PLC, parametrizaci a nastavení PLC – dodávku včetně kompletní montáže – technický popis viz. projektová dokumentace – výrobní dokumentaci, uvedení do provozu, revize a atesty – veškeré potřebné mechanizmy, včetně obsluhy, náklady na mzdy a přibližné (průměrné) náklady na pořízení potřebných materiálů – dopravu a skladování 2. Položka neobsahuje: X 3. Způsob měření: Udává se počet kusů kompletní konstrukce nebo práce.
P | 2 | 746634 |  | VYBAVENÁ SKŘÍŇ PRO AUTOMATIZACI ROZVADĚČOVÁ VÝŠKY PŘES 600 MM | KUS | 1 | 0 |  |  |  | 0 |  | OTSKP - |  | 2
PP
VV
TS |  |  |  | 1. Položka obsahuje: – přípravu podkladu pro osazení vč. upevňovacího materiálu, uzamykatelná, veškerý podružný a pomocný materiál (např. zásuvkový panel, DIN Lišty, kabelové žlaby, svorkovnice, rozjištění, kabelové propoje, osvětlení...) – dodávku včetně kompletní montáže – technický popis viz. projektová dokumentace – zhotovení výrobní dokumentace, provedení zkoušek, dodání předepsaných zkoušek, revizí a atestů – veškeré potřebné mechanizmy, včetně obsluhy, náklady na mzdy a přibližné (průměrné) náklady na pořízení potřebných materiálů – dopravu a skladování 2. Položka neobsahuje: X 3. Způsob měření: Udává se počet kusů kompletní konstrukce nebo práce.
P | 3 | 746649 |  | PLC PRO AUTOMATIZACI - ZDROJ POMOCNÉHO NAPĚTÍ 24 V DC, MAX. 10 A | KUS | 2 | 0 |  |  |  | 0 |  | OTSKP - |  | 2
PP
VV
TS |  |  |  | 1. Položka obsahuje: – veškerý podružný, spojovací a pomocný materiál – dodávku včetně kompletní montáže – technický popis viz. projektová dokumentace – výrobní dokumentaci, uvedení do provozu, předepsané zkoušky, revize a atesty – veškeré potřebné mechanizmy, včetně obsluhy, náklady na mzdy a přibližné (průměrné) náklady na pořízení potřebných materiálů – dopravu a skladování 2. Položka neobsahuje: X 3. Způsob měření: Udává se počet kusů kompletní konstrukce nebo práce.
P | 4 | 743B12 |  | OVLADAČ PRO DÁLKOVÉ OVLÁDÁNÍ MOTOROVÝCH POHONŮ TRAKČNÍCH ODPOJOVAČŮ (DOÚO) OD 5 DO 8 KS | KUS | 1 | 0 |  |  |  | 0 |  | OTSKP - |  | 2
PP
VV
TS |  |  |  | 1. Položka obsahuje: – instalaci rozvaděče vč. zapojení, zhotovení výrobní dokumentace – technický popis viz. projektová dokumentace 2. Položka neobsahuje: X 3. Způsob měření: Udává se počet kusů kompletní konstrukce nebo práce.
P | 5 | 743B17 |  | OVLADAČ PRO DÁLKOVÉ OVLÁDÁNÍ MOTOROVÝCH POHONŮ TRAKČNÍCH ODPOJOVAČŮ (DOÚO) - ROZŠÍŘENÍ O DOTYKOVOU OBRAZOVKU | KUS | 1 | 0 |  |  |  | 0 |  | OTSKP - |  | 2
PP
VV
TS |  |  |  | 1. Položka obsahuje: – veškeré příslušenství včetně softwaru, oživení, nastavení, zhotovení výrobní dokumentace – technický popis viz. projektová dokumentace 2. Položka neobsahuje: X 3. Způsob měření: Udává se počet kusů kompletní konstrukce nebo práce.
P | 6 | 746654 |  | ZÁKLADNÍ PROGRAMOVÉ VYBAVENÍ TLM. JEDNOTKY PRO OBJEKT TS | KUS | 2 | 0 |  |  |  | 0 |  | OTSKP - |  | 2
PP
VV
TS

## PS 31-02
SŽDC05 |  |  |  | Soupis prací objektu | [10 empty] | 3
6
S | Stavba: | 5423520019 |  | Rekonstrukce trati v úseku Kyjice – Chomutov | [6 empty] | D.1.3 |  | Aspe | 0,00 | 2
O | Objekt: | D.1.3 |  | Silnoproudá technologie včetně DŘT | [9 empty] | 15,00 | 2
Typ | Poř. číslo | Kód položky | Varianta | Název položky | MJ | Množství | Jednotková hmotnost | Celková hmotnost |  |  | Jednotková cena |  | Cenové soustavy | 21,00 | 2
Dodávka
[9 empty] | Jednotková | Celkem | Jednotková | Celkem |  |  |  | Počet položek s nulovou cenou
O1 |  | PS 31-02 |  | Odbočka Dolní Rybník, DŘT
SD |  | 1 |  | Dispečerská řídící technika
P | 1 | 746641 |  | PLC PRO AUTOMATIZACI - ZÁKLADNÍ JEDNOTKA DO 128 IO | KUS | 2 | 0 |  |  |  | 0 |  | OTSKP - |  | 2
PP |  |  |  | popis položky
VV |  |  |  | výkaz výměr Celkem 2 = 2,000
TS |  |  |  | 1. Položka obsahuje: – veškerý podružný, spojovací a pomocný materiál. Dále obsahuje uživatelskou úpravu SW PLC, parametrizaci a nastavení PLC – dodávku včetně kompletní montáže – technický popis viz. projektová dokumentace – výrobní dokumentaci, uvedení do provozu, revize a atesty – veškeré potřebné mechanizmy, včetně obsluhy, náklady na mzdy a přibližné (průměrné) náklady na pořízení potřebných materiálů – dopravu a skladování 2. Položka neobsahuje: X 3. Způsob měření: Udává se počet kusů kompletní konstrukce nebo práce.
P | 2 | 746634 |  | VYBAVENÁ SKŘÍŇ PRO AUTOMATIZACI ROZVADĚČOVÁ VÝŠKY PŘES 600 MM | KUS | 1 | 0 |  |  |  | 0 |  | OTSKP - |  | 2
PP
VV
TS |  |  |  | 1. Položka obsahuje: – přípravu podkladu pro osazení vč. upevňovacího materiálu, uzamykatelná, veškerý podružný a pomocný materiál (např. zásuvkový panel, DIN Lišty, kabelové žlaby, svorkovnice, rozjištění, kabelové propoje, osvětlení...) – dodávku včetně kompletní montáže – technický popis viz. projektová dokumentace – zhotovení výrobní dokumentace, provedení zkoušek, dodání předepsaných zkoušek, revizí a atestů – veškeré potřebné mechanizmy, včetně obsluhy, náklady na mzdy a přibližné (průměrné) náklady na pořízení potřebných materiálů – dopravu a skladování 2. Položka neobsahuje: X 3. Způsob měření: Udává se počet kusů kompletní konstrukce nebo práce.
P | 3 | 746649 |  | PLC PRO AUTOMATIZACI - ZDROJ POMOCNÉHO NAPĚTÍ 24 V DC, MAX. 10 A | KUS | 2 | 0 |  |  |  | 0 |  | OTSKP - |  | 2
PP
VV
TS |  |  |  | 1. Položka obsahuje: – veškerý podružný, spojovací a pomocný materiál – dodávku včetně kompletní montáže – technický popis viz. projektová dokumentace – výrobní dokumentaci, uvedení do provozu, předepsané zkoušky, revize a atesty – veškeré potřebné mechanizmy, včetně obsluhy, náklady na mzdy a přibližné (průměrné) náklady na pořízení potřebných materiálů – dopravu a skladování 2. Položka neobsahuje: X 3. Způsob měření: Udává se počet kusů kompletní konstrukce nebo práce.
P | 4 | 743B12 |  | OVLADAČ PRO DÁLKOVÉ OVLÁDÁNÍ MOTOROVÝCH POHONŮ TRAKČNÍCH ODPOJOVAČŮ (DOÚO) OD 5 DO 8 KS | KUS | 1 | 0 |  |  |  | 0 |  | OTSKP - |  | 2
PP
VV
TS |  |  |  | 1. Položka obsahuje: – instalaci rozvaděče vč. zapojení, zhotovení výrobní dokumentace – technický popis viz. projektová dokumentace 2. Položka neobsahuje: X 3. Způsob měření: Udává se počet kusů kompletní konstrukce nebo práce.
P | 5 | 743B17 |  | OVLADAČ PRO DÁLKOVÉ OVLÁDÁNÍ MOTOROVÝCH POHONŮ TRAKČNÍCH ODPOJOVAČŮ (DOÚO) - ROZŠÍŘENÍ O DOTYKOVOU OBRAZOVKU | KUS | 1 | 0 |  |  |  | 0 |  | OTSKP - |  | 2
PP
VV
TS |  |  |  | 1. Položka obsahuje: – veškeré příslušenství včetně softwaru, oživení, nastavení, zhotovení výrobní dokumentace – technický popis viz. projektová dokumentace 2. Položka neobsahuje: X 3. Způsob měření: Udává se počet kusů kompletní konstrukce nebo práce.
P | 6 | 746654 |  | ZÁKLADNÍ PROGRAMOVÉ VYBAVENÍ TLM. JEDNOTKY PRO OBJEKT TS | KUS | 2 | 0 |  |  |  | 0 |  | OTSKP - |  | 2
PP
VV
TS |  |  |  | 1. Položka obsahuje: – veškerý podružný, spojovací a pomocný materiál. Dále obsahuje dodávku základního SW PLC a jeho instalaci – dodávku včetně kompletní montáže – technický popis viz. projektová dokumentace – výrobní dokumentaci, uvedení do provozu, revize a atesty – veškeré potřebné mechanizmy, včetně obsluhy, náklady na mzdy a přibližné (průměrné) náklady na pořízení potřebných materiálů – dopravu a skladování 2. Položka neobsahuje: X 3. Způsob měření: Udává se počet kusů kompletní konstrukce nebo práce.
P | 7 | 746655 |  | SW-OVLADAČE KOMUNIKACE, PARAMETRIZACE - PRO NADŘAZENÝ SYSTÉM | KUS | 1 | 0 |  |  |  | 0 |  | OTSKP - |  | 2
PP
VV
TS |  |  |  | 1. Položka obsahuje: – veškerý podružný, spojovací a pomocný materiál. Dále obsahuje dodávku základního SW PLC a jeho instalaci – dodávku včetně kompletní montáže – technický popis viz. projektová dokumentace – výrobní dokumentaci, uvedení do provozu, revize a atesty – veškeré potřebné mechanizmy, včetně obsluhy, náklady na mzdy a přibližné (průměrné) náklady na pořízení potřebných materiálů – dopravu a skladování 2. Položka neobsahuje: X 3. Způsob měření: Udává se počet kusů kompletní konstrukce nebo práce.
P | 8 | 746656 |  | SW-OVLADAČE KOMUNIKACE, PARAMETRIZACE - PRO JEDEN PODŘÍZENÝ PLC, OCHRANU, TERMINÁL | KUS | 1 | 0 |  |  |  | 0 |  | OTSKP - |  | 2
PP
VV
TS |  |  |  | 1. Položka obsahuje: – veškerý podružný, spojovací a pomocný materiál. Dále obsahuje dodávku základního SW PLC a jeho instalaci – dodávku včetně kompletní montáže – technický popis viz. projektová dokumentace – výrobní dokumentaci, uvedení do provozu, revize a atesty – veškeré potřebné mechanizmy, včetně obsluhy, náklady na mzdy a přibližné (průměrné) náklady na pořízení potřebných materiálů – dopravu a skladování 2. Položka neobsahuje: X 3. Způsob měření: Udává se počet kusů kompletní konstrukce nebo práce.
P | 9 | 746657 |  | SW-OVLADAČE KOMUNIKACE, PARAMETRIZACE NA ED - PRO JEDEN OBJEKT (ŽST, NS, SPS, TS) | KUS | 1 | 0 |  |  |  | 0 |  | OTSKP - |  | 2
PP
VV
TS |  |  |  | 1. Položka obsahuje: – veškerý podružný, spojovací a pomocný materiál. Dále obsahuje dodávku základního SW PLC a jeho instalaci – dodávku včetně kompletní montáže – technický popis viz. projektová dokumentace – výrobní dokumentaci, uvedení do provozu, revize a atesty – veškeré potřebné mechanizmy, včetně obsluhy, náklady na mzdy a přibližné (průměrné) náklady na pořízení potřebných materiálů – dopravu a skladování 2. Položka neobsahuje: X 3. Způsob měření: Udává se počet kusů kompletní konstrukce nebo práce.
P | 10 | 74665B |  | ZPROVOZNĚNÍ, OŽIVENÍ TELEMECHANICKÉ JEDNOTKY V OBJEKTU TS | KUS | 2 | 0 |  |  |  | 0 |  | OTSKP - |  | 2
PP
VV
TS |  |  |  | 1. Položka obsahuje: – veškerý podružný, spojovací a pomocný materiál. Dále obsahuje zprovoznění a oživení telemechanické jednotky, úpravu SW, parametrizaci SW po úpravách technologie – dodávku včetně kompletní montáže – technický popis viz. projektová dokumentace – výrobní dokumentaci, uvedení do provozu, předepsané zkoušky, revize a atesty – veškeré potřebné mechanizmy, včetně obsluhy, náklady na mzdy a přibližné (průměrné) náklady na pořízení potřebných materiálů 2. Položka neobsahuje: X 3. Způsob měření: Udává se počet kusů kompletní konstrukce nebo práce.
P | 11 | 74665F |  | PŘIPOJENÍ, OŽIVENÍ A ZPROVOZNĚNÍ PŘENOSOVÉ CESTY V OBJEKTU TS | KUS | 1 | 0 |  |  |  | 0 |  | OTSKP - |  | 2
PP
VV
TS |  |  |  | 1. Položka obsahuje: – veškerý podružný, spojovací a pomocný materiál. Dále obsahuje úpravu SW , parametrizaci, nastavení přenosových prvků a uvedení do provozu nebo komplexní přenastavení přenosových prvků stávajících po úpravách technologie, nastavení komunikace, nastavení komunikace přenosové prvky – nadřízený ŘS vč. úpravy nebo definice protokolu – dodávku včetně kompletní montáže – technický popis viz. projektová dokumentace – výrobní dokumentaci, uvedení do provozu, předepsané zkoušky, revize a atesty – veškeré potřebné mechanizmy, včetně obsluhy, náklady na mzdy a přibližné (průměrné) náklady na pořízení potřebných materiálů 2. Položka neobsahuje: X 3. Způsob měření: Udává se počet kusů kompletní konstrukce nebo práce.
P | 12 | 74665J |  | PROVOZNÍ ZKOUŠKY TELEMECHANICKÉ JEDNOTKY V OBJEKTU TS | KUS | 2 | 0 |  |  |  | 0 |  | OTSKP - |  | 2
PP
VV
TS |  |  |  | 1. Položka obsahuje: – veškerý podružný, spojovací a pomocný materiál. Dále obsahuje provozní odzkoušení telemechanické jednotky po jejím oživení , úpravách SW a parametrizaci SW po úpravách technologie, odzkoušení komunikace na nadřazený systém a na podřízené PLC, terminály – dodávku včetně kompletní montáže – technický popis viz. projektová dokumentace – výrobní dokumentaci, uvedení do provozu, předepsané zkoušky, revize a atesty – veškeré potřebné mechanizmy, včetně obsluhy, náklady na mzdy a přibližné (průměrné) náklady na pořízení potřebných materiálů 2. Položka neobsahuje: X 3. Způsob měření: Udává se počet kusů kompletní konstrukce nebo práce.
P | 13 | 74665N |  | PODPORA PŘI UVÁDĚNÍ DO PROVOZU, ENGINEERING PRO OBJEKT TS | KUS | 1 | 0 |  |  |  | 0 |  | OTSKP - |  | 2
PP
VV
TS |  |  |  | 1. Položka obsahuje: – podporu při uvádění do provozu zařízení jeho výrobcem, inženýrskou činnost při instalaci řídicích systémů – předepsané zkoušky, revize a atesty – prokázání technických a kvalitativních parametrů zařízení – veškeré potřebné mechanizmy, včetně obsluhy, náklady na mzdy a přibližné (průměrné) náklady na pořízení potřebných materiálů včetně všech ostatních vedlejších nákladů 2. Položka neobsahuje: X 3. Způsob měření: Udává se počet kusů kompletní konstrukce nebo práce.
P | 14 | 746691 |  | PŘIPOJENÍ TELEMECHANICKÉ CESTY NA ED, OŽIVENÍ, ZPROVOZNĚNÍ - 1. OBJEKT | KUS | 1 | 0 |  |  |  | 0 |  | OTSKP - |  | 2
PP
VV
TS |  |  |  | 1. Položka obsahuje: – veškerý podružný, spojovací a pomocný materiál. Dále obsahuje úpravu SW , parametrizaci, nastavení přenosových prvků a uvedení do provozu nebo komplexní přenastavení přenosových prvků stávajících po úpravách technologie, nastavení komunikace, nastavení komunikace přenosové prvky – nadřízený ŘS vč. úpravy nebo definice protokolu – dodávku včetně kompletní montáže – technický popis viz. projektová dokumentace – výrobní dokumentaci, uvedení do provozu, předepsané zkoušky, revize a atesty – veškeré potřebné mechanizmy, včetně obsluhy, náklady na mzdy a přibližné (průměrné) náklady na pořízení potřebných materiálů 2. Položka neobsahuje: X 3. Způsob měření: Udává se počet kusů kompletní konstrukce nebo práce.
P | 15 | 746692 |  | PŘIPOJENÍ ZÁLOŽNÍ KOMUNIKAČNÍ CESTY (GSM, GSM-R) NA ED, OŽIVENÍ, ZPROVOZNĚNÍ - 1. OBJEKT | KUS | 1 | 0 |  |  |  | 0 |  | OTSKP - |  | 2
PP
VV
TS |  |  |  | 1. Položka obsahuje: – veškerý podružný, spojovací a pomocný materiál. Dále obsahuje úpravu SW , parametrizaci, nastavení přenosových prvků a uvedení do provozu nebo komplexní přenastavení přenosových prvků stávajících po úpravách technologie, nastavení komunikace, nastavení komunikace přenosové prvky – nadřízený ŘS vč. úpravy nebo definice protokolu – dodávku včetně kompletní montáže – technický popis viz. projektová dokumentace – výrobní dokumentaci, uvedení do provozu, předepsané zkoušky, revize a atesty – veškeré potřebné mechanizmy, včetně obsluhy, náklady na mzdy a přibližné (průměrné) náklady na pořízení potřebných materiálů 2. Položka neobsahuje: X 3. Způsob měření: Udává se počet kusů kompletní konstrukce nebo práce.
P | 16 | 747213 |  | CELKOVÁ PROHLÍDKA, ZKOUŠENÍ, MĚŘENÍ A VYHOTOVENÍ VÝCHOZÍ REVIZNÍ ZPRÁVY, PRO OBJEM IN PŘES 500 DO 1000 TIS. KČ | KUS | 1 | 0 |  |  |  | 0 |  | OTSKP - |  | 2
PP
VV
TS |  |  |  | 1. Položka obsahuje: – cenu za celkovou prohlídku zařízení PS/SO, vč. měření, komplexních zkoušek a revizi zařízení tohoto PS/SO autorizovaným revizním technikem na silnoproudá zařízení podle požadavku ČSN, včetně hodnocení a vyhotovení celkové revizní zprávy 2. Položka neobsahuje: X 3. Způsob měření: Udává se počet kusů kompletní konstrukce nebo práce.
P | 17 | 747301 |  | PROVEDENÍ PROHLÍDKY A ZKOUŠKY PRÁVNICKOU OSOBOU, VYDÁNÍ PRŮKAZU ZPŮSOBILOSTI | KUS | 1 | 0 |  |  |  | 0 |  | OTSKP - |  | 2
PP
VV
TS |  |  |  | 1. Položka obsahuje: – cenu za vyhotovení dokladu právnickou osobou o silnoproudých zařízeních a vydání průkazu způsobilosti 2. Položka neobsahuje: X 3. Způsob měření: Udává se počet kusů kompletní konstrukce nebo práce.

## PS 31-03
SŽDC05 |  |  |  | Soupis prací objektu | [10 empty] | 3
6
S | Stavba: | 5423520019 |  | Rekonstrukce trati v úseku Kyjice – Chomutov | [6 empty] | D.1.3 |  | Aspe | 0,00 | 2
O | Objekt: | D.1.3 |  | Silnoproudá technologie včetně DŘT | [9 empty] | 15,00 | 2
Typ | Poř. číslo | Kód položky | Varianta | Název položky | MJ | Množství | Jednotková hmotnost | Celková hmotnost |  |  | Jednotková cena |  | Cenové soustavy | 21,00 | 2
Dodávka
[9 empty] | Jednotková | Celkem | Jednotková | Celkem |  |  |  | Počet položek s nulovou cenou
O1 |  | PS 31-03 |  | Zast. Chomutov město, DŘT
SD |  | 1 |  | Dispečerská řídící technika
P | 1 | 746641 |  | PLC PRO AUTOMATIZACI - ZÁKLADNÍ JEDNOTKA DO 128 IO | KUS | 2 | 0 |  |  |  | 0 |  | OTSKP - |  | 2
PP |  |  |  | popis položky
VV |  |  |  | výkaz výměr Celkem 2 = 2,000
TS |  |  |  | 1. Položka obsahuje: – veškerý podružný, spojovací a pomocný materiál. Dále obsahuje uživatelskou úpravu SW PLC, parametrizaci a nastavení PLC – dodávku včetně kompletní montáže – technický popis viz. projektová dokumentace – výrobní dokumentaci, uvedení do provozu, revize a atesty – veškeré potřebné mechanizmy, včetně obsluhy, náklady na mzdy a přibližné (průměrné) náklady na pořízení potřebných materiálů – dopravu a skladování 2. Položka neobsahuje: X 3. Způsob měření: Udává se počet kusů kompletní konstrukce nebo práce.
P | 2 | 746634 |  | VYBAVENÁ SKŘÍŇ PRO AUTOMATIZACI ROZVADĚČOVÁ VÝŠKY PŘES 600 MM | KUS | 1 | 0 |  |  |  | 0 |  | OTSKP - |  | 2
PP
VV
TS |  |  |  | 1. Položka obsahuje: – přípravu podkladu pro osazení vč. upevňovacího materiálu, uzamykatelná, veškerý podružný a pomocný materiál (např. zásuvkový panel, DIN Lišty, kabelové žlaby, svorkovnice, rozjištění, kabelové propoje, osvětlení...) – dodávku včetně kompletní montáže – technický popis viz. projektová dokumentace – zhotovení výrobní dokumentace, provedení zkoušek, dodání předepsaných zkoušek, revizí a atestů – veškeré potřebné mechanizmy, včetně obsluhy, náklady na mzdy a přibližné (průměrné) náklady na pořízení potřebných materiálů – dopravu a skladování 2. Položka neobsahuje: X 3. Způsob měření: Udává se počet kusů kompletní konstrukce nebo práce.
P | 3 | 746649 |  | PLC PRO AUTOMATIZACI - ZDROJ POMOCNÉHO NAPĚTÍ 24 V DC, MAX. 10 A | KUS | 2 | 0 |  |  |  | 0 |  | OTSKP - |  | 2
PP
VV
TS |  |  |  | 1. Položka obsahuje: – veškerý podružný, spojovací a pomocný materiál – dodávku včetně kompletní montáže – technický popis viz. projektová dokumentace – výrobní dokumentaci, uvedení do provozu, předepsané zkoušky, revize a atesty – veškeré potřebné mechanizmy, včetně obsluhy, náklady na mzdy a přibližné (průměrné) náklady na pořízení potřebných materiálů – dopravu a skladování 2. Položka neobsahuje: X 3. Způsob měření: Udává se počet kusů kompletní konstrukce nebo práce.
P | 4 | 743B12 |  | OVLADAČ PRO DÁLKOVÉ OVLÁDÁNÍ MOTOROVÝCH POHONŮ TRAKČNÍCH ODPOJOVAČŮ (DOÚO) OD 5 DO 8 KS | KUS | 1 | 0 |  |  |  | 0 |  | OTSKP - |  | 2
PP
VV
TS |  |  |  | 1. Položka obsahuje: – instalaci rozvaděče vč. zapojení, zhotovení výrobní dokumentace – technický popis viz. projektová dokumentace 2. Položka neobsahuje: X 3. Způsob měření: Udává se počet kusů kompletní konstrukce nebo práce.
P | 5 | 743B17 |  | OVLADAČ PRO DÁLKOVÉ OVLÁDÁNÍ MOTOROVÝCH POHONŮ TRAKČNÍCH ODPOJOVAČŮ (DOÚO) - ROZŠÍŘENÍ O DOTYKOVOU OBRAZOVKU | KUS | 1 | 0 |  |  |  | 0 |  | OTSKP - |  | 2
PP
VV
TS |  |  |  | 1. Položka obsahuje: – veškeré příslušenství včetně softwaru, oživení, nastavení, zhotovení výrobní dokumentace – technický popis viz. projektová dokumentace 2. Položka neobsahuje: X 3. Způsob měření: Udává se počet kusů kompletní konstrukce nebo práce.
P | 6 | 746654 |  | ZÁKLADNÍ PROGRAMOVÉ VYBAVENÍ TLM. JEDNOTKY PRO OBJEKT TS | KUS | 2 | 0 |  |  |  | 0 |  | OTSKP - |  | 2
PP
VV
TS |  |  |  | 1. Položka obsahuje: – veškerý podružný, spojovací a pomocný materiál. Dále obsahuje dodávku základního SW PLC a jeho instalaci – dodávku včetně kompletní montáže – technický popis viz. projektová dokumentace – výrobní dokumentaci, uvedení do provozu, revize a atesty – veškeré potřebné mechanizmy, včetně obsluhy, náklady na mzdy a přibližné (průměrné) náklady na pořízení potřebných materiálů – dopravu a skladování 2. Položka neobsahuje: X 3. Způsob měření: Udává se počet kusů kompletní konstrukce nebo práce.
P | 7 | 746655 |  | SW-OVLADAČE KOMUNIKACE, PARAMETRIZACE - PRO NADŘAZENÝ SYSTÉM | KUS | 1 | 0 |  |  |  | 0 |  | OTSKP - |  | 2
PP
VV
TS |  |  |  | 1. Položka obsahuje: – veškerý podružný, spojovací a pomocný materiál. Dále obsahuje dodávku základního SW PLC a jeho instalaci – dodávku včetně kompletní montáže – technický popis viz. projektová dokumentace – výrobní dokumentaci, uvedení do provozu, revize a atesty – veškeré potřebné mechanizmy, včetně obsluhy, náklady na mzdy a přibližné (průměrné) náklady na pořízení potřebných materiálů – dopravu a skladování 2. Položka neobsahuje: X 3. Způsob měření: Udává se počet kusů kompletní konstrukce nebo práce.
P | 8 | 746656 |  | SW-OVLADAČE KOMUNIKACE, PARAMETRIZACE - PRO JEDEN PODŘÍZENÝ PLC, OCHRANU, TERMINÁL | KUS | 1 | 0 |  |  |  | 0 |  | OTSKP - |  | 2
PP
VV
TS |  |  |  | 1. Položka obsahuje: – veškerý podružný, spojovací a pomocný materiál. Dále obsahuje dodávku základního SW PLC a jeho instalaci – dodávku včetně kompletní montáže – technický popis viz. projektová dokumentace – výrobní dokumentaci, uvedení do provozu, revize a atesty – veškeré potřebné mechanizmy, včetně obsluhy, náklady na mzdy a přibližné (průměrné) náklady na pořízení potřebných materiálů – dopravu a skladování 2. Položka neobsahuje: X 3. Způsob měření: Udává se počet kusů kompletní konstrukce nebo práce.
P | 9 | 746657 |  | SW-OVLADAČE KOMUNIKACE, PARAMETRIZACE NA ED - PRO JEDEN OBJEKT (ŽST, NS, SPS, TS) | KUS | 1 | 0 |  |  |  | 0 |  | OTSKP - |  | 2
PP
VV
TS |  |  |  | 1. Položka obsahuje: – veškerý podružný, spojovací a pomocný materiál. Dále obsahuje dodávku základního SW PLC a jeho instalaci – dodávku včetně kompletní montáže – technický popis viz. projektová dokumentace – výrobní dokumentaci, uvedení do provozu, revize a atesty – veškeré potřebné mechanizmy, včetně obsluhy, náklady na mzdy a přibližné (průměrné) náklady na pořízení potřebných materiálů – dopravu a skladování 2. Položka neobsahuje: X 3. Způsob měření: Udává se počet kusů kompletní konstrukce nebo práce.
P | 10 | 74665B |  | ZPROVOZNĚNÍ, OŽIVENÍ TELEMECHANICKÉ JEDNOTKY V OBJEKTU TS | KUS | 2 | 0 |  |  |  | 0 |  | OTSKP - |  | 2
PP
VV
TS |  |  |  | 1. Položka obsahuje: – veškerý podružný, spojovací a pomocný materiál. Dále obsahuje zprovoznění a oživení telemechanické jednotky, úpravu SW, parametrizaci SW po úpravách technologie – dodávku včetně kompletní montáže – technický popis viz. projektová dokumentace – výrobní dokumentaci, uvedení do provozu, předepsané zkoušky, revize a atesty – veškeré potřebné mechanizmy, včetně obsluhy, náklady na mzdy a přibližné (průměrné) náklady na pořízení potřebných materiálů 2. Položka neobsahuje: X 3. Způsob měření: Udává se počet kusů kompletní konstrukce nebo práce.
P | 11 | 74665F |  | PŘIPOJENÍ, OŽIVENÍ A ZPROVOZNĚNÍ PŘENOSOVÉ CESTY V OBJEKTU TS | KUS | 1 | 0 |  |  |  | 0 |  | OTSKP - |  | 2
PP
VV
TS |  |  |  | 1. Položka obsahuje: – veškerý podružný, spojovací a pomocný materiál. Dále obsahuje úpravu SW , parametrizaci, nastavení přenosových prvků a uvedení do provozu nebo komplexní přenastavení přenosových prvků stávajících po úpravách technologie, nastavení komunikace, nastavení komunikace přenosové prvky – nadřízený ŘS vč. úpravy nebo definice protokolu – dodávku včetně kompletní montáže – technický popis viz. projektová dokumentace – výrobní dokumentaci, uvedení do provozu, předepsané zkoušky, revize a atesty – veškeré potřebné mechanizmy, včetně obsluhy, náklady na mzdy a přibližné (průměrné) náklady na pořízení potřebných materiálů 2. Položka neobsahuje: X 3. Způsob měření: Udává se počet kusů kompletní konstrukce nebo práce.
P | 12 | 74665J |  | PROVOZNÍ ZKOUŠKY TELEMECHANICKÉ JEDNOTKY V OBJEKTU TS | KUS | 2 | 0 |  |  |  | 0 |  | OTSKP - |  | 2
PP
VV
TS |  |  |  | 1. Položka obsahuje: – veškerý podružný, spojovací a pomocný materiál. Dále obsahuje provozní odzkoušení telemechanické jednotky po jejím oživení , úpravách SW a parametrizaci SW po úpravách technologie, odzkoušení komunikace na nadřazený systém a na podřízené PLC, terminály – dodávku včetně kompletní montáže – technický popis viz. projektová dokumentace – výrobní dokumentaci, uvedení do provozu, předepsané zkoušky, revize a atesty – veškeré potřebné mechanizmy, včetně obsluhy, náklady na mzdy a přibližné (průměrné) náklady na pořízení potřebných materiálů 2. Položka neobsahuje: X 3. Způsob měření: Udává se počet kusů kompletní konstrukce nebo práce.
P | 13 | 74665N |  | PODPORA PŘI UVÁDĚNÍ DO PROVOZU, ENGINEERING PRO OBJEKT TS | KUS | 1 | 0 |  |  |  | 0 |  | OTSKP - |  | 2
PP
VV
TS |  |  |  | 1. Položka obsahuje: – podporu při uvádění do provozu zařízení jeho výrobcem, inženýrskou činnost při instalaci řídicích systémů – předepsané zkoušky, revize a atesty – prokázání technických a kvalitativních parametrů zařízení – veškeré potřebné mechanizmy, včetně obsluhy, náklady na mzdy a přibližné (průměrné) náklady na pořízení potřebných materiálů včetně všech ostatních vedlejších nákladů 2. Položka neobsahuje: X 3. Způsob měření: Udává se počet kusů kompletní konstrukce nebo práce.
P | 14 | 746691 |  | PŘIPOJENÍ TELEMECHANICKÉ CESTY NA ED, OŽIVENÍ, ZPROVOZNĚNÍ - 1. OBJEKT | KUS | 1 | 0 |  |  |  | 0 |  | OTSKP - |  | 2
PP
VV
TS |  |  |  | 1. Položka obsahuje: – veškerý podružný, spojovací a pomocný materiál. Dále obsahuje úpravu SW , parametrizaci, nastavení přenosových prvků a uvedení do provozu nebo komplexní přenastavení přenosových prvků stávajících po úpravách technologie, nastavení komunikace, nastavení komunikace přenosové prvky – nadřízený ŘS vč. úpravy nebo definice protokolu – dodávku včetně kompletní montáže – technický popis viz. projektová dokumentace – výrobní dokumentaci, uvedení do provozu, předepsané zkoušky, revize a atesty – veškeré potřebné mechanizmy, včetně obsluhy, náklady na mzdy a přibližné (průměrné) náklady na pořízení potřebných materiálů 2. Položka neobsahuje: X 3. Způsob měření: Udává se počet kusů kompletní konstrukce nebo práce.
P | 15 | 746692 |  | PŘIPOJENÍ ZÁLOŽNÍ KOMUNIKAČNÍ CESTY (GSM, GSM-R) NA ED, OŽIVENÍ, ZPROVOZNĚNÍ - 1. OBJEKT | KUS | 1 | 0 |  |  |  | 0 |  | OTSKP - |  | 2
PP
VV
TS |  |  |  | 1. Položka obsahuje: – veškerý podružný, spojovací a pomocný materiál. Dále obsahuje úpravu SW , parametrizaci, nastavení přenosových prvků a uvedení do provozu nebo komplexní přenastavení přenosových prvků stávajících po úpravách technologie, nastavení komunikace, nastavení komunikace přenosové prvky – nadřízený ŘS vč. úpravy nebo definice protokolu – dodávku včetně kompletní montáže – technický popis viz. projektová dokumentace – výrobní dokumentaci, uvedení do provozu, předepsané zkoušky, revize a atesty – veškeré potřebné mechanizmy, včetně obsluhy, náklady na mzdy a přibližné (průměrné) náklady na pořízení potřebných materiálů 2. Položka neobsahuje: X 3. Způsob měření: Udává se počet kusů kompletní konstrukce nebo práce.
P | 16 | 747213 |  | CELKOVÁ PROHLÍDKA, ZKOUŠENÍ, MĚŘENÍ A VYHOTOVENÍ VÝCHOZÍ REVIZNÍ ZPRÁVY, PRO OBJEM IN PŘES 500 DO 1000 TIS. KČ | KUS | 1 | 0 |  |  |  | 0 |  | OTSKP - |  | 2
PP
VV
TS |  |  |  | 1. Položka obsahuje: – cenu za celkovou prohlídku zařízení PS/SO, vč. měření, komplexních zkoušek a revizi zařízení tohoto PS/SO autorizovaným revizním technikem na silnoproudá zařízení podle požadavku ČSN, včetně hodnocení a vyhotovení celkové revizní zprávy 2. Položka neobsahuje: X 3. Způsob měření: Udává se počet kusů kompletní konstrukce nebo práce.
P | 17 | 747301 |  | PROVEDENÍ PROHLÍDKY A ZKOUŠKY PRÁVNICKOU OSOBOU, VYDÁNÍ PRŮKAZU ZPŮSOBILOSTI | KUS | 1 | 0 |  |  |  | 0 |  | OTSKP - |  | 2
PP
VV
TS |  |  |  | 1. Položka obsahuje: – cenu za vyhotovení dokladu právnickou osobou o silnoproudých zařízeních a vydání průkazu způsobilosti 2. Položka neobsahuje: X 3. Způsob měření: Udává se počet kusů kompletní konstrukce nebo práce.

## PS 31-04
SŽDC05 |  |  |  | Soupis prací objektu | [10 empty] | 3
6
S | Stavba: | 5423520019 |  | Rekonstrukce trati v úseku Kyjice – Chomutov | [6 empty] | D.1.3 |  | Aspe | 0,00 | 2
O | Objekt: | D.1.3 |  | Silnoproudá technologie včetně DŘT | [9 empty] | 15,00 | 2
Typ | Poř. číslo | Kód položky | Varianta | Název položky | MJ | Množství | Jednotková hmotnost | Celková hmotnost |  |  | Jednotková cena |  | Cenové soustavy | 21,00 | 2
Dodávka
[9 empty] | Jednotková | Celkem | Jednotková | Celkem |  |  |  | Počet položek s nulovou cenou
O1 |  | PS 31-04 |  | Žst. Chomutov, obvod město, DŘT
SD |  | 1 |  | Dispečerská řídící technika
P | 1 | 746641 |  | PLC PRO AUTOMATIZACI - ZÁKLADNÍ JEDNOTKA DO 128 IO | KUS | 1 | 0 |  |  |  | 0 |  | OTSKP - |  | 2
PP |  |  |  | popis položky
VV |  |  |  | výkaz výměr Celkem 1 = 1,000
TS |  |  |  | 1. Položka obsahuje: – veškerý podružný, spojovací a pomocný materiál. Dále obsahuje uživatelskou úpravu SW PLC, parametrizaci a nastavení PLC – dodávku včetně kompletní montáže – technický popis viz. projektová dokumentace – výrobní dokumentaci, uvedení do provozu, revize a atesty – veškeré potřebné mechanizmy, včetně obsluhy, náklady na mzdy a přibližné (průměrné) náklady na pořízení potřebných materiálů – dopravu a skladování 2. Položka neobsahuje: X 3. Způsob měření: Udává se počet kusů kompletní konstrukce nebo práce.
P | 2 | 746634 |  | VYBAVENÁ SKŘÍŇ PRO AUTOMATIZACI ROZVADĚČOVÁ VÝŠKY PŘES 600 MM | KUS | 1 | 0 |  |  |  | 0 |  | OTSKP - |  | 2
PP
VV
TS |  |  |  | 1. Položka obsahuje: – přípravu podkladu pro osazení vč. upevňovacího materiálu, uzamykatelná, veškerý podružný a pomocný materiál (např. zásuvkový panel, DIN Lišty, kabelové žlaby, svorkovnice, rozjištění, kabelové propoje, osvětlení...) – dodávku včetně kompletní montáže – technický popis viz. projektová dokumentace – zhotovení výrobní dokumentace, provedení zkoušek, dodání předepsaných zkoušek, revizí a atestů – veškeré potřebné mechanizmy, včetně obsluhy, náklady na mzdy a přibližné (průměrné) náklady na pořízení potřebných materiálů – dopravu a skladování 2. Položka neobsahuje: X 3. Způsob měření: Udává se počet kusů kompletní konstrukce nebo práce.
P | 3 | 746649 |  | PLC PRO AUTOMATIZACI - ZDROJ POMOCNÉHO NAPĚTÍ 24 V DC, MAX. 10 A | KUS | 1 | 0 |  |  |  | 0 |  | OTSKP - |  | 2
PP
VV
TS |  |  |  | 1. Položka obsahuje: – veškerý podružný, spojovací a pomocný materiál – dodávku včetně kompletní montáže – technický popis viz. projektová dokumentace – výrobní dokumentaci, uvedení do provozu, předepsané zkoušky, revize a atesty – veškeré potřebné mechanizmy, včetně obsluhy, náklady na mzdy a přibližné (průměrné) náklady na pořízení potřebných materiálů – dopravu a skladování 2. Položka neobsahuje: X 3. Způsob měření: Udává se počet kusů kompletní konstrukce nebo práce.
P | 4 | 746654 |  | ZÁKLADNÍ PROGRAMOVÉ VYBAVENÍ TLM. JEDNOTKY PRO OBJEKT TS | KUS | 1 | 0 |  |  |  | 0 |  | OTSKP - |  | 2
PP
VV
TS |  |  |  | 1. Položka obsahuje: – veškerý podružný, spojovací a pomocný materiál. Dále obsahuje dodávku základního SW PLC a jeho instalaci – dodávku včetně kompletní montáže – technický popis viz. projektová dokumentace – výrobní dokumentaci, uvedení do provozu, revize a atesty – veškeré potřebné mechanizmy, včetně obsluhy, náklady na mzdy a přibližné (průměrné) náklady na pořízení potřebných materiálů – dopravu a skladování 2. Položka neobsahuje: X 3. Způsob měření: Udává se počet kusů kompletní konstrukce nebo práce.
P | 5 | 746655 |  | SW-OVLADAČE KOMUNIKACE, PARAMETRIZACE - PRO NADŘAZENÝ SYSTÉM | KUS | 1 | 0 |  |  |  | 0 |  | OTSKP - |  | 2
PP
VV
TS |  |  |  | 1. Položka obsahuje: – veškerý podružný, spojovací a pomocný materiál. Dále obsahuje dodávku základního SW PLC a jeho instalaci – dodávku včetně kompletní montáže – technický popis viz. projektová dokumentace – výrobní dokumentaci, uvedení do provozu, revize a atesty – veškeré potřebné mechanizmy, včetně obsluhy, náklady na mzdy a přibližné (průměrné) náklady na pořízení potřebných materiálů – dopravu a skladování 2. Položka neobsahuje: X 3. Způsob měření: Udává se počet kusů kompletní konstrukce nebo práce.
P | 6 | 746657 |  | SW-OVLADAČE KOMUNIKACE, PARAMETRIZACE NA ED - PRO JEDEN OBJEKT (ŽST, NS, SPS, TS) | KUS | 1 | 0 |  |  |  | 0 |  | OTSKP - |  | 2
PP
VV
TS |  |  |  | 1. Položka obsahuje: – veškerý podružný, spojovací a pomocný materiál. Dále obsahuje dodávku základního SW PLC a jeho instalaci – dodávku včetně kompletní montáže – technický popis viz. projektová dokumentace – výrobní dokumentaci, uvedení do provozu, revize a atesty – veškeré potřebné mechanizmy, včetně obsluhy, náklady na mzdy a přibližné (průměrné) náklady na pořízení potřebných materiálů – dopravu a skladování 2. Položka neobsahuje: X 3. Způsob měření: Udává se počet kusů kompletní konstrukce nebo práce.
P | 7 | 74665B |  | ZPROVOZNĚNÍ, OŽIVENÍ TELEMECHANICKÉ JEDNOTKY V OBJEKTU TS | KUS | 2 | 0 |  |  |  | 0 |  | OTSKP - |  | 2
PP
VV
TS |  |  |  | 1. Položka obsahuje: – veškerý podružný, spojovací a pomocný materiál. Dále obsahuje zprovoznění a oživení telemechanické jednotky, úpravu SW, parametrizaci SW po úpravách technologie – dodávku včetně kompletní montáže – technický popis viz. projektová dokumentace – výrobní dokumentaci, uvedení do provozu, předepsané zkoušky, revize a atesty – veškeré potřebné mechanizmy, včetně obsluhy, náklady na mzdy a přibližné (průměrné) náklady na pořízení potřebných materiálů 2. Položka neobsahuje: X 3. Způsob měření: Udává se počet kusů kompletní konstrukce nebo práce.
P | 8 | 74665F |  | PŘIPOJENÍ, OŽIVENÍ A ZPROVOZNĚNÍ PŘENOSOVÉ CESTY V OBJEKTU TS | KUS | 1 | 0 |  |  |  | 0 |  | OTSKP - |  | 2
PP
VV
TS |  |  |  | 1. Položka obsahuje: – veškerý podružný, spojovací a pomocný materiál. Dále obsahuje úpravu SW , parametrizaci, nastavení přenosových prvků a uvedení do provozu nebo komplexní přenastavení přenosových prvků stávajících po úpravách technologie, nastavení komunikace, nastavení komunikace přenosové prvky – nadřízený ŘS vč. úpravy nebo definice protokolu – dodávku včetně kompletní montáže – technický popis viz. projektová dokumentace – výrobní dokumentaci, uvedení do provozu, předepsané zkoušky, revize a atesty – veškeré potřebné mechanizmy, včetně obsluhy, náklady na mzdy a přibližné (průměrné) náklady na pořízení potřebných materiálů 2. Položka neobsahuje: X 3. Způsob měření: Udává se počet kusů kompletní konstrukce nebo práce.
P | 9 | 74665J |  | PROVOZNÍ ZKOUŠKY TELEMECHANICKÉ JEDNOTKY V OBJEKTU TS | KUS | 2 | 0 |  |  |  | 0 |  | OTSKP - |  | 2
PP
VV
TS |  |  |  | 1. Položka obsahuje: – veškerý podružný, spojovací a pomocný materiál. Dále obsahuje provozní odzkoušení telemechanické jednotky po jejím oživení , úpravách SW a parametrizaci SW po úpravách technologie, odzkoušení komunikace na nadřazený systém a na podřízené PLC, terminály – dodávku včetně kompletní montáže – technický popis viz. projektová dokumentace – výrobní dokumentaci, uvedení do provozu, předepsané zkoušky, revize a atesty – veškeré potřebné mechanizmy, včetně obsluhy, náklady na mzdy a přibližné (průměrné) náklady na pořízení potřebných materiálů 2. Položka neobsahuje: X 3. Způsob měření: Udává se počet kusů kompletní konstrukce nebo práce.
P | 10 | 74665N |  | PODPORA PŘI UVÁDĚNÍ DO PROVOZU, ENGINEERING PRO OBJEKT TS | KUS | 1 | 0 |  |  |  | 0 |  | OTSKP - |  | 2
PP
VV
TS |  |  |  | 1. Položka obsahuje: – podporu při uvádění do provozu zařízení jeho výrobcem, inženýrskou činnost při instalaci řídicích systémů – předepsané zkoušky, revize a atesty – prokázání technických a kvalitativních parametrů zařízení – veškeré potřebné mechanizmy, včetně obsluhy, náklady na mzdy a přibližné (průměrné) náklady na pořízení potřebných materiálů včetně všech ostatních vedlejších nákladů 2. Položka neobsahuje: X 3. Způsob měření: Udává se počet kusů kompletní konstrukce nebo práce.
P | 11 | 746691 |  | PŘIPOJENÍ TELEMECHANICKÉ CESTY NA ED, OŽIVENÍ, ZPROVOZNĚNÍ - 1. OBJEKT | KUS | 1 | 0 |  |  |  | 0 |  | OTSKP - |  | 2
PP
VV
TS |  |  |  | 1. Položka obsahuje: – veškerý podružný, spojovací a pomocný materiál. Dále obsahuje úpravu SW , parametrizaci, nastavení přenosových prvků a uvedení do provozu nebo komplexní přenastavení přenosových prvků stávajících po úpravách technologie, nastavení komunikace, nastavení komunikace přenosové prvky – nadřízený ŘS vč. úpravy nebo definice protokolu – dodávku včetně kompletní montáže – technický popis viz. projektová dokumentace – výrobní dokumentaci, uvedení do provozu, předepsané zkoušky, revize a atesty – veškeré potřebné mechanizmy, včetně obsluhy, náklady na mzdy a přibližné (průměrné) náklady na pořízení potřebných materiálů 2. Položka neobsahuje: X 3. Způsob měření: Udává se počet kusů kompletní konstrukce nebo práce.
P | 12 | 746692 |  | PŘIPOJENÍ ZÁLOŽNÍ KOMUNIKAČNÍ CESTY (GSM, GSM-R) NA ED, OŽIVENÍ, ZPROVOZNĚNÍ - 1. OBJEKT | KUS | 1 | 0 |  |  |  | 0 |  | OTSKP - |  | 2
PP
VV
TS |  |  |  | 1. Položka obsahuje: – veškerý podružný, spojovací a pomocný materiál. Dále obsahuje úpravu SW , parametrizaci, nastavení přenosových prvků a uvedení do provozu nebo komplexní přenastavení přenosových prvků stávajících po úpravách technologie, nastavení komunikace, nastavení komunikace přenosové prvky – nadřízený ŘS vč. úpravy nebo definice protokolu – dodávku včetně kompletní montáže – technický popis viz. projektová dokumentace – výrobní dokumentaci, uvedení do provozu, předepsané zkoušky, revize a atesty – veškeré potřebné mechanizmy, včetně obsluhy, náklady na mzdy a přibližné (průměrné) náklady na pořízení potřebných materiálů 2. Položka neobsahuje: X 3. Způsob měření: Udává se počet kusů kompletní konstrukce nebo práce.
P | 13 | 747213 |  | CELKOVÁ PROHLÍDKA, ZKOUŠENÍ, MĚŘENÍ A VYHOTOVENÍ VÝCHOZÍ REVIZNÍ ZPRÁVY, PRO OBJEM IN PŘES 500 DO 1000 TIS. KČ | KUS | 1 | 0 |  |  |  | 0 |  | OTSKP - |  | 2
PP
VV
TS |  |  |  | 1. Položka obsahuje: – cenu za celkovou prohlídku zařízení PS/SO, vč. měření, komplexních zkoušek a revizi zařízení tohoto PS/SO autorizovaným revizním technikem na silnoproudá zařízení podle požadavku ČSN, včetně hodnocení a vyhotovení celkové revizní zprávy 2. Položka neobsahuje: X 3. Způsob měření: Udává se počet kusů kompletní konstrukce nebo práce.
P | 14 | 747301 |  | PROVEDENÍ PROHLÍDKY A ZKOUŠKY PRÁVNICKOU OSOBOU, VYDÁNÍ PRŮKAZU ZPŮSOBILOSTI | KUS | 1 | 0 |  |  |  | 0 |  | OTSKP - |  | 2
PP
VV
TS |  |  |  | 1. Položka obsahuje: – cenu za vyhotovení dokladu právnickou osobou o silnoproudých zařízeních a vydání průkazu způsobilosti 2. Položka neobsahuje: X 3. Způsob měření: Udává se počet kusů kompletní konstrukce nebo práce.

## PS 31-05
SŽDC05 |  |  |  | Soupis prací objektu | [10 empty] | 3
6
S | Stavba: | 5423520019 |  | Rekonstrukce trati v úseku Kyjice – Chomutov | [6 empty] | D.1.3 |  | Aspe | 0,00 | 2
O | Objekt: | D.1.3 |  | Silnoproudá technologie včetně DŘT | [9 empty] | 15,00 | 2
Typ | Poř. číslo | Kód položky | Varianta | Název položky | MJ | Množství | Jednotková hmotnost | Celková hmotnost |  |  | Jednotková cena |  | Cenové soustavy | 21,00 | 2
Dodávka
[9 empty] | Jednotková | Celkem | Jednotková | Celkem |  |  |  | Počet položek s nulovou cenou
O1 |  | PS 31-05 |  | Žst. Chomutov, DŘT
SD |  | 1 |  | Dispečerská řídící technika
P | 1 | 746641 |  | PLC PRO AUTOMATIZACI - ZÁKLADNÍ JEDNOTKA DO 128 IO | KUS | 1 | 0 |  |  |  | 0 |  | OTSKP - |  | 2
PP |  |  |  | popis položky
VV |  |  |  | výkaz výměr Celkem 1 = 1,000
TS |  |  |  | 1. Položka obsahuje: – veškerý podružný, spojovací a pomocný materiál. Dále obsahuje uživatelskou úpravu SW PLC, parametrizaci a nastavení PLC – dodávku včetně kompletní montáže – technický popis viz. projektová dokumentace – výrobní dokumentaci, uvedení do provozu, revize a atesty – veškeré potřebné mechanizmy, včetně obsluhy, náklady na mzdy a přibližné (průměrné) náklady na pořízení potřebných materiálů – dopravu a skladování 2. Položka neobsahuje: X 3. Způsob měření: Udává se počet kusů kompletní konstrukce nebo práce.
P | 2 | 746634 |  | VYBAVENÁ SKŘÍŇ PRO AUTOMATIZACI ROZVADĚČOVÁ VÝŠKY PŘES 600 MM | KUS | 1 | 0 |  |  |  | 0 |  | OTSKP - |  | 2
PP
VV
TS |  |  |  | 1. Položka obsahuje: – přípravu podkladu pro osazení vč. upevňovacího materiálu, uzamykatelná, veškerý podružný a pomocný materiál (např. zásuvkový panel, DIN Lišty, kabelové žlaby, svorkovnice, rozjištění, kabelové propoje, osvětlení...) – dodávku včetně kompletní montáže – technický popis viz. projektová dokumentace – zhotovení výrobní dokumentace, provedení zkoušek, dodání předepsaných zkoušek, revizí a atestů – veškeré potřebné mechanizmy, včetně obsluhy, náklady na mzdy a přibližné (průměrné) náklady na pořízení potřebných materiálů – dopravu a skladování 2. Položka neobsahuje: X 3. Způsob měření: Udává se počet kusů kompletní konstrukce nebo práce.
P | 3 | 746649 |  | PLC PRO AUTOMATIZACI - ZDROJ POMOCNÉHO NAPĚTÍ 24 V DC, MAX. 10 A | KUS | 1 | 0 |  |  |  | 0 |  | OTSKP - |  | 2
PP
VV
TS |  |  |  | 1. Položka obsahuje: – veškerý podružný, spojovací a pomocný materiál – dodávku včetně kompletní montáže – technický popis viz. projektová dokumentace – výrobní dokumentaci, uvedení do provozu, předepsané zkoušky, revize a atesty – veškeré potřebné mechanizmy, včetně obsluhy, náklady na mzdy a přibližné (průměrné) náklady na pořízení potřebných materiálů – dopravu a skladování 2. Položka neobsahuje: X 3. Způsob měření: Udává se počet kusů kompletní konstrukce nebo práce.
P | 4 | 746654 |  | ZÁKLADNÍ PROGRAMOVÉ VYBAVENÍ TLM. JEDNOTKY PRO OBJEKT TS | KUS | 1 | 0 |  |  |  | 0 |  | OTSKP - |  | 2
PP
VV
TS |  |  |  | 1. Položka obsahuje: – veškerý podružný, spojovací a pomocný materiál. Dále obsahuje dodávku základního SW PLC a jeho instalaci – dodávku včetně kompletní montáže – technický popis viz. projektová dokumentace – výrobní dokumentaci, uvedení do provozu, revize a atesty – veškeré potřebné mechanizmy, včetně obsluhy, náklady na mzdy a přibližné (průměrné) náklady na pořízení potřebných materiálů – dopravu a skladování 2. Položka neobsahuje: X 3. Způsob měření: Udává se počet kusů kompletní konstrukce nebo práce.
P | 5 | 746655 |  | SW-OVLADAČE KOMUNIKACE, PARAMETRIZACE - PRO NADŘAZENÝ SYSTÉM | KUS | 1 | 0 |  |  |  | 0 |  | OTSKP - |  | 2
PP
VV
TS |  |  |  | 1. Položka obsahuje: – veškerý podružný, spojovací a pomocný materiál. Dále obsahuje dodávku základního SW PLC a jeho instalaci – dodávku včetně kompletní montáže – technický popis viz. projektová dokumentace – výrobní dokumentaci, uvedení do provozu, revize a atesty – veškeré potřebné mechanizmy, včetně obsluhy, náklady na mzdy a přibližné (průměrné) náklady na pořízení potřebných materiálů – dopravu a skladování 2. Položka neobsahuje: X 3. Způsob měření: Udává se počet kusů kompletní konstrukce nebo práce.
P | 6 | 746657 |  | SW-OVLADAČE KOMUNIKACE, PARAMETRIZACE NA ED - PRO JEDEN OBJEKT (ŽST, NS, SPS, TS) | KUS | 1 | 0 |  |  |  | 0 |  | OTSKP - |  | 2
PP
VV
TS |  |  |  | 1. Položka obsahuje: – veškerý podružný, spojovací a pomocný materiál. Dále obsahuje dodávku základního SW PLC a jeho instalaci – dodávku včetně kompletní montáže – technický popis viz. projektová dokumentace – výrobní dokumentaci, uvedení do provozu, revize a atesty – veškeré potřebné mechanizmy, včetně obsluhy, náklady na mzdy a přibližné (průměrné) náklady na pořízení potřebných materiálů – dopravu a skladování 2. Položka neobsahuje: X 3. Způsob měření: Udává se počet kusů kompletní konstrukce nebo práce.
P | 7 | 74665B |  | ZPROVOZNĚNÍ, OŽIVENÍ TELEMECHANICKÉ JEDNOTKY V OBJEKTU TS | KUS | 2 | 0 |  |  |  | 0 |  | OTSKP - |  | 2
PP
VV
TS |  |  |  | 1. Položka obsahuje: – veškerý podružný, spojovací a pomocný materiál. Dále obsahuje zprovoznění a oživení telemechanické jednotky, úpravu SW, parametrizaci SW po úpravách technologie – dodávku včetně kompletní montáže – technický popis viz. projektová dokumentace – výrobní dokumentaci, uvedení do provozu, předepsané zkoušky, revize a atesty – veškeré potřebné mechanizmy, včetně obsluhy, náklady na mzdy a přibližné (průměrné) náklady na pořízení potřebných materiálů 2. Položka neobsahuje: X 3. Způsob měření: Udává se počet kusů kompletní konstrukce nebo práce.
P | 8 | 74665F |  | PŘIPOJENÍ, OŽIVENÍ A ZPROVOZNĚNÍ PŘENOSOVÉ CESTY V OBJEKTU TS | KUS | 1 | 0 |  |  |  | 0 |  | OTSKP - |  | 2
PP
VV
TS |  |  |  | 1. Položka obsahuje: – veškerý podružný, spojovací a pomocný materiál. Dále obsahuje úpravu SW , parametrizaci, nastavení přenosových prvků a uvedení do provozu nebo komplexní přenastavení přenosových prvků stávajících po úpravách technologie, nastavení komunikace, nastavení komunikace přenosové prvky – nadřízený ŘS vč. úpravy nebo definice protokolu – dodávku včetně kompletní montáže – technický popis viz. projektová dokumentace – výrobní dokumentaci, uvedení do provozu, předepsané zkoušky, revize a atesty – veškeré potřebné mechanizmy, včetně obsluhy, náklady na mzdy a přibližné (průměrné) náklady na pořízení potřebných materiálů 2. Položka neobsahuje: X 3. Způsob měření: Udává se počet kusů kompletní konstrukce nebo práce.
P | 9 | 74665J |  | PROVOZNÍ ZKOUŠKY TELEMECHANICKÉ JEDNOTKY V OBJEKTU TS | KUS | 2 | 0 |  |  |  | 0 |  | OTSKP - |  | 2
PP
VV
TS |  |  |  | 1. Položka obsahuje: – veškerý podružný, spojovací a pomocný materiál. Dále obsahuje provozní odzkoušení telemechanické jednotky po jejím oživení , úpravách SW a parametrizaci SW po úpravách technologie, odzkoušení komunikace na nadřazený systém a na podřízené PLC, terminály – dodávku včetně kompletní montáže – technický popis viz. projektová dokumentace – výrobní dokumentaci, uvedení do provozu, předepsané zkoušky, revize a atesty – veškeré potřebné mechanizmy, včetně obsluhy, náklady na mzdy a přibližné (průměrné) náklady na pořízení potřebných materiálů 2. Položka neobsahuje: X 3. Způsob měření: Udává se počet kusů kompletní konstrukce nebo práce.
P | 10 | 74665N |  | PODPORA PŘI UVÁDĚNÍ DO PROVOZU, ENGINEERING PRO OBJEKT TS | KUS | 1 | 0 |  |  |  | 0 |  | OTSKP - |  | 2
PP
VV
TS |  |  |  | 1. Položka obsahuje: – podporu při uvádění do provozu zařízení jeho výrobcem, inženýrskou činnost při instalaci řídicích systémů – předepsané zkoušky, revize a atesty – prokázání technických a kvalitativních parametrů zařízení – veškeré potřebné mechanizmy, včetně obsluhy, náklady na mzdy a přibližné (průměrné) náklady na pořízení potřebných materiálů včetně všech ostatních vedlejších nákladů 2. Položka neobsahuje: X 3. Způsob měření: Udává se počet kusů kompletní konstrukce nebo práce.
P | 11 | 746691 |  | PŘIPOJENÍ TELEMECHANICKÉ CESTY NA ED, OŽIVENÍ, ZPROVOZNĚNÍ - 1. OBJEKT | KUS | 1 | 0 |  |  |  | 0 |  | OTSKP - |  | 2
PP
VV
TS |  |  |  | 1. Položka obsahuje: – veškerý podružný, spojovací a pomocný materiál. Dále obsahuje úpravu SW , parametrizaci, nastavení přenosových prvků a uvedení do provozu nebo komplexní přenastavení přenosových prvků stávajících po úpravách technologie, nastavení komunikace, nastavení komunikace přenosové prvky – nadřízený ŘS vč. úpravy nebo definice protokolu – dodávku včetně kompletní montáže – technický popis viz. projektová dokumentace – výrobní dokumentaci, uvedení do provozu, předepsané zkoušky, revize a atesty – veškeré potřebné mechanizmy, včetně obsluhy, náklady na mzdy a přibližné (průměrné) náklady na pořízení potřebných materiálů 2. Položka neobsahuje: X 3. Způsob měření: Udává se počet kusů kompletní konstrukce nebo práce.
P | 12 | 746692 |  | PŘIPOJENÍ ZÁLOŽNÍ KOMUNIKAČNÍ CESTY (GSM, GSM-R) NA ED, OŽIVENÍ, ZPROVOZNĚNÍ - 1. OBJEKT | KUS | 1 | 0 |  |  |  | 0 |  | OTSKP - |  | 2
PP
VV
TS |  |  |  | 1. Položka obsahuje: – veškerý podružný, spojovací a pomocný materiál. Dále obsahuje úpravu SW , parametrizaci, nastavení přenosových prvků a uvedení do provozu nebo komplexní přenastavení přenosových prvků stávajících po úpravách technologie, nastavení komunikace, nastavení komunikace přenosové prvky – nadřízený ŘS vč. úpravy nebo definice protokolu – dodávku včetně kompletní montáže – technický popis viz. projektová dokumentace – výrobní dokumentaci, uvedení do provozu, předepsané zkoušky, revize a atesty – veškeré potřebné mechanizmy, včetně obsluhy, náklady na mzdy a přibližné (průměrné) náklady na pořízení potřebných materiálů 2. Položka neobsahuje: X 3. Způsob měření: Udává se počet kusů kompletní konstrukce nebo práce.
P | 13 | 747213 |  | CELKOVÁ PROHLÍDKA, ZKOUŠENÍ, MĚŘENÍ A VYHOTOVENÍ VÝCHOZÍ REVIZNÍ ZPRÁVY, PRO OBJEM IN PŘES 500 DO 1000 TIS. KČ | KUS | 1 | 0 |  |  |  | 0 |  | OTSKP - |  | 2
PP
VV
TS |  |  |  | 1. Položka obsahuje: – cenu za celkovou prohlídku zařízení PS/SO, vč. měření, komplexních zkoušek a revizi zařízení tohoto PS/SO autorizovaným revizním technikem na silnoproudá zařízení podle požadavku ČSN, včetně hodnocení a vyhotovení celkové revizní zprávy 2. Položka neobsahuje: X 3. Způsob měření: Udává se počet kusů kompletní konstrukce nebo práce.
P | 14 | 747301 |  | PROVEDENÍ PROHLÍDKY A ZKOUŠKY PRÁVNICKOU OSOBOU, VYDÁNÍ PRŮKAZU ZPŮSOBILOSTI | KUS | 1 | 0 |  |  |  | 0 |  | OTSKP - |  | 2
PP
VV
TS |  |  |  | 1. Položka obsahuje: – cenu za vyhotovení dokladu právnickou osobou o silnoproudých zařízeních a vydání průkazu způsobilosti 2. Položka neobsahuje: X 3. Způsob měření: Udává se počet kusů kompletní konstrukce nebo práce.

## PS 31-06
SŽDC05 |  |  |  | Soupis prací objektu | [10 empty] | 3
6
S | Stavba: | 5423520019 |  | Rekonstrukce trati v úseku Kyjice – Chomutov | [6 empty] | D.1.3 |  | Aspe | 0,00 | 2
O | Objekt: | D.1.3 |  | Silnoproudá technologie včetně DŘT | [9 empty] | 15,00 | 2
Typ | Poř. číslo | Kód položky | Varianta | Název položky | MJ | Množství | Jednotková hmotnost | Celková hmotnost |  |  | Jednotková cena |  | Cenové soustavy | 21,00 | 2
Dodávka
[9 empty] | Jednotková | Celkem | Jednotková | Celkem |  |  |  | Počet položek s nulovou cenou
O1 |  | PS 31-06 |  | ED Ústí nad Labem, doplnění DŘT
SD |  | 1 |  | Dispečerská řídící technika
P | 1 | 746672 |  | ROZŠÍŘENÍ ZÁKLADNÍ JEDNOTKY PLC NEBO IPC O KOMUNIKACI S JEDNÍM PODŘÍZENÝM SYSTÉMEM PLC (JEN SW) | KUS | 5 | 0 |  |  |  | 0 |  | OTSKP - |  | 2
PP |  |  |  | popis položky
VV |  |  |  | výkaz výměr Celkem 5 = 5,000
TS |  |  |  | 1. Položka obsahuje: – veškerý podružný, spojovací a pomocný materiál. Dále obsahuje uživatelskou úpravu komunikačního SW PLC, parametrizaci, nastavení a uvedení do provozu nebo komplexní přenastavení stávajícího PLC po úpravách komunikace na nadřízený ŘS (PLC) vč. úpravy nebo definice protokolu, účasti na komplexním vyzkoušení ŘS jako celku – dodávku včetně kompletní montáže – technický popis viz. projektová dokumentace – výrobní dokumentaci, uvedení do provozu, předepsané zkoušky, revize a atesty – veškeré potřebné mechanizmy, včetně obsluhy, náklady na mzdy a přibližné (průměrné) náklady na pořízení potřebných materiálů 2. Položka neobsahuje: X 3. Způsob měření: Udává se počet kusů kompletní konstrukce nebo práce.
P | 2 | 7466A4 |  | ÚPRAVA STRUKTUR A ŘÍDÍCÍCH PROGRAMOVÝCH TABULEK ED PRO OBJEKT TS | KUS | 5 | 0 |  |  |  | 0 |  | - |  | 2
PP
VV
TS |  |  |  | 1. Položka obsahuje: – veškerý programovací software a softwarové nástroje. Dále obsahuje úpravu struktur a řídících programových tabulek ED pro objekt TS - úpravu SW, parametrizaci, nastavení daného SW a uvedení do provozu nebo komplexní přenastavení daného SW stávajících po úpravách technologie, nastavení komunikace, nastavení komunikace přenosové prvky – nadřízený ŘS vč. úpravy nebo definice protokolu – dodávku včetně kompletní montáže – technický popis viz. projektová dokumentace – prokázání technických a kvalitativních parametrů zařízení – výrobní dokumentaci, uvedení do provozu, předepsané zkoušky, revize a atesty – veškeré potřebné mechanizmy, včetně obsluhy, náklady na mzdy a přibližné (průměrné) náklady na pořízení potřebných materiálů 2. Položka neobsahuje: X 3. Způsob měření: Udává se počet kusů kompletní konstrukce nebo práce.
P | 3 | 7466AC |  | ZPROVOZNĚNÍ SYSTÉMU S NOVÝMI DATY PRO OBJEKT TS | KUS | 5 | 0 |  |  |  | 0 |  | - |  | 2
PP
VV
TS |  |  |  | 1. Položka obsahuje: – veškerý programovací software a softwarové nástroje. Dále obsahuje zprovoznění systému s novými daty pro objekt TS - úpravu SW, parametrizaci, nastavení daného SW a uvedení do provozu nebo komplexní přenastavení daného SW stávajících po úpravách technologie, nastavení komunikace, nastavení komunikace přenosové prvky – nadřízený ŘS vč. úpravy nebo definice protokolu – dodávku včetně kompletní montáže – technický popis viz. projektová dokumentace – prokázání technických a kvalitativních parametrů zařízení – výrobní dokumentaci, uvedení do provozu, předepsané zkoušky, revize a atesty – veškeré potřebné mechanizmy, včetně obsluhy, náklady na mzdy a přibližné (průměrné) náklady na pořízení potřebných materiálů 2. Položka neobsahuje: X 3. Způsob měření: Udává se počet kusů kompletní konstrukce nebo práce.
P | 4 | 7466AG |  | VERIFIKACE SIGNÁLŮ A POVELŮ S NOVÝMI DATY PRO OBJEKT TS | KUS | 5 | 0 |  |  |  | 0 |  | - |  | 2
PP
VV
TS |  |  |  | 1. Položka obsahuje: – veškerý programovací software a softwarové nástroje. Dále obsahuje verifikaci signálů a povelů s novými daty pro objekt TS - úpravu SW, parametrizaci, nastavení daného SW a uvedení do provozu nebo komplexní přenastavení daného SW stávajících po úpravách technologie, nastavení komunikace, nastavení komunikace přenosové prvky – nadřízený ŘS vč. úpravy nebo definice protokolu – dodávku včetně kompletní montáže – technický popis viz. projektová dokumentace – prokázání technických a kvalitativních parametrů zařízení – výrobní dokumentaci, uvedení do provozu, předepsané zkoušky, revize a atesty – veškeré potřebné mechanizmy, včetně obsluhy, náklady na mzdy a přibližné (průměrné) náklady na pořízení potřebných materiálů 2. Položka neobsahuje: X 3. Způsob měření: Udává se počet kusů kompletní konstrukce nebo práce.
P | 5 | 7466AU |  | POSKYTNUTÍ DAT DO OSTATNÍCH SYSTÉMŮ NAPŘ. DDTS, ENERGETIKA | KUS | 1 | 0 |  |  |  | 0 |  | - |  | 2
PP
VV
TS |  |  |  | 1. Položka obsahuje: – veškerý programovací software a softwarové nástroje. Dále obsahuje poskytnutí požadovaných dat do ostatních systémů (např. systému DDTS, energetika) - úpravu SW, parametrizaci, nastavení daného SW a uvedení do provozu nebo komplexní přenastavení daného SW stávajících po úpravách technologie, nastavení komunikace, nastavení komunikace přenosové prvky – nadřízený ŘS vč. úpravy nebo definice protokolu – dodávku včetně kompletní montáže – technický popis viz. projektová dokumentace – prokázání technických a kvalitativních parametrů zařízení – výrobní dokumentaci, uvedení do provozu, předepsané zkoušky, revize a atesty – veškeré potřebné mechanizmy, včetně obsluhy, náklady na mzdy a přibližné (průměrné) náklady na pořízení potřebných materiálů 2. Položka neobsahuje: X 3. Způsob měření: Udává se počet kusů kompletní konstrukce nebo práce.
P | 6 | 746694 |  | ŠKOLENÍ DISPEČERŮ | KUS | 24 | 0 |  |  |  | 0 |  | - |  | 2
PP
VV
TS |  |  |  | 1. Položka obsahuje: – práce spojené se zkoušením, nastavením školení a zácviku personálu včetně potřebného drobného montážního materiálu – veškeré potřebné mechanizmy (měřicí přístroje a měřící příslušenství), včetně obsluhy, náklady na mzdy a přibližné (průměrné) náklady na pořízení potřebných materiálů včetně všech ostatních vedlejších nákladů 2. Položka neobsahuje: X 3. Způsob měření: Specifické zkoušení a školení se udává v hodinách aktivní činnosti.
P | 7 | 746696 |  | KOMPLEXNÍ VYZKOUŠENÍ ED | KUS | 1 | 0 |  |  |  | 0 |  | - |  | 2
PP
VV
TS |  |  |  | 1. Položka obsahuje: – komplexní odzkoušení/kompletní montáž (oživení, konfigurace, nastavení, odzkoušení a uvedení do provozu) upravného ED a souvisejícího příslušenství včetně drobného montážního materiálu – předepsané zkoušky, revize a atesty upravené technologie – prokázání technických a kvalitativních parametrů zařízení – veškeré potřebné mechanizmy, včetně obsluhy, náklady na mzdy a přibližné (průměrné) náklady na pořízení potřebných materiálů včetně všech ostatních vedlejších nákladů 2. Položka neobsahuje: X 3. Způsob měření: Udává se počet kusů kompletní konstrukce nebo práce.
P | 8 | 746697 |  | PROVOZNÍ DOKUMENTACE | KUS | 1 | 0 |  |  |  | 0 |  | - |  | 2
PP
VV
TS |  |  |  | 1. Položka obsahuje: – kompletní provozní dokumentaci obsahující úpravy a změny na dané technologii – dokumentace předána v požadované podobě (tištěná forma, digitální forma) a v požadovaném počtu – veškeré potřebné mechanizmy, včetně obsluhy, náklady na mzdy a přibližné (průměrné) náklady na pořízení potřebných materiálů včetně všech ostatních vedlejších nákladů 2. Položka neobsahuje: X 3. Způsob měření: Udává se počet kusů kompletní konstrukce nebo práce.
P | 9 | 747301 |  | PROVEDENÍ PROHLÍDKY A ZKOUŠKY PRÁVNICKOU OSOBOU, VYDÁNÍ PRŮKAZU ZPŮSOBILOSTI | KUS | 1 | 0 |  |  |  | 0 |  | - |  | 2
PP
VV
TS |  |  |  | 1. Položka obsahuje: – cenu za vyhotovení dokladu právnickou osobou o silnoproudých zařízeních a vydání průkazu způsobilosti 2. Položka neobsahuje: X 3. Způsob měření: Udává se počet kusů kompletní konstrukce nebo práce.

## PS 35-01
SŽDC05 |  |  |  | Soupis prací objektu | [10 empty] | 3
6
S | Stavba: | 5423520019 |  | Rekonstrukce trati v úseku Kyjice – Chomutov | [6 empty] | D.1.3 |  | Aspe | 0,00 | 2
O | Objekt: | D.1.3 |  | Silnoproudá technologie včetně DŘT | [9 empty] | 15,00 | 2
Typ | Poř. číslo | Kód položky | Varianta | Název položky | MJ | Množství | Jednotková hmotnost | Celková hmotnost |  |  | Jednotková cena |  | Cenové soustavy | 21,00 | 2
Dodávka
[9 empty] | Jednotková | Celkem | Jednotková | Celkem |  |  |  | Počet položek s nulovou cenou
O1 |  | PS 35-01 |  | Výhybna Kyjice, stožárová TS 22/0,4kV, technologie
SD |  | 1 |  | Smluvní požadavky
P | 1 | R015310 | 940 | NEOCEŇOVAT - LIKVIDACE ODPADŮ NEKONTAMINOVANÝCH - 16 02 14 ELEKTROŠROT (VYŘAZENÁ EL. ZAŘÍZENÍ A PŘÍSTR. - AL, CU A VZ. KOVY), včetně dopravy | T | 1 | 0 |  |  |  | 0 |  | ODP+d |  | 2
PP |  |  |  | Evidenční položka. Neoceňovat v objektu SO/PS, položka se oceňuje pouze v objektu SO 90-90.
VV
TS |  |  |  | 1. Položka obsahuje: • veškeré poplatky provozovateli skládky, recyklační linky nebo jiného zařízení na zpracování nebo likvidaci odpadů související s převzetím, uložením, zpracováním nebo likvidací odpadu, • náklady spojené s dopravou odpadu z místa stavby na místo převzetí provozovatelem skládky, recyklační linky nebo jiného zařízení na zpracování nebo likvidaci odpadů, • náklady spojené s vyložením a manipulací s materiálem v místě skládky. 3. Způsob měření: • [měrná jednotka – nejčastěji Tuna] určující množství odpadu vytříděného v souladu se zákonem č. 541/2020 Sb., o odpadech, v platném znění
P | 2 | R015420 | 964 | NEOCEŇOVAT - LIKVIDACE ODPADŮ NEKONTAMINOVANÝCH - 17 06 04 ZBYTKY IZOLAČNÍCH MATERIÁLŮ, včetně dopravy | T | 1 | 0 |  |  |  | 0 |  | ODP+d |  | 2
PP |  |  |  | Evidenční položka. Neoceňovat v objektu SO/PS, položka se oceňuje pouze v objektu SO 90-90.
VV
TS |  |  |  | 1. Položka obsahuje: • veškeré poplatky provozovateli skládky, recyklační linky nebo jiného zařízení na zpracování nebo likvidaci odpadů související s převzetím, uložením, zpracováním nebo likvidací odpadu, • náklady spojené s dopravou odpadu z místa stavby na místo převzetí provozovatelem skládky, recyklační linky nebo jiného zařízení na zpracování nebo likvidaci odpadů, • náklady spojené s vyložením a manipulací s materiálem v místě skládky. 3. Způsob měření: • [měrná jednotka – nejčastěji Tuna] určující množství odpadu vytříděného v souladu se zákonem č. 541/2020 Sb., o odpadech, v platném znění
SD |  | 12 |  | Odkopávky a prokopávky
P | 5 | 12110 |  | SEJMUTÍ ORNICE NEBO LESNÍ PŮDY | M3 | 3 | 0 |  |  |  | 0 |  | OTSKP |  | 2
PP
VV |  |  |  | 50x0,3x0,2
TS |  |  |  | položka zahrnuje sejmutí ornice bez ohledu na tloušťku vrstvy a její vodorovnou dopravu nezahrnuje uložení na trvalou skládku
SD |  | 13 |  | Hloubené vykopávky
P | 6 | 13293 |  | HLOUBENÍ RÝH ŠÍŘ DO 2M PAŽ I NEPAŽ TŘ. III | M3 | 12 | 0 |  |  |  | 0 |  | OTSKP |  | 2
PP
VV |  |  |  | 50x0,8x0,3
TS |  |  |  | položka zahrnuje: - vodorovná a svislá doprava, přemístění, přeložení, manipulace s výkopkem - kompletní provedení vykopávky nezapažené i zapažené - ošetření výkopiště po celou dobu práce v něm vč. klimatických opatření - ztížení vykopávek v blízkosti podzemního vedení, konstrukcí a objektů vč. jejich dočasného zajištění - ztížení pod vodou, v okolí výbušnin, ve stísněných prostorech a pod. - těžení po vrstvách, pásech a po jiných nutných částech (figurách) - čerpání vody vč. čerpacích jímek, potrubí a pohotovostní čerpací soupravy (viz ustanovení k pol. 1151,2) - potřebné snížení hladiny podzemní vody - těžení a rozpojování jednotlivých balvanů - vytahování a nošení výkopku - svahování a přesvah. svahů do konečného tvaru, výměna hornin v podloží a v pláni znehodnocené klimatickými vlivy - eventuelně nutné druhotné rozpojení odstřelené horniny - ruční vykopávky, odstranění kořenů a napadávek - pažení, vzepření a rozepření vč. přepažování (vyjma štětových stěn) - úpravu, ochranu a očištění dna, základové spáry, stěn a svahů - odvedení nebo obvedení vody v okolí výkopiště a ve výkopišti - třídění výkopku - veškeré pomocné konstrukce umožňující provedení vykopávky (příjezdy, sjezdy, nájezdy, lešení, podpěr. konstr., přemostění, zpevněné plochy, zakrytí a pod.) - nezahrnuje uložení zeminy (na skládku, do násypu) ani poplatky za skládku, vykazují se v položce č.0141**
SD |  | 17 |  | Konstrukce ze zemin
P | 7 | 17411 |  | ZÁSYP JAM A RÝH ZEMINOU SE ZHUTNĚNÍM | M3 | 12 | 0 |  |  |  | 0 |  | OTSKP |  | 2
PP
VV |  |  |  | 50x0,8x0,3
TS |  |  |  | položka zahrnuje: - kompletní provedení zemní konstrukce vč. výběru vhodného materiálu - úprava ukládaného materiálu vlhčením, tříděním, promícháním nebo vysoušením, příp. jiné úpravy za účelem zlepšení jeho mech. vlastností - hutnění i různé míry hutnění - ošetření úložiště po celou dobu práce v něm vč. klimatických opatření - ztížení v okolí vedení, konstrukcí a objektů a jejich dočasné zajištění - ztížení provádění vč. hutnění ve ztížených podmínkách a stísněných prostorech - ztížené ukládání sypaniny pod vodu - ukládání po vrstvách a po jiných nutných částech (figurách) vč. dosypávek - spouštění a nošení materiálu - výměna částí zemní konstrukce znehodnocené klimatickými vlivy - ruční hutnění - udržování úložiště a jeho ochrana proti vodě - odvedení nebo obvedení vody v okolí úložiště a v úložišti - veškeré pomocné konstrukce umožňující provedení zemní konstrukce (příjezdy, sjezdy, nájezdy, lešení, podpěrné konstrukce, přemostění, zpevněné plochy, zakrytí a pod.)
SD |  | 18 |  | Povrchové úpravy terénu
P | 8 | 18214 |  | ÚPRAVA POVRCHŮ SROVNÁNÍM ÚZEMÍ V TL DO 0,25M | M2 | 250 | 0 |  |  |  | 0 |  | OTSKP |  | 2
PP
VV |  |  |  | 50x5
TS |  |  |  | položka zahrnuje srovnání výškových rozdílů terénu
P | 9 | 18230 |  | ROZPROSTŘENÍ ORNICE V ROVINĚ | M3 | 4 | 0 |  |  |  | 0 |  | OTSKP |  | 2
PP
VV
TS |  |  |  | položka zahrnuje: nutné přemístění ornice z dočasných skládek vzdálených do 50m
P | 10 | 18241 |  | ZALOŽENÍ TRÁVNÍKU RUČNÍM VÝSEVEM | M2 | 250 | 0 |  |  |  | 0 |  | OTSKP |  | 2
PP
VV |  |  |  | 50x5
TS |  |  |  | Zahrnuje dodání předepsané travní směsi, její výsev na ornici, zalévání, první pokosení, to vše bez ohledu na sklon terénu
SD |  | 2 |  | Požadavky objednatele
P | 3 | 02940 |  | OSTATNÍ POŽADAVKY - VYPRACOVÁNÍ DOKUMENTACE | KPL | 1 | 0 |  |  |  | 0 |  | OTSKP |  | 2
PP
VV |  |  |  | 5% z ceny SO, včetně RDS a DSPS+CD
TS |  |  |  | zahrnuje veškeré náklady spojené s objednatelem požadovanými pracemi
SD |  | 3 |  | Staveništní náklady zhotovitele
P | 4 | 03100 |  | ZAŘÍZENÍ STAVENIŠTĚ - ZŘÍZENÍ, PROVOZ, DEMONTÁŽ | KPL | 1 | 0 |  |  |  | 0 |  | OTSKP |  | 2
PP
VV |  |  |  | 2% z ceny SO
TS |  |  |  | zahrnuje objednatelem povolené náklady na pořízení (event. pronájem), provozování, udržování a likvidaci zhotovitelova zařízení
SD |  | 6 |  | Úprava povrchů
P | 11 | 63136 |  | VÝZTUŽ MAZANIN Z OCELI | T | 0.4 | 0 |  |  |  | 0 |  | OTSKP |  | 2
PP
VV
TS |  |  |  | - dodání betonářské výztuže v požadované kvalitě, stříhání, řezání, ohýbání a spojování do všech požadovaných tvarů (vč. armakošů) a uložení s požadovaným zajištěním polohy a krytí výztuže betonem, - veškeré svary nebo jiné spoje výztuže, - pomocné konstrukce a práce pro osazení a upevnění výztuže, - zednické výpomoci pro montáž betonářské výztuže, - úpravy výztuže pro osazení doplňkových konstrukcí, - ochranu výztuže do doby jejího zabetonování, - úpravy výztuže pro zřízení železobetonových kloubů, kotevních prvků, závěsných ok a doplňkových konstrukcí, - veškerá opatření pro zajištění soudržnosti výztuže a betonu, - vodivé propojení výztuže, které je součástí ochrany konstrukce proti vlivům bludných proudů, vyvedení do měřících skříní nebo míst pro měření bludných proudů (vlastní měřící skříně se uvádějí položkami SD 74), Dokumentace pro zadání stavby může dále předepsat, že cena položky ještě obsahuje například: - povrchovou antikorozní úpravu výztuže, - separaci výztuže, - osazení měřících zařízení a úpravy pro ně, - osazení měřících skříní nebo míst pro měření bludných proudů.
SD |  | 70 |  | Všeobecné práce pro silnoproud a slaboproud
P | 12 | 701001 |  | OZNAČOVACÍ ŠTÍTEK KABELOVÉHO VEDENÍ, SPOJKY NEBO KABELOVÉ SKŘÍNĚ (VČETNĚ OBJÍMKY) | KUS | 4 | 0 |  |  |  | 0 |  | OTSKP |  | 2
PP
VV
TS |  |  |  | 1. Položka obsahuje: – pomocné mechanismy 2. Položka neobsahuje: X 3. Způsob měření: Měří se plocha v metrech čtverečných.
SD |  | 74 |  | Silnoproud
P | 13 | 745912 |  | TRAFOSTANICE TYPOVÁ SLOUPOVÁ 22/0,4 KV PŘES 63 DO 400 KVA | KUS | 1 | 0 |  |  |  | 0 |  | OTSKP |  | 2
PP |  |  |  | popis položky
VV |  |  |  | výkaz výměr
TS |  |  |  | 1. Položka obsahuje: – sloup, veškeré konstrukce, jištění VN, omezovače, propoje apod. – technický popis viz. projektová dokumentace – uvedení do provozu, předepsané zkoušky, revize a atesty 2. Položka neobsahuje: – základ pro stožár, transformátor, rozvaděč a uzemnění 3. Způsob měření: Udává se počet kusů kompletní konstrukce nebo práce.
P | 14 | 745431 |  | TRANSFORMÁTOR 3-F, 22/0,4 KV, OLEJOVÝ HERMETIZOVANÝ DO 160 KVA | KUS | 1 | 0 |  |  |  | 0 |  | OTSKP |  | 2
PP
VV
TS |  |  |  | 1. Položka obsahuje: – veškerý podružný, pomocný a upevňovací materiál – technický popis viz. projektová dokumentace – uvedení do provozu, předepsané zkoušky, revize a atesty 2. Položka neobsahuje: X 3. Způsob měření: Udává se počet kusů kompletní konstrukce nebo práce.
P | 15 | 744O35 |  | UNIVERZÁLNÍ SKŘÍŇ MĚŘENÍ USM | KUS | 1 | 0 |  |  |  | 0 |  | OTSKP |  | 2
PP
VV
TS |  |  |  | 1. Položka obsahuje: – veškerý spojovací materiál vč. připojovacího vedení – technický popis viz. projektová dokumentace 2. Položka neobsahuje: X 3. Způsob měření: Udává se počet kusů kompletní konstrukce nebo práce.
P | 16 | 744O21 |  | MĚŘÍCÍ TRANSFORMÁTOR PROUDU DO 1500/5 A | KUS | 3 | 0 |  |  |  | 0 |  | OTSKP |  | 2
PP
VV
TS |  |  |  | 1. Položka obsahuje: – veškerý spojovací materiál vč. připojovacího vedení – technický popis viz. projektová dokumentace 2. Položka neobsahuje: X 3. Způsob měření: Udává se počet kusů kompletní konstrukce nebo práce.
P | 17 | 74A120 |  | ZÁKLAD TV TĚŽENÝ V JAKÉKOLIV TŘÍDĚ ZEMINY | M3 | 4 | 0 |  |  |  | 0 |  | OTSKP |  | 2
PP
VV
TS |  |  |  | 1. Položka obsahuje: – zemní práce pro montáž výkopu včetně bourání zpevněných ploch, dlažby a pod., uvedení narušeného okolí do původního stavu a naložení výkopku – úpravy spojené s uvolněním prostoru pro výkop např. demontáž a montáž oplocení, zajištění výkopu před zaplavením povrchovou vodou, pažení výkopu – dodávku, dopravu, montáž, pronájem mechanizmů a demontáž bednění – dodávku, dopravu a montáž svorníkového koše, technologické výztuže, kovaných svorníků aj. – případně provedení dutiny pro upevnění stožáru TV – dodávku, dopravu a uložení betonové směsi včetně všech technologických opatření spojené s realizací základu podle TKP 2. Položka neobsahuje: – přídavnou výztuž, svorníky, koše – odvoz výkopku (viz pol. 74A150) – poplatek za likvidaci odpadů (viz SSD 0) 3. Způsob měření: Měří se metry kubické uložené betonové směsi.
P | 18 | 741911 |  | UZEMŇOVACÍ VODIČ V ZEMI FEZN DO 120 MM2 | M | 50 | 0 |  |  |  | 0 |  | OTSKP |  | 2
PP
VV
TS |  |  |  | 1. Položka obsahuje: – přípravu podkladu pro osazení – měření, dělení, spojování, tvarování – ochranný nátěr spojů a při průchodu vodiče nad terén apod. dle příslušných norem 2. Položka neobsahuje: – zemní práce – ochranu vodiče - chráničky apod. 3. Způsob měření: Měří se metr délkový.
P | 19 | 741B11 |  | ZEMNÍCÍ TYČ FEZN DÉLKY DO 2 M | KUS | 6 | 0 |  |  |  | 0 |  | OTSKP |  | 2
PP
VV
TS |  |  |  | 1. Položka obsahuje: – přípravu podkladu pro osazení – spojování – ochranný nátěr spoje dle příslušných norem 2. Položka neobsahuje: X 3. Způsob měření: Udává se počet kusů kompletní konstrukce nebo práce.
P | 20 | 742H25 |  | KABEL NN ČTYŘ- A PĚTIŽÍLOVÝ AL S PLASTOVOU IZOLACÍ OD 150 DO 240 MM2 | M | 35 | 0 |  |  |  | 0 |  | OTSKP |  | 2
PP
VV
TS |  |  |  | 1. Položka obsahuje: – manipulace a uložení kabelu (do země, chráničky, kanálu, na rošty, na TV a pod.) 2. Položka neobsahuje: – příchytky, spojky, koncovky, chráničky apod. 3. Způsob měření: Měří se metr délkový.
P | 21 | 742L15 |  | UKONČENÍ DVOU AŽ PĚTIŽÍLOVÉHO KABELU V ROZVADĚČI NEBO NA PŘÍSTROJI OD 150 DO 240 MM2 | KUS | 2 | 0 |  |  |  | 0 |  | OTSKP |  | 2
PP
VV
TS |  |  |  | 1. Položka obsahuje: – všechny práce spojené s úpravou kabelů pro montáž včetně veškerého příslušentsví 2. Položka neobsahuje: X 3. Způsob měření: Udává se počet kusů kompletní konstrukce nebo práce.
P | 22 | 747213 |  | CELKOVÁ PROHLÍDKA, ZKOUŠENÍ, MĚŘENÍ A VYHOTOVENÍ VÝCHOZÍ REVIZNÍ ZPRÁVY, PRO OBJEM IN PŘES 500 DO 1000 TIS. KČ | KUS | 1 | 0 |  |  |  | 0 |  | OTSKP |  | 2
PP
VV
TS |  |  |  | 1. Položka obsahuje: – cenu za celkovou prohlídku zařízení PS/SO, vč. měření, komplexních zkoušek a revizi zařízení tohoto PS/SO autorizovaným revizním technikem na silnoproudá zařízení podle požadavku ČSN, včetně hodnocení a vyhotovení celkové revizní zprávy 2. Položka neobsahuje: X 3. Způsob měření: Udává se počet kusů kompletní konstrukce nebo práce.
P | 23 | 747214 |  | CELKOVÁ PROHLÍDKA, ZKOUŠENÍ, MĚŘENÍ A VYHOTOVENÍ VÝCHOZÍ REVIZNÍ ZPRÁVY, PRO OBJEM IN - PŘÍPLATEK ZA KAŽDÝCH DALŠÍCH I ZAPOČATÝCH 500 TIS. KČ | KUS | 1 | 0 |  |  |  | 0 |  | OTSKP |  | 2
PP
VV
TS |  |  |  | 1. Položka obsahuje: – cenu za celkovou prohlídku zařízení PS/SO, vč. měření, komplexních zkoušek a revizi zařízení tohoto PS/SO autorizovaným revizním technikem na silnoproudá zařízení podle požadavku ČSN, včetně hodnocení a vyhotovení celkové revizní zprávy 2. Položka neobsahuje: X 3. Způsob měření: Udává se počet kusů kompletní konstrukce nebo práce.
P | 24 | 747301 |  | PROVEDENÍ PROHLÍDKY A ZKOUŠKY PRÁVNICKOU OSOBOU, VYDÁNÍ PRŮKAZU ZPŮSOBILOSTI | KUS | 1 | 0 |  |  |  | 0 |  | OTSKP |  | 2
PP
VV
TS |  |  |  | 1. Položka obsahuje: – cenu za vyhotovení dokladu právnickou osobou o silnoproudých zařízeních a vydání průkazu způsobilosti 2. Položka neobsahuje: X 3. Způsob měření: Udává se počet kusů kompletní konstrukce nebo práce.
P | 25 | 747701 |  | DOKONČOVACÍ MONTÁŽNÍ PRÁCE NA ELEKTRICKÉM ZAŘÍZENÍ | HOD | 15 | 0 |  |  |  | 0 |  | OTSKP |  | 2
PP
VV
TS |  |  |  | 1. Položka obsahuje: – cenu za práce spojené s uváděním zařízení do provozu, drobné montážní práce v rozvaděčích, koordinaci se zhotoviteli souvisejících zařízení apod. 2. Položka neobsahuje: X 3. Způsob měření: Udává se čas v hodinách.
P | 26 | 747703 |  | ZKUŠEBNÍ PROVOZ | HOD | 10 | 0 |  |  |  | 0 |  | OTSKP |  | 2
PP
VV
TS |  |  |  | 1. Položka obsahuje: – cenu za dobu kdy je zařízení po individálních zkouškách dáno do provozu s prokázáním technických a kvalitativních parametrů zařízení 2. Položka neobsahuje: X 3. Způsob měření: Udává se čas v hodinách.
P | 27 | 747704 |  | ZAŠKOLENÍ OBSLUHY | HOD | 10 | 0 |  |  |  | 0 |  | OTSKP |  | 2
PP
VV
TS |  |  |  | 1. Položka obsahuje: – cenu za dobu kdy je s funkcí seznamována obsluha zařízení, včetně odevzdání dokumentace skutečného provedení 2. Položka neobsahuje: X 3. Způsob měření: Udává se čas v hodinách.
P | 28 | 747705 |  | MANIPULACE NA ZAŘÍZENÍCH PROVÁDĚNÉ PROVOZOVATELEM | HOD | 20 | 0 |  |  |  | 0 |  | OTSKP |  | 2
PP
VV
TS |  |  |  | 1. Položka obsahuje: – cenu za manipulace na zařízeních prováděné provozovatelem nutných pro další práce zhotovitele na technologickém souboru 2. Položka neobsahuje: X 3. Způsob měření: Udává se čas v hodinách.
P | 29 | 748111 |  | KOMPLETNÍ OSOBNÍ OCHRANNÉ PROSTŘEDKY A PRACOVNÍ POMŮCKY PRO TRAFOSTANICI | KUS | 1 | 0 |  |  |  | 0 |  | OTSKP |  | 2
PP
VV
TS |  |  |  | 1. Položka obsahuje: – dodávku a montáž kompletní sady osobních ochranných prostředků a pracovních pomůcek pro elektrickou stanici dle požadavku provozovatele a v intencích normy TNŽ 38 1981 2. Položka neobsahuje: X 3. Způsob měření: Udává se počet kusů kompletní konstrukce nebo práce.
P | 30 | 747611 |  | MĚŘENÍ EMC A EMI DLE ČSN EN 50 121 V ROZSAHU PS/SO | KUS | 1 | 0 |  |  |  | 0 |  | OTSKP |  | 2
PP
VV
TS |  |  |  | 1. Položka obsahuje: – cenu za měření dle příslušných norem a předpisů, včetně vystavení protokolu 2. Položka neobsahuje: X 3. Způsob měření: Udává se počet kusů kompletní konstrukce nebo práce.
P | 31 | 747303 |  | VYDÁNÍ PŘÍKAZU "B" - SLOŽITÉ PRACOVIŠTĚ | KUS | 2 | 0 |  |  |  | 0 |  | OTSKP |  | 2
PP
VV
TS |  |  |  | 1. Položka obsahuje: – cenu za vyhotovení příkazu "B" pro zajištění pracoviště při práci na vypnutém a zajištěném zařízení vn 2. Položka neobsahuje: X 3. Způsob měření: Udává se počet kusů kompletní konstrukce nebo práce.

## PS 35-02
SŽDC05 |  |  |  | Soupis prací objektu | [10 empty] | 3
6
S | Stavba: | 5423520019 |  | Rekonstrukce trati v úseku Kyjice – Chomutov | [6 empty] | D.1.3 |  | Aspe | 0,00 | 2
O | Objekt: | D.1.3 |  | Silnoproudá technologie včetně DŘT | [9 empty] | 15,00 | 2
Typ | Poř. číslo | Kód položky | Varianta | Název položky | MJ | Množství | Jednotková hmotnost | Celková hmotnost |  |  | Jednotková cena |  | Cenové soustavy | 21,00 | 2
Dodávka
[9 empty] | Jednotková | Celkem | Jednotková | Celkem |  |  |  | Počet položek s nulovou cenou
O1 |  | PS 35-02 |  | Výhybna Kyjice, rozvodna 0,4 kV, technologie
SD |  | 1 |  | Smluvní požadavky
P | 1 | R015310 | 940 | NEOCEŇOVAT - LIKVIDACE ODPADŮ NEKONTAMINOVANÝCH - 16 02 14 ELEKTROŠROT (VYŘAZENÁ EL. ZAŘÍZENÍ A PŘÍSTR. - AL, CU A VZ. KOVY), včetně dopravy | T | 1 | 0 |  |  |  | 0 |  | ODP+d |  | 2
PP |  |  |  | Evidenční položka. Neoceňovat v objektu SO/PS, položka se oceňuje pouze v objektu SO 90-90.
VV
TS |  |  |  | 1. Položka obsahuje: • veškeré poplatky provozovateli skládky, recyklační linky nebo jiného zařízení na zpracování nebo likvidaci odpadů související s převzetím, uložením, zpracováním nebo likvidací odpadu, • náklady spojené s dopravou odpadu z místa stavby na místo převzetí provozovatelem skládky, recyklační linky nebo jiného zařízení na zpracování nebo likvidaci odpadů, • náklady spojené s vyložením a manipulací s materiálem v místě skládky. 3. Způsob měření: • [měrná jednotka – nejčastěji Tuna] určující množství odpadu vytříděného v souladu se zákonem č. 541/2020 Sb., o odpadech, v platném znění
P | 2 | R015420 | 964 | NEOCEŇOVAT - LIKVIDACE ODPADŮ NEKONTAMINOVANÝCH - 17 06 04 ZBYTKY IZOLAČNÍCH MATERIÁLŮ, včetně dopravy | T | 1 | 0 |  |  |  | 0 |  | ODP+d |  | 2
PP |  |  |  | Evidenční položka. Neoceňovat v objektu SO/PS, položka se oceňuje pouze v objektu SO 90-90.
VV
TS |  |  |  | 1. Položka obsahuje: • veškeré poplatky provozovateli skládky, recyklační linky nebo jiného zařízení na zpracování nebo likvidaci odpadů související s převzetím, uložením, zpracováním nebo likvidací odpadu, • náklady spojené s dopravou odpadu z místa stavby na místo převzetí provozovatelem skládky, recyklační linky nebo jiného zařízení na zpracování nebo likvidaci odpadů, • náklady spojené s vyložením a manipulací s materiálem v místě skládky. 3. Způsob měření: • [měrná jednotka – nejčastěji Tuna] určující množství odpadu vytříděného v souladu se zákonem č. 541/2020 Sb., o odpadech, v platném znění
SD |  | 2 |  | Požadavky objednatele
P | 3 | 02940 |  | OSTATNÍ POŽADAVKY - VYPRACOVÁNÍ DOKUMENTACE | KPL | 1 | 0 |  |  |  | 0 |  | OTSKP |  | 2
PP
VV |  |  |  | 5% z ceny SO, včetně RDS a DSPS+CD
TS |  |  |  | zahrnuje veškeré náklady spojené s objednatelem požadovanými pracemi
SD |  | 3 |  | Staveništní náklady zhotovitele
P | 4 | 03100 |  | ZAŘÍZENÍ STAVENIŠTĚ - ZŘÍZENÍ, PROVOZ, DEMONTÁŽ | KPL | 1 | 0 |  |  |  | 0 |  | OTSKP |  | 2
PP
VV |  |  |  | 2% z ceny SO
TS |  |  |  | zahrnuje objednatelem povolené náklady na pořízení (event. pronájem), provozování, udržování a likvidaci zhotovitelova zařízení
SD |  | 70 |  | Všeobecné práce pro silnoproud a slaboproud
P | 5 | 701001 |  | OZNAČOVACÍ ŠTÍTEK KABELOVÉHO VEDENÍ, SPOJKY NEBO KABELOVÉ SKŘÍNĚ (VČETNĚ OBJÍMKY) | KUS | 12 | 0 |  |  |  | 0 |  | OTSKP |  | 2
PP
VV
TS |  |  |  | 1. Položka obsahuje: – pomocné mechanismy 2. Položka neobsahuje: X 3. Způsob měření: Měří se plocha v metrech čtverečných.
P | 6 | 702212 |  | KABELOVÁ CHRÁNIČKA ZEMNÍ DN PŘES 100 DO 200 MM | M | 10 | 0 |  |  |  | 0 |  | OTSKP |  | 2
PP
VV
TS |  |  |  | 1. Položka obsahuje: – proražení otvoru zdivem o průřezu od 0,01 do 0,025m2 – úpravu a začištění omítky po montáži vedení – pomocné mechanismy 2. Položka neobsahuje: – protipožární ucpávku 3. Způsob měření: Udává se počet kusů kompletní konstrukce nebo práce.
P | 7 | 703742 |  | KABELOVÁ PŘÍCHYTKA VN VČETNĚ UPEVNĚNÍ A PŘÍSLUŠENSTVÍ PRO ROZSAH UPNUTÍ OD 26 DO 50 MM | KUS | 60 | 0 |  |  |  | 0 |  | OTSKP |  | 2
PP
VV
TS |  |  |  | 1. Položka obsahuje: – kompletní montáž, rozměření, upevnění, sváření, řezání, spojování a pod. – veškerý spojovací a montážní materiál vč. upevňovacího materiálu ( stojky, držáky, konzoly apod.) – elektrické pospojování – pomocné mechanismy a nátěr 2. Položka neobsahuje: – víko a kabelové příchytky 3. Způsob měření: Měří se metr délkový.
P | 8 | 703112 |  | KABELOVÝ ROŠT/LÁVKA NOSNÝ ŽÁROVĚ ZINKOVANÝ VČETNĚ UPEVNĚNÍ A PŘÍSLUŠENSTVÍ SVĚTLÉ ŠÍŘKY PŘES 100 DO 250 MM | M | 30 | 0 |  |  |  | 0 |  | OTSKP |  | 2
PP
VV
TS |  |  |  | 1. Položka obsahuje: – kompletní montáž, rozměření, upevnění, sváření, řezání, spojování a pod. – veškerý spojovací a montážní materiál vč. upevňovacího materiálu ( stojky, držáky, konzoly apod.) – elektrické pospojování – pomocné mechanismy a nátěr 2. Položka neobsahuje: – víko a kabelové příchytky 3. Způsob měření: Měří se metr délkový.
P | 9 | 703113 |  | KABELOVÝ ROŠT/LÁVKA NOSNÝ ŽÁROVĚ ZINKOVANÝ VČETNĚ UPEVNĚNÍ A PŘÍSLUŠENSTVÍ SVĚTLÉ ŠÍŘKY PŘES 250 DO 400 MM | M | 20 | 0 |  |  |  | 0 |  | OTSKP |  | 2
PP
VV
TS |  |  |  | 1. Položka obsahuje: – kompletní montáž, rozměření, upevnění, sváření, řezání, spojování a pod. – veškerý spojovací a montážní materiál vč. upevňovacího materiálu ( stojky, držáky, konzoly apod.) – elektrické pospojování – pomocné mechanismy a nátěr 2. Položka neobsahuje: – víko a kabelové příchytky 3. Způsob měření: Měří se metr délkový.
P | 10 | 703732 |  | KABELOVÁ PŘÍCHYTKA S FUNKČNÍ ODOLNOSTÍ PŘI POŽÁRU PRO ROZSAH UPNUTÍ OD 26 DO 50 MM | KUS | 50 | 0 |  |  |  | 0 |  | OTSKP |  | 2
PP
VV
TS |  |  |  | 1. Položka obsahuje: – veškeré zemní práce včetně dodání zásypového materiálu 2. Položka neobsahuje: X 3. Způsob měření: Měří se metr délkový.
P | 11 | 703751 |  | PROTIPOŽÁRNÍ UCPÁVKA POD ROZVADĚČ DO EI 90 MIN. | M2 | 5.6 | 0 |  |  |  | 0 |  | OTSKP |  | 2
PP
VV |  |  |  | (7+4+3)x0,4
TS |  |  |  | 1. Položka obsahuje: – kompletní montáž, rozměření, upevnění, sváření, řezání, spojování a pod. – veškerý spojovací a montážní materiál vč. upevňovacího materiálu ( stojky, držáky, konzoly apod.) – elektrické pospojování – pomocné mechanismy a nátěr 2. Položka neobsahuje: – víko a kabelové příchytky 3. Způsob měření: Měří se metr délkový.
P | 12 | 703752 |  | PROTIPOŽÁRNÍ UCPÁVKA STĚNOU/STROPEM, TL DO 50CM, DO EI 90 MIN. | M2 | 4.8 | 0 |  |  |  | 0 |  | OTSKP |  | 2
PP
VV |  |  |  | 8x(0,3x0,2)
TS |  |  |  | Položka obsahuje: Dodávku a montáž protipožární ucpávky vč. příslušenství a pomocného materiálu, vyhotovéní a dodání atestu. Dále obsahuje cenu za pom. mechanismy včetně všech ostatních vedlejších nákladů.
SD |  | 74 |  | Silnoproud
P | 13 | 744348 |  | ROZVADĚČ NN SKŘÍŇOVÝ OCELOPLECH.VYZBROJENÝ, DO IP 40, HLOUBKY DO 500MM, ŠÍŘKY OD 510 DO 800MM, VÝŠKY DO 2250MM-VÝVODNÍ POLE SE SLOŽITOU VÝZBROJÍ | KUS | 1 | 0 |  |  |  | 0 |  | OTSKP |  | 2
PP |  |  |  | RH.1-4
VV
TS |  |  |  | 1. Položka obsahuje: – přípravu podkladu pro osazení vč. upevňovacího materiálu – veškerý podružný a pomocný materiál – provedení zkoušek, dodání předepsaných zkoušek, revizí a atestů – přístrojové vybavení ( vývodové jističe, měření vývodů nebo skupiny vývodů, stykače, přípojnice, apod. ) 2. Položka neobsahuje: 3. Způsob měření: Udává se počet kusů kompletní konstrukce nebo práce.
P | 14 | 744513 |  | ROZVADĚČ KOMPENZAČNÍ VNITŘNÍ OD 41 DO 60 KVAR | KUS | 1 | 0 |  |  |  | 0 |  | OTSKP |  | 2
PP |  |  |  | RH.5
VV
TS |  |  |  | 1. Položka obsahuje: – přípravu podkladu pro osazení vč. upevňovacího materiálu, veškerý podružný a pomocný materiál – technický popis viz. projektová dokumentace – provedení zkoušek, dodání předepsaných zkoušek, revizí a atestů, měření, nastavení 2. Položka neobsahuje: – regulátor 3. Způsob měření: Udává se počet kusů kompletní konstrukce nebo práce.
P | 15 | 744344 |  | ROZVADĚČ NN SKŘÍŇOVÝ OCELOPLECHOVÝ VYZBROJENÝ, DO IP 40, HLOUBKY DO 500 MM, ŠÍŘKY DO 500 MM, VÝŠKY DO 2250 MM - VÝVODNÍ POLE SE SLOŽITOU VÝZBROJÍ | KUS | 1 | 0 |  |  |  | 0 |  | OTSKP |  | 2
PP |  |  |  | Rmr - Ramez
VV
TS |  |  |  | 1. Položka obsahuje: – přípravu podkladu pro osazení vč. upevňovacího materiálu – veškerý podružný a pomocný materiál – provedení zkoušek, dodání předepsaných zkoušek, revizí a atestů – přístrojové vybavení ( vývodové jističe, měření vývodů nebo skupiny vývodů, stykače a stykačové kombinace, proudové chrániče, proudové reré, přípojnice, apod. ) 2. Položka neobsahuje: 3. Způsob měření: Udává se počet kusů kompletní konstrukce nebo práce.
P | 16 | 742F14 |  | KABEL NN NEBO VODIČ JEDNOŽÍLOVÝ CU S PLASTOVOU IZOLACÍ OD 70 DO 120 MM2 | M | 84 | 0 |  |  |  | 0 |  | OTSKP |  | 2
PP
VV |  |  |  | 7x12
TS |  |  |  | 1. Položka obsahuje: – manipulace a uložení kabelu (do země, chráničky, kanálu, na rošty, na TV a pod.) 2. Položka neobsahuje: – příchytky, spojky, koncovky, chráničky apod. 3. Způsob měření: Měří se metr délkový.
P | 17 | 742K14 |  | UKONČENÍ JEDNOŽÍLOVÉHO KABELU V ROZVADĚČI NEBO NA PŘÍSTROJI OD 70 DO 120 MM2 | KUS | 14 | 0 |  |  |  | 0 |  | OTSKP |  | 2
PP
VV
TS |  |  |  | 1. Položka obsahuje: – všechny práce spojené s úpravou kabelů pro montáž včetně veškerého příslušentsví 2. Položka neobsahuje: X 3. Způsob měření: Udává se počet kusů kompletní konstrukce nebo práce.
P | 18 | 742G11 |  | KABEL NN DVOU- A TŘÍŽÍLOVÝ CU S PLASTOVOU IZOLACÍ DO 2,5 MM2 | M | 30 | 0 |  |  |  | 0 |  | OTSKP |  | 2
PP
VV
TS |  |  |  | 1. Položka obsahuje: – manipulace a uložení kabelu (do země, chráničky, kanálu, na rošty, na TV a pod.) 2. Položka neobsahuje: – příchytky, spojky, koncovky, chráničky apod. 3. Způsob měření: Měří se metr délkový.
P | 19 | 742H12 |  | KABEL NN ČTYŘ- A PĚTIŽÍLOVÝ CU S PLASTOVOU IZOLACÍ OD 4 DO 16 MM2 | M | 20 | 0 |  |  |  | 0 |  | OTSKP |  | 2
PP
VV
TS |  |  |  | 1. Položka obsahuje: – manipulace a uložení kabelu (do země, chráničky, kanálu, na rošty, na TV a pod.) 2. Položka neobsahuje: – příchytky, spojky, koncovky, chráničky apod. 3. Způsob měření: Měří se metr délkový.
P | 20 | 742L11 |  | UKONČENÍ DVOU AŽ PĚTIŽÍLOVÉHO KABELU V ROZVADĚČI NEBO NA PŘÍSTROJI DO 2,5 MM2 | KUS | 12 | 0 |  |  |  | 0 |  | OTSKP |  | 2
PP
VV
TS |  |  |  | 1. Položka obsahuje: – všechny práce spojené s úpravou kabelů pro montáž včetně veškerého příslušentsví 2. Položka neobsahuje: X 3. Způsob měření: Udává se počet kusů kompletní konstrukce nebo práce.
P | 21 | 741811 |  | UZEMŇOVACÍ VODIČ NA POVRCHU FEZN DO 120 MM2 | M | 80 | 0 |  |  |  | 0 |  | OTSKP |  | 2
PP
VV
TS |  |  |  | 1. Položka obsahuje: – uchycení vodiče na povrch vč. podpěr, konzol, svorek a pod. – měření, dělení, spojování – nátěr 2. Položka neobsahuje: X 3. Způsob měření: Měří se metr délkový.
P | 22 | 741C02 |  | UZEMŇOVACÍ SVORKA | KUS | 30 | 0 |  |  |  | 0 |  | OTSKP |  | 2
PP
VV
TS |  |  |  | 1. Položka obsahuje: – veškeré příslušenství 2. Položka neobsahuje: X 3. Způsob měření: Udává se počet kusů kompletní konstrukce nebo práce.
P | 23 | 741C05 |  | SPOJOVÁNÍ UZEMŇOVACÍCH VODIČŮ | KUS | 14 | 0 |  |  |  | 0 |  | OTSKP |  | 2
PP
VV
TS |  |  |  | 1. Položka obsahuje: – tvarování, přípravu spojů – svařování – ochranný nátěr spoje dle příslušných norem 2. Položka neobsahuje: X 3. Způsob měření: Udává se počet kusů kompletní konstrukce nebo práce.
P | 24 | 747213 |  | CELKOVÁ PROHLÍDKA, ZKOUŠENÍ, MĚŘENÍ A VYHOTOVENÍ VÝCHOZÍ REVIZNÍ ZPRÁVY, PRO OBJEM IN PŘES 500 DO 1000 TIS. KČ | KS | 1 | 0 |  |  |  | 0 |  | OTSKP |  | 2
PP
VV
TS |  |  |  | 1. Položka obsahuje: – cenu za celkovou prohlídku zařízení PS/SO, vč. měření, komplexních zkoušek a revizi zařízení tohoto PS/SO autorizovaným revizním technikem na silnoproudá zařízení podle požadavku ČSN, včetně hodnocení a vyhotovení celkové revizní zprávy 2. Položka neobsahuje: X 3. Způsob měření: Udává se počet kusů kompletní konstrukce nebo práce.
P | 25 | 747214 |  | CELKOVÁ PROHLÍDKA, ZKOUŠENÍ, MĚŘENÍ A VYHOTOVENÍ VÝCHOZÍ REVIZNÍ ZPRÁVY, PRO OBJEM IN - PŘÍPLATEK ZA KAŽDÝCH DALŠÍCH I ZAPOČATÝCH 500 TIS. KČ | KS | 2 | 0 |  |  |  | 0 |  | OTSKP |  | 2
PP
VV
TS |  |  |  | 1. Položka obsahuje: – cenu za celkovou prohlídku zařízení PS/SO, vč. měření, komplexních zkoušek a revizi zařízení tohoto PS/SO autorizovaným revizním technikem na silnoproudá zařízení podle požadavku ČSN, včetně hodnocení a vyhotovení celkové revizní zprávy 2. Položka neobsahuje: X 3. Způsob měření: Udává se počet kusů kompletní konstrukce nebo práce.
P | 26 | 747301 |  | PROVEDENÍ PROHLÍDKY A ZKOUŠKY PRÁVNICKOU OSOBOU, VYDÁNÍ PRŮKAZU ZPŮSOBILOSTI | KS | 1 | 0 |  |  |  | 0 |  | OTSKP |  | 2
PP
VV
TS |  |  |  | 1. Položka obsahuje: – cenu za vyhotovení dokladu právnickou osobou o silnoproudých zařízeních a vydání průkazu způsobilosti 2. Položka neobsahuje: X 3. Způsob měření: Udává se počet kusů kompletní konstrukce nebo práce.
P | 27 | 747701 |  | DOKONČOVACÍ MONTÁŽNÍ PRÁCE NA ELEKTRICKÉM ZAŘÍZENÍ | HOD | 10 | 0 |  |  |  | 0 |  | OTSKP |  | 2
PP
VV
TS |  |  |  | 1. Položka obsahuje: – cenu za veškeré náklady na provedení provizorních úprav zapojení stávajících kabelových skříní / rozvaděčů v průběhu výstavy ( pro montáž nových i provizorních kabelů, drobné úpravy výstroje apod. ) 2. Položka neobsahuje: X 3. Způsob měření: Udává se čas v hodinách.
P | 28 | 747703 |  | ZKUŠEBNÍ PROVOZ | HOD | 15 | 0 |  |  |  | 0 |  | OTSKP |  | 2
PP
VV
TS |  |  |  | 1. Položka obsahuje: – cenu za dobu kdy je zařízení po individálních zkouškách dáno do provozu s prokázáním technických a kvalitativních parametrů zařízení 2. Položka neobsahuje: X 3. Způsob měření: Udává se čas v hodinách.
P | 29 | 747704 |  | ZAŠKOLENÍ OBSLUHY | HOD | 6 | 0 |  |  |  | 0 |  | OTSKP |  | 2
PP
VV
TS |  |  |  | 1. Položka obsahuje: – cenu za dobu kdy je s funkcí seznamována obsluha zařízení, včetně odevzdání dokumentace skutečného provedení 2. Položka neobsahuje: X 3. Způsob měření: Udává se čas v hodinách.
P | 30 | 747705 |  | MANIPULACE NA ZAŘÍZENÍCH PROVÁDĚNÉ PROVOZOVATELEM | HOD | 10 | 0 |  |  |  | 0 |  | OTSKP |  | 2
PP
VV
TS |  |  |  | 1. Položka obsahuje: – cenu za manipulace na zařízeních prováděné provozovatelem nutných pro další práce zhotovitele na technologickém souboru 2. Položka neobsahuje: X 3. Způsob měření: Udává se čas v hodinách.
P | 31 | 745Z92 |  | DEMONTÁŽ - ODVOZ (NA LIKVIDACI ODPADŮ NEBO JINÉ URČENÉ MÍSTO) | tkm | 45 | 0 |  |  |  | 0 |  | OTSKP |  | 2
PP
VV
TS |  |  |  | 1. Položka obsahuje: – odvoz jakýmkoliv dopravním prostředkem a složení – případné překládky na trase 2. Položka neobsahuje: – naložení vybouraného materiálu na dopravní prostředek (je zahrnuto ve zdrojové položce) – poplatky za likvidaci odpadů, nacení se položkami ze ssd 0 3. Způsob měření: Výměra je součtem součinů metrů krychlových tun vybouraného materiálu v původním stavu a jednotlivých vzdáleností v kilometrech.
P | 32 | 744Z02 |  | DEMONTÁŽ 1 KS POLE ROZVADĚČE NN | KS | 16 | 0 |  |  |  | 0 |  | OTSKP |  | 2
PP
VV
TS |  |  |  | 1. Položka obsahuje: – všechny náklady na demontáž stávajícího zařízení se všemi pomocnými doplňujícími úpravami pro jeho likvidaci – naložení vybouraného materiálu na dopravní prostředek 2. Položka neobsahuje: – odvoz vybouraného materiálu – poplatek za likvidaci odpadů (nacení se dle SSD 0) 3. Způsob měření: Měří se metr délkový.
P | 33 | 748112 |  | KOMPLETNÍ OSOBNÍ OCHRANNÉ PROSTŘEDKY A PRACOVNÍ POMŮCKY PRO ROZVODNU NN | KUS | 1 | 0 |  |  |  | 0 |  | OTSKP |  | 2
PP
VV
TS |  |  |  | 1. Položka obsahuje: – dodávku a montáž kompletní sady osobních ochranných prostředků a pracovních pomůcek pro elektrickou stanici dle požadavku provozovatele a v intencích normy TNŽ 38 1981 2. Položka neobsahuje: X 3. Způsob měření: Udává se počet kusů kompletní konstrukce nebo práce.
P | 34 | 747611 |  | MĚŘENÍ EMC A EMI DLE ČSN EN 50 121 V ROZSAHU PS/SO | KUS | 1 | 0 |  |  |  | 0 |  | OTSKP |  | 2
PP
VV
TS |  |  |  | 1. Položka obsahuje: – cenu za měření dle příslušných norem a předpisů, včetně vystavení protokolu 2. Položka neobsahuje: X 3. Způsob měření: Udává se počet kusů kompletní konstrukce nebo práce.
P | 35 | 747303 |  | VYDÁNÍ PŘÍKAZU "B" - SLOŽITÉ PRACOVIŠTĚ | KS | 5 | 0 |  |  |  | 0 |  | OTSKP |  | 2
PP
VV
TS |  |  |  | 1. Položka obsahuje: – cenu za vyhotovení příkazu "B" pro zajištění pracoviště při práci na vypnutém a zajištěném zařízení vn 2. Položka neobsahuje: X 3. Způsob měření: Udává se počet kusů kompletní konstrukce nebo práce.

## PS 35-03
SŽDC05 |  |  |  | Soupis prací objektu | [10 empty] | 3
6
S | Stavba: | 5423520019 |  | Rekonstrukce trati v úseku Kyjice – Chomutov | [6 empty] | D.1.3 |  | Aspe | 0,00 | 2
O | Objekt: | D.1.3 |  | Silnoproudá technologie včetně DŘT | [9 empty] | 15,00 | 2
Typ | Poř. číslo | Kód položky | Varianta | Název položky | MJ | Množství | Jednotková hmotnost | Celková hmotnost |  |  | Jednotková cena |  | Cenové soustavy | 21,00 | 2
Dodávka
[9 empty] | Jednotková | Celkem | Jednotková | Celkem |  |  |  | Počet položek s nulovou cenou
O1 |  | PS 35-03 |  | Výhybna Kyjice, rozvodna 0,4 kV, vlastní spotřeba
SD |  | 1 |  | Smluvní požadavky
P | 1 | R015310 | 940 | NEOCEŇOVAT - LIKVIDACE ODPADŮ NEKONTAMINOVANÝCH - 16 02 14 ELEKTROŠROT (VYŘAZENÁ EL. ZAŘÍZENÍ A PŘÍSTR. - AL, CU A VZ. KOVY), včetně dopravy | T | 1 | 0 |  |  |  | 0 |  | ODP+d |  | 2
PP |  |  |  | Evidenční položka. Neoceňovat v objektu SO/PS, položka se oceňuje pouze v objektu SO 90-90.
VV
TS |  |  |  | 1. Položka obsahuje: • veškeré poplatky provozovateli skládky, recyklační linky nebo jiného zařízení na zpracování nebo likvidaci odpadů související s převzetím, uložením, zpracováním nebo likvidací odpadu, • náklady spojené s dopravou odpadu z místa stavby na místo převzetí provozovatelem skládky, recyklační linky nebo jiného zařízení na zpracování nebo likvidaci odpadů, • náklady spojené s vyložením a manipulací s materiálem v místě skládky. 3. Způsob měření: • [měrná jednotka – nejčastěji Tuna] určující množství odpadu vytříděného v souladu se zákonem č. 541/2020 Sb., o odpadech, v platném znění
P | 2 | R015420 | 964 | NEOCEŇOVAT - LIKVIDACE ODPADŮ NEKONTAMINOVANÝCH - 17 06 04 ZBYTKY IZOLAČNÍCH MATERIÁLŮ, včetně dopravy | T | 1 | 0 |  |  |  | 0 |  | ODP+d |  | 2
PP |  |  |  | Evidenční položka. Neoceňovat v objektu SO/PS, položka se oceňuje pouze v objektu SO 90-90.
VV
TS |  |  |  | 1. Položka obsahuje: • veškeré poplatky provozovateli skládky, recyklační linky nebo jiného zařízení na zpracování nebo likvidaci odpadů související s převzetím, uložením, zpracováním nebo likvidací odpadu, • náklady spojené s dopravou odpadu z místa stavby na místo převzetí provozovatelem skládky, recyklační linky nebo jiného zařízení na zpracování nebo likvidaci odpadů, • náklady spojené s vyložením a manipulací s materiálem v místě skládky. 3. Způsob měření: • [měrná jednotka – nejčastěji Tuna] určující množství odpadu vytříděného v souladu se zákonem č. 541/2020 Sb., o odpadech, v platném znění
SD |  | 2 |  | Požadavky objednatele
P | 3 | 02940 |  | OSTATNÍ POŽADAVKY - VYPRACOVÁNÍ DOKUMENTACE | KPL | 1 | 0 |  |  |  | 0 |  | OTSKP |  | 2
PP
VV |  |  |  | 5% z ceny SO, včetně RDS a DSPS+CD
TS |  |  |  | zahrnuje veškeré náklady spojené s objednatelem požadovanými pracemi
SD |  | 3 |  | Staveništní náklady zhotovitele
P | 4 | 03100 |  | ZAŘÍZENÍ STAVENIŠTĚ - ZŘÍZENÍ, PROVOZ, DEMONTÁŽ | KPL | 1 | 0 |  |  |  | 0 |  | OTSKP |  | 2
PP
VV |  |  |  | 2% z ceny SO
TS |  |  |  | zahrnuje objednatelem povolené náklady na pořízení (event. pronájem), provozování, udržování a likvidaci zhotovitelova zařízení
SD |  | 70 |  | Všeobecné práce pro silnoproud a slaboproud
P | 5 | 701001 |  | OZNAČOVACÍ ŠTÍTEK KABELOVÉHO VEDENÍ, SPOJKY NEBO KABELOVÉ SKŘÍNĚ (VČETNĚ OBJÍMKY) | KUS | 6 | 0 |  |  |  | 0 |  | OTSKP |  | 2
PP
VV
TS |  |  |  | 1. Položka obsahuje: – pomocné mechanismy 2. Položka neobsahuje: X 3. Způsob měření: Měří se plocha v metrech čtverečných.
P | 6 | 703112 |  | KABELOVÝ ROŠT/LÁVKA NOSNÝ ŽÁROVĚ ZINKOVANÝ VČETNĚ UPEVNĚNÍ A PŘÍSLUŠENSTVÍ SVĚTLÉ ŠÍŘKY PŘES 100 DO 250 MM | M | 5 | 0 |  |  |  | 0 |  | OTSKP |  | 2
PP
VV
TS |  |  |  | 1. Položka obsahuje: – kompletní montáž, rozměření, upevnění, sváření, řezání, spojování a pod. – veškerý spojovací a montážní materiál vč. upevňovacího materiálu ( stojky, držáky, konzoly apod.) – elektrické pospojování – pomocné mechanismy a nátěr 2. Položka neobsahuje: – víko a kabelové příchytky 3. Způsob měření: Měří se metr délkový.
P | 7 | 703751 |  | PROTIPOŽÁRNÍ UCPÁVKA POD ROZVADĚČ DO EI 90 MIN. | M2 | 0.4 | 0 |  |  |  | 0 |  | OTSKP |  | 2
PP
VV |  |  |  | (7+4+3)x0,4
TS |  |  |  | 1. Položka obsahuje: – kompletní montáž, rozměření, upevnění, sváření, řezání, spojování a pod. – veškerý spojovací a montážní materiál vč. upevňovacího materiálu ( stojky, držáky, konzoly apod.) – elektrické pospojování – pomocné mechanismy a nátěr 2. Položka neobsahuje: – víko a kabelové příchytky 3. Způsob měření: Měří se metr délkový.
SD |  | 74 |  | Silnoproud
P | 8 | 744348 |  | ROZVADĚČ NN SKŘÍŇOVÝ OCELOPLECH.VYZBROJENÝ, DO IP 40, HLOUBKY DO 500MM, ŠÍŘKY OD 510 DO 800MM, VÝŠKY DO 2250MM-VÝVODNÍ POLE SE SLOŽITOU VÝZBROJÍ | KUS | 1 | 0 |  |  |  | 0 |  | OTSKP |  | 2
PP |  |  |  | RU
VV
TS |  |  |  | 1. Položka obsahuje: – přípravu podkladu pro osazení vč. upevňovacího materiálu – veškerý podružný a pomocný materiál – provedení zkoušek, dodání předepsaných zkoušek, revizí a atestů – přístrojové vybavení ( vývodové jističe, měření vývodů nebo skupiny vývodů, stykače a stykačové kombinace, proudové chrániče, proudové reré, přípojnice, apod. ) 2. Položka neobsahuje: 3. Způsob měření: Udává se počet kusů kompletní konstrukce nebo práce.
P | 9 | 742G11 |  | KABEL NN DVOU- A TŘÍŽÍLOVÝ CU S PLASTOVOU IZOLACÍ DO 2,5 MM2 | M | 10 | 0 |  |  |  | 0 |  | OTSKP |  | 2
PP
VV
TS |  |  |  | 1. Položka obsahuje: – manipulace a uložení kabelu (do země, chráničky, kanálu, na rošty, na TV a pod.) 2. Položka neobsahuje: – příchytky, spojky, koncovky, chráničky apod. 3. Způsob měření: Měří se metr délkový.
P | 10 | 742H12 |  | KABEL NN ČTYŘ- A PĚTIŽÍLOVÝ CU S PLASTOVOU IZOLACÍ OD 4 DO 16 MM2 | M | 30 | 0 |  |  |  | 0 |  | OTSKP |  | 2
PP
VV
TS |  |  |  | 1. Položka obsahuje: – manipulace a uložení kabelu (do země, chráničky, kanálu, na rošty, na TV a pod.) 2. Položka neobsahuje: – příchytky, spojky, koncovky, chráničky apod. 3. Způsob měření: Měří se metr délkový.
P | 11 | 742L11 |  | UKONČENÍ DVOU AŽ PĚTIŽÍLOVÉHO KABELU V ROZVADĚČI NEBO NA PŘÍSTROJI DO 2,5 MM2 | KUS | 12 | 0 |  |  |  | 0 |  | OTSKP |  | 2
PP
VV
TS |  |  |  | 1. Položka obsahuje: – všechny práce spojené s úpravou kabelů pro montáž včetně veškerého příslušentsví 2. Položka neobsahuje: X 3. Způsob měření: Udává se počet kusů kompletní konstrukce nebo práce.
P | 12 | 747213 |  | CELKOVÁ PROHLÍDKA, ZKOUŠENÍ, MĚŘENÍ A VYHOTOVENÍ VÝCHOZÍ REVIZNÍ ZPRÁVY, PRO OBJEM IN PŘES 500 DO 1000 TIS. KČ | KS | 1 | 0 |  |  |  | 0 |  | OTSKP |  | 2
PP
VV
TS |  |  |  | 1. Položka obsahuje: – cenu za celkovou prohlídku zařízení PS/SO, vč. měření, komplexních zkoušek a revizi zařízení tohoto PS/SO autorizovaným revizním technikem na silnoproudá zařízení podle požadavku ČSN, včetně hodnocení a vyhotovení celkové revizní zprávy 2. Položka neobsahuje: X 3. Způsob měření: Udává se počet kusů kompletní konstrukce nebo práce.
P | 13 | 747301 |  | PROVEDENÍ PROHLÍDKY A ZKOUŠKY PRÁVNICKOU OSOBOU, VYDÁNÍ PRŮKAZU ZPŮSOBILOSTI | KS | 1 | 0 |  |  |  | 0 |  | OTSKP |  | 2
PP
VV
TS |  |  |  | 1. Položka obsahuje: – cenu za vyhotovení dokladu právnickou osobou o silnoproudých zařízeních a vydání průkazu způsobilosti 2. Položka neobsahuje: X 3. Způsob měření: Udává se počet kusů kompletní konstrukce nebo práce.
P | 14 | 747701 |  | DOKONČOVACÍ MONTÁŽNÍ PRÁCE NA ELEKTRICKÉM ZAŘÍZENÍ | HOD | 8 | 0 |  |  |  | 0 |  | OTSKP |  | 2
PP
VV
TS |  |  |  | 1. Položka obsahuje: – cenu za veškeré náklady na provedení provizorních úprav zapojení stávajících kabelových skříní / rozvaděčů v průběhu výstavy ( pro montáž nových i provizorních kabelů, drobné úpravy výstroje apod. ) 2. Položka neobsahuje: X 3. Způsob měření: Udává se čas v hodinách.
P | 15 | 747703 |  | ZKUŠEBNÍ PROVOZ | HOD | 8 | 0 |  |  |  | 0 |  | OTSKP |  | 2
PP
VV
TS |  |  |  | 1. Položka obsahuje: – cenu za dobu kdy je zařízení po individálních zkouškách dáno do provozu s prokázáním technických a kvalitativních parametrů zařízení 2. Položka neobsahuje: X 3. Způsob měření: Udává se čas v hodinách.
P | 16 | 747704 |  | ZAŠKOLENÍ OBSLUHY | HOD | 5 | 0 |  |  |  | 0 |  | OTSKP |  | 2
PP
VV
TS |  |  |  | 1. Položka obsahuje: – cenu za dobu kdy je s funkcí seznamována obsluha zařízení, včetně odevzdání dokumentace skutečného provedení 2. Položka neobsahuje: X 3. Způsob měření: Udává se čas v hodinách.
P | 17 | 747705 |  | MANIPULACE NA ZAŘÍZENÍCH PROVÁDĚNÉ PROVOZOVATELEM | HOD | 8 | 0 |  |  |  | 0 |  | OTSKP |  | 2
PP
VV
TS |  |  |  | 1. Položka obsahuje: – cenu za manipulace na zařízeních prováděné provozovatelem nutných pro další práce zhotovitele na technologickém souboru 2. Položka neobsahuje: X 3. Způsob měření: Udává se čas v hodinách.
P | 18 | 745Z92 |  | DEMONTÁŽ - ODVOZ (NA LIKVIDACI ODPADŮ NEBO JINÉ URČENÉ MÍSTO) | tkm | 45 | 0 |  |  |  | 0 |  | OTSKP |  | 2
PP
VV
TS |  |  |  | 1. Položka obsahuje: – odvoz jakýmkoliv dopravním prostředkem a složení – případné překládky na trase 2. Položka neobsahuje: – naložení vybouraného materiálu na dopravní prostředek (je zahrnuto ve zdrojové položce) – poplatky za likvidaci odpadů, nacení se položkami ze ssd 0 3. Způsob měření: Výměra je součtem součinů metrů krychlových tun vybouraného materiálu v původním stavu a jednotlivých vzdáleností v kilometrech.
P | 19 | 744Z02 |  | DEMONTÁŽ 1 KS POLE ROZVADĚČE NN | KS | 6 | 0 |  |  |  | 0 |  | OTSKP |  | 2
PP
VV
TS |  |  |  | 1. Položka obsahuje: – všechny náklady na demontáž stávajícího zařízení se všemi pomocnými doplňujícími úpravami pro jeho likvidaci – naložení vybouraného materiálu na dopravní prostředek 2. Položka neobsahuje: – odvoz vybouraného materiálu – poplatek za likvidaci odpadů (nacení se dle SSD 0) 3. Způsob měření: Měří se metr délkový.

## PS 35-04
SŽDC05 |  |  |  | Soupis prací objektu | [10 empty] | 3
6
S | Stavba: | 5423520019 |  | Rekonstrukce trati v úseku Kyjice – Chomutov | [6 empty] | D.1.3 |  | Aspe | 0,00 | 2
O | Objekt: | D.1.3 |  | Silnoproudá technologie včetně DŘT | [9 empty] | 15,00 | 2
Typ | Poř. číslo | Kód položky | Varianta | Název položky | MJ | Množství | Jednotková hmotnost | Celková hmotnost |  |  | Jednotková cena |  | Cenové soustavy | 21,00 | 2
Dodávka
[9 empty] | Jednotková | Celkem | Jednotková | Celkem |  |  |  | Počet položek s nulovou cenou
O1 |  | PS 35-04 |  | Výhybna Kyjice, rozvodna 22 kV, technologie
SD |  | 1 |  | Smluvní požadavky
P | 1 | R015310 | 940 | NEOCEŇOVAT - LIKVIDACE ODPADŮ NEKONTAMINOVANÝCH - 16 02 14 ELEKTROŠROT (VYŘAZENÁ EL. ZAŘÍZENÍ A PŘÍSTR. - AL, CU A VZ. KOVY), včetně dopravy | T | 1 | 0 |  |  |  | 0 |  | ODP+d |  | 2
PP |  |  |  | Evidenční položka. Neoceňovat v objektu SO/PS, položka se oceňuje pouze v objektu SO 90-90.
VV
TS |  |  |  | 1. Položka obsahuje: • veškeré poplatky provozovateli skládky, recyklační linky nebo jiného zařízení na zpracování nebo likvidaci odpadů související s převzetím, uložením, zpracováním nebo likvidací odpadu, • náklady spojené s dopravou odpadu z místa stavby na místo převzetí provozovatelem skládky, recyklační linky nebo jiného zařízení na zpracování nebo likvidaci odpadů, • náklady spojené s vyložením a manipulací s materiálem v místě skládky. 3. Způsob měření: • [měrná jednotka – nejčastěji Tuna] určující množství odpadu vytříděného v souladu se zákonem č. 541/2020 Sb., o odpadech, v platném znění
P | 2 | R015420 | 964 | NEOCEŇOVAT - LIKVIDACE ODPADŮ NEKONTAMINOVANÝCH - 17 06 04 ZBYTKY IZOLAČNÍCH MATERIÁLŮ, včetně dopravy | T | 1 | 0 |  |  |  | 0 |  | ODP+d |  | 2
PP |  |  |  | Evidenční položka. Neoceňovat v objektu SO/PS, položka se oceňuje pouze v objektu SO 90-90.
VV
TS |  |  |  | 1. Položka obsahuje: • veškeré poplatky provozovateli skládky, recyklační linky nebo jiného zařízení na zpracování nebo likvidaci odpadů související s převzetím, uložením, zpracováním nebo likvidací odpadu, • náklady spojené s dopravou odpadu z místa stavby na místo převzetí provozovatelem skládky, recyklační linky nebo jiného zařízení na zpracování nebo likvidaci odpadů, • náklady spojené s vyložením a manipulací s materiálem v místě skládky. 3. Způsob měření: • [měrná jednotka – nejčastěji Tuna] určující množství odpadu vytříděného v souladu se zákonem č. 541/2020 Sb., o odpadech, v platném znění
SD |  | 2 |  | Požadavky objednatele
P | 3 | 02940 |  | OSTATNÍ POŽADAVKY - VYPRACOVÁNÍ DOKUMENTACE | KPL | 1 | 0 |  |  |  | 0 |  | OTSKP |  | 2
PP
VV |  |  |  | 5% z ceny SO, včetně RDS a DSPS+CD
TS |  |  |  | zahrnuje veškeré náklady spojené s objednatelem požadovanými pracemi
SD |  | 3 |  | Staveništní náklady zhotovitele
P | 4 | 03100 |  | ZAŘÍZENÍ STAVENIŠTĚ - ZŘÍZENÍ, PROVOZ, DEMONTÁŽ | KPL | 1 | 0 |  |  |  | 0 |  | OTSKP |  | 2
PP
VV |  |  |  | 2% z ceny SO
TS |  |  |  | zahrnuje objednatelem povolené náklady na pořízení (event. pronájem), provozování, udržování a likvidaci zhotovitelova zařízení
SD |  | 70 |  | Všeobecné práce pro silnoproud a slaboproud
P | 5 | 701001 |  | OZNAČOVACÍ ŠTÍTEK KABELOVÉHO VEDENÍ, SPOJKY NEBO KABELOVÉ SKŘÍNĚ (VČETNĚ OBJÍMKY) | KUS | 8 | 0 |  |  |  | 0 |  | OTSKP |  | 2
PP
VV
TS |  |  |  | 1. Položka obsahuje: – pomocné mechanismy 2. Položka neobsahuje: X 3. Způsob měření: Měří se plocha v metrech čtverečných.
P | 6 | 702212 |  | KABELOVÁ CHRÁNIČKA ZEMNÍ DN PŘES 100 DO 200 MM | M | 20 | 0 |  |  |  | 0 |  | OTSKP |  | 2
PP
VV
TS |  |  |  | 1. Položka obsahuje: – proražení otvoru zdivem o průřezu od 0,01 do 0,025m2 – úpravu a začištění omítky po montáži vedení – pomocné mechanismy 2. Položka neobsahuje: – protipožární ucpávku 3. Způsob měření: Udává se počet kusů kompletní konstrukce nebo práce.
P | 7 | 703742 |  | KABELOVÁ PŘÍCHYTKA VN VČETNĚ UPEVNĚNÍ A PŘÍSLUŠENSTVÍ PRO ROZSAH UPNUTÍ OD 26 DO 50 MM | KUS | 45 | 0 |  |  |  | 0 |  | OTSKP |  | 2
PP
VV
TS |  |  |  | 1. Položka obsahuje: – kompletní montáž, rozměření, upevnění, sváření, řezání, spojování a pod. – veškerý spojovací a montážní materiál vč. upevňovacího materiálu ( stojky, držáky, konzoly apod.) – elektrické pospojování – pomocné mechanismy a nátěr 2. Položka neobsahuje: – víko a kabelové příchytky 3. Způsob měření: Měří se metr délkový.
P | 8 | 703112 |  | KABELOVÝ ROŠT/LÁVKA NOSNÝ ŽÁROVĚ ZINKOVANÝ VČETNĚ UPEVNĚNÍ A PŘÍSLUŠENSTVÍ SVĚTLÉ ŠÍŘKY PŘES 100 DO 250 MM | M | 10 | 0 |  |  |  | 0 |  | OTSKP |  | 2
PP
VV
TS |  |  |  | 1. Položka obsahuje: – kompletní montáž, rozměření, upevnění, sváření, řezání, spojování a pod. – veškerý spojovací a montážní materiál vč. upevňovacího materiálu ( stojky, držáky, konzoly apod.) – elektrické pospojování – pomocné mechanismy a nátěr 2. Položka neobsahuje: – víko a kabelové příchytky 3. Způsob měření: Měří se metr délkový.
P | 9 | 703113 |  | KABELOVÝ ROŠT/LÁVKA NOSNÝ ŽÁROVĚ ZINKOVANÝ VČETNĚ UPEVNĚNÍ A PŘÍSLUŠENSTVÍ SVĚTLÉ ŠÍŘKY PŘES 250 DO 400 MM | M | 20 | 0 |  |  |  | 0 |  | OTSKP |  | 2
PP
VV
TS |  |  |  | 1. Položka obsahuje: – kompletní montáž, rozměření, upevnění, sváření, řezání, spojování a pod. – veškerý spojovací a montážní materiál vč. upevňovacího materiálu ( stojky, držáky, konzoly apod.) – elektrické pospojování – pomocné mechanismy a nátěr 2. Položka neobsahuje: – víko a kabelové příchytky 3. Způsob měření: Měří se metr délkový.
P | 10 | 703732 |  | KABELOVÁ PŘÍCHYTKA S FUNKČNÍ ODOLNOSTÍ PŘI POŽÁRU PRO ROZSAH UPNUTÍ OD 26 DO 50 MM | KUS | 50 | 0 |  |  |  | 0 |  | OTSKP |  | 2
PP
VV
TS |  |  |  | 1. Položka obsahuje: – veškeré zemní práce včetně dodání zásypového materiálu 2. Položka neobsahuje: X 3. Způsob měření: Měří se metr délkový.
P | 11 | 703751 |  | PROTIPOŽÁRNÍ UCPÁVKA POD ROZVADĚČ DO EI 90 MIN. | M2 | 1.6 | 0 |  |  |  | 0 |  | OTSKP |  | 2
PP
VV |  |  |  | 4x0,4
TS |  |  |  | 1. Položka obsahuje: – kompletní montáž, rozměření, upevnění, sváření, řezání, spojování a pod. – veškerý spojovací a montážní materiál vč. upevňovacího materiálu ( stojky, držáky, konzoly apod.) – elektrické pospojování – pomocné mechanismy a nátěr 2. Položka neobsahuje: – víko a kabelové příchytky 3. Způsob měření: Měří se metr délkový.
P | 12 | 703752 |  | PROTIPOŽÁRNÍ UCPÁVKA STĚNOU/STROPEM, TL DO 50CM, DO EI 90 MIN. | M2 | 0.4 | 0 |  |  |  | 0 |  | OTSKP |  | 2
PP
VV |  |  |  | 4x(0,5x0,2)
TS |  |  |  | Položka obsahuje: Dodávku a montáž protipožární ucpávky vč. příslušenství a pomocného materiálu, vyhotovéní a dodání atestu. Dále obsahuje cenu za pom. mechanismy včetně všech ostatních vedlejších nákladů.
SD |  | 74 |  | Silnoproud
P | 13 | 745144 |  | MODULÁRNÍ ROZVADĚČ 3-F DO UN 25KV, 630A, DO 20KA/1S, S IZOLACÍ SF6, POLE S VYPÍNAČEM, PROUDOVÝMI MĚNIČI | KUS | 2 | 0 |  |  |  | 0 |  | OTSKP |  | 2
PP
VV
TS |  |  |  | Položka obsahuje : Dodávku a montáž zařízení včetně dovozu a manipulace se zařízením, uvedení zařízení do provozu včetně předepsaných zkoušek a výchozí revize, výrobní dokumentaci. Dále obsahuje cenu za pom. mechanismy včetně všech ostatních vedlejších nákladů.
P | 14 | 745143 |  | MODULÁRNÍ ROZVADĚČ 3-F DO UN 25KV, 630A, DO 20KA/1S, S IZOLACÍ SF6, TRANSFORMÁTOROVÉ POLE S POJISTKOVÝM ODPÍNAČEM | KUS | 3 | 0 |  |  |  | 0 |  | OTSKP |  | 2
PP
VV
TS |  |  |  | Položka obsahuje : Dodávku a montáž zařízení včetně dovozu a manipulace se zařízením, uvedení zařízení do provozu včetně předepsaných zkoušek a výchozí revize, výrobní dokumentaci. Dále obsahuje cenu za pom. mechanismy včetně všech ostatních vedlejších nákladů.
P | 15 | 745432 |  | TRANSFORMÁTOR 3-F, 22/0,4 KV, OLEJOVÝ HERMETIZOVANÝ PŘES 160 DO 400 KVA | KUS | 1 | 0 |  |  |  | 0 |  | OTSKP |  | 2
PP
VV
TS |  |  |  | 1. Položka obsahuje: – veškerý podružný, pomocný a upevňovací materiál – technický popis viz. projektová dokumentace – uvedení do provozu, předepsané zkoušky, revize a atesty 2. Položka neobsahuje: X 3. Způsob měření: Udává se počet kusů kompletní konstrukce nebo práce.
P | 16 | 745801R |  | TERMISTOROVÁ OCHRANA OLEJOVÉHO TRANSFORMÁTORU S KONTAKTNÍM VÝSTUPEM PRO VÝSTRAHU A ODPOJENÍ | KUS | 1 | 0 |  |  |  | 0 |  | OTSKP |  | 2
PP
VV
TS |  |  |  | 1. Položka obsahuje: – veškerý podružný, pomocný, spojovací a upevňovací materiál – technický popis viz. projektová dokumentace – předepsané zkoušky, revize a atesty 2. Položka neobsahuje: X 3. Způsob měření: Udává se počet kusů kompletní konstrukce nebo práce.
P | 17 | 747132 |  | UVEDENÍ DO PROVOZU TRANSFORMÁTORU OLEJOVÉHO VN/NN DO 1000 KVA | KUS | 1 | 0 |  |  |  | 0 |  | OTSKP |  | 2
PP
VV
TS |  |  |  | 1. Položka obsahuje: – cenu za kontrolu, revizi, seřízení a uvedení do provozu zařízení dle příslušných norem a předpisů, včetně vystavení protokolu 2. Položka neobsahuje: X 3. Způsob měření: Udává se počet kusů kompletní konstrukce nebo práce.
P | 18 | 746542 |  | VZDUCHOVÁ FILTRAČNÍ TLUMIVKA PRO FKZ 27,5 KV, PŘES 150 DO 300 A, PŘES 120 DO 300 MH | KUS | 1 | 0 |  |  |  | 0 |  | OTSKP |  | 2
PP
VV
TS |  |  |  | 1. Položka obsahuje: – veškerý podružný, pomocný a upevňovací materiál – technický popis viz. projektová dokumentace – uvedení do provozu, předepsané zkoušky, revize a atesty 2. Položka neobsahuje: X 3. Způsob měření: Udává se počet kusů kompletní konstrukce nebo práce.
P | 19 | 742571 |  | KABEL VN - JEDNOŽÍLOVÝ, 22-AXEKVC(V)E(Y) DO 70 MM2 | M | 36 | 0 |  |  |  | 0 |  | OTSKP |  | 2
PP
VV |  |  |  | 3x12
TS |  |  |  | 1. Položka obsahuje: – manipulace a uložení kabelu (do země, chráničky, kanálu, na rošty, na TV a pod.) 2. Položka neobsahuje: – příchytky, spojky, koncovky, chráničky apod. 3. Způsob měření: Měří se metr délkový.
P | 20 | 742572 |  | KABEL VN - JEDNOŽÍLOVÝ, 22-AXEKVC(V)E(Y) OD 95 DO 150 MM2 | M | 45 | 0 |  |  |  | 0 |  | OTSKP |  | 2
PP
VV |  |  |  | 3x15
TS |  |  |  | 1. Položka obsahuje: – manipulace a uložení kabelu (do země, chráničky, kanálu, na rošty, na TV a pod.) 2. Položka neobsahuje: – příchytky, spojky, koncovky, chráničky apod. 3. Způsob měření: Měří se metr délkový.
P | 21 | 742E11 |  | IZOLOVANÝ ADAPTÉR PRO PŘIPOJENÍ DO IZOLOVANÉHO ROZVADĚČE, K TRANSFORMÁTORU DO 35 KV, SADA TŘÍ ŽIL, BEZ OMEZOVAČE PŘEPĚTÍ DO 70 MM2 | KUS | 2 | 0 |  |  |  | 0 |  | OTSKP |  | 2
PP
VV |  |  |  | 3x2 + 3x2
TS |  |  |  | 1. Položka obsahuje: – všechny práce spojené s úpravou kabelů pro montáž včetně veškerého příslušentsví 2. Položka neobsahuje: X 3. Způsob měření: Udává se počet kusů kompletní konstrukce nebo práce.
P | 22 | 742E12 |  | IZOLOVANÝ ADAPTÉR PRO PŘIPOJENÍ DO IZOLOVANÉHO ROZVADĚČE, K TRANSFORMÁTORU DO 35 KV, SADA TŘÍ ŽIL, BEZ OMEZOVAČE PŘEPĚTÍ OD 95 DO 150 MM2 | KUS | 2 | 0 |  |  |  | 0 |  | OTSKP |  | 2
PP
VV
TS |  |  |  | 1. Položka obsahuje: – všechny práce spojené s úpravou kabelů pro montáž včetně veškerého příslušentsví 2. Položka neobsahuje: X 3. Způsob měření: Udává se počet kusů kompletní konstrukce nebo práce.
P | 23 | 741811 |  | UZEMŇOVACÍ VODIČ NA POVRCHU FEZN DO 120 MM2 | M | 80 | 0 |  |  |  | 0 |  | OTSKP |  | 2
PP
VV
TS |  |  |  | 1. Položka obsahuje: – uchycení vodiče na povrch vč. podpěr, konzol, svorek a pod. – měření, dělení, spojování – nátěr 2. Položka neobsahuje: X 3. Způsob měření: Měří se metr délkový.
P | 24 | 741C07 |  | VYVEDENÍ UZEMŇOVACÍCH VODIČŮ NA POVRCH/KONSTRUKCI | KS | 6 | 0 |  |  |  | 0 |  | OTSKP |  | 2
PP
VV
TS |  |  |  | 1. Položka obsahuje: – vodivé připojení vodiče na konstrukci – dělení, tvarování, spojování – ochranný i barevný nátěr spoje dle příslušných norem 2. Položka neobsahuje: X 3. Způsob měření: Udává se počet kusů kompletní konstrukce nebo práce.
P | 25 | 741C02 |  | UZEMŇOVACÍ SVORKA | KUS | 36 | 0 |  |  |  | 0 |  | OTSKP |  | 2
PP
VV
TS |  |  |  | 1. Položka obsahuje: – veškeré příslušenství 2. Položka neobsahuje: X 3. Způsob měření: Udává se počet kusů kompletní konstrukce nebo práce.
P | 26 | 741C05 |  | SPOJOVÁNÍ UZEMŇOVACÍCH VODIČŮ | KUS | 14 | 0 |  |  |  | 0 |  | OTSKP |  | 2
PP
VV
TS |  |  |  | 1. Položka obsahuje: – tvarování, přípravu spojů – svařování – ochranný nátěr spoje dle příslušných norem 2. Položka neobsahuje: X 3. Způsob měření: Udává se počet kusů kompletní konstrukce nebo práce.
P | 27 | 747213 |  | CELKOVÁ PROHLÍDKA, ZKOUŠENÍ, MĚŘENÍ A VYHOTOVENÍ VÝCHOZÍ REVIZNÍ ZPRÁVY, PRO OBJEM IN PŘES 500 DO 1000 TIS. KČ | KS | 1 | 0 |  |  |  | 0 |  | OTSKP |  | 2
PP
VV
TS |  |  |  | 1. Položka obsahuje: – cenu za celkovou prohlídku zařízení PS/SO, vč. měření, komplexních zkoušek a revizi zařízení tohoto PS/SO autorizovaným revizním technikem na silnoproudá zařízení podle požadavku ČSN, včetně hodnocení a vyhotovení celkové revizní zprávy 2. Položka neobsahuje: X 3. Způsob měření: Udává se počet kusů kompletní konstrukce nebo práce.
P | 28 | 747214 |  | CELKOVÁ PROHLÍDKA, ZKOUŠENÍ, MĚŘENÍ A VYHOTOVENÍ VÝCHOZÍ REVIZNÍ ZPRÁVY, PRO OBJEM IN - PŘÍPLATEK ZA KAŽDÝCH DALŠÍCH I ZAPOČATÝCH 500 TIS. KČ | KS | 2 | 0 |  |  |  | 0 |  | OTSKP |  | 2
PP
VV
TS |  |  |  | 1. Položka obsahuje: – cenu za celkovou prohlídku zařízení PS/SO, vč. měření, komplexních zkoušek a revizi zařízení tohoto PS/SO autorizovaným revizním technikem na silnoproudá zařízení podle požadavku ČSN, včetně hodnocení a vyhotovení celkové revizní zprávy 2. Položka neobsahuje: X 3. Způsob měření: Udává se počet kusů kompletní konstrukce nebo práce.
P | 29 | 747301 |  | PROVEDENÍ PROHLÍDKY A ZKOUŠKY PRÁVNICKOU OSOBOU, VYDÁNÍ PRŮKAZU ZPŮSOBILOSTI | KS | 1 | 0 |  |  |  | 0 |  | OTSKP |  | 2
PP
VV
TS |  |  |  | 1. Položka obsahuje: – cenu za vyhotovení dokladu právnickou osobou o silnoproudých zařízeních a vydání průkazu způsobilosti 2. Položka neobsahuje: X 3. Způsob měření: Udává se počet kusů kompletní konstrukce nebo práce.
P | 30 | 747701 |  | DOKONČOVACÍ MONTÁŽNÍ PRÁCE NA ELEKTRICKÉM ZAŘÍZENÍ | HOD | 20 | 0 |  |  |  | 0 |  | OTSKP |  | 2
PP
VV
TS |  |  |  | 1. Položka obsahuje: – cenu za veškeré náklady na provedení provizorních úprav zapojení stávajících kabelových skříní / rozvaděčů v průběhu výstavy ( pro montáž nových i provizorních kabelů, drobné úpravy výstroje apod. ) 2. Položka neobsahuje: X 3. Způsob měření: Udává se čas v hodinách.
P | 31 | 747703 |  | ZKUŠEBNÍ PROVOZ | HOD | 25 | 0 |  |  |  | 0 |  | OTSKP |  | 2
PP
VV
TS |  |  |  | 1. Položka obsahuje: – cenu za dobu kdy je zařízení po individálních zkouškách dáno do provozu s prokázáním technických a kvalitativních parametrů zařízení 2. Položka neobsahuje: X 3. Způsob měření: Udává se čas v hodinách.
P | 32 | 747704 |  | ZAŠKOLENÍ OBSLUHY | HOD | 10 | 0 |  |  |  | 0 |  | OTSKP |  | 2
PP
VV
TS |  |  |  | 1. Položka obsahuje: – cenu za dobu kdy je s funkcí seznamována obsluha zařízení, včetně odevzdání dokumentace skutečného provedení 2. Položka neobsahuje: X 3. Způsob měření: Udává se čas v hodinách.
P | 33 | 747705 |  | MANIPULACE NA ZAŘÍZENÍCH PROVÁDĚNÉ PROVOZOVATELEM | HOD | 12 | 0 |  |  |  | 0 |  | OTSKP |  | 2
PP
VV
TS |  |  |  | 1. Položka obsahuje: – cenu za manipulace na zařízeních prováděné provozovatelem nutných pro další práce zhotovitele na technologickém souboru 2. Položka neobsahuje: X 3. Způsob měření: Udává se čas v hodinách.
P | 34 | 745Z92 |  | DEMONTÁŽ - ODVOZ (NA LIKVIDACI ODPADŮ NEBO JINÉ URČENÉ MÍSTO) | tkm | 45 | 0 |  |  |  | 0 |  | OTSKP |  | 2
PP
VV
TS |  |  |  | 1. Položka obsahuje: – odvoz jakýmkoliv dopravním prostředkem a složení – případné překládky na trase 2. Položka neobsahuje: – naložení vybouraného materiálu na dopravní prostředek (je zahrnuto ve zdrojové položce) – poplatky za likvidaci odpadů, nacení se položkami ze ssd 0 3. Způsob měření: Výměra je součtem součinů metrů krychlových tun vybouraného materiálu v původním stavu a jednotlivých vzdáleností v kilometrech.
P | 35 | 742Z23 |  | DEMONTÁŽ KABELOVÉHO VEDENÍ NN | M | 120 | 0 |  |  |  | 0 |  | OTSKP |  | 2
PP
VV
TS |  |  |  | 1. Položka obsahuje: – všechny náklady na demontáž stávajícího zařízení se všemi pomocnými doplňujícími úpravami pro jeho likvidaci – naložení vybouraného materiálu na dopravní prostředek 2. Položka neobsahuje: – odvoz vybouraného materiálu – poplatek za likvidaci odpadů (nacení se dle SSD 0) 3. Způsob měření: Měří se metr délkový.
P | 36 | 742Z24 |  | DEMONTÁŽ KABELOVÉHO VEDENÍ VN | M | 80 | 0 |  |  |  | 0 |  | OTSKP |  | 2
PP
VV
TS |  |  |  | 1. Položka obsahuje: – všechny náklady na demontáž stávajícího zařízení se všemi pomocnými doplňujícími úpravami pro jeho likvidaci – naložení vybouraného materiálu na dopravní prostředek 2. Položka neobsahuje: – odvoz vybouraného materiálu – poplatek za likvidaci odpadů (nacení se dle SSD 0) 3. Způsob měření: Měří se metr délkový.
P | 37 | 745Z13 |  | DEMONTÁŽ POLE (SKŘÍNĚ) ROZVADĚČE VN VČETNĚ JEHO NÁPLNĚ | KS | 10 | 0 |  |  |  | 0 |  | OTSKP |  | 2
PP
VV
TS |  |  |  | 1. Položka obsahuje: – všechny náklady na demontáž stávajícího zařízení se všemi pomocnými doplňujícími úpravami pro jeho likvidaci – naložení vybouraného materiálu na dopravní prostředek 2. Položka neobsahuje: – odvoz vybouraného materiálu – poplatek za likvidaci odpadů (nacení se dle SSD 0) 3. Způsob měření: Udává se počet kusů kompletní konstrukce nebo práce.
P | 38 | 745Z34 |  | DEMONTÁŽ TRANSFORMÁTORU VN/NN PŘES 160 KVA | KS | 2 | 0 |  |  |  | 0 |  | OTSKP |  | 2
PP
VV
TS |  |  |  | 1. Položka obsahuje: – všechny náklady na demontáž stávajícího zařízení se všemi pomocnými doplňujícími úpravami pro jeho likvidaci – naložení vybouraného materiálu na dopravní prostředek 2. Položka neobsahuje: – odvoz vybouraného materiálu – poplatek za likvidaci odpadů (nacení se dle SSD 0) 3. Způsob měření: Udává se počet kusů kompletní konstrukce nebo práce.
P | 39 | 747615 |  | MĚŘENÍ A NASTAVENÍ KOMPENZACE INDUKČNÍHO ODBĚRU STANICE | KS | 1 | 0 |  |  |  | 0 |  | OTSKP |  | 2
PP
VV
TS |  |  |  | 1. Položka obsahuje: – cenu za měření dle příslušných norem a předpisů, včetně vystavení protokolu 2. Položka neobsahuje: X 3. Způsob měření: Udává se počet kusů kompletní konstrukce nebo práce.
P | 40 | 748111 |  | KOMPLETNÍ OSOBNÍ OCHRANNÉ PROSTŘEDKY A PRACOVNÍ POMŮCKY PRO TRAFOSTANICI | KS | 1 | 0 |  |  |  | 0 |  | OTSKP |  | 2
PP
VV
TS |  |  |  | 1. Položka obsahuje: – dodávku a montáž kompletní sady osobních ochranných prostředků a pracovních pomůcek pro elektrickou stanici dle požadavku provozovatele a v intencích normy TNŽ 38 1981 2. Položka neobsahuje: X 3. Způsob měření: Udává se počet kusů kompletní konstrukce nebo práce.
P | 41 | 747611 |  | MĚŘENÍ EMC A EMI DLE ČSN EN 50 121 V ROZSAHU PS/SO | KS | 1 | 0 |  |  |  | 0 |  | OTSKP |  | 2
PP
VV
TS |  |  |  | 1. Položka obsahuje: – cenu za měření dle příslušných norem a předpisů, včetně vystavení protokolu 2. Položka neobsahuje: X 3. Způsob měření: Udává se počet kusů kompletní konstrukce nebo práce.
P | 42 | 747303 |  | VYDÁNÍ PŘÍKAZU "B" - SLOŽITÉ PRACOVIŠTĚ | KS | 5 | 0 |  |  |  | 0 |  | OTSKP |  | 2
PP
VV
TS |  |  |  | 1. Položka obsahuje: – cenu za vyhotovení příkazu "B" pro zajištění pracoviště při práci na vypnutém a zajištěném zařízení vn 2. Položka neobsahuje: X 3. Způsob měření: Udává se počet kusů kompletní konstrukce nebo práce.

## PS 35-05
SŽDC05 |  |  |  | Soupis prací objektu | [10 empty] | 3
6
S | Stavba: | 5423520019 |  | Rekonstrukce trati v úseku Kyjice – Chomutov | [6 empty] | D.1.3 |  | Aspe | 0,00 | 2
O | Objekt: | D.1.3 |  | Silnoproudá technologie včetně DŘT | [9 empty] | 15,00 | 2
Typ | Poř. číslo | Kód položky | Varianta | Název položky | MJ | Množství | Jednotková hmotnost | Celková hmotnost |  |  | Jednotková cena |  | Cenové soustavy | 21,00 | 2
Dodávka
[9 empty] | Jednotková | Celkem | Jednotková | Celkem |  |  |  | Počet položek s nulovou cenou
O1 |  | PS 35-05 |  | Jirkov zastávka, rozvodna 22 kV, technologie
SD |  | 1 |  | Smluvní požadavky
P | 1 | R015310 | 940 | NEOCEŇOVAT - LIKVIDACE ODPADŮ NEKONTAMINOVANÝCH - 16 02 14 ELEKTROŠROT (VYŘAZENÁ EL. ZAŘÍZENÍ A PŘÍSTR. - AL, CU A VZ. KOVY), včetně dopravy | T | 1 | 0 |  |  |  | 0 |  | ODP+d |  | 2
PP |  |  |  | Evidenční položka. Neoceňovat v objektu SO/PS, položka se oceňuje pouze v objektu SO 90-90.
VV
TS |  |  |  | 1. Položka obsahuje: • veškeré poplatky provozovateli skládky, recyklační linky nebo jiného zařízení na zpracování nebo likvidaci odpadů související s převzetím, uložením, zpracováním nebo likvidací odpadu, • náklady spojené s dopravou odpadu z místa stavby na místo převzetí provozovatelem skládky, recyklační linky nebo jiného zařízení na zpracování nebo likvidaci odpadů, • náklady spojené s vyložením a manipulací s materiálem v místě skládky. 3. Způsob měření: • [měrná jednotka – nejčastěji Tuna] určující množství odpadu vytříděného v souladu se zákonem č. 541/2020 Sb., o odpadech, v platném znění
P | 2 | R015420 | 964 | NEOCEŇOVAT - LIKVIDACE ODPADŮ NEKONTAMINOVANÝCH - 17 06 04 ZBYTKY IZOLAČNÍCH MATERIÁLŮ, včetně dopravy | T | 1 | 0 |  |  |  | 0 |  | ODP+d |  | 2
PP |  |  |  | Evidenční položka. Neoceňovat v objektu SO/PS, položka se oceňuje pouze v objektu SO 90-90.
VV
TS |  |  |  | 1. Položka obsahuje: • veškeré poplatky provozovateli skládky, recyklační linky nebo jiného zařízení na zpracování nebo likvidaci odpadů související s převzetím, uložením, zpracováním nebo likvidací odpadu, • náklady spojené s dopravou odpadu z místa stavby na místo převzetí provozovatelem skládky, recyklační linky nebo jiného zařízení na zpracování nebo likvidaci odpadů, • náklady spojené s vyložením a manipulací s materiálem v místě skládky. 3. Způsob měření: • [měrná jednotka – nejčastěji Tuna] určující množství odpadu vytříděného v souladu se zákonem č. 541/2020 Sb., o odpadech, v platném znění
SD |  | 11 |  | Přípravné práce
P | 6 | 11130 |  | SEJMUTÍ DRNU | M2 | 6 | 0 |  |  |  | 0 |  | OTSKP |  | 2
PP
VV |  |  |  | 3x2m
TS |  |  |  | včetně vodorovné dopravy a uložení na skládku
SD |  | 12 |  | Odkopávky a prokopávky
P | 7 | 121108 |  | SEJMUTÍ ORNICE NEBO LESNÍ PŮDY S ODVOZEM DO 20KM | M3 | 6 | 0 |  |  |  | 0 |  | OTSKP |  | 2
PP
VV |  |  |  | 3x2m
TS |  |  |  | položka zahrnuje sejmutí ornice bez ohledu na tloušťku vrstvy a její vodorovnou dopravu nezahrnuje uložení na trvalou skládku
SD |  | 13 |  | Hloubené vykopávky
P | 8 | 13293 |  | HLOUBENÍ RÝH ŠÍŘ DO 2M PAŽ I NEPAŽ TŘ. III | M3 | 6 | 0 |  |  |  | 0 |  | OTSKP |  | 2
PP
VV |  |  |  | půdorys 3x2m, hloubka 1m,
TS |  |  |  | položka zahrnuje: - vodorovná a svislá doprava, přemístění, přeložení, manipulace s výkopkem - kompletní provedení vykopávky nezapažené i zapažené - ošetření výkopiště po celou dobu práce v něm vč. klimatických opatření - ztížení vykopávek v blízkosti podzemního vedení, konstrukcí a objektů vč. jejich dočasného zajištění - ztížení pod vodou, v okolí výbušnin, ve stísněných prostorech a pod. - těžení po vrstvách, pásech a po jiných nutných částech (figurách) - čerpání vody vč. čerpacích jímek, potrubí a pohotovostní čerpací soupravy (viz ustanovení k pol. 1151,2) - potřebné snížení hladiny podzemní vody - těžení a rozpojování jednotlivých balvanů - vytahování a nošení výkopku - svahování a přesvah. svahů do konečného tvaru, výměna hornin v podloží a v pláni znehodnocené klimatickými vlivy - eventuelně nutné druhotné rozpojení odstřelené horniny - ruční vykopávky, odstranění kořenů a napadávek - pažení, vzepření a rozepření vč. přepažování (vyjma štětových stěn) - úpravu, ochranu a očištění dna, základové spáry, stěn a svahů - odvedení nebo obvedení vody v okolí výkopiště a ve výkopišti - třídění výkopku - veškeré pomocné konstrukce umožňující provedení vykopávky (příjezdy, sjezdy, nájezdy, lešení, podpěr. konstr., přemostění, zpevněné plochy, zakrytí a pod.) - nezahrnuje uložení zeminy (na skládku, do násypu) ani poplatky za skládku, vykazují se v položce č.0141**
SD |  | 17 |  | Konstrukce ze zemin
P | 9 | 17461 |  | ZÁSYP JAM A RÝH Z HORNIN KAMENITÝCH | M3 | 2.4 | 0 |  |  |  | 0 |  | OTSKP |  | 2
PP
VV |  |  |  | půdorys 3x2m, hloubka 0,4m,
TS |  |  |  | položka zahrnuje: - kompletní provedení zemní konstrukce vč. výběru vhodného materiálu - úprava ukládaného materiálu vlhčením, tříděním, promícháním nebo vysoušením, příp. jiné úpravy za účelem zlepšení jeho mech. vlastností - hutnění i různé míry hutnění - ošetření úložiště po celou dobu práce v něm vč. klimatických opatření - ztížení v okolí vedení, konstrukcí a objektů a jejich dočasné zajištění - ztížení provádění vč. hutnění ve ztížených podmínkách a stísněných prostorech - ztížené ukládání sypaniny pod vodu - ukládání po vrstvách a po jiných nutných částech (figurách) vč. dosypávek - spouštění a nošení materiálu - výměna částí zemní konstrukce znehodnocené klimatickými vlivy - ruční hutnění - udržování úložiště a jeho ochrana proti vodě - odvedení nebo obvedení vody v okolí úložiště a v úložišti - veškeré pomocné konstrukce umožňující provedení zemní konstrukce (příjezdy, sjezdy, nájezdy, lešení, podpěrné konstrukce, přemostění, zpevněné plochy, zakrytí a pod.)
SD |  | 2 |  | Požadavky objednatele
P | 3 | 029113 |  | OSTATNÍ POŽADAVKY - GEODETICKÉ ZAMĚŘENÍ - CELKY | KUS | 1 | 0 |  |  |  | 0 |  | OTSKP |  | 2
PP
VV |  |  |  | 0,5% z ceny SO
TS |  |  |  | zahrnuje veškeré náklady spojené s objednatelem požadovanými pracemi
P | 4 | 02940 |  | OSTATNÍ POŽADAVKY - VYPRACOVÁNÍ DOKUMENTACE | KPL | 1 | 0 |  |  |  | 0 |  | OTSKP |  | 2
PP
VV |  |  |  | 5% z ceny SO, včetně RDS a DSPS+CD
TS |  |  |  | zahrnuje veškeré náklady spojené s objednatelem požadovanými pracemi
SD |  | 3 |  | Staveništní náklady zhotovitele
P | 5 | 03100 |  | ZAŘÍZENÍ STAVENIŠTĚ - ZŘÍZENÍ, PROVOZ, DEMONTÁŽ | KPL | 1 | 0 |  |  |  | 0 |  | OTSKP |  | 2
PP
VV |  |  |  | 2% z ceny SO
TS |  |  |  | zahrnuje objednatelem povolené náklady na pořízení (event. pronájem), provozování, udržování a likvidaci zhotovitelova zařízení
SD |  | 46 |  | Zpevněné plochy
P | 10 | 46251 |  | ZÁHOZ Z LOMOVÉHO KAMENE | M3 | 2.4 | 0 |  |  |  | 0 |  | OTSKP |  | 2
PP
VV |  |  |  | půdorys 3x2m, hloubka 0,4m,
TS |  |  |  | položka zahrnuje: - dodávku a zához lomového kamene předepsané frakce včetně mimostaveništní a vnitrostaveništní dopravy není-li v zadávací dokumentaci uvedeno jinak, jedná se o nakupovaný materiál
SD |  | 70 |  | Všeobecné práce pro silnoproud a slaboproud
P | 11 | 701001 |  | OZNAČOVACÍ ŠTÍTEK KABELOVÉHO VEDENÍ, SPOJKY NEBO KABELOVÉ SKŘÍNĚ (VČETNĚ OBJÍMKY) | KUS | 8 | 0 |  |  |  | 0 |  | OTSKP |  | 2
PP
VV
TS |  |  |  | 1. Položka obsahuje: – pomocné mechanismy 2. Položka neobsahuje: X 3. Způsob měření: Měří se plocha v metrech čtverečných.
P | 12 | 702212 |  | KABELOVÁ CHRÁNIČKA ZEMNÍ DN PŘES 100 DO 200 MM | M | 10 | 0 |  |  |  | 0 |  | OTSKP |  | 2
PP
VV
TS |  |  |  | 1. Položka obsahuje: – proražení otvoru zdivem o průřezu od 0,01 do 0,025m2 – úpravu a začištění omítky po montáži vedení – pomocné mechanismy 2. Položka neobsahuje: – protipožární ucpávku 3. Způsob měření: Udává se počet kusů kompletní konstrukce nebo práce.
P | 13 | 703742 |  | KABELOVÁ PŘÍCHYTKA VN VČETNĚ UPEVNĚNÍ A PŘÍSLUŠENSTVÍ PRO ROZSAH UPNUTÍ OD 26 DO 50 MM | KUS | 12 | 0 |  |  |  | 0 |  | OTSKP |  | 2
PP
VV
TS |  |  |  | 1. Položka obsahuje: – kompletní montáž, rozměření, upevnění, sváření, řezání, spojování a pod. – veškerý spojovací a montážní materiál vč. upevňovacího materiálu ( stojky, držáky, konzoly apod.) – elektrické pospojování – pomocné mechanismy a nátěr 2. Položka neobsahuje: – víko a kabelové příchytky 3. Způsob měření: Měří se metr délkový.
P | 14 | 703112 |  | KABELOVÝ ROŠT/LÁVKA NOSNÝ ŽÁROVĚ ZINKOVANÝ VČETNĚ UPEVNĚNÍ A PŘÍSLUŠENSTVÍ SVĚTLÉ ŠÍŘKY PŘES 100 DO 250 MM | M | 4 | 0 |  |  |  | 0 |  | OTSKP |  | 2
PP
VV
TS |  |  |  | 1. Položka obsahuje: – kompletní montáž, rozměření, upevnění, sváření, řezání, spojování a pod. – veškerý spojovací a montážní materiál vč. upevňovacího materiálu ( stojky, držáky, konzoly apod.) – elektrické pospojování – pomocné mechanismy a nátěr 2. Položka neobsahuje: – víko a kabelové příchytky 3. Způsob měření: Měří se metr délkový.
P | 15 | 703113 |  | KABELOVÝ ROŠT/LÁVKA NOSNÝ ŽÁROVĚ ZINKOVANÝ VČETNĚ UPEVNĚNÍ A PŘÍSLUŠENSTVÍ SVĚTLÉ ŠÍŘKY PŘES 250 DO 400 MM | M | 2 | 0 |  |  |  | 0 |  | OTSKP |  | 2
PP
VV
TS |  |  |  | 1. Položka obsahuje: – kompletní montáž, rozměření, upevnění, sváření, řezání, spojování a pod. – veškerý spojovací a montážní materiál vč. upevňovacího materiálu ( stojky, držáky, konzoly apod.) – elektrické pospojování – pomocné mechanismy a nátěr 2. Položka neobsahuje: – víko a kabelové příchytky 3. Způsob měření: Měří se metr délkový.
P | 16 | 703732 |  | KABELOVÁ PŘÍCHYTKA S FUNKČNÍ ODOLNOSTÍ PŘI POŽÁRU PRO ROZSAH UPNUTÍ OD 26 DO 50 MM | KUS | 12 | 0 |  |  |  | 0 |  | OTSKP |  | 2
PP
VV
TS |  |  |  | 1. Položka obsahuje: – veškeré zemní práce včetně dodání zásypového materiálu 2. Položka neobsahuje: X 3. Způsob měření: Měří se metr délkový.
P | 17 | 703752 |  | PROTIPOŽÁRNÍ UCPÁVKA STĚNOU/STROPEM, TL DO 50CM, DO EI 90 MIN. | M2 | 0.4 | 0 |  |  |  | 0 |  | OTSKP |  | 2
PP
VV |  |  |  | 4x(0,5x0,2)
TS |  |  |  | Položka obsahuje: Dodávku a montáž protipožární ucpávky vč. příslušenství a pomocného materiálu, vyhotovéní a dodání atestu. Dále obsahuje cenu za pom. mechanismy včetně všech ostatních vedlejších nákladů.
SD |  | 74 |  | Silnoproud
P | 18 | 745921 |  | TRAFOSTANICE TYPOVÁ KIOSKOVÁ BETONOVÁ 22/0,4 KV DO 1X630 KVA | KUS | 1 | 0 |  |  |  | 0 |  | OTSKP |  | 2
PP
VV
TS |  |  |  | 1. Položka obsahuje: – kompletní konstrukci trafostanice vč. elektroinstalace a vnitřního uzemnění, hromosvodu, montáž a usazení do připraveného terénu – technický popis viz. projektová dokumentace – uvedení do provozu, předepsané zkoušky, revize a atesty 2. Položka neobsahuje: – zemní práce, transformátor, vnitřní rozvaděč a vnější uzemnění 3. Způsob měření: Udává se počet kusů kompletní konstrukce nebo práce.
P | 19 | 745142 |  | MODULÁRNÍ ROZVADĚČ 3-F DO UN 25KV, 630A, DO 20KA/1S, S IZOLACÍ SF6, KABELOVÉ POLE S ODPÍNAČEM | KUS | 2 | 0 |  |  |  | 0 |  | OTSKP |  | 2
PP
VV
TS |  |  |  | Položka obsahuje : Dodávku a montáž zařízení včetně dovozu a manipulace se zařízením, uvedení zařízení do provozu včetně předepsaných zkoušek a výchozí revize, výrobní dokumentaci. Dále obsahuje cenu za pom. mechanismy včetně všech ostatních vedlejších nákladů.
P | 20 | 745143 |  | MODULÁRNÍ ROZVADĚČ 3-F DO UN 25KV, 630A, DO 20KA/1S, S IZOLACÍ SF6, TRANSFORMÁTOROVÉ POLE S POJISTKOVÝM ODPÍNAČEM | KUS | 1 | 0 |  |  |  | 0 |  | OTSKP |  | 2
PP
VV
TS |  |  |  | Položka obsahuje : Dodávku a montáž zařízení včetně dovozu a manipulace se zařízením, uvedení zařízení do provozu včetně předepsaných zkoušek a výchozí revize, výrobní dokumentaci. Dále obsahuje cenu za pom. mechanismy včetně všech ostatních vedlejších nákladů.
P | 21 | 745431 |  | TRANSFORMÁTOR 3-F, 22/0,4 KV, OLEJOVÝ HERMETIZOVANÝ DO 160 KVA | KUS | 1 | 0 |  |  |  | 0 |  | OTSKP |  | 2
PP
VV
TS |  |  |  | 1. Položka obsahuje: – veškerý podružný, pomocný a upevňovací materiál – technický popis viz. projektová dokumentace – uvedení do provozu, předepsané zkoušky, revize a atesty 2. Položka neobsahuje: X 3. Způsob měření: Udává se počet kusů kompletní konstrukce nebo práce.
P | 22 | 745801R |  | TERMISTOROVÁ OCHRANA OLEJOVÉHO TRANSFORMÁTORU S KONTAKTNÍM VÝSTUPEM PRO VÝSTRAHU A ODPOJENÍ | KUS | 1 | 0 |  |  |  | 0 |  | OTSKP |  | 2
PP
VV
TS |  |  |  | 1. Položka obsahuje: – veškerý podružný, pomocný, spojovací a upevňovací materiál – technický popis viz. projektová dokumentace – předepsané zkoušky, revize a atesty 2. Položka neobsahuje: X 3. Způsob měření: Udává se počet kusů kompletní konstrukce nebo práce.
P | 23 | 747132 |  | UVEDENÍ DO PROVOZU TRANSFORMÁTORU OLEJOVÉHO VN/NN DO 1000 KVA | KUS | 1 | 0 |  |  |  | 0 |  | OTSKP |  | 2
PP
VV
TS |  |  |  | 1. Položka obsahuje: – cenu za kontrolu, revizi, seřízení a uvedení do provozu zařízení dle příslušných norem a předpisů, včetně vystavení protokolu 2. Položka neobsahuje: X 3. Způsob měření: Udává se počet kusů kompletní konstrukce nebo práce.
P | 24 | 742571 |  | KABEL VN - JEDNOŽÍLOVÝ, 22-AXEKVC(V)E(Y) DO 70 MM2 | M | 12 | 0 |  |  |  | 0 |  | OTSKP |  | 2
PP
VV |  |  |  | 3x4
TS |  |  |  | 1. Položka obsahuje: – manipulace a uložení kabelu (do země, chráničky, kanálu, na rošty, na TV a pod.) 2. Položka neobsahuje: – příchytky, spojky, koncovky, chráničky apod. 3. Způsob měření: Měří se metr délkový.
P | 25 | 742E11 |  | IZOLOVANÝ ADAPTÉR PRO PŘIPOJENÍ DO IZOLOVANÉHO ROZVADĚČE, K TRANSFORMÁTORU DO 35 KV, SADA TŘÍ ŽIL, BEZ OMEZOVAČE PŘEPĚTÍ DO 70 MM2 | KUS | 2 | 0 |  |  |  | 0 |  | OTSKP |  | 2
PP
VV |  |  |  | 3x2
TS |  |  |  | 1. Položka obsahuje: – všechny práce spojené s úpravou kabelů pro montáž včetně veškerého příslušentsví 2. Položka neobsahuje: X 3. Způsob měření: Udává se počet kusů kompletní konstrukce nebo práce.
P | 26 | 744348 |  | ROZVADĚČ NN SKŘÍŇOVÝ OCELOPLECH.VYZBROJENÝ, DO IP 40, HLOUBKY DO 500MM, ŠÍŘKY OD 510 DO 800MM, VÝŠKY DO 2250MM-VÝVODNÍ POLE SE SLOŽITOU VÝZBROJÍ | KUS | 1 | 0 |  |  |  | 0 |  | OTSKP |  | 2
PP |  |  |  | R-NN
VV
TS |  |  |  | 1. Položka obsahuje: – přípravu podkladu pro osazení vč. upevňovacího materiálu – veškerý podružný a pomocný materiál – provedení zkoušek, dodání předepsaných zkoušek, revizí a atestů – přístrojové vybavení ( vývodové jističe, měření vývodů nebo skupiny vývodů, stykače, přípojnice, apod. ) 2. Položka neobsahuje: 3. Způsob měření: Udává se počet kusů kompletní konstrukce nebo práce.
P | 27 | 742F13 |  | KABEL NN NEBO VODIČ JEDNOŽÍLOVÝ CU S PLASTOVOU IZOLACÍ OD 25 DO 50 MM2 | M | 12 | 0 |  |  |  | 0 |  | OTSKP |  | 2
PP
VV |  |  |  | 4x3
TS |  |  |  | 1. Položka obsahuje: – manipulace a uložení kabelu (do země, chráničky, kanálu, na rošty, na TV a pod.) 2. Položka neobsahuje: – příchytky, spojky, koncovky, chráničky apod. 3. Způsob měření: Měří se metr délkový.
P | 28 | 742K13 |  | UKONČENÍ JEDNOŽÍLOVÉHO KABELU V ROZVADĚČI NEBO NA PŘÍSTROJI OD 25 DO 50 MM2 | KUS | 8 | 0 |  |  |  | 0 |  | OTSKP |  | 2
PP
VV
TS |  |  |  | 1. Položka obsahuje: – všechny práce spojené s úpravou kabelů pro montáž včetně veškerého příslušentsví 2. Položka neobsahuje: X 3. Způsob měření: Udává se počet kusů kompletní konstrukce nebo práce.
P | 29 | 741811 |  | UZEMŇOVACÍ VODIČ NA POVRCHU FEZN DO 120 MM2 | M | 10 | 0 |  |  |  | 0 |  | OTSKP |  | 2
PP
VV
TS |  |  |  | 1. Položka obsahuje: – uchycení vodiče na povrch vč. podpěr, konzol, svorek a pod. – měření, dělení, spojování – nátěr 2. Položka neobsahuje: X 3. Způsob měření: Měří se metr délkový.
P | 30 | 741911 |  | UZEMŇOVACÍ VODIČ V ZEMI FEZN DO 120 MM2 | M | 20 | 0 |  |  |  | 0 |  | OTSKP |  | 2
PP
VV
TS |  |  |  | 1. Položka obsahuje: – přípravu podkladu pro osazení – měření, dělení, spojování, tvarování – ochranný nátěr spojů a při průchodu vodiče nad terén apod. dle příslušných norem 2. Položka neobsahuje: – zemní práce – ochranu vodiče - chráničky apod. 3. Způsob měření: Měří se metr délkový.
P | 31 | 741A11 |  | UZEMŇOVACÍ VODIČ V ZÁKLADECH FEZN DO 120 MM2 | M | 10 | 0 |  |  |  | 0 |  | OTSKP |  | 2
PP
VV
TS |  |  |  | 1. Položka obsahuje: – přípravu podkladu pro osazení – měření, dělení, spojování, tvarování – ochranný nátěr spojů a při průchodu vodiče nad terén apod. dle příslušných norem 2. Položka neobsahuje: – zemní práce, betonový základ – ochranu vodiče - chráničky apod. 3. Způsob měření: Měří se metr délkový.
P | 32 | 741B11 |  | ZEMNÍCÍ TYČ FEZN DÉLKY DO 2 M | KS | 6 | 0 |  |  |  | 0 |  | OTSKP |  | 2
PP
VV
TS |  |  |  | 1. Položka obsahuje: – přípravu podkladu pro osazení – spojování – ochranný nátěr spoje dle příslušných norem 2. Položka neobsahuje: X 3. Způsob měření: Udává se počet kusů kompletní konstrukce nebo práce.
P | 33 | 741C07 |  | VYVEDENÍ UZEMŇOVACÍCH VODIČŮ NA POVRCH/KONSTRUKCI | KS | 4 | 0 |  |  |  | 0 |  | OTSKP |  | 2
PP
VV
TS |  |  |  | 1. Položka obsahuje: – vodivé připojení vodiče na konstrukci – dělení, tvarování, spojování – ochranný i barevný nátěr spoje dle příslušných norem 2. Položka neobsahuje: X 3. Způsob měření: Udává se počet kusů kompletní konstrukce nebo práce.
P | 34 | 741C02 |  | UZEMŇOVACÍ SVORKA | KUS | 14 | 0 |  |  |  | 0 |  | OTSKP |  | 2
PP
VV
TS |  |  |  | 1. Položka obsahuje: – veškeré příslušenství 2. Položka neobsahuje: X 3. Způsob měření: Udává se počet kusů kompletní konstrukce nebo práce.
P | 35 | 741C05 |  | SPOJOVÁNÍ UZEMŇOVACÍCH VODIČŮ | KUS | 6 | 0 |  |  |  | 0 |  | OTSKP |  | 2
PP
VV
TS |  |  |  | 1. Položka obsahuje: – tvarování, přípravu spojů – svařování – ochranný nátěr spoje dle příslušných norem 2. Položka neobsahuje: X 3. Způsob měření: Udává se počet kusů kompletní konstrukce nebo práce.
P | 36 | 747213 |  | CELKOVÁ PROHLÍDKA, ZKOUŠENÍ, MĚŘENÍ A VYHOTOVENÍ VÝCHOZÍ REVIZNÍ ZPRÁVY, PRO OBJEM IN PŘES 500 DO 1000 TIS. KČ | KS | 1 | 0 |  |  |  | 0 |  | OTSKP |  | 2
PP
VV
TS |  |  |  | 1. Položka obsahuje: – cenu za celkovou prohlídku zařízení PS/SO, vč. měření, komplexních zkoušek a revizi zařízení tohoto PS/SO autorizovaným revizním technikem na silnoproudá zařízení podle požadavku ČSN, včetně hodnocení a vyhotovení celkové revizní zprávy 2. Položka neobsahuje: X 3. Způsob měření: Udává se počet kusů kompletní konstrukce nebo práce.
P | 37 | 747214 |  | CELKOVÁ PROHLÍDKA, ZKOUŠENÍ, MĚŘENÍ A VYHOTOVENÍ VÝCHOZÍ REVIZNÍ ZPRÁVY, PRO OBJEM IN - PŘÍPLATEK ZA KAŽDÝCH DALŠÍCH I ZAPOČATÝCH 500 TIS. KČ | KS | 3 | 0 |  |  |  | 0 |  | OTSKP |  | 2
PP
VV
TS |  |  |  | 1. Položka obsahuje: – cenu za celkovou prohlídku zařízení PS/SO, vč. měření, komplexních zkoušek a revizi zařízení tohoto PS/SO autorizovaným revizním technikem na silnoproudá zařízení podle požadavku ČSN, včetně hodnocení a vyhotovení celkové revizní zprávy 2. Položka neobsahuje: X 3. Způsob měření: Udává se počet kusů kompletní konstrukce nebo práce.
P | 38 | 747301 |  | PROVEDENÍ PROHLÍDKY A ZKOUŠKY PRÁVNICKOU OSOBOU, VYDÁNÍ PRŮKAZU ZPŮSOBILOSTI | KS | 1 | 0 |  |  |  | 0 |  | OTSKP |  | 2
PP
VV
TS |  |  |  | 1. Položka obsahuje: – cenu za vyhotovení dokladu právnickou osobou o silnoproudých zařízeních a vydání průkazu způsobilosti 2. Položka neobsahuje: X 3. Způsob měření: Udává se počet kusů kompletní konstrukce nebo práce.
P | 39 | 747701 |  | DOKONČOVACÍ MONTÁŽNÍ PRÁCE NA ELEKTRICKÉM ZAŘÍZENÍ | HOD | 12 | 0 |  |  |  | 0 |  | OTSKP |  | 2
PP
VV
TS |  |  |  | 1. Položka obsahuje: – cenu za veškeré náklady na provedení provizorních úprav zapojení stávajících kabelových skříní / rozvaděčů v průběhu výstavy ( pro montáž nových i provizorních kabelů, drobné úpravy výstroje apod. ) 2. Položka neobsahuje: X 3. Způsob měření: Udává se čas v hodinách.
P | 40 | 747703 |  | ZKUŠEBNÍ PROVOZ | HOD | 12 | 0 |  |  |  | 0 |  | OTSKP |  | 2
PP
VV
TS |  |  |  | 1. Položka obsahuje: – cenu za dobu kdy je zařízení po individálních zkouškách dáno do provozu s prokázáním technických a kvalitativních parametrů zařízení 2. Položka neobsahuje: X 3. Způsob měření: Udává se čas v hodinách.
P | 41 | 747704 |  | ZAŠKOLENÍ OBSLUHY | HOD | 10 | 0 |  |  |  | 0 |  | OTSKP |  | 2
PP
VV
TS |  |  |  | 1. Položka obsahuje: – cenu za dobu kdy je s funkcí seznamována obsluha zařízení, včetně odevzdání dokumentace skutečného provedení 2. Položka neobsahuje: X 3. Způsob měření: Udává se čas v hodinách.
P | 42 | 747705 |  | MANIPULACE NA ZAŘÍZENÍCH PROVÁDĚNÉ PROVOZOVATELEM | HOD | 12 | 0 |  |  |  | 0 |  | OTSKP |  | 2
PP
VV
TS |  |  |  | 1. Položka obsahuje: – cenu za manipulace na zařízeních prováděné provozovatelem nutných pro další práce zhotovitele na technologickém souboru 2. Položka neobsahuje: X 3. Způsob měření: Udává se čas v hodinách.
P | 43 | 745Z92 |  | DEMONTÁŽ - ODVOZ (NA LIKVIDACI ODPADŮ NEBO JINÉ URČENÉ MÍSTO) | tkm | 45 | 0 |  |  |  | 0 |  | OTSKP |  | 2
PP
VV
TS |  |  |  | 1. Položka obsahuje: – odvoz jakýmkoliv dopravním prostředkem a složení – případné překládky na trase 2. Položka neobsahuje: – naložení vybouraného materiálu na dopravní prostředek (je zahrnuto ve zdrojové položce) – poplatky za likvidaci odpadů, nacení se položkami ze ssd 0 3. Způsob měření: Výměra je součtem součinů metrů krychlových tun vybouraného materiálu v původním stavu a jednotlivých vzdáleností v kilometrech.
P | 44 | 748111 |  | KOMPLETNÍ OSOBNÍ OCHRANNÉ PROSTŘEDKY A PRACOVNÍ POMŮCKY PRO TRAFOSTANICI | KS | 1 | 0 |  |  |  | 0 |  | OTSKP |  | 2
PP
VV
TS |  |  |  | 1. Položka obsahuje: – dodávku a montáž kompletní sady osobních ochranných prostředků a pracovních pomůcek pro elektrickou stanici dle požadavku provozovatele a v intencích normy TNŽ 38 1981 2. Položka neobsahuje: X 3. Způsob měření: Udává se počet kusů kompletní konstrukce nebo práce.
P | 45 | 747611 |  | MĚŘENÍ EMC A EMI DLE ČSN EN 50 121 V ROZSAHU PS/SO | KS | 1 | 0 |  |  |  | 0 |  | OTSKP |  | 2
PP
VV
TS |  |  |  | 1. Položka obsahuje: – cenu za měření dle příslušných norem a předpisů, včetně vystavení protokolu 2. Položka neobsahuje: X 3. Způsob měření: Udává se počet kusů kompletní konstrukce nebo práce.
P | 46 | 747303 |  | VYDÁNÍ PŘÍKAZU "B" - SLOŽITÉ PRACOVIŠTĚ | KS | 1 | 0 |  |  |  | 0 |  | OTSKP |  | 2
PP
VV
TS |  |  |  | 1. Položka obsahuje: – cenu za vyhotovení příkazu "B" pro zajištění pracoviště při práci na vypnutém a zajištěném zařízení vn 2. Položka neobsahuje: X 3. Způsob měření: Udává se počet kusů kompletní konstrukce nebo práce.

## PS 35-06
SŽDC05 |  |  |  | Soupis prací objektu | [10 empty] | 3
6
S | Stavba: | 5423520019 |  | Rekonstrukce trati v úseku Kyjice – Chomutov | [6 empty] | D.1.3 |  | Aspe | 0,00 | 2
O | Objekt: | D.1.3 |  | Silnoproudá technologie včetně DŘT | [9 empty] | 15,00 | 2
Typ | Poř. číslo | Kód položky | Varianta | Název položky | MJ | Množství | Jednotková hmotnost | Celková hmotnost |  |  | Jednotková cena |  | Cenové soustavy | 21,00 | 2
Dodávka
[9 empty] | Jednotková | Celkem | Jednotková | Celkem |  |  |  | Počet položek s nulovou cenou
O1 |  | PS 35-06 |  | Odb. Dolní Rybník, rozvodna 0,4 kV, technologie
SD |  | 1 |  | Smluvní požadavky
P | 1 | R015310 | 940 | NEOCEŇOVAT - LIKVIDACE ODPADŮ NEKONTAMINOVANÝCH - 16 02 14 ELEKTROŠROT (VYŘAZENÁ EL. ZAŘÍZENÍ A PŘÍSTR. - AL, CU A VZ. KOVY), včetně dopravy | T | 1 | 0 |  |  |  | 0 |  | ODP+d |  | 2
PP |  |  |  | Evidenční položka. Neoceňovat v objektu SO/PS, položka se oceňuje pouze v objektu SO 90-90.
VV
TS |  |  |  | 1. Položka obsahuje: • veškeré poplatky provozovateli skládky, recyklační linky nebo jiného zařízení na zpracování nebo likvidaci odpadů související s převzetím, uložením, zpracováním nebo likvidací odpadu, • náklady spojené s dopravou odpadu z místa stavby na místo převzetí provozovatelem skládky, recyklační linky nebo jiného zařízení na zpracování nebo likvidaci odpadů, • náklady spojené s vyložením a manipulací s materiálem v místě skládky. 3. Způsob měření: • [měrná jednotka – nejčastěji Tuna] určující množství odpadu vytříděného v souladu se zákonem č. 541/2020 Sb., o odpadech, v platném znění
P | 2 | R015420 | 964 | NEOCEŇOVAT - LIKVIDACE ODPADŮ NEKONTAMINOVANÝCH - 17 06 04 ZBYTKY IZOLAČNÍCH MATERIÁLŮ, včetně dopravy | T | 1 | 0 |  |  |  | 0 |  | ODP+d |  | 2
PP |  |  |  | Evidenční položka. Neoceňovat v objektu SO/PS, položka se oceňuje pouze v objektu SO 90-90.
VV
TS |  |  |  | 1. Položka obsahuje: • veškeré poplatky provozovateli skládky, recyklační linky nebo jiného zařízení na zpracování nebo likvidaci odpadů související s převzetím, uložením, zpracováním nebo likvidací odpadu, • náklady spojené s dopravou odpadu z místa stavby na místo převzetí provozovatelem skládky, recyklační linky nebo jiného zařízení na zpracování nebo likvidaci odpadů, • náklady spojené s vyložením a manipulací s materiálem v místě skládky. 3. Způsob měření: • [měrná jednotka – nejčastěji Tuna] určující množství odpadu vytříděného v souladu se zákonem č. 541/2020 Sb., o odpadech, v platném znění
SD |  | 2 |  | Požadavky objednatele
P | 3 | 02940 |  | OSTATNÍ POŽADAVKY - VYPRACOVÁNÍ DOKUMENTACE | KPL | 1 | 0 |  |  |  | 0 |  | OTSKP |  | 2
PP
VV |  |  |  | 5% z ceny SO, včetně RDS a DSPS+CD
TS |  |  |  | zahrnuje veškeré náklady spojené s objednatelem požadovanými pracemi
SD |  | 3 |  | Staveništní náklady zhotovitele
P | 4 | 03100 |  | ZAŘÍZENÍ STAVENIŠTĚ - ZŘÍZENÍ, PROVOZ, DEMONTÁŽ | KPL | 1 | 0 |  |  |  | 0 |  | OTSKP |  | 2
PP
VV |  |  |  | 2% z ceny SO
TS |  |  |  | zahrnuje objednatelem povolené náklady na pořízení (event. pronájem), provozování, udržování a likvidaci zhotovitelova zařízení
SD |  | 70 |  | Všeobecné práce pro silnoproud a slaboproud
P | 5 | 701001 |  | OZNAČOVACÍ ŠTÍTEK KABELOVÉHO VEDENÍ, SPOJKY NEBO KABELOVÉ SKŘÍNĚ (VČETNĚ OBJÍMKY) | KUS | 4 | 0 |  |  |  | 0 |  | OTSKP |  | 2
PP
VV
TS |  |  |  | 1. Položka obsahuje: – pomocné mechanismy 2. Položka neobsahuje: X 3. Způsob měření: Měří se plocha v metrech čtverečných.
P | 6 | 703112 |  | KABELOVÝ ROŠT/LÁVKA NOSNÝ ŽÁROVĚ ZINKOVANÝ VČETNĚ UPEVNĚNÍ A PŘÍSLUŠENSTVÍ SVĚTLÉ ŠÍŘKY PŘES 100 DO 250 MM | M | 5 | 0 |  |  |  | 0 |  | OTSKP |  | 2
PP
VV
TS |  |  |  | 1. Položka obsahuje: – kompletní montáž, rozměření, upevnění, sváření, řezání, spojování a pod. – veškerý spojovací a montážní materiál vč. upevňovacího materiálu ( stojky, držáky, konzoly apod.) – elektrické pospojování – pomocné mechanismy a nátěr 2. Položka neobsahuje: – víko a kabelové příchytky 3. Způsob měření: Měří se metr délkový.
P | 7 | 703113 |  | KABELOVÝ ROŠT/LÁVKA NOSNÝ ŽÁROVĚ ZINKOVANÝ VČETNĚ UPEVNĚNÍ A PŘÍSLUŠENSTVÍ SVĚTLÉ ŠÍŘKY PŘES 250 DO 400 MM | M | 6 | 0 |  |  |  | 0 |  | OTSKP |  | 2
PP
VV
TS |  |  |  | 1. Položka obsahuje: – kompletní montáž, rozměření, upevnění, sváření, řezání, spojování a pod. – veškerý spojovací a montážní materiál vč. upevňovacího materiálu ( stojky, držáky, konzoly apod.) – elektrické pospojování – pomocné mechanismy a nátěr 2. Položka neobsahuje: – víko a kabelové příchytky 3. Způsob měření: Měří se metr délkový.
P | 8 | 703751 |  | PROTIPOŽÁRNÍ UCPÁVKA POD ROZVADĚČ DO EI 90 MIN. | M2 | 1.2 | 0 |  |  |  | 0 |  | OTSKP |  | 2
PP
VV |  |  |  | 0,3x0,4
TS |  |  |  | 1. Položka obsahuje: – kompletní montáž, rozměření, upevnění, sváření, řezání, spojování a pod. – veškerý spojovací a montážní materiál vč. upevňovacího materiálu ( stojky, držáky, konzoly apod.) – elektrické pospojování – pomocné mechanismy a nátěr 2. Položka neobsahuje: – víko a kabelové příchytky 3. Způsob měření: Měří se metr délkový.
SD |  | 74 |  | Silnoproud
P | 9 | 74434G |  | ROZVADĚČ NN SKŘÍŇOVÝ OCELOPLECH.VYZBROJENÝ, DO IP 40, HLOUBKY DO 500MM, ŠÍŘKY OD 1010 DO 1200MM, VÝŠKY DO 2250MM-VÝVODNÍ POLE SE SLOŽITOU VÝZBROJÍ | KUS | 1 | 0 |  |  |  | 0 |  | OTSKP |  | 2
PP
VV
TS |  |  |  | 1. Položka obsahuje: – přípravu podkladu pro osazení vč. upevňovacího materiálu – veškerý podružný a pomocný materiál – provedení zkoušek, dodání předepsaných zkoušek, revizí a atestů – přístrojové vybavení ( vývodové jističe, měření vývodů nebo skupiny vývodů, stykače a stykačové kombinace, proudové chrániče, proudové reré, přípojnice, apod. ) 2. Položka neobsahuje: 3. Způsob měření: Udává se počet kusů kompletní konstrukce nebo práce.
P | 10 | 744513 |  | ROZVADĚČ KOMPENZAČNÍ VNITŘNÍ OD 41 DO 60 KVAR | KUS | 1 | 0 |  |  |  | 0 |  | OTSKP |  | 2
PP
VV
TS |  |  |  | 1. Položka obsahuje: – přípravu podkladu pro osazení vč. upevňovacího materiálu, veškerý podružný a pomocný materiál – technický popis viz. projektová dokumentace – provedení zkoušek, dodání předepsaných zkoušek, revizí a atestů, měření, nastavení 2. Položka neobsahuje: – regulátor 3. Způsob měření: Udává se počet kusů kompletní konstrukce nebo práce.
P | 11 | 742H34 |  | KABEL NN ČTYŘ- A PĚTIŽÍLOVÝ CU S PLASTOVOU IZOLACÍ STÍNĚNÝ OD 70 DO 120 MM2 | M | 12 | 0 |  |  |  | 0 |  | OTSKP |  | 2
PP
VV |  |  |  | 1x10+1x2
TS |  |  |  | 1. Položka obsahuje: – manipulace a uložení kabelu (do země, chráničky, kanálu, na rošty, na TV a pod.) 2. Položka neobsahuje: – příchytky, spojky, koncovky, chráničky apod. 3. Způsob měření: Měří se metr délkový.
P | 12 | 742L14 |  | UKONČENÍ DVOU AŽ PĚTIŽÍLOVÉHO KABELU V ROZVADĚČI NEBO NA PŘÍSTROJI OD 70 DO 120 MM2 | KUS | 3 | 0 |  |  |  | 0 |  | OTSKP |  | 2
PP
VV
TS |  |  |  | 1. Položka obsahuje: – všechny práce spojené s úpravou kabelů pro montáž včetně veškerého příslušentsví 2. Položka neobsahuje: X 3. Způsob měření: Udává se počet kusů kompletní konstrukce nebo práce.
P | 13 | 742L24 |  | UKONČENÍ DVOU AŽ PĚTIŽÍLOVÉHO KABELU KABELOVOU SPOJKOU OD 70 DO 120 MM2 | KUS | 1 | 0 |  |  |  | 0 |  | OTSKP |  | 2
PP
VV
TS |  |  |  | 1. Položka obsahuje: – všechny práce spojené s úpravou kabelů pro montáž včetně veškerého příslušentsví 2. Položka neobsahuje: X 3. Způsob měření: Udává se počet kusů kompletní konstrukce nebo práce.
P | 14 | 742G11 |  | KABEL NN DVOU- A TŘÍŽÍLOVÝ CU S PLASTOVOU IZOLACÍ DO 2,5 MM2 | M | 20 | 0 |  |  |  | 0 |  | OTSKP |  | 2
PP
VV
TS |  |  |  | 1. Položka obsahuje: – manipulace a uložení kabelu (do země, chráničky, kanálu, na rošty, na TV a pod.) 2. Položka neobsahuje: – příchytky, spojky, koncovky, chráničky apod. 3. Způsob měření: Měří se metr délkový.
P | 15 | 742H12 |  | KABEL NN ČTYŘ- A PĚTIŽÍLOVÝ CU S PLASTOVOU IZOLACÍ OD 4 DO 16 MM2 | M | 80 | 0 |  |  |  | 0 |  | OTSKP |  | 2
PP
VV
TS |  |  |  | 1. Položka obsahuje: – manipulace a uložení kabelu (do země, chráničky, kanálu, na rošty, na TV a pod.) 2. Položka neobsahuje: – příchytky, spojky, koncovky, chráničky apod. 3. Způsob měření: Měří se metr délkový.
P | 16 | 742L11 |  | UKONČENÍ DVOU AŽ PĚTIŽÍLOVÉHO KABELU V ROZVADĚČI NEBO NA PŘÍSTROJI DO 2,5 MM2 | KUS | 18 | 0 |  |  |  | 0 |  | OTSKP |  | 2
PP
VV
TS |  |  |  | 1. Položka obsahuje: – všechny práce spojené s úpravou kabelů pro montáž včetně veškerého příslušentsví 2. Položka neobsahuje: X 3. Způsob měření: Udává se počet kusů kompletní konstrukce nebo práce.
P | 17 | 741811 |  | UZEMŇOVACÍ VODIČ NA POVRCHU FEZN DO 120 MM2 | M | 10 | 0 |  |  |  | 0 |  | OTSKP |  | 2
PP
VV
TS |  |  |  | 1. Položka obsahuje: – uchycení vodiče na povrch vč. podpěr, konzol, svorek a pod. – měření, dělení, spojování – nátěr 2. Položka neobsahuje: X 3. Způsob měření: Měří se metr délkový.
P | 18 | 741C02 |  | UZEMŇOVACÍ SVORKA | KUS | 6 | 0 |  |  |  | 0 |  | OTSKP |  | 2
PP
VV
TS |  |  |  | 1. Položka obsahuje: – veškeré příslušenství 2. Položka neobsahuje: X 3. Způsob měření: Udává se počet kusů kompletní konstrukce nebo práce.
P | 19 | 747213 |  | CELKOVÁ PROHLÍDKA, ZKOUŠENÍ, MĚŘENÍ A VYHOTOVENÍ VÝCHOZÍ REVIZNÍ ZPRÁVY, PRO OBJEM IN PŘES 500 DO 1000 TIS. KČ | KS | 1 | 0 |  |  |  | 0 |  | OTSKP |  | 2
PP
VV
TS |  |  |  | 1. Položka obsahuje: – cenu za celkovou prohlídku zařízení PS/SO, vč. měření, komplexních zkoušek a revizi zařízení tohoto PS/SO autorizovaným revizním technikem na silnoproudá zařízení podle požadavku ČSN, včetně hodnocení a vyhotovení celkové revizní zprávy 2. Položka neobsahuje: X 3. Způsob měření: Udává se počet kusů kompletní konstrukce nebo práce.
P | 20 | 747301 |  | PROVEDENÍ PROHLÍDKY A ZKOUŠKY PRÁVNICKOU OSOBOU, VYDÁNÍ PRŮKAZU ZPŮSOBILOSTI | KS | 1 | 0 |  |  |  | 0 |  | OTSKP |  | 2
PP
VV
TS |  |  |  | 1. Položka obsahuje: – cenu za vyhotovení dokladu právnickou osobou o silnoproudých zařízeních a vydání průkazu způsobilosti 2. Položka neobsahuje: X 3. Způsob měření: Udává se počet kusů kompletní konstrukce nebo práce.
P | 21 | 747701 |  | DOKONČOVACÍ MONTÁŽNÍ PRÁCE NA ELEKTRICKÉM ZAŘÍZENÍ | HOD | 8 | 0 |  |  |  | 0 |  | OTSKP |  | 2
PP
VV
TS |  |  |  | 1. Položka obsahuje: – cenu za veškeré náklady na provedení provizorních úprav zapojení stávajících kabelových skříní / rozvaděčů v průběhu výstavy ( pro montáž nových i provizorních kabelů, drobné úpravy výstroje apod. ) 2. Položka neobsahuje: X 3. Způsob měření: Udává se čas v hodinách.
P | 22 | 747703 |  | ZKUŠEBNÍ PROVOZ | HOD | 25 | 0 |  |  |  | 0 |  | OTSKP |  | 2
PP
VV
TS |  |  |  | 1. Položka obsahuje: – cenu za dobu kdy je zařízení po individálních zkouškách dáno do provozu s prokázáním technických a kvalitativních parametrů zařízení 2. Položka neobsahuje: X 3. Způsob měření: Udává se čas v hodinách.
P | 23 | 747704 |  | ZAŠKOLENÍ OBSLUHY | HOD | 10 | 0 |  |  |  | 0 |  | OTSKP |  | 2
PP
VV
TS |  |  |  | 1. Položka obsahuje: – cenu za dobu kdy je s funkcí seznamována obsluha zařízení, včetně odevzdání dokumentace skutečného provedení 2. Položka neobsahuje: X 3. Způsob měření: Udává se čas v hodinách.
P | 24 | 747705 |  | MANIPULACE NA ZAŘÍZENÍCH PROVÁDĚNÉ PROVOZOVATELEM | HOD | 10 | 0 |  |  |  | 0 |  | OTSKP |  | 2
PP
VV
TS |  |  |  | 1. Položka obsahuje: – cenu za manipulace na zařízeních prováděné provozovatelem nutných pro další práce zhotovitele na technologickém souboru 2. Položka neobsahuje: X 3. Způsob měření: Udává se čas v hodinách.
P | 25 | 745Z92 |  | DEMONTÁŽ - ODVOZ (NA LIKVIDACI ODPADŮ NEBO JINÉ URČENÉ MÍSTO) | tkm | 50 | 0 |  |  |  | 0 |  | OTSKP |  | 2
PP
VV
TS |  |  |  | 1. Položka obsahuje: – odvoz jakýmkoliv dopravním prostředkem a složení – případné překládky na trase 2. Položka neobsahuje: – naložení vybouraného materiálu na dopravní prostředek (je zahrnuto ve zdrojové položce) – poplatky za likvidaci odpadů, nacení se položkami ze ssd 0 3. Způsob měření: Výměra je součtem součinů metrů krychlových tun vybouraného materiálu v původním stavu a jednotlivých vzdáleností v kilometrech.
P | 26 | 743Z81 |  | DEMONTÁŽ ZZEE MOTORGENERÁTORU | KUS | 1 | 0 |  |  |  | 0 |  | OTSKP |  | 2
PP
VV
TS |  |  |  | 1. Položka obsahuje: – všechny náklady na demontáž stávajícího zařízení se všemi pomocnými doplňujícími úpravami pro jeho likvidaci – naložení vybouraného materiálu na dopravní prostředek 2. Položka neobsahuje: – odvoz vybouraného materiálu – poplatek za likvidaci odpadů (nacení se dle SSD 0) 3. Způsob měření: Udává se počet kusů kompletní konstrukce nebo práce.
P | 27 | 743Z82 |  | DEMONTÁŽ ZZEE ROZVADĚČE PRO AUTOMATICKÝ START | KUS | 1 | 0 |  |  |  | 0 |  | OTSKP |  | 2
PP
VV
TS |  |  |  | 1. Položka obsahuje: – všechny náklady na demontáž stávajícího zařízení se všemi pomocnými doplňujícími úpravami pro jeho likvidaci – naložení vybouraného materiálu na dopravní prostředek 2. Položka neobsahuje: – odvoz vybouraného materiálu – poplatek za likvidaci odpadů (nacení se dle SSD 0) 3. Způsob měření: Udává se počet kusů kompletní konstrukce nebo práce.
P | 28 | 743Z84 |  | DEMONTÁŽ ZZEE VÝFUKOVÉHO POTRUBÍ MOTORGENERÁTORU | KUS | 1 | 0 |  |  |  | 0 |  | OTSKP |  | 2
PP
VV
TS |  |  |  | 1. Položka obsahuje: – všechny náklady na demontáž stávajícího zařízení se všemi pomocnými doplňujícími úpravami pro jeho likvidaci – naložení vybouraného materiálu na dopravní prostředek 2. Položka neobsahuje: – odvoz vybouraného materiálu – poplatek za likvidaci odpadů (nacení se dle SSD 0) 3. Způsob měření: Udává se počet kusů kompletní konstrukce nebo práce.
P | 29 | 743Z92 |  | DEMONTÁŽ - ODVOZ (NA LIKVIDACI ODPADŮ NEBO JINÉ URČENÉ MÍSTO) | tkm | 50 | 0 |  |  |  | 0 |  | OTSKP |  | 2
PP
VV
TS |  |  |  | 1. Položka obsahuje: – odvoz jakýmkoliv dopravním prostředkem a složení – případné překládky na trase 2. Položka neobsahuje: – naložení vybouraného materiálu na dopravní prostředek (je zahrnuto ve zdrojové položce) – poplatky za likvidaci odpadů, nacení se položkami ze ssd 0 3. Způsob měření: Výměra je součtem součinů metrů krychlových vytěženého v rostlém (původním) stavu nebo vybouraného materiálu a jednotlivých vzdáleností v kilometrech.
P | 30 | 744Z02 |  | DEMONTÁŽ 1 KS POLE ROZVADĚČE NN | KUS | 1 | 0 |  |  |  | 0 |  | OTSKP |  | 2
PP
VV
TS |  |  |  | 1. Položka obsahuje: – všechny náklady na demontáž stávajícího zařízení se všemi pomocnými doplňujícími úpravami pro jeho likvidaci – naložení vybouraného materiálu na dopravní prostředek 2. Položka neobsahuje: – odvoz vybouraného materiálu – poplatek za likvidaci odpadů (nacení se dle SSD 0) 3. Způsob měření: Udává se počet kusů kompletní konstrukce nebo práce.
P | 31 | 744Z92 |  | DEMONTÁŽ - ODVOZ (NA LIKVIDACI ODPADŮ NEBO JINÉ URČENÉ MÍSTO) | tkm | 50 | 0 |  |  |  | 0 |  | OTSKP |  | 2
PP
VV
TS |  |  |  | 1. Položka obsahuje: – odvoz jakýmkoliv dopravním prostředkem a složení – případné překládky na trase 2. Položka neobsahuje: – naložení vybouraného materiálu na dopravní prostředek (je zahrnuto ve zdrojové položce) – poplatky za likvidaci odpadů, nacení se položkami ze ssd 0 3. Způsob měření: Výměra je součtem součinů metrů krychlových tun vybouraného materiálu v původním stavu a jednotlivých vzdáleností v kilometrech.
P | 32 | 745Z11 |  | DEMONTÁŽ - VYPNUTÍ ZAŘÍZENÍ A ZAJIŠTĚNÍ STAVENIŠTĚ, ROZSAH TS NEBO PODOBNÉHO OBJEKTU | KUS | 1 | 0 |  |  |  | 0 |  | OTSKP |  | 2
PP
VV
TS |  |  |  | 1. Položka obsahuje: – všechny náklady na demontáž stávajícího zařízení se všemi pomocnými doplňujícími úpravami pro jeho likvidaci – naložení vybouraného materiálu na dopravní prostředek 2. Položka neobsahuje: – odvoz vybouraného materiálu – poplatek za likvidaci odpadů (nacení se dle SSD 0) 3. Způsob měření: Udává se počet kusů kompletní konstrukce nebo práce.
P | 33 | 747615 |  | MĚŘENÍ A NASTAVENÍ KOMPENZACE INDUKČNÍHO ODBĚRU STANICE | KS | 1 | 0 |  |  |  | 0 |  | OTSKP |  | 2
PP
VV
TS |  |  |  | 1. Položka obsahuje: – cenu za měření dle příslušných norem a předpisů, včetně vystavení protokolu 2. Položka neobsahuje: X 3. Způsob měření: Udává se počet kusů kompletní konstrukce nebo práce.
P | 34 | 748111 |  | KOMPLETNÍ OSOBNÍ OCHRANNÉ PROSTŘEDKY A PRACOVNÍ POMŮCKY PRO TRAFOSTANICI | KS | 1 | 0 |  |  |  | 0 |  | OTSKP |  | 2
PP
VV
TS |  |  |  | 1. Položka obsahuje: – dodávku a montáž kompletní sady osobních ochranných prostředků a pracovních pomůcek pro elektrickou stanici dle požadavku provozovatele a v intencích normy TNŽ 38 1981 2. Položka neobsahuje: X 3. Způsob měření: Udává se počet kusů kompletní konstrukce nebo práce.
P | 35 | 747611 |  | MĚŘENÍ EMC A EMI DLE ČSN EN 50 121 V ROZSAHU PS/SO | KS | 1 | 0 |  |  |  | 0 |  | OTSKP |  | 2
PP
VV
TS |  |  |  | 1. Položka obsahuje: – cenu za měření dle příslušných norem a předpisů, včetně vystavení protokolu 2. Položka neobsahuje: X 3. Způsob měření: Udává se počet kusů kompletní konstrukce nebo práce.
P | 36 | 747303 |  | VYDÁNÍ PŘÍKAZU "B" - SLOŽITÉ PRACOVIŠTĚ | KS | 2 | 0 |  |  |  | 0 |  | OTSKP |  | 2
PP
VV
TS |  |  |  | 1. Položka obsahuje: – cenu za vyhotovení příkazu "B" pro zajištění pracoviště při práci na vypnutém a zajištěném zařízení vn 2. Položka neobsahuje: X 3. Způsob měření: Udává se počet kusů kompletní konstrukce nebo práce.

## PS 35-07
SŽDC05 |  |  |  | Soupis prací objektu | [10 empty] | 3
6
S | Stavba: | 5423520019 |  | Rekonstrukce trati v úseku Kyjice – Chomutov | [6 empty] | D.1.3 |  | Aspe | 0,00 | 2
O | Objekt: | D.1.3 |  | Silnoproudá technologie včetně DŘT | [9 empty] | 15,00 | 2
Typ | Poř. číslo | Kód položky | Varianta | Název položky | MJ | Množství | Jednotková hmotnost | Celková hmotnost |  |  | Jednotková cena |  | Cenové soustavy | 21,00 | 2
Dodávka
[9 empty] | Jednotková | Celkem | Jednotková | Celkem |  |  |  | Počet položek s nulovou cenou
O1 |  | PS 35-07 |  | Odb. Dolní Rybník, rozvodna 0,4 kV, vlastní spotřeba
SD |  | 1 |  | Smluvní požadavky
P | 1 | R015310 | 940 | NEOCEŇOVAT - LIKVIDACE ODPADŮ NEKONTAMINOVANÝCH - 16 02 14 ELEKTROŠROT (VYŘAZENÁ EL. ZAŘÍZENÍ A PŘÍSTR. - AL, CU A VZ. KOVY), včetně dopravy | T | 1 | 0 |  |  |  | 0 |  | ODP+d |  | 2
PP |  |  |  | Evidenční položka. Neoceňovat v objektu SO/PS, položka se oceňuje pouze v objektu SO 90-90.
VV
TS |  |  |  | 1. Položka obsahuje: • veškeré poplatky provozovateli skládky, recyklační linky nebo jiného zařízení na zpracování nebo likvidaci odpadů související s převzetím, uložením, zpracováním nebo likvidací odpadu, • náklady spojené s dopravou odpadu z místa stavby na místo převzetí provozovatelem skládky, recyklační linky nebo jiného zařízení na zpracování nebo likvidaci odpadů, • náklady spojené s vyložením a manipulací s materiálem v místě skládky. 3. Způsob měření: • [měrná jednotka – nejčastěji Tuna] určující množství odpadu vytříděného v souladu se zákonem č. 541/2020 Sb., o odpadech, v platném znění
P | 2 | R015420 | 964 | NEOCEŇOVAT - LIKVIDACE ODPADŮ NEKONTAMINOVANÝCH - 17 06 04 ZBYTKY IZOLAČNÍCH MATERIÁLŮ, včetně dopravy | T | 1 | 0 |  |  |  | 0 |  | ODP+d |  | 2
PP |  |  |  | Evidenční položka. Neoceňovat v objektu SO/PS, položka se oceňuje pouze v objektu SO 90-90.
VV
TS |  |  |  | 1. Položka obsahuje: • veškeré poplatky provozovateli skládky, recyklační linky nebo jiného zařízení na zpracování nebo likvidaci odpadů související s převzetím, uložením, zpracováním nebo likvidací odpadu, • náklady spojené s dopravou odpadu z místa stavby na místo převzetí provozovatelem skládky, recyklační linky nebo jiného zařízení na zpracování nebo likvidaci odpadů, • náklady spojené s vyložením a manipulací s materiálem v místě skládky. 3. Způsob měření: • [měrná jednotka – nejčastěji Tuna] určující množství odpadu vytříděného v souladu se zákonem č. 541/2020 Sb., o odpadech, v platném znění
SD |  | 2 |  | Požadavky objednatele
P | 3 | 02940 |  | OSTATNÍ POŽADAVKY - VYPRACOVÁNÍ DOKUMENTACE | KPL | 1 | 0 |  |  |  | 0 |  | OTSKP |  | 2
PP
VV |  |  |  | 5% z ceny SO, včetně RDS a DSPS+CD
TS |  |  |  | zahrnuje veškeré náklady spojené s objednatelem požadovanými pracemi
SD |  | 3 |  | Staveništní náklady zhotovitele
P | 4 | 03100 |  | ZAŘÍZENÍ STAVENIŠTĚ - ZŘÍZENÍ, PROVOZ, DEMONTÁŽ | KPL | 1 | 0 |  |  |  | 0 |  | OTSKP |  | 2
PP
VV |  |  |  | 2% z ceny SO
TS |  |  |  | zahrnuje objednatelem povolené náklady na pořízení (event. pronájem), provozování, udržování a likvidaci zhotovitelova zařízení
SD |  | 70 |  | Všeobecné práce pro silnoproud a slaboproud
P | 5 | 701001 |  | OZNAČOVACÍ ŠTÍTEK KABELOVÉHO VEDENÍ, SPOJKY NEBO KABELOVÉ SKŘÍNĚ (VČETNĚ OBJÍMKY) | KUS | 4 | 0 |  |  |  | 0 |  | OTSKP |  | 2
PP
VV
TS |  |  |  | 1. Položka obsahuje: – pomocné mechanismy 2. Položka neobsahuje: X 3. Způsob měření: Měří se plocha v metrech čtverečných.
SD |  | 74 |  | Silnoproud
P | 6 | 742G12 |  | KABEL NN DVOU- A TŘÍŽÍLOVÝ CU S PLASTOVOU IZOLACÍ OD 4 DO 16 MM2 | M | 18 | 0 |  |  |  | 0 |  | OTSKP |  | 2
PP
VV |  |  |  | 1x4+1x6+1x8
TS |  |  |  | 1. Položka obsahuje: – manipulace a uložení kabelu (do země, chráničky, kanálu, na rošty, na TV a pod.) 2. Položka neobsahuje: – příchytky, spojky, koncovky, chráničky apod. 3. Způsob měření: Měří se metr délkový.
P | 7 | 742L12 |  | UKONČENÍ DVOU AŽ PĚTIŽÍLOVÉHO KABELU V ROZVADĚČI NEBO NA PŘÍSTROJI OD 4 DO 16 MM2 | KUS | 6 | 0 |  |  |  | 0 |  | OTSKP |  | 2
PP
VV
TS |  |  |  | 1. Položka obsahuje: – všechny práce spojené s úpravou kabelů pro montáž včetně veškerého příslušentsví 2. Položka neobsahuje: X 3. Způsob měření: Udává se počet kusů kompletní konstrukce nebo práce.
P | 8 | 747212 |  | CELKOVÁ PROHLÍDKA, ZKOUŠENÍ, MĚŘENÍ A VYHOTOVENÍ VÝCHOZÍ REVIZNÍ ZPRÁVY, PRO OBJEM IN PŘES 100 DO 500 TIS. KČ | KS | 1 | 0 |  |  |  | 0 |  | OTSKP |  | 2
PP
VV
TS |  |  |  | 1. Položka obsahuje: – cenu za celkovou prohlídku zařízení PS/SO, vč. měření, komplexních zkoušek a revizi zařízení tohoto PS/SO autorizovaným revizním technikem na silnoproudá zařízení podle požadavku ČSN, včetně hodnocení a vyhotovení celkové revizní zprávy 2. Položka neobsahuje: X 3. Způsob měření: Udává se počet kusů kompletní konstrukce nebo práce.
P | 9 | 747301 |  | PROVEDENÍ PROHLÍDKY A ZKOUŠKY PRÁVNICKOU OSOBOU, VYDÁNÍ PRŮKAZU ZPŮSOBILOSTI | KS | 1 | 0 |  |  |  | 0 |  | OTSKP |  | 2
PP
VV
TS |  |  |  | 1. Položka obsahuje: – cenu za vyhotovení dokladu právnickou osobou o silnoproudých zařízeních a vydání průkazu způsobilosti 2. Položka neobsahuje: X 3. Způsob měření: Udává se počet kusů kompletní konstrukce nebo práce.
P | 10 | 747701 |  | DOKONČOVACÍ MONTÁŽNÍ PRÁCE NA ELEKTRICKÉM ZAŘÍZENÍ | HOD | 1 | 0 |  |  |  | 0 |  | OTSKP |  | 2
PP
VV
TS |  |  |  | 1. Položka obsahuje: – cenu za veškeré náklady na provedení provizorních úprav zapojení stávajících kabelových skříní / rozvaděčů v průběhu výstavy ( pro montáž nových i provizorních kabelů, drobné úpravy výstroje apod. ) 2. Položka neobsahuje: X 3. Způsob měření: Udává se čas v hodinách.
P | 11 | 747703 |  | ZKUŠEBNÍ PROVOZ | HOD | 25 | 0 |  |  |  | 0 |  | OTSKP |  | 2
PP
VV
TS |  |  |  | 1. Položka obsahuje: – cenu za dobu kdy je zařízení po individálních zkouškách dáno do provozu s prokázáním technických a kvalitativních parametrů zařízení 2. Položka neobsahuje: X 3. Způsob měření: Udává se čas v hodinách.
P | 12 | 747704 |  | ZAŠKOLENÍ OBSLUHY | HOD | 2 | 0 |  |  |  | 0 |  | OTSKP |  | 2
PP
VV
TS |  |  |  | 1. Položka obsahuje: – cenu za dobu kdy je s funkcí seznamována obsluha zařízení, včetně odevzdání dokumentace skutečného provedení 2. Položka neobsahuje: X 3. Způsob měření: Udává se čas v hodinách.
P | 13 | 747705 |  | MANIPULACE NA ZAŘÍZENÍCH PROVÁDĚNÉ PROVOZOVATELEM | HOD | 1 | 0 |  |  |  | 0 |  | OTSKP |  | 2
PP
VV
TS |  |  |  | 1. Položka obsahuje: – cenu za manipulace na zařízeních prováděné provozovatelem nutných pro další práce zhotovitele na technologickém souboru 2. Položka neobsahuje: X 3. Způsob měření: Udává se čas v hodinách.

## PS 35-08
SŽDC05 |  |  |  | Soupis prací objektu | [10 empty] | 3
6
S | Stavba: | 5423520019 |  | Rekonstrukce trati v úseku Kyjice – Chomutov | [6 empty] | D.1.3 |  | Aspe | 0,00 | 2
O | Objekt: | D.1.3 |  | Silnoproudá technologie včetně DŘT | [9 empty] | 15,00 | 2
Typ | Poř. číslo | Kód položky | Varianta | Název položky | MJ | Množství | Jednotková hmotnost | Celková hmotnost |  |  | Jednotková cena |  | Cenové soustavy | 21,00 | 2
Dodávka
[9 empty] | Jednotková | Celkem | Jednotková | Celkem |  |  |  | Počet položek s nulovou cenou
O1 |  | PS 35-08 |  | Odb. Dolní Rybník, rozvodna 22 kV, technologie
SD |  | 1 |  | Smluvní požadavky
P | 1 | R015310 | 940 | NEOCEŇOVAT - LIKVIDACE ODPADŮ NEKONTAMINOVANÝCH - 16 02 14 ELEKTROŠROT (VYŘAZENÁ EL. ZAŘÍZENÍ A PŘÍSTR. - AL, CU A VZ. KOVY), včetně dopravy | T | 1 | 0 |  |  |  | 0 |  | ODP+d |  | 2
PP |  |  |  | Evidenční položka. Neoceňovat v objektu SO/PS, položka se oceňuje pouze v objektu SO 90-90.
VV
TS |  |  |  | 1. Položka obsahuje: • veškeré poplatky provozovateli skládky, recyklační linky nebo jiného zařízení na zpracování nebo likvidaci odpadů související s převzetím, uložením, zpracováním nebo likvidací odpadu, • náklady spojené s dopravou odpadu z místa stavby na místo převzetí provozovatelem skládky, recyklační linky nebo jiného zařízení na zpracování nebo likvidaci odpadů, • náklady spojené s vyložením a manipulací s materiálem v místě skládky. 3. Způsob měření: • [měrná jednotka – nejčastěji Tuna] určující množství odpadu vytříděného v souladu se zákonem č. 541/2020 Sb., o odpadech, v platném znění
P | 2 | R015420 | 964 | NEOCEŇOVAT - LIKVIDACE ODPADŮ NEKONTAMINOVANÝCH - 17 06 04 ZBYTKY IZOLAČNÍCH MATERIÁLŮ, včetně dopravy | T | 1 | 0 |  |  |  | 0 |  | ODP+d |  | 2
PP |  |  |  | Evidenční položka. Neoceňovat v objektu SO/PS, položka se oceňuje pouze v objektu SO 90-90.
VV
TS |  |  |  | 1. Položka obsahuje: • veškeré poplatky provozovateli skládky, recyklační linky nebo jiného zařízení na zpracování nebo likvidaci odpadů související s převzetím, uložením, zpracováním nebo likvidací odpadu, • náklady spojené s dopravou odpadu z místa stavby na místo převzetí provozovatelem skládky, recyklační linky nebo jiného zařízení na zpracování nebo likvidaci odpadů, • náklady spojené s vyložením a manipulací s materiálem v místě skládky. 3. Způsob měření: • [měrná jednotka – nejčastěji Tuna] určující množství odpadu vytříděného v souladu se zákonem č. 541/2020 Sb., o odpadech, v platném znění
SD |  | 2 |  | Požadavky objednatele
P | 3 | 02940 |  | OSTATNÍ POŽADAVKY - VYPRACOVÁNÍ DOKUMENTACE | KPL | 1 | 0 |  |  |  | 0 |  | OTSKP |  | 2
PP
VV |  |  |  | 5% z ceny SO, včetně RDS a DSPS+CD
TS |  |  |  | zahrnuje veškeré náklady spojené s objednatelem požadovanými pracemi
SD |  | 3 |  | Staveništní náklady zhotovitele
P | 4 | 03100 |  | ZAŘÍZENÍ STAVENIŠTĚ - ZŘÍZENÍ, PROVOZ, DEMONTÁŽ | KPL | 1 | 0 |  |  |  | 0 |  | OTSKP |  | 2
PP
VV |  |  |  | 2% z ceny SO
TS |  |  |  | zahrnuje objednatelem povolené náklady na pořízení (event. pronájem), provozování, udržování a likvidaci zhotovitelova zařízení
SD |  | 70 |  | Všeobecné práce pro silnoproud a slaboproud
P | 5 | 701001 |  | OZNAČOVACÍ ŠTÍTEK KABELOVÉHO VEDENÍ, SPOJKY NEBO KABELOVÉ SKŘÍNĚ (VČETNĚ OBJÍMKY) | KUS | 3 | 0 |  |  |  | 0 |  | OTSKP |  | 2
PP
VV
TS |  |  |  | 1. Položka obsahuje: – pomocné mechanismy 2. Položka neobsahuje: X 3. Způsob měření: Měří se plocha v metrech čtverečných.
P | 6 | 702112 |  | KABELOVÝ ŽLAB ZEMNÍ VČETNĚ KRYTU SVĚTLÉ ŠÍŘKY PŘES 120 DO 250 MM | M | 6 | 0 |  |  |  | 0 |  | OTSKP |  | 2
PP
VV
TS |  |  |  | 1. Položka obsahuje: – kompletní montáž, rozměření, upevnění, řezání, spojování a pod. – veškerý spojovací a montážní materiál vč. upevňovacího materiálu ( držáky apod.) – pomocné mechanismy 2. Položka neobsahuje: X 3. Způsob měření: Měří se metr délkový.
P | 7 | 703742 |  | KABELOVÁ PŘÍCHYTKA VN VČETNĚ UPEVNĚNÍ A PŘÍSLUŠENSTVÍ PRO ROZSAH UPNUTÍ OD 26 DO 50 MM | KUS | 12 | 0 |  |  |  | 0 |  | OTSKP |  | 2
PP
VV
TS |  |  |  | 1. Položka obsahuje: – kompletní montáž, rozměření, upevnění, sváření, řezání, spojování a pod. – veškerý spojovací a montážní materiál vč. upevňovacího materiálu ( stojky, držáky, konzoly apod.) – elektrické pospojování – pomocné mechanismy a nátěr 2. Položka neobsahuje: – víko a kabelové příchytky 3. Způsob měření: Měří se metr délkový.
SD |  | 74 |  | Silnoproud
P | 8 | 745144 |  | MODULÁRNÍ ROZVADĚČ 3-F DO UN 25KV, 630A, DO 20KA/1S, S IZOLACÍ SF6, POLE S VYPÍNAČEM, PROUDOVÝMI MĚNIČI | KUS | 2 | 0 |  |  |  | 0 |  | OTSKP |  | 2
PP
VV
TS |  |  |  | Položka obsahuje : Dodávku a montáž zařízení včetně dovozu a manipulace se zařízením, uvedení zařízení do provozu včetně předepsaných zkoušek a výchozí revize, výrobní dokumentaci. Dále obsahuje cenu za pom. mechanismy včetně všech ostatních vedlejších nákladů.
P | 9 | 745143 |  | MODULÁRNÍ ROZVADĚČ 3-F DO UN 25KV, 630A, DO 20KA/1S, S IZOLACÍ SF6, TRANSFORMÁTOROVÉ POLE S POJISTKOVÝM ODPÍNAČEM | KUS | 2 | 0 |  |  |  | 0 |  | OTSKP |  | 2
PP
VV
TS |  |  |  | Položka obsahuje : Dodávku a montáž zařízení včetně dovozu a manipulace se zařízením, uvedení zařízení do provozu včetně předepsaných zkoušek a výchozí revize, výrobní dokumentaci. Dále obsahuje cenu za pom. mechanismy včetně všech ostatních vedlejších nákladů.
P | 10 | 745431 |  | TRANSFORMÁTOR 3-F, 22/0,4 KV, OLEJOVÝ HERMETIZOVANÝ DO 160 KVA | KUS | 1 | 0 |  |  |  | 0 |  | OTSKP |  | 2
PP
VV
TS |  |  |  | 1. Položka obsahuje: – veškerý podružný, pomocný a upevňovací materiál – technický popis viz. projektová dokumentace – uvedení do provozu, předepsané zkoušky, revize a atesty 2. Položka neobsahuje: X 3. Způsob měření: Udává se počet kusů kompletní konstrukce nebo práce.
P | 11 | 745801R |  | TERMISTOROVÁ OCHRANA OLEJOVÉHO TRANSFORMÁTORU S KONTAKTNÍM VÝSTUPEM PRO VÝSTRAHU A ODPOJENÍ | KUS | 1 | 0 |  |  |  | 0 |  | OTSKP |  | 2
PP
VV
TS |  |  |  | 1. Položka obsahuje: – veškerý podružný, pomocný, spojovací a upevňovací materiál – technický popis viz. projektová dokumentace – předepsané zkoušky, revize a atesty 2. Položka neobsahuje: X 3. Způsob měření: Udává se počet kusů kompletní konstrukce nebo práce.
P | 12 | 747132 |  | UVEDENÍ DO PROVOZU TRANSFORMÁTORU OLEJOVÉHO VN/NN DO 1000 KVA | KUS | 1 | 0 |  |  |  | 0 |  | OTSKP |  | 2
PP
VV
TS |  |  |  | 1. Položka obsahuje: – cenu za kontrolu, revizi, seřízení a uvedení do provozu zařízení dle příslušných norem a předpisů, včetně vystavení protokolu 2. Položka neobsahuje: X 3. Způsob měření: Udává se počet kusů kompletní konstrukce nebo práce.
P | 13 | 742571 |  | KABEL VN - JEDNOŽÍLOVÝ, 22-AXEKVC(V)E(Y) DO 70 MM2 | M | 30 | 0 |  |  |  | 0 |  | OTSKP |  | 2
PP
VV |  |  |  | 3x10
TS |  |  |  | 1. Položka obsahuje: – manipulace a uložení kabelu (do země, chráničky, kanálu, na rošty, na TV a pod.) 2. Položka neobsahuje: – příchytky, spojky, koncovky, chráničky apod. 3. Způsob měření: Měří se metr délkový.
P | 14 | 742E11 |  | IZOLOVANÝ ADAPTÉR PRO PŘIPOJENÍ DO IZOLOVANÉHO ROZVADĚČE, K TRANSFORMÁTORU DO 35 KV, SADA TŘÍ ŽIL, BEZ OMEZOVAČE PŘEPĚTÍ DO 70 MM2 | KUS | 12 | 0 |  |  |  | 0 |  | OTSKP |  | 2
PP
VV |  |  |  | 3x3+1x3
TS |  |  |  | 1. Položka obsahuje: – všechny práce spojené s úpravou kabelů pro montáž včetně veškerého příslušentsví 2. Položka neobsahuje: X 3. Způsob měření: Udává se počet kusů kompletní konstrukce nebo práce.
P | 15 | 742G11 |  | KABEL NN DVOU- A TŘÍŽÍLOVÝ CU S PLASTOVOU IZOLACÍ DO 2,5 MM2 | M | 10 | 0 |  |  |  | 0 |  | OTSKP |  | 2
PP
VV |  |  |  | 1x10
TS |  |  |  | 1. Položka obsahuje: – manipulace a uložení kabelu (do země, chráničky, kanálu, na rošty, na TV a pod.) 2. Položka neobsahuje: – příchytky, spojky, koncovky, chráničky apod. 3. Způsob měření: Měří se metr délkový.
P | 16 | 742L11 |  | UKONČENÍ DVOU AŽ PĚTIŽÍLOVÉHO KABELU V ROZVADĚČI NEBO NA PŘÍSTROJI DO 2,5 MM2 | KUS | 2 | 0 |  |  |  | 0 |  | OTSKP |  | 2
PP
VV
TS |  |  |  | 1. Položka obsahuje: – všechny práce spojené s úpravou kabelů pro montáž včetně veškerého příslušentsví 2. Položka neobsahuje: X 3. Způsob měření: Udává se počet kusů kompletní konstrukce nebo práce.
P | 17 | 741811 |  | UZEMŇOVACÍ VODIČ NA POVRCHU FEZN DO 120 MM2 | M | 3 | 0 |  |  |  | 0 |  | OTSKP |  | 2
PP
VV
TS |  |  |  | 1. Položka obsahuje: – uchycení vodiče na povrch vč. podpěr, konzol, svorek a pod. – měření, dělení, spojování – nátěr 2. Položka neobsahuje: X 3. Způsob měření: Měří se metr délkový.
P | 18 | 741C02 |  | UZEMŇOVACÍ SVORKA | KUS | 2 | 0 |  |  |  | 0 |  | OTSKP |  | 2
PP
VV
TS |  |  |  | 1. Položka obsahuje: – veškeré příslušenství 2. Položka neobsahuje: X 3. Způsob měření: Udává se počet kusů kompletní konstrukce nebo práce.
P | 19 | 747213 |  | CELKOVÁ PROHLÍDKA, ZKOUŠENÍ, MĚŘENÍ A VYHOTOVENÍ VÝCHOZÍ REVIZNÍ ZPRÁVY, PRO OBJEM IN PŘES 500 DO 1000 TIS. KČ | KS | 1 | 0 |  |  |  | 0 |  | OTSKP |  | 2
PP
VV
TS |  |  |  | 1. Položka obsahuje: – cenu za celkovou prohlídku zařízení PS/SO, vč. měření, komplexních zkoušek a revizi zařízení tohoto PS/SO autorizovaným revizním technikem na silnoproudá zařízení podle požadavku ČSN, včetně hodnocení a vyhotovení celkové revizní zprávy 2. Položka neobsahuje: X 3. Způsob měření: Udává se počet kusů kompletní konstrukce nebo práce.
P | 20 | 747214 |  | CELKOVÁ PROHLÍDKA, ZKOUŠENÍ, MĚŘENÍ A VYHOTOVENÍ VÝCHOZÍ REVIZNÍ ZPRÁVY, PRO OBJEM IN - PŘÍPLATEK ZA KAŽDÝCH DALŠÍCH I ZAPOČATÝCH 500 TIS. KČ | KS | 5 | 0 |  |  |  | 0 |  | OTSKP |  | 2
PP
VV
TS |  |  |  | 1. Položka obsahuje: – cenu za celkovou prohlídku zařízení PS/SO, vč. měření, komplexních zkoušek a revizi zařízení tohoto PS/SO autorizovaným revizním technikem na silnoproudá zařízení podle požadavku ČSN, včetně hodnocení a vyhotovení celkové revizní zprávy 2. Položka neobsahuje: X 3. Způsob měření: Udává se počet kusů kompletní konstrukce nebo práce.
P | 21 | 747301 |  | PROVEDENÍ PROHLÍDKY A ZKOUŠKY PRÁVNICKOU OSOBOU, VYDÁNÍ PRŮKAZU ZPŮSOBILOSTI | KS | 1 | 0 |  |  |  | 0 |  | OTSKP |  | 2
PP
VV
TS |  |  |  | 1. Položka obsahuje: – cenu za vyhotovení dokladu právnickou osobou o silnoproudých zařízeních a vydání průkazu způsobilosti 2. Položka neobsahuje: X 3. Způsob měření: Udává se počet kusů kompletní konstrukce nebo práce.
P | 22 | 747701 |  | DOKONČOVACÍ MONTÁŽNÍ PRÁCE NA ELEKTRICKÉM ZAŘÍZENÍ | HOD | 8 | 0 |  |  |  | 0 |  | OTSKP |  | 2
PP
VV
TS |  |  |  | 1. Položka obsahuje: – cenu za veškeré náklady na provedení provizorních úprav zapojení stávajících kabelových skříní / rozvaděčů v průběhu výstavy ( pro montáž nových i provizorních kabelů, drobné úpravy výstroje apod. ) 2. Položka neobsahuje: X 3. Způsob měření: Udává se čas v hodinách.
P | 23 | 747703 |  | ZKUŠEBNÍ PROVOZ | HOD | 10 | 0 |  |  |  | 0 |  | OTSKP |  | 2
PP
VV
TS |  |  |  | 1. Položka obsahuje: – cenu za dobu kdy je zařízení po individálních zkouškách dáno do provozu s prokázáním technických a kvalitativních parametrů zařízení 2. Položka neobsahuje: X 3. Způsob měření: Udává se čas v hodinách.
P | 24 | 747704 |  | ZAŠKOLENÍ OBSLUHY | HOD | 10 | 0 |  |  |  | 0 |  | OTSKP |  | 2
PP
VV
TS |  |  |  | 1. Položka obsahuje: – cenu za dobu kdy je s funkcí seznamována obsluha zařízení, včetně odevzdání dokumentace skutečného provedení 2. Položka neobsahuje: X 3. Způsob měření: Udává se čas v hodinách.
P | 25 | 747705 |  | MANIPULACE NA ZAŘÍZENÍCH PROVÁDĚNÉ PROVOZOVATELEM | HOD | 10 | 0 |  |  |  | 0 |  | OTSKP |  | 2
PP
VV
TS |  |  |  | 1. Položka obsahuje: – cenu za manipulace na zařízeních prováděné provozovatelem nutných pro další práce zhotovitele na technologickém souboru 2. Položka neobsahuje: X 3. Způsob měření: Udává se čas v hodinách.
P | 26 | 745Z92 |  | DEMONTÁŽ - ODVOZ (NA LIKVIDACI ODPADŮ NEBO JINÉ URČENÉ MÍSTO) | tkm | 50 | 0 |  |  |  | 0 |  | OTSKP |  | 2
PP
VV
TS |  |  |  | 1. Položka obsahuje: – odvoz jakýmkoliv dopravním prostředkem a složení – případné překládky na trase 2. Položka neobsahuje: – naložení vybouraného materiálu na dopravní prostředek (je zahrnuto ve zdrojové položce) – poplatky za likvidaci odpadů, nacení se položkami ze ssd 0 3. Způsob měření: Výměra je součtem součinů metrů krychlových tun vybouraného materiálu v původním stavu a jednotlivých vzdáleností v kilometrech.
P | 27 | 745Z11 |  | DEMONTÁŽ - VYPNUTÍ ZAŘÍZENÍ A ZAJIŠTĚNÍ STAVENIŠTĚ, ROZSAH TS NEBO PODOBNÉHO OBJEKTU | KUS | 1 | 0 |  |  |  | 0 |  | OTSKP |  | 2
PP
VV
TS |  |  |  | 1. Položka obsahuje: – všechny náklady na demontáž stávajícího zařízení se všemi pomocnými doplňujícími úpravami pro jeho likvidaci – naložení vybouraného materiálu na dopravní prostředek 2. Položka neobsahuje: – odvoz vybouraného materiálu – poplatek za likvidaci odpadů (nacení se dle SSD 0) 3. Způsob měření: Udává se počet kusů kompletní konstrukce nebo práce.
P | 28 | 745Z12 |  | DEMONTÁŽ POLE (SKŘÍNĚ) ROZVADĚČE VN VČETNĚ JEHO NÁPLNĚ | KUS | 3 | 0 |  |  |  | 0 |  | OTSKP |  | 2
PP
VV
TS |  |  |  | 1. Položka obsahuje: – všechny náklady na demontáž stávajícího zařízení se všemi pomocnými doplňujícími úpravami pro jeho likvidaci – naložení vybouraného materiálu na dopravní prostředek 2. Položka neobsahuje: – odvoz vybouraného materiálu – poplatek za likvidaci odpadů (nacení se dle SSD 0) 3. Způsob měření: Udává se počet kusů kompletní konstrukce nebo práce.
P | 29 | 745Z13 |  | DEMONTÁŽ KOBKY ROZVODNY VN VČETNĚ JEJÍ NÁPLNĚ | KUS | 3 | 0 |  |  |  | 0 |  | OTSKP |  | 2
PP
VV
TS |  |  |  | 1. Položka obsahuje: – všechny náklady na demontáž stávajícího zařízení se všemi pomocnými doplňujícími úpravami pro jeho likvidaci – naložení vybouraného materiálu na dopravní prostředek 2. Položka neobsahuje: – odvoz vybouraného materiálu – poplatek za likvidaci odpadů (nacení se dle SSD 0) 3. Způsob měření: Udává se počet kusů kompletní konstrukce nebo práce.
P | 30 | 748111 |  | KOMPLETNÍ OSOBNÍ OCHRANNÉ PROSTŘEDKY A PRACOVNÍ POMŮCKY PRO TRAFOSTANICI | KS | 1 | 0 |  |  |  | 0 |  | OTSKP |  | 2
PP
VV
TS |  |  |  | 1. Položka obsahuje: – dodávku a montáž kompletní sady osobních ochranných prostředků a pracovních pomůcek pro elektrickou stanici dle požadavku provozovatele a v intencích normy TNŽ 38 1981 2. Položka neobsahuje: X 3. Způsob měření: Udává se počet kusů kompletní konstrukce nebo práce.
P | 31 | 747611 |  | MĚŘENÍ EMC A EMI DLE ČSN EN 50 121 V ROZSAHU PS/SO | KS | 1 | 0 |  |  |  | 0 |  | OTSKP |  | 2
PP
VV
TS |  |  |  | 1. Položka obsahuje: – cenu za měření dle příslušných norem a předpisů, včetně vystavení protokolu 2. Položka neobsahuje: X 3. Způsob měření: Udává se počet kusů kompletní konstrukce nebo práce.
P | 32 | 747303 |  | VYDÁNÍ PŘÍKAZU "B" - SLOŽITÉ PRACOVIŠTĚ | KS | 2 | 0 |  |  |  | 0 |  | OTSKP |  | 2
PP
VV
TS |  |  |  | 1. Položka obsahuje: – cenu za vyhotovení příkazu "B" pro zajištění pracoviště při práci na vypnutém a zajištěném zařízení vn 2. Položka neobsahuje: X 3. Způsob měření: Udává se počet kusů kompletní konstrukce nebo práce.

## PS 35-09
SŽDC05 |  |  |  | Soupis prací objektu | [10 empty] | 3
6
S | Stavba: | 5423520019 |  | Rekonstrukce trati v úseku Kyjice – Chomutov | [6 empty] | D.1.3 |  | Aspe | 0,00 | 2
O | Objekt: | D.1.3 |  | Silnoproudá technologie včetně DŘT | [9 empty] | 15,00 | 2
Typ | Poř. číslo | Kód položky | Varianta | Název položky | MJ | Množství | Jednotková hmotnost | Celková hmotnost |  |  | Jednotková cena |  | Cenové soustavy | 21,00 | 2
Dodávka
[9 empty] | Jednotková | Celkem | Jednotková | Celkem |  |  |  | Počet položek s nulovou cenou
O1 |  | PS 35-09 |  | Žst. Chomutov, obvod město, rozvodna 22 kV, technologie
SD |  | 1 |  | Smluvní požadavky
P | 1 | R015310 | 940 | NEOCEŇOVAT - LIKVIDACE ODPADŮ NEKONTAMINOVANÝCH - 16 02 14 ELEKTROŠROT (VYŘAZENÁ EL. ZAŘÍZENÍ A PŘÍSTR. - AL, CU A VZ. KOVY), včetně dopravy | T | 1 | 0 |  |  |  | 0 |  | ODP+d |  | 2
PP |  |  |  | Evidenční položka. Neoceňovat v objektu SO/PS, položka se oceňuje pouze v objektu SO 90-90.
VV
TS |  |  |  | 1. Položka obsahuje: • veškeré poplatky provozovateli skládky, recyklační linky nebo jiného zařízení na zpracování nebo likvidaci odpadů související s převzetím, uložením, zpracováním nebo likvidací odpadu, • náklady spojené s dopravou odpadu z místa stavby na místo převzetí provozovatelem skládky, recyklační linky nebo jiného zařízení na zpracování nebo likvidaci odpadů, • náklady spojené s vyložením a manipulací s materiálem v místě skládky. 3. Způsob měření: • [měrná jednotka – nejčastěji Tuna] určující množství odpadu vytříděného v souladu se zákonem č. 541/2020 Sb., o odpadech, v platném znění
P | 2 | R015420 | 964 | NEOCEŇOVAT - LIKVIDACE ODPADŮ NEKONTAMINOVANÝCH - 17 06 04 ZBYTKY IZOLAČNÍCH MATERIÁLŮ, včetně dopravy | T | 1 | 0 |  |  |  | 0 |  | ODP+d |  | 2
PP |  |  |  | Evidenční položka. Neoceňovat v objektu SO/PS, položka se oceňuje pouze v objektu SO 90-90.
VV
TS |  |  |  | 1. Položka obsahuje: • veškeré poplatky provozovateli skládky, recyklační linky nebo jiného zařízení na zpracování nebo likvidaci odpadů související s převzetím, uložením, zpracováním nebo likvidací odpadu, • náklady spojené s dopravou odpadu z místa stavby na místo převzetí provozovatelem skládky, recyklační linky nebo jiného zařízení na zpracování nebo likvidaci odpadů, • náklady spojené s vyložením a manipulací s materiálem v místě skládky. 3. Způsob měření: • [měrná jednotka – nejčastěji Tuna] určující množství odpadu vytříděného v souladu se zákonem č. 541/2020 Sb., o odpadech, v platném znění
SD |  | 13 |  | Hloubené vykopávky
P | 6 | 13293 |  | HLOUBENÍ RÝH ŠÍŘ DO 2M PAŽ I NEPAŽ TŘ. III | M3 | 42 | 0 |  |  |  | 0 |  | OTSKP |  | 2
PP
VV |  |  |  | půdorys 3x14m, hloubka 1m,
TS |  |  |  | položka zahrnuje: - vodorovná a svislá doprava, přemístění, přeložení, manipulace s výkopkem - kompletní provedení vykopávky nezapažené i zapažené - ošetření výkopiště po celou dobu práce v něm vč. klimatických opatření - ztížení vykopávek v blízkosti podzemního vedení, konstrukcí a objektů vč. jejich dočasného zajištění - ztížení pod vodou, v okolí výbušnin, ve stísněných prostorech a pod. - těžení po vrstvách, pásech a po jiných nutných částech (figurách) - čerpání vody vč. čerpacích jímek, potrubí a pohotovostní čerpací soupravy (viz ustanovení k pol. 1151,2) - potřebné snížení hladiny podzemní vody - těžení a rozpojování jednotlivých balvanů - vytahování a nošení výkopku - svahování a přesvah. svahů do konečného tvaru, výměna hornin v podloží a v pláni znehodnocené klimatickými vlivy - eventuelně nutné druhotné rozpojení odstřelené horniny - ruční vykopávky, odstranění kořenů a napadávek - pažení, vzepření a rozepření vč. přepažování (vyjma štětových stěn) - úpravu, ochranu a očištění dna, základové spáry, stěn a svahů - odvedení nebo obvedení vody v okolí výkopiště a ve výkopišti - třídění výkopku - veškeré pomocné konstrukce umožňující provedení vykopávky (příjezdy, sjezdy, nájezdy, lešení, podpěr. konstr., přemostění, zpevněné plochy, zakrytí a pod.) - nezahrnuje uložení zeminy (na skládku, do násypu) ani poplatky za skládku, vykazují se v položce č.0141**
SD |  | 17 |  | Konstrukce ze zemin
P | 7 | 17461 |  | ZÁSYP JAM A RÝH Z HORNIN KAMENITÝCH | M3 | 16.8 | 0 |  |  |  | 0 |  | OTSKP |  | 2
PP
VV |  |  |  | půdorys 3x14m, hloubka 0,4m,
TS |  |  |  | položka zahrnuje: - kompletní provedení zemní konstrukce vč. výběru vhodného materiálu - úprava ukládaného materiálu vlhčením, tříděním, promícháním nebo vysoušením, příp. jiné úpravy za účelem zlepšení jeho mech. vlastností - hutnění i různé míry hutnění - ošetření úložiště po celou dobu práce v něm vč. klimatických opatření - ztížení v okolí vedení, konstrukcí a objektů a jejich dočasné zajištění - ztížení provádění vč. hutnění ve ztížených podmínkách a stísněných prostorech - ztížené ukládání sypaniny pod vodu - ukládání po vrstvách a po jiných nutných částech (figurách) vč. dosypávek - spouštění a nošení materiálu - výměna částí zemní konstrukce znehodnocené klimatickými vlivy - ruční hutnění - udržování úložiště a jeho ochrana proti vodě - odvedení nebo obvedení vody v okolí úložiště a v úložišti - veškeré pomocné konstrukce umožňující provedení zemní konstrukce (příjezdy, sjezdy, nájezdy, lešení, podpěrné konstrukce, přemostění, zpevněné plochy, zakrytí a pod.)
SD |  | 2 |  | Požadavky objednatele
P | 3 | 029113 |  | OSTATNÍ POŽADAVKY - GEODETICKÉ ZAMĚŘENÍ - CELKY | KUS | 1 | 0 |  |  |  | 0 |  | OTSKP |  | 2
PP
VV |  |  |  | 0,5% z ceny SO
TS |  |  |  | zahrnuje veškeré náklady spojené s objednatelem požadovanými pracemi
P | 4 | 02940 |  | OSTATNÍ POŽADAVKY - VYPRACOVÁNÍ DOKUMENTACE | KPL | 1 | 0 |  |  |  | 0 |  | OTSKP |  | 2
PP
VV |  |  |  | 5% z ceny SO, včetně RDS a DSPS+CD
TS |  |  |  | zahrnuje veškeré náklady spojené s objednatelem požadovanými pracemi
SD |  | 3 |  | Staveništní náklady zhotovitele
P | 5 | 03100 |  | ZAŘÍZENÍ STAVENIŠTĚ - ZŘÍZENÍ, PROVOZ, DEMONTÁŽ | KPL | 1 | 0 |  |  |  | 0 |  | OTSKP |  | 2
PP
VV |  |  |  | 2% z ceny SO
TS |  |  |  | zahrnuje objednatelem povolené náklady na pořízení (event. pronájem), provozování, udržování a likvidaci zhotovitelova zařízení
SD |  | 46 |  | Zpevněné plochy
P | 8 | 46251 |  | ZÁHOZ Z LOMOVÉHO KAMENE | M3 | 16.8 | 0 |  |  |  | 0 |  | OTSKP |  | 2
PP
VV |  |  |  | půdorys 3x14m, hloubka 0,4m,
TS |  |  |  | položka zahrnuje: - dodávku a zához lomového kamene předepsané frakce včetně mimostaveništní a vnitrostaveništní dopravy není-li v zadávací dokumentaci uvedeno jinak, jedná se o nakupovaný materiál
SD |  | 70 |  | Všeobecné práce pro silnoproud a slaboproud
P | 9 | 701001 |  | OZNAČOVACÍ ŠTÍTEK KABELOVÉHO VEDENÍ, SPOJKY NEBO KABELOVÉ SKŘÍNĚ (VČETNĚ OBJÍMKY) | KUS | 8 | 0 |  |  |  | 0 |  | OTSKP |  | 2
PP
VV
TS |  |  |  | 1. Položka obsahuje: – pomocné mechanismy 2. Položka neobsahuje: X 3. Způsob měření: Měří se plocha v metrech čtverečných.
P | 10 | 702212 |  | KABELOVÁ CHRÁNIČKA ZEMNÍ DN PŘES 100 DO 200 MM | M | 10 | 0 |  |  |  | 0 |  | OTSKP |  | 2
PP
VV
TS |  |  |  | 1. Položka obsahuje: – proražení otvoru zdivem o průřezu od 0,01 do 0,025m2 – úpravu a začištění omítky po montáži vedení – pomocné mechanismy 2. Položka neobsahuje: – protipožární ucpávku 3. Způsob měření: Udává se počet kusů kompletní konstrukce nebo práce.
P | 11 | 703742 |  | KABELOVÁ PŘÍCHYTKA VN VČETNĚ UPEVNĚNÍ A PŘÍSLUŠENSTVÍ PRO ROZSAH UPNUTÍ OD 26 DO 50 MM | KUS | 30 | 0 |  |  |  | 0 |  | OTSKP |  | 2
PP
VV
TS |  |  |  | 1. Položka obsahuje: – kompletní montáž, rozměření, upevnění, sváření, řezání, spojování a pod. – veškerý spojovací a montážní materiál vč. upevňovacího materiálu ( stojky, držáky, konzoly apod.) – elektrické pospojování – pomocné mechanismy a nátěr 2. Položka neobsahuje: – víko a kabelové příchytky 3. Způsob měření: Měří se metr délkový.
P | 12 | 703112 |  | KABELOVÝ ROŠT/LÁVKA NOSNÝ ŽÁROVĚ ZINKOVANÝ VČETNĚ UPEVNĚNÍ A PŘÍSLUŠENSTVÍ SVĚTLÉ ŠÍŘKY PŘES 100 DO 250 MM | M | 12 | 0 |  |  |  | 0 |  | OTSKP |  | 2
PP
VV
TS |  |  |  | 1. Položka obsahuje: – kompletní montáž, rozměření, upevnění, sváření, řezání, spojování a pod. – veškerý spojovací a montážní materiál vč. upevňovacího materiálu ( stojky, držáky, konzoly apod.) – elektrické pospojování – pomocné mechanismy a nátěr 2. Položka neobsahuje: – víko a kabelové příchytky 3. Způsob měření: Měří se metr délkový.
P | 13 | 703113 |  | KABELOVÝ ROŠT/LÁVKA NOSNÝ ŽÁROVĚ ZINKOVANÝ VČETNĚ UPEVNĚNÍ A PŘÍSLUŠENSTVÍ SVĚTLÉ ŠÍŘKY PŘES 250 DO 400 MM | M | 20 | 0 |  |  |  | 0 |  | OTSKP |  | 2
PP
VV
TS |  |  |  | 1. Položka obsahuje: – kompletní montáž, rozměření, upevnění, sváření, řezání, spojování a pod. – veškerý spojovací a montážní materiál vč. upevňovacího materiálu ( stojky, držáky, konzoly apod.) – elektrické pospojování – pomocné mechanismy a nátěr 2. Položka neobsahuje: – víko a kabelové příchytky 3. Způsob měření: Měří se metr délkový.
P | 14 | 703732 |  | KABELOVÁ PŘÍCHYTKA S FUNKČNÍ ODOLNOSTÍ PŘI POŽÁRU PRO ROZSAH UPNUTÍ OD 26 DO 50 MM | KUS | 1 | 0 |  |  |  | 0 |  | OTSKP |  | 2
PP
VV
TS |  |  |  | 1. Položka obsahuje: – veškeré zemní práce včetně dodání zásypového materiálu 2. Položka neobsahuje: X 3. Způsob měření: Měří se metr délkový.
P | 15 | 703752 |  | PROTIPOŽÁRNÍ UCPÁVKA STĚNOU/STROPEM, TL DO 50CM, DO EI 90 MIN. | M2 | 0.8 | 0 |  |  |  | 0 |  | OTSKP |  | 2
PP
VV |  |  |  | 8x(0,5x0,2)
TS |  |  |  | Položka obsahuje: Dodávku a montáž protipožární ucpávky vč. příslušenství a pomocného materiálu, vyhotovéní a dodání atestu. Dále obsahuje cenu za pom. mechanismy včetně všech ostatních vedlejších nákladů.
SD |  | 74 |  | Silnoproud
P | 16 | 745921 |  | TRAFOSTANICE TYPOVÁ KIOSKOVÁ BETONOVÁ 22/0,4 KV DO 1X630 KVA | KUS | 2 | 0 |  |  |  | 0 |  | OTSKP |  | 2
PP
VV
TS |  |  |  | 1. Položka obsahuje: – kompletní konstrukci trafostanice vč. elektroinstalace a vnitřního uzemnění, hromosvodu, montáž a usazení do připraveného terénu – technický popis viz. projektová dokumentace – uvedení do provozu, předepsané zkoušky, revize a atesty 2. Položka neobsahuje: – zemní práce, transformátor, vnitřní rozvaděč a vnější uzemnění 3. Způsob měření: Udává se počet kusů kompletní konstrukce nebo práce.
P | 17 | 745144 |  | MODULÁRNÍ ROZVADĚČ 3-F DO UN 25KV, 630A, DO 20KA/1S, S IZOLACÍ SF6, POLE S VYPÍNAČEM, PROUDOVÝMI MĚNIČI | KUS | 2 | 0 |  |  |  | 0 |  | OTSKP |  | 2
PP
VV
TS |  |  |  | Položka obsahuje : Dodávku a montáž zařízení včetně dovozu a manipulace se zařízením, uvedení zařízení do provozu včetně předepsaných zkoušek a výchozí revize, výrobní dokumentaci. Dále obsahuje cenu za pom. mechanismy včetně všech ostatních vedlejších nákladů.
P | 18 | 745143 |  | MODULÁRNÍ ROZVADĚČ 3-F DO UN 25KV, 630A, DO 20KA/1S, S IZOLACÍ SF6, TRANSFORMÁTOROVÉ POLE S POJISTKOVÝM ODPÍNAČEM | KUS | 3 | 0 |  |  |  | 0 |  | OTSKP |  | 2
PP
VV
TS |  |  |  | Položka obsahuje : Dodávku a montáž zařízení včetně dovozu a manipulace se zařízením, uvedení zařízení do provozu včetně předepsaných zkoušek a výchozí revize, výrobní dokumentaci. Dále obsahuje cenu za pom. mechanismy včetně všech ostatních vedlejších nákladů.
P | 19 | 745431 |  | TRANSFORMÁTOR 3-F, 22/0,4 KV, OLEJOVÝ HERMETIZOVANÝ DO 160 KVA | KUS | 1 | 0 |  |  |  | 0 |  | OTSKP |  | 2
PP
VV
TS |  |  |  | 1. Položka obsahuje: – veškerý podružný, pomocný a upevňovací materiál – technický popis viz. projektová dokumentace – uvedení do provozu, předepsané zkoušky, revize a atesty 2. Položka neobsahuje: X 3. Způsob měření: Udává se počet kusů kompletní konstrukce nebo práce.
P | 20 | 745801R |  | TERMISTOROVÁ OCHRANA OLEJOVÉHO TRANSFORMÁTORU S KONTAKTNÍM VÝSTUPEM PRO VÝSTRAHU A ODPOJENÍ | KUS | 1 | 0 |  |  |  | 0 |  | OTSKP |  | 2
PP
VV
TS |  |  |  | 1. Položka obsahuje: – veškerý podružný, pomocný, spojovací a upevňovací materiál – technický popis viz. projektová dokumentace – předepsané zkoušky, revize a atesty 2. Položka neobsahuje: X 3. Způsob měření: Udává se počet kusů kompletní konstrukce nebo práce.
P | 21 | 747132 |  | UVEDENÍ DO PROVOZU TRANSFORMÁTORU OLEJOVÉHO VN/NN DO 1000 KVA | KUS | 1 | 0 |  |  |  | 0 |  | OTSKP |  | 2
PP
VV
TS |  |  |  | 1. Položka obsahuje: – cenu za kontrolu, revizi, seřízení a uvedení do provozu zařízení dle příslušných norem a předpisů, včetně vystavení protokolu 2. Položka neobsahuje: X 3. Způsob měření: Udává se počet kusů kompletní konstrukce nebo práce.
P | 22 | 746543R |  | KOMPENZAČNÍ TLUMIVKA 22 kV, DO 300 KVAR | KUS | 1 | 0 |  |  |  | 0 |  | OTSKP |  | 2
PP
VV
TS |  |  |  | 1. Položka obsahuje: – veškerý podružný, pomocný a upevňovací materiál – technický popis viz. projektová dokumentace – uvedení do provozu, předepsané zkoušky, revize a atesty 2. Položka neobsahuje: X 3. Způsob měření: Udává se počet kusů kompletní konstrukce nebo práce.
P | 23 | 742571 |  | KABEL VN - JEDNOŽÍLOVÝ, 22-AXEKVC(V)E(Y) DO 70 MM2 | M | 66 | 0 |  |  |  | 0 |  | OTSKP |  | 2
PP
VV |  |  |  | 3x12+3x10
TS |  |  |  | 1. Položka obsahuje: – manipulace a uložení kabelu (do země, chráničky, kanálu, na rošty, na TV a pod.) 2. Položka neobsahuje: – příchytky, spojky, koncovky, chráničky apod. 3. Způsob měření: Měří se metr délkový.
P | 24 | 742E11 |  | IZOLOVANÝ ADAPTÉR PRO PŘIPOJENÍ DO IZOLOVANÉHO ROZVADĚČE, K TRANSFORMÁTORU DO 35 KV, SADA TŘÍ ŽIL, BEZ OMEZOVAČE PŘEPĚTÍ DO 70 MM2 | KUS | 4 | 0 |  |  |  | 0 |  | OTSKP |  | 2
PP
VV |  |  |  | 3x2 + 3x2
TS |  |  |  | 1. Položka obsahuje: – všechny práce spojené s úpravou kabelů pro montáž včetně veškerého příslušentsví 2. Položka neobsahuje: X 3. Způsob měření: Udává se počet kusů kompletní konstrukce nebo práce.
P | 25 | 744348 | 1 | ROZVADĚČ NN SKŘÍŇOVÝ OCELOPLECH.VYZBROJENÝ, DO IP 40, HLOUBKY DO 500MM, ŠÍŘKY OD 510 DO 800MM, VÝŠKY DO 2250MM-VÝVODNÍ POLE SE SLOŽITOU VÝZBROJÍ | KUS | 1 | 0 |  |  |  | 0 |  | OTSKP |  | 2
PP |  |  |  | RH.1-3
VV
TS |  |  |  | 1. Položka obsahuje: – přípravu podkladu pro osazení vč. upevňovacího materiálu – veškerý podružný a pomocný materiál – provedení zkoušek, dodání předepsaných zkoušek, revizí a atestů – přístrojové vybavení ( vývodové jističe, měření vývodů nebo skupiny vývodů, stykače, přípojnice, apod. ) 2. Položka neobsahuje: 3. Způsob měření: Udává se počet kusů kompletní konstrukce nebo práce.
P | 26 | 744513 |  | ROZVADĚČ KOMPENZAČNÍ VNITŘNÍ OD 41 DO 60 KVAR | KUS | 1 | 0 |  |  |  | 0 |  | OTSKP |  | 2
PP |  |  |  | RH.4
VV
TS |  |  |  | 1. Položka obsahuje: – přípravu podkladu pro osazení vč. upevňovacího materiálu, veškerý podružný a pomocný materiál – technický popis viz. projektová dokumentace – provedení zkoušek, dodání předepsaných zkoušek, revizí a atestů, měření, nastavení 2. Položka neobsahuje: – regulátor 3. Způsob měření: Udává se počet kusů kompletní konstrukce nebo práce.
P | 27 | 744348 |  | ROZVADĚČ NN SKŘÍŇOVÝ OCELOPLECH.VYZBROJENÝ, DO IP 40, HLOUBKY DO 500MM, ŠÍŘKY OD 510 DO 800MM, VÝŠKY DO 2250MM-VÝVODNÍ POLE SE SLOŽITOU VÝZBROJÍ | KUS | 1 | 0 |  |  |  | 0 |  | OTSKP |  | 2
PP |  |  |  | RU
VV
TS |  |  |  | 1. Položka obsahuje: – přípravu podkladu pro osazení vč. upevňovacího materiálu – veškerý podružný a pomocný materiál – provedení zkoušek, dodání předepsaných zkoušek, revizí a atestů – přístrojové vybavení ( vývodové jističe, měření vývodů nebo skupiny vývodů, stykače a stykačové kombinace, proudové chrániče, proudové reré, přípojnice, apod. ) 2. Položka neobsahuje: 3. Způsob měření: Udává se počet kusů kompletní konstrukce nebo práce.
P | 28 | 744344 |  | ROZVADĚČ NN SKŘÍŇOVÝ OCELOPLECHOVÝ VYZBROJENÝ, DO IP 40, HLOUBKY DO 500 MM, ŠÍŘKY DO 500 MM, VÝŠKY DO 2250 MM - VÝVODNÍ POLE SE SLOŽITOU VÝZBROJÍ | KUS | 1 | 0 |  |  |  | 0 |  | OTSKP |  | 2
PP |  |  |  | Rmr - Ramez
VV
TS |  |  |  | 1. Položka obsahuje: – přípravu podkladu pro osazení vč. upevňovacího materiálu – veškerý podružný a pomocný materiál – provedení zkoušek, dodání předepsaných zkoušek, revizí a atestů – přístrojové vybavení ( vývodové jističe, měření vývodů nebo skupiny vývodů, stykače a stykačové kombinace, proudové chrániče, proudové reré, přípojnice, apod. ) 2. Položka neobsahuje: 3. Způsob měření: Udává se počet kusů kompletní konstrukce nebo práce.
P | 29 | 742F13 |  | KABEL NN NEBO VODIČ JEDNOŽÍLOVÝ CU S PLASTOVOU IZOLACÍ OD 25 DO 50 MM2 | M | 7 | 0 |  |  |  | 0 |  | OTSKP |  | 2
PP
VV |  |  |  | 1x7
TS |  |  |  | 1. Položka obsahuje: – manipulace a uložení kabelu (do země, chráničky, kanálu, na rošty, na TV a pod.) 2. Položka neobsahuje: – příchytky, spojky, koncovky, chráničky apod. 3. Způsob měření: Měří se metr délkový.
P | 30 | 742F14 |  | KABEL NN NEBO VODIČ JEDNOŽÍLOVÝ CU S PLASTOVOU IZOLACÍ OD 70 DO 120 MM2 | M | 21 | 0 |  |  |  | 0 |  | OTSKP |  | 2
PP
VV |  |  |  | 3x7
TS |  |  |  | 1. Položka obsahuje: – manipulace a uložení kabelu (do země, chráničky, kanálu, na rošty, na TV a pod.) 2. Položka neobsahuje: – příchytky, spojky, koncovky, chráničky apod. 3. Způsob měření: Měří se metr délkový.
P | 31 | 742K13 |  | UKONČENÍ JEDNOŽÍLOVÉHO KABELU V ROZVADĚČI NEBO NA PŘÍSTROJI OD 25 DO 50 MM2 | KUS | 2 | 0 |  |  |  | 0 |  | OTSKP |  | 2
PP
VV
TS |  |  |  | 1. Položka obsahuje: – všechny práce spojené s úpravou kabelů pro montáž včetně veškerého příslušentsví 2. Položka neobsahuje: X 3. Způsob měření: Udává se počet kusů kompletní konstrukce nebo práce.
P | 32 | 742K14 |  | UKONČENÍ JEDNOŽÍLOVÉHO KABELU V ROZVADĚČI NEBO NA PŘÍSTROJI OD 70 DO 120 MM2 | KUS | 6 | 0 |  |  |  | 0 |  | OTSKP |  | 2
PP
VV
TS |  |  |  | 1. Položka obsahuje: – všechny práce spojené s úpravou kabelů pro montáž včetně veškerého příslušentsví 2. Položka neobsahuje: X 3. Způsob měření: Udává se počet kusů kompletní konstrukce nebo práce.
P | 33 | 742G11 |  | KABEL NN DVOU- A TŘÍŽÍLOVÝ CU S PLASTOVOU IZOLACÍ DO 2,5 MM2 | M | 30 | 0 |  |  |  | 0 |  | OTSKP |  | 2
PP
VV
TS |  |  |  | 1. Položka obsahuje: – manipulace a uložení kabelu (do země, chráničky, kanálu, na rošty, na TV a pod.) 2. Položka neobsahuje: – příchytky, spojky, koncovky, chráničky apod. 3. Způsob měření: Měří se metr délkový.
P | 34 | 742H12 |  | KABEL NN ČTYŘ- A PĚTIŽÍLOVÝ CU S PLASTOVOU IZOLACÍ OD 4 DO 16 MM2 | M | 20 | 0 |  |  |  | 0 |  | OTSKP |  | 2
PP
VV
TS |  |  |  | 1. Položka obsahuje: – manipulace a uložení kabelu (do země, chráničky, kanálu, na rošty, na TV a pod.) 2. Položka neobsahuje: – příchytky, spojky, koncovky, chráničky apod. 3. Způsob měření: Měří se metr délkový.
P | 35 | 742L11 |  | UKONČENÍ DVOU AŽ PĚTIŽÍLOVÉHO KABELU V ROZVADĚČI NEBO NA PŘÍSTROJI DO 2,5 MM2 | KUS | 12 | 0 |  |  |  | 0 |  | OTSKP |  | 2
PP
VV
TS |  |  |  | 1. Položka obsahuje: – všechny práce spojené s úpravou kabelů pro montáž včetně veškerého příslušentsví 2. Položka neobsahuje: X 3. Způsob měření: Udává se počet kusů kompletní konstrukce nebo práce.
P | 36 | 741811 |  | UZEMŇOVACÍ VODIČ NA POVRCHU FEZN DO 120 MM2 | M | 60 | 0 |  |  |  | 0 |  | OTSKP |  | 2
PP
VV
TS |  |  |  | 1. Položka obsahuje: – uchycení vodiče na povrch vč. podpěr, konzol, svorek a pod. – měření, dělení, spojování – nátěr 2. Položka neobsahuje: X 3. Způsob měření: Měří se metr délkový.
P | 37 | 741C02 |  | UZEMŇOVACÍ SVORKA | KUS | 25 | 0 |  |  |  | 0 |  | OTSKP |  | 2
PP
VV
TS |  |  |  | 1. Položka obsahuje: – veškeré příslušenství 2. Položka neobsahuje: X 3. Způsob měření: Udává se počet kusů kompletní konstrukce nebo práce.
P | 38 | 741C05 |  | SPOJOVÁNÍ UZEMŇOVACÍCH VODIČŮ | KUS | 12 | 0 |  |  |  | 0 |  | OTSKP |  | 2
PP
VV
TS |  |  |  | 1. Položka obsahuje: – tvarování, přípravu spojů – svařování – ochranný nátěr spoje dle příslušných norem 2. Položka neobsahuje: X 3. Způsob měření: Udává se počet kusů kompletní konstrukce nebo práce.
P | 39 | 747213 |  | CELKOVÁ PROHLÍDKA, ZKOUŠENÍ, MĚŘENÍ A VYHOTOVENÍ VÝCHOZÍ REVIZNÍ ZPRÁVY, PRO OBJEM IN PŘES 500 DO 1000 TIS. KČ | KS | 1 | 0 |  |  |  | 0 |  | OTSKP |  | 2
PP
VV
TS |  |  |  | 1. Položka obsahuje: – cenu za celkovou prohlídku zařízení PS/SO, vč. měření, komplexních zkoušek a revizi zařízení tohoto PS/SO autorizovaným revizním technikem na silnoproudá zařízení podle požadavku ČSN, včetně hodnocení a vyhotovení celkové revizní zprávy 2. Položka neobsahuje: X 3. Způsob měření: Udává se počet kusů kompletní konstrukce nebo práce.
P | 40 | 747214 |  | CELKOVÁ PROHLÍDKA, ZKOUŠENÍ, MĚŘENÍ A VYHOTOVENÍ VÝCHOZÍ REVIZNÍ ZPRÁVY, PRO OBJEM IN - PŘÍPLATEK ZA KAŽDÝCH DALŠÍCH I ZAPOČATÝCH 500 TIS. KČ | KS | 13 | 0 |  |  |  | 0 |  | OTSKP |  | 2
PP
VV
TS |  |  |  | 1. Položka obsahuje: – cenu za celkovou prohlídku zařízení PS/SO, vč. měření, komplexních zkoušek a revizi zařízení tohoto PS/SO autorizovaným revizním technikem na silnoproudá zařízení podle požadavku ČSN, včetně hodnocení a vyhotovení celkové revizní zprávy 2. Položka neobsahuje: X 3. Způsob měření: Udává se počet kusů kompletní konstrukce nebo práce.
P | 41 | 747301 |  | PROVEDENÍ PROHLÍDKY A ZKOUŠKY PRÁVNICKOU OSOBOU, VYDÁNÍ PRŮKAZU ZPŮSOBILOSTI | KS | 1 | 0 |  |  |  | 0 |  | OTSKP |  | 2
PP
VV
TS |  |  |  | 1. Položka obsahuje: – cenu za vyhotovení dokladu právnickou osobou o silnoproudých zařízeních a vydání průkazu způsobilosti 2. Položka neobsahuje: X 3. Způsob měření: Udává se počet kusů kompletní konstrukce nebo práce.
P | 42 | 747701 |  | DOKONČOVACÍ MONTÁŽNÍ PRÁCE NA ELEKTRICKÉM ZAŘÍZENÍ | HOD | 20 | 0 |  |  |  | 0 |  | OTSKP |  | 2
PP
VV
TS |  |  |  | 1. Položka obsahuje: – cenu za veškeré náklady na provedení provizorních úprav zapojení stávajících kabelových skříní / rozvaděčů v průběhu výstavy ( pro montáž nových i provizorních kabelů, drobné úpravy výstroje apod. ) 2. Položka neobsahuje: X 3. Způsob měření: Udává se čas v hodinách.
P | 43 | 747703 |  | ZKUŠEBNÍ PROVOZ | HOD | 25 | 0 |  |  |  | 0 |  | OTSKP |  | 2
PP
VV
TS |  |  |  | 1. Položka obsahuje: – cenu za dobu kdy je zařízení po individálních zkouškách dáno do provozu s prokázáním technických a kvalitativních parametrů zařízení 2. Položka neobsahuje: X 3. Způsob měření: Udává se čas v hodinách.
P | 44 | 747704 |  | ZAŠKOLENÍ OBSLUHY | HOD | 10 | 0 |  |  |  | 0 |  | OTSKP |  | 2
PP
VV
TS |  |  |  | 1. Položka obsahuje: – cenu za dobu kdy je s funkcí seznamována obsluha zařízení, včetně odevzdání dokumentace skutečného provedení 2. Položka neobsahuje: X 3. Způsob měření: Udává se čas v hodinách.
P | 45 | 747705 |  | MANIPULACE NA ZAŘÍZENÍCH PROVÁDĚNÉ PROVOZOVATELEM | HOD | 12 | 0 |  |  |  | 0 |  | OTSKP |  | 2
PP
VV
TS |  |  |  | 1. Položka obsahuje: – cenu za manipulace na zařízeních prováděné provozovatelem nutných pro další práce zhotovitele na technologickém souboru 2. Položka neobsahuje: X 3. Způsob měření: Udává se čas v hodinách.
P | 46 | 745Z92 |  | DEMONTÁŽ - ODVOZ (NA LIKVIDACI ODPADŮ NEBO JINÉ URČENÉ MÍSTO) | tkm | 45 | 0 |  |  |  | 0 |  | OTSKP |  | 2
PP
VV
TS |  |  |  | 1. Položka obsahuje: – odvoz jakýmkoliv dopravním prostředkem a složení – případné překládky na trase 2. Položka neobsahuje: – naložení vybouraného materiálu na dopravní prostředek (je zahrnuto ve zdrojové položce) – poplatky za likvidaci odpadů, nacení se položkami ze ssd 0 3. Způsob měření: Výměra je součtem součinů metrů krychlových tun vybouraného materiálu v původním stavu a jednotlivých vzdáleností v kilometrech.
P | 47 | 747615 |  | MĚŘENÍ A NASTAVENÍ KOMPENZACE INDUKČNÍHO ODBĚRU STANICE | KS | 1 | 0 |  |  |  | 0 |  | OTSKP |  | 2
PP
VV
TS |  |  |  | 1. Položka obsahuje: – cenu za měření dle příslušných norem a předpisů, včetně vystavení protokolu 2. Položka neobsahuje: X 3. Způsob měření: Udává se počet kusů kompletní konstrukce nebo práce.
P | 48 | 748111 |  | KOMPLETNÍ OSOBNÍ OCHRANNÉ PROSTŘEDKY A PRACOVNÍ POMŮCKY PRO TRAFOSTANICI | KS | 1 | 0 |  |  |  | 0 |  | OTSKP |  | 2
PP
VV
TS |  |  |  | 1. Položka obsahuje: – dodávku a montáž kompletní sady osobních ochranných prostředků a pracovních pomůcek pro elektrickou stanici dle požadavku provozovatele a v intencích normy TNŽ 38 1981 2. Položka neobsahuje: X 3. Způsob měření: Udává se počet kusů kompletní konstrukce nebo práce.
P | 49 | 748112 |  | KOMPLETNÍ OSOBNÍ OCHRANNÉ PROSTŘEDKY A PRACOVNÍ POMŮCKY PRO ROZVODNU NN | KS | 1 | 0 |  |  |  | 0 |  | OTSKP |  | 2
PP
VV
TS |  |  |  | 1. Položka obsahuje: – dodávku a montáž kompletní sady osobních ochranných prostředků a pracovních pomůcek pro elektrickou stanici dle požadavku provozovatele a v intencích normy TNŽ 38 1981 2. Položka neobsahuje: X 3. Způsob měření: Udává se počet kusů kompletní konstrukce nebo práce.
P | 50 | 747611 |  | MĚŘENÍ EMC A EMI DLE ČSN EN 50 121 V ROZSAHU PS/SO | KS | 1 | 0 |  |  |  | 0 |  | OTSKP |  | 2
PP
VV
TS |  |  |  | 1. Položka obsahuje: – cenu za měření dle příslušných norem a předpisů, včetně vystavení protokolu 2. Položka neobsahuje: X 3. Způsob měření: Udává se počet kusů kompletní konstrukce nebo práce.
P | 51 | 747303 |  | VYDÁNÍ PŘÍKAZU "B" - SLOŽITÉ PRACOVIŠTĚ | KS | 1 | 0 |  |  |  | 0 |  | OTSKP |  | 2
PP
VV
TS |  |  |  | 1. Položka obsahuje: – cenu za vyhotovení příkazu "B" pro zajištění pracoviště při práci na vypnutém a zajištěném zařízení vn 2. Položka neobsahuje: X 3. Způsob měření: Udává se počet kusů kompletní konstrukce nebo práce.

## PS 35-10
SŽDC05 |  |  |  | Soupis prací objektu | [10 empty] | 3
6
S | Stavba: | 5423520019 |  | Rekonstrukce trati v úseku Kyjice – Chomutov | [6 empty] | D.1.3 |  | Aspe | 0,00 | 2
O | Objekt: | D.1.3 |  | Silnoproudá technologie včetně DŘT | [9 empty] | 15,00 | 2
Typ | Poř. číslo | Kód položky | Varianta | Název položky | MJ | Množství | Jednotková hmotnost | Celková hmotnost |  |  | Jednotková cena |  | Cenové soustavy | 21,00 | 2
Dodávka
[9 empty] | Jednotková | Celkem | Jednotková | Celkem |  |  |  | Počet položek s nulovou cenou
O1 |  | PS 35-10 |  | Žst. Chomutov, rozvodna 22 kV, technologie
SD |  | 1 |  | Smluvní požadavky
P | 1 | R015310 | 940 | NEOCEŇOVAT - LIKVIDACE ODPADŮ NEKONTAMINOVANÝCH - 16 02 14 ELEKTROŠROT (VYŘAZENÁ EL. ZAŘÍZENÍ A PŘÍSTR. - AL, CU A VZ. KOVY), včetně dopravy | T | 1 | 0 |  |  |  | 0 |  | ODP+d |  | 2
PP |  |  |  | Evidenční položka. Neoceňovat v objektu SO/PS, položka se oceňuje pouze v objektu SO 90-90.
VV
TS |  |  |  | 1. Položka obsahuje: • veškeré poplatky provozovateli skládky, recyklační linky nebo jiného zařízení na zpracování nebo likvidaci odpadů související s převzetím, uložením, zpracováním nebo likvidací odpadu, • náklady spojené s dopravou odpadu z místa stavby na místo převzetí provozovatelem skládky, recyklační linky nebo jiného zařízení na zpracování nebo likvidaci odpadů, • náklady spojené s vyložením a manipulací s materiálem v místě skládky. 3. Způsob měření: • [měrná jednotka – nejčastěji Tuna] určující množství odpadu vytříděného v souladu se zákonem č. 541/2020 Sb., o odpadech, v platném znění
P | 2 | R015420 | 964 | NEOCEŇOVAT - LIKVIDACE ODPADŮ NEKONTAMINOVANÝCH - 17 06 04 ZBYTKY IZOLAČNÍCH MATERIÁLŮ, včetně dopravy | T | 1 | 0 |  |  |  | 0 |  | ODP+d |  | 2
PP |  |  |  | Evidenční položka. Neoceňovat v objektu SO/PS, položka se oceňuje pouze v objektu SO 90-90.
VV
TS |  |  |  | 1. Položka obsahuje: • veškeré poplatky provozovateli skládky, recyklační linky nebo jiného zařízení na zpracování nebo likvidaci odpadů související s převzetím, uložením, zpracováním nebo likvidací odpadu, • náklady spojené s dopravou odpadu z místa stavby na místo převzetí provozovatelem skládky, recyklační linky nebo jiného zařízení na zpracování nebo likvidaci odpadů, • náklady spojené s vyložením a manipulací s materiálem v místě skládky. 3. Způsob měření: • [měrná jednotka – nejčastěji Tuna] určující množství odpadu vytříděného v souladu se zákonem č. 541/2020 Sb., o odpadech, v platném znění
SD |  | 2 |  | Požadavky objednatele
P | 3 | 02940 |  | OSTATNÍ POŽADAVKY - VYPRACOVÁNÍ DOKUMENTACE | KPL | 1 | 0 |  |  |  | 0 |  | OTSKP |  | 2
PP
VV |  |  |  | 5% z ceny SO, včetně RDS a DSPS+CD
TS |  |  |  | zahrnuje veškeré náklady spojené s objednatelem požadovanými pracemi
SD |  | 3 |  | Staveništní náklady zhotovitele
P | 4 | 03100 |  | ZAŘÍZENÍ STAVENIŠTĚ - ZŘÍZENÍ, PROVOZ, DEMONTÁŽ | KPL | 1 | 0 |  |  |  | 0 |  | OTSKP |  | 2
PP
VV |  |  |  | 2% z ceny SO
TS |  |  |  | zahrnuje objednatelem povolené náklady na pořízení (event. pronájem), provozování, udržování a likvidaci zhotovitelova zařízení
SD |  | 70 |  | Všeobecné práce pro silnoproud a slaboproud
P | 5 | 701001 |  | OZNAČOVACÍ ŠTÍTEK KABELOVÉHO VEDENÍ, SPOJKY NEBO KABELOVÉ SKŘÍNĚ (VČETNĚ OBJÍMKY) | KUS | 10 | 0 |  |  |  | 0 |  | OTSKP |  | 2
PP
VV
TS |  |  |  | 1. Položka obsahuje: – pomocné mechanismy 2. Položka neobsahuje: X 3. Způsob měření: Měří se plocha v metrech čtverečných.
P | 6 | 702212 |  | KABELOVÁ CHRÁNIČKA ZEMNÍ DN PŘES 100 DO 200 MM | M | 20 | 0 |  |  |  | 0 |  | OTSKP |  | 2
PP
VV
TS |  |  |  | 1. Položka obsahuje: – proražení otvoru zdivem o průřezu od 0,01 do 0,025m2 – úpravu a začištění omítky po montáži vedení – pomocné mechanismy 2. Položka neobsahuje: – protipožární ucpávku 3. Způsob měření: Udává se počet kusů kompletní konstrukce nebo práce.
P | 7 | 703742 |  | KABELOVÁ PŘÍCHYTKA VN VČETNĚ UPEVNĚNÍ A PŘÍSLUŠENSTVÍ PRO ROZSAH UPNUTÍ OD 26 DO 50 MM | KUS | 60 | 0 |  |  |  | 0 |  | OTSKP |  | 2
PP
VV
TS |  |  |  | 1. Položka obsahuje: – kompletní montáž, rozměření, upevnění, sváření, řezání, spojování a pod. – veškerý spojovací a montážní materiál vč. upevňovacího materiálu ( stojky, držáky, konzoly apod.) – elektrické pospojování – pomocné mechanismy a nátěr 2. Položka neobsahuje: – víko a kabelové příchytky 3. Způsob měření: Měří se metr délkový.
P | 8 | 703112 |  | KABELOVÝ ROŠT/LÁVKA NOSNÝ ŽÁROVĚ ZINKOVANÝ VČETNĚ UPEVNĚNÍ A PŘÍSLUŠENSTVÍ SVĚTLÉ ŠÍŘKY PŘES 100 DO 250 MM | M | 10 | 0 |  |  |  | 0 |  | OTSKP |  | 2
PP
VV
TS |  |  |  | 1. Položka obsahuje: – kompletní montáž, rozměření, upevnění, sváření, řezání, spojování a pod. – veškerý spojovací a montážní materiál vč. upevňovacího materiálu ( stojky, držáky, konzoly apod.) – elektrické pospojování – pomocné mechanismy a nátěr 2. Položka neobsahuje: – víko a kabelové příchytky 3. Způsob měření: Měří se metr délkový.
P | 9 | 703113 |  | KABELOVÝ ROŠT/LÁVKA NOSNÝ ŽÁROVĚ ZINKOVANÝ VČETNĚ UPEVNĚNÍ A PŘÍSLUŠENSTVÍ SVĚTLÉ ŠÍŘKY PŘES 250 DO 400 MM | M | 30 | 0 |  |  |  | 0 |  | OTSKP |  | 2
PP
VV
TS |  |  |  | 1. Položka obsahuje: – kompletní montáž, rozměření, upevnění, sváření, řezání, spojování a pod. – veškerý spojovací a montážní materiál vč. upevňovacího materiálu ( stojky, držáky, konzoly apod.) – elektrické pospojování – pomocné mechanismy a nátěr 2. Položka neobsahuje: – víko a kabelové příchytky 3. Způsob měření: Měří se metr délkový.
P | 10 | 703732 |  | KABELOVÁ PŘÍCHYTKA S FUNKČNÍ ODOLNOSTÍ PŘI POŽÁRU PRO ROZSAH UPNUTÍ OD 26 DO 50 MM | KUS | 70 | 0 |  |  |  | 0 |  | OTSKP |  | 2
PP
VV
TS |  |  |  | 1. Položka obsahuje: – veškeré zemní práce včetně dodání zásypového materiálu 2. Položka neobsahuje: X 3. Způsob měření: Měří se metr délkový.
P | 11 | 703751 |  | PROTIPOŽÁRNÍ UCPÁVKA POD ROZVADĚČ DO EI 90 MIN. | M2 | 2.4 | 0 |  |  |  | 0 |  | OTSKP |  | 2
PP
VV |  |  |  | 3x0,8
TS |  |  |  | 1. Položka obsahuje: – kompletní montáž, rozměření, upevnění, sváření, řezání, spojování a pod. – veškerý spojovací a montážní materiál vč. upevňovacího materiálu ( stojky, držáky, konzoly apod.) – elektrické pospojování – pomocné mechanismy a nátěr 2. Položka neobsahuje: – víko a kabelové příchytky 3. Způsob měření: Měří se metr délkový.
P | 12 | 703752 |  | PROTIPOŽÁRNÍ UCPÁVKA STĚNOU/STROPEM, TL DO 50CM, DO EI 90 MIN. | M2 | 0.8 | 0 |  |  |  | 0 |  | OTSKP |  | 2
PP
VV |  |  |  | 8x(0,5x0,2)
TS |  |  |  | Položka obsahuje: Dodávku a montáž protipožární ucpávky vč. příslušenství a pomocného materiálu, vyhotovéní a dodání atestu. Dále obsahuje cenu za pom. mechanismy včetně všech ostatních vedlejších nákladů.
SD |  | 74 |  | Silnoproud
P | 13 | 745144 |  | MODULÁRNÍ ROZVADĚČ 3-F DO UN 25KV, 630A, DO 20KA/1S, S IZOLACÍ SF6, POLE S VYPÍNAČEM, PROUDOVÝMI MĚNIČI | KUS | 6 | 0 |  |  |  | 0 |  | OTSKP |  | 2
PP
VV
TS |  |  |  | Položka obsahuje : Dodávku a montáž zařízení včetně dovozu a manipulace se zařízením, uvedení zařízení do provozu včetně předepsaných zkoušek a výchozí revize, výrobní dokumentaci. Dále obsahuje cenu za pom. mechanismy včetně všech ostatních vedlejších nákladů.
P | 14 | 745143 |  | MODULÁRNÍ ROZVADĚČ 3-F DO UN 25KV, 630A, DO 20KA/1S, S IZOLACÍ SF6, TRANSFORMÁTOROVÉ POLE S POJISTKOVÝM ODPÍNAČEM | KUS | 1 | 0 |  |  |  | 0 |  | OTSKP |  | 2
PP
VV
TS |  |  |  | Položka obsahuje : Dodávku a montáž zařízení včetně dovozu a manipulace se zařízením, uvedení zařízení do provozu včetně předepsaných zkoušek a výchozí revize, výrobní dokumentaci. Dále obsahuje cenu za pom. mechanismy včetně všech ostatních vedlejších nákladů.
P | 15 | 74514B |  | MODULÁRNÍ ROZVADĚČ 3-F DO UN 25KV, 630A, DO 20KA/1S, POLE MĚŘENÍ S PROUDOVÝMI A NAPĚŤOVÝMI MĚNIČI | KUS | 1 | 0 |  |  |  | 0 |  | OTSKP |  | 2
PP
VV
TS |  |  |  | Položka obsahuje : Dodávku a montáž zařízení včetně dovozu a manipulace se zařízením, uvedení zařízení do provozu včetně předepsaných zkoušek a výchozí revize, výrobní dokumentaci. Dále obsahuje cenu za pom. mechanismy včetně všech ostatních vedlejších nákladů.
P | 16 | 742572 |  | KABEL VN - JEDNOŽÍLOVÝ, 22-AXEKVC(V)E(Y) OD 95 DO 150 MM2 | M | 144 | 0 |  |  |  | 0 |  | OTSKP |  | 2
PP
VV |  |  |  | 3x22+3x18+3x4+3x4
TS |  |  |  | 1. Položka obsahuje: – manipulace a uložení kabelu (do země, chráničky, kanálu, na rošty, na TV a pod.) 2. Položka neobsahuje: – příchytky, spojky, koncovky, chráničky apod. 3. Způsob měření: Měří se metr délkový.
P | 17 | 742573 |  | KABEL VN - JEDNOŽÍLOVÝ, 22-AXEKVC(V)E(Y) OD 185 DO 300 MM2 | M | 33 | 0 |  |  |  | 0 |  | OTSKP |  | 2
PP
VV |  |  |  | 3x11
TS |  |  |  | 1. Položka obsahuje: – manipulace a uložení kabelu (do země, chráničky, kanálu, na rošty, na TV a pod.) 2. Položka neobsahuje: – příchytky, spojky, koncovky, chráničky apod. 3. Způsob měření: Měří se metr délkový.
P | 18 | 742E12 |  | IZOLOVANÝ ADAPTÉR PRO PŘIPOJENÍ DO IZOLOVANÉHO ROZVADĚČE, K TRANSFORMÁTORU DO 35 KV, SADA TŘÍ ŽIL, BEZ OMEZOVAČE PŘEPĚTÍ OD 95 DO 150 MM2 | KS | 8 | 0 |  |  |  | 0 |  | OTSKP |  | 2
PP
VV |  |  |  | 4x2
TS |  |  |  | 1. Položka obsahuje: – všechny práce spojené s úpravou kabelů pro montáž včetně veškerého příslušentsví 2. Položka neobsahuje: X 3. Způsob měření: Udává se počet kusů kompletní konstrukce nebo práce.
P | 19 | 742E13 |  | IZOLOVANÝ ADAPTÉR PRO PŘIPOJENÍ DO IZOLOVANÉHO ROZVADĚČE, K TRANSFORMÁTORU DO 35 KV, SADA TŘÍ ŽIL, BEZ OMEZOVAČE PŘEPĚTÍ PŘES 150 MM2 | KUS | 2 | 0 |  |  |  | 0 |  | OTSKP |  | 2
PP
VV |  |  |  | 3x2
TS |  |  |  | 1. Položka obsahuje: – všechny práce spojené s úpravou kabelů pro montáž včetně veškerého příslušentsví 2. Položka neobsahuje: X 3. Způsob měření: Udává se počet kusů kompletní konstrukce nebo práce.
P | 20 | 742922 |  | KABELOVÁ SPOJKA VN TŘÍŽÍLOVÁ HYBRIDNÍ PŘECHODOVÁ PRO KABELY PŘES 6 KV OD 95 DO 150 MM2 | KUS | 2 | 0 |  |  |  | 0 |  | OTSKP |  | 2
PP
VV
TS |  |  |  | 1. Položka obsahuje: – všechny práce spojené s úpravou kabelů pro montáž včetně veškerého příslušentsví 2. Položka neobsahuje: X 3. Způsob měření: Udává se počet kusů kompletní konstrukce nebo práce.
P | 21 | 741811 |  | UZEMŇOVACÍ VODIČ NA POVRCHU FEZN DO 120 MM2 | M | 90 | 0 |  |  |  | 0 |  | OTSKP |  | 2
PP
VV
TS |  |  |  | 1. Položka obsahuje: – uchycení vodiče na povrch vč. podpěr, konzol, svorek a pod. – měření, dělení, spojování – nátěr 2. Položka neobsahuje: X 3. Způsob měření: Měří se metr délkový.
P | 22 | 741C02 |  | UZEMŇOVACÍ SVORKA | KUS | 30 | 0 |  |  |  | 0 |  | OTSKP |  | 2
PP
VV
TS |  |  |  | 1. Položka obsahuje: – veškeré příslušenství 2. Položka neobsahuje: X 3. Způsob měření: Udává se počet kusů kompletní konstrukce nebo práce.
P | 23 | 741C05 |  | SPOJOVÁNÍ UZEMŇOVACÍCH VODIČŮ | KUS | 10 | 0 |  |  |  | 0 |  | OTSKP |  | 2
PP
VV
TS |  |  |  | 1. Položka obsahuje: – tvarování, přípravu spojů – svařování – ochranný nátěr spoje dle příslušných norem 2. Položka neobsahuje: X 3. Způsob měření: Udává se počet kusů kompletní konstrukce nebo práce.
P | 24 | 7452E4 |  | KOBKA VN - ZÁKRYT PLNÝ Z PLECHU V RÁMECH 2 M2 | KS | 5 | 0 |  |  |  | 0 |  | OTSKP |  | 2
PP
VV
TS |  |  |  | 1. Položka obsahuje: – veškerý podružný, pomocný a upevňovací materiál, kompletní výroba, dodávka a montáž na místě, nátěry – technický popis viz. projektová dokumentace
P | 25 | 747213 |  | CELKOVÁ PROHLÍDKA, ZKOUŠENÍ, MĚŘENÍ A VYHOTOVENÍ VÝCHOZÍ REVIZNÍ ZPRÁVY, PRO OBJEM IN PŘES 500 DO 1000 TIS. KČ | KS | 1 | 0 |  |  |  | 0 |  | OTSKP |  | 2
PP
VV
TS |  |  |  | 1. Položka obsahuje: – cenu za celkovou prohlídku zařízení PS/SO, vč. měření, komplexních zkoušek a revizi zařízení tohoto PS/SO autorizovaným revizním technikem na silnoproudá zařízení podle požadavku ČSN, včetně hodnocení a vyhotovení celkové revizní zprávy 2. Položka neobsahuje: X 3. Způsob měření: Udává se počet kusů kompletní konstrukce nebo práce.
P | 26 | 747214 |  | CELKOVÁ PROHLÍDKA, ZKOUŠENÍ, MĚŘENÍ A VYHOTOVENÍ VÝCHOZÍ REVIZNÍ ZPRÁVY, PRO OBJEM IN - PŘÍPLATEK ZA KAŽDÝCH DALŠÍCH I ZAPOČATÝCH 500 TIS. KČ | KS | 14 | 0 |  |  |  | 0 |  | OTSKP |  | 2
PP
VV
TS |  |  |  | 1. Položka obsahuje: – cenu za celkovou prohlídku zařízení PS/SO, vč. měření, komplexních zkoušek a revizi zařízení tohoto PS/SO autorizovaným revizním technikem na silnoproudá zařízení podle požadavku ČSN, včetně hodnocení a vyhotovení celkové revizní zprávy 2. Položka neobsahuje: X 3. Způsob měření: Udává se počet kusů kompletní konstrukce nebo práce.
P | 27 | 747301 |  | PROVEDENÍ PROHLÍDKY A ZKOUŠKY PRÁVNICKOU OSOBOU, VYDÁNÍ PRŮKAZU ZPŮSOBILOSTI | KS | 1 | 0 |  |  |  | 0 |  | OTSKP |  | 2
PP
VV
TS |  |  |  | 1. Položka obsahuje: – cenu za vyhotovení dokladu právnickou osobou o silnoproudých zařízeních a vydání průkazu způsobilosti 2. Položka neobsahuje: X 3. Způsob měření: Udává se počet kusů kompletní konstrukce nebo práce.
P | 28 | 747701 |  | DOKONČOVACÍ MONTÁŽNÍ PRÁCE NA ELEKTRICKÉM ZAŘÍZENÍ | HOD | 20 | 0 |  |  |  | 0 |  | OTSKP |  | 2
PP
VV
TS |  |  |  | 1. Položka obsahuje: – cenu za veškeré náklady na provedení provizorních úprav zapojení stávajících kabelových skříní / rozvaděčů v průběhu výstavy ( pro montáž nových i provizorních kabelů, drobné úpravy výstroje apod. ) 2. Položka neobsahuje: X 3. Způsob měření: Udává se čas v hodinách.
P | 29 | 747703 |  | ZKUŠEBNÍ PROVOZ | HOD | 25 | 0 |  |  |  | 0 |  | OTSKP |  | 2
PP
VV
TS |  |  |  | 1. Položka obsahuje: – cenu za dobu kdy je zařízení po individálních zkouškách dáno do provozu s prokázáním technických a kvalitativních parametrů zařízení 2. Položka neobsahuje: X 3. Způsob měření: Udává se čas v hodinách.
P | 30 | 747704 |  | ZAŠKOLENÍ OBSLUHY | HOD | 10 | 0 |  |  |  | 0 |  | OTSKP |  | 2
PP
VV
TS |  |  |  | 1. Položka obsahuje: – cenu za dobu kdy je s funkcí seznamována obsluha zařízení, včetně odevzdání dokumentace skutečného provedení 2. Položka neobsahuje: X 3. Způsob měření: Udává se čas v hodinách.
P | 31 | 747705 |  | MANIPULACE NA ZAŘÍZENÍCH PROVÁDĚNÉ PROVOZOVATELEM | HOD | 12 | 0 |  |  |  | 0 |  | OTSKP |  | 2
PP
VV
TS |  |  |  | 1. Položka obsahuje: – cenu za manipulace na zařízeních prováděné provozovatelem nutných pro další práce zhotovitele na technologickém souboru 2. Položka neobsahuje: X 3. Způsob měření: Udává se čas v hodinách.
P | 32 | 745Z92 |  | DEMONTÁŽ - ODVOZ (NA LIKVIDACI ODPADŮ NEBO JINÉ URČENÉ MÍSTO) | tkm | 45 | 0 |  |  |  | 0 |  | OTSKP |  | 2
PP
VV
TS |  |  |  | 1. Položka obsahuje: – odvoz jakýmkoliv dopravním prostředkem a složení – případné překládky na trase 2. Položka neobsahuje: – naložení vybouraného materiálu na dopravní prostředek (je zahrnuto ve zdrojové položce) – poplatky za likvidaci odpadů, nacení se položkami ze ssd 0 3. Způsob měření: Výměra je součtem součinů metrů krychlových tun vybouraného materiálu v původním stavu a jednotlivých vzdáleností v kilometrech.
P | 33 | 742Z24 |  | DEMONTÁŽ KABELOVÉHO VEDENÍ VN | M | 60 | 0 |  |  |  | 0 |  | OTSKP |  | 2
PP
VV
TS |  |  |  | 1. Položka obsahuje: – všechny náklady na demontáž stávajícího zařízení se všemi pomocnými doplňujícími úpravami pro jeho likvidaci – naložení vybouraného materiálu na dopravní prostředek 2. Položka neobsahuje: – odvoz vybouraného materiálu – poplatek za likvidaci odpadů (nacení se dle SSD 0) 3. Způsob měření: Měří se metr délkový.
P | 34 | 745Z13 |  | DEMONTÁŽ POLE (SKŘÍNĚ) ROZVADĚČE VN VČETNĚ JEHO NÁPLNĚ | KS | 6 | 0 |  |  |  | 0 |  | OTSKP |  | 2
PP
VV
TS |  |  |  | 1. Položka obsahuje: – všechny náklady na demontáž stávajícího zařízení se všemi pomocnými doplňujícími úpravami pro jeho likvidaci – naložení vybouraného materiálu na dopravní prostředek 2. Položka neobsahuje: – odvoz vybouraného materiálu – poplatek za likvidaci odpadů (nacení se dle SSD 0) 3. Způsob měření: Udává se počet kusů kompletní konstrukce nebo práce.
P | 35 | 748111 |  | KOMPLETNÍ OSOBNÍ OCHRANNÉ PROSTŘEDKY A PRACOVNÍ POMŮCKY PRO TRAFOSTANICI | KS | 1 | 0 |  |  |  | 0 |  | OTSKP |  | 2
PP
VV
TS |  |  |  | 1. Položka obsahuje: – dodávku a montáž kompletní sady osobních ochranných prostředků a pracovních pomůcek pro elektrickou stanici dle požadavku provozovatele a v intencích normy TNŽ 38 1981 2. Položka neobsahuje: X 3. Způsob měření: Udává se počet kusů kompletní konstrukce nebo práce.
P | 36 | 747611 |  | MĚŘENÍ EMC A EMI DLE ČSN EN 50 121 V ROZSAHU PS/SO | KS | 1 | 0 |  |  |  | 0 |  | OTSKP |  | 2
PP
VV
TS |  |  |  | 1. Položka obsahuje: – cenu za měření dle příslušných norem a předpisů, včetně vystavení protokolu 2. Položka neobsahuje: X 3. Způsob měření: Udává se počet kusů kompletní konstrukce nebo práce.
P | 37 | 747303 |  | VYDÁNÍ PŘÍKAZU "B" - SLOŽITÉ PRACOVIŠTĚ | KS | 6 | 0 |  |  |  | 0 |  | OTSKP |  | 2
PP
VV
TS |  |  |  | 1. Položka obsahuje: – cenu za vyhotovení příkazu "B" pro zajištění pracoviště při práci na vypnutém a zajištěném zařízení vn 2. Položka neobsahuje: X 3. Způsob měření: Udává se počet kusů kompletní konstrukce nebo práce.
P | 38 | 745Z32 |  | DEMONTÁŽ TRANSFORMÁTORU VN/VN | KUS | 1 | 0 |  |  |  | 0 |  | OTSKP |  | 2
PP
VV
TS |  |  |  | 1. Položka obsahuje: – všechny náklady na demontáž stávajícího zařízení se všemi pomocnými doplňujícími úpravami pro jeho likvidaci – naložení vybouraného materiálu na dopravní prostředek 2. Položka neobsahuje: – odvoz vybouraného materiálu – poplatek za likvidaci odpadů (nacení se dle SSD 0) 3. Způsob měření: Udává se počet kusů kompletní konstrukce nebo práce.
P | 39 | 745803 |  | TLUMIČ VIBRACÍ TRANSFORMÁTORU (PODLOŽKY POD KOLEČKA Z ANTIVIBRAČNÍ HMOTY) | KUS | 4 | 0 |  |  |  | 0 |  | OTSKP |  | 2
PP
VV
TS |  |  |  | 1. Položka obsahuje: – veškeré příslušenství 2. Položka neobsahuje: X 3. Způsob měření: Udává se počet kusů kompletní konstrukce nebo práce.
P | 40 | 745Z92 | 1 | DEMONTÁŽ - ODVOZ (NA LIKVIDACI ODPADŮ NEBO JINÉ URČENÉ MÍSTO) | tkm | 500 | 0 |  |  |  | 0 |  | OTSKP |  | 2
PP
VV
TS |  |  |  | 1. Položka obsahuje: – odvoz jakýmkoliv dopravním prostředkem a složení – případné překládky na trase 2. Položka neobsahuje: – naložení vybouraného materiálu na dopravní prostředek (je zahrnuto ve zdrojové položce) – poplatky za likvidaci odpadů, nacení se položkami ze ssd 0 3. Způsob měření: Výměra je součtem součinů metrů krychlových tun vybouraného materiálu v původním stavu a jednotlivých vzdáleností v kilometrech.
P | 41 | 745440R |  | TRANSFORMÁTOR 3-F, 22/22 KV, OLEJOVÝ HERMETIZOVANÝ PŘES 2000 DO 2500 KVA | KUS | 1 | 0 |  |  |  | 0 |  | OTSKP |  | 2
PP
VV
TS |  |  |  | 1. Položka obsahuje: – veškerý podružný, pomocný a upevňovací materiál – technický popis viz. projektová dokumentace – uvedení do provozu, předepsané zkoušky, revize a atesty 2. Položka neobsahuje: X 3. Způsob měření: Udává se počet kusů kompletní konstrukce nebo práce.
P | 42 | 745802 |  | KONEKTOR PRO IZOLOVANÉ PŘIPOJENÍ VN KABELU NA TRASFORMÁTOR | KUS | 2 | 0 |  |  |  | 0 |  | OTSKP |  | 2
PP
VV
TS |  |  |  | 1. Položka obsahuje: – veškerý podružný, pomocný, spojovací a upevňovací materiál – technický popis viz. projektová dokumentace – předepsané zkoušky, revize a atesty 2. Položka neobsahuje: X 3. Způsob měření: Udává se počet kusů kompletní konstrukce nebo práce.

## SO 11-01
SŽDC05 |  |  |  | Soupis prací objektu | [10 empty] | 3
6
S | Stavba: | 5423520019 |  | Rekonstrukce trati v úseku Kyjice – Chomutov | [6 empty] | D.2.1.1.0 |  | Aspe | 0,00 | 2
O | Objekt: | D.2.1.1.0 |  | Kolejový svršek | [9 empty] | 15,00 | 2
Typ | Poř. číslo | Kód položky | Varianta | Název položky | MJ | Množství | Jednotková hmotnost | Celková hmotnost |  |  | Jednotková cena |  | Cenové soustavy | 21,00 | 2
Dodávka
[9 empty] | Jednotková | Celkem | Jednotková | Celkem |  |  |  | Počet položek s nulovou cenou
O1 |  | SO 11-01 |  | Železniční svršek, Kyjice - Chomutov
SD |  | 000 |  | Všeobecné položky
P | 1 | R015140 | 906 | NEOCEŇOVAT - POPLATKY ZA LIKVIDACŮ ODPADŮ NEKONTAMINOVANÝCH - 17 01 01 BETON Z DEMOLIC OBJEKTŮ, ZÁKLADŮ TV - VČETNĚ DOPRAVY | T | 0.168 | 0 |  |  |  | 0 |  | ODP+d |  | 2
PP |  |  |  | EVIDENČNÍ POLOŽKA. Neoceňovat v objektu SO/PS, položka se oceňuje pouze v objektu SO 90-90.
VV |  |  |  | Tabulka č.13 0.168=0,168 [A]
TS |  |  |  | 1. Položka obsahuje: • veškeré poplatky provozovateli skládky, recyklační linky nebo jiného zařízení na zpracování nebo likvidaci odpadů související s převzetím, uložením, zpracováním nebo likvidací odpadu, • náklady spojené s dopravou odpadu z místa stavby na místo převzetí provozovatelem skládky, recyklační linky nebo jiného zařízení na zpracování nebo likvidaci odpadů, • náklady spojené s vyložením a manipulací s materiálem v místě skládky. 3. Způsob měření: • [měrná jednotka – nejčastěji Tuna] určující množství odpadu vytříděného v souladu se zákonem č. 541/2020 Sb., o odpadech, v platném znění
P | 2 | R015150 | 909 | NEOCEŇOVAT - POPLATKY ZA LIKVIDACŮ ODPADŮ NEKONTAMINOVANÝCH - 17 05 08 ŠTĚRK Z KOLEJIŠTĚ (ODPAD PO RECYKLACI) - VČETNĚ DOPRAVY | T | 24310.506 | 0 |  |  |  | 0 |  | ODP+d |  | 2
PP |  |  |  | EVIDENČNÍ POLOŽKA. Neoceňovat v objektu SO/PS, položka se oceňuje pouze v objektu SO 90-90.
VV |  |  |  | Tabulka č.13 22488.154=22 488,154 [A] Tabulka PS č.1 Recyklovaný štěrk k odvozu na skládku 1751.128=1 751,128 [B] Odtěžené štěrkového lože koleje 3a z odbočky Chomutov město šířka * hloubka * délka * objemová hmotnost 4,2 * 0,35 * 24,226 *2=71,224 [C] Celkem: A+B+C=24 310,506 [D]
TS |  |  |  | 1. Položka obsahuje: • veškeré poplatky provozovateli skládky, recyklační linky nebo jiného zařízení na zpracování nebo likvidaci odpadů související s převzetím, uložením, zpracováním nebo likvidací odpadu, • náklady spojené s dopravou odpadu z místa stavby na místo převzetí provozovatelem skládky, recyklační linky nebo jiného zařízení na zpracování nebo likvidaci odpadů, • náklady spojené s vyložením a manipulací s materiálem v místě skládky. 3. Způsob měření: • [měrná jednotka – nejčastěji Tuna] určující množství odpadu vytříděného v souladu se zákonem č. 541/2020 Sb., o odpadech, v platném znění
P | 3 | R015210 | 917 | NEOCEŇOVAT - POPLATKY ZA LIKVIDACŮ ODPADŮ NEKONTAMINOVANÝCH - 17 01 01 ŽELEZNIČNÍ PRAŽCE BETONOVÉ - VČETNĚ DOPRAVY | T | 6133.584 | 0 |  |  |  | 0 |  | ODP+d |  | 2
PP |  |  |  | EVIDENČNÍ POLOŽKA. Neoceňovat v objektu SO/PS, položka se oceňuje pouze v objektu SO 90-90.
VV |  |  |  | Tabulka č.13 6133.584=6 133,584 [A]
TS |  |  |  | 1. Položka obsahuje: • veškeré poplatky provozovateli skládky, recyklační linky nebo jiného zařízení na zpracování nebo likvidaci odpadů související s převzetím, uložením, zpracováním nebo likvidací odpadu, • náklady spojené s dopravou odpadu z místa stavby na místo převzetí provozovatelem skládky, recyklační linky nebo jiného zařízení na zpracování nebo likvidaci odpadů, • náklady spojené s vyložením a manipulací s materiálem v místě skládky. 3. Způsob měření: • [měrná jednotka – nejčastěji Tuna] určující množství odpadu vytříděného v souladu se zákonem č. 541/2020 Sb., o odpadech, v platném znění
P | 4 | R015250 | 935 | NEOCEŇOVAT - POPLATKY ZA LIKVIDACŮ ODPADŮ NEKONTAMINOVANÝCH - 17 02 03 POLYETYLÉNOVÉ PODLOŽKY (ŽEL. SVRŠEK) - VČETNĚ DOPRAVY | T | 4.294 | 0 |  |  |  | 0 |  | ODP+d |  | 2
PP |  |  |  | EVIDENČNÍ POLOŽKA. Neoceňovat v objektu SO/PS, položka se oceňuje pouze v objektu SO 90-90.
VV |  |  |  | Tabulka č.13 4.294=4,294 [A]
TS |  |  |  | 1. Položka obsahuje: • veškeré poplatky provozovateli skládky, recyklační linky nebo jiného zařízení na zpracování nebo likvidaci odpadů související s převzetím, uložením, zpracováním nebo likvidací odpadu, • náklady spojené s dopravou odpadu z místa stavby na místo převzetí provozovatelem skládky, recyklační linky nebo jiného zařízení na zpracování nebo likvidaci odpadů, • náklady spojené s vyložením a manipulací s materiálem v místě skládky. 3. Způsob měření: • [měrná jednotka – nejčastěji Tuna] určující množství odpadu vytříděného v souladu se zákonem č. 541/2020 Sb., o odpadech, v platném znění
P | 5 | R015260 | 936 | NEOCEŇOVAT - POPLATKY ZA LIKVIDACŮ ODPADŮ NEKONTAMINOVANÝCH - 07 02 99 PRYŽOVÉ PODLOŽKY (ŽEL. SVRŠEK) - VČETNĚ DOPRAVY | T | 7.777 | 0 |  |  |  | 0 |  | ODP+d |  | 2
PP |  |  |  | EVIDENČNÍ POLOŽKA. Neoceňovat v objektu SO/PS, položka se oceňuje pouze v objektu SO 90-90.
VV |  |  |  | Tabulka č.13 7.777=7,777 [A]
TS |  |  |  | 1. Položka obsahuje: • veškeré poplatky provozovateli skládky, recyklační linky nebo jiného zařízení na zpracování nebo likvidaci odpadů související s převzetím, uložením, zpracováním nebo likvidací odpadu, • náklady spojené s dopravou odpadu z místa stavby na místo převzetí provozovatelem skládky, recyklační linky nebo jiného zařízení na zpracování nebo likvidaci odpadů, • náklady spojené s vyložením a manipulací s materiálem v místě skládky. 3. Způsob měření: • [měrná jednotka – nejčastěji Tuna] určující množství odpadu vytříděného v souladu se zákonem č. 541/2020 Sb., o odpadech, v platném znění
P | 6 | R015510 | 910 | NEOCEŇOVAT - POPLATKY ZA LIKVIDACŮ ODPADŮ NEBEZPEČNÝCH - 17 05 07* LOKÁLNĚ ZNEČIŠTĚNÝ ŠTĚRK A ZEMINA Z KOLEJIŠTĚ (VÝHYBKY) - VČETNĚ DOPRAVY *) | T | 1264 | 0 |  |  |  | 0 |  | ODP+d |  | 2
PP |  |  |  | EVIDENČNÍ POLOŽKA. Neoceňovat v objektu SO/PS, položka se oceňuje pouze v objektu SO 90-90.
VV |  |  |  | Tabulka č.13 528=528,000 [A] Tabulka PS č.1 Kontaminovaný štěrk k odvozu na skládku 736=736,000 [B] Celkem: A+B=1 264,000 [C]
TS |  |  |  | 1. Položka obsahuje: • veškeré poplatky provozovateli skládky, recyklační linky nebo jiného zařízení na zpracování nebo likvidaci odpadů související s převzetím, uložením, zpracováním nebo likvidací odpadu, • náklady spojené s dopravou odpadu z místa stavby na místo převzetí provozovatelem skládky, recyklační linky nebo jiného zařízení na zpracování nebo likvidaci odpadů, • náklady spojené s vyložením a manipulací s materiálem v místě skládky. 3. Způsob měření: • [měrná jednotka – nejčastěji Tuna] určující množství odpadu vytříděného v souladu se zákonem č. 541/2020 Sb., o odpadech, v platném znění
P | 7 | R015520 | 915 | NEOCEŇOVAT - POPLATKY ZA LIKVIDACŮ ODPADŮ NEBEZPEČNÝCH - 17 02 04* ŽELEZNIČNÍ PRAŽCE DŘEVĚNÉ- VČETNĚ DOPRAVY *) | T | 115.175 | 0 |  |  |  | 0 |  | ODP+d |  | 2
PP |  |  |  | EVIDENČNÍ POLOŽKA. Neoceňovat v objektu SO/PS, položka se oceňuje pouze v objektu SO 90-90.
VV |  |  |  | Tabulka č.13 115.012=115,012 [A] Dřevěný služební přechod v zastávce Chomutov-město délka * šířka * výška * objemová hmotnost 8,7 * 1,25 * 0,15 * 0,1=0,163 [B] Celkem: A+B=115,175 [C]
TS |  |  |  | 1. Položka obsahuje: • veškeré poplatky provozovateli skládky, recyklační linky nebo jiného zařízení na zpracování nebo likvidaci odpadů související s převzetím, uložením, zpracováním nebo likvidací odpadu, • náklady spojené s dopravou odpadu z místa stavby na místo převzetí provozovatelem skládky, recyklační linky nebo jiného zařízení na zpracování nebo likvidaci odpadů, • náklady spojené s vyložením a manipulací s materiálem v místě skládky. 3. Způsob měření: • [měrná jednotka – nejčastěji Tuna] určující množství odpadu vytříděného v souladu se zákonem č. 541/2020 Sb., o odpadech, v platném znění
P | 8 | R015530 | 919 | NEOCEŇOVAT - POPLATKY ZA LIKVIDACŮ ODPADŮ NEBEZPEČNÝCH - 17 02 04* KŮLY A SLOUPY DŘEVĚNÉ- VČETNĚ DOPRAVY *) | T | 0.163 | 0 |  |  |  | 0 |  | ODP+d |  | 2
PP |  |  |  | EVIDENČNÍ POLOŽKA. Neoceňovat v objektu SO/PS, položka se oceňuje pouze v objektu SO 90-90.
VV |  |  |  | Dřevěný služební přechod v zastávce Chomutov-město délka * šířka * výška * objemová hmotnost 8,7 * 1,25 * 0,15 * 0,1=0,163 [A]
TS |  |  |  | 1. Položka obsahuje: • veškeré poplatky provozovateli skládky, recyklační linky nebo jiného zařízení na zpracování nebo likvidaci odpadů související s převzetím, uložením, zpracováním nebo likvidací odpadu, • náklady spojené s dopravou odpadu z místa stavby na místo převzetí provozovatelem skládky, recyklační linky nebo jiného zařízení na zpracování nebo likvidaci odpadů, • náklady spojené s vyložením a manipulací s materiálem v místě skládky. 3. Způsob měření: • [měrná jednotka – nejčastěji Tuna] určující množství odpadu vytříděného v souladu se zákonem č. 541/2020 Sb., o odpadech, v platném znění
P | 9 | R015540 | 922 | NEOCEŇOVAT - POPLATKY ZA LIKVIDACŮ ODPADŮ NEBEZPEČNÝCH - VÝHYBKY ZNEČIŠTĚNÉ MAZADLY- VČETNĚ DOPRAVY *) | T | 43.62 | 0 |  |  |  | 0 |  | ODP+d |  | 2
PP |  |  |  | EVIDENČNÍ POLOŽKA. Neoceňovat v objektu SO/PS, položka se oceňuje pouze v objektu SO 90-90.
VV |  |  |  | Tabulka č.7 celková hmotnost výhybek 43,620=43,620 [A]
TS |  |  |  | 1. Položka obsahuje: • veškeré poplatky provozovateli skládky, recyklační linky nebo jiného zařízení na zpracování nebo likvidaci odpadů související s převzetím, uložením, zpracováním nebo likvidací odpadu, • náklady spojené s dopravou odpadu z místa stavby na místo převzetí provozovatelem skládky, recyklační linky nebo jiného zařízení na zpracování nebo likvidaci odpadů, • náklady spojené s vyložením a manipulací s materiálem v místě skládky. 3. Způsob měření: • [měrná jednotka – nejčastěji Tuna] určující množství odpadu vytříděného v souladu se zákonem č. 541/2020 Sb., o odpadech, v platném znění
P | 10 | R015745 | 916 | NEOCEŇOVAT - POPLATKY ZA LIKVIDACE ODPADŮ NEKONTAMINOVANÝCH - 17 04 05 ŽELEZO A OCEL, VČETNĚ DOPRAVY | T | 1805.73 | 0 |  |  |  | 0 |  | ODP+d |  | 2
PP |  |  |  | EVIDENČNÍ POLOŽKA. Neoceňovat v objektu SO/PS, položka se oceňuje pouze v objektu SO 90-90.
VV |  |  |  | Kolejnice (hmotnost kolejnic na bet pražcích + na dřevěncýh pražcích) ((157,274 + 158,093 + (1030,387 - (6,099 + 52,823 + 99 + 38) * 0,04949))+ ((6,099 + 52,823 + 99 + 38) * 0,04949)) =1 345,754 [A] Podkladnice 2* počet pražců* hmotnost (pražce bet+ pražce dřevěné)) (2 * 18488 * 0,00891+2 * 1162 * 0,00891 ) =350,163 [B] Vrtule 4 * počet stávajících pražců * hmotnost vrtule (pražce bet+ pražce dřevěné) (4 * 18488 * 0,0006 + 2 * 3756 * 0,000516 )+(4 * 1162 * 0,0006 )=51,036 [C] Svěrky 2 * počet stávajících pražců * hmotnost svěrky (pražce bet+ pražce dřevěné) (2 * 18488 * 0,00063 + 2 * 3756 * 0,000492 )+(2 * 1162 * 0,00063 )=28,455 [D] šrouby 2 * počet stávajících pražců SB6 * hmotnost šroubu (pražce bet+ pražce dřevěné) (2 * 18488 * 0,00064 )+(2 * 1162 * 0,00064 )=25,152 [E] Pražcové kotvy (počet kotev v jednotivých kolejích * hmotnost ) (194+197+10+28+18+24+46)*0,01=5,170 [F] Celkem: A+B+C+D+E+F=1 805,730 [G]
TS |  |  |  | 1. Položka obsahuje: • veškeré poplatky provozovateli skládky, recyklační linky nebo jiného zařízení na zpracování nebo likvidaci odpadů související s převzetím, uložením, zpracováním nebo likvidací odpadu, • náklady spojené s dopravou odpadu z místa stavby na místo převzetí provozovatelem skládky, recyklační linky nebo jiného zařízení na zpracování nebo likvidaci odpadů, • náklady spojené s vyložením a manipulací s materiálem v místě skládky. 3. Způsob měření: • [měrná jednotka – nejčastěji Tuna] určující množství odpadu vytříděného v souladu se zákonem č. 541/2020 Sb., o odpadech, v platném znění
SD |  | 001 |  | Zemní práce
P | 11 | 17461 |  | ZÁSYP JAM A RÝH Z HORNIN KAMENITÝCH | M3 | 1281.208 | 0 |  |  |  | 0 |  | 2022_OTSKP |  | 2
PP
VV |  |  |  | Tabulka č.3 Zásyp zapuštěného lože 1281.208=1 281,208 [A]
TS |  |  |  | položka zahrnuje: - kompletní provedení zemní konstrukce vč. výběru vhodného materiálu - úprava ukládaného materiálu vlhčením, tříděním, promícháním nebo vysoušením, příp. jiné úpravy za účelem zlepšení jeho mech. vlastností - hutnění i různé míry hutnění - ošetření úložiště po celou dobu práce v něm vč. klimatických opatření - ztížení v okolí vedení, konstrukcí a objektů a jejich dočasné zajištění - ztížení provádění vč. hutnění ve ztížených podmínkách a stísněných prostorech - ztížené ukládání sypaniny pod vodu - ukládání po vrstvách a po jiných nutných částech (figurách) vč. dosypávek - spouštění a nošení materiálu - výměna částí zemní konstrukce znehodnocené klimatickými vlivy - ruční hutnění - udržování úložiště a jeho ochrana proti vodě - odvedení nebo obvedení vody v okolí úložiště a v úložišti - veškeré pomocné konstrukce umožňující provedení zemní konstrukce (příjezdy, sjezdy, nájezdy, lešení, podpěrné konstrukce, přemostění, zpevněné plochy, zakrytí a pod.)
SD |  | 005 |  | Komunikace
P | 12 | 512550 |  | KOLEJOVÉ LOŽE - ZŘÍZENÍ Z KAMENIVA HRUBÉHO DRCENÉHO (ŠTĚRK) | M3 | 27021.552 | 0 |  |  |  | 0 |  | 2022_OTSKP |  | 2
PP
VV |  |  |  | Tabulka č.1 Zřízení štěrkového lože z nového materiálu 24020.989=24 020,989 [A] Tabulka PS č.1 Zřízení štěrkového lože z nového materiálu 3000,563=3 000,563 [B] Celkem: A+B=27 021,552 [C]
TS |  |  |  | 1. Položka obsahuje: – dodávku, dopravu a uložení kameniva předepsané specifikace a frakce v požadované míře zhutnění 2. Položka neobsahuje: X 3. Způsob měření: Měří se objem kolejového lože v projektovaném profilu.
P | 13 | 513550 |  | KOLEJOVÉ LOŽE - DOPLNĚNÍ Z KAMENIVA HRUBÉHO DRCENÉHO (ŠTĚRK) | M3 | 2995.878 | 0 |  |  |  | 0 |  | 2022_OTSKP |  | 2
PP
VV |  |  |  | Tabulka č.1 Doplnění štěrkové lože v místě SVÚ koleje a výhybek 263,399=263,399 [A] Tabulka PS č.1 Doplnění štěrkové lože v místě SVÚ koleje a výhybek 108.151=108,151 [B] Doplnění štěrkového lože pro 3. podbití celková nových délka kolejí + celková délka rozvinutých výhybek ((Tabulka č.5 - Celková délka) + kód položky 523372 + kód položky 523392 + (Tabulka č.8 - celková rozvinutá délka)) * profil doplnění (12881,069 + 187,170 + 24,6 + 28,8) * 0,200=2 624,328 [C] Celkem: A+B+C=2 995,878 [D]
TS |  |  |  | 1. Položka obsahuje: – dodávku, dopravu a uložení kameniva předepsané specifikace a frakce v požadované míře zhutnění 2. Položka neobsahuje: X 3. Způsob měření: Měří se objem kolejového lože v projektovaném profilu.
P | 14 | 513560 |  | KOLEJOVÉ LOŽE - DOPLNĚNÍ Z KAMENIVA HRUBÉHO RECYKLOVANÉHO | M3 | 9089.731 | 0 |  |  |  | 0 |  | 2022_OTSKP |  | 2
PP
VV |  |  |  | Tabulka č.1 Zřízení štěrkového lože z recyklovaného materiálu 8433.058=8 433,058 [A] Tabulka PS č.1 Zřízení štěrkového lože z recyklovaného materiálu 656,673=656,673 [B] Celkem: A+B=9 089,731 [C]
TS |  |  |  | 1. Položka obsahuje: – recyklaci kameniva, popř. nákup a dodání recyklovaného drceného kameniva v požadované kvalitě podle zadávací dokumentace – přezkoušení kvality recyklovaného materiálu – zřízení, provoz a demontáž recyklačního zařízení včetně dopravy – dopravu recyklovaného kameniva z recyklační základny na místo určení včetně případných překládek na jiný dopravní prostředek nebo meziskladování – očištění podkladu, případně zřízení spojovací vrstvy – uložení drceného kameniva dle předepsaného technologického předpisu – zřízení podkladní nebo konstrukční vrstvy z drceného kameniva bez rozlišení šířky, pokládání vrstvy po etapách, případně dílčích vrstvách, včetně pracovních spar a spojů – hutnění na předepsanou míru hutnění – průkazní zkoušky, kontrolní zkoušky a kontrolní měření – úpravu napojení, ukončení a těsnění podél odvodňovacích zařízení, vpustí, šachet apod. – těsnění, tmelení a výplň spar a otvorů – ošetření úložiště po celou dobu práce v něm vč. klimatických opatření – ztížení v okolí inženýrských vedení, konstrukcí a objektů a jejich dočasné zajištění – ztížení provádění včetně hutnění ve ztížených podmínkách a stísněných prostorech – úpravu povrchu vrstvy 2. Položka neobsahuje: X 3. Způsob měření: Měří se metr krychlový.
P | 15 | 523352 |  | KOLEJ 60 E2, ROZD. "U", BEZSTYKOVÁ, PR. BET. BEZPODKLADNICOVÝ, UP. PRUŽNÉ | M | 12025.769 | 0 |  |  |  | 0 |  | 2022_OTSKP |  | 2
PP
VV |  |  |  | Tabulka č.5 Celková délka 12881.069=12 881,069 [A] odpočet položky s kódem R523352 -15,3=-15,300 [B] odpočet položky s kódem R5233720 -840=- 840,000 [C] Celkem: A+B+C=12 025,769 [D] pozn. 8126,974m délky KOLEJNICE (měřené v ose) bude z oceli pevnosti R350HT (viz Tabulka č.5) - viz položka R52Z123 pozn. v případě nerealizování pojistných úhelníků na estakádě bude tato položka navýšena o 840m (bez odečtu položky s kódem R5233720)
TS |  |  |  | 1. Položka obsahuje: – defektoskopické zkoušky kolejnic, jsou-li vyžadovány – dodávku uvedeného typu kolejnic, pražců (popř. mostnic), upevňovadel a drobného kolejiva v uvedeném rozdělení koleje pro normální rozchod kolejí (1435 mm) – montáž kolejových polí ze součástí železničního svršku uvedených typů na montážní základně, popř. přímo na staveništi nebo strojní linkou – dopravu smontovaných kolejových polí nebo součástí z montážní základny na místo určení, pokud si to zvolená technologie pokládky vyžaduje – zřízení koleje pomocí kolejových polí za použití vhodného kladecího prostředku – sespojkování kolejových polí bez jejich svaření – směrovou a výškovou úpravu koleje do předepsané polohy včetně stabilizace kolejového lože – očištění a naolejování spojkových a svěrkových šroubů před zahájením provozu – pomocné a dokončovací práce – případné ztížení práce při překážách na jedné nebo obou stranách, v tunelu i při rekonstrukcích 2. Položka neobsahuje: – zřízení kolejového lože – svařování kolejnic do bezstykové koleje – broušení koleje – případnou dodávku a montáž pražcových kotev – následnou úpravu směrového a výškového uspořádání koleje 3.Způsob měření: Měří se délka koleje ve smyslu ČSN 73 6360, tj. v ose koleje
P | 16 | 523372 |  | KOLEJ 60 E2, ROZD. "U", BEZSTYKOVÁ, PR. BET. VÝHYBKOVÝ KRÁTKÝ, UP. PRUŽNÉ | M | 24.6 | 0 |  |  |  | 0 |  | 2022_OTSKP |  | 2
PP
VV |  |  |  | Výhybky v odbočce Dolní Rybník č.1, č.2 a č.3 přímý směr počet výhybek * (délka v jedné výhybce) 3 * ( 6 * 0,6)=10,800 [A] odbočné směry výhybka č. 1 10*0,6=6,000 [C] spojka 2-3 13*0,6=7,800 [B] Celkem: A+C+B=24,600 [D]
TS |  |  |  | 1. Položka obsahuje: – defektoskopické zkoušky kolejnic, jsou-li vyžadovány – dodávku uvedeného typu kolejnic, pražců (popř. mostnic), upevňovadel a drobného kolejiva v uvedeném rozdělení koleje pro normální rozchod kolejí (1435 mm) – montáž kolejových polí ze součástí železničního svršku uvedených typů na montážní základně, popř. přímo na staveništi nebo strojní linkou – dopravu smontovaných kolejových polí nebo součástí z montážní základny na místo určení, pokud si to zvolená technologie pokládky vyžaduje – zřízení koleje pomocí kolejových polí za použití vhodného kladecího prostředku – sespojkování kolejových polí bez jejich svaření – směrovou a výškovou úpravu koleje do předepsané polohy včetně stabilizace kolejového lože – očištění a naolejování spojkových a svěrkových šroubů před zahájením provozu – pomocné a dokončovací práce – případné ztížení práce při překážách na jedné nebo obou stranách, v tunelu i při rekonstrukcích 2. Položka neobsahuje: – zřízení kolejového lože – svařování kolejnic do bezstykové koleje – broušení koleje – případnou dodávku a montáž pražcových kotev – následnou úpravu směrového a výškového uspořádání koleje 3.Způsob měření: Měří se délka koleje ve smyslu ČSN 73 6360, tj. v ose koleje
P | 17 | 523392 |  | KOLEJ 60 E2, ROZD. "U", BEZSTYKOVÁ, PR. BET. VÝHYBKOVÝ DLOUHÝ, UP. PRUŽNÉ | M | 28.8 | 0 |  |  |  | 0 |  | 2022_OTSKP |  | 2
PP
VV |  |  |  | Výhybky v odbočce Dolní Rybník č.1, č.2 a č.3 v přímém směru počet výhybek * (délka v jedné výhybce) 3 * (8 * 0,6)=14,400 [A] v odbočném směru počet výhybek * (délka v jedné výhybce) 3 * (8 * 0,6)=14,400 [B] Celkem: A+B=28,800 [C]
TS |  |  |  | 1. Položka obsahuje: – defektoskopické zkoušky kolejnic, jsou-li vyžadovány – dodávku uvedeného typu kolejnic, pražců (popř. mostnic), upevňovadel a drobného kolejiva v uvedeném rozdělení koleje pro normální rozchod kolejí (1435 mm) – montáž kolejových polí ze součástí železničního svršku uvedených typů na montážní základně, popř. přímo na staveništi nebo strojní linkou – dopravu smontovaných kolejových polí nebo součástí z montážní základny na místo určení, pokud si to zvolená technologie pokládky vyžaduje – zřízení koleje pomocí kolejových polí za použití vhodného kladecího prostředku – sespojkování kolejových polí bez jejich svaření – směrovou a výškovou úpravu koleje do předepsané polohy včetně stabilizace kolejového lože – očištění a naolejování spojkových a svěrkových šroubů před zahájením provozu – pomocné a dokončovací práce – případné ztížení práce při překážách na jedné nebo obou stranách, v tunelu i při rekonstrukcích 2. Položka neobsahuje: – zřízení kolejového lože – svařování kolejnic do bezstykové koleje – broušení koleje – případnou dodávku a montáž pražcových kotev – následnou úpravu směrového a výškového uspořádání koleje 3.Způsob měření: Měří se délka koleje ve smyslu ČSN 73 6360, tj. v ose koleje
P | 18 | 539102 |  | ZVLÁŠTNÍ VYBAVENÍ VÝHYBEK, PRAŽCE ŽLABOVÉ, SESTAVA 2 KS | KPL | 3 | 0 |  |  |  | 0 |  | 2022_OTSKP |  | 2
PP
VV |  |  |  | Tabulka č.8 celkový počet výhybek 3=3,000 [A]
TS |  |  |  | (Položka je příplatkovou k položkám výhybek a nelze ji použít samostatně.) 1. Položka obsahuje: – žlabové provedení výhybkových pražců včetně veškerých nákladů s tímto spojených 2. Položka neobsahuje: – stavěcí a přestavné zařízení včetně táhel 3. Způsob měření: Udává se počet sad, které se skládají z předepsaných dílů, jež tvoří požadovaný celek.
P | 19 | 539212 |  | ZVLÁŠTNÍ VYBAVENÍ VÝHYBEK, LIS 60 E2 TEPELNĚ OPRACOVANÝ OHNUTÝ | KUS | 6 | 0 |  |  |  | 0 |  | 2022_OTSKP |  | 2
PP
VV |  |  |  | Tabulka č.8 celkový počet výhybek * 2 3 * 2=6,000 [A]
TS |  |  |  | (Položka je příplatkovou k položkám výhybek a nelze ji použít samostatně.) 1. Položka obsahuje: – náhradu standardní výhybkové kolejnice za lepený izolovaný styk uvedeného typu ve výrobním závodě výhybkové konstrukce včetně potřebných úprav a veškerých nákladů s tímto spojených 2. Položka neobsahuje: X 3. Způsob měření: Udává se počet kusů kompletní konstrukce nebo práce.
P | 20 | 53940C |  | ZVLÁŠTNÍ VYBAVENÍ VÝHYBEK, VÁLEČKOVÉ STOLIČKY NADZVEDÁVACÍ (BEZ ROZLIŠENÍ PROFILU KOLEJNIC) PRO TVAR1:12-500 | KPL | 3 | 0 |  |  |  | 0 |  | 2022_OTSKP |  | 2
PP
VV |  |  |  | Tabulka č.8 celkový počet výhybek 3=3,000 [A]
TS |  |  |  | 1. Položka obsahuje: – dodání a montáž počtu a typu válečkových stoliček odpovídající dané výhybkové konstrukci dle platných předpisů SŽDC 2. Položka neobsahuje: X 3. Způsob měření: Udává se počet sad, které se skládají z předepsaných dílů, jež tvoří požadovaný celek.
P | 21 | 539511 |  | ZVLÁŠTNÍ VYBAVENÍ VÝHYBEK, VÁLEČKOVÁ STOLIČKA DOTLAČOVACÍ | KUS | 6 | 0 |  |  |  | 0 |  | 2022_OTSKP |  | 2
PP
VV |  |  |  | Tabulka č.8 celkový počet výhybek * počet ve výhybce 3 * 2=6,000 [A]
TS |  |  |  | 1. Položka obsahuje: – dodání a montáž válečkové dotlačovací stoličky 2. Položka neobsahuje: X 3. Způsob měření: Udává se počet kusů kompletní konstrukce nebo práce.
P | 22 | 539540 |  | ZVLÁŠTNÍ VYBAVENÍ VÝHYBEK, ČELISŤOVÝ ZÁVĚR | KUS | 6 | 0 |  |  |  | 0 |  | 2022_OTSKP |  | 2
PP
VV |  |  |  | Tabulka č.8 celkový počet výhybek * počet ve výhybce 3 * 2=6,000 [A]
TS |  |  |  | 1. Položka obsahuje: – dodání a montáž čelisťového závěru 2. Položka neobsahuje: X 3. Způsob měření: Udává se počet kusů kompletní konstrukce nebo práce.
P | 23 | 539551 |  | ZVLÁŠTNÍ VYBAVENÍ VÝHYBEK, PRODLOUŽENÍ KLUZNÉ STOLIČKY PRO SNÍMAČ POLOHY JAZYKŮ | PÁR | 3 | 0 |  |  |  | 0 |  | 2022_OTSKP |  | 2
PP
VV |  |  |  | Tabulka č.8 celkový počet výhybek 3=3,000 [A]
TS |  |  |  | 1. Položka obsahuje: – dodání a montáž počtu a typu válečkových stoliček odpovídající dané výhybkové konstrukci dle platných předpisů SŽDC 2. Položka neobsahuje: – snímač polohy jazyka 3. Způsob měření: Udává se vždy pár, tj. po dvou kusech.
P | 24 | 542121 |  | SMĚROVÉ A VÝŠKOVÉ VYROVNÁNÍ KOLEJE NA PRAŽCÍCH BETONOVÝCH DO 0,05 M | M | 809.015 | 0 |  |  |  | 0 |  | 2022_OTSKP |  | 2
PP
VV |  |  |  | Tabulka č.6 celková délka úseku 281.45=281,450 [A] Tabulka PS č.6 celková délka úseku 527.565=527,565 [B] Celkem: A+B=809,015 [C]
TS |  |  |  | 1. Položka obsahuje: – podbíjení pražců, vyrovnání nivelety stávající koleje nebo výhybkové konstrukce do 50 mm při zapojování na novostavbu (přechodový úsek) – příplatky za ztížené podmínky při práci v koleji, např. překážky po stranách koleje, práci v tunelu apod. 2. Položka neobsahuje: – případné doplnění štěrkového lože 3. Způsob měření: Měří se délka koleje ve smyslu ČSN 73 6360, tj. v ose koleje.
P | 25 | 542221 |  | SMĚROVÉ A VÝŠKOVÉ VYROVNÁNÍ VÝHYBKOVÉ KONSTRUKCE NA PRAŽCÍCH BETONOVÝCH DO 0,05 M | M | 249.56 | 0 |  |  |  | 0 |  | 2022_OTSKP |  | 2
PP
VV |  |  |  | Tabulka č.9 celková rozvinutá délka výhybek 249.56=249,560 [A]
TS |  |  |  | 1. Položka obsahuje: – podbíjení pražců, vyrovnání nivelety stávající koleje nebo výhybkové konstrukce do 50 mm při zapojování na novostavbu (přechodový úsek) – příplatky za ztížené podmínky při práci v koleji, např. překážky po stranách koleje, práci v tunelu apod. 2. Položka neobsahuje: – případné doplnění štěrkového lože 3. Způsob měření: Měří se délka koleje ve smyslu ČSN 73 6360, tj. v ose koleje.
P | 26 | 544311 |  | IZOLOVANÝ STYK LEPENÝ STANDARDNÍ DÉLKY (3,4-8,0 M), TEPELNĚ OPRACOVANÝ, TVARU 60 E2 NEBO R 65 | KUS | 50 | 0 |  |  |  | 0 |  | 2022_OTSKP |  | 2
PP
VV |  |  |  | viz. Technická zpráva kap. 6.9.2 bez IS v km 63,042, km 63,806 a km 63,806 25 * 2=50,000 [A]
TS |  |  |  | 1. Položka obsahuje: – dodání a zabudování LISu požadované délky – výměnu nebo doplnění podložek, spojkových šroubů, svěrkových šroubů, matic a dvojitých pružných kroužků ap. – defektoskopickou zkoušku kolejnic lepeného izolovaného styku, je-li požadována 2. Položka neobsahuje: – demontáž stávajícího lepeného izolovaného styku nebo běžné kolejnice,ocení se položkami SD 965 – řezání koleje – případnou úpravu pražců – zavaření LISu do bezstykové koleje,ocení se položkamiSD 545 pro svary jednotlivé 3. Způsob měření: Udává se počet kusů izolovaného styku libovolné délky v každém kolejnicovém pasu. V běžné koleji jsou tyto IS zpravidla v párech.
P | 27 | 544312 |  | IZOLOVANÝ STYK LEPENÝ STANDARDNÍ DÉLKY (3,4-8,0 M), TEPELNĚ OPRACOVANÝ, TVARU 49 E1 | KUS | 6 | 0 |  |  |  | 0 |  | 2022_OTSKP |  | 2
PP
VV |  |  |  | viz. Technická zpráva kap. 6.9.2 IS v km 63,042, km 63,806 a km 63,806 3 * 2=6,000 [A]
TS |  |  |  | 1. Položka obsahuje: – dodání a zabudování LISu požadované délky – výměnu nebo doplnění podložek, spojkových šroubů, svěrkových šroubů, matic a dvojitých pružných kroužků ap. – defektoskopickou zkoušku kolejnic lepeného izolovaného styku, je-li požadována 2. Položka neobsahuje: – demontáž stávajícího lepeného izolovaného styku nebo běžné kolejnice, ocení se položkami SD 965 – řezání koleje – případnou úpravu pražců – zavaření LISu do bezstykové koleje,ocení se položkamiSD 545 pro svary jednotlivé 3. Způsob měření: Udává se počet kusů izolovaného styku libovolné délky v každém kolejnicovém pasu. V běžné koleji jsou tyto IS zpravidla v párech.
P | 28 | 545111 |  | SVAR KOLEJNIC (STEJNÉHO TVARU) 60 E2, R 65 JEDNOTLIVĚ | KUS | 174 | 0 |  |  |  | 0 |  | 2022_OTSKP |  | 2
PP
VV |  |  |  | závěrné svary uvažováno se svary po 225 m 2 * Celková délka kolejí (Tabulka č.5) / vzdálenost 2 * 12881,069 / 225 116
TS |  |  |  | Jednotlivým svarem se rozumí svar, který splňuje některé z následujících kriterií: – počet svarů v jednom objektu je menší než 20 ks – při vevařování lepených izolovaných styků a dilatačních zařízení do kolejí – závěrný svar při zřizování bezstykové koleje ve smyslu předpisu S3/2 Svar, který nesplňuje ani jedno z výše uvedených kriterií, je svar průběžný 1. Položka obsahuje: – úpravu koleje nebo výhybky, tj. povolení upevňovadel do vzdálenosti předepsané předpisem S3/2, jejich případná ojedinělá výměna, úprava dilatačních spar, vyrovnání kolejnic výškové a směrové, podbití stykových pražců, demontáž spojek a jejich odvoz na určené místo nebo do šrotu, případné obroušení nutných ploch apod., tak, aby mohl být vyhotoven svar, utažení upevňovadel – úpravu kolejového lože pro nasazení formy, zpětnou úprava do profilu – svaření kolejnic nebo části výhybek, opracování a obroušení svaru – úprava koleje nebo výhybkové konstrukce do stavu před svařováním – příplatky za ztížené podmínky při práci v koleji, např. překážky po stranách koleje, práci v tunelu ap. 2. Položka neobsahuje: – případné řezání koleje 3. Způsob měření: Udává se počet kusů kompletní konstrukce nebo práce.
P | 29 | 545112 |  | SVAR KOLEJNIC (STEJNÉHO TVARU) 60 E2, R 65 SPOJITĚ | KUS | 1024 | 0 |  |  |  | 0 |  | 2022_OTSKP |  | 2
PP
VV |  |  |  | uvažováno se svary po 25 m Tabulka č.5 počet svárů - počet svarů jednotlivě (kód položky 545111 - z celkové délky koleje) 1086 - 116=970,000 [A] Tabulka PS č.5 počet svárů (Etapa 2a + 2e) - počet svarů jednotlivě (kód položky 545111) 70 - 16=54,000 [B] Celkem: A+B=1 024,000 [C]
TS |  |  |  | Jednotlivým svarem se rozumí svar, který splňuje některé z následujících kriterií: – počet svarů v jednom objektu je menší než 20 ks – při vevařování lepených izolovaných styků a dilatačních zařízení do kolejí – závěrný svar při zřizování bezstykové koleje ve smyslu předpisu S3/2 Svar, který nesplňuje ani jedno z výše uvedených kriterií, je svar průběžný 1. Položka obsahuje: – úpravu koleje nebo výhybky, tj. povolení upevňovadel do vzdálenosti předepsané předpisem S3/2, jejich případná ojedinělá výměna, úprava dilatačních spar, vyrovnání kolejnic výškové a směrové, podbití stykových pražců, demontáž spojek a jejich odvoz na určené místo nebo do šrotu, případné obroušení nutných ploch apod., tak, aby mohl být vyhotoven svar, utažení upevňovadel – úpravu kolejového lože pro nasazení formy, zpětnou úprava do profilu – svaření kolejnic nebo části výhybek, opracování a obroušení svaru – úprava koleje nebo výhybkové konstrukce do stavu před svařováním – příplatky za ztížené podmínky při práci v koleji, např. překážky po stranách koleje, práci v tunelu ap. 2. Položka neobsahuje: – případné řezání koleje 3. Způsob měření: Udává se počet kusů kompletní konstrukce nebo práce.
P | 30 | 545121 |  | SVAR KOLEJNIC (STEJNÉHO TVARU) 49 E1, T JEDNOTLIVĚ | KUS | 122 | 0 |  |  |  | 0 |  | 2022_OTSKP |  | 2
PP
VV |  |  |  | z provizorních stavů Etapa 1a + Etapa 1b + Etapa 2a 4 + 10 + 24=38,000 [A] v místě demontovaných izolovaných styků viz. Technická zpráva kap. 6.9.1 v tab. od km 62,973 (včetně) dál (počet demontovaných lisů) * počet svarů (21 * 2) * 2=84,000 [B] Celkem: A+B=122,000 [C]
TS |  |  |  | Jednotlivým svarem se rozumí svar, který splňuje některé z následujících kriterií: – počet svarů v jednom objektu je menší než 20 ks – při vevařování lepených izolovaných styků a dilatačních zařízení do kolejí – závěrný svar při zřizování bezstykové koleje ve smyslu předpisu S3/2 Svar, který nesplňuje ani jedno z výše uvedených kriterií, je svar průběžný 1. Položka obsahuje: – úpravu koleje nebo výhybky, tj. povolení upevňovadel do vzdálenosti předepsané předpisem S3/2, jejich případná ojedinělá výměna, úprava dilatačních spar, vyrovnání kolejnic výškové a směrové, podbití stykových pražců, demontáž spojek a jejich odvoz na určené místo nebo do šrotu, případné obroušení nutných ploch apod., tak, aby mohl být vyhotoven svar, utažení upevňovadel – úpravu kolejového lože pro nasazení formy, zpětnou úprava do profilu – svaření kolejnic nebo části výhybek, opracování a obroušení svaru – úprava koleje nebo výhybkové konstrukce do stavu před svařováním – příplatky za ztížené podmínky při práci v koleji, např. překážky po stranách koleje, práci v tunelu ap. 2. Položka neobsahuje: – případné řezání koleje 3. Způsob měření: Udává se počet kusů kompletní konstrukce nebo práce.
P | 31 | 545122 |  | SVAR KOLEJNIC (STEJNÉHO TVARU) 49 E1, T SPOJITĚ | KUS | 154 | 0 |  |  |  | 0 |  | 2022_OTSKP |  | 2
PP
VV |  |  |  | z provizorních stavů Tabulka PS č.5 celkový počet svarů S49 - jednotlivě Etapa 1a + Etapa 1b + Etapa 2a 192-38=154,000 [A]
TS |  |  |  | Jednotlivým svarem se rozumí svar, který splňuje některé z následujících kriterií: – počet svarů v jednom objektu je menší než 20 ks – při vevařování lepených izolovaných styků a dilatačních zařízení do kolejí – závěrný svar při zřizování bezstykové koleje ve smyslu předpisu S3/2 Svar, který nesplňuje ani jedno z výše uvedených kriterií, je svar průběžný 1. Položka obsahuje: – úpravu koleje nebo výhybky, tj. povolení upevňovadel do vzdálenosti předepsané předpisem S3/2, jejich případná ojedinělá výměna, úprava dilatačních spar, vyrovnání kolejnic výškové a směrové, podbití stykových pražců, demontáž spojek a jejich odvoz na určené místo nebo do šrotu, případné obroušení nutných ploch apod., tak, aby mohl být vyhotoven svar, utažení upevňovadel – úpravu kolejového lože pro nasazení formy, zpětnou úprava do profilu – svaření kolejnic nebo části výhybek, opracování a obroušení svaru – úprava koleje nebo výhybkové konstrukce do stavu před svařováním – příplatky za ztížené podmínky při práci v koleji, např. překážky po stranách koleje, práci v tunelu ap. 2. Položka neobsahuje: – případné řezání koleje 3. Způsob měření: Udává se počet kusů kompletní konstrukce nebo práce.
P | 32 | 545210 |  | SVAR PŘECHODOVÝ (PŘECHODOVÁ KOLEJNICE) 49 E1/60 E2 | KUS | 10 | 0 |  |  |  | 0 |  | 2022_OTSKP |  | 2
PP
VV |  |  |  | přechodové svary pro provizorní stavy etapa 1b - km 59,133 2=2,000 [A] etapa 1d - km 59,133 2=2,000 [B] etapa 2b - km 59,298 a km 62,961 2 + 2=4,000 [C] etapa 2d - km 59,309 2=2,000 [D] Celkem: A+B+C+D=10,000 [E]
TS |  |  |  | 1. Položka obsahuje: – úpravu koleje nebo výhybky, tj. povolení upevňovadel, jejich případná výměna, úprava DILATAČNÍích spar, vyrovnání kolejnic výškové a směrové, případné obroušení nutných ploch apod., tak, aby mohl být vyhotoven svar – svaření kolejnic nebo části výhybek, jeho opracování a obroušení – úprava koleje nebo výhybkové konstrukce do stavu před svařováním – příplatky za ztížené podmínky při práci v koleji, např. překážky po stranách koleje, práci v tunelu ap. 2. Položka neobsahuje: – případné řezání koleje – zřízení bezstykové koleje 3. Způsob měření: Udává se počet kusů kompletní konstrukce nebo práce.
P | 33 | 545220 |  | SVAR PŘECHODOVÝ (PŘECHODOVÁ KOLEJNICE) 49 E1/R 65 | KUS | 4 | 0 |  |  |  | 0 |  | 2022_OTSKP |  | 2
PP
VV |  |  |  | přechodové svary pro provizorní stavy etapa 2a - km 60,644 a km 61,223 2 + 2=4,000 [A]
TS |  |  |  | 1. Položka obsahuje: – úpravu koleje nebo výhybky, tj. povolení upevňovadel, jejich případná výměna, úprava DILATAČNÍích spar, vyrovnání kolejnic výškové a směrové, případné obroušení nutných ploch apod., tak, aby mohl být vyhotoven svar – svaření kolejnic nebo části výhybek, jeho opracování a obroušení – úprava koleje nebo výhybkové konstrukce do stavu před svařováním – příplatky za ztížené podmínky při práci v koleji, např. překážky po stranách koleje, práci v tunelu ap. 2. Položka neobsahuje: – případné řezání koleje – zřízení bezstykové koleje 3. Způsob měření: Udává se počet kusů kompletní konstrukce nebo práce.
P | 34 | 549111 |  | BROUŠENÍ KOLEJE A VÝHYBEK | M | 13652.649 | 0 |  |  |  | 0 |  | 2022_OTSKP |  | 2
PP
VV |  |  |  | Celková délka broušení koleje Tabulka č.5 + Tabulka č.6 12881,069 + 281,450=13 162,519 [A] Celková délka broušení výhybek Tabulka č.8 + Tabulka č.9 187,170 + 249,560=436,730 [B] celková délka společných pražců výhybek dlouhé + krátké 28,8+24,6=53,400 [C] Celkem: A+B+C=13 652,649 [D]
TS |  |  |  | 1. Položka obsahuje: – přípravné práce, zejména odstraňování překážek v koleji a výhybce, např. odstranění kolejových propojek, ukolejnění ap. – vlastní broušení a související práce a materiál, např. brusivo – dokončovací práce, zejména zpětná montáž odstraněného zařízení, např. kolejových propojek, ukolejnění ap. – dopravu brousící soupravy a doprovodných vozů na místo broušení a zpět – příplatky za ztížené podmínky při práci v koleji, např. překážky po stranách koleje, práci v tunelu ap. 2. Položka neobsahuje: X 3. Způsob měření: Měří se délka koleje ve smyslu ČSN 73 6360, tj. v ose koleje.
P | 35 | 549210 |  | PRAŽCOVÁ KOTVA V NOVĚ ZŘIZOVANÉ KOLEJI | KUS | 126 | 0 |  |  |  | 0 |  | 2022_OTSKP |  | 2
PP
VV |  |  |  | provizorní odbočka Vrskmaň na 6m úsecích před/za výhybkami 1 a 4 na každém 2. pražci počet výhybek * délka / každý druhý pražec / rozdělení pražců 2 * 6 / 2 / 0,6 10=10,000 [A] ve výměnové části výhybek 1 a 4 počet kotev * počet výhybek 14 * 2=28,000 [B] na 10m úsecích před/za výhybkami 2 a 3 počet úseků * délka / každý druhý pražec / rozdělení pražců 2 * 10 / 2 / 0,6 18=18,000 [C] provizorní stav 2a km 60,637 925 - km 60,644 525 na každém 2. pražci + výměnová část výhybky 3 6,6 / 2 / 0,554 + 18 24=24,000 [D] km 61,223 - km 61,273 na každém 2. pražci délka / každý druhý pražec / rozdělení pražců 50 / 2 / 0,554 46=46,000 [E] Celkem: A+B+C+D+E=126,000 [F]
TS |  |  |  | 1. Položka obsahuje: – dodávku a montáž pražcové kotvy – případné odhrabání štěrku v místě zabudování pražcové kotvy bez ohledu na ulehlost – po dokončení montáže navrácení štěrku na původní místo a uvedení koleje do normového stavu – příplatky za ztížené podmínky při práci v koleji, např. překážky po stranách koleje, práci v tunelu ap. 2. Položka neobsahuje: X 3. Způsob měření: Udává se počet kusů kompletní konstrukce nebo práce.
P | 36 | 549220 |  | PRAŽCOVÁ KOTVA VE STÁVAJÍCÍ KOLEJI | KUS | 46 | 0 |  |  |  | 0 |  | 2022_OTSKP |  | 2
PP
VV |  |  |  | odbočka Chomutov město výhybka č.101 (na každém 3. pražci výměnové části výhybky) 18=18,000 [A] v koleji č.1 od km 62,965 556 v délce 50m na každém třetím pražci délka / každý třetí pražec / rozdělení pražců 50/3/0,6 28=28,000 [B] Celkem: A+B=46,000 [C]
TS |  |  |  | 1. Položka obsahuje: – dodávku a montáž pražcové kotvy – odhrabání štěrku v místě zabudování pražcové kotvy bez ohledu na ulehlost – po dokončení montáže navrácení štěrku na původní místo a uvedení koleje do normového stavu – příplatky za ztížené podmínky při práci v koleji, např. překážky po stranách koleje, práci v tunelu ap. 2. Položka neobsahuje: X 3. Způsob měření: Udává se počet kusů kompletní konstrukce nebo práce.
P | 37 | 549311 |  | ZRUŠENÍ A ZNOVUZŘÍZENÍ BEZSTYKOVÉ KOLEJE NA NEDEMONTOVANÝCH ÚSECÍCH V KOLEJI | M | 16513.364 | 0 |  |  |  | 0 |  | 2022_OTSKP |  | 2
PP
VV |  |  |  | Celková délka koleje Tabulka č.5 + Tabulka č.6 12881,069 + 281,450=13 162,519 [A] Tabulka PS č.5 + Tabulka PS č.6 2769,880 + 527,565=3 297,445 [B] celková délka společných pražců výhybek dlouhé + krátké 28,8+24,6=53,400 [D] Celkem: A+B+D=16 513,364 [E]
TS |  |  |  | 1. Položka obsahuje: – povolení upevňovadel, úprava dilatačních spár a následné utažení upevňovadel – montážní přípravky na zajištění podmínek daných předpisem SŽDC S 3/2, zejména dodržení upínací teploty – směrovou a výškovou úpravu koleje – podbíjení pražců, vyrovnání nivelety koleje nebo výhybkové konstrukce do 50 mm při zapojování na novostavbu (přechodový úsek) – příplatky za ztížené podmínky při práci v koleji, např. překážky po stranách koleje, práci v tunelu ap. 2. Položka neobsahuje: – případné doplnění kolejového lože – svary 3. Způsob měření: Měří se délka koleje ve smyslu ČSN 73 6360, tj. v ose koleje.
P | 38 | 549312 |  | ZRUŠENÍ A ZNOVUZŘÍZENÍ BEZSTYKOVÉ KOLEJE NA NEDEMONTOVANÝCH ÚSECÍCH VE VÝHYBCE | M | 698.52 | 0 |  |  |  | 0 |  | 2022_OTSKP |  | 2
PP
VV |  |  |  | Celková délka výhybek Tabulka č.8 + Tabulka č.9 187,170 + 249,560=436,730 [A] Tabulka PS č.8 261.79=261,790 [B] Celkem: A+B=698,520 [C]
TS |  |  |  | 1. Položka obsahuje: – povolení upevňovadel, úprava dilatačních spár a následné utažení upevňovadel – montážní přípravky na zajištění podmínek daných předpisem SŽDC S 3/2, zejména dodržení upínací teploty – směrovou a výškovou úpravu koleje – podbíjení pražců, vyrovnání nivelety koleje nebo výhybkové konstrukce do 50 mm při zapojování na novostavbu (přechodový úsek) – příplatky za ztížené podmínky při práci v koleji, např. překážky po stranách koleje, práci v tunelu ap. 2. Položka neobsahuje: – případné doplnění kolejového lože – svary 3. Způsob měření: Měří se délka koleje ve smyslu ČSN 73 6360, tj. v ose koleje.
P | 39 | 549510 |  | ŘEZÁNÍ KOLEJNIC BEZ OHLEDU NA TVAR | KUS | 84 | 0 |  |  |  | 0 |  | 2022_OTSKP |  | 2
PP
VV |  |  |  | viz. Technická zpráva kap. 6.9.1 v tab. od km 62,973 (včetně) dál (počet demontovaných lisů) * počet řezů (21 * 2) * 2 =84,000 [A]
TS |  |  |  | 1. Položka obsahuje: – veškeré práce a materiály spojené s řezáním kolejnic – příplatky za ztížené podmínky při práci v koleji, např. překážky po stranách koleje, práci v tunelu apod. 2. Položka neobsahuje: X 3. Způsob měření: Udává se počet kusů kompletní konstrukce nebo práce.
P | 40 | R515000 |  | KOLEJOVÉ LOŽE - ZPEVNĚNÍ PRYSKYŘICÍ | M3 | 300.8 | 0 |  |  |  | 0 |  | [bez vazby na CS] |  | 2
PP
VV |  |  |  | plocha * délka (km 61,350 - km 62,150) 0,376 * 800=300,800 [A]
TS |  |  |  | 1. Položka obsahuje: – veškeré práce a materiál obsažený v názvu položky 2. Položka neobsahuje: X 3. Způsob měření: Měrnou jednotkou je m3 prolévaného kolejového lože.
P | 41 | R523352 |  | KOLEJ 60 E2, ROZD. "U", BEZSTYKOVÁ, PR. BET. SOUPRAVA PR. PŘED VÝHYBKOU, UP. PRUŽNÉ | M | 15.3 | 0 |  |  |  | 0 |  | [bez vazby na CS] |  | 2
PP
VV |  |  |  | Odbočka Dolní Rybník délka před výhybkou 3 3,3=3,300 [A] délka mezi výhybkami 1 a 2 12=12,000 [B] Celkem: A+B=15,300 [C]
TS |  |  |  | 1. Položka obsahuje: – defektoskopické zkoušky kolejnic, jsou-li vyžadovány – dodávku uvedeného typu kolejnic, pražců (popř. mostnic), upevňovadel a drobného kolejiva v uvedeném rozdělení koleje pro normální rozchod kolejí (1435 mm) – montáž kolejových polí ze součástí železničního svršku uvedených typů na montážní základně, popř. přímo na staveništi nebo strojní linkou – dopravu smontovaných kolejových polí nebo součástí z montážní základny na místo určení, pokud si to zvolená technologie pokládky vyžaduje – zřízení koleje pomocí kolejových polí za použití vhodného kladecího prostředku – sespojkování kolejových polí bez jejich svaření – směrovou a výškovou úpravu koleje do předepsané polohy včetně stabilizace kolejového lože – očištění a naolejování spojkových a svěrkových šroubů před zahájením provozu – pomocné a dokončovací práce – případné ztížení práce při překážách na jedné nebo obou stranách, v tunelu i při rekonstrukcích 2. Položka neobsahuje: – zřízení kolejového lože – svařování kolejnic do bezstykové koleje – broušení koleje – případnou dodávku a montáž pražcových kotev – následnou úpravu směrového a výškového uspořádání koleje 3.Způsob měření: Měří se délka koleje ve smyslu ČSN 73 6360, tj. v ose koleje
P | 42 | R525362 |  | KOLEJ 60 E2 UŽITÁ, ROZD. "U", BEZSTYK, PR. BET. BEZPODKLAD UŽITÝ, UP. PRUŽNÉ - OPĚT. POLOŽ. STAV. KOLEJE | M | 177.864 | 0 |  |  |  | 0 |  | [bez vazby na CS] |  | 2
PP
VV |  |  |  | Tabulka PS č.5 Etapa 2e 89,443 + 88,421=177,864 [A]
TS |  |  |  | 1. Položka obsahuje: – ověření kvality vyzískaných materiálů s případnou regenerací do předpisového stavu – defektoskopické zkoušky kolejnic, jsou-li vyžadovány – dodávku uvedeného typu kolejnic, pražců (popř. mostnic), upevňovadel a drobného kolejiva v uvedeném rozdělení koleje pro normální rozchod kolejí (1435 mm) – montáž kolejových polí ze součástí železničního svršku uvedených typů na montážní základně, popř. přímo na staveništi nebo strojní linkou – dopravu smontovaných kolejových polí nebo součástí z montážní základny na místo určení, pokud si to zvolená technologie pokládky vyžaduje – zřízení koleje pomocí kolejových polí za použití vhodného kladecího prostředku – sespojkování kolejových polí bez jejich svaření – směrovou a výškovou úpravu koleje do předepsané polohy včetně stabilizace kolejového lože – očištění a naolejování spojkových a svěrkových šroubů před zahájením provozu – pomocné a dokončovací práce – případné ztížení práce při překážách na jedné nebo obou stranách, v tunelu i při rekonstrukcích 2. Položka neobsahuje: – zřízení kolejového lože – svařování kolejnic do bezstykové koleje – broušení koleje – případnou dodávku a montáž pražcových kotev – následnou úpravu směrového a výškového uspořádání koleje 3. Způsob měření: Měří se délka koleje ve smyslu ČSN 73 6360, tj. v ose koleje
P | 43 | R528311 |  | KOLEJ 49 E1, ROZD. "U", BEZSTYKOVÁ, PR. DŘ., SOUPRAVA PR. PŘED VÝHYBKOU, UP. TUHÉ | M | 12.6 | 0 |  |  |  | 0 |  | [bez vazby na CS] |  | 2
PP
VV |  |  |  | Výhybky v provizorní odbočce Vrskmaň č.1, č.2, č.3 a č.4 Před výhybkami 1 a 4 počet výhybek * (délka v jedné výhybce) 2 * 3,3=6,600 [A] délka mezi výhybkami 2 a 3 6=6,000 [B] Celkem: A+B=12,600 [C]
TS |  |  |  | 1. Položka obsahuje: – defektoskopické zkoušky kolejnic, jsou-li vyžadovány – dodávku uvedeného typu kolejnic, pražců (popř. mostnic), upevňovadel a drobného kolejiva v uvedeném rozdělení koleje pro normální rozchod kolejí (1435 mm) – montáž kolejových polí ze součástí železničního svršku uvedených typů na montážní základně, popř. přímo na staveništi nebo strojní linkou – dopravu smontovaných kolejových polí nebo součástí z montážní základny na místo určení, pokud si to zvolená technologie pokládky vyžaduje – zřízení koleje pomocí kolejových polí za použití vhodného kladecího prostředku – sespojkování kolejových polí bez jejich svaření – směrovou a výškovou úpravu koleje do předepsané polohy včetně stabilizace kolejového lože – očištění a naolejování spojkových a svěrkových šroubů před zahájením provozu – pomocné a dokončovací práce – případné ztížení práce při překážách na jedné nebo obou stranách, v tunelu i při rekonstrukcích 2. Položka neobsahuje: – zřízení kolejového lože – svařování kolejnic do bezstykové koleje – broušení koleje – případnou dodávku a montáž pražcových kotev – následnou úpravu směrového a výškového uspořádání koleje 3. Způsob měření: Měří se délka koleje ve smyslu ČSN 73 6360, tj. v ose koleje.
P | 44 | R528372 |  | KOLEJ 49 E1, ROZD. "U", BEZSTYKOVÁ, PR. DŘ. VÝHYBKOVÝ KRÁTKÝ, UP. TUHÉ | M | 14.56 | 0 |  |  |  | 0 |  | [bez vazby na CS] |  | 2
PP
VV |  |  |  | Výhybky v provizorní odbočce Vrskmaň č.1, č.2, č.3 a č.4 počet výhybek * (délka v jedné výhybce) 4 * 3,64=14,560 [A]
TS |  |  |  | 1. Položka obsahuje: – defektoskopické zkoušky kolejnic, jsou-li vyžadovány – dodávku uvedeného typu kolejnic, pražců (popř. mostnic), upevňovadel a drobného kolejiva v uvedeném rozdělení koleje pro normální rozchod kolejí (1435 mm) – montáž kolejových polí ze součástí železničního svršku uvedených typů na montážní základně, popř. přímo na staveništi nebo strojní linkou – dopravu smontovaných kolejových polí nebo součástí z montážní základny na místo určení, pokud si to zvolená technologie pokládky vyžaduje – zřízení koleje pomocí kolejových polí za použití vhodného kladecího prostředku – sespojkování kolejových polí bez jejich svaření – směrovou a výškovou úpravu koleje do předepsané polohy včetně stabilizace kolejového lože – očištění a naolejování spojkových a svěrkových šroubů před zahájením provozu – pomocné a dokončovací práce – případné ztížení práce při překážách na jedné nebo obou stranách, v tunelu i při rekonstrukcích 2. Položka neobsahuje: – zřízení kolejového lože – svařování kolejnic do bezstykové koleje – broušení koleje – případnou dodávku a montáž pražcových kotev – následnou úpravu směrového a výškového uspořádání koleje 3. Způsob měření: Měří se délka koleje ve smyslu ČSN 73 6360, tj. v ose koleje.
P | 45 | R528392 |  | KOLEJ 49 E1, ROZD. "U", BEZSTYKOVÁ, PR. DŘ. VÝHYBKOVÝ DLOUHÝ, UP. TUHÉ | M | 14.56 | 0 |  |  |  | 0 |  | [bez vazby na CS] |  | 2
PP
VV |  |  |  | Výhybky v provizorní odbočce Vrskmaň č.1, č.2, č.3 a č.4 počet výhybek * (délka v jedné výhybce) 4 * 3,64=14,560 [A]
TS |  |  |  | 1. Položka obsahuje: – defektoskopické zkoušky kolejnic, jsou-li vyžadovány – dodávku uvedeného typu kolejnic, pražců (popř. mostnic), upevňovadel a drobného kolejiva v uvedeném rozdělení koleje pro normální rozchod kolejí (1435 mm) – montáž kolejových polí ze součástí železničního svršku uvedených typů na montážní základně, popř. přímo na staveništi nebo strojní linkou – dopravu smontovaných kolejových polí nebo součástí z montážní základny na místo určení, pokud si to zvolená technologie pokládky vyžaduje – zřízení koleje pomocí kolejových polí za použití vhodného kladecího prostředku – sespojkování kolejových polí bez jejich svaření – směrovou a výškovou úpravu koleje do předepsané polohy včetně stabilizace kolejového lože – očištění a naolejování spojkových a svěrkových šroubů před zahájením provozu – pomocné a dokončovací práce – případné ztížení práce při překážách na jedné nebo obou stranách, v tunelu i při rekonstrukcích 2. Položka neobsahuje: – zřízení kolejového lože – svařování kolejnic do bezstykové koleje – broušení koleje – případnou dodávku a montáž pražcových kotev – následnou úpravu směrového a výškového uspořádání koleje 3. Způsob měření: Měří se délka koleje ve smyslu ČSN 73 6360, tj. v ose koleje.
P | 46 | R52A111 |  | KOLEJ 49 E1 UŽITÁ, ROZD. "E", BEZSTYKOVÁ, PR. DŘ., UP. TUHÉ - OPĚT POLOŽ. STAV. KOLEJE | M | 741 | 0 |  |  |  | 0 |  | [bez vazby na CS] |  | 2
PP
VV |  |  |  | Tabulka PS č.5 Etapa 2a 741=741,000 [A]
TS |  |  |  | 1. Položka obsahuje: – ověření kvality vyzískaných materiálů s případnou regenerací do předpisového stavu – defektoskopické zkoušky kolejnic, jsou-li vyžadovány – dodávku uvedeného typu kolejnic, pražců (popř. mostnic), upevňovadel a drobného kolejiva v uvedeném rozdělení koleje pro normální rozchod kolejí (1435 mm) – montáž kolejových polí ze součástí železničního svršku uvedených typů na montážní základně, popř. přímo na staveništi nebo strojní linkou – dopravu smontovaných kolejových polí nebo součástí z montážní základny na místo určení, pokud si to zvolená technologie pokládky vyžaduje – zřízení koleje pomocí kolejových polí za použití vhodného kladecího prostředku – sespojkování kolejových polí bez jejich svaření – směrovou a výškovou úpravu koleje do předepsané polohy včetně stabilizace kolejového lože – očištění a naolejování spojkových a svěrkových šroubů před zahájením provozu – pomocné a dokončovací práce – případné ztížení práce při překážách na jedné nebo obou stranách, v tunelu i při rekonstrukcích 2. Položka neobsahuje: – zřízení kolejového lože – svařování kolejnic do bezstykové koleje – broušení koleje – případnou dodávku a montáž pražcových kotev – následnou úpravu směrového a výškového uspořádání koleje 3. Způsob měření: Měří se délka koleje ve smyslu ČSN 73 6360, tj. v ose koleje.
P | 47 | R52A141 |  | KOLEJ 49 E1 UŽITÁ, ROZD. "E", BEZSTYK., PR. BET. PODKLADNIC. UŽ, UP. TUHÉ - OPĚT POLOŽ. STAV. KOLEJE | M | 1360.962 | 0 |  |  |  | 0 |  | [bez vazby na CS] |  | 2
PP
VV |  |  |  | Tabulka PS č.5 Etapa 1a 97,332 + 170,078=267,410 [A] Etapa 1b 2,700 + 72,440 + 103,818=178,958 [B] Etapa 2a 587,851 + 326,743=914,594 [C] Celkem: A+B+C=1 360,962 [D]
TS |  |  |  | 1. Položka obsahuje: – ověření kvality vyzískaných materiálů s případnou regenerací do předpisového stavu – defektoskopické zkoušky kolejnic, jsou-li vyžadovány – dodávku uvedeného typu kolejnic, pražců (popř. mostnic), upevňovadel a drobného kolejiva v uvedeném rozdělení koleje pro normální rozchod kolejí (1435 mm) – montáž kolejových polí ze součástí železničního svršku uvedených typů na montážní základně, popř. přímo na staveništi nebo strojní linkou – dopravu smontovaných kolejových polí nebo součástí z montážní základny na místo určení, pokud si to zvolená technologie pokládky vyžaduje – zřízení koleje pomocí kolejových polí za použití vhodného kladecího prostředku – sespojkování kolejových polí bez jejich svaření – směrovou a výškovou úpravu koleje do předepsané polohy včetně stabilizace kolejového lože – očištění a naolejování spojkových a svěrkových šroubů před zahájením provozu – pomocné a dokončovací práce – případné ztížení práce při překážách na jedné nebo obou stranách, v tunelu i při rekonstrukcích 2. Položka neobsahuje: – zřízení kolejového lože – svařování kolejnic do bezstykové koleje – broušení koleje – případnou dodávku a montáž pražcových kotev – následnou úpravu směrového a výškového uspořádání koleje 3. Způsob měření: Měří se délka koleje ve smyslu ČSN 73 6360, tj. v ose koleje.
P | 48 | R52D141 |  | KOLEJ R 65 UŽITÁ, ROZD. "E", BEZSTYK, PR. BET. PODKLADNIC. UŽ, UP. TUHÉ - OPĚT POLOŽ. STAV. KOLEJE | M | 578.475 | 0 |  |  |  | 0 |  | [bez vazby na CS] |  | 2
PP
VV |  |  |  | Tabulka PS č.5 Etapa 2a 578.475=578,475 [A]
TS |  |  |  | 1. Položka obsahuje: – ověření kvality vyzískaných materiálů s případnou regenerací do předpisového stavu – defektoskopické zkoušky kolejnic, jsou-li vyžadovány – dodávku uvedeného typu kolejnic, pražců (popř. mostnic), upevňovadel a drobného kolejiva v uvedeném rozdělení koleje pro normální rozchod kolejí (1435 mm) – montáž kolejových polí ze součástí železničního svršku uvedených typů na montážní základně, popř. přímo na staveništi nebo strojní linkou – dopravu smontovaných kolejových polí nebo součástí z montážní základny na místo určení, pokud si to zvolená technologie pokládky vyžaduje – zřízení koleje pomocí kolejových polí za použití vhodného kladecího prostředku – sespojkování kolejových polí bez jejich svaření – směrovou a výškovou úpravu koleje do předepsané polohy včetně stabilizace kolejového lože – očištění a naolejování spojkových a svěrkových šroubů před zahájením provozu – pomocné a dokončovací práce – případné ztížení práce při překážách na jedné nebo obou stranách, v tunelu i při rekonstrukcích 2. Položka neobsahuje: – zřízení kolejového lože – svařování kolejnic do bezstykové koleje – broušení koleje – případnou dodávku a montáž pražcových kotev – následnou úpravu směrového a výškového uspořádání koleje 3. Způsob měření: Měří se délka koleje ve smyslu ČSN 73 6360, tj. v ose koleje.
P | 49 | R5331C3 |  | J 60 1:12-500, PR. BET., UP. PRUŽNÉ | KUS | 3 | 0 |  |  |  | 0 |  | [bez vazby na CS] |  | 2
PP
VV |  |  |  | Tabulka č.8 celkový počet výhybek 3=3,000 [A]
TS |  |  |  | 1. Položka obsahuje: – defektoskopické zkoušky kolejnic, jsou-li vyžadovány – dodávku uvedeného typu výhybky nebo jiné výhybkové konstrukce včetně pražců, upevňovadel a drobného kolejiva v uvedeném rozdělení koleje pro normální rozchod kolejí (1435 mm) – montáž výhybky z předmontovaných polí nebo ze součástí železničního svršku uvedených typů na montážní základně nebo přímo na staveništi – dopravu předmontovaných nebo smontovaných výhybkových polí nebo součástí z montážní základny na místo určení, pokud si to zvolená technologie pokládky vyžaduje – pokládku výhybky nebo jiné výhybkové konstrukce pomocí vhodného kladecího prostředku – sespojkování jednotlivých předmontovaných výhybkových polí bez jejich svaření – směrovou a výškovou úpravu koleje do předepsané polohy včetně stabilizace kolejového lože – konečnou výškovou a směrovou úpravu výhybkové konstrukce do předepsané polohy projektem nebo jiným zadáním včetně stabilizace kolejového lože – očištění a naolejování spojkových a svěrkových šroubů před zahájením provozu – základní výhybkové propojky namontované (výrobcem výhybkové konstrukce) – pomocné a dokončovací práce – případné ztížení práce při překážách na jedné nebo obou stranách, v tunelu i při rekonstrukcích 2. Položka neobsahuje: – zřízení kolejového lože – kompletní kolejový rošt na atypických výhybkových (krátkých) pražcích (naceňuje se položkami ve sd 52) – kompletní kolejový rošt na společných výhybkových (dlouhých) pražcích (naceňuje se položkami ve sd 52) – montážní a závěrné svary, svařování kolejnic do bezstykové koleje – žlabové pražce – izolované styky – tepelně opracované jazyky a opornice – válečkové (nadzvedávací) stoličky – přechodové kolejnice – broušení koleje – nadstandardní srdcovky – omezovač polohy jazyka – snímače jazyka včetně prodloužení stoliček pro snímač jazyka – závěry a přestavníky včetně výměnových těles – ohřev výhybek – dodatečné výhybkové propojky, naceňují se položkami ve sd 75C – následnou úpravu směrového a výškového uspořádání koleje 3. Způsob měření: Kusem se rozumí kompletní výhybka nebo výhybková konstrukce.
P | 50 | R533371 |  | J S 49 1:9-300, PR. DŘ., UP. TUHÉ | KUS | 4 | 0 |  |  |  | 0 |  | [bez vazby na CS] |  | 2
PP
VV |  |  |  | Tabulka PS č.8 celkový počet výhybek 4=4,000 [A]
TS |  |  |  | 1. Položka obsahuje: – defektoskopické zkoušky kolejnic, jsou-li vyžadovány – dodávku uvedeného typu výhybky nebo jiné výhybkové konstrukce včetně pražců, upevňovadel a drobného kolejiva v uvedeném rozdělení koleje pro normální rozchod kolejí (1435 mm) – montáž výhybky z předmontovaných polí nebo ze součástí železničního svršku uvedených typů na montážní základně nebo přímo na staveništi – dopravu předmontovaných nebo smontovaných výhybkových polí nebo součástí z montážní základny na místo určení, pokud si to zvolená technologie pokládky vyžaduje – pokládku výhybky nebo jiné výhybkové konstrukce pomocí vhodného kladecího prostředku – sespojkování jednotlivých předmontovaných výhybkových polí bez jejich svaření – směrovou a výškovou úpravu koleje do předepsané polohy včetně stabilizace kolejového lože – konečnou výškovou a směrovou úpravu výhybkové konstrukce do předepsané polohy projektem nebo jiným zadáním včetně stabilizace kolejového lože – očištění a naolejování spojkových a svěrkových šroubů před zahájením provozu – základní výhybkové propojky namontované (výrobcem výhybkové konstrukce) – pomocné a dokončovací práce – případné ztížení práce při překážách na jedné nebo obou stranách, v tunelu i při rekonstrukcích 2. Položka neobsahuje: – zřízení kolejového lože – kompletní kolejový rošt na atypických výhybkových (krátkých) pražcích (naceňuje se položkami ve sd 52) – kompletní kolejový rošt na společných výhybkových (dlouhých) pražcích (naceňuje se položkami ve sd 52) – montážní a závěrné svary, svařování kolejnic do bezstykové koleje – žlabové pražce – izolované styky – tepelně opracované jazyky a opornice – válečkové (nadzvedávací) stoličky – přechodové kolejnice – broušení koleje – nadstandardní srdcovky – omezovač polohy jazyka – snímače jazyka včetně prodloužení stoliček pro snímač jazyka – závěry a přestavníky včetně výměnových těles – ohřev výhybek – dodatečné výhybkové propojky, naceňují se položkami ve sd 75C – následnou úpravu směrového a výškového uspořádání koleje 3. Způsob měření: Kusem se rozumí kompletní výhybka nebo výhybková konstrukce.
P | 51 | R5343C1 |  | UŽITÁ J S 49 1:12-500, PR. DŘ., UP. TUHÉ - OPĚTOVNÉ POLOŽENÍ STÁVAJÍCÍ VÝHYBKY | KUS | 1 | 0 |  |  |  | 0 |  | [bez vazby na CS] |  | 2
PP
VV |  |  |  | Tabulka PS č.8 celkový počet výhybek 1=1,000 [A]
TS |  |  |  | 1. Položka obsahuje: – ověření kvality vyzískaných materiálů s případnou regenerací do předpisového stavu – defektoskopické zkoušky kolejnic, jsou-li vyžadovány – dodávku uvedeného typu výhybky nebo jiné výhybkové konstrukce včetně pražců, upevňovadel a drobného kolejiva v uvedeném rozdělení koleje pro normální rozchod kolejí (1435 mm) – montáž výhybky z předmontovaných polí nebo ze součástí železničního svršku uvedených typů na montážní základně nebo přímo na staveništi – dopravu předmontovaných nebo smontovaných výhybkových polí nebo součástí z montážní základny na místo určení, pokud si to zvolená technologie pokládky vyžaduje – pokládku výhybky nebo jiné výhybkové konstrukce pomocí vhodného kladecího prostředku – sespojkování jednotlivých předmontovaných výhybkových polí bez jejich svaření – směrovou a výškovou úpravu koleje do předepsané polohy včetně stabilizace kolejového lože – konečnou výškovou a směrovou úpravu výhybkové konstrukce do předepsané polohy projektem nebo jiným zadáním včetně stabilizace kolejového lože – očištění a naolejování spojkových a svěrkových šroubů před zahájením provozu – základní výhybkové propojky namontované (výrobcem výhybkové konstrukce) – pomocné a dokončovací práce – případné ztížení práce při překážách na jedné nebo obou stranách, v tunelu i při rekonstrukcích 2. Položka neobsahuje: – zřízení kolejového lože – kompletní kolejový rošt na atypických výhybkových (krátkých) pražcích (naceňuje se položkami ve sd 52) – kompletní kolejový rošt na společných výhybkových (dlouhých) pražcích (naceňuje se položkami ve sd 52) – montážní a závěrné svary, svařování kolejnic do bezstykové koleje – žlabové pražce – izolované styky – tepelně opracované jazyky a opornice – válečkové (nadzvedávací) stoličky – přechodové kolejnice – broušení koleje – nadstandardní srdcovky – omezovač polohy jazyka – snímače jazyka včetně prodloužení stoliček pro snímač jazyka – závěry a přestavníky včetně výměnových těles – ohřev výhybek – dodatečné výhybkové propojky, naceňují se položkami ve sd 75C – následnou úpravu směrového a výškového uspořádání koleje 3. Způsob měření: Kusem se rozumí kompletní výhybka nebo výhybková konstrukce.
P | 52 | R542312 |  | NÁSLEDNÁ ÚPRAVA SMĚROVÉHO A VÝŠKOVÉHO USPOŘÁDÁNÍ KOLEJE - PRAŽCE BETONOVÉ | M | 12934.469 | 0 |  |  |  | 0 |  | [bez vazby na CS] |  | 2
PP
VV |  |  |  | Tabulka č.5 Celková délka 12881.069=12 881,069 [A] celková délka společných pražců výhybek dlouhé + krátké 28,8+24,6=53,400 [B] Celkem: A+B=12 934,469 [C]
TS |  |  |  | 1.Položka obsahuje: - geodetické měření koleje pro následnou směrovou a výškovou úpravu koleje do předepsané polohy - následnou směrovou a výškovou úpravu koleje do předepsané polohy - kontrolní geodetické měření koleje a posouzení odchylek od předepsané polohy vzhledem k příslušným technickým normám - pomocné a dokončovací práce, kterými mohou být dle místních podmínek např. rozebrání a montáž přejezdových konstrukcí, ukolejnění – montáž a demontáž, stabilizace kolejového lože, snížení kolejového lože pod patou kolejnice – v koleji i ve výhybce, výluky – vypnutí trakce - případné ztížení práce při překážkách na jedné nebo obou stranách (např. u nástupišť), v tunelu i při rekonstrukcích 2. Položka neobsahuje: případně nutné doplnění kolejového lože, které se řeší vždy jako reklamace nedodaného materiálu původních položek řady 51 3. Měrná jednotka: metr 4. Způsob měření:v koleji se měří délka koleje ve smyslu ČSN 73 6360, tj. v ose koleje, u kolejových konstrukcí tzv. rozvinutá délka ve smyslu předpisu SR103/7
P | 53 | R542322 |  | NÁSLEDNÁ ÚPRAVA SMĚROVÉHO A VÝŠKOVÉHO USPOŘÁDÁNÍ VÝHYBKOVÉ KONSTRUKCE - PRAŽCE BETONOVÉ | M | 187.17 | 0 |  |  |  | 0 |  | [bez vazby na CS] |  | 2
PP
VV |  |  |  | Tabulka č.8 celková rozvinutá délka nových výhybek 187.17=187,170 [A]
TS |  |  |  | 1.Položka obsahuje: - geodetické měření koleje pro následnou směrovou a výškovou úpravu koleje do předepsané polohy - následnou směrovou a výškovou úpravu koleje do předepsané polohy - kontrolní geodetické měření koleje a posouzení odchylek od předepsané polohy vzhledem k příslušným technickým normám - pomocné a dokončovací práce, kterými mohou být dle místních podmínek např. rozebrání a montáž přejezdových konstrukcí, ukolejnění – montáž a demontáž, stabilizace kolejového lože, snížení kolejového lože pod patou kolejnice – v koleji i ve výhybce, výluky – vypnutí trakce - případné ztížení práce při překážkách na jedné nebo obou stranách (např. u nástupišť), v tunelu i při rekonstrukcích 2. Položka neobsahuje: případně nutné doplnění kolejového lože, které se řeší vždy jako reklamace nedodaného materiálu původních položek řady 51 3. Měrná jednotka: metr 4. Způsob měření:v koleji se měří délka koleje ve smyslu ČSN 73 6360, tj. v ose koleje, u kolejových konstrukcí tzv. rozvinutá délka ve smyslu předpisu SR103/7
P | 54 | R5907015045 |  | Ojedinělá výměna kolejnic stávající upevnění tv. S49 rozdělení "u" | M | 525 | 0 |  |  |  | 0 |  | [bez vazby na CS] |  | 2
PP
VV |  |  |  | v místě demontovaných izolovaných styků viz. Technická zpráva kap. 6.9.1 v tab. od km 62,973 (včetně) dál (počet demontovaných lisů) * délka nahrazující kolejnice (21 * 2) * 12,5=525,000 [A]
TS |  |  |  | Ojedinělá výměna kolejnic stávající upevnění tv. S49 rozdělení "u". Poznámka: 1. V cenách jsou započteny náklady na demontáž upevňovadel, výměnu kolejnic, dílů a součástí, úpravu dilatačních spár, pryžových podložek, montáž upevňovadel, zřízení nebo demontáž prozatímních styků a ošetření součástí mazivem. 2. V cenách nejsou započteny náklady na dělení kolejnic, zřízení svaru, demontáž nebo montáž styků.
P | 55 | R5957110030 |  | Kolejnice tv. 49 E 1, třídy R260 | M | 525 | 0.04939 |  |  |  | 0 |  | [bez vazby na CS] |  | 2
PP
VV |  |  |  | v místě demontovaných izolovaných styků viz. Technická zpráva kap. 6.9.1 v tab. od km 62,973 (včetně) dál (počet demontovaných lisů) * délka nahrazující kolejnice (21 * 2) * 12,5=525,000 [A]
TS |  |  |  | Kolejnice tv. 49 E 1, třídy R260
P | 56 | 53931C |  | ZVLÁŠTNÍ VYBAVENÍ VÝHYBEK, TEPELNĚ OPRACOVANÝ JAZYK S OPORNICÍ 60 E2 PRO TVAR 1:12-500 | KPL | 3 | 0 |  |  |  | 0 |  | 2022_OTSKP |  | 2
PP
VV |  |  |  | Pro výhybky v odbočce Dolní Rybník 3=3,000 [A]
TS |  |  |  | (Položka je příplatkovou k položkám výhybek a nelze ji použít samostatně.) 1. Položka obsahuje: – tepelné opracování jazyka a opornice ve výrobním závodě výhybkové konstrukce včetně veškerých nákladů s tímto spojených 2. Položka neobsahuje: X 3. Způsob měření: Udává se počet sad, které se skládají z předepsaných dílů, jež tvoří požadovaný celek.
P | 57 | R545210 |  | PŘECHODOVÁ KOLEJNICE 49 E1/60 E2 | KUS | 4 | 0 |  |  |  | 0 |  | [bez vazby na CS] |  | 2
PP
VV |  |  |  | Na konci úseku v navázání na stávající stav (cca km 62,960) počet kolejí * počet kolejnic v jedné koleji 2*2=4,000 [A]
TS |  |  |  | 1. Položka obsahuje: – úpravu koleje nebo výhybky, tj. povolení upevňovadel, jejich případná výměna, úprava DILATAČNÍích spar, vyrovnání kolejnic výškové a směrové, případné obroušení nutných ploch apod., tak, aby mohl být vyhotoven svar – svaření kolejnic nebo části výhybek, jeho opracování a obroušení – úprava koleje nebo výhybkové konstrukce do stavu před svařováním – příplatky za ztížené podmínky při práci v koleji, např. překážky po stranách koleje, práci v tunelu ap. 2. Položka neobsahuje: – případné řezání koleje – zřízení bezstykové koleje 3. Způsob měření: Udává se počet kusů kompletní konstrukce nebo práce.
P | 58 | R5233720 |  | KOLEJ 60 E2, ROZD. "U", BEZSTYKOVÁ, PR. BET. VÝHYBKOVÝ KRÁTKÝ PRO PŘIPEVNĚNÍ POJISTNÝCH ÚHELNÍKŮ, UP. PRUŽNÉ | M | 840 | 0 |  |  |  | 0 |  | [bez vazby na CS] |  | 2
PP
VV |  |  |  | Na estakádě počet kolejí * délka v jedné koleji 2 * 420=840,000 [A] pozn. v případě nerealizování pojistných úhelníků na estakádě nebude tato položka čerpána.
TS |  |  |  | 1. Položka obsahuje: – defektoskopické zkoušky kolejnic, jsou-li vyžadovány – dodávku uvedeného typu kolejnic, pražců (popř. mostnic), upevňovadel a drobného kolejiva v uvedeném rozdělení koleje pro normální rozchod kolejí (1435 mm), konstrukce musí umožňovat montáž pojistných úhelníků. – montáž kolejových polí ze součástí železničního svršku uvedených typů na montážní základně, popř. přímo na staveništi nebo strojní linkou – dopravu smontovaných kolejových polí nebo součástí z montážní základny na místo určení, pokud si to zvolená technologie pokládky vyžaduje – zřízení koleje pomocí kolejových polí za použití vhodného kladecího prostředku – sespojkování kolejových polí bez jejich svaření – směrovou a výškovou úpravu koleje do předepsané polohy včetně stabilizace kolejového lože – očištění a naolejování spojkových a svěrkových šroubů před zahájením provozu – pomocné a dokončovací práce – případné ztížení práce při překážách na jedné nebo obou stranách, v tunelu i při rekonstrukcích 2. Položka neobsahuje: – zřízení kolejového lože – svařování kolejnic do bezstykové koleje – broušení koleje – případnou dodávku a montáž pražcových kotev – následnou úpravu směrového a výškového uspořádání koleje 3.Způsob měření: Měří se délka koleje ve smyslu ČSN 73 6360, tj. v ose koleje
P | 59 | R549420 |  | POJISTNÉ ÚHELNÍKY V KOLEJÍCH NA MOSTECH | M | 840 | 0 |  |  |  | 0 |  | [bez vazby na CS] |  | 2
PP
VV |  |  |  | Na estakádě počet kolejí * délka v jedné koleji 2 * 420=840,000 [A] pozn. v případě nerealizování pojistných úhelníků na estakádě nebude tato položka čerpána.
TS |  |  |  | 1. Položka obsahuje: – úpravu plochy mezi kolejnicemi včetně případných zásahů do stávajících konstrukcí – dodávku a montáž pojistných úhelníků, vč. montážního materiálu. – ochranný nátěr – příplatky za ztížené podmínky při práci v koleji, např. překážky po stranách koleje, práci v tunelu apod. 2. Položka neobsahuje: X 3. Způsob měření: Měří se metr délkový koleje.
P | 60 | R52Z123 |  | KOLEJNICE - PŘÍPLATEK ZA KOLEJNICI 60 E2 R350HT | M | 8126.974 | 0 |  |  |  | 0 |  | [bez vazby na CS] |  | 2
PP
VV |  |  |  | Tabulka č.5 délka kolejnice (měřené v ose) 8126,974=8 126,974 [A]
TS |  |  |  | 1. Položka obsahuje: – ověření kvality vyzískaných materiálů s případnou regenerací do předpisového stavu, je-li užit vyzískaný nebo regenerovaný materiál – dodávku uvedeného typu kolejnic, upevňovadel a drobného kolejiva pro normální rozchod kolejí (1435 mm) – dopravu kolejového materiálu a součástí z montážní základny na místo určení, pokud si to zvolená technologie pokládky vyžaduje – potřebné úpravy na stávajících podkladnicích (např. výměna za jiný typ podkladnic, nakrácení apod.), popř. pražcích, pro umístění přídržné kolejnice – zřízení přídržné kolejnice za použití vhodného montážního prostředku prostředku – sespojkování kolejnic bez jejich svaření – pomocné a dokončovací práce – případné ztížení práce při překážách na jedné nebo obou stranách, v tunelu i při rekonstrukcích 2. Položka neobsahuje: – svařování kolejnic 3. Způsob měření: Měří se délka koleje ve smyslu ČSN 73 6360, tj. v ose koleje.
SD |  | 009 |  | Ostatní konstrukce a práce
P | 61 | 75C871 |  | KOLEJOVÁ PROPOJKA VÝHYBKOVÁ - DODÁVKA | KUS | 31 | 0 |  |  |  | 0 |  | 2022_OTSKP |  | 2
PP
VV |  |  |  | Tabulka č.8 celkový počet výhybek * počet propojek ve výhybce 3 * 2=6,000 [A] Tabulka PS č.8 celkový počet výhybek * počet propojek ve výhybce 5 * 5=25,000 [B] Celkem: A+B=31,000 [C]
TS |  |  |  | 1. Položka obsahuje: – dodávka kolejové propojky výhybkové (do 3 lan) podle typu a potřebné délky včetně potřebného pomocného materiálu a dopravy do staveništního skladu – dodávku kolejové propojky výhybkové včetně pomocného materiálu, dopravu do staveništního skladu 2. Položka neobsahuje: X 3. Způsob měření: Udává se počet kusů kompletní konstrukce nebo práce.
P | 62 | 75C877 |  | KOLEJOVÁ PROPOJKA VÝHYBKOVÁ - MONTÁŽ | KUS | 31 | 0 |  |  |  | 0 |  | 2022_OTSKP |  | 2
PP
VV |  |  |  | Tabulka č.8 celkový počet výhybek * počet propojek ve výhybce 3 * 2=6,000 [A] Tabulka PS č.8 celkový počet výhybek * počet propojek ve výhybce 5 * 5=25,000 [B] Celkem: A+B=31,000 [C]
TS |  |  |  | 1. Položka obsahuje: – rozměření místa připojení, případné vyvrtání otvorů, montáž kolejové propojky výhybkové – montáž kolejové propojky výhybkové (do 3 lan) se všemi pomocnými a doplňujícími pracemi a součástmi, případné použití mechanizmů, včetně dopravy ze skladu k místu montáže 2. Položka neobsahuje: X 3. Způsob měření: Udává se počet kusů kompletní konstrukce nebo práce.
P | 63 | 921930 |  | ANTIKOROZNÍ PROVEDENÍ UPEVŇOVADEL A JINÉHO DROBNÉHO KOLEJIVA | M | 16.8 | 0 |  |  |  | 0 |  | 2022_OTSKP |  | 2
PP
VV |  |  |  | V místě přejezdové konstrukce přejezdu P1962 (SO 13-02) počet kolejí * délka 2 * 8,4=16,800 [A]
TS |  |  |  | (Položka je příplatkovou jakožto materiálový rozdíl oproti standardnímu upevnění. Samostatně ji tedy nelze použít.) 1. Položka obsahuje: – antikorozní provedení určených částí upevnění žárovým zinkováním nebo jiným vhodným způsobem ve výrobním závodu – příplatky za ztížené podmínky vyskytující se při zřízení kolejových vah, např. za překážky na straně koleje apod. 2. Položka neobsahuje: – dodávku materiálu, je součástí položek zřízení koleje nebo přejezdu 3. Způsob měření: Měří se metr délkový.
P | 64 | 922401 |  | ZARÁŽEDLO KOLEJNICOVÉ | KUS | 1 | 0 |  |  |  | 0 |  | 2022_OTSKP |  | 2
PP
VV |  |  |  | v odbočce Chomutov město na konci koleje 3a 1=1,000 [A]
TS |  |  |  | 1. Položka obsahuje: – dodávku a montáž veškerého materiálu nutného ke zřízení kompletní konstrukce kolejnicového zarážedl včetně nárazníků, návěsti, upevňovacích prvků ap. – veškeré práce v kolejovém loži – příplatky za ztížené podmínky vyskytující se při zřízení zarážedla, např. za překážky na straně koleje ap. 2. Položka neobsahuje: X 3. Způsob měření: Udává se počet kusů kompletní konstrukce nebo práce.
P | 65 | 965010 |  | ODSTRANĚNÍ KOLEJOVÉHO LOŽE A DRÁŽNÍCH STEZEK | M3 | 30966.714 | 0 |  |  |  | 0 |  | 2022_OTSKP |  | 2
PP
VV |  |  |  | Tabulka č.1 Odtěžené štěrkové lože bez pražců 28374.192=28 374,192 [A] Tabulka PS č.1 Odtěžené štěrkové lože bez pražců 2556.91=2 556,910 [B] Odtěžení štěrkového lože koleje 3a v odbočce Chomutov město šířka * hloubka * délka 4,2 * 0,35 * 24,226=35,612 [C] Celkem: A+B+C=30 966,714 [D]
TS |  |  |  | 1. Položka obsahuje: – odstranění kolejového lože ručně nebo mechanizací, a to po nebo bez sejmutí kolejového roštu – příplatky za ztížené podmínky při práci v kolejišti, např. za překážky na straně koleje apod. – naložení vybouraného materiálu na dopravní prostředek 2. Položka neobsahuje: – odvoz vybouraného materiálu do skladu nebo na likvidaci – poplatky za likvidaci odpadů, nacení se položkami ze ssd 0 3. Způsob měření: Měří se metry krychlové odtěženého kolejového lože v ulehlém (původním) stavu.
P | 66 | 965023 |  | ODSTRANĚNÍ KOLEJOVÉHO LOŽE A DRÁŽNÍCH STEZEK - ODVOZ NA RECYKLACI | M3KM | 121196.408 | 0 |  |  |  | 0 |  | 2022_OTSKP |  | 2
PP
VV |  |  |  | Tabulka č.1 Vyzískané štěrkové lože určené k recyklaci * průměrná vzdálenost odvozu k recyklaci 28110,192 * 4=112 440,768 [A] Tabulka PS č.1 Vyzískané štěrkové lože určené k recyklaci * průměrná vzdálenost odvozu k recyklaci 2188,910 * 4=8 755,640 [B] Celkem: A+B=121 196,408 [C]
TS |  |  |  | 1. Položka obsahuje: – odvoz jakýmkoliv dopravním prostředkem a složení – případné překládky na trase 2. Položka neobsahuje: – naložení vybouraného materiálu na dopravní prostředek (je zahrnuto ve zdrojové položce) – poplatky za likvidaci odpadů, nacení se položkami ze ssd 0 3. Způsob měření: Výměra je součtem součinů metrů krychlových vytěženého v rostlém (původním) stavu nebo vybouraného materiálu a jednotlivých vzdáleností v kilometrech.
P | 67 | 965112 |  | DEMONTÁŽ KOLEJE NA BETONOVÝCH PRAŽCÍCH DO KOLEJOVÝCH POLÍ S ODVOZEM NA MONTÁŽNÍ ZÁKLADNU BEZNÁSLEDNÉHO ROZEBRÁNÍ | M | 2900.861 | 0 |  |  |  | 0 |  | 2022_OTSKP |  | 2
PP
VV |  |  |  | Tabulka PS č.4 celková délka na pražcích SB6 a B91S 2722,998 + 177,863=2 900,861 [A]
TS |  |  |  | 1. Položka obsahuje: – uvolnění kolejového roštu z kolejového lože – odstranění kolejnicových propojek, uzemnění a jiného vybavení – případné rozřezání kolejového roštu – úplné rozebrání koleje v místě demontáže do kolejových polí a jejich hrubé očištění – naložení vybouraného materiálu na dopravní prostředek – odvoz kolejových polí z místa demontáže na montážní základnu – příplatky za ztížené podmínky při práci v kolejišti, např. za překážky na straně koleje apod. 2. Položka neobsahuje: – rozebrání kolejových polí na montážní základně do součástí 3. Způsob měření: Měří se délka koleje ve smyslu ČSN 73 6360, tj. v ose koleje.
P | 68 | 965113 |  | DEMONTÁŽ KOLEJE NA BETONOVÝCH PRAŽCÍCH DO KOLEJOVÝCH POLÍ S ODVOZEM NA MONTÁŽNÍ ZÁKLADNU S NÁSLEDNÝMROZEBRÁNÍM | M | 12310.469 | 0 |  |  |  | 0 |  | 2022_OTSKP |  | 2
PP
VV |  |  |  | Tabulka č.4 celková délka na stávajících pražcích B91S + celková délka na stávajících pražcích SB6 2253,231 + 10057,238=12 310,469 [A]
TS |  |  |  | 1. Položka obsahuje: – uvolnění kolejového roštu z kolejového lože – odstranění kolejnicových propojek, uzemnění a jiného vybavení – případné rozřezání kolejového roštu – úplné rozebrání koleje v místě demontáže do kolejových polí a jejich hrubé očištění – naložení vybouraného materiálu na dopravní prostředek – odvoz kolejových polí z místa demontáže na montážní základnu – rozebrání kolejových polí na montážní základně do součástí – příplatky za ztížené podmínky při práci v kolejišti, např. za překážky na straně koleje apod. 2. Položka neobsahuje: – odvoz nevyhovujícího materiálu na likvidaci – poplatky za likvidaci odpadů, nacení se položkami ze ssd 0 3. Způsob měření: Měří se délka koleje ve smyslu ČSN 73 6360, tj. v ose koleje.
P | 69 | 965122 |  | DEMONTÁŽ KOLEJE NA DŘEVĚNÝCH PRAŽCÍCH DO KOLEJOVÝCH POLÍ S ODVOZEM NA MONTÁŽNÍ ZÁKLADNU BEZNÁSLEDNÉHO ROZEBRÁNÍ | M | 326.743 | 0 |  |  |  | 0 |  | 2022_OTSKP |  | 2
PP
VV |  |  |  | Tabulka PS č.4 celková délka na dřevěných pražcích 326.743=326,743 [A]
TS |  |  |  | 1. Položka obsahuje: – uvolnění kolejového roštu z kolejového lože – odstranění kolejnicových propojek, uzemnění a jiného vybavení – případné rozřezání kolejového roštu – úplné rozebrání koleje v místě demontáže do kolejových polí a jejich hrubé očištění – naložení vybouraného materiálu na dopravní prostředek – odvoz kolejových polí z místa demontáže na montážní základnu – příplatky za ztížené podmínky při práci v kolejišti, např. za překážky na straně koleje apod. 2. Položka neobsahuje: – rozebrání kolejových polí na montážní základně do součástí 3. Způsob měření: Měří se délka koleje ve smyslu ČSN 73 6360, tj. v ose koleje.
P | 70 | 965123 |  | DEMONTÁŽ KOLEJE NA DŘEVĚNÝCH PRAŽCÍCH DO KOLEJOVÝCH POLÍ S ODVOZEM NA MONTÁŽNÍ ZÁKLADNU S NÁSLEDNÝMROZEBRÁNÍM | M | 631.922 | 0 |  |  |  | 0 |  | 2022_OTSKP |  | 2
PP
VV |  |  |  | Tabulka č.4 celková délka na stávajících pražcích dřevěných 631.922=631,922 [A]
TS |  |  |  | 1. Položka obsahuje: – uvolnění kolejového roštu z kolejového lože – odstranění kolejnicových propojek, uzemnění a jiného vybavení – případné rozřezání kolejového roštu – úplné rozebrání koleje v místě demontáže do kolejových polí a jejich hrubé očištění – naložení vybouraného materiálu na dopravní prostředek – odvoz kolejových polí z místa demontáže na montážní základnu – rozebrání kolejových polí na montážní základně do součástí – příplatky za ztížené podmínky při práci v kolejišti, např. za překážky na straně koleje apod. 2. Položka neobsahuje: – odvoz nevyhovujícího materiálu na likvidaci – poplatky za likvidaci odpadů, nacení se položkami ze ssd 0 3. Způsob měření: Měří se délka koleje ve smyslu ČSN 73 6360, tj. v ose koleje.
P | 71 | 965222 |  | DEMONTÁŽ VÝHYBKOVÉ KONSTRUKCE NA DŘEVĚNÝCH PRAŽCÍCH DO KOLEJOVÝCH POLÍ S ODVOZEM NA MONTÁŽNÍZÁKLADNU BEZ NÁSLEDNÉHO ROZEBRÁNÍ | M | 261.79 | 0 |  |  |  | 0 |  | 2022_OTSKP |  | 2
PP
VV |  |  |  | Tabulka PS č.7 celková rozvinutá délka výhybek 261.79=261,790 [A]
TS |  |  |  | 1. Položka obsahuje: – uvolnění kolejového roštu výhybkové konstrukce z kolejového lože – odstranění kolejnicových propojek, uzemnění a jiného vybavení – případné rozřezání kolejového roštu výhybkové konstrukce – úplné rozebrání výhybkové konstrukce v místě demontáže do kolejových polí a jejich hrubé očištění – naložení vybouraného materiálu na dopravní prostředek – odvoz kolejových polí z místa demontáže na montážní základnu – příplatky za ztížené podmínky při práci v kolejišti, např. za překážky na straně koleje apod. 2. Položka neobsahuje: – rozebrání kolejových polí na montážní základně do součástí 3. Způsob měření: Měří se rozvinutá délka výhybkové konstrukce ve všech větvcích dle ČSN 73 6360, tj. v ose koleje.
P | 72 | 965223 |  | DEMONTÁŽ VÝHYBKOVÉ KONSTRUKCE NA DŘEVĚNÝCH PRAŽCÍCH DO KOLEJOVÝCH POLÍ S ODVOZEM NA MONTÁŽNÍZÁKLADNU S NÁSLEDNÝM ROZEBRÁNÍM | M | 187.17 | 0 |  |  |  | 0 |  | 2022_OTSKP |  | 2
PP
VV |  |  |  | Tabulka č.7 celková rozvinutá délka demontovaných výhybek 187.17=187,170 [A]
TS |  |  |  | 1. Položka obsahuje: – uvolnění kolejového roštu výhybkové konstrukce z kolejového lože – odstranění kolejnicových propojek, uzemnění a jiného vybavení – případné rozřezání kolejového roštu výhybkové konstrukce – úplné rozebrání výhybkové konstrukce v místě demontáže do kolejových polí a jejich hrubé očištění – naložení vybouraného materiálu na dopravní prostředek – odvoz kolejových polí z místa demontáže na montážní základnu – rozebrání kolejových polí na montážní základně do součástí – příplatky za ztížené podmínky při práci v kolejišti, např. za překážky na straně koleje apod. 2. Položka neobsahuje: – odvoz nevyhovujícího materiálu na likvidaci – poplatky za likvidaci odpadů, nacení se položkami ze ssd 0 3. Způsob měření: Měří se rozvinutá délka výhybkové konstrukce ve všech větvcích dle ČSN 73 6360, tj. v ose koleje.
P | 73 | 965321 |  | ROZEBRÁNÍ PŘEJEZDU, PŘECHODU OSTATNÍCH | M2 | 10.875 | 0 |  |  |  | 0 |  | 2022_OTSKP |  | 2
PP
VV |  |  |  | Dřevěný služební přechod v zastávce Chomutov-město délka * šířka 8,7 * 1,25=10,875 [A]
TS |  |  |  | 1. Položka obsahuje: – rozebrání železničního přejezdu nebo přechodu do součástí včetně hrubého očištění – naložení vybouraného materiálu na dopravní prostředek – příplatky za ztížené podmínky při práci v kolejišti, např. za překážky na straně koleje apod. 2. Položka neobsahuje: – náklady na zřízení a odstranění dopravního značení objízdné trasy – odvoz vybouraného materiálu do skladu nebo na likvidaci – poplatky za likvidaci odpadů, nacení se položkami ze ssd 0 3. Způsob měření: Měří se půdorysná plocha (pojízdná nebo pochozí) vlastní přejezdové konstrukce tvořené daným systémem. kolejnice a žlábky se z plochy neodečítají. Do plochy se nezapočítávají ochranné klíny, prahové vpusti apod.
P | 74 | 965811 |  | DEMONTÁŽ PRAŽCOVÉ KOTVY | KUS | 517 | 0 |  |  |  | 0 |  | 2022_OTSKP |  | 2
PP
VV |  |  |  | v koleji č.1 od km 60,796 do km 61,112 na každém 3. pražci délka / rozdělení pražců "e" / každý třetí pražec (61,112 - 60,796) * 1000 / 0,544 / 3 194=194,000 [A] v koleji č.2 od km 60,793 do km 61,114 na každém 2. pražci délka / rozdělení pražců "e" / každý třetí pražec (61,114 - 60,793) * 1000 / 0,544 / 3 197=197,000 [B] provizorní odbočka Vrskmaň na 6m úsecích před/za výhybkami 1 a 4 na každém 2. pražci počet výhybek * délka / každý druhý pražec / rozdělení pražců 2 * 6 / 2 / 0,6 10=10,000 [C] ve výměnové části výhybek 1 a 4 počet kotev * počet výhybek 14 * 2=28,000 [D] na 10m úsecích před/za výhybkami 2 a 3 počet úseků * délka / každý druhý pražec / rozdělení pražců 2 * 10 / 2 / 0,6 18=18,000 [E] provizorní stav 2a km 60,637 925 - km 60,644 525 na každém 2. pražci + výměnová část výhybky 3 6,6 / 2 / 0,554 + 18 24=24,000 [F] km 61,223 - km 61,273 na každém 2. pražci délka / každý druhý pražec / rozdělení pražců 50 / 2 / 0,554 46=46,000 [G] Celkem: A+B+C+D+E+F+G=517,000 [H]
TS |  |  |  | 1. Položka obsahuje: – zahrnuje veškeré činnosti, zařízení a materiál nutných k odstranění konstrukce – naložení vybouraného materiálu na dopravní prostředek – příplatky za ztížené podmínky při práci v kolejišti, např. za překážky na straně koleje apod. 2. Položka neobsahuje: – odvoz vybouraného materiálu do skladu nebo na likvidaci – poplatky za likvidaci odpadů, nacení se položkami ze ssd 0 3. Způsob měření: Udává se počet kusů kompletní konstrukce nebo práce.
P | 75 | 965881 |  | DEMONTÁŽ IZOLOVANÉHO STYKU MONTOVANÉHO | KUS | 96 | 0 |  |  |  | 0 |  | 2022_OTSKP |  | 2
PP
VV |  |  |  | viz. Technická zpráva kap. 6.9.1 48 * 2=96,000 [A]
TS |  |  |  | (Tato položka je určena pouze pro montované izolované styky. demontáž lepených izolovaných styků se nacení položkami výměny kolejnice ve sd 54.) 1. Položka obsahuje: – zrušení stávajícího montovaného izolovaného styku zahrnuje uvolnění kolejnic z upevňovadel, vyjmutí vložky a spojek, dodání a vložení běžných vodivých spojek, utažení upevňovadel a finální úpravy okolí styku – naložení vybouraného materiálu na dopravní prostředek 2. Položka neobsahuje: – kolejnicové propojky, jsou-li požadovány, nacení se položkami ve sd 75 – odvoz vybouraného materiálu do skladu nebo na likvidaci – poplatky za likvidaci odpadů, nacení se položkami ze ssd 0 3. Způsob měření: Izolované styky se uvádějí v kusech, tj. jeden styk v jedné kolejnici.
P | 76 | 965882 |  | DEMONTÁŽ IZOLOVANÉHO STYKU MONTOVANÉHO - ODVOZ (NA LIKVIDACI ODPADŮ NEBO JINÉ URČENÉ MÍSTO) | tkm | 149.184 | 0 |  |  |  | 0 |  | 2022_OTSKP |  | 2
PP
VV |  |  |  | viz. Technická zpráva kap. 6.9.1 počet * hmotnost * vzdálenost 96 * 0,259 * 6=149,184 [A]
TS |  |  |  | 1. Položka obsahuje: – odvoz jakýmkoliv dopravním prostředkem a složení – případné překládky na trase 2. Položka neobsahuje: – naložení vybouraného materiálu na dopravní prostředek (je zahrnuto ve zdrojové položce) – poplatky za likvidaci odpadů, nacení se položkami ze ssd 0 3. Způsob měření: Výměra je součtem součinů metrů krychlových tun vybouraného materiálu v původním stavu a jednotlivých vzdáleností v kilometrech.
P | 77 | R925110 |  | DRÁŽNÍ STEZKY Z DRTI TL. DO 50 MM | M2 | 2075.034 | 0 |  |  |  | 0 |  | [bez vazby na CS] |  | 2
PP
VV |  |  |  | plocha u koleje č.1 v odbočce Dolní Rybník (km 60,491 840 - km 60,610 432) plocha * (délka) 1,3 * (610,432-491,840)=154,170 [A] plocha u koleje č.2 v odbočce Dolní Rybník (km 60,444 046 - km 60,551 634) plocha * (délka) 1,3 * (551,634-444,046)=139,864 [B] U přejezdu v km 62,341 celková šířka * délka (1,3+1,3) * 685=1 781,000 [C] Celkem: A+B+C=2 075,034 [D]
TS |  |  |  | 1. Položka obsahuje: – kompletní provedení konstrukce s dodáním materiálu – urovnání povrchu do předepsaného tvaru, případně i ruční hutnění a výplň nerovností a prohlubní – zhutnění na předepsanou míru bez ohledu na způsob provádění – příplatky za ztížené podmínky vyskytující se při zřízení drážních stezek, např. za překážky na straně koleje ap. 2. Položka neobsahuje: – výplň pod drážní stezkou mezi kolejovým ložem sousedních kolejí, nacení se položkami ve sd 51 3. Způsob měření: Měří se horní pochozí plocha bez ohledu na tvar dosypávek pod drážní stezkou.

## SO 11-11
SŽDC05 |  |  |  | Soupis prací objektu | [10 empty] | 3
6
S | Stavba: | 5423520019 |  | Rekonstrukce trati v úseku Kyjice – Chomutov | [6 empty] | D.2.1.1.0 |  | Aspe | 0,00 | 2
O | Objekt: | D.2.1.1.0 |  | Kolejový svršek | [9 empty] | 15,00 | 2
Typ | Poř. číslo | Kód položky | Varianta | Název položky | MJ | Množství | Jednotková hmotnost | Celková hmotnost |  |  | Jednotková cena |  | Cenové soustavy | 21,00 | 2
Dodávka
[9 empty] | Jednotková | Celkem | Jednotková | Celkem |  |  |  | Počet položek s nulovou cenou
O1 |  | SO 11-11 |  | Železniční svršek, Dolní Rybník - ŽST Jirkov
SD |  | 000 |  | Všeobecné položky
P | 1 | R015140 | 906 | NEOCEŇOVAT - POPLATKY ZA LIKVIDACŮ ODPADŮ NEKONTAMINOVANÝCH - 17 01 01 BETON Z DEMOLIC OBJEKTŮ, ZÁKLADŮ TV - VČETNĚ DOPRAVY | T | 4.556 | 0 |  |  |  | 0 |  | ODP+d |  | 2
PP |  |  |  | EVIDENČNÍ POLOŽKA. Neoceňovat v objektu SO/PS, položka se oceňuje pouze v objektu SO 90-90.
VV |  |  |  | předpoklad 50% prostý beton, 50% žb žst. Jirkov hmotnost odstraněných námezníků z výhybek č. 1, 2 a 3 počet námezníků*hmotnost 3*0,056=0,168 [A] hmotnost panelů ze zrušených přechodů 3*3*1,3*0,15*2,5=4,388 [B] Celkem: A+B=4,556 [C]
TS |  |  |  | 1. Položka obsahuje: • veškeré poplatky provozovateli skládky, recyklační linky nebo jiného zařízení na zpracování nebo likvidaci odpadů související s převzetím, uložením, zpracováním nebo likvidací odpadu, • náklady spojené s dopravou odpadu z místa stavby na místo převzetí provozovatelem skládky, recyklační linky nebo jiného zařízení na zpracování nebo likvidaci odpadů, • náklady spojené s vyložením a manipulací s materiálem v místě skládky. 3. Způsob měření: • [měrná jednotka – nejčastěji Tuna] určující množství odpadu vytříděného v souladu se zákonem č. 541/2020 Sb., o odpadech, v platném znění
P | 2 | R015150 | 909 | NEOCEŇOVAT - POPLATKY ZA LIKVIDACŮ ODPADŮ NEKONTAMINOVANÝCH - 17 05 08 ŠTĚRK Z KOLEJIŠTĚ (ODPAD PO RECYKLACI) - VČETNĚ DOPRAVY | T | 202.846 | 0 |  |  |  | 0 |  | ODP+d |  | 2
PP |  |  |  | EVIDENČNÍ POLOŽKA. Neoceňovat v objektu SO/PS, položka se oceňuje pouze v objektu SO 90-90.
VV |  |  |  | odvoz do 13 km žst. Jirkov hmotnost výsivek z recyklační linky (40% objemu odtěženého lože vyjma lože pod výhybkami) 0,4*objem lože bez výhybek*hustota 0,4*(25,677+15,250+20,182+23,250+1,45+167,748)*2=202,846 [A]
TS |  |  |  | 1. Položka obsahuje: • veškeré poplatky provozovateli skládky, recyklační linky nebo jiného zařízení na zpracování nebo likvidaci odpadů související s převzetím, uložením, zpracováním nebo likvidací odpadu, • náklady spojené s dopravou odpadu z místa stavby na místo převzetí provozovatelem skládky, recyklační linky nebo jiného zařízení na zpracování nebo likvidaci odpadů, • náklady spojené s vyložením a manipulací s materiálem v místě skládky. 3. Způsob měření: • [měrná jednotka – nejčastěji Tuna] určující množství odpadu vytříděného v souladu se zákonem č. 541/2020 Sb., o odpadech, v platném znění
P | 3 | R015210 | 917 | NEOCEŇOVAT - POPLATKY ZA LIKVIDACŮ ODPADŮ NEKONTAMINOVANÝCH - 17 01 01 ŽELEZNIČNÍ PRAŽCE BETONOVÉ - VČETNĚ DOPRAVY | T | 164.068 | 0 |  |  |  | 0 |  | ODP+d |  | 2
PP |  |  |  | EVIDENČNÍ POLOŽKA. Neoceňovat v objektu SO/PS, položka se oceňuje pouze v objektu SO 90-90.
VV |  |  |  | žst. Jirkov hmotnost odstraněných betonových pražců 79,380+11,248=90,628 [A] odb. Dolní Rybník hmotnost odstraněných betonových pražců 73.44=73,440 [B] Celkem: A+B=164,068 [C]
TS |  |  |  | 1. Položka obsahuje: • veškeré poplatky provozovateli skládky, recyklační linky nebo jiného zařízení na zpracování nebo likvidaci odpadů související s převzetím, uložením, zpracováním nebo likvidací odpadu, • náklady spojené s dopravou odpadu z místa stavby na místo převzetí provozovatelem skládky, recyklační linky nebo jiného zařízení na zpracování nebo likvidaci odpadů, • náklady spojené s vyložením a manipulací s materiálem v místě skládky. 3. Způsob měření: • [měrná jednotka – nejčastěji Tuna] určující množství odpadu vytříděného v souladu se zákonem č. 541/2020 Sb., o odpadech, v platném znění
P | 4 | R015250 | 935 | NEOCEŇOVAT - POPLATKY ZA LIKVIDACŮ ODPADŮ NEKONTAMINOVANÝCH - 17 02 03 POLYETYLÉNOVÉ PODLOŽKY (ŽEL. SVRŠEK) - VČETNĚ DOPRAVY | T | 0.136 | 0 |  |  |  | 0 |  | ODP+d |  | 2
PP |  |  |  | EVIDENČNÍ POLOŽKA. Neoceňovat v objektu SO/PS, položka se oceňuje pouze v objektu SO 90-90.
VV |  |  |  | vč. poplatku státu v aktuální výši dle zákona 185/2001; poplatky za odstaňování odpadů skládkováním (§45 zákona 185/2001Sb.) uvažován v aktuální výši + rekultivacční rezerva v aktuální výši = dle znění zákonné úpravy k 10/2020) žst. Jirkov hmotnost polyetylénových podložek 0,053+0,022=0,075 [A] odb. Dolní Rybník hmotnost polyetylénových podložek 0,049+0,012=0,061 [B] Celkem: A+B=0,136 [C]
TS |  |  |  | 1. Položka obsahuje: • veškeré poplatky provozovateli skládky, recyklační linky nebo jiného zařízení na zpracování nebo likvidaci odpadů související s převzetím, uložením, zpracováním nebo likvidací odpadu, • náklady spojené s dopravou odpadu z místa stavby na místo převzetí provozovatelem skládky, recyklační linky nebo jiného zařízení na zpracování nebo likvidaci odpadů, • náklady spojené s vyložením a manipulací s materiálem v místě skládky. 3. Způsob měření: • [měrná jednotka – nejčastěji Tuna] určující množství odpadu vytříděného v souladu se zákonem č. 541/2020 Sb., o odpadech, v platném znění
P | 5 | R015260 | 936 | NEOCEŇOVAT - POPLATKY ZA LIKVIDACŮ ODPADŮ NEKONTAMINOVANÝCH - 07 02 99 PRYŽOVÉ PODLOŽKY (ŽEL. SVRŠEK) - VČETNĚ DOPRAVY | T | 0.502 | 0 |  |  |  | 0 |  | ODP+d |  | 2
PP |  |  |  | EVIDENČNÍ POLOŽKA. Neoceňovat v objektu SO/PS, položka se oceňuje pouze v objektu SO 90-90.
VV |  |  |  | žst. Jirkov hmotnost pryžových podložek 0,107+0,011+0,045=0,163 [A] odb. Dolní Rybník hmotnost pryžových podložek 0,099+0,24=0,339 [B] Celkem: A+B=0,502 [C]
TS |  |  |  | 1. Položka obsahuje: • veškeré poplatky provozovateli skládky, recyklační linky nebo jiného zařízení na zpracování nebo likvidaci odpadů související s převzetím, uložením, zpracováním nebo likvidací odpadu, • náklady spojené s dopravou odpadu z místa stavby na místo převzetí provozovatelem skládky, recyklační linky nebo jiného zařízení na zpracování nebo likvidaci odpadů, • náklady spojené s vyložením a manipulací s materiálem v místě skládky. 3. Způsob měření: • [měrná jednotka – nejčastěji Tuna] určující množství odpadu vytříděného v souladu se zákonem č. 541/2020 Sb., o odpadech, v platném znění
P | 6 | R015510 | 910 | NEOCEŇOVAT - POPLATKY ZA LIKVIDACŮ ODPADŮ NEBEZPEČNÝCH - 17 05 07* LOKÁLNĚ ZNEČIŠTĚNÝ ŠTĚRK A ZEMINA Z KOLEJIŠTĚ (VÝHYBKY) - VČETNĚ DOPRAVY *) | T | 283.896 | 0 |  |  |  | 0 |  | ODP+d |  | 2
PP |  |  |  | EVIDENČNÍ POLOŽKA. Neoceňovat v objektu SO/PS, položka se oceňuje pouze v objektu SO 90-90.
VV |  |  |  | odvoz do 8 km vč. zahrnuté nutnosti zaplacení poplatku státu z výstupu po biodegradaci žst. Jirkov hmotnost štěrku odtěženého v místě snesených výhybek (objem*hustota) (46,614+47,667+47,667)*2=283,896 [A]
TS |  |  |  | 1. Položka obsahuje: • veškeré poplatky provozovateli skládky, recyklační linky nebo jiného zařízení na zpracování nebo likvidaci odpadů související s převzetím, uložením, zpracováním nebo likvidací odpadu, • náklady spojené s dopravou odpadu z místa stavby na místo převzetí provozovatelem skládky, recyklační linky nebo jiného zařízení na zpracování nebo likvidaci odpadů, • náklady spojené s vyložením a manipulací s materiálem v místě skládky. 3. Způsob měření: • [měrná jednotka – nejčastěji Tuna] určující množství odpadu vytříděného v souladu se zákonem č. 541/2020 Sb., o odpadech, v platném znění
P | 7 | R015520 | 915 | NEOCEŇOVAT - POPLATKY ZA LIKVIDACŮ ODPADŮ NEBEZPEČNÝCH - 17 02 04* ŽELEZNIČNÍ PRAŽCE DŘEVĚNÉ- VČETNĚ DOPRAVY *) | T | 32.134 | 0 |  |  |  | 0 |  | ODP+d |  | 2
PP |  |  |  | EVIDENČNÍ POLOŽKA. Neoceňovat v objektu SO/PS, položka se oceňuje pouze v objektu SO 90-90.
VV |  |  |  | žst. Jirkov hmotnost dřevěných pražců 123*0,09=11,070 [A] odb. Dolní Rybník hmotnost dřevěných pražců 5,85=5,850 [B] hmotnost výhybkových pražců z položky s kódem 965226 5,21+5,21+4,794=15,214 [C] Celkem: A+B+C=32,134 [D]
TS |  |  |  | 1. Položka obsahuje: • veškeré poplatky provozovateli skládky, recyklační linky nebo jiného zařízení na zpracování nebo likvidaci odpadů související s převzetím, uložením, zpracováním nebo likvidací odpadu, • náklady spojené s dopravou odpadu z místa stavby na místo převzetí provozovatelem skládky, recyklační linky nebo jiného zařízení na zpracování nebo likvidaci odpadů, • náklady spojené s vyložením a manipulací s materiálem v místě skládky. 3. Způsob měření: • [měrná jednotka – nejčastěji Tuna] určující množství odpadu vytříděného v souladu se zákonem č. 541/2020 Sb., o odpadech, v platném znění
P | 8 | R015540 | 922 | NEOCEŇOVAT - POPLATKY ZA LIKVIDACŮ ODPADŮ NEBEZPEČNÝCH - VÝHYBKY ZNEČIŠTĚNÉ MAZADLY- VČETNĚ DOPRAVY *) | T | 13.536 | 0 |  |  |  | 0 |  | ODP+d |  | 2
PP |  |  |  | EVIDENČNÍ POLOŽKA. Neoceňovat v objektu SO/PS, položka se oceňuje pouze v objektu SO 90-90.
VV |  |  |  | žst. Jirkov hmotnost výhybkových konstrukcí bez pražců 13.536=13,536 [A]
TS |  |  |  | 1. Položka obsahuje: • veškeré poplatky provozovateli skládky, recyklační linky nebo jiného zařízení na zpracování nebo likvidaci odpadů související s převzetím, uložením, zpracováním nebo likvidací odpadu, • náklady spojené s dopravou odpadu z místa stavby na místo převzetí provozovatelem skládky, recyklační linky nebo jiného zařízení na zpracování nebo likvidaci odpadů, • náklady spojené s vyložením a manipulací s materiálem v místě skládky. 3. Způsob měření: • [měrná jednotka – nejčastěji Tuna] určující množství odpadu vytříděného v souladu se zákonem č. 541/2020 Sb., o odpadech, v platném znění
P | 9 | R015745 | 916 | NEOCEŇOVAT - POPLATKY ZA LIKVIDACE ODPADŮ NEKONTAMINOVANÝCH - 17 04 05 ŽELEZO A OCEL, VČETNĚ DOPRAVY | T | 67.807 | 0 |  |  |  | 0 |  | ODP+d |  | 2
PP |  |  |  | EVIDENČNÍ POLOŽKA. Neoceňovat v objektu SO/PS, položka se oceňuje pouze v objektu SO 90-90.
VV |  |  |  | žst. Jirkov - sestava S49/betonový pražec (294 pražců) ((2*délka koleje*hmotnost na metr+počet pražců*(2*podkladnice+4*svěrka+8*vrtule+4*svěrkový šroub+12*dvojitý pružný kroužek+4*matice)) (2*179,478*0,04943+294*(2*0,00742+4*0,00063+8*0,000516+4*0,000544+12*0,00009+4*0,000128))=25,168 [A] sestava R65/betonový pražec (37 pražců) kolejnice R65 + drobné kolejivo ((2*délka koleje*hmotnost na metr+počet pražců*(4*svěrka+4*vrtule+4*podložka))) (2*0,06498*22,45+37*(4*0,000492+4*0,000516+4*0,000038))=3,072 [B] odb. Dolní Rybník sestava S49/betonový pražec (272 pražců) kolejnice S49 + drobné kolejivo ((2*délka koleje*hmotnost na metr+počet pražců*(2*podkladnice+4*svěrka+8*vrtule+4*svěrkový šroub+12*dvojitý pružný kroužek+4*matice))) (2*165,790*0,04943+272*(2*0,00742+4*0,00063+8*0,000516+4*0,000544+12*0,00009+4*0,000128))=23,260 [C] žst. Jirkov- sestava S49/dřevo (123 pražců) kolejnice S49 + drobné kolejivo ((2*délka koleje*hmotnost na metr+počet pražců*(2*podkladnice+4*svěrka+8*vrtule+4*svěrkový šroub+12*dvojitý pružný kroužek+4*matice))) (2*74,964*0,04943+123*(2*0,00811+4*0,00063+8*0,000516+4*0,000544+12*0,00009+4*0,000128))=10,687 [D] odb. Dolní Rybník - sestava S49/dřevo (65 pražců) kolejnice S49 + drobné kolejivo ((2*délka koleje*hmotnost na metr+počet pražců*(2*podkladnice+4*svěrka+8*vrtule+4*svěrkový šroub+12*dvojitý pružný kroužek+4*matice))t) (2*39,336*0,04943+65*(2*0,00811+4*0,00063+8*0,000516+4*0,000544+12*0,00009+4*0,000128))=5,620 [E] Celkem: A+B+C+D+E=67,807 [F]
TS |  |  |  | 1. Položka obsahuje: • veškeré poplatky provozovateli skládky, recyklační linky nebo jiného zařízení na zpracování nebo likvidaci odpadů související s převzetím, uložením, zpracováním nebo likvidací odpadu, • náklady spojené s dopravou odpadu z místa stavby na místo převzetí provozovatelem skládky, recyklační linky nebo jiného zařízení na zpracování nebo likvidaci odpadů, • náklady spojené s vyložením a manipulací s materiálem v místě skládky. 3. Způsob měření: • [měrná jednotka – nejčastěji Tuna] určující množství odpadu vytříděného v souladu se zákonem č. 541/2020 Sb., o odpadech, v platném znění
SD |  | 001 |  | Zemní práce
P | 10 | 17461 |  | ZÁSYP JAM A RÝH Z HORNIN KAMENITÝCH | M3 | 150 | 0 |  |  |  | 0 |  | 2022_OTSKP |  | 2
PP
VV |  |  |  | žst. Jirkov zásyp zapuštěného kolejového lože od km 1,424 039 do km 1,499 039 a od km 1,780 996 do km 1,830 996 délka koleje*plocha profilu zasypávky 125*1,2=150,000 [A]
TS |  |  |  | položka zahrnuje: - kompletní provedení zemní konstrukce vč. výběru vhodného materiálu - úprava ukládaného materiálu vlhčením, tříděním, promícháním nebo vysoušením, příp. jiné úpravy za účelem zlepšení jeho mech. vlastností - hutnění i různé míry hutnění - ošetření úložiště po celou dobu práce v něm vč. klimatických opatření - ztížení v okolí vedení, konstrukcí a objektů a jejich dočasné zajištění - ztížení provádění vč. hutnění ve ztížených podmínkách a stísněných prostorech - ztížené ukládání sypaniny pod vodu - ukládání po vrstvách a po jiných nutných částech (figurách) vč. dosypávek - spouštění a nošení materiálu - výměna částí zemní konstrukce znehodnocené klimatickými vlivy - ruční hutnění - udržování úložiště a jeho ochrana proti vodě - odvedení nebo obvedení vody v okolí úložiště a v úložišti - veškeré pomocné konstrukce umožňující provedení zemní konstrukce (příjezdy, sjezdy, nájezdy, lešení, podpěrné konstrukce, přemostění, zpevněné plochy, zakrytí a pod.)
SD |  | 005 |  | Komunikace
P | 11 | 501101 |  | ZŘÍZENÍ KONSTRUKČNÍ VRSTVY TĚLESA ŽELEZNIČNÍHO SPODKU ZE ŠTĚRKODRTI NOVÉ | M3 | 6.75 | 0 |  |  |  | 0 |  | 2022_OTSKP |  | 2
PP
VV |  |  |  | žst. Jirkov zasypání jámy v místě zrušeného přechodu na zrušené koleji č. 2 pro vytvoření příchodu k nástupišti délka*šířka*tloušťka 6*3*0,375=6,750 [A]
TS |  |  |  | 1. Položka obsahuje: – nákup a dodání štěrkodrtě v požadované kvalitě podle zadávací dokumentace – očištění podkladu, případně zřízení spojovací vrstvy – uložení štěrkodrtě dle předepsaného technologického předpisu – zřízení podkladní nebo konstrukční vrstvy ze štěrkodrtě bez rozlišení šířky, pokládání vrstvy po etapách, případně dílčích vrstvách, včetně pracovních spar a spojů – hutnění na předepsanou míru hutnění – průkazní zkoušky, kontrolní zkoušky a kontrolní měření – úpravu napojení, ukončení a těsnění podél odvodňovacích zařízení, vpustí, šachet apod. – těsnění, tmelení a výplň spar a otvorů – ošetření úložiště po celou dobu práce v něm vč. klimatických opatření – ztížení v okolí inženýrských vedení, konstrukcí a objektů a jejich dočasné zajištění – ztížení provádění včetně hutnění ve ztížených podmínkách a stísněných prostorech – úpravu povrchu vrstvy 2. Položka neobsahuje: X 3. Způsob měření: Měří se metr krychlový.
P | 12 | 512550 |  | KOLEJOVÉ LOŽE - ZŘÍZENÍ Z KAMENIVA HRUBÉHO DRCENÉHO (ŠTĚRK) | M3 | 693.734 | 0 |  |  |  | 0 |  | 2022_OTSKP |  | 2
PP
VV |  |  |  | žst. Jirkov nové kolejové lože od km 1,424 039 do km 1,499 039 délka koleje*plocha profilu-objem pražce*délka koleje/rozdělení pražců "c" (1499,039-1424,039)*2-0,125*(1499,039-1424,039)/0,6745 - zaokrouhlení na celé pražce (1499,039-1424,039)*2-0,125*112=136,000 [A] nové kolejové lože od km 1,780 996 do km 1,830 996 délka koleje*plocha profilu-objem pražce*délka koleje/rozdělení pražců "c" (1830,996-1780,996)*2-0,125*(1830,996-1780,996)/0,6745 - zaokrouhlení na celé pražce (1830,996-1780,996)*2-0,125*75=90,625 [B] odb. Dolní Rybník Zřízení štěrkového lože z nového materiálu (Tabulka č.1) 543.176=543,176 [C] Využití recyklovaného štěrku (30% objemu odtěženého lože vyjma lože pod výhybkami) -0,3*objem lože bez výhybek -0,3*(25,677+15,250+20,182+23,250+1,45+167,748)=-76,067 [D] Celkem: A+B+C+D=693,734 [E]
TS |  |  |  | 1. Položka obsahuje: – dodávku, dopravu a uložení kameniva předepsané specifikace a frakce v požadované míře zhutnění 2. Položka neobsahuje: X 3. Způsob měření: Měří se objem kolejového lože v projektovaném profilu.
P | 13 | 513550 |  | KOLEJOVÉ LOŽE - DOPLNĚNÍ Z KAMENIVA HRUBÉHO DRCENÉHO (ŠTĚRK) | M3 | 242.513 | 0 |  |  |  | 0 |  | 2022_OTSKP |  | 2
PP
VV |  |  |  | žst. Jirkov délka koleje*plocha profilu (km 1,365 397 - km 1,375 000)*0,55 (1375,000-1365,397)*0,55=5,282 [A] (km 1,499 039 - km 1,780 996)*0,55 (1780,996-1499,039)*0,55=155,076 [B] (km 1,830 996 - km 1,881 330)*0,55 (1881,330-1830,996)*0,55=27,684 [C] (km 1,375 000 - km 1,424 039)*0,55 (1424,039-1375,000)*0,55=26,971 [D] odb. Dolní Jirkov Štěrkové lože (doplnění) (Tabulka č.3) 27.5=27,500 [E] Celkem: A+B+C+D+E=242,513 [F]
TS |  |  |  | 1. Položka obsahuje: – dodávku, dopravu a uložení kameniva předepsané specifikace a frakce v požadované míře zhutnění 2. Položka neobsahuje: X 3. Způsob měření: Měří se objem kolejového lože v projektovaném profilu.
P | 14 | 513560 |  | KOLEJOVÉ LOŽE - DOPLNĚNÍ Z KAMENIVA HRUBÉHO RECYKLOVANÉHO | M3 | 76.067 | 0 |  |  |  | 0 |  | 2022_OTSKP |  | 2
PP
VV |  |  |  | žst. Jirkov a odb. Dolní Rybník Využití recyklovaného štěrku (30% objemu odtěženého lože vyjma lože pod výhybkami) 0,3*objem lože bez výhybek 0,3*(25,677+15,250+20,182+23,250+1,45+167,748)=76,067 [A]
TS |  |  |  | 1. Položka obsahuje: – recyklaci kameniva, popř. nákup a dodání recyklovaného drceného kameniva v požadované kvalitě podle zadávací dokumentace – přezkoušení kvality recyklovaného materiálu – zřízení, provoz a demontáž recyklačního zařízení včetně dopravy – dopravu recyklovaného kameniva z recyklační základny na místo určení včetně případných překládek na jiný dopravní prostředek nebo meziskladování – očištění podkladu, případně zřízení spojovací vrstvy – uložení drceného kameniva dle předepsaného technologického předpisu – zřízení podkladní nebo konstrukční vrstvy z drceného kameniva bez rozlišení šířky, pokládání vrstvy po etapách, případně dílčích vrstvách, včetně pracovních spar a spojů – hutnění na předepsanou míru hutnění – průkazní zkoušky, kontrolní zkoušky a kontrolní měření – úpravu napojení, ukončení a těsnění podél odvodňovacích zařízení, vpustí, šachet apod. – těsnění, tmelení a výplň spar a otvorů – ošetření úložiště po celou dobu práce v něm vč. klimatických opatření – ztížení v okolí inženýrských vedení, konstrukcí a objektů a jejich dočasné zajištění – ztížení provádění včetně hutnění ve ztížených podmínkách a stísněných prostorech – úpravu povrchu vrstvy 2. Položka neobsahuje: X 3. Způsob měření: Měří se metr krychlový.
P | 15 | 523352 |  | KOLEJ 60 E2, ROZD. "U", BEZSTYKOVÁ, PR. BET. BEZPODKLADNICOVÝ, UP. PRUŽNÉ | M | 10 | 0 |  |  |  | 0 |  | 2022_OTSKP |  | 2
PP
VV |  |  |  | odb. Dolní Jirkov nové kolejové pole od km 0,069 583 do km 0,079 583 79,583-69,583=10,000 [A]
TS |  |  |  | 1. Položka obsahuje: – defektoskopické zkoušky kolejnic, jsou-li vyžadovány – dodávku uvedeného typu kolejnic, pražců (popř. mostnic), upevňovadel a drobného kolejiva v uvedeném rozdělení koleje pro normální rozchod kolejí (1435 mm) – montáž kolejových polí ze součástí železničního svršku uvedených typů na montážní základně, popř. přímo na staveništi nebo strojní linkou – dopravu smontovaných kolejových polí nebo součástí z montážní základny na místo určení, pokud si to zvolená technologie pokládky vyžaduje – zřízení koleje pomocí kolejových polí za použití vhodného kladecího prostředku – sespojkování kolejových polí bez jejich svaření – směrovou a výškovou úpravu koleje do předepsané polohy včetně stabilizace kolejového lože – očištění a naolejování spojkových a svěrkových šroubů před zahájením provozu – pomocné a dokončovací práce – případné ztížení práce při překážách na jedné nebo obou stranách, v tunelu i při rekonstrukcích 2. Položka neobsahuje: – zřízení kolejového lože – svařování kolejnic do bezstykové koleje – broušení koleje – případnou dodávku a montáž pražcových kotev – následnou úpravu směrového a výškového uspořádání koleje 3.Způsob měření: Měří se délka koleje ve smyslu ČSN 73 6360, tj. v ose koleje
P | 16 | 528152 |  | KOLEJ 49 E1, ROZD. "C", BEZSTYKOVÁ, PR. BET. BEZPODKLADNICOVÝ, UP. PRUŽNÉ | M | 195.126 | 0 |  |  |  | 0 |  | 2022_OTSKP |  | 2
PP
VV |  |  |  | odb. Dolní Jirkov nové kolejové pole od km 0,079 583 do km 0,274 709 274,709-79,583=195,126 [A]
TS |  |  |  | 1. Položka obsahuje: – defektoskopické zkoušky kolejnic, jsou-li vyžadovány – dodávku uvedeného typu kolejnic, pražců (popř. mostnic), upevňovadel a drobného kolejiva v uvedeném rozdělení koleje pro normální rozchod kolejí (1435 mm) – montáž kolejových polí ze součástí železničního svršku uvedených typů na montážní základně, popř. přímo na staveništi nebo strojní linkou – dopravu smontovaných kolejových polí nebo součástí z montážní základny na místo určení, pokud si to zvolená technologie pokládky vyžaduje – zřízení koleje pomocí kolejových polí za použití vhodného kladecího prostředku – sespojkování kolejových polí bez jejich svaření – směrovou a výškovou úpravu koleje do předepsané polohy včetně stabilizace kolejového lože – očištění a naolejování spojkových a svěrkových šroubů před zahájením provozu – pomocné a dokončovací práce – případné ztížení práce při překážách na jedné nebo obou stranách, v tunelu i při rekonstrukcích 2. Položka neobsahuje: – zřízení kolejového lože – svařování kolejnic do bezstykové koleje – broušení koleje – případnou dodávku a montáž pražcových kotev – následnou úpravu směrového a výškového uspořádání koleje 3. Způsob měření: Měří se délka koleje ve smyslu ČSN 73 6360, tj. v ose koleje.
P | 17 | 542111 |  | SMĚROVÉ A VÝŠKOVÉ VYROVNÁNÍ KOLEJE NA PRAŽCÍCH DŘEVĚNÝCH DO 0,05 M | M | 99.379 | 0 |  |  |  | 0 |  | 2022_OTSKP |  | 2
PP
VV |  |  |  | žst. Jirkov SVÚ od km 1,830 996 do km 1,881 330 1881,330-1830,99=50,340 [A] SVÚ od km 1,375 000 do km 1,424 039 1424,039-1375,000=49,039 [B] Celkem: A+B=99,379 [C]
TS |  |  |  | 1. Položka obsahuje: – podbíjení pražců, vyrovnání nivelety stávající koleje nebo výhybkové konstrukce do 50 mm při zapojování na novostavbu (přechodový úsek) – příplatky za ztížené podmínky při práci v koleji, např. překážky po stranách koleje, práci v tunelu apod. 2. Položka neobsahuje: – případné doplnění štěrkového lože 3. Způsob měření: Měří se délka koleje ve smyslu ČSN 73 6360, tj. v ose koleje.
P | 18 | 542121 |  | SMĚROVÉ A VÝŠKOVÉ VYROVNÁNÍ KOLEJE NA PRAŽCÍCH BETONOVÝCH DO 0,05 M | M | 363.782 | 0 |  |  |  | 0 |  | 2022_OTSKP |  | 2
PP
VV |  |  |  | žst. Jirkov SVÚ od km 1,365 397 do km 1,375 000 1375,000-1365,397=9,603 [A] SVÚ od km 1,499 039 do km 1,780 996 1780,996-1499,039=281,957 [B] druhé podbití (výškový posun větší než 0,05 m) od km 1,761 900 do km 1,784 122 1784,122-1761,900=22,222 [C] odb. Dolní Rybník SVÚ od km 0,274 290 do km 0,324 290 324,290-274,290=50,000 [D] Celkem: A+B+C+D=363,782 [E]
TS |  |  |  | 1. Položka obsahuje: – podbíjení pražců, vyrovnání nivelety stávající koleje nebo výhybkové konstrukce do 50 mm při zapojování na novostavbu (přechodový úsek) – příplatky za ztížené podmínky při práci v koleji, např. překážky po stranách koleje, práci v tunelu apod. 2. Položka neobsahuje: – případné doplnění štěrkového lože 3. Způsob měření: Měří se délka koleje ve smyslu ČSN 73 6360, tj. v ose koleje.
P | 19 | 544312 |  | IZOLOVANÝ STYK LEPENÝ STANDARDNÍ DÉLKY (3,4-8,0 M), TEPELNĚ OPRACOVANÝ, TVARU 49 E1 | KUS | 2 | 0 |  |  |  | 0 |  | 2022_OTSKP |  | 2
PP
VV |  |  |  | odb. Dolní Rybník LIS v km 0,200 2=2,000 [A]
TS |  |  |  | 1. Položka obsahuje: – dodání a zabudování LISu požadované délky – výměnu nebo doplnění podložek, spojkových šroubů, svěrkových šroubů, matic a dvojitých pružných kroužků ap. – defektoskopickou zkoušku kolejnic lepeného izolovaného styku, je-li požadována 2. Položka neobsahuje: – demontáž stávajícího lepeného izolovaného styku nebo běžné kolejnice, ocení se položkami SD 965 – řezání koleje – případnou úpravu pražců – zavaření LISu do bezstykové koleje,ocení se položkamiSD 545 pro svary jednotlivé 3. Způsob měření: Udává se počet kusů izolovaného styku libovolné délky v každém kolejnicovém pasu. V běžné koleji jsou tyto IS zpravidla v párech.
P | 20 | 545121 |  | SVAR KOLEJNIC (STEJNÉHO TVARU) 49 E1, T JEDNOTLIVĚ | KUS | 12 | 0 |  |  |  | 0 |  | 2022_OTSKP |  | 2
PP
VV |  |  |  | žst. Jirkov počet závěrných svarů (km 1,424 039 - km 1,499 039) 4=4,000 [A] počet závěrných svarů (km 1,780 996 - km 1,830 996) 4=4,000 [B] odb. Dolní Rybník počet závěrných svarů (km 0,069 164 - km 274 290) 4=4,000 [C] Celkem: A+B+C=12,000 [D]
TS |  |  |  | Jednotlivým svarem se rozumí svar, který splňuje některé z následujících kriterií: – počet svarů v jednom objektu je menší než 20 ks – při vevařování lepených izolovaných styků a dilatačních zařízení do kolejí – závěrný svar při zřizování bezstykové koleje ve smyslu předpisu S3/2 Svar, který nesplňuje ani jedno z výše uvedených kriterií, je svar průběžný 1. Položka obsahuje: – úpravu koleje nebo výhybky, tj. povolení upevňovadel do vzdálenosti předepsané předpisem S3/2, jejich případná ojedinělá výměna, úprava dilatačních spar, vyrovnání kolejnic výškové a směrové, podbití stykových pražců, demontáž spojek a jejich odvoz na určené místo nebo do šrotu, případné obroušení nutných ploch apod., tak, aby mohl být vyhotoven svar, utažení upevňovadel – úpravu kolejového lože pro nasazení formy, zpětnou úprava do profilu – svaření kolejnic nebo části výhybek, opracování a obroušení svaru – úprava koleje nebo výhybkové konstrukce do stavu před svařováním – příplatky za ztížené podmínky při práci v koleji, např. překážky po stranách koleje, práci v tunelu ap. 2. Položka neobsahuje: – případné řezání koleje 3. Způsob měření: Udává se počet kusů kompletní konstrukce nebo práce.
P | 21 | 545122 |  | SVAR KOLEJNIC (STEJNÉHO TVARU) 49 E1, T SPOJITĚ | KUS | 20 | 0 |  |  |  | 0 |  | 2022_OTSKP |  | 2
PP
VV |  |  |  | žst. Jirkov počet svarů kolejnic na novém kolejovém poli dl. 75 m (km 1,424 039 - km 1,499 039) 4=4,000 [A] počet svarů kolejnic na novém kolejovém poli dl. 50 m (km 1,780 996 - km 1,830 996) 2=2,000 [B] odb. Dolní Rybník počet svarů kolejnic na novém kolejovém poli dl. 205,126 m (km 0,069 164 - km 274 290) 14=14,000 [C] Celkem: A+B+C=20,000 [D]
TS |  |  |  | Jednotlivým svarem se rozumí svar, který splňuje některé z následujících kriterií: – počet svarů v jednom objektu je menší než 20 ks – při vevařování lepených izolovaných styků a dilatačních zařízení do kolejí – závěrný svar při zřizování bezstykové koleje ve smyslu předpisu S3/2 Svar, který nesplňuje ani jedno z výše uvedených kriterií, je svar průběžný 1. Položka obsahuje: – úpravu koleje nebo výhybky, tj. povolení upevňovadel do vzdálenosti předepsané předpisem S3/2, jejich případná ojedinělá výměna, úprava dilatačních spar, vyrovnání kolejnic výškové a směrové, podbití stykových pražců, demontáž spojek a jejich odvoz na určené místo nebo do šrotu, případné obroušení nutných ploch apod., tak, aby mohl být vyhotoven svar, utažení upevňovadel – úpravu kolejového lože pro nasazení formy, zpětnou úprava do profilu – svaření kolejnic nebo části výhybek, opracování a obroušení svaru – úprava koleje nebo výhybkové konstrukce do stavu před svařováním – příplatky za ztížené podmínky při práci v koleji, např. překážky po stranách koleje, práci v tunelu ap. 2. Položka neobsahuje: – případné řezání koleje 3. Způsob měření: Udává se počet kusů kompletní konstrukce nebo práce.
P | 22 | 545210 |  | SVAR PŘECHODOVÝ (PŘECHODOVÁ KOLEJNICE) 49 E1/60 E2 | KUS | 2 | 0 |  |  |  | 0 |  | 2022_OTSKP |  | 2
PP
VV |  |  |  | odb. Dolní Rybník přechodové kolejnice 2=2,000 [A]
TS |  |  |  | 1. Položka obsahuje: – úpravu koleje nebo výhybky, tj. povolení upevňovadel, jejich případná výměna, úprava DILATAČNÍích spar, vyrovnání kolejnic výškové a směrové, případné obroušení nutných ploch apod., tak, aby mohl být vyhotoven svar – svaření kolejnic nebo části výhybek, jeho opracování a obroušení – úprava koleje nebo výhybkové konstrukce do stavu před svařováním – příplatky za ztížené podmínky při práci v koleji, např. překážky po stranách koleje, práci v tunelu ap. 2. Položka neobsahuje: – případné řezání koleje – zřízení bezstykové koleje 3. Způsob měření: Udává se počet kusů kompletní konstrukce nebo práce.
P | 23 | 545220 |  | SVAR PŘECHODOVÝ (PŘECHODOVÁ KOLEJNICE) 49 E1/R 65 | KUS | 4 | 0 |  |  |  | 0 |  | 2022_OTSKP |  | 2
PP
VV |  |  |  | žst. Jirkov přechodové svary z důvodu změny tvaru svršku z 49E1 na R65 v km 1,499 039 a km 1,780 996. počet svarů 4=4,000 [A]
TS |  |  |  | 1. Položka obsahuje: – úpravu koleje nebo výhybky, tj. povolení upevňovadel, jejich případná výměna, úprava DILATAČNÍích spar, vyrovnání kolejnic výškové a směrové, případné obroušení nutných ploch apod., tak, aby mohl být vyhotoven svar – svaření kolejnic nebo části výhybek, jeho opracování a obroušení – úprava koleje nebo výhybkové konstrukce do stavu před svařováním – příplatky za ztížené podmínky při práci v koleji, např. překážky po stranách koleje, práci v tunelu ap. 2. Položka neobsahuje: – případné řezání koleje – zřízení bezstykové koleje 3. Způsob měření: Udává se počet kusů kompletní konstrukce nebo práce.
P | 24 | 549210 |  | PRAŽCOVÁ KOTVA V NOVĚ ZŘIZOVANÉ KOLEJI | KUS | 84 | 0 |  |  |  | 0 |  | 2022_OTSKP |  | 2
PP
VV |  |  |  | žst. Jirkov Pražcové kotvy vložené z důvodu změny tvaru svršku z 49E1 na R65 v km 1,499 039 a km 1,780 996. počet úseků*délka úseku*rozdělení "d"/"každý třetí pražec" 2*(50/0,611/3 zaokrouhleno nahoru) 56=56,000 [A] odb. Dolní Rybník Pražcové kotvy vložené z důvodu změny tvaru svršku z 60E2 na 49E1 délka úseku/rozdělení "d"/každý třetí pražec 50/0,611/3 zaokrouhleno nahoru 28=28,000 [B] Celkem: A+B=84,000 [C]
TS |  |  |  | 1. Položka obsahuje: – dodávku a montáž pražcové kotvy – případné odhrabání štěrku v místě zabudování pražcové kotvy bez ohledu na ulehlost – po dokončení montáže navrácení štěrku na původní místo a uvedení koleje do normového stavu – příplatky za ztížené podmínky při práci v koleji, např. překážky po stranách koleje, práci v tunelu ap. 2. Položka neobsahuje: X 3. Způsob měření: Udává se počet kusů kompletní konstrukce nebo práce.
P | 25 | 549311 |  | ZRUŠENÍ A ZNOVUZŘÍZENÍ BEZSTYKOVÉ KOLEJE NA NEDEMONTOVANÝCH ÚSECÍCH V KOLEJI | M | 440.933 | 0 |  |  |  | 0 |  | 2022_OTSKP |  | 2
PP
VV |  |  |  | žst. Jirkov zrušení a znovuzřízení bezstykové koleje v km 1,365 397 - km 1,424 039 1424,039-1365,397=58,642 [A] zrušení a znovuzřízení bezstykové koleje v km 1,499 039 - km 1,780 996 1780,996-1499,039=281,957 [B] zrušení a znovuzřízení bezstykové koleje v km 1,830 186 - km 1,881 330 1881,330-1830,996=50,334 [C] odb. Dolní Rybník zrušení a znovuzřízení bezstykové koleje v km 0,274 709 - km 0,324 290 324,709-274,709=50,000 [D] Celkem: A+B+C+D=440,933 [E]
TS |  |  |  | 1. Položka obsahuje: – povolení upevňovadel, úprava dilatačních spár a následné utažení upevňovadel – montážní přípravky na zajištění podmínek daných předpisem SŽDC S 3/2, zejména dodržení upínací teploty – směrovou a výškovou úpravu koleje – podbíjení pražců, vyrovnání nivelety koleje nebo výhybkové konstrukce do 50 mm při zapojování na novostavbu (přechodový úsek) – příplatky za ztížené podmínky při práci v koleji, např. překážky po stranách koleje, práci v tunelu ap. 2. Položka neobsahuje: – případné doplnění kolejového lože – svary 3. Způsob měření: Měří se délka koleje ve smyslu ČSN 73 6360, tj. v ose koleje.
P | 26 | 549331 |  | ZŘÍZENÍ BEZSTYKOVÉ KOLEJE NA STÁVAJÍCÍCH ÚSECÍCH V KOLEJI | M | 330.126 | 0 |  |  |  | 0 |  | 2022_OTSKP |  | 2
PP
VV |  |  |  | žst. Jirkov zřízení bezstykové koleje v km 1,424 039 - km 1,499 039 a v km 1,780 996 - km 1,830 996 délka koleje (1499,039-1424,039+1830,996-1780,996)=125,000 [A] odb. Dolní Rybník zřízení bezstykové koleje v km 0,069 583 - km 0,274 709 274,709-69,583=205,126 [B] Celkem: A+B=330,126 [C]
TS |  |  |  | 1. Položka obsahuje: – úprava dilatačních spár a následné utažení upevňovadel – montážní přípravky na zajištění podmínek daných předpisem SŽDC S 3/2, zejména dodržení upínací teploty – směrovou a výškovou úpravu koleje – podbíjení pražců, vyrovnání nivelety koleje nebo výhybkové konstrukce do 50 mm při zapojování na novostavbu (přechodový úsek) – příplatky za ztížené podmínky při práci v koleji, např. překážky po stranách koleje, práci v tunelu ap. 2. Položka neobsahuje: – případné doplnění kolejového lože – svary 3. Způsob měření: Měří se délka koleje ve smyslu ČSN 73 6360, tj. v ose koleje.
P | 27 | 549510 |  | ŘEZÁNÍ KOLEJNIC BEZ OHLEDU NA TVAR | KUS | 2 | 0 |  |  |  | 0 |  | 2022_OTSKP |  | 2
PP
VV |  |  |  | odb. Dolní Rybník pro LIS 2=2,000 [A]
TS |  |  |  | 1. Položka obsahuje: – veškeré práce a materiály spojené s řezáním kolejnic – příplatky za ztížené podmínky při práci v koleji, např. překážky po stranách koleje, práci v tunelu apod. 2. Položka neobsahuje: X 3. Způsob měření: Udává se počet kusů kompletní konstrukce nebo práce.
P | 28 | R52A241 |  | KOLEJ 49 E1 UŽITÁ, ROZD. "D", BEZSTYKOVÁ, PR. BET. PODKLADNICOVÝ UŽITÝ, UP. TUHÉOPĚT POLOŽ. STAV. KOLEJE | M | 125 | 0 |  |  |  | 0 |  | [bez vazby na CS] |  | 2
PP
VV |  |  |  | žst. Jirkov kolejové pole z vyzískaného materiálu od km 1,424 039 do km 1,499 039 1499,039-1424,039=75,000 [A] kolejové pole z vyzískaného materiálu od km 1,780 996 do km 1,830 996 1830,996-1780,996=50,000 [B] Celkem: A+B=125,000 [C]
TS |  |  |  | 1. Položka obsahuje: – ověření kvality vyzískaných materiálů s případnou regenerací do předpisového stavu – defektoskopické zkoušky kolejnic, jsou-li vyžadovány – dodávku uvedeného typu kolejnic, pražců (popř. mostnic), upevňovadel a drobného kolejiva v uvedeném rozdělení koleje pro normální rozchod kolejí (1435 mm) – montáž kolejových polí ze součástí železničního svršku uvedených typů na montážní základně, popř. přímo na staveništi nebo strojní linkou – dopravu smontovaných kolejových polí nebo součástí z montážní základny na místo určení, pokud si to zvolená technologie pokládky vyžaduje – zřízení koleje pomocí kolejových polí za použití vhodného kladecího prostředku – sespojkování kolejových polí bez jejich svaření – směrovou a výškovou úpravu koleje do předepsané polohy včetně stabilizace kolejového lože – očištění a naolejování spojkových a svěrkových šroubů před zahájením provozu – pomocné a dokončovací práce – případné ztížení práce při překážách na jedné nebo obou stranách, v tunelu i při rekonstrukcích 2. Položka neobsahuje: – zřízení kolejového lože – svařování kolejnic do bezstykové koleje – broušení koleje – případnou dodávku a montáž pražcových kotev – následnou úpravu směrového a výškového uspořádání koleje 3. Způsob měření: Měří se délka koleje ve smyslu ČSN 73 6360, tj. v ose koleje.
P | 29 | R542312 |  | NÁSLEDNÁ ÚPRAVA SMĚROVÉHO A VÝŠKOVÉHO USPOŘÁDÁNÍ KOLEJE - PRAŽCE BETONOVÉ | M | 330.126 | 0 |  |  |  | 0 |  | [bez vazby na CS] |  | 2
PP
VV |  |  |  | žst. Jirkov SVÚ od km 1,424 039 do km 1,499 039 1499,039-1424,039=75,000 [A] SVÚ od km 1,780 996 do km 1,830 996 1830,996-1780,996=50,000 [B] odb. Dolní Jirkov SVÚ od km 0,069 164 do km 0,274 290 274,290-69,164=205,126 [C] Celkem: A+B+C=330,126 [D]
TS |  |  |  | 1.Položka obsahuje: - geodetické měření koleje pro následnou směrovou a výškovou úpravu koleje do předepsané polohy - následnou směrovou a výškovou úpravu koleje do předepsané polohy - kontrolní geodetické měření koleje a posouzení odchylek od předepsané polohy vzhledem k příslušným technickým normám - pomocné a dokončovací práce, kterými mohou být dle místních podmínek např. rozebrání a montáž přejezdových konstrukcí, ukolejnění – montáž a demontáž, stabilizace kolejového lože, snížení kolejového lože pod patou kolejnice – v koleji i ve výhybce, výluky – vypnutí trakce - případné ztížení práce při překážkách na jedné nebo obou stranách (např. u nástupišť), v tunelu i při rekonstrukcích 2. Položka neobsahuje: případně nutné doplnění kolejového lože, které se řeší vždy jako reklamace nedodaného materiálu původních položek řady 51 3. Měrná jednotka: metr 4. Způsob měření:v koleji se měří délka koleje ve smyslu ČSN 73 6360, tj. v ose koleje, u kolejových konstrukcí tzv. rozvinutá délka ve smyslu předpisu SR103/7
P | 30 | R5908052010 |  | Výměna podložky pryžové pod patu kolejnice. Poznámka: 1. V cenách jsou započteny náklady na demontáž upevňovadel, výměnu součásti, montáž upevňovadel | KUS | 138 | 0 |  |  |  | 0 |  | [bez vazby na CS] |  | 2
PP |  |  |  | Výměna podložky pryžové pod patu kolejnice. Poznámka: 1. V cenách jsou započteny náklady na demontáž upevňovadel, výměnu součásti, montáž upevňovadel a ošetření součástí mazivem.
VV |  |  |  | v ŽST Jirkov pro oblouk R=190m v km 1,781 771 - km 1,820 186 počet podložek na pražci * (délka oblouku + 2 * délka náběhu) / rozdělení pražců 2 * (38,415 + 2 * 4) / 0,6745 138=138,000 [A]
TS
P | 31 | R5908052040 |  | Výměna podložky polyetylenové pod podkladnici. Poznámka: 1. V cenách jsou započteny náklady na demontáž upevňovadel, výměnu součásti, montáž upevňovad | KUS | 138 | 0 |  |  |  | 0 |  | [bez vazby na CS] |  | 2
PP
VV |  |  |  | v ŽST Jirkov pro oblouk R=190m v km 1,781 771 - km 1,820 186 počet podložek na pražci * (délka oblouku + 2 * délka náběhu) / rozdělení pražců 2 * (38,415 + 2 * 4) / 0,6745 138=138,000 [A]
TS |  |  |  | Výměna podložky polyetylenové pod podkladnici. Poznámka: 1. V cenách jsou započteny náklady na demontáž upevňovadel, výměnu součásti, montáž upevňovadel a ošetření součástí mazivem.
P | 32 | R5908060020 |  | Oprava rozchodu koleje přebitím podkladnice 4 vrtule. Poznámka: 1. V cenách jsou započteny náklady na posun pražce, demontáž podkladnice, zakolíčkován | úl.pl. | 138 | 0 |  |  |  | 0 |  | [bez vazby na CS] |  | 2
PP
VV |  |  |  | v ŽST Jirkov pro oblouk R=190m v km 1,781 771 - km 1,820 186 počet úložných ploch na pražci * (délka oblouku + 2 * délka náběhu) / rozdělení pražců 2 * (38,415 + 2 * 4) / 0,6745 138=138,000 [A]
TS |  |  |  | Oprava rozchodu koleje přebitím podkladnice 4 vrtule. Poznámka: 1. V cenách jsou započteny náklady na posun pražce, demontáž podkladnice, zakolíčkování, otvorů, oteslování úložné plochy, převrtání otvorů, impregnace plochy a montáž podkladnice a ošetření součástí mazivem.2. V cenách nejsou obsaženy náklady na dodávku materiálu.
P | 33 | R5958125010 |  | Železniční svršek-upevňovadla Komplety s antikorozní úpravou ŽS 4 (svěrka ŽS4, šroub RS 1, matice M24, podložka Fe6) | KUS | 276 | 0.00123 |  |  |  | 0 |  | [bez vazby na CS] |  | 2
PP
VV |  |  |  | v ŽST Jirkov pro oblouk R=190m v km 1,781 771 - km 1,820 186 počet kompletů na pražci * (délka oblouku + 2 * délka náběhu) / rozdělení pražců 4 * (38,415 + 2 * 4) / 0,6745 276=276,000 [A]
TS |  |  |  | Železniční svršek-upevňovadla Komplety s antikorozní úpravou ŽS 4 (svěrka ŽS4, šroub RS 1, matice M24, podložka Fe6)
P | 34 | R5958134075 |  | Železniční svršek-upevňovadla Součásti upevňovací vrtule R1(145) | KUS | 552 | 0.000516 |  |  |  | 0 |  | [bez vazby na CS] |  | 2
PP
VV |  |  |  | v ŽST Jirkov pro oblouk R=190m v km 1,781 771 - km 1,820 186 počet vrtulí na pražci * (délka oblouku + 2 * délka náběhu) / rozdělení pražců 8 * (38,415 + 2 * 4) / 0,6745 552=552,000 [B]
TS |  |  |  | Železniční svršek-upevňovadla Součásti upevňovací vrtule R1(145)
P | 35 | R5958134040 |  | Železniční svršek-upevňovadla Součásti upevňovací kroužek pružný dvojitý Fe 6 | KUS | 552 | 9e-05 |  |  |  | 0 |  | [bez vazby na CS] |  | 2
PP |  |  |  | Železniční svršek-upevňovadla Součásti upevňovací kroužek pružný dvojitý Fe 6
VV |  |  |  | v ŽST Jirkov - pod vrtule pro oblouk R=190m v km 1,781 771 - km 1,820 186 počet vrtulí na pražci * (délka oblouku + 2 * délka náběhu) / rozdělení pražců 8 * (38,415 + 2 * 4) / 0,6745 552=552,000 [A]
TS
P | 36 | R5958140005 |  | Železniční svršek-upevňovadla Podkladnice žebrová tv. S4pl | KUS | 138 | 0.00742 |  |  |  | 0 |  | [bez vazby na CS] |  | 2
PP |  |  |  | Železniční svršek-upevňovadla Podkladnice žebrová tv. S4pl
VV |  |  |  | v ŽST Jirkov pro oblouk R=190m v km 1,781 771 - km 1,820 186 počet podkladnic na pražci * (délka oblouku + 2 * délka náběhu) / rozdělení pražců 2 * (38,415 + 2 * 4) / 0,6745 138=138,000 [A]
TS
P | 37 | R5958158005 |  | Železniční svršek-upevňovadla Podložka pryžová pod patu kolejnice S49 183/126/6 | KUS | 138 | 0.000182 |  |  |  | 0 |  | [bez vazby na CS] |  | 2
PP
VV |  |  |  | v ŽST Jirkov pro oblouk R=190m v km 1,781 771 - km 1,820 186 počet podložek na pražci * (délka oblouku + 2 * délka náběhu) / rozdělení pražců 2 * (38,415 + 2 * 4) / 0,6745 138=138,000 [A]
TS |  |  |  | Železniční svršek-upevňovadla Podložka pryžová pod patu kolejnice S49 183/126/6
P | 38 | R5958158070 |  | Železniční svršek-upevňovadla Podložka polyetylenová pod podkladnici 380/160/2 (S4, R4) | KUS | 138 | 9e-05 |  |  |  | 0 |  | [bez vazby na CS] |  | 2
PP
VV |  |  |  | v ŽST Jirkov pro oblouk R=190m v km 1,781 771 - km 1,820 186 počet podložek na pražci * (délka oblouku + 2 * délka náběhu) / rozdělení pražců 2 * (38,415 + 2 * 4) / 0,6745 138=138,000 [A]
TS |  |  |  | Železniční svršek-upevňovadla Podložka polyetylenová pod podkladnici 380/160/2 (S4, R4)
SD |  | 009 |  | Ostatní konstrukce a práce
P | 39 | 965010 |  | ODSTRANĚNÍ KOLEJOVÉHO LOŽE A DRÁŽNÍCH STEZEK | M3 | 395.505 | 0 |  |  |  | 0 |  | 2022_OTSKP |  | 2
PP
VV |  |  |  | žst. Jirkov odstranění kolejového lože km 1,424 039 - km 1,499 039 délka koleje*plocha profilu-objem dřevěného pražce*délka koleje/rozdělení pražců "d" (5,5+8,5)*2-0,101*(5,5+8,5)/0,611 - zaokrouhlení na celé pražce (5,5+8,5)*2-0,101*23=25,677 [A] délka koleje*plocha profilu-objem betonového pražce*délka koleje/rozdělení pražců "d" 8,5*2-0,125*8,5/0,611 - zaokrouhlení na celé pražce 8,5*2-0,125*14=15,250 [B] objem kolejového lože pod snesenými výhybkami č. 1 a č. 2 46,614+47,667=94,281 [C] odstranění kolejového lože km 1,780 996 - km 1,830 996 délka koleje*plocha profilu-objem dřevěného pražce*délka koleje/rozdělení pražců "d" 11*2-0,101*11/0,611 - zaokrouhlení na celé pražce 11*2-0,101*18=20,182 [D] délka koleje*plocha profilu-objem betonového pražce*délka koleje/rozdělení pražců "d" 13*2-0,125*13/0,611 - zaokrouhlení na celé pražce 13*2-0,125*22=23,250 [E] objem kolejového lože pod snesenou výhybkou č. 3 47,667=47,667 [F] odstranění kolejového lože v místě bývalého přechodu na snesené koleji č. 2 délka koleje*šířka*výška pražce-objem betonového pražce*délka koleje/rozdělení pražců "d" 6*3*0,125-0,125*6/0,611 - zaokrouhlení na celé pražce 6*3*0,15-0,125*10=1,450 [G] odb. Dolní Rybník Odtěžené štěrkové lože bez pražců (Tabulka č.1) 167.748=167,748 [H] Celkem: A+B+C+D+E+F+G+H=395,505 [I]
TS |  |  |  | 1. Položka obsahuje: – odstranění kolejového lože ručně nebo mechanizací, a to po nebo bez sejmutí kolejového roštu – příplatky za ztížené podmínky při práci v kolejišti, např. za překážky na straně koleje apod. – naložení vybouraného materiálu na dopravní prostředek 2. Položka neobsahuje: – odvoz vybouraného materiálu do skladu nebo na likvidaci – poplatky za likvidaci odpadů, nacení se položkami ze ssd 0 3. Způsob měření: Měří se metry krychlové odtěženého kolejového lože v ulehlém (původním) stavu.
P | 40 | 965023 |  | ODSTRANĚNÍ KOLEJOVÉHO LOŽE A DRÁŽNÍCH STEZEK - ODVOZ NA RECYKLACI | M3KM | 1689.03 | 0 |  |  |  | 0 |  | 2022_OTSKP |  | 2
PP
VV |  |  |  | žst. Jirkov odvoz odtěženého kolejového lože bez výhybek (km 1,424 039 - km 1,499 039) objem*vzdálenost (25,667+15,250)*6=245,502 [A] odvoz odtěženého kolejového lože bez výhybek (km 1,780 996 - km 1,830 996) objem*vzdálenost (20,182+23,250)*6=260,592 [B] odvoz odtěženého kolejového lože v místě bývalého přechodu na snesené koleji č. 2 objem*vzdálenost 1,45*6=8,700 [C] odb. Dolní Rybník Vyzískané štěrkové lože určené k recyklaci (Tabulka č.1)*vzdálenost 167,748*7=1 174,236 [D] Celkem: A+B+C+D=1 689,030 [E]
TS |  |  |  | 1. Položka obsahuje: – odvoz jakýmkoliv dopravním prostředkem a složení – případné překládky na trase 2. Položka neobsahuje: – naložení vybouraného materiálu na dopravní prostředek (je zahrnuto ve zdrojové položce) – poplatky za likvidaci odpadů, nacení se položkami ze ssd 0 3. Způsob měření: Výměra je součtem součinů metrů krychlových vytěženého v rostlém (původním) stavu nebo vybouraného materiálu a jednotlivých vzdáleností v kilometrech.
P | 41 | 965112 |  | DEMONTÁŽ KOLEJE NA BETONOVÝCH PRAŽCÍCH DO KOLEJOVÝCH POLÍ S ODVOZEM NA MONTÁŽNÍ ZÁKLADNU BEZNÁSLEDNÉHO ROZEBRÁNÍ | M | 125 | 0 |  |  |  | 0 |  | 2022_OTSKP |  | 2
PP
VV |  |  |  | žst. Jirkov demontáž koleje č. 2 125=125,000 [A]
TS |  |  |  | 1. Položka obsahuje: – uvolnění kolejového roštu z kolejového lože – odstranění kolejnicových propojek, uzemnění a jiného vybavení – případné rozřezání kolejového roštu – úplné rozebrání koleje v místě demontáže do kolejových polí a jejich hrubé očištění – naložení vybouraného materiálu na dopravní prostředek – odvoz kolejových polí z místa demontáže na montážní základnu – příplatky za ztížené podmínky při práci v kolejišti, např. za překážky na straně koleje apod. 2. Položka neobsahuje: – rozebrání kolejových polí na montážní základně do součástí 3. Způsob měření: Měří se délka koleje ve smyslu ČSN 73 6360, tj. v ose koleje.
P | 42 | 965113 |  | DEMONTÁŽ KOLEJE NA BETONOVÝCH PRAŽCÍCH DO KOLEJOVÝCH POLÍ S ODVOZEM NA MONTÁŽNÍ ZÁKLADNU S NÁSLEDNÝMROZEBRÁNÍM | M | 367.718 | 0 |  |  |  | 0 |  | 2022_OTSKP |  | 2
PP
VV |  |  |  | žst. Jirkov demontáž za výhybkou č. 2 - přímá větev 8.547=8,547 [A] demontáž před výhybkou č. 3 - odbočná větev 13.903=13,903 [B] demontáž koleje č. 2 179.478=179,478 [C] odb. Dolní Rybník demontáž v km 0,108 500 - 0,274 290 274,290-108,500=165,790 [D] Celkem: A+B+C+D=367,718 [E]
TS |  |  |  | 1. Položka obsahuje: – uvolnění kolejového roštu z kolejového lože – odstranění kolejnicových propojek, uzemnění a jiného vybavení – případné rozřezání kolejového roštu – úplné rozebrání koleje v místě demontáže do kolejových polí a jejich hrubé očištění – naložení vybouraného materiálu na dopravní prostředek – odvoz kolejových polí z místa demontáže na montážní základnu – rozebrání kolejových polí na montážní základně do součástí – příplatky za ztížené podmínky při práci v kolejišti, např. za překážky na straně koleje apod. 2. Položka neobsahuje: – odvoz nevyhovujícího materiálu na likvidaci – poplatky za likvidaci odpadů, nacení se položkami ze ssd 0 3. Způsob měření: Měří se délka koleje ve smyslu ČSN 73 6360, tj. v ose koleje.
P | 43 | 965123 |  | DEMONTÁŽ KOLEJE NA DŘEVĚNÝCH PRAŽCÍCH DO KOLEJOVÝCH POLÍ S ODVOZEM NA MONTÁŽNÍ ZÁKLADNU S NÁSLEDNÝMROZEBRÁNÍM | M | 114.26 | 0 |  |  |  | 0 |  | 2022_OTSKP |  | 2
PP
VV |  |  |  | žst. Jirkov demontáž před výhybkou č.1 5.135=5,135 [A] demontáž za výhybkou č.1 - přímá větev 8.414=8,414 [B] demontáž koleje č. 3 46.965=46,965 [C] demontáž za výhybkou č.3 - přímá větev 10.81=10,810 [D] demontáž za výhybkou č.3 - odbočná větev 3.6=3,600 [E] odb. Dolní Rybník demontáž v km 0,069 164 - km 0,108 500 108,5-69,164=39,336 [F] Celkem: A+B+C+D+E+F=114,260 [G]
TS |  |  |  | 1. Položka obsahuje: – uvolnění kolejového roštu z kolejového lože – odstranění kolejnicových propojek, uzemnění a jiného vybavení – případné rozřezání kolejového roštu – úplné rozebrání koleje v místě demontáže do kolejových polí a jejich hrubé očištění – naložení vybouraného materiálu na dopravní prostředek – odvoz kolejových polí z místa demontáže na montážní základnu – rozebrání kolejových polí na montážní základně do součástí – příplatky za ztížené podmínky při práci v kolejišti, např. za překážky na straně koleje apod. 2. Položka neobsahuje: – odvoz nevyhovujícího materiálu na likvidaci – poplatky za likvidaci odpadů, nacení se položkami ze ssd 0 3. Způsob měření: Měří se délka koleje ve smyslu ČSN 73 6360, tj. v ose koleje.
P | 44 | 965223 |  | DEMONTÁŽ VÝHYBKOVÉ KONSTRUKCE NA DŘEVĚNÝCH PRAŽCÍCH DO KOLEJOVÝCH POLÍ S ODVOZEM NA MONTÁŽNÍZÁKLADNU S NÁSLEDNÝM ROZEBRÁNÍM | M | 125.33 | 0 |  |  |  | 0 |  | 2022_OTSKP |  | 2
PP
VV |  |  |  | žst. Jirkov demontáž výhybky č. 1 (1:9 190) 43.75=43,750 [A] demontáž výhybky č. 2 (1:9 190) 43.75=43,750 [B] demontáž výhybky č. 3 (1:7,5 190) 37.83=37,830 [C] Celkem: A+B+C=125,330 [D]
TS |  |  |  | 1. Položka obsahuje: – uvolnění kolejového roštu výhybkové konstrukce z kolejového lože – odstranění kolejnicových propojek, uzemnění a jiného vybavení – případné rozřezání kolejového roštu výhybkové konstrukce – úplné rozebrání výhybkové konstrukce v místě demontáže do kolejových polí a jejich hrubé očištění – naložení vybouraného materiálu na dopravní prostředek – odvoz kolejových polí z místa demontáže na montážní základnu – rozebrání kolejových polí na montážní základně do součástí – příplatky za ztížené podmínky při práci v kolejišti, např. za překážky na straně koleje apod. 2. Položka neobsahuje: – odvoz nevyhovujícího materiálu na likvidaci – poplatky za likvidaci odpadů, nacení se položkami ze ssd 0 3. Způsob měření: Měří se rozvinutá délka výhybkové konstrukce ve všech větvcích dle ČSN 73 6360, tj. v ose koleje.
P | 45 | 965321 |  | ROZEBRÁNÍ PŘEJEZDU, PŘECHODU OSTATNÍCH | M2 | 11.7 | 0 |  |  |  | 0 |  | 2022_OTSKP |  | 2
PP
VV |  |  |  | žst. Jirkov zrušení přechodů z betonových panelů na koleji č. 2 3*3*1,3=11,700 [A]
TS |  |  |  | 1. Položka obsahuje: – rozebrání železničního přejezdu nebo přechodu do součástí včetně hrubého očištění – naložení vybouraného materiálu na dopravní prostředek – příplatky za ztížené podmínky při práci v kolejišti, např. za překážky na straně koleje apod. 2. Položka neobsahuje: – náklady na zřízení a odstranění dopravního značení objízdné trasy – odvoz vybouraného materiálu do skladu nebo na likvidaci – poplatky za likvidaci odpadů, nacení se položkami ze ssd 0 3. Způsob měření: Měří se půdorysná plocha (pojízdná nebo pochozí) vlastní přejezdové konstrukce tvořené daným systémem. kolejnice a žlábky se z plochy neodečítají. Do plochy se nezapočítávají ochranné klíny, prahové vpusti apod.
P | 46 | 965831 |  | DEMONTÁŽ NÁMEZNÍKU | KUS | 3 | 0 |  |  |  | 0 |  | 2022_OTSKP |  | 2
PP
VV |  |  |  | žst. Jirkov demontáž námezníku výhybek č. 1, 2 a 3 počet kusů 3=3,000 [A]
TS |  |  |  | 1. Položka obsahuje: – zahrnuje veškeré činnosti, zařízení a materiál nutných k odstranění konstrukce – naložení vybouraného materiálu na dopravní prostředek – příplatky za ztížené podmínky při práci v kolejišti, např. za překážky na straně koleje apod. 2. Položka neobsahuje: – odvoz vybouraného materiálu do skladu nebo na likvidaci – poplatky za likvidaci odpadů, nacení se položkami ze ssd 0 3. Způsob měření: Udává se počet kusů kompletní konstrukce nebo práce.
P | 47 | R925110 |  | DRÁŽNÍ STEZKY Z DRTI TL. DO 50 MM | M2 | 62.5 | 0 |  |  |  | 0 |  | [bez vazby na CS] |  | 2
PP
VV |  |  |  | žst. Jirkov drážní stezka v délce nového kolejového lože v km 1,424 039 - km 1,499 039 a v km 1,780 996 - km 1,830 996 délka koleje*šířka drážní stezky (1499,039-1424,039+1830,996-1780,996)*0,5=62,500 [A]
TS |  |  |  | 1. Položka obsahuje: – kompletní provedení konstrukce s dodáním materiálu – urovnání povrchu do předepsaného tvaru, případně i ruční hutnění a výplň nerovností a prohlubní – zhutnění na předepsanou míru bez ohledu na způsob provádění – příplatky za ztížené podmínky vyskytující se při zřízení drážních stezek, např. za překážky na straně koleje ap. 2. Položka neobsahuje: – výplň pod drážní stezkou mezi kolejovým ložem sousedních kolejí, nacení se položkami ve sd 51 3. Způsob měření: Měří se horní pochozí plocha bez ohledu na tvar dosypávek pod drážní stezkou.

## SO 11-31
SŽDC05 |  |  |  | Soupis prací objektu | [10 empty] | 3
6
S | Stavba: | 5423520019 |  | Rekonstrukce trati v úseku Kyjice – Chomutov | [6 empty] | D.2.1.1.0 |  | Aspe | 0,00 | 2
O | Objekt: | D.2.1.1.0 |  | Kolejový svršek | [9 empty] | 15,00 | 2
Typ | Poř. číslo | Kód položky | Varianta | Název položky | MJ | Množství | Jednotková hmotnost | Celková hmotnost |  |  | Jednotková cena |  | Cenové soustavy | 21,00 | 2
Dodávka
[9 empty] | Jednotková | Celkem | Jednotková | Celkem |  |  |  | Počet položek s nulovou cenou
O1 |  | SO 11-31 |  | Železniční svršek, ŽST Kyjice
SD |  | 000 |  | Všeobecné položky
P | 1 | R015530 | 919 | NEOCEŇOVAT - POPLATKY ZA LIKVIDACŮ ODPADŮ NEBEZPEČNÝCH - 17 02 04* KŮLY A SLOUPY DŘEVĚNÉ- VČETNĚ DOPRAVY *) | T | 0.163 | 0 |  |  |  | 0 |  | ODP+d |  | 2
PP |  |  |  | EVIDENČNÍ POLOŽKA. Neoceňovat v objektu SO/PS, položka se oceňuje pouze v objektu SO 90-90.
VV |  |  |  | žst. Kyjice délka*šířka*výška*objemová hmotnost 8,7*1,25*0,15*0,1=0,163 [A]
TS |  |  |  | 1. Položka obsahuje: • veškeré poplatky provozovateli skládky, recyklační linky nebo jiného zařízení na zpracování nebo likvidaci odpadů související s převzetím, uložením, zpracováním nebo likvidací odpadu, • náklady spojené s dopravou odpadu z místa stavby na místo převzetí provozovatelem skládky, recyklační linky nebo jiného zařízení na zpracování nebo likvidaci odpadů, • náklady spojené s vyložením a manipulací s materiálem v místě skládky. 3. Způsob měření: • [měrná jednotka – nejčastěji Tuna] určující množství odpadu vytříděného v souladu se zákonem č. 541/2020 Sb., o odpadech, v platném znění
P | 2 | R015754 | 968 | NEOCEŇOVAT - LIKVIDACE ODPADŮ NEKONTAMINOVANÝCH - 17 05 04 VYTĚŽENÉ ZEMINY A HORNINY NESPLŇUJÍCÍ HODNOTY PRO POUŽITÍ NA POVRCHU TERÉNU, včetně dopravy | T | 45 | 0 |  |  |  | 0 |  | ODP+d |  | 2
PP |  |  |  | EVIDENČNÍ POLOŽKA. Neoceňovat v objektu SO/PS, položka se oceňuje pouze v objektu SO 90-90.
VV |  |  |  | vč. poplatku státu v aktuální výši dle zákona 185/2001; poplatky za odstaňování odpadů skládkováním (§45 zákona 185/2001Sb.) uvažován v aktuální výši + rekultivacční rezerva v aktuální výši = dle znění zákonné úpravy k 10/2020) žst. Kyjice hmotnost vytěžené zeminy (objem*hustota*0,3) 75*2*0,3=45,000 [A]
TS |  |  |  | 1. Položka obsahuje: • veškeré poplatky provozovateli skládky, recyklační linky nebo jiného zařízení na zpracování nebo likvidaci odpadů související s převzetím, uložením, zpracováním nebo likvidací odpadu, • náklady spojené s dopravou odpadu z místa stavby na místo převzetí provozovatelem skládky, recyklační linky nebo jiného zařízení na zpracování nebo likvidaci odpadů, • náklady spojené s vyložením a manipulací s materiálem v místě skládky. 3. Způsob měření: • [měrná jednotka – nejčastěji Tuna] určující množství odpadu vytříděného v souladu se zákonem č. 541/2020 Sb., o odpadech, v platném znění
P | 3 | R015111 | 901 | NEOCEŇOVAT - POPLATKY ZA LIKVIDACŮ ODPADŮ NEKONTAMINOVANÝCH - 17 05 04 VYTĚŽENÉ ZEMINY A HORNINY - I. TŘÍDA TĚŽITELNOSTI - VČETNĚ DOPRAVY splňující povrch terénu | T | 105 | 0 |  |  |  | 0 |  | ODP+d |  | 2
PP |  |  |  | EVIDENČNÍ POLOŽKA. Neoceňovat v objektu SO/PS, položka se oceňuje pouze v objektu SO 90-90.
VV |  |  |  | vč. poplatku státu v aktuální výši dle zákona 185/2001; poplatky za odstaňování odpadů skládkováním (§45 zákona 185/2001Sb.) uvažován v aktuální výši + rekultivacční rezerva v aktuální výši = dle znění zákonné úpravy k 10/2020) žst. Kyjice hmotnost vytěžené zeminy (objem*hustota*0,7) 75*2*0,7=105,000 [A]
TS |  |  |  | 1. Položka obsahuje: • veškeré poplatky provozovateli skládky, recyklační linky nebo jiného zařízení na zpracování nebo likvidaci odpadů související s převzetím, uložením, zpracováním nebo likvidací odpadu, • náklady spojené s dopravou odpadu z místa stavby na místo převzetí provozovatelem skládky, recyklační linky nebo jiného zařízení na zpracování nebo likvidaci odpadů, • náklady spojené s vyložením a manipulací s materiálem v místě skládky. 3. Způsob měření: • [měrná jednotka – nejčastěji Tuna] určující množství odpadu vytříděného v souladu se zákonem č. 541/2020 Sb., o odpadech, v platném znění
P | 4 | R015150 | 909 | NEOCEŇOVAT - POPLATKY ZA LIKVIDACŮ ODPADŮ NEKONTAMINOVANÝCH - 17 05 08 ŠTĚRK Z KOLEJIŠTĚ (ODPAD PO RECYKLACI) - VČETNĚ DOPRAVY | T | 182.528 | 0 |  |  |  | 0 |  | ODP+d |  | 2
PP |  |  |  | EVIDENČNÍ POLOŽKA. Neoceňovat v objektu SO/PS, položka se oceňuje pouze v objektu SO 90-90.
VV |  |  |  | žst. Kyjice objem*hustota 2*45,632*2=182,528 [A]
TS |  |  |  | 1. Položka obsahuje: • veškeré poplatky provozovateli skládky, recyklační linky nebo jiného zařízení na zpracování nebo likvidaci odpadů související s převzetím, uložením, zpracováním nebo likvidací odpadu, • náklady spojené s dopravou odpadu z místa stavby na místo převzetí provozovatelem skládky, recyklační linky nebo jiného zařízení na zpracování nebo likvidaci odpadů, • náklady spojené s vyložením a manipulací s materiálem v místě skládky. 3. Způsob měření: • [měrná jednotka – nejčastěji Tuna] určující množství odpadu vytříděného v souladu se zákonem č. 541/2020 Sb., o odpadech, v platném znění
P | 5 | R015520 | 915 | NEOCEŇOVAT - POPLATKY ZA LIKVIDACŮ ODPADŮ NEBEZPEČNÝCH - 17 02 04* ŽELEZNIČNÍ PRAŽCE DŘEVĚNÉ- VČETNĚ DOPRAVY *) | T | 1.142 | 0 |  |  |  | 0 |  | ODP+d |  | 2
PP |  |  |  | EVIDENČNÍ POLOŽKA. Neoceňovat v objektu SO/PS, položka se oceňuje pouze v objektu SO 90-90.
VV |  |  |  | Dřevěný služební přechod délka * šířka * výška * objemová hmotnost 8,7*1,25*0,15*0,7=1,142 [A]
TS |  |  |  | 1. Položka obsahuje: • veškeré poplatky provozovateli skládky, recyklační linky nebo jiného zařízení na zpracování nebo likvidaci odpadů související s převzetím, uložením, zpracováním nebo likvidací odpadu, • náklady spojené s dopravou odpadu z místa stavby na místo převzetí provozovatelem skládky, recyklační linky nebo jiného zařízení na zpracování nebo likvidaci odpadů, • náklady spojené s vyložením a manipulací s materiálem v místě skládky. 3. Způsob měření: • [měrná jednotka – nejčastěji Tuna] určující množství odpadu vytříděného v souladu se zákonem č. 541/2020 Sb., o odpadech, v platném znění
P | 6 | R015745 | 916 | NEOCEŇOVAT - POPLATKY ZA LIKVIDACE ODPADŮ NEKONTAMINOVANÝCH - 17 04 05 ŽELEZO A OCEL, VČETNĚ DOPRAVY | T | 6.175 | 0 |  |  |  | 0 |  | ODP+d |  | 2
PP |  |  |  | EVIDENČNÍ POLOŽKA. Neoceňovat v objektu SO/PS, položka se oceňuje pouze v objektu SO 90-90.
VV |  |  |  | žst. Kyjice montované izolované styky z kolejnice S49 (počet demontovaných izolovaných styků*délka koleje*hmotnost na metr) 10*12,5*0,0494=6,175 [A]
TS |  |  |  | 1. Položka obsahuje: • veškeré poplatky provozovateli skládky, recyklační linky nebo jiného zařízení na zpracování nebo likvidaci odpadů související s převzetím, uložením, zpracováním nebo likvidací odpadu, • náklady spojené s dopravou odpadu z místa stavby na místo převzetí provozovatelem skládky, recyklační linky nebo jiného zařízení na zpracování nebo likvidaci odpadů, • náklady spojené s vyložením a manipulací s materiálem v místě skládky. 3. Způsob měření: • [měrná jednotka – nejčastěji Tuna] určující množství odpadu vytříděného v souladu se zákonem č. 541/2020 Sb., o odpadech, v platném znění
SD |  | 001 |  | Zemní práce
P | 7 | 12373A |  | ODKOP PRO SPOD STAVBU SILNIC A ŽELEZNIC TŘ. I - BEZ DOPRAVY | M3 | 75 | 0 |  |  |  | 0 |  | 2022_OTSKP |  | 2
PP
VV |  |  |  | žst. Kyjice Kubatura výkopů určená k odvozu na skládku (plocha profilu*délka výkopu) 3*25=75,000 [A]
TS |  |  |  | položka zahrnuje: - svislá doprava, přemístění, přeložení, manipulace s výkopkem - kompletní provedení vykopávky nezapažené i zapažené - ošetření výkopiště po celou dobu práce v něm vč. klimatických opatření - ztížení vykopávek v blízkosti podzemního vedení, konstrukcí a objektů vč. jejich dočasného zajištění - ztížení pod vodou, v okolí výbušnin, ve stísněných prostorech a pod. - příplatek za lepivost - těžení po vrstvách, pásech a po jiných nutných částech (figurách) - čerpání vody vč. čerpacích jímek, potrubí a pohotovostní čerpací soupravy (viz ustanovení k pol. 1151,2) - potřebné snížení hladiny podzemní vody - těžení a rozpojování jednotlivých balvanů - vytahování a nošení výkopku - svahování a přesvah. svahů do konečného tvaru, výměna hornin v podloží a v pláni znehodnocené klimatickými vlivy - ruční vykopávky, odstranění kořenů a napadávek - pažení, vzepření a rozepření vč. přepažování (vyjma štětových stěn) - úpravu, ochranu a očištění dna, základové spáry, stěn a svahů - zhutnění podloží, případně i svahů vč. svahování - zřízení stupňů v podloží a lavic na svazích, není-li pro tyto práce zřízena samostatná položka - udržování výkopiště a jeho ochrana proti vodě - odvedení nebo obvedení vody v okolí výkopiště a ve výkopišti - třídění výkopku - veškeré pomocné konstrukce umožňující provedení vykopávky (příjezdy, sjezdy, nájezdy, lešení, podpěr. konstr., přemostění, zpevněné plochy, zakrytí a pod.) - nezahrnuje uložení zeminy (na skládku, do násypu) ani poplatky za skládku, vykazují se v položce č.0141**
P | 8 | 171101 |  | ULOŽENÍ SYPANINY DO NÁSYPŮ SE ZHUTNĚNÍM DO 95% PS | M3 | 125.1 | 0 |  |  |  | 0 |  | 2022_OTSKP |  | 2
PP
VV |  |  |  | žst. Kyjice zásyp v místě zrušeného nástupiště v km 55,621 - 55,711 plocha profilu*délka nástupiště 1,39*90=125,100 [A]
TS |  |  |  | položka zahrnuje: - kompletní provedení zemní konstrukce vč. výběru vhodného materiálu - úprava ukládaného materiálu vlhčením, tříděním, promícháním nebo vysoušením, příp. jiné úpravy za účelem zlepšení jeho mech. vlastností - hutnění i různé míry hutnění - ošetření úložiště po celou dobu práce v něm vč. klimatických opatření - ztížení v okolí vedení, konstrukcí a objektů a jejich dočasné zajištění - ztížení provádění vč. hutnění ve ztížených podmínkách a stísněných prostorech - ztížené ukládání sypaniny pod vodu - ukládání po vrstvách a po jiných nutných částech (figurách) vč. dosypávek - spouštění a nošení materiálu - výměna částí zemní konstrukce znehodnocené klimatickými vlivy - ruční hutnění a výplň jam a prohlubní v podloží - úprava, očištění, ochrana a zhutnění podloží - svahování, hutnění a uzavírání povrchů svahů - zřízení lavic na svazích - udržování úložiště a jeho ochrana proti vodě - odvedení nebo obvedení vody v okolí úložiště a v úložišti - veškeré pomocné konstrukce umožňující provedení zemní konstrukce (příjezdy, sjezdy, nájezdy, lešení, podpěrné konstrukce, přemostění, zpevněné plochy, zakrytí a pod.)
P | 9 | 17461 |  | ZÁSYP JAM A RÝH Z HORNIN KAMENITÝCH | M3 | 135.85 | 0 |  |  |  | 0 |  | 2022_OTSKP |  | 2
PP
VV |  |  |  | žst. Kyjice zásyp vsakovacího žebra fr. 32/63 (plocha profilu vsakovacího žebra*délka v ose koleje) 0,57*25=14,250 [A] zásyp zapuštěného kolejového lože fr. 31,5/63 (plocha profilu*délka v ose koleje) 0,58*25=14,500 [B] zásyp zapuštěného kolejového lože fr. 31,5/63 v délce zrušeného nástupiště v km 55,621 - 55,711 (plocha profilu*délka nástupiště) 1,19*90=107,100 [C] Celkem: A+B+C=135,850 [D]
TS |  |  |  | položka zahrnuje: - kompletní provedení zemní konstrukce vč. výběru vhodného materiálu - úprava ukládaného materiálu vlhčením, tříděním, promícháním nebo vysoušením, příp. jiné úpravy za účelem zlepšení jeho mech. vlastností - hutnění i různé míry hutnění - ošetření úložiště po celou dobu práce v něm vč. klimatických opatření - ztížení v okolí vedení, konstrukcí a objektů a jejich dočasné zajištění - ztížení provádění vč. hutnění ve ztížených podmínkách a stísněných prostorech - ztížené ukládání sypaniny pod vodu - ukládání po vrstvách a po jiných nutných částech (figurách) vč. dosypávek - spouštění a nošení materiálu - výměna částí zemní konstrukce znehodnocené klimatickými vlivy - ruční hutnění - udržování úložiště a jeho ochrana proti vodě - odvedení nebo obvedení vody v okolí úložiště a v úložišti - veškeré pomocné konstrukce umožňující provedení zemní konstrukce (příjezdy, sjezdy, nájezdy, lešení, podpěrné konstrukce, přemostění, zpevněné plochy, zakrytí a pod.)
P | 10 | 18110 |  | ÚPRAVA PLÁNĚ SE ZHUTNĚNÍM V HORNINĚ TŘ. I | M2 | 236.232 | 0 |  |  |  | 0 |  | 2022_OTSKP |  | 2
PP
VV |  |  |  | žst. Kyjice zpevněná asfaltová plocha o ploše 236,232m2 úprava zemní pláně (plocha) 236.232=236,232 [A]
TS |  |  |  | položka zahrnuje úpravu pláně včetně vyrovnání výškových rozdílů. Míru zhutnění určuje projekt.
SD |  | 002 |  | Základy
P | 11 | 21461C |  | SEPARAČNÍ GEOTEXTILIE DO 300G/M2 | M2 | 57.5 | 0 |  |  |  | 0 |  | 2022_OTSKP |  | 2
PP
VV |  |  |  | žst. Kyjice separační geotextílie ve vsakovacím žebru km 55,644 338 - 55,669 338 šířka*délka 2,3*25=57,500 [A]
TS |  |  |  | Položka zahrnuje: - dodávku předepsané geotextilie - úpravu, očištění a ochranu podkladu - přichycení k podkladu, případně zatížení - úpravy spojů a zajištění okrajů - úpravy pro odvodnění - nutné přesahy - mimostaveništní a vnitrostaveništní dopravu
SD |  | 005 |  | Komunikace
P | 12 | 501101 |  | ZŘÍZENÍ KONSTRUKČNÍ VRSTVY TĚLESA ŽELEZNIČNÍHO SPODKU ZE ŠTĚRKODRTI NOVÉ | M3 | 60.75 | 0 |  |  |  | 0 |  | 2022_OTSKP |  | 2
PP
VV |  |  |  | žst. Kyjice konstrukční vrstva (plocha profilu bez vsakovacího žebra*délka v ose koleje) 2,43*25=60,750 [A]
TS |  |  |  | 1. Položka obsahuje: – nákup a dodání štěrkodrtě v požadované kvalitě podle zadávací dokumentace – očištění podkladu, případně zřízení spojovací vrstvy – uložení štěrkodrtě dle předepsaného technologického předpisu – zřízení podkladní nebo konstrukční vrstvy ze štěrkodrtě bez rozlišení šířky, pokládání vrstvy po etapách, případně dílčích vrstvách, včetně pracovních spar a spojů – hutnění na předepsanou míru hutnění – průkazní zkoušky, kontrolní zkoušky a kontrolní měření – úpravu napojení, ukončení a těsnění podél odvodňovacích zařízení, vpustí, šachet apod. – těsnění, tmelení a výplň spar a otvorů – ošetření úložiště po celou dobu práce v něm vč. klimatických opatření – ztížení v okolí inženýrských vedení, konstrukcí a objektů a jejich dočasné zajištění – ztížení provádění včetně hutnění ve ztížených podmínkách a stísněných prostorech – úpravu povrchu vrstvy 2. Položka neobsahuje: X 3. Způsob měření: Měří se metr krychlový.
P | 13 | 512550 |  | KOLEJOVÉ LOŽE - ZŘÍZENÍ Z KAMENIVA HRUBÉHO DRCENÉHO (ŠTĚRK) | M3 | 91.264 | 0 |  |  |  | 0 |  | 2022_OTSKP |  | 2
PP
VV |  |  |  | žst. Kyjice zřízení kolejového lože km 55,644 338 - km 55,669 338 kolej č.2 délka koleje*profil štěrkového lože-objem pražce*(délka koleje/rozdělení pražců "u") 25*2-0,104*25/0,600 - zaokrouhlení na celé pražce 25*2-0,104*42=45,632 [A] zřízení kolejového lože km 55,644 338 - km 55,669 338 kolej č.4 délka koleje*profil štěrkového lože-objem pražce*(délka koleje/rozdělení pražců "u") 25*2-0,104*25/0,600 - zaokrouhlení na celé pražce 25*2-0,104*42=45,632 [B] Celkem: A+B=91,264 [C]
TS |  |  |  | 1. Položka obsahuje: – dodávku, dopravu a uložení kameniva předepsané specifikace a frakce v požadované míře zhutnění 2. Položka neobsahuje: X 3. Způsob měření: Měří se objem kolejového lože v projektovaném profilu.
P | 14 | 513550 |  | KOLEJOVÉ LOŽE - DOPLNĚNÍ Z KAMENIVA HRUBÉHO DRCENÉHO (ŠTĚRK) | M3 | 170.842 | 0 |  |  |  | 0 |  | 2022_OTSKP |  | 2
PP
VV |  |  |  | žst. Kyjice doplnění kolejového lože kolej č.1 v km 55,621 066 - 55,711 066 délka koleje*plocha profilu (55711,066-55621,066)*0,55=49,500 [A] doplnění kolejového lože kolej č.2 v km 55,594 338 - km 55,644 338 a km 55,669 338 - km 55,719 338 délka koleje*plocha profilu ((55644,338-55594,338)+(55719,338-55669,338))*0,55=55,000 [B] doplnění kolejového lože kolej č.4 v km 55,594 338 - km 55,644 338 a km 55,669 338 - km 55,719 338 délka koleje*plocha profilu ((55644,338-55594,338)+(55739,959-55669,338))*0,55=66,342 [C] Celkem: A+B+C=170,842 [D]
TS |  |  |  | 1. Položka obsahuje: – dodávku, dopravu a uložení kameniva předepsané specifikace a frakce v požadované míře zhutnění 2. Položka neobsahuje: X 3. Způsob měření: Měří se objem kolejového lože v projektovaném profilu.
P | 15 | 542121 |  | SMĚROVÉ A VÝŠKOVÉ VYROVNÁNÍ KOLEJE NA PRAŽCÍCH BETONOVÝCH DO 0,05 M | M | 310.621 | 0 |  |  |  | 0 |  | 2022_OTSKP |  | 2
PP
VV |  |  |  | žst. Kyjice SVÚ kolej č.1 v km 55,621 066 - 55,711 066 55711,066-55621,066=90,000 [A] SVÚ kolej č.2 v km 55,594 338 - km 55,644 338 a km 55,669 338 - km 55,719 338 (55644,338-55594,338)+(55719,338-55669,338)=100,000 [B] SVÚ kolej č.4 v km 55,594 338 - km 55,644 338 a km 55,669 338 - km 55,719 338 (55644,338-55594,338)+(55739,959-55669,338)120.621=120,621 [C] Celkem: A+B+C=310,621 [D]
TS |  |  |  | 1. Položka obsahuje: – podbíjení pražců, vyrovnání nivelety stávající koleje nebo výhybkové konstrukce do 50 mm při zapojování na novostavbu (přechodový úsek) – příplatky za ztížené podmínky při práci v koleji, např. překážky po stranách koleje, práci v tunelu apod. 2. Položka neobsahuje: – případné doplnění štěrkového lože 3. Způsob měření: Měří se délka koleje ve smyslu ČSN 73 6360, tj. v ose koleje.
P | 16 | 544312 |  | IZOLOVANÝ STYK LEPENÝ STANDARDNÍ DÉLKY (3,4-8,0 M), TEPELNĚ OPRACOVANÝ, TVARU 49 E1 | KUS | 10 | 0 |  |  |  | 0 |  | 2022_OTSKP |  | 2
PP
VV |  |  |  | žst. Kyjice nový LIS 10=10,000 [A]
TS |  |  |  | 1. Položka obsahuje: – dodání a zabudování LISu požadované délky – výměnu nebo doplnění podložek, spojkových šroubů, svěrkových šroubů, matic a dvojitých pružných kroužků ap. – defektoskopickou zkoušku kolejnic lepeného izolovaného styku, je-li požadována 2. Položka neobsahuje: – demontáž stávajícího lepeného izolovaného styku nebo běžné kolejnice, ocení se položkami SD 965 – řezání koleje – případnou úpravu pražců – zavaření LISu do bezstykové koleje,ocení se položkamiSD 545 pro svary jednotlivé 3. Způsob měření: Udává se počet kusů izolovaného styku libovolné délky v každém kolejnicovém pasu. V běžné koleji jsou tyto IS zpravidla v párech.
P | 17 | 545121 |  | SVAR KOLEJNIC (STEJNÉHO TVARU) 49 E1, T JEDNOTLIVĚ | KUS | 34 | 0 |  |  |  | 0 |  | 2022_OTSKP |  | 2
PP
VV |  |  |  | žst. Kyjice počet svarů kolejnic na novém kolejovém poli dl. 25 m kolej č.2 (km 55,644 338 - km 55,669 338) 4=4,000 [A] počet svarů kolejnic na novém kolejovém poli dl. 25 m kolej č.4 (km 55,644 338 - km 55,669 338) 4=4,000 [B] počet svarů pasu u nových izolovaných styků 10*2=20,000 [C] náhrada izolovaného styku kolejnivemi u návěstidla S4 4=4,000 [D] úprava BK v koleji č. 2=2,000 [E] Celkem: A+B+C+D+E=34,000 [F]
TS |  |  |  | Jednotlivým svarem se rozumí svar, který splňuje některé z následujících kriterií: – počet svarů v jednom objektu je menší než 20 ks – při vevařování lepených izolovaných styků a dilatačních zařízení do kolejí – závěrný svar při zřizování bezstykové koleje ve smyslu předpisu S3/2 Svar, který nesplňuje ani jedno z výše uvedených kriterií, je svar průběžný 1. Položka obsahuje: – úpravu koleje nebo výhybky, tj. povolení upevňovadel do vzdálenosti předepsané předpisem S3/2, jejich případná ojedinělá výměna, úprava dilatačních spar, vyrovnání kolejnic výškové a směrové, podbití stykových pražců, demontáž spojek a jejich odvoz na určené místo nebo do šrotu, případné obroušení nutných ploch apod., tak, aby mohl být vyhotoven svar, utažení upevňovadel – úpravu kolejového lože pro nasazení formy, zpětnou úprava do profilu – svaření kolejnic nebo části výhybek, opracování a obroušení svaru – úprava koleje nebo výhybkové konstrukce do stavu před svařováním – příplatky za ztížené podmínky při práci v koleji, např. překážky po stranách koleje, práci v tunelu ap. 2. Položka neobsahuje: – případné řezání koleje 3. Způsob měření: Udává se počet kusů kompletní konstrukce nebo práce.
P | 18 | 549311 |  | ZRUŠENÍ A ZNOVUZŘÍZENÍ BEZSTYKOVÉ KOLEJE NA NEDEMONTOVANÝCH ÚSECÍCH V KOLEJI | M | 360.621 | 0 |  |  |  | 0 |  | 2022_OTSKP |  | 2
PP
VV |  |  |  | žst. Kyjice zrušení a znovuzřízení bezstykové koleje (délka) v koleji č.2 v km 55,594 338 - km 55,719 338 55719,338-55594,338=125,000 [A] v koleji č.4 v km 55,594 338 - km 55,739 959 55739,959-55594,338=145,621 [B] v koleji č.1 v km 55,621 066 - km 55,711 066 55711,066-55621,066=90,000 [C] Celkem: A+B+C=360,621 [D]
TS |  |  |  | 1. Položka obsahuje: – povolení upevňovadel, úprava dilatačních spár a následné utažení upevňovadel – montážní přípravky na zajištění podmínek daných předpisem SŽDC S 3/2, zejména dodržení upínací teploty – směrovou a výškovou úpravu koleje – podbíjení pražců, vyrovnání nivelety koleje nebo výhybkové konstrukce do 50 mm při zapojování na novostavbu (přechodový úsek) – příplatky za ztížené podmínky při práci v koleji, např. překážky po stranách koleje, práci v tunelu ap. 2. Položka neobsahuje: – případné doplnění kolejového lože – svary 3. Způsob měření: Měří se délka koleje ve smyslu ČSN 73 6360, tj. v ose koleje.
P | 19 | 549510 |  | ŘEZÁNÍ KOLEJNIC BEZ OHLEDU NA TVAR | KUS | 34 | 0 |  |  |  | 0 |  | 2022_OTSKP |  | 2
PP
VV |  |  |  | žst. Kyjice počet řezů kolejnic na novém kolejovém poli dl. 25 m kolej č.2 (km 55,644 338 - km 55,669 338) 4=4,000 [A] počet řezů kolejnic na novém kolejovém poli dl. 25 m kolej č.4 (km 55,644 338 - km 55,669 338) 4=4,000 [B] počet řezů pasu u nových izolovaných styků 10*2=20,000 [C] náhrada izolovaného styku kolejnivemi u návěstidla S4 4=4,000 [D] úprava BK v koleji č. 2=2,000 [E] Celkem: A+B+C+D+E=34,000 [F]
TS |  |  |  | 1. Položka obsahuje: – veškeré práce a materiály spojené s řezáním kolejnic – příplatky za ztížené podmínky při práci v koleji, např. překážky po stranách koleje, práci v tunelu apod. 2. Položka neobsahuje: X 3. Způsob měření: Udává se počet kusů kompletní konstrukce nebo práce.
P | 20 | R523362 |  | KOLEJ 60 E2 UŽITÁ, ROZD. "U", BEZSTYK, PR. BET. BEZPODKLAD UŽITÝ, UP. PRUŽNÉ - OPĚT. POLOŽ. STAV. KOLEJE | M | 25 | 0 |  |  |  | 0 |  | [bez vazby na CS] |  | 2
PP
VV |  |  |  | v koleji č.2 v km 55,644 338 - km 55,669 338 55669,338-55644,338=25,000 [A]
TS |  |  |  | 1. Položka obsahuje: – defektoskopické zkoušky kolejnic, jsou-li vyžadovány – dodávku uvedeného typu kolejnic, pražců (popř. mostnic), upevňovadel a drobného kolejiva v uvedeném rozdělení koleje pro normální rozchod kolejí (1435 mm) – montáž kolejových polí ze součástí železničního svršku uvedených typů na montážní základně, popř. přímo na staveništi nebo strojní linkou – dopravu smontovaných kolejových polí nebo součástí z montážní základny na místo určení, pokud si to zvolená technologie pokládky vyžaduje – zřízení koleje pomocí kolejových polí za použití vhodného kladecího prostředku – sespojkování kolejových polí bez jejich svaření – směrovou a výškovou úpravu koleje do předepsané polohy včetně stabilizace kolejového lože – očištění a naolejování spojkových a svěrkových šroubů před zahájením provozu – pomocné a dokončovací práce – případné ztížení práce při překážách na jedné nebo obou stranách, v tunelu i při rekonstrukcích 2. Položka neobsahuje: – zřízení kolejového lože – svařování kolejnic do bezstykové koleje – broušení koleje – případnou dodávku a montáž pražcových kotev – následnou úpravu směrového a výškového uspořádání koleje 3.Způsob měření: Měří se délka koleje ve smyslu ČSN 73 6360, tj. v ose koleje
P | 21 | R528231 |  | KOLEJ 49 E1, ROZD. "D", BEZSTYKOVÁ, PR. BET. PODKLADNICOVÝ, UP. TUHÉ - OPĚT. POLOŽ. STAV. KOLEJE | M | 25 | 0 |  |  |  | 0 |  | [bez vazby na CS] |  | 2
PP
VV |  |  |  | v koleji č.4 v km 55,644 338 - km 55,669 338 55669,338-55644,338=25,000 [A]
TS |  |  |  | 1. Položka obsahuje: – defektoskopické zkoušky kolejnic, jsou-li vyžadovány – dodávku uvedeného typu kolejnic, pražců (popř. mostnic), upevňovadel a drobného kolejiva v uvedeném rozdělení koleje pro normální rozchod kolejí (1435 mm) – montáž kolejových polí ze součástí železničního svršku uvedených typů na montážní základně, popř. přímo na staveništi nebo strojní linkou – dopravu smontovaných kolejových polí nebo součástí z montážní základny na místo určení, pokud si to zvolená technologie pokládky vyžaduje – zřízení koleje pomocí kolejových polí za použití vhodného kladecího prostředku – sespojkování kolejových polí bez jejich svaření – směrovou a výškovou úpravu koleje do předepsané polohy včetně stabilizace kolejového lože – očištění a naolejování spojkových a svěrkových šroubů před zahájením provozu – pomocné a dokončovací práce – případné ztížení práce při překážách na jedné nebo obou stranách, v tunelu i při rekonstrukcích 2. Položka neobsahuje: – zřízení kolejového lože – svařování kolejnic do bezstykové koleje – broušení koleje – případnou dodávku a montáž pražcových kotev – následnou úpravu směrového a výškového uspořádání koleje 3. Způsob měření: Měří se délka koleje ve smyslu ČSN 73 6360, tj. v ose koleje.
P | 22 | R542312 |  | NÁSLEDNÁ ÚPRAVA SMĚROVÉHO A VÝŠKOVÉHO USPOŘÁDÁNÍ KOLEJE - PRAŽCE BETONOVÉ | M | 50 | 0 |  |  |  | 0 |  | [bez vazby na CS] |  | 2
PP
VV |  |  |  | žst. Kyjice SVÚ kolej č.2 km 55,644 338 - km 55,669 338 55669,338-55644,338=25,000 [A] SVÚ kolej č.4 km 55,644 338 - km 55,669 338 55669,338-55644,338=25,000 [B] Celkem: A+B=50,000 [C]
TS |  |  |  | 1.Položka obsahuje: - geodetické měření koleje pro následnou směrovou a výškovou úpravu koleje do předepsané polohy - následnou směrovou a výškovou úpravu koleje do předepsané polohy - kontrolní geodetické měření koleje a posouzení odchylek od předepsané polohy vzhledem k příslušným technickým normám - pomocné a dokončovací práce, kterými mohou být dle místních podmínek např. rozebrání a montáž přejezdových konstrukcí, ukolejnění – montáž a demontáž, stabilizace kolejového lože, snížení kolejového lože pod patou kolejnice – v koleji i ve výhybce, výluky – vypnutí trakce - případné ztížení práce při překážkách na jedné nebo obou stranách (např. u nástupišť), v tunelu i při rekonstrukcích 2. Položka neobsahuje: případně nutné doplnění kolejového lože, které se řeší vždy jako reklamace nedodaného materiálu původních položek řady 51 3. Měrná jednotka: metr 4. Způsob měření:v koleji se měří délka koleje ve smyslu ČSN 73 6360, tj. v ose koleje, u kolejových konstrukcí tzv. rozvinutá délka ve smyslu předpisu SR103/7
P | 23 | R5907015040 |  | Ojedinělá výměna kolejnic stávající upevnění tv. S49 rozdělení "d" | M | 25 | 0 |  |  |  | 0 |  | [bez vazby na CS] |  | 2
PP
VV |  |  |  | žst. Kyjice náhrada kolejnicového pasu po odstranění izolovaného styku v km 55,340 2*12,5=25,000 [A]
TS |  |  |  | Ojedinělá výměna kolejnic stávající upevnění tv. S49 rozdělení "d". Poznámka: 1. V cenách jsou započteny náklady na demontáž upevňovadel, výměnu kolejnic, dílů a součástí, úpravu dilatačních spár, pryžových podložek, montáž upevňovadel, zřízení nebo demontáž prozatímních styků a ošetření součástí mazivem. 2. V cenách nejsou započteny náklady na dělení kolejnic, zřízení svaru, demontáž nebo montáž styků.
P | 24 | R5957110030 |  | Kolejnice tv. 49 E 1, třídy R260 | M | 25 | 0.04939 |  |  |  | 0 |  | [bez vazby na CS] |  | 2
PP
VV |  |  |  | žst. Kyjice náhrada kolejnicového pasu po odstranění izolovaného styku v km 55,340 25=25,000 [A]
TS |  |  |  | Kolejnice tv. 49 E 1, třídy R260
SD |  | 009 |  | Ostatní konstrukce a práce
P | 25 | 965010 |  | ODSTRANĚNÍ KOLEJOVÉHO LOŽE A DRÁŽNÍCH STEZEK | M3 | 91.264 | 0 |  |  |  | 0 |  | 2022_OTSKP |  | 2
PP
VV |  |  |  | žst. Kyjice odstranění kolejového lože km 55,644 338 - km 55,669 338 kolej č.2 délka koleje*profil štěrkového lože-objem pražce SB6*(délka koleje/rozdělení pražců "u") 25*2-0,104*25/0,600 - zaokrouhlení na celé pražce 25*2-0,104*42=45,632 [A] odstranění kolejového lože km 55,644 338 - km 55,669 338 kolej č.4 délka koleje*profil štěrkového lože-objem pražce SB6*(délka koleje/rozdělení pražců "u") 25*2-0,104*25/0,600 - zaokrouhlení na celé pražce 25*2-0,104*42=45,632 [B] Celkem: A+B=91,264 [C]
TS |  |  |  | 1. Položka obsahuje: – odstranění kolejového lože ručně nebo mechanizací, a to po nebo bez sejmutí kolejového roštu – příplatky za ztížené podmínky při práci v kolejišti, např. za překážky na straně koleje apod. – naložení vybouraného materiálu na dopravní prostředek 2. Položka neobsahuje: – odvoz vybouraného materiálu do skladu nebo na likvidaci – poplatky za likvidaci odpadů, nacení se položkami ze ssd 0 3. Způsob měření: Měří se metry krychlové odtěženého kolejového lože v ulehlém (původním) stavu.
P | 26 | 965111 |  | DEMONTÁŽ KOLEJE NA BETONOVÝCH PRAŽCÍCH DO KOLEJOVÝCH POLÍ | M | 50 | 0 |  |  |  | 0 |  | 2022_OTSKP |  | 2
PP
VV |  |  |  | žst. Kyjice demontáž koleje č.2 km 55,644 338 - km 55,669 338 55669,338-55644,338=25,000 [A] demontáž koleje č.4 km 55,644 338 - km 55,669 338 55669,338-55644,338=25,000 [B] Celkem: A+B=50,000 [C]
TS |  |  |  | (Položka určena víceméně pro vyjmutí a zpětné vložení, např. v provizorních stavech.) 1. Položka obsahuje: – uvolnění kolejového roštu z kolejového lože – odstranění kolejnicových propojek, uzemnění a jiného vybavení – případné rozřezání kolejového roštu – úplné rozebrání koleje v místě demontáže do kolejových polí a jejich hrubé očištění – přeložení na vhodnou deponii v blízkosti místa demontáže, popř. naložení na dopravní prostředek – příplatky za ztížené podmínky při práci v kolejišti, např. za překážky na straně koleje apod. 2. Položka neobsahuje: X 3. Způsob měření: Měří se délka koleje ve smyslu ČSN 73 6360, tj. v ose koleje.
P | 27 | 965321 |  | ROZEBRÁNÍ PŘEJEZDU, PŘECHODU OSTATNÍCH | M2 | 10.875 | 0 |  |  |  | 0 |  | 2022_OTSKP |  | 2
PP
VV |  |  |  | žst. Kyjice Dřevěný služební přechod délka * šířka 8,7*1,25=10,875 [A]
TS |  |  |  | 1. Položka obsahuje: – rozebrání železničního přejezdu nebo přechodu do součástí včetně hrubého očištění – naložení vybouraného materiálu na dopravní prostředek – příplatky za ztížené podmínky při práci v kolejišti, např. za překážky na straně koleje apod. 2. Položka neobsahuje: – náklady na zřízení a odstranění dopravního značení objízdné trasy – odvoz vybouraného materiálu do skladu nebo na likvidaci – poplatky za likvidaci odpadů, nacení se položkami ze ssd 0 3. Způsob měření: Měří se půdorysná plocha (pojízdná nebo pochozí) vlastní přejezdové konstrukce tvořené daným systémem. kolejnice a žlábky se z plochy neodečítají. Do plochy se nezapočítávají ochranné klíny, prahové vpusti apod.
P | 28 | 965881 |  | DEMONTÁŽ IZOLOVANÉHO STYKU MONTOVANÉHO | KUS | 10 | 0 |  |  |  | 0 |  | 2022_OTSKP |  | 2
PP
VV |  |  |  | žst. Kyjice demontáž izolovaného styku v km 55,340 10=10,000 [A]
TS |  |  |  | (Tato položka je určena pouze pro montované izolované styky. demontáž lepených izolovaných styků se nacení položkami výměny kolejnice ve sd 54.) 1. Položka obsahuje: – zrušení stávajícího montovaného izolovaného styku zahrnuje uvolnění kolejnic z upevňovadel, vyjmutí vložky a spojek, dodání a vložení běžných vodivých spojek, utažení upevňovadel a finální úpravy okolí styku – naložení vybouraného materiálu na dopravní prostředek 2. Položka neobsahuje: – kolejnicové propojky, jsou-li požadovány, nacení se položkami ve sd 75 – odvoz vybouraného materiálu do skladu nebo na likvidaci – poplatky za likvidaci odpadů, nacení se položkami ze ssd 0 3. Způsob měření: Izolované styky se uvádějí v kusech, tj. jeden styk v jedné kolejnici.
P | 29 | R925110 |  | DRÁŽNÍ STEZKY Z DRTI TL. DO 50 MM | M2 | 121.5 | 0 |  |  |  | 0 |  | [bez vazby na CS] |  | 2
PP
VV |  |  |  | žst. Kyjice drážní stezka v délce nového kolejového lože u kolejí č. 2 a 4 v km 55,644 338 - km 55,669 338 délka koleje*celková šířka drážních stezek (55669,338-55644,338)*(1,3+1,3+1,66+0,6)=121,500 [A]
TS |  |  |  | 1. Položka obsahuje: – kompletní provedení konstrukce s dodáním materiálu – urovnání povrchu do předepsaného tvaru, případně i ruční hutnění a výplň nerovností a prohlubní – zhutnění na předepsanou míru bez ohledu na způsob provádění – příplatky za ztížené podmínky vyskytující se při zřízení drážních stezek, např. za překážky na straně koleje ap. 2. Položka neobsahuje: – výplň pod drážní stezkou mezi kolejovým ložem sousedních kolejí, nacení se položkami ve sd 51 3. Způsob měření: Měří se horní pochozí plocha bez ohledu na tvar dosypávek pod drážní stezkou.

## SO 11-99
SŽDC05 |  |  |  | Soupis prací objektu | [10 empty] | 3
6
S | Stavba: | 5423520019 |  | Rekonstrukce trati v úseku Kyjice – Chomutov | [6 empty] | D.2.1.1.0 |  | Aspe | 0,00 | 2
O | Objekt: | D.2.1.1.0 |  | Kolejový svršek | [9 empty] | 15,00 | 2
Typ | Poř. číslo | Kód položky | Varianta | Název položky | MJ | Množství | Jednotková hmotnost | Celková hmotnost |  |  | Jednotková cena |  | Cenové soustavy | 21,00 | 2
Dodávka
[9 empty] | Jednotková | Celkem | Jednotková | Celkem |  |  |  | Počet položek s nulovou cenou
O1 |  | SO 11-99 |  | Výstroj a značení trati
SD |  | 000 |  | Všeobecné položky
P | 1 | 02914 |  | OSTATNÍ POŽADAVKY - BOD ZÁKLADNÍ VYTYČOVACÍ SÍTĚ | KUS | 41 | 0 |  |  |  | 0 |  | 2022_OTSKP |  | 2
PP
VV |  |  |  | Přeložení stávajících bodů bodového pole (množství viz část dokumentace E.4.3.1 TZ) 41=41,000 [A]
TS |  |  |  | oceněno jako celková částka ze samostatného soupisu prací jako nedílné součásti projektu základní vytyčovací sítě
P | 2 | R015111 | 901 | NEOCEŇOVAT - POPLATKY ZA LIKVIDACŮ ODPADŮ NEKONTAMINOVANÝCH - 17 05 04 VYTĚŽENÉ ZEMINY A HORNINY - I. TŘÍDA TĚŽITELNOSTI - VČETNĚ DOPRAVY splňující povrch terénu | T | 18.9 | 0 |  |  |  | 0 |  | ODP+d |  | 2
PP |  |  |  | EVIDENČNÍ POLOŽKA. Neoceňovat v objektu SO/PS, položka se oceňuje pouze v objektu SO 90-90.
VV |  |  |  | vč. poplatku státu v aktuální výši dle zákona 185/2001; poplatky za odstaňování odpadů skládkováním (§45 zákona 185/2001Sb.) uvažován v aktuální výši + rekultivacční rezerva v aktuální výši = dle znění zákonné úpravy k 10/2020) Odkop zeminy * objemová hmotnost 1,8t/m3 15*1,8*0,7=18,900 [A]
TS |  |  |  | 1. Položka obsahuje: • veškeré poplatky provozovateli skládky, recyklační linky nebo jiného zařízení na zpracování nebo likvidaci odpadů související s převzetím, uložením, zpracováním nebo likvidací odpadu, • náklady spojené s dopravou odpadu z místa stavby na místo převzetí provozovatelem skládky, recyklační linky nebo jiného zařízení na zpracování nebo likvidaci odpadů, • náklady spojené s vyložením a manipulací s materiálem v místě skládky. 3. Způsob měření: • [měrná jednotka – nejčastěji Tuna] určující množství odpadu vytříděného v souladu se zákonem č. 541/2020 Sb., o odpadech, v platném znění
P | 3 | R015754 | 968 | NEOCEŇOVAT - LIKVIDACE ODPADŮ NEKONTAMINOVANÝCH - 17 05 04 VYTĚŽENÉ ZEMINY A HORNINY NESPLŇUJÍCÍ HODNOTY PRO POUŽITÍ NA POVRCHU TERÉNU, včetně dopravy | T | 8.1 | 0 |  |  |  | 0 |  | ODP+d |  | 2
PP |  |  |  | EVIDENČNÍ POLOŽKA. Neoceňovat v objektu SO/PS, položka se oceňuje pouze v objektu SO 90-90.
VV |  |  |  | vč. poplatku státu v aktuální výši dle zákona 185/2001; poplatky za odstaňování odpadů skládkováním (§45 zákona 185/2001Sb.) uvažován v aktuální výši + rekultivacční rezerva v aktuální výši = dle znění zákonné úpravy k 10/2020) Odkop zeminy * objemová hmotnost 1,8t/m3 15*1,8*0,3=8,100 [A]
TS |  |  |  | 1. Položka obsahuje: • veškeré poplatky provozovateli skládky, recyklační linky nebo jiného zařízení na zpracování nebo likvidaci odpadů související s převzetím, uložením, zpracováním nebo likvidací odpadu, • náklady spojené s dopravou odpadu z místa stavby na místo převzetí provozovatelem skládky, recyklační linky nebo jiného zařízení na zpracování nebo likvidaci odpadů, • náklady spojené s vyložením a manipulací s materiálem v místě skládky. 3. Způsob měření: • [měrná jednotka – nejčastěji Tuna] určující množství odpadu vytříděného v souladu se zákonem č. 541/2020 Sb., o odpadech, v platném znění
P | 4 | R015140 | 906 | NEOCEŇOVAT - POPLATKY ZA LIKVIDACŮ ODPADŮ NEKONTAMINOVANÝCH - 17 01 01 BETON Z DEMOLIC OBJEKTŮ, ZÁKLADŮ TV - VČETNĚ DOPRAVY | T | 37.936 | 0 |  |  |  | 0 |  | ODP+d |  | 2
PP |  |  |  | EVIDENČNÍ POLOŽKA. Neoceňovat v objektu SO/PS, položka se oceňuje pouze v objektu SO 90-90.
VV |  |  |  | předpoklad 50% prostý beton, 50% žb Počet hektometrovníků * hmotnost 31*0,157=4,867 [A] Počet základů samostatných návěstí * hmotnost (2+35)*0,357=13,209 [B] Počet zajišťovacích značek * hmotnost sloupku 314*0,062=19,468 [C] Počet námezníků * hmotnost 7*0,056=0,392 [D] Celkem: A+B+C+D=37,936 [E]
TS |  |  |  | 1. Položka obsahuje: • veškeré poplatky provozovateli skládky, recyklační linky nebo jiného zařízení na zpracování nebo likvidaci odpadů související s převzetím, uložením, zpracováním nebo likvidací odpadu, • náklady spojené s dopravou odpadu z místa stavby na místo převzetí provozovatelem skládky, recyklační linky nebo jiného zařízení na zpracování nebo likvidaci odpadů, • náklady spojené s vyložením a manipulací s materiálem v místě skládky. 3. Způsob měření: • [měrná jednotka – nejčastěji Tuna] určující množství odpadu vytříděného v souladu se zákonem č. 541/2020 Sb., o odpadech, v platném znění
P | 5 | R015745 | 916 | NEOCEŇOVAT - POPLATKY ZA LIKVIDACE ODPADŮ NEKONTAMINOVANÝCH - 17 04 05 ŽELEZO A OCEL, VČETNĚ DOPRAVY | T | 1.034 | 0 |  |  |  | 0 |  | ODP+d |  | 2
PP |  |  |  | EVIDENČNÍ POLOŽKA. Neoceňovat v objektu SO/PS, položka se oceňuje pouze v objektu SO 90-90.
VV |  |  |  | Počet demontovaných rychlostníků, sklonovníků a návěstí "Konec nástupiště" a "Posun zakázán" * hmotnost (20 kg) (12+7+8+1)*0,02=0,560 [A] Počet demontovaných návěstí "Vlak se blíží k zastávce" * hmotnost (40 kg) * odvoz (do 10 km) 4*0,04=0,160 [B] Počet demontovaných zajišťovacích značek * hmotnost (1 kg) * odvoz (do 10 km) 314*0,001=0,314 [C] Celkem: A+B+C=1,034 [D]
TS |  |  |  | 1. Položka obsahuje: • veškeré poplatky provozovateli skládky, recyklační linky nebo jiného zařízení na zpracování nebo likvidaci odpadů související s převzetím, uložením, zpracováním nebo likvidací odpadu, • náklady spojené s dopravou odpadu z místa stavby na místo převzetí provozovatelem skládky, recyklační linky nebo jiného zařízení na zpracování nebo likvidaci odpadů, • náklady spojené s vyložením a manipulací s materiálem v místě skládky. 3. Způsob měření: • [měrná jednotka – nejčastěji Tuna] určující množství odpadu vytříděného v souladu se zákonem č. 541/2020 Sb., o odpadech, v platném znění
SD |  | 001 |  | Zemní práce
P | 6 | 12373A |  | ODKOP PRO SPOD STAVBU SILNIC A ŽELEZNIC TŘ. I - BEZ DOPRAVY | M3 | 15 | 0 |  |  |  | 0 |  | 2022_OTSKP |  | 2
PP
VV |  |  |  | Odkop zeminy pro demontáž hektometrovníků a betonových základů jednotlivých návěstí a zajišťovacích značek (odhad) 15=15,000 [A]
TS |  |  |  | položka zahrnuje: - svislá doprava, přemístění, přeložení, manipulace s výkopkem - kompletní provedení vykopávky nezapažené i zapažené - ošetření výkopiště po celou dobu práce v něm vč. klimatických opatření - ztížení vykopávek v blízkosti podzemního vedení, konstrukcí a objektů vč. jejich dočasného zajištění - ztížení pod vodou, v okolí výbušnin, ve stísněných prostorech a pod. - příplatek za lepivost - těžení po vrstvách, pásech a po jiných nutných částech (figurách) - čerpání vody vč. čerpacích jímek, potrubí a pohotovostní čerpací soupravy (viz ustanovení k pol. 1151,2) - potřebné snížení hladiny podzemní vody - těžení a rozpojování jednotlivých balvanů - vytahování a nošení výkopku - svahování a přesvah. svahů do konečného tvaru, výměna hornin v podloží a v pláni znehodnocené klimatickými vlivy - ruční vykopávky, odstranění kořenů a napadávek - pažení, vzepření a rozepření vč. přepažování (vyjma štětových stěn) - úpravu, ochranu a očištění dna, základové spáry, stěn a svahů - zhutnění podloží, případně i svahů vč. svahování - zřízení stupňů v podloží a lavic na svazích, není-li pro tyto práce zřízena samostatná položka - udržování výkopiště a jeho ochrana proti vodě - odvedení nebo obvedení vody v okolí výkopiště a ve výkopišti - třídění výkopku - veškeré pomocné konstrukce umožňující provedení vykopávky (příjezdy, sjezdy, nájezdy, lešení, podpěr. konstr., přemostění, zpevněné plochy, zakrytí a pod.) - nezahrnuje uložení zeminy (na skládku, do násypu) ani poplatky za skládku, vykazují se v položce č.0141**
SD |  | 009 |  | Ostatní konstrukce a práce
P | 7 | 91323 |  | HEKTOMETROVNÍKY BETONOVÉ | KUS | 31 | 0 |  |  |  | 0 |  | 2022_OTSKP |  | 2
PP
VV |  |  |  | Počet nových betonových hektometrovníků 29+2=31,000 [A]
TS |  |  |  | položka zahrnuje: - dodání a osazení hektometrovníku včetně nutných zemních prací - vnitrostaveništní a mimostaveništní dopravau - odrazky plastové nebo z retroreflexní fólie.
P | 8 | 923131 |  | NÁMEZNÍK | KUS | 7 | 0 |  |  |  | 0 |  | 2022_OTSKP |  | 2
PP
VV |  |  |  | Počet nových námezníků 3=3,000 [A] Počet provizorních námezníků 4=4,000 [B] Celkem: A+B=7,000 [C]
TS |  |  |  | 1. Položka obsahuje: – dodávku a osazení včetně nutných zemních prací a obetonování – odrazky nebo retroreflexní fólie 2. Položka neobsahuje: X 3. Způsob měření: Udává se počet kusů kompletní konstrukce nebo práce.
P | 9 | 923311 |  | PŘEDVĚSTNÍK N - TROJÚHELNÍKOVÝ ŠTÍT | KUS | 8 | 0 |  |  |  | 0 |  | 2022_OTSKP |  | 2
PP
VV |  |  |  | Počet nových předvěstníků N 8=8,000 [A]
TS |  |  |  | 1. Položka obsahuje: – dodávku a montáž návěsti v příslušném provedení na sloupek, popř. jinou podpůrnou konstrukci včetně upevňovacího a pomocného materiálu – protikorozní úpravu, není-li tato provedena již z výroby nebo daná vlastnostmi použitého materiálu – odrazky nebo retroreflexní fólie 2. Položka neobsahuje: – nosnou konstrukci, např. sloupek, konzolu apod. včetně základu a zemních prácí 3. Způsob měření: Udává se počet kusů kompletní konstrukce nebo práce.
P | 10 | 923321 |  | PŘEDVĚSTNÍK NS - TABULE | KUS | 6 | 0 |  |  |  | 0 |  | 2022_OTSKP |  | 2
PP
VV |  |  |  | Počet nových předvěstníků NS 2+4=6,000 [A]
TS |  |  |  | 1. Položka obsahuje: – dodávku a montáž návěsti v příslušném provedení na sloupek, popř. jinou podpůrnou konstrukci včetně upevňovacího a pomocného materiálu – protikorozní úpravu, není-li tato provedena již z výroby nebo daná vlastnostmi použitého materiálu – odrazky nebo retroreflexní fólie 2. Položka neobsahuje: – nosnou konstrukci, např. sloupek, konzolu apod. včetně základu a zemních prácí 3. Způsob měření: Udává se počet kusů kompletní konstrukce nebo práce.
P | 11 | 923331 |  | PŘEDVĚSTNÍK "3" - TERČ | KUS | 4 | 0 |  |  |  | 0 |  | 2022_OTSKP |  | 2
PP
VV |  |  |  | Počet nových předvěstníků 3 4=4,000 [A]
TS |  |  |  | 1. Položka obsahuje: – dodávku a montáž návěsti v příslušném provedení na sloupek, popř. jinou podpůrnou konstrukci včetně upevňovacího a pomocného materiálu – protikorozní úpravu, není-li tato provedena již z výroby nebo daná vlastnostmi použitého materiálu – odrazky nebo retroreflexní fólie 2. Položka neobsahuje: – nosnou konstrukci, např. sloupek, konzolu apod. včetně základu a zemních prácí 3. Způsob měření: Udává se počet kusů kompletní konstrukce nebo práce.
P | 12 | 923341 |  | RYCHLOSTNÍK N - TABULE | KUS | 37 | 0 |  |  |  | 0 |  | 2022_OTSKP |  | 2
PP
VV |  |  |  | Počet nových rychlostníků N 32+5=37,000 [A]
TS |  |  |  | 1. Položka obsahuje: – dodávku a montáž návěsti v příslušném provedení na sloupek, popř. jinou podpůrnou konstrukci včetně upevňovacího a pomocného materiálu – protikorozní úpravu, není-li tato provedena již z výroby nebo daná vlastnostmi použitého materiálu – odrazky nebo retroreflexní fólie 2. Položka neobsahuje: – nosnou konstrukci, např. sloupek, konzolu apod. včetně základu a zemních prácí 3. Způsob měření: Udává se počet kusů kompletní konstrukce nebo práce.
P | 13 | 923351 |  | RYCHLOSTNÍK NS - TABULE | KUS | 12 | 0 |  |  |  | 0 |  | 2022_OTSKP |  | 2
PP
VV |  |  |  | Počet nových rychlostníků NS 8+4=12,000 [A]
TS |  |  |  | 1. Položka obsahuje: – dodávku a montáž návěsti v příslušném provedení na sloupek, popř. jinou podpůrnou konstrukci včetně upevňovacího a pomocného materiálu – protikorozní úpravu, není-li tato provedena již z výroby nebo daná vlastnostmi použitého materiálu – odrazky nebo retroreflexní fólie 2. Položka neobsahuje: – nosnou konstrukci, např. sloupek, konzolu apod. včetně základu a zemních prácí 3. Způsob měření: Udává se počet kusů kompletní konstrukce nebo práce.
P | 14 | 923361 |  | RYCHLOSTNÍK "3" - TERČ | KUS | 6 | 0 |  |  |  | 0 |  | 2022_OTSKP |  | 2
PP
VV |  |  |  | Počet nových rychlostníků 3 6=6,000 [A]
TS |  |  |  | 1. Položka obsahuje: – dodávku a montáž návěsti v příslušném provedení na sloupek, popř. jinou podpůrnou konstrukci včetně upevňovacího a pomocného materiálu – protikorozní úpravu, není-li tato provedena již z výroby nebo daná vlastnostmi použitého materiálu – odrazky nebo retroreflexní fólie 2. Položka neobsahuje: – nosnou konstrukci, např. sloupek, konzolu apod. včetně základu a zemních prácí 3. Způsob měření: Udává se počet kusů kompletní konstrukce nebo práce.
P | 15 | 923411 |  | NÁVĚST "VLAK SE BLÍŽÍ K ZASTÁVCE" - ZÁKLADNÍ TABULE | KUS | 8 | 0 |  |  |  | 0 |  | 2022_OTSKP |  | 2
PP
VV |  |  |  | Počet nových návěstí 4+4=8,000 [A]
TS |  |  |  | 1. Položka obsahuje: – dodávku a montáž návěsti v příslušném provedení na sloupek, popř. jinou podpůrnou konstrukci včetně upevňovacího a pomocného materiálu – protikorozní úpravu, není-li tato provedena již z výroby nebo daná vlastnostmi použitého materiálu – odrazky nebo retroreflexní fólie 2. Položka neobsahuje: – nosnou konstrukci, např. sloupek, konzolu apod. včetně základu a zemních prácí 3. Způsob měření: Udává se počet kusů kompletní konstrukce nebo práce.
P | 16 | 923431 |  | NÁVĚST "KONEC NÁSTUPIŠTĚ" | KUS | 8 | 0 |  |  |  | 0 |  | 2022_OTSKP |  | 2
PP
VV |  |  |  | Počet nových návěstí 4+4=8,000 [A]
TS |  |  |  | 1. Položka obsahuje: – dodávku a montáž návěsti v příslušném provedení na sloupek, popř. jinou podpůrnou konstrukci včetně upevňovacího a pomocného materiálu – protikorozní úpravu, není-li tato provedena již z výroby nebo daná vlastnostmi použitého materiálu – odrazky nebo retroreflexní fólie 2. Položka neobsahuje: – nosnou konstrukci, např. sloupek, konzolu apod. včetně základu a zemních prácí 3. Způsob měření: Udává se počet kusů kompletní konstrukce nebo práce.
P | 17 | 923441 |  | NÁVĚST "POSUN ZAKÁZÁN" | KUS | 1 | 0 |  |  |  | 0 |  | 2022_OTSKP |  | 2
PP
VV |  |  |  | Nová návěst na zarážedle 1=1,000 [A]
TS |  |  |  | 1. Položka obsahuje: – dodávku a montáž návěsti v příslušném provedení na sloupek, popř. jinou podpůrnou konstrukci včetně upevňovacího a pomocného materiálu – protikorozní úpravu, není-li tato provedena již z výroby nebo daná vlastnostmi použitého materiálu – odrazky nebo retroreflexní fólie 2. Položka neobsahuje: – nosnou konstrukci, např. sloupek, konzolu apod. včetně základu a zemních prácí 3. Způsob měření: Udává se počet kusů kompletní konstrukce nebo práce.
P | 18 | 923471 |  | SKLONOVNÍK | KUS | 34 | 0 |  |  |  | 0 |  | 2022_OTSKP |  | 2
PP
VV |  |  |  | Počet nových sklonovníků 28+6=34,000 [A]
TS |  |  |  | 1. Položka obsahuje: – dodávku a montáž návěsti v příslušném provedení na sloupek, popř. jinou podpůrnou konstrukci včetně upevňovacího a pomocného materiálu – protikorozní úpravu, není-li tato provedena již z výroby nebo daná vlastnostmi použitého materiálu – odrazky nebo retroreflexní fólie 2. Položka neobsahuje: – nosnou konstrukci, např. sloupek, konzolu apod. včetně základu a zemních prácí 3. Způsob měření: Udává se počet kusů kompletní konstrukce nebo práce.
P | 19 | 923481 |  | STANIČNÍK - TABULE "ÚZKÁ" | KUS | 156 | 0 |  |  |  | 0 |  | 2022_OTSKP |  | 2
PP
VV |  |  |  | Počet nových staničníků - tabule "úzká" (bílá) 148=148,000 [A] Počet nových staničníků - tabule "úzká" (žlutá) 4=4,000 [B] Počet nových skokových staničníků - tabule "úzká" (bílá) 4=4,000 [C] Celkem: A+B+C=156,000 [D]
TS |  |  |  | 1. Položka obsahuje: – dodávku a montáž návěsti v příslušném provedení na sloupek, popř. jinou podpůrnou konstrukci včetně upevňovacího a pomocného materiálu – protikorozní úpravu, není-li tato provedena již z výroby nebo daná vlastnostmi použitého materiálu – odrazky nebo retroreflexní fólie 2. Položka neobsahuje: – nosnou konstrukci, např. sloupek, konzolu apod. včetně základu a zemních prácí 3. Způsob měření: Udává se počet kusů kompletní konstrukce nebo práce.
P | 20 | 923811 |  | SLOUPEK DN 127 PRO NÁVĚST | KUS | 16 | 0 |  |  |  | 0 |  | 2022_OTSKP |  | 2
PP
VV |  |  |  | Počet sloupků DN127 pro návěsti "Vlak se blíží k zastávce" vč. základu 2*8=16,000 [A]
TS |  |  |  | 1. Položka obsahuje: – dodání a osazení sloupku v příslušném provedení včetně základu nebo patky a zemních prací – protikorozní úpravu, není-li tato provedena již z výroby nebo daná vlastnostmi použitého materiálu 2. Položka neobsahuje: X 3. Způsob měření: Udává se počet kusů kompletní konstrukce nebo práce.
P | 21 | 923821 |  | SLOUPEK DN 60 PRO NÁVĚST | KUS | 56 | 0 |  |  |  | 0 |  | 2022_OTSKP |  | 2
PP
VV |  |  |  | Počet sloupků DN60 pro předvěstníky, rychlostníky, sklonovníky, staničníky ("nízké") a návěsti "Konec nástupiště" vč. základu 10+(10+5)+(18+4)+1+8=56,000 [A]
TS |  |  |  | 1. Položka obsahuje: – dodání a osazení sloupku v příslušném provedení včetně základu nebo patky a zemních prací – protikorozní úpravu, není-li tato provedena již z výroby nebo daná vlastnostmi použitého materiálu 2. Položka neobsahuje: X 3. Způsob měření: Udává se počet kusů kompletní konstrukce nebo práce.
P | 22 | 923921 |  | ZAJIŠŤOVACÍ ZNAČKA HŘEBOVÁ (H) NA NÁSTUPIŠTI | KUS | 24 | 0 |  |  |  | 0 |  | 2022_OTSKP |  | 2
PP
VV |  |  |  | Počet nových zajišťovacích značek hřebových v místech nástupiště 12+12=24,000 [A]
TS |  |  |  | 1. Položka obsahuje: – geodetické zaměření a kontrolu připravenosti pro osazení značky – vyvrtání otvoru požadovaného průměru a další související práce – dodávku a montáž hřebové zajišťovací značky v požadovaném provedení – všechny potřebné pomůcky, stroje, nářadí a pomocný materiál – kontrolní měření – vyhotovení příslušné dokumentace 2. Položka neobsahuje: X 3. Způsob měření: Udává se počet kusů kompletní konstrukce nebo práce.
P | 23 | 923941 |  | ZAJIŠŤOVACÍ ZNAČKA KONZOLOVÁ (K) VČETNĚ OCELOVÉHO SLOUPKU | KUS | 7 | 0 |  |  |  | 0 |  | 2022_OTSKP |  | 2
PP
VV |  |  |  | Počet nových zajišťovacích značek konzolových na samostatném ocelovém sloupku 7=7,000 [A]
TS |  |  |  | 1. Položka obsahuje: – geodetické zaměření a kontrolu připravenosti pro osazení značky – dodávku konzolové zajišťovací značky a slopku v požadovaném provedení – vykopání jamky, osazení a zabetonování sloupku a upevnění podpůrné konstrukce na sloupek – nalepení nebo uchycení zajišťovací značky a další související práce – všechny potřebné pomůcky, stroje, nářadí a pomocný materiál – kontrolní měření – vyhotovení příslušné dokumentace 2. Položka neobsahuje: X 3. Způsob měření: Udává se počet kusů kompletní konstrukce nebo práce.
P | 24 | 923971 |  | ZAJIŠŤOVACÍ ZNAČKA KONZOLOVÁ (K) NA ZÁKLADU TRAKČNÍHO STOŽÁRU | KUS | 283 | 0 |  |  |  | 0 |  | 2022_OTSKP |  | 2
PP
VV |  |  |  | Počet nových zajišťovacích značek konzolových na základech TV 283=283,000 [A]
TS |  |  |  | 1. Položka obsahuje: – geodetické zaměření a kontrolu připravenosti pro osazení značky – vyvrtání otvoru požadovaného průměru, vlepení zajišťovací značky a další související práce – dodávku a montáž konzolové zajišťovací značky v požadovaném provedení – všechny potřebné pomůcky, stroje, nářadí a pomocný materiál – kontrolní měření – vyhotovení příslušné dokumentace 2. Položka neobsahuje: X 3. Způsob měření: Udává se počet kusů kompletní konstrukce nebo práce.
P | 25 | 965821 |  | DEMONTÁŽ KILOMETROVNÍKU, HEKTOMETROVNÍKU, MEZNÍKU | KUS | 189 | 0 |  |  |  | 0 |  | 2022_OTSKP |  | 2
PP
VV |  |  |  | Počet demontovaných hektometrovníků 29+2=31,000 [A] Počet demontovaných staničníků 156+2=158,000 [B] Celkem: A+B=189,000 [C]
TS |  |  |  | 1. Položka obsahuje: – zahrnuje veškeré činnosti, zařízení a materiál nutných k odstranění konstrukce – naložení vybouraného materiálu na dopravní prostředek – příplatky za ztížené podmínky při práci v kolejišti, např. za překážky na straně koleje apod. 2. Položka neobsahuje: – odvoz vybouraného materiálu do skladu nebo na likvidaci – poplatky za likvidaci odpadů, nacení se položkami ze ssd 0 3. Způsob měření: Udává se počet kusů kompletní konstrukce nebo práce.
P | 26 | 965831 |  | DEMONTÁŽ NÁMEZNÍKU | KUS | 7 | 0 |  |  |  | 0 |  | 2022_OTSKP |  | 2
PP
VV |  |  |  | Počet demontovaných stávajících námezníků 3=3,000 [A] Počet demontovaných provizorních námezníků 4=4,000 [B] Celkem: A+B=7,000 [C]
TS |  |  |  | 1. Položka obsahuje: – zahrnuje veškeré činnosti, zařízení a materiál nutných k odstranění konstrukce – naložení vybouraného materiálu na dopravní prostředek – příplatky za ztížené podmínky při práci v kolejišti, např. za překážky na straně koleje apod. 2. Položka neobsahuje: – odvoz vybouraného materiálu do skladu nebo na likvidaci – poplatky za likvidaci odpadů, nacení se položkami ze ssd 0 3. Způsob měření: Udává se počet kusů kompletní konstrukce nebo práce.
P | 27 | 965841 |  | DEMONTÁŽ JAKÉKOLIV NÁVĚSTI | KUS | 32 | 0 |  |  |  | 0 |  | 2022_OTSKP |  | 2
PP
VV |  |  |  | Počet demontovaných rychlostníků 12=12,000 [A] Počet demontovaných sklonovníků 7=7,000 [B] Počet demontovaných návěstí "Vlak se blíží k zastávce" 2+2=4,000 [C] Počet demontovaných návěstí "Konec nástupiště" 4+4=8,000 [D] Počet demontovaných návěstí "Posun zakázán" 1=1,000 [E] Celkem: A+B+C+D+E=32,000 [F]
TS |  |  |  | 1. Položka obsahuje: – zahrnuje veškeré činnosti, zařízení a materiál nutných k odstranění konstrukce – naložení vybouraného materiálu na dopravní prostředek – příplatky za ztížené podmínky při práci v kolejišti, např. za překážky na straně koleje apod. 2. Položka neobsahuje: – odvoz vybouraného materiálu do skladu nebo na likvidaci – poplatky za likvidaci odpadů, nacení se položkami ze ssd 0 3. Způsob měření: Udává se počet kusů kompletní konstrukce nebo práce.
P | 28 | 965851 |  | DEMONTÁŽ ZAJIŠŤOVACÍ ZNAČKY | KUS | 314 | 0 |  |  |  | 0 |  | 2022_OTSKP |  | 2
PP
VV |  |  |  | Počet demontovaných zajišťovacích značek (odhad) 24+7+283=314,000 [A]
TS |  |  |  | 1. Položka obsahuje: – demontáž zajišťovací značky z jakékoliv nosné konstrukce – případnou demontáž sloupku včetně základu, konzoly a jiné drobné nosné konstrukce – naložení vybouraného materiálu na dopravní prostředek 2. Položka neobsahuje: – odvoz vybouraného materiálu do skladu nebo na likvidaci – poplatky za likvidaci odpadů, nacení se položkami ze ssd 0 3. Způsob měření: Udává se počet kusů kompletní konstrukce nebo práce.
P | 29 | R923481 |  | STANIČNÍK - TABULE "NÍZKÁ" | KUS | 2 | 0 |  |  |  | 0 |  | [bez vazby na CS] |  | 2
PP
VV |  |  |  | Počet nových staničníků - tabule "nízká" (odbočná trať) 2=2,000 [A]
TS |  |  |  | 1. Položka obsahuje: – dodávku a montáž návěsti v příslušném provedení na sloupek, popř. jinou podpůrnou konstrukci včetně upevňovacího a pomocného materiálu – protikorozní úpravu, není-li tato provedena již z výroby nebo daná vlastnostmi použitého materiálu – odrazky nebo retroreflexní fólie 2. Položka neobsahuje: – nosnou konstrukci, např. sloupek, konzolu apod. včetně základu a zemních prácí 3. Způsob měření: Udává se počet kusů kompletní konstrukce nebo práce.

## SO 11-02
SŽDC05 |  |  |  | Soupis prací objektu | [10 empty] | 3
6
S | Stavba: | 5423520019 |  | Rekonstrukce trati v úseku Kyjice – Chomutov | [6 empty] | D.2.1.1.1 |  | Aspe | 0,00 | 2
O | Objekt: | D.2.1.1.1 |  | Kolejový spodek | [9 empty] | 15,00 | 2
Typ | Poř. číslo | Kód položky | Varianta | Název položky | MJ | Množství | Jednotková hmotnost | Celková hmotnost |  |  | Jednotková cena |  | Cenové soustavy | 21,00 | 2
Dodávka
[9 empty] | Jednotková | Celkem | Jednotková | Celkem |  |  |  | Počet položek s nulovou cenou
O1 |  | SO 11-02 |  | Železniční spodek, Kyjice - Chomutov
SD |  | 000 |  | Všeobecné položky
P | 1 | R015111 | 901 | NEOCEŇOVAT - POPLATKY ZA LIKVIDACŮ ODPADŮ NEKONTAMINOVANÝCH - 17 05 04 VYTĚŽENÉ ZEMINY A HORNINY - I. TŘÍDA TĚŽITELNOSTI - VČETNĚ DOPRAVY splňující povrch terénu | T | 63089.191 | 0 |  |  |  | 0 |  | ODP+d |  | 2
PP |  |  |  | EVIDENČNÍ POLOŽKA. Neoceňovat v objektu SO/PS, položka se oceňuje pouze v objektu SO 90-90.
VV |  |  |  | vč. poplatku státu v aktuální výši dle zákona 185/2001; poplatky za odstaňování odpadů skládkováním (§45 zákona 185/2001Sb.) uvažován v aktuální výši + rekultivacční rezerva v aktuální výši = dle znění zákonné úpravy k 10/2020) Tabulka č.1 Kubatura výkopů určená k odvozu na skládku (70%) 86625,624 * 0,7=60 637,937 [A] Tabulka PS č.1 Kubatura výkopů určená k odvozu na skládku (70%) 3437,500 * 0,7=2 406,250 [B] odpad z příkopu z lomového kamene viz položky 11329/11329B vlevo od koleje č.1 od km 61,474 340 do km 61,539 133 (délka) * šířka * výška * objemová hmotnost ((61,539133-61,474340)*1000) * 0,659 * 0,527 * 2=45,004 [C] Celkem: A+B+C=63 089,191 [D]
TS |  |  |  | 1. Položka obsahuje: • veškeré poplatky provozovateli skládky, recyklační linky nebo jiného zařízení na zpracování nebo likvidaci odpadů související s převzetím, uložením, zpracováním nebo likvidací odpadu, • náklady spojené s dopravou odpadu z místa stavby na místo převzetí provozovatelem skládky, recyklační linky nebo jiného zařízení na zpracování nebo likvidaci odpadů, • náklady spojené s vyložením a manipulací s materiálem v místě skládky. 3. Způsob měření: • [měrná jednotka – nejčastěji Tuna] určující množství odpadu vytříděného v souladu se zákonem č. 541/2020 Sb., o odpadech, v platném znění
P | 2 | R015754 | 968 | NEOCEŇOVAT - LIKVIDACE ODPADŮ NEKONTAMINOVANÝCH - 17 05 04 VYTĚŽENÉ ZEMINY A HORNINY NESPLŇUJÍCÍ HODNOTY PRO POUŽITÍ NA POVRCHU TERÉNU, včetně dopravy | T | 27018.937 | 0 |  |  |  | 0 |  | ODP+d |  | 2
PP |  |  |  | EVIDENČNÍ POLOŽKA. Neoceňovat v objektu SO/PS, položka se oceňuje pouze v objektu SO 90-90.
VV |  |  |  | vč. poplatku státu v aktuální výši dle zákona 185/2001; poplatky za odstaňování odpadů skládkováním (§45 zákona 185/2001Sb.) uvažován v aktuální výši + rekultivacční rezerva v aktuální výši = dle znění zákonné úpravy k 10/2020) Tabulka č.1 Kubatura výkopů určená k odvozu na skládku (30%) 86625,624 * 0,3=25 987,687 [A] Tabulka PS č.1 Kubatura výkopů určená k odvozu na skládku (30%) 3437,500 * 0,3=1 031,250 [B] Celkem: A+B=27 018,937 [C]
TS |  |  |  | 1. Položka obsahuje: • veškeré poplatky provozovateli skládky, recyklační linky nebo jiného zařízení na zpracování nebo likvidaci odpadů související s převzetím, uložením, zpracováním nebo likvidací odpadu, • náklady spojené s dopravou odpadu z místa stavby na místo převzetí provozovatelem skládky, recyklační linky nebo jiného zařízení na zpracování nebo likvidaci odpadů, • náklady spojené s vyložením a manipulací s materiálem v místě skládky. 3. Způsob měření: • [měrná jednotka – nejčastěji Tuna] určující množství odpadu vytříděného v souladu se zákonem č. 541/2020 Sb., o odpadech, v platném znění
P | 3 | R015140 | 906 | NEOCEŇOVAT - POPLATKY ZA LIKVIDACŮ ODPADŮ NEKONTAMINOVANÝCH - 17 01 01 BETON Z DEMOLIC OBJEKTŮ, ZÁKLADŮ TV - VČETNĚ DOPRAVY | T | 600 | 0 |  |  |  | 0 |  | ODP+d |  | 2
PP |  |  |  | EVIDENČNÍ POLOŽKA. Neoceňovat v objektu SO/PS, položka se oceňuje pouze v objektu SO 90-90.
VV |  |  |  | odborný odhad 600=600,000 [A]
TS |  |  |  | 1. Položka obsahuje: • veškeré poplatky provozovateli skládky, recyklační linky nebo jiného zařízení na zpracování nebo likvidaci odpadů související s převzetím, uložením, zpracováním nebo likvidací odpadu, • náklady spojené s dopravou odpadu z místa stavby na místo převzetí provozovatelem skládky, recyklační linky nebo jiného zařízení na zpracování nebo likvidaci odpadů, • náklady spojené s vyložením a manipulací s materiálem v místě skládky. 3. Způsob měření: • [měrná jednotka – nejčastěji Tuna] určující množství odpadu vytříděného v souladu se zákonem č. 541/2020 Sb., o odpadech, v platném znění
P | 4 | R015220 | 918 | NEOCEŇOVAT - POPLATKY ZA LIKVIDACŮ ODPADŮ NEKONTAMINOVANÝCH - 17 01 01 KŮLY A SLOUPY BETONOVÉ - VČETNĚ DOPRAVY | T | 250 | 0 |  |  |  | 0 |  | ODP+d |  | 2
PP |  |  |  | EVIDENČNÍ POLOŽKA. Neoceňovat v objektu SO/PS, položka se oceňuje pouze v objektu SO 90-90.
VV |  |  |  | Odborný odhad 250=250,000 [A]
TS |  |  |  | 1. Položka obsahuje: • veškeré poplatky provozovateli skládky, recyklační linky nebo jiného zařízení na zpracování nebo likvidaci odpadů související s převzetím, uložením, zpracováním nebo likvidací odpadu, • náklady spojené s dopravou odpadu z místa stavby na místo převzetí provozovatelem skládky, recyklační linky nebo jiného zařízení na zpracování nebo likvidaci odpadů, • náklady spojené s vyložením a manipulací s materiálem v místě skládky. 3. Způsob měření: • [měrná jednotka – nejčastěji Tuna] určující množství odpadu vytříděného v souladu se zákonem č. 541/2020 Sb., o odpadech, v platném znění
P | 5 | R015530 | 919 | NEOCEŇOVAT - POPLATKY ZA LIKVIDACŮ ODPADŮ NEBEZPEČNÝCH - 17 02 04* KŮLY A SLOUPY DŘEVĚNÉ- VČETNĚ DOPRAVY *) | T | 25 | 0 |  |  |  | 0 |  | ODP+d |  | 2
PP |  |  |  | EVIDENČNÍ POLOŽKA. Neoceňovat v objektu SO/PS, položka se oceňuje pouze v objektu SO 90-90.
VV |  |  |  | Odborný odhad 25=25,000 [A]
TS |  |  |  | 1. Položka obsahuje: • veškeré poplatky provozovateli skládky, recyklační linky nebo jiného zařízení na zpracování nebo likvidaci odpadů související s převzetím, uložením, zpracováním nebo likvidací odpadu, • náklady spojené s dopravou odpadu z místa stavby na místo převzetí provozovatelem skládky, recyklační linky nebo jiného zařízení na zpracování nebo likvidaci odpadů, • náklady spojené s vyložením a manipulací s materiálem v místě skládky. 3. Způsob měření: • [měrná jednotka – nejčastěji Tuna] určující množství odpadu vytříděného v souladu se zákonem č. 541/2020 Sb., o odpadech, v platném znění
SD |  | 001 |  | Zemní práce
P | 6 | 11329A |  | ODSTRANĚNÍ ZPEVNĚNÝCH PLOCH, PŘÍKOPŮ A RIGOLŮ Z LOMOVÉHO KAMENE - BEZ DOPRAVY | M3 | 22.502 | 0 |  |  |  | 0 |  | 2022_OTSKP |  | 2
PP
VV |  |  |  | vlevo od koleje č.1 od km 61,474 340 do km 61,539 133 (délka) * šířka * výška ((61,539133-61,474340)*1000) * 0,659 * 0,527=22,502 [A]
TS |  |  |  | Položka zahrnuje i odstranění podkladu, veškerou manipulaci s vybouranou sutí a s vybouranými hmotami, kromě vodorovné dopravy, vč. uložení na skládku. Nezahrnuje poplatek za skládku, který se vykazuje v položce 0141** (s výjimkou malého množství bouraného materiálu, kde je možné poplatek zahrnout do jednotkové ceny bourání – tento fakt musí být uveden v doplňujícím textu k položce).
P | 7 | 12110 |  | SEJMUTÍ ORNICE NEBO LESNÍ PŮDY | M3 | 988.727 | 0 |  |  |  | 0 |  | 2022_OTSKP |  | 2
PP
VV |  |  |  | Tabulka č.2 Celkový objem skrývky ornice (přeložka) 988.727=988,727 [A]
TS |  |  |  | položka zahrnuje sejmutí ornice bez ohledu na tloušťku vrstvy a její vodorovnou dopravu nezahrnuje uložení na trvalou skládku
P | 8 | 12110B |  | SEJMUTÍ ORNICE NEBO LESNÍ PŮDY - DOPRAVA | M3KM | 7909.816 | 0 |  |  |  | 0 |  | 2022_OTSKP |  | 2
PP
VV |  |  |  | Tabulka č.2 Celkový objem skrývky ornice (přeložka) * vzdálenost 988,727 * 8=7 909,816 [A]
TS |  |  |  | Položka zahrnuje samostatnou dopravu zeminy. Množství se určí jako součin kubatutry [m3] a požadované vzdálenosti [km].
P | 9 | 12373A |  | ODKOP PRO SPOD STAVBU SILNIC A ŽELEZNIC TŘ. I - BEZ DOPRAVY | M3 | 45741.788 | 0 |  |  |  | 0 |  | 2022_OTSKP |  | 2
PP
VV |  |  |  | Tabulka č.1 Kubatura výkopů z příčných řezů 43487.088=43 487,088 [A] Tabulka PS č.1 Kubatura výkopů z příčných řezů 2254.7=2 254,700 [B] Celkem: A+B=45 741,788 [C]
TS |  |  |  | položka zahrnuje: - svislá doprava, přemístění, přeložení, manipulace s výkopkem - kompletní provedení vykopávky nezapažené i zapažené - ošetření výkopiště po celou dobu práce v něm vč. klimatických opatření - ztížení vykopávek v blízkosti podzemního vedení, konstrukcí a objektů vč. jejich dočasného zajištění - ztížení pod vodou, v okolí výbušnin, ve stísněných prostorech a pod. - příplatek za lepivost - těžení po vrstvách, pásech a po jiných nutných částech (figurách) - čerpání vody vč. čerpacích jímek, potrubí a pohotovostní čerpací soupravy (viz ustanovení k pol. 1151,2) - potřebné snížení hladiny podzemní vody - těžení a rozpojování jednotlivých balvanů - vytahování a nošení výkopku - svahování a přesvah. svahů do konečného tvaru, výměna hornin v podloží a v pláni znehodnocené klimatickými vlivy - ruční vykopávky, odstranění kořenů a napadávek - pažení, vzepření a rozepření vč. přepažování (vyjma štětových stěn) - úpravu, ochranu a očištění dna, základové spáry, stěn a svahů - zhutnění podloží, případně i svahů vč. svahování - zřízení stupňů v podloží a lavic na svazích, není-li pro tyto práce zřízena samostatná položka - udržování výkopiště a jeho ochrana proti vodě - odvedení nebo obvedení vody v okolí výkopiště a ve výkopišti - třídění výkopku - veškeré pomocné konstrukce umožňující provedení vykopávky (příjezdy, sjezdy, nájezdy, lešení, podpěr. konstr., přemostění, zpevněné plochy, zakrytí a pod.) - nezahrnuje uložení zeminy (na skládku, do násypu) ani poplatky za skládku, vykazují se v položce č.0141**
P | 10 | 13273A |  | HLOUBENÍ RÝH ŠÍŘ DO 2M PAŽ I NEPAŽ TŘ. I - BEZ DOPRAVY | M3 | 584.994 | 0 |  |  |  | 0 |  | 2022_OTSKP |  | 2
PP
VV |  |  |  | Tabulka č.1 Kubatura výkopů z hloubení rýh 584.994=584,994 [A]
TS |  |  |  | položka zahrnuje: - svislá doprava, přemístění, přeložení, manipulace s výkopkem - kompletní provedení vykopávky nezapažené i zapažené - ošetření výkopiště po celou dobu práce v něm vč. klimatických opatření - ztížení vykopávek v blízkosti podzemního vedení, konstrukcí a objektů vč. jejich dočasného zajištění - ztížení pod vodou, v okolí výbušnin, ve stísněných prostorech a pod. - příplatek za lepivost - těžení po vrstvách, pásech a po jiných nutných částech (figurách) - čerpání vody vč. čerpacích jímek, potrubí a pohotovostní čerpací soupravy (viz ustanovení k pol. 1151,2) - potřebné snížení hladiny podzemní vody - těžení a rozpojování jednotlivých balvanů - vytahování a nošení výkopku - svahování a přesvah. svahů do konečného tvaru, výměna hornin v podloží a v pláni znehodnocené klimatickými vlivy - ruční vykopávky, odstranění kořenů a napadávek - pažení, vzepření a rozepření vč. přepažování (vyjma štětových stěn) - úpravu, ochranu a očištění dna, základové spáry, stěn a svahů - odvedení nebo obvedení vody v okolí výkopiště a ve výkopišti - třídění výkopku - veškeré pomocné konstrukce umožňující provedení vykopávky (příjezdy, sjezdy, nájezdy, lešení, podpěr. konstr., přemostění, zpevněné plochy, zakrytí a pod.) - nezahrnuje uložení zeminy (na skládku, do násypu) ani poplatky za skládku, vykazují se v položce č.0141**
P | 11 | 13373A |  | HLOUBENÍ ŠACHET ZAPAŽ I NEPAŽ TŘ. I - BEZ DOPRAVY | M3 | 53.98 | 0 |  |  |  | 0 |  | 2022_OTSKP |  | 2
PP
VV |  |  |  | Tabulka č.1 Kubatura výkopů z hloubení šachet 53.98=53,980 [A]
TS |  |  |  | položka zahrnuje: - svislá doprava, přemístění, přeložení, manipulace s výkopkem - kompletní provedení vykopávky nezapažené i zapažené - ošetření výkopiště po celou dobu práce v něm vč. klimatických opatření - ztížení vykopávek v blízkosti podzemního vedení, konstrukcí a objektů vč. jejich dočasného zajištění - ztížení pod vodou, v okolí výbušnin, ve stísněných prostorech a pod. - příplatek za lepivost - těžení po vrstvách, pásech a po jiných nutných částech (figurách) - čerpání vody vč. čerpacích jímek, potrubí a pohotovostní čerpací soupravy (viz ustanovení k pol. 1151,2) - potřebné snížení hladiny podzemní vody - těžení a rozpojování jednotlivých balvanů - vytahování a nošení výkopku - svahování a přesvah. svahů do konečného tvaru, výměna hornin v podloží a v pláni znehodnocené klimatickými vlivy - ruční vykopávky, odstranění kořenů a napadávek - pažení, vzepření a rozepření vč. přepažování (vyjma štětových stěn) - úpravu, ochranu a očištění dna, základové spáry, stěn a svahů - odvedení nebo obvedení vody v okolí výkopiště a ve výkopišti - třídění výkopku - veškeré pomocné konstrukce umožňující provedení vykopávky (příjezdy, sjezdy, nájezdy, lešení, podpěr. konstr., přemostění, zpevněné plochy, zakrytí a pod.) - nezahrnuje uložení zeminy (na skládku, do násypu) ani poplatky za skládku, vykazují se v položce č.0141**
P | 12 | 171101 |  | ULOŽENÍ SYPANINY DO NÁSYPŮ SE ZHUTNĚNÍM DO 95% PS | M3 | 4413.184 | 0 |  |  |  | 0 |  | 2022_OTSKP |  | 2
PP
VV |  |  |  | Tabulka č.3 Zřízení náspu 3877.234=3 877,234 [A] Tabulka PS č.3 Násyp 535.95=535,950 [B] Celkem: A+B=4 413,184 [C]
TS |  |  |  | položka zahrnuje: - kompletní provedení zemní konstrukce vč. výběru vhodného materiálu - úprava ukládaného materiálu vlhčením, tříděním, promícháním nebo vysoušením, příp. jiné úpravy za účelem zlepšení jeho mech. vlastností - hutnění i různé míry hutnění - ošetření úložiště po celou dobu práce v něm vč. klimatických opatření - ztížení v okolí vedení, konstrukcí a objektů a jejich dočasné zajištění - ztížení provádění vč. hutnění ve ztížených podmínkách a stísněných prostorech - ztížené ukládání sypaniny pod vodu - ukládání po vrstvách a po jiných nutných částech (figurách) vč. dosypávek - spouštění a nošení materiálu - výměna částí zemní konstrukce znehodnocené klimatickými vlivy - ruční hutnění a výplň jam a prohlubní v podloží - úprava, očištění, ochrana a zhutnění podloží - svahování, hutnění a uzavírání povrchů svahů - zřízení lavic na svazích - udržování úložiště a jeho ochrana proti vodě - odvedení nebo obvedení vody v okolí úložiště a v úložišti - veškeré pomocné konstrukce umožňující provedení zemní konstrukce (příjezdy, sjezdy, nájezdy, lešení, podpěrné konstrukce, přemostění, zpevněné plochy, zakrytí a pod.)
P | 13 | 17411 |  | ZÁSYP JAM A RÝH ZEMINOU SE ZHUTNĚNÍM | M3 | 813.25 | 0 |  |  |  | 0 |  | 2022_OTSKP |  | 2
PP
VV |  |  |  | Tabulka č.3 Zásyp 813.25=813,250 [A]
TS |  |  |  | položka zahrnuje: - kompletní provedení zemní konstrukce vč. výběru vhodného materiálu - úprava ukládaného materiálu vlhčením, tříděním, promícháním nebo vysoušením, příp. jiné úpravy za účelem zlepšení jeho mech. vlastností - hutnění i různé míry hutnění - ošetření úložiště po celou dobu práce v něm vč. klimatických opatření - ztížení v okolí vedení, konstrukcí a objektů a jejich dočasné zajištění - ztížení provádění vč. hutnění ve ztížených podmínkách a stísněných prostorech - ztížené ukládání sypaniny pod vodu - ukládání po vrstvách a po jiných nutných částech (figurách) vč. dosypávek - spouštění a nošení materiálu - výměna částí zemní konstrukce znehodnocené klimatickými vlivy - ruční hutnění - udržování úložiště a jeho ochrana proti vodě - odvedení nebo obvedení vody v okolí úložiště a v úložišti - veškeré pomocné konstrukce umožňující provedení zemní konstrukce (příjezdy, sjezdy, nájezdy, lešení, podpěrné konstrukce, přemostění, zpevněné plochy, zakrytí a pod.)
P | 14 | 17561 |  | OBSYP POTRUBÍ A OBJEKTŮ Z HORNIN KAMENITÝCH | M3 | 496.23 | 0 |  |  |  | 0 |  | 2022_OTSKP |  | 2
PP
VV |  |  |  | Tabulka č.1 Kubatura zásypů jam a rýh z nakupovaných materiálů 496.23=496,230 [A]
TS |  |  |  | položka zahrnuje: - kompletní provedení zemní konstrukce vč. výběru vhodného materiálu - úprava ukládaného materiálu vlhčením, tříděním, promícháním nebo vysoušením, příp. jiné úpravy za účelem zlepšení jeho mech. vlastností - hutnění i různé míry hutnění - ošetření úložiště po celou dobu práce v něm vč. klimatických opatření - ztížení v okolí vedení, konstrukcí a objektů a jejich dočasné zajištění - ztížení provádění vč. hutnění ve ztížených podmínkách a stísněných prostorech - ztížené ukládání sypaniny pod vodu - ukládání po vrstvách a po jiných nutných částech (figurách) vč. dosypávek - spouštění a nošení materiálu - výměna částí zemní konstrukce znehodnocené klimatickými vlivy - ruční hutnění a výplň jam a prohlubní v podloží - úprava, očištění, ochrana a zhutnění podloží - svahování, hutnění a uzavírání povrchů svahů - zřízení lavic na svazích - udržování úložiště a jeho ochrana proti vodě - odvedení nebo obvedení vody v okolí úložiště a v úložišti - veškeré pomocné konstrukce umožňující provedení zemní konstrukce (příjezdy, sjezdy, nájezdy, lešení, podpěrné konstrukce, přemostění, zpevněné plochy, zakrytí a pod.) - zemina vytlačená potrubím o DN do 180mm se od kubatury obsypů neodečítá
P | 15 | 18110 |  | ÚPRAVA PLÁNĚ SE ZHUTNĚNÍM V HORNINĚ TŘ. I | M2 | 87972.286 | 0 |  |  |  | 0 |  | 2022_OTSKP |  | 2
PP
VV |  |  |  | Tabulka č.3 Úprava zemní pláně se zhutněním 83332.236=83 332,236 [A] Tabulka PS č.3 Úprava zemní pláně se zhutněním 4640.05=4 640,050 [B] Celkem: A+B=87 972,286 [C]
TS |  |  |  | položka zahrnuje úpravu pláně včetně vyrovnání výškových rozdílů. Míru zhutnění určuje projekt.
P | 16 | 18220 |  | ROZPROSTŘENÍ ORNICE VE SVAHU | M3 | 94.85 | 0 |  |  |  | 0 |  | 2022_OTSKP |  | 2
PP
VV |  |  |  | Tabulka č.3 Rozprostření ornice (vyztuž. zemin) 94.85=94,850 [A]
TS |  |  |  | položka zahrnuje: nutné přemístění ornice z dočasných skládek vzdálených do 50m rozprostření ornice v předepsané tloušťce ve svahu přes 1:5
P | 17 | 18221 |  | ROZPROSTŘENÍ ORNICE VE SVAHU V TL DO 0,10M | M2 | 6518.2 | 0 |  |  |  | 0 |  | 2022_OTSKP |  | 2
PP
VV |  |  |  | Tabulka č.3 Rozprostření ornice (svahy) 6518.2=6 518,200 [A]
TS |  |  |  | položka zahrnuje: nutné přemístění ornice z dočasných skládek vzdálených do 50m rozprostření ornice v předepsané tloušťce ve svahu přes 1:5
P | 18 | 18245 |  | ZALOŽENÍ TRÁVNÍKU ZATRAVŇOVACÍ TEXTILIÍ (ROHOŽÍ) | M2 | 7028.2 | 0 |  |  |  | 0 |  | 2022_OTSKP |  | 2
PP
VV |  |  |  | Tabulka č.3 Rozprostření ornice (svahy) 6518.2=6 518,200 [A] Ochrana geomříže travní rohoží 510=510,000 [B] Celkem: A+B=7 028,200 [C]
TS |  |  |  | Zahrnuje dodání a položení předepsané zatravňovací textilie bez ohledu na sklon terénu, zalévání, první pokosení
P | 19 | R171101 |  | ULOŽENÍ SYPANINY DO NÁSYPŮ SE ZHUTNĚNÍM DO 95% PSROZŠÍŘENÍ DRÁŽNÍ STEZKY | M3 | 824.9 | 0 |  |  |  | 0 |  | [bez vazby na CS] |  | 2
PP
VV |  |  |  | Tabulka č.3 Zřízení náspu pomocí výztuž. zemin 824.9=824,900 [A]
TS |  |  |  | položka zahrnuje: - kompletní provedení zemní konstrukce vč. výběru vhodného materiálu - úprava ukládaného materiálu vlhčením, tříděním, promícháním nebo vysoušením, příp. jiné úpravy za účelem zlepšení jeho mech. vlastností - hutnění i různé míry hutnění - ošetření úložiště po celou dobu práce v něm vč. klimatických opatření - ztížení v okolí vedení, konstrukcí a objektů a jejich dočasné zajištění - ztížení provádění vč. hutnění ve ztížených podmínkách a stísněných prostorech - ztížené ukládání sypaniny pod vodu - ukládání po vrstvách a po jiných nutných částech (figurách) vč. dosypávek - spouštění a nošení materiálu - výměna částí zemní konstrukce znehodnocené klimatickými vlivy - ruční hutnění a výplň jam a prohlubní v podloží - úprava, očištění, ochrana a zhutnění podloží - svahování, hutnění a uzavírání povrchů svahů - zřízení lavic na svazích - udržování úložiště a jeho ochrana proti vodě - odvedení nebo obvedení vody v okolí úložiště a v úložišti - veškeré pomocné konstrukce umožňující provedení zemní konstrukce (příjezdy, sjezdy, nájezdy, lešení, podpěrné konstrukce, přemostění, zpevněné plochy, zakrytí a pod.)
P | 20 | R17461-1 |  | ZÁSYP JAM A RÝH Z HORNIN KAMENITÝCHfr. 32/63 | M3 | 207.733 | 0 |  |  |  | 0 |  | [bez vazby na CS] |  | 2
PP
VV |  |  |  | kamenný filter - drcené kamenivo fr. 32/63 pro příkopové žlaby UCB km 60,394 382 až km 60,411 800 délka * plocha 17,5 * (0,266+0,429)=12,163 [A] pro příkopové žlaby UCH vlevo od koleje č.1 km 62,346 688 až km 62,426 688 + km 62,441 688 až km 62,576 688 délka * 2 * plocha (80+135) * 2 * (0,12+0,126)=105,780 [B] vpravo od koleje č.2 km 62,346 688 až km 62,398 188 + km 62,436 688 až km 62,576 688 délka * 2 * plocha (42,5+140) * 2 * (0,12+0,126)=89,790 [C] Celkem: A+B+C=207,733 [D]
TS |  |  |  | položka zahrnuje: - kompletní provedení zemní konstrukce vč. výběru vhodného materiálu - úprava ukládaného materiálu vlhčením, tříděním, promícháním nebo vysoušením, příp. jiné úpravy za účelem zlepšení jeho mech. vlastností - hutnění i různé míry hutnění - ošetření úložiště po celou dobu práce v něm vč. klimatických opatření - ztížení v okolí vedení, konstrukcí a objektů a jejich dočasné zajištění - ztížení provádění vč. hutnění ve ztížených podmínkách a stísněných prostorech - ztížené ukládání sypaniny pod vodu - ukládání po vrstvách a po jiných nutných částech (figurách) vč. dosypávek - spouštění a nošení materiálu - výměna částí zemní konstrukce znehodnocené klimatickými vlivy - ruční hutnění - udržování úložiště a jeho ochrana proti vodě - odvedení nebo obvedení vody v okolí úložiště a v úložišti - veškeré pomocné konstrukce umožňující provedení zemní konstrukce (příjezdy, sjezdy, nájezdy, lešení, podpěrné konstrukce, přemostění, zpevněné plochy, zakrytí a pod.)
P | 21 | R17461-2 |  | ZÁSYP JAM A RÝH Z HORNIN KAMENITÝCHfr. 16/32 | M3 | 569.617 | 0 |  |  |  | 0 |  | [bez vazby na CS] |  | 2
PP
VV |  |  |  | drcené kamenivo fr. 16/32 pro příkopové žlaby UCH vlevo od koleje č.1 km 62,346 688 až km 62,426 688 + km 62,441 688 až km 62,576 688 délka * plocha (80+135) * (0,732+0,701)=308,095 [A] vpravo od koleje č.2 km 62,346 688 až km 62,398 188 + km 62,436 688 až km 62,576 688 délka * plocha (42,5+140) * (0,732+0,701)=261,523 [B] Celkem: A+B=569,618 [C]
TS |  |  |  | položka zahrnuje: - kompletní provedení zemní konstrukce vč. výběru vhodného materiálu - úprava ukládaného materiálu vlhčením, tříděním, promícháním nebo vysoušením, příp. jiné úpravy za účelem zlepšení jeho mech. vlastností - hutnění i různé míry hutnění - ošetření úložiště po celou dobu práce v něm vč. klimatických opatření - ztížení v okolí vedení, konstrukcí a objektů a jejich dočasné zajištění - ztížení provádění vč. hutnění ve ztížených podmínkách a stísněných prostorech - ztížené ukládání sypaniny pod vodu - ukládání po vrstvách a po jiných nutných částech (figurách) vč. dosypávek - spouštění a nošení materiálu - výměna částí zemní konstrukce znehodnocené klimatickými vlivy - ruční hutnění - udržování úložiště a jeho ochrana proti vodě - odvedení nebo obvedení vody v okolí úložiště a v úložišti - veškeré pomocné konstrukce umožňující provedení zemní konstrukce (příjezdy, sjezdy, nájezdy, lešení, podpěrné konstrukce, přemostění, zpevněné plochy, zakrytí a pod.)
SD |  | 002 |  | Základy
P | 22 | 21461C |  | SEPARAČNÍ GEOTEXTILIE DO 300G/M2 | M2 | 5406.718 | 0 |  |  |  | 0 |  | 2022_OTSKP |  | 2
PP
VV |  |  |  | Pro trativodní rýhy Tabulka č.10 4235.29=4 235,290 [A] pro příkopové žlaby UCB km 60,394 382 až km 60,411 800 délka žlabu * délka geotextílie 17,5 * 2,142=37,485 [B] pro příkopové žlaby UCH vlevo od koleje č.1 km 62,346 688 až km 62,426 688 + km 62,441 688 až km 62,576 688 délka žlabu * délka geotextílie (80+135) * 2,939=631,885 [C] vpravo od koleje č.2 km 62,346 688 až km 62,398 188 + km 62,436 688 až km 62,576 688 délka žlabu * délka geotextílie (42,5+140) * 2,751=502,058 [D] Celkem: A+B+C+D=5 406,718 [E]
TS |  |  |  | Položka zahrnuje: - dodávku předepsané geotextilie - úpravu, očištění a ochranu podkladu - přichycení k podkladu, případně zatížení - úpravy spojů a zajištění okrajů - úpravy pro odvodnění - nutné přesahy - mimostaveništní a vnitrostaveništní dopravu
P | 23 | 21461D |  | SEPARAČNÍ GEOTEXTILIE DO 400G/M2 | M2 | 16589.35 | 0 |  |  |  | 0 |  | 2022_OTSKP |  | 2
PP
VV |  |  |  | Tabulka č.3 geotextílie (300g/m2) 16589.35=16 589,350 [A]
TS |  |  |  | Položka zahrnuje: - dodávku předepsané geotextilie - úpravu, očištění a ochranu podkladu - přichycení k podkladu, případně zatížení - úpravy spojů a zajištění okrajů - úpravy pro odvodnění - nutné přesahy - mimostaveništní a vnitrostaveništní dopravu
SD |  | 003 |  | Svislé konstrukce
P | 24 | 31112 |  | ZDI A STĚNY PODPĚR A VOLNÉ Z DÍLCŮ ŽELBET | M3 | 147.603 | 0 |  |  |  | 0 |  | 2022_OTSKP |  | 2
PP
VV |  |  |  | viz výkres situace + příčných řezů rozšíření drážní stezky od km 61,932 115 do km 62,043 115 krabicovým dílem U3 délka * plocha 108 * 0,2844=30,715 [A] rozšíření drážní stezky od km 61,800 000 do km 62,211 000 krabicovým dílem U3 délka * plocha 411 * 0,2844=116,888 [B] Celkem: A+B=147,603 [C]
TS |  |  |  | - dodání dílce požadovaného tvaru a vlastností, jeho skladování, doprava a osazení do definitivní polohy, včetně komplexní technologie výroby a montáže dílců, ošetření a ochrana dílců, - u dílců železobetonových a předpjatých veškerá výztuž, případně i tuhé kovové prvky a závěsná oka, - úpravy a zařízení pro uložení a transport dílce, - veškeré požadované úpravy dílců, včetně doplňkových konstrukcí a vybavení, - sestavení dílce na stavbě včetně montážních zařízení, plošin a prahů a pod., - výplň, těsnění a tmelení spár a spojů, - očištění a ošetření úložných ploch, - zednické výpomoce pro montáž dílců, - označení dílce výrobním štítkem nebo jiným způsobem, - úpravy dílce pro dodržení požadované přesnosti jeho osazení, včetně případných měření, - veškerá zařízení pro zajištění stability v každém okamžiku, - další práce dané případně specifikací k příslušnému prefabrik. dílci (úprava pohledových ploch, příp. rubových ploch, osazení měřících zařízení, zkoušení a měření dílců a pod.)
P | 25 | 386325 |  | KOMPLETNÍ KONSTRUKCE JÍMEK ZE ŽELEZOBETONU C30/37 | M3 | 24.696 | 0 |  |  |  | 0 |  | 2022_OTSKP |  | 2
PP
VV |  |  |  | pro horské vpusti HV1 (1,2 * 2 * 2,85) - (0,8 * 2,65 * 1,6) - (3,14 * 0,1 * 0,1 *0,2) - (3,14 * 0,125 * 0,125 * 0,2) - (0,3 * 0,5 *0,2)=3,402 [A] HV2 (1,2 * 2 * 2,45) - (0,8 * 2,25 * 1,6) - (3,14 * 0,1 * 0,1 *0,2) - (3,14 * 0,125 * 0,125 * 0,2) - (0,3 * 0,5 *0,2)=2,954 [B] HV3 + HV5 + HV6 3 * ((1,35 * 2 * 2,1) + (0,25 * 0,5 * 2) - (0,8 * 1,9 * 1,6) - (3,14 * 0,1 * 0,1 *0,2) - (3,14 * 0,125 * 0,125 * 0,2) - (0,3 * 0,5 *0,2))=10,326 [C] HV4 (1,35 * 2 * 2,5) + (0,25 * 0,5 * 2) - (0,8 * 2,3 * 1,6) - (3,14 * 0,1 * 0,1 *0,2) - (3,14 * 0,125 * 0,125 * 0,2) - (0,3 * 0,5 *0,2)=4,010 [D] HV7 + HV8 2 * ((1,2 * 2 * 1,6) - (0,8 * 1,4 * 1,6) - (3,14 * 0,1 * 0,1 *0,2) - (3,14 * 0,125 * 0,125 * 0,2) - (0,3 * 0,5 *0,2))=4,004 [E] Celkem: A+B+C+D+E=24,696 [F]
TS |  |  |  | - dodání čerstvého betonu (betonové směsi) požadované kvality, jeho uložení do požadovaného tvaru při jakékoliv hustotě výztuže, konzistenci čerstvého betonu a způsobu hutnění, ošetření a ochranu betonu, - zhotovení nepropustného, mrazuvzdorného betonu a betonu požadované trvanlivosti a vlastností, - užití potřebných přísad a technologií výroby betonu, - zřízení pracovních a dilatačních spar, včetně potřebných úprav, výplně, vložek, opracování, očištění a ošetření, - bednění požadovaných konstr. (i ztracené) s úpravou dle požadované kvality povrchu betonu, včetně odbedňovacích a odskružovacích prostředků, - podpěrné konstr. (skruže) a lešení všech druhů pro bednění, uložení čerstvého betonu, výztuže a doplňkových konstr., vč. požadovaných otvorů, ochranných a bezpečnostních opatření a základů těchto konstrukcí a lešení, - vytvoření kotevních čel, kapes, nálitků, a sedel, - zřízení všech požadovaných otvorů, kapes, výklenků, prostupů, dutin, drážek a pod., vč. ztížení práce a úprav kolem nich, - úpravy pro osazení výztuže, doplňkových konstrukcí a vybavení, - úpravy povrchu pro položení požadované izolace, povlaků a nátěrů, případně vyspravení, - ztížení práce u kabelových a injektážních trubek a ostatních zařízení osazovaných do betonu, - konstrukce betonových kloubů, upevnění kotevních prvků a doplňkových konstrukcí, - nátěry zabraňující soudržnost betonu a bednění, - výplň, těsnění a tmelení spar a spojů, - opatření povrchů betonu izolací proti zemní vlhkosti v částech, kde přijdou do styku se zeminou nebo kamenivem, - případné zřízení spojovací vrstvy u základů, - úpravy pro osazení zařízení ochrany konstrukce proti vlivu bludných proudů
P | 26 | 386365 |  | VÝZTUŽ KOMPLETNÍCH KONSTRUKCÍ JÍMEK Z OCELI 10505, B500B | T | 1.297 | 0 |  |  |  | 0 |  | 2022_OTSKP |  | 2
PP
VV |  |  |  | pro horské vpusti (viz jednotlivé výkresy HV) HV1 (384 + 10,92 + 52,44 + 7,2) * 0,395 / 1000 + 21,6 * 0,222 / 1000=0,184 [A] HV2 (345,6 + 10,92 + 52,44 + 7,2) * 0,395 / 1000 + 18 * 0,222 / 1000=0,168 [B] HV3 + HV5 + HV6 3 * ((307,2 + 10,92 + 7,3 + 14,28 + 25,16 + 40,71 + 7,2) * 0,395 / 1000 + (7,2 + 9,6) * 0,222 / 1000)=0,500 [C] HV4 (345,6 + 10,92 + 7,3 + 14,28 + 25,16 + 40,71 + 7,2) * 0,395 / 1000 + (9 + 12) * 0,222 / 1000=0,183 [D] HV7 + HV8 2 * ((259,2 + 7,56 + 51,06 + 7,2) * 0,395 / 1000 + 10,8 * 0,222 / 1000)=0,262 [E] Celkem: A+B+C+D+E=1,297 [F]
TS |  |  |  | Položka zahrnuje veškerý materiál, výrobky a polotovary, včetně mimostaveništní a vnitrostaveništní dopravy (rovněž přesuny), včetně naložení a složení, případně s uložením - dodání betonářské výztuže v požadované kvalitě, stříhání, řezání, ohýbání a spojování do všech požadovaných tvarů (vč. armakošů) a uložení s požadovaným zajištěním polohy a krytí výztuže betonem, - veškeré svary nebo jiné spoje výztuže, - pomocné konstrukce a práce pro osazení a upevnění výztuže, - zednické výpomoci pro montáž betonářské výztuže, - úpravy výztuže pro osazení doplňkových konstrukcí, - ochranu výztuže do doby jejího zabetonování, - úpravy výztuže pro zřízení železobetonových kloubů, kotevních prvků, závěsných ok a doplňkových konstrukcí, - veškerá opatření pro zajištění soudržnosti výztuže a betonu, - vodivé propojení výztuže, které je součástí ochrany konstrukce proti vlivům bludných proudů, vyvedení do měřících skříní nebo míst pro měření bludných proudů (vlastní měřící skříně se uvádějí položkami SD 74), - povrchovou antikorozní úpravu výztuže, - separaci výztuže, - osazení měřících zařízení a úpravy pro ně, - osazení měřících skříní nebo míst pro měření bludných proudů.
P | 27 | 386368 |  | VÝZTUŽ KOMPL KONSTR JÍMEK ZE SVAŘ SÍTÍ | T | 1.598 | 0 |  |  |  | 0 |  | 2022_OTSKP |  | 2
PP
VV |  |  |  | pro horské vpusti (viz jednotlivé výkresy HV) HV1 (83,6 + 190 + 170 + 110 + 90) * 0,395 / 1000=0,254 [A] HV2 (83,6 + 159,6 + 142,8 + 92,4 + 75,6) * 0,395 / 1000=0,219 [B] HV3 + HV5 + HV6 3 * (83,6 + 87,4 + 115,6 + 64,6 + 81,6 + 61,2 + 19) * 0,395 / 1000=0,608 [C] HV4 (83,6 + 102,6 + 142,8 + 79,8 + 100,8 + 75,6 + 19) * 0,395 / 1000=0,239 [D] HV7 + HV8 2 * (83,6 + 91,2 + 81,6 + 52,8 + 43,2) * 0,395 / 1000=0,278 [E] Celkem: A+B+C+D+E=1,598 [F]
TS |  |  |  | Položka zahrnuje veškerý materiál, výrobky a polotovary, včetně mimostaveništní a vnitrostaveništní dopravy (rovněž přesuny), včetně naložení a složení, případně s uložením - dodání betonářské výztuže v požadované kvalitě, stříhání, řezání, ohýbání a spojování do všech požadovaných tvarů (vč. armakošů) a uložení s požadovaným zajištěním polohy a krytí výztuže betonem, - veškeré svary nebo jiné spoje výztuže, - pomocné konstrukce a práce pro osazení a upevnění výztuže, - zednické výpomoci pro montáž betonářské výztuže, - úpravy výztuže pro osazení doplňkových konstrukcí, - ochranu výztuže do doby jejího zabetonování, - úpravy výztuže pro zřízení železobetonových kloubů, kotevních prvků, závěsných ok a doplňkových konstrukcí, - veškerá opatření pro zajištění soudržnosti výztuže a betonu, - vodivé propojení výztuže, které je součástí ochrany konstrukce proti vlivům bludných proudů, vyvedení do měřících skříní nebo míst pro měření bludných proudů (vlastní měřící skříně se uvádějí položkami SD 74), - povrchovou antikorozní úpravu výztuže, - separaci výztuže, - osazení měřících zařízení a úpravy pro ně, - osazení měřících skříní nebo míst pro měření bludných proudů.
P | 28 | R311368 |  | ZTRACENÉ BEDNĚNÍ ZE SVAŘ SÍTÍPRO ČELO VYZTUŽENÉHO NÁSPU | T | 2.391 | 0 |  |  |  | 0 |  | [bez vazby na CS] |  | 2
PP
VV |  |  |  | 150x150x8 délka * výška * hmotnost 1 m2 * přesah 20% 410 * 0,9 * 5,4/1000 * 1,2=2,391 [A]
TS |  |  |  | Položka zahrnuje veškerý materiál, výrobky a polotovary, včetně mimostaveništní a vnitrostaveništní dopravy (rovněž přesuny), včetně naložení a složení, případně s uložením - dodání betonářské výztuže v požadované kvalitě, stříhání, řezání, ohýbání a spojování do všech požadovaných tvarů (vč. armakošů) a uložení s požadovaným zajištěním polohy a krytí výztuže betonem, - veškeré svary nebo jiné spoje výztuže, - pomocné konstrukce a práce pro osazení a upevnění výztuže, - zednické výpomoci pro montáž betonářské výztuže, - úpravy výztuže pro osazení doplňkových konstrukcí, - ochranu výztuže do doby jejího zabetonování, - úpravy výztuže pro zřízení železobetonových kloubů, kotevních prvků, závěsných ok a doplňkových konstrukcí, - veškerá opatření pro zajištění soudržnosti výztuže a betonu, - vodivé propojení výztuže, které je součástí ochrany konstrukce proti vlivům bludných proudů, vyvedení do měřících skříní nebo míst pro měření bludných proudů (vlastní měřící skříně se uvádějí položkami SD 74), - povrchovou antikorozní úpravu výztuže, - separaci výztuže, - osazení měřících zařízení a úpravy pro ně, - osazení měřících skříní nebo míst pro měření bludných proudů.
SD |  | 004 |  | Vodorovné konstrukce
P | 29 | 451312 |  | PODKLADNÍ A VÝPLŇOVÉ VRSTVY Z PROSTÉHO BETONU C12/15 | M3 | 311.633 | 0 |  |  |  | 0 |  | 2022_OTSKP |  | 2
PP
VV |  |  |  | rozšíření drážní stezky od km 58,000 do km 58,425 krabicovým dílem U3 délka * plocha 425 * 0,111=47,175 [A] podkladní deska pro příkopové žlaby UCB + výplň z nepropustného materiálu km 60,394 382 až km 60,411 800 délka * plocha + 2 * délka * plocha 17,5 * 0,245 + 2 * 17,5 * 0,178=10,518 [B] podkladní deska pro příkopové žlaby UCH + výplň z nepropustného materiálu vlevo od koleje č.1 km 62,346 688 až km 62,426 688 + km 62,441 688 až km 62,576 688 délka * plocha + délka * plocha (80+135) * 0,245 + (80+135) * (0,178+0,044)=100,405 [C] vpravo od koleje č.2 km 62,346 688 až km 62,398 188 + km 62,436 688 až km 62,576 688 délka * plocha + délka * plocha (42,5+140) * 0,245 + (42,5+140) * (0,178+0,044)=85,228 [D] podkladní beton pod horskými vpustmi (HV1, HV2, HV7, HV8) + (HV3 + HV4 + HV5 + HV6) počet * plocha * tloušťka + počet * plocha * tloušťka 4 * 2,4 * 0,15 + 4 * 2,7 *0,15=3,060 [E] podbetonování trativodů Tabulka č.10 Podbetonování 64.245=64,245 [F] pro palisády počet * šířka * délka * výška 6 * 0,32 * 0,38 * 0,6=0,438 [G] pod trativodní výusti Jirkov zastávka (V1-J, V2-J, V3-J) Přejezd v km 62,341 (V1-P) Chomutov město (V1-CH, V2-CH, V3-CH) počet * plocha podstavy * tloušťka 7 * 0,66 * 1,22 * 0,1=0,564 [H] Celkem: A+B+C+D+E+F+G+H=311,633 [I]
TS |  |  |  | - dodání čerstvého betonu (betonové směsi) požadované kvality, jeho uložení do požadovaného tvaru při jakékoliv hustotě výztuže, konzistenci čerstvého betonu a způsobu hutnění, ošetření a ochranu betonu, - zhotovení nepropustného, mrazuvzdorného betonu a betonu požadované trvanlivosti a vlastností, - užití potřebných přísad a technologií výroby betonu, - zřízení pracovních a dilatačních spar, včetně potřebných úprav, výplně, vložek, opracování, očištění a ošetření, - bednění požadovaných konstr. (i ztracené) s úpravou dle požadované kvality povrchu betonu, včetně odbedňovacích a odskružovacích prostředků, - podpěrné konstr. (skruže) a lešení všech druhů pro bednění, uložení čerstvého betonu, výztuže a doplňkových konstr., vč. požadovaných otvorů, ochranných a bezpečnostních opatření a základů těchto konstrukcí a lešení, - vytvoření kotevních čel, kapes, nálitků, a sedel, - zřízení všech požadovaných otvorů, kapes, výklenků, prostupů, dutin, drážek a pod., vč. ztížení práce a úprav kolem nich, - úpravy pro osazení výztuže, doplňkových konstrukcí a vybavení, - úpravy povrchu pro položení požadované izolace, povlaků a nátěrů, případně vyspravení, - ztížení práce u kabelových a injektážních trubek a ostatních zařízení osazovaných do betonu, - konstrukce betonových kloubů, upevnění kotevních prvků a doplňkových konstrukcí, - nátěry zabraňující soudržnost betonu a bednění, - výplň, těsnění a tmelení spar a spojů, - opatření povrchů betonu izolací proti zemní vlhkosti v částech, kde přijdou do styku se zeminou nebo kamenivem, - případné zřízení spojovací vrstvy u základů, - úpravy pro osazení zařízení ochrany konstrukce proti vlivu bludných proudů
P | 30 | 465512 |  | DLAŽBY Z LOMOVÉHO KAMENE NA MC | M3 | 1.82 | 0 |  |  |  | 0 |  | 2022_OTSKP |  | 2
PP
VV |  |  |  | U Trativodních výustí Jirkov zastávka (V1-J, V2-J, V3-J) Přejezd v km 62,341 (V1-P) Chomutov město (V1-CH, V2-CH, V3-CH) počet * (šířka * délka * tloušťka) 7 * (1 * 1,3 * 0,2)=1,820 [A]
TS |  |  |  | položka zahrnuje: - nutné zemní práce (svahování, úpravu pláně a pod.) - zřízení spojovací vrstvy - zřízení lože dlažby z cementové malty předepsané kvality a předepsané tloušťky - dodávku a položení dlažby z lomového kamene do předepsaného tvaru - spárování, těsnění, tmelení a vyplnění spar MC případně s vyklínováním - úprava povrchu pro odvedení srážkové vody - nezahrnuje podklad pod dlažbu, vykazuje se samostatně položkami SD 45
SD |  | 005 |  | Komunikace
P | 31 | 501101 |  | ZŘÍZENÍ KONSTRUKČNÍ VRSTVY TĚLESA ŽELEZNIČNÍHO SPODKU ZE ŠTĚRKODRTI NOVÉ | M3 | 12825.818 | 0 |  |  |  | 0 |  | 2022_OTSKP |  | 2
PP
VV |  |  |  | Tabulka č.3 celková objem - Podkladní vrstva štěrkodrť 12126.218=12 126,218 [A] Tabulka PS č.3 celková objem - Podkladní vrstva štěrkodrť 699.6=699,600 [B] Celkem: A+B=12 825,818 [C]
TS |  |  |  | 1. Položka obsahuje: – nákup a dodání štěrkodrtě v požadované kvalitě podle zadávací dokumentace – očištění podkladu, případně zřízení spojovací vrstvy – uložení štěrkodrtě dle předepsaného technologického předpisu – zřízení podkladní nebo konstrukční vrstvy ze štěrkodrtě bez rozlišení šířky, pokládání vrstvy po etapách, případně dílčích vrstvách, včetně pracovních spar a spojů – hutnění na předepsanou míru hutnění – průkazní zkoušky, kontrolní zkoušky a kontrolní měření – úpravu napojení, ukončení a těsnění podél odvodňovacích zařízení, vpustí, šachet apod. – těsnění, tmelení a výplň spar a otvorů – ošetření úložiště po celou dobu práce v něm vč. klimatických opatření – ztížení v okolí inženýrských vedení, konstrukcí a objektů a jejich dočasné zajištění – ztížení provádění včetně hutnění ve ztížených podmínkách a stísněných prostorech – úpravu povrchu vrstvy 2. Položka neobsahuje: X 3. Způsob měření: Měří se metr krychlový.
P | 32 | 56342 |  | VOZOVKOVÉ VRSTVY ZE ŠTĚRKOPÍSKU TL. DO 100MM | M2 | 9.1 | 0 |  |  |  | 0 |  | 2022_OTSKP |  | 2
PP
VV |  |  |  | pod dlažbu u trativodních výustí Jirkov zastávka (V1-J, V2-J, V3-J) Přejezd v km 62,341 (V1-P) Chomutov město (V1-CH, V2-CH, V3-CH) počet * (šířka * délka) 7 * (1 * 1,3)=9,100 [A]
TS |  |  |  | - dodání kameniva předepsané kvality a zrnitosti - rozprostření a zhutnění vrstvy v předepsané tloušťce - zřízení vrstvy bez rozlišení šířky, pokládání vrstvy po etapách - nezahrnuje postřiky, nátěry
P | 33 | R501201-1 |  | ZŘÍZENÍ KONSTRUKČNÍ VRSTVY TĚLESA ŽELEZNIČNÍHO SPODKU Z DRCENÉHO KAMENIVA NOVÉfr. 0/125 | M3 | 5037.8 | 0 |  |  |  | 0 |  | [bez vazby na CS] |  | 2
PP
VV |  |  |  | Tabulka č.3 Celkový objem - Konstrukční vrstva drcené kamenivo fr. 0/125 4952.3=4 952,300 [A] Pro ZKPP od km 59,454 557 do km 59,469 557 šířka * délka * hloubka 9,5 * 15 * 0,3=42,750 [B] od km 59,506 507 do km 59,521 507 šířka * délka * hloubka 9,5 * 15 * 0,3=42,750 [C] Celkem: A+B+C=5 037,800 [D]
TS |  |  |  | 1. Položka obsahuje: – nákup a dodání drceného kameniva v požadované kvalitě podle zadávací dokumentace – očištění podkladu, případně zřízení spojovací vrstvy – uložení drceného kameniva dle předepsaného technologického předpisu – zřízení podkladní nebo konstrukční vrstvy z drceného kameniva bez rozlišení šířky, pokládání vrstvy po etapách, případně dílčích vrstvách, včetně pracovních spar a spojů – hutnění na předepsanou míru hutnění – průkazní zkoušky, kontrolní zkoušky a kontrolní měření – úpravu napojení, ukončení a těsnění podél odvodňovacích zařízení, vpustí, šachet apod. – těsnění, tmelení a výplň spar a otvorů – ošetření úložiště po celou dobu práce v něm vč. klimatických opatření – ztížení v okolí inženýrských vedení, konstrukcí a objektů a jejich dočasné zajištění – ztížení provádění včetně hutnění ve ztížených podmínkách a stísněných prostorech – úpravu povrchu vrstvy 2. Položka neobsahuje: X 3. Způsob měření: Měří se metr krychlový.
P | 34 | R501201-2 |  | ZŘÍZENÍ KONSTRUKČNÍ VRSTVY TĚLESA ŽELEZNIČNÍHO SPODKU Z DRCENÉHO KAMENIVA NOVÉfr. 32/125 | M3 | 8992.3 | 0 |  |  |  | 0 |  | [bez vazby na CS] |  | 2
PP
VV |  |  |  | Tabulka č.3 Celkový objem - Výměna drcené kamenivo fr. 32/125 8992.3=8 992,300 [A]
TS |  |  |  | 1. Položka obsahuje: – nákup a dodání drceného kameniva v požadované kvalitě podle zadávací dokumentace – očištění podkladu, případně zřízení spojovací vrstvy – uložení drceného kameniva dle předepsaného technologického předpisu – zřízení podkladní nebo konstrukční vrstvy z drceného kameniva bez rozlišení šířky, pokládání vrstvy po etapách, případně dílčích vrstvách, včetně pracovních spar a spojů – hutnění na předepsanou míru hutnění – průkazní zkoušky, kontrolní zkoušky a kontrolní měření – úpravu napojení, ukončení a těsnění podél odvodňovacích zařízení, vpustí, šachet apod. – těsnění, tmelení a výplň spar a otvorů – ošetření úložiště po celou dobu práce v něm vč. klimatických opatření – ztížení v okolí inženýrských vedení, konstrukcí a objektů a jejich dočasné zajištění – ztížení provádění včetně hutnění ve ztížených podmínkách a stísněných prostorech – úpravu povrchu vrstvy 2. Položka neobsahuje: X 3. Způsob měření: Měří se metr krychlový.
P | 35 | R501410 |  | ZŘÍZENÍ KONSTRUKČNÍ VRSTVY TĚLESA ŽELEZNIČNÍHO SPODKU ZE ŠTĚRKODRTI (STABILIZOVANÉ) CEMENTEM | M3 | 518.55 | 0 |  |  |  | 0 |  | [bez vazby na CS] |  | 2
PP
VV |  |  |  | Pro ZKPP od km 57,034 522 do km 57,046 522 šířka * délka * hloubka 11,5 * 12 * 0,3=41,400 [A] od km 57,464 551 do km 57,476 551 šířka * délka * hloubka 11,5 * 12 * 0,3=41,400 [B] od km 59,634 802 do km 59,646 802 šířka * délka * hloubka 10 * 12 * 0,3=36,000 [C] od km 59,651 642 do km 59,663 642 šířka * délka * hloubka 10 * 12 * 0,3=36,000 [D] od km 62,316 221 do km 62,344 621 šířka * délka * hloubka 9,4 * 28,4 * 0,3=80,088 [E] od km 62,788 300 do km 62,800 300 šířka * délka * hloubka 10,3 * 12 * 0,4=49,440 [F] od km 62,805 140 do km 62,849 990 šířka * délka * hloubka 10,3 * 44,85 * 0,4=184,782 [G] od km 62,868 219 do km 62,880 219 šířka * délka * hloubka 10,3 * 12 * 0,4=49,440 [H] Celkem: A+B+C+D+E+F+G+H=518,550 [I]
TS |  |  |  | 1. Položka obsahuje: – nákup a dodání materiálů pro uvedenou stabilizaci v požadované kvalitě podle zadávací dokumentace, včetně pojiva – očištění podkladu případně zřízení spojovací vrstvy – uložení materiálů pro stabilizaci dle předepsaného technologického předpisu – zřízení vrstvy na místě nebo z dovezeného materiálu (z mísícího centra), bez rozlišení šířky, pokládání vrstvy po etapách, příp. dílčích vrstvách, včetně pracovních spar a spojů – hutnění na předepsanou míru hutnění – průkazní zkoušky, kontrolní zkoušky a kontrolní měření – úpravu napojení, ukončení a těsnění podél odvodňovacích zařízení, vpustí, šachet apod. – těsnění, tmelení a výplň spar a otvorů – ošetření úložiště po celou dobu práce v něm včetně klimatických opatření – ztížení v okolí vedení, konstrukcí a objektů a jejich dočasné zajištění – ztížení provádění vč. hutnění ve ztížených podmínkách a stísněných prostorech – úpravu povrchu vrstvy 2. Položka neobsahuje: X 3. Způsob měření: Měří se metr krychlový.
P | 36 | R502942-1 |  | ZŘÍZENÍ KONSTRUKČNÍ VRSTVY TĚLESA ŽELEZNIČNÍHO SPODKU Z GEOMŘÍŽKY - JEDNOOSÁ | M2 | 4930 | 0 |  |  |  | 0 |  | [bez vazby na CS] |  | 2
PP
VV |  |  |  | Tabulka č.3 geomřížka - jednoosá 4930=4 930,000 [A]
TS |  |  |  | 1. Položka obsahuje: – nákup a dodání geosyntetika v požadované kvalitě – očištění a urovnání podkladu – uložení geosyntetika dle předepsaného technologického předpisu – zřízení konstrukční vrstvy z geosyntetika bez rozlišení šířky, pokládání vrstvy po etapách, včetně pracovních spar a spojů – průkazní zkoušky, kontrolní zkoušky a kontrolní měření – úpravu napojení, ukončení a těsnění podél trativodů, vpustí, šachet a pod. – úpravu povrchu vrstvy 2. Položka neobsahuje: X 3. Způsob měření: Měří se metr čtverečný projektované nebo skutečné plochy, přičemž do výměry je již zahrnuto ztratné, přesahy, prořezy.
P | 37 | R502942-2 |  | ZŘÍZENÍ KONSTRUKČNÍ VRSTVY TĚLESA ŽELEZNIČNÍHO SPODKU Z GEOMŘÍŽKY - DVOUOSÁ | M2 | 23840.7 | 0 |  |  |  | 0 |  | [bez vazby na CS] |  | 2
PP
VV |  |  |  | Tabulka č.3 geomřížka - dvouosá 23840.7=23 840,700 [A]
TS |  |  |  | 1. Položka obsahuje: – nákup a dodání geosyntetika v požadované kvalitě – očištění a urovnání podkladu – uložení geosyntetika dle předepsaného technologického předpisu – zřízení konstrukční vrstvy z geosyntetika bez rozlišení šířky, pokládání vrstvy po etapách, včetně pracovních spar a spojů – průkazní zkoušky, kontrolní zkoušky a kontrolní měření – úpravu napojení, ukončení a těsnění podél trativodů, vpustí, šachet a pod. – úpravu povrchu vrstvy 2. Položka neobsahuje: X 3. Způsob měření: Měří se metr čtverečný projektované nebo skutečné plochy, přičemž do výměry je již zahrnuto ztratné, přesahy, prořezy.
SD |  | 008 |  | Trubní vedení
P | 38 | 711111 |  | IZOLACE BĚŽNÝCH KONSTRUKCÍ PROTI ZEMNÍ VLHKOSTI ASFALTOVÝMI NÁTĚRY | M2 | 4910.26 | 0 |  |  |  | 0 |  | 2022_OTSKP |  | 2
PP
VV |  |  |  | hydroizolační nátěry - 3 vrstvy: 1x Np + 2x Na pro příkopové žlaby UCB km 60,394 382 až km 60,411 800 počet nátěrů * délka žlabu * obvod žlabu 3 * 17,5 * 3,37=176,925 [A] pro příkopové žlaby UCH vlevo od koleje č.1 km 62,346 688 až km 62,426 688 + km 62,441 688 až km 62,576 688 počet nátěrů * délka žlabu * obvod žlabu 3 * (80+135) * 3,87=2 496,150 [B] vpravo od koleje č.2 km 62,346 688 až km 62,398 188 + km 62,436 688 až km 62,576 688 počet nátěrů * délka žlabu * obvod žlabu 3 * (42,5+140) * 3,87=2 118,825 [C] pro horské vpusti HV1 2 * čela + 2 * boky 2 * (1,2*2,85) + 2 * (2*2,85)=18,240 [D] HV2 2 * čela + 2 * boky 2 * (1,2*2,45) + 2 * (2*2,45)=15,680 [E] HV3 + HV5 + HV6 počet * čela + boky 3 * ( (2 * 2,96) + (2 * 2,1 + 2 * 2,6))=45,960 [F] HV4 čela + boky (2 * 3,5) + (2 * 2,5 + 2 * 3,0)=18,000 [G] HV7 + HV8 počet * (2 * čela + 2 * boky) 2 * (2 * (1,2*1,6) + 2 * (2*1,6))=20,480 [H] Celkem: A+B+C+D+E+F+G+H=4 910,260 [I]
TS |  |  |  | položka zahrnuje: - dodání předepsaného izolačního materiálu - očištění a ošetření podkladu, zadávací dokumentace může zahrnout i případné vyspravení - zřízení izolace jako kompletního povlaku, případně komplet. soustavy nebo systému podle příslušného technolog. předpisu - zřízení izolace i jednotlivých vrstev po etapách, včetně pracovních spár a spojů - úprava u okrajů, rohů, hran, dilatačních i pracovních spojů, kotev, obrubníků, dilatačních zařízení, odvodnění, otvorů, neizolovaných míst a pod. - zajištění odvodnění povrchu izolace, včetně odvodnění nejnižších míst, pokud dokumentace pro zadání stavby nestanoví jinak - ochrana izolace do doby zřízení definitivní ochranné vrstvy nebo konstrukce - úprava, očištění a ošetření prostoru kolem izolace - provedení požadovaných zkoušek - nezahrnuje ochranné vrstvy, např. geotextilii
P | 39 | 87434 |  | POTRUBÍ Z TRUB PLASTOVÝCH ODPADNÍCH DN DO 200MM | M | 295.918 | 0 |  |  |  | 0 |  | 2022_OTSKP |  | 2
PP
VV |  |  |  | Tabulka č.10 celková délka DN200 295.918=295,918 [A]
TS |  |  |  | položky pro zhotovení potrubí platí bez ohledu na sklon zahrnuje: - výrobní dokumentaci (včetně technologického předpisu) - dodání veškerého trubního a pomocného materiálu (trouby, trubky, tvarovky, spojovací a těsnící materiál a pod.), podpěrných, závěsných a upevňovacích prvků, včetně potřebných úprav - úprava a příprava podkladu a podpěr, očištění a ošetření podkladu a podpěr - zřízení plně funkčního potrubí, kompletní soustavy, podle příslušného technologického předpisu - zřízení potrubí i jednotlivých částí po etapách, včetně pracovních spar a spojů, pracovního zaslepení konců a pod. - úprava prostupů, průchodů šachtami a komorami, okolí podpěr a vyústění, zaústění, napojení, vyvedení a upevnění odpad. výustí - ochrana potrubí nátěrem (vč. úpravy povrchu), případně izolací, nejsou-li tyto práce předmětem jiné položky - úprava, očištění a ošetření prostoru kolem potrubí - položky platí pro práce prováděné v prostoru zapaženém i nezapaženém a i v kolektorech, chráničkách - položky zahrnují i práce spojené s nutnými obtoky, převáděním a čerpáním vody nezahrnuje zkoušky vodotěsnosti a televizní prohlídku
P | 40 | 87444 |  | POTRUBÍ Z TRUB PLASTOVÝCH ODPADNÍCH DN DO 250MM | M | 2 | 0 |  |  |  | 0 |  | 2022_OTSKP |  | 2
PP
VV |  |  |  | Tabulka č.10 celková délka 2=2,000 [A]
TS |  |  |  | položky pro zhotovení potrubí platí bez ohledu na sklon zahrnuje: - výrobní dokumentaci (včetně technologického předpisu) - dodání veškerého trubního a pomocného materiálu (trouby, trubky, tvarovky, spojovací a těsnící materiál a pod.), podpěrných, závěsných a upevňovacích prvků, včetně potřebných úprav - úprava a příprava podkladu a podpěr, očištění a ošetření podkladu a podpěr - zřízení plně funkčního potrubí, kompletní soustavy, podle příslušného technologického předpisu - zřízení potrubí i jednotlivých částí po etapách, včetně pracovních spar a spojů, pracovního zaslepení konců a pod. - úprava prostupů, průchodů šachtami a komorami, okolí podpěr a vyústění, zaústění, napojení, vyvedení a upevnění odpad. výustí - ochrana potrubí nátěrem (vč. úpravy povrchu), případně izolací, nejsou-li tyto práce předmětem jiné položky - úprava, očištění a ošetření prostoru kolem potrubí - položky platí pro práce prováděné v prostoru zapaženém i nezapaženém a i v kolektorech, chráničkách - položky zahrnují i práce spojené s nutnými obtoky, převáděním a čerpáním vody nezahrnuje zkoušky vodotěsnosti a televizní prohlídku
P | 41 | 875332 |  | POTRUBÍ DREN Z TRUB PLAST DN DO 150MM DĚROVANÝCH | M | 1180.475 | 0 |  |  |  | 0 |  | 2022_OTSKP |  | 2
PP
VV |  |  |  | Tabulka č.10 celková délka 1180.475=1 180,475 [A]
TS |  |  |  | položky pro zhotovení potrubí platí bez ohledu na sklon zahrnuje: - výrobní dokumentaci (včetně technologického předpisu) - dodání veškerého trubního a pomocného materiálu (trouby, trubky, tvarovky, spojovací a těsnící materiál a pod.), podpěrných, závěsných a upevňovacích prvků, včetně potřebných úprav - úprava a příprava podkladu a podpěr, očištění a ošetření podkladu a podpěr - zřízení plně funkčního potrubí, kompletní soustavy, podle příslušného technologického předpisu - zřízení potrubí i jednotlivých částí po etapách, včetně pracovních spar a spojů, pracovního zaslepení konců a pod. - úprava prostupů, průchodů šachtami a komorami, okolí podpěr a vyústění, zaústění, napojení, vyvedení a upevnění odpad. výustí - ochrana potrubí nátěrem (vč. úpravy povrchu), případně izolací, nejsou-li tyto práce předmětem jiné položky - úprava, očištění a ošetření prostoru kolem potrubí - položky platí pro práce prováděné v prostoru zapaženém i nezapaženém a i v kolektorech, chráničkách - položky zahrnují i práce spojené s nutnými obtoky, převáděním a čerpáním vody
P | 42 | 89416 |  | ŠACHTY KANALIZAČ Z BETON DÍLCŮ NA POTRUBÍ DN DO 800MM | KUS | 4 | 0 |  |  |  | 0 |  | 2022_OTSKP |  | 2
PP
VV |  |  |  | Tabulka č.12 počet betonových šachet 4=4,000 [A]
TS |  |  |  | položka zahrnuje: - poklopy s rámem, mříže s rámem, stupadla, žebříky, stropy z bet. dílců a pod. - předepsané betonové skruže, prefabrikované nebo monolitické betonové dno - dodání dílce požadovaného tvaru a vlastností, jeho skladování, doprava a osazení do definitivní polohy, včetně komplexní technologie výroby a montáže dílců, ošetření a ochrana dílců, - u dílců železobetonových a předpjatých veškerá výztuž, případně i tuhé kovové prvky a závěsná oka, - úpravy a zařízení pro uložení a transport dílce, - veškeré požadované úpravy dílců, včetně doplňkových konstrukcí a vybavení, - sestavení dílce na stavbě včetně montážních zařízení, plošin a prahů a pod., - výplň, těsnění a tmelení spár a spojů, - očištění a ošetření úložných ploch, - zednické výpomoce pro montáž dílců, - označení dílce výrobním štítkem nebo jiným způsobem, - úpravy dílce pro dodržení požadované přesnosti jeho osazení, včetně případných měření, - veškerá zařízení pro zajištění stability v každém okamžiku - předepsané podkladní konstrukce
P | 43 | 894846 |  | ŠACHTY KANALIZAČNÍ PLASTOVÉ D 400MM | KUS | 32 | 0 |  |  |  | 0 |  | 2022_OTSKP |  | 2
PP
VV |  |  |  | Tabulka č.12 počet plastových šachet 32=32,000 [A]
TS |  |  |  | položka zahrnuje: - poklopy s rámem z předepsaného materiálu a tvaru - předepsané plastové skruže, dno a není-li uvedeno jinak i podkladní vrstvu (z kameniva nebo betonu). - výplň, těsnění a tmelení spár a spojů, - očištění a ošetření úložných ploch, - předepsané podkladní konstrukce
SD |  | 009 |  | Ostatní konstrukce a práce
P | 44 | 91710 |  | OBRUBY Z BETONOVÝCH PALISÁD | M3 | 0.156 | 0 |  |  |  | 0 |  | 2022_OTSKP |  | 2
PP
VV |  |  |  | mezi krabicovým dílem U3 a trakčním sloupem 48 (km 62,015) počet * šířka * délka * výška 6 * 0,12 * 0,18 * 1,2=0,156 [A]
TS |  |  |  | Položka zahrnuje: dodání a pokládku betonových palisád o rozměrech předepsaných zadávací dokumentací betonové lože i boční betonovou opěrku.
P | 45 | 935222 |  | PŘÍKOPOVÉ ŽLABY Z BETON TVÁRNIC ŠÍŘ DO 900MM DO BETONU TL 100MM | M | 2897.7 | 0 |  |  |  | 0 |  | 2022_OTSKP |  | 2
PP
VV |  |  |  | od km 60,330 000 do km 60,394 382 (mezi kolejemi) 64.5=64,500 [A] od km 60,330 000 do km 61,800 000 (vlevo od koleje 1) 1470=1 470,000 [B] od km 60,436 957 (rozhraní SO) do km 61,800 000 (vpravo od koleje 2) 1363.2=1 363,200 [C] Celkem: A+B+C=2 897,700 [D]
TS |  |  |  | položka zahrnuje: - dodávku a uložení příkopových tvárnic předepsaného rozměru a kvality - dodání a rozprostření lože z předepsaného materiálu v předepsané kvalitěa v předepsané tloušťce - veškerou manipulaci s materiálem, vnitrostaveništní i mimostaveništní dopravu - ukončení, patky, spárování - měří se v metrech běžných délky osy žlabu
P | 46 | 935903 |  | ŽLABY A RIGOLY Z PŘÍKOPOVÝCH ŽLABŮ (VČETNĚ POKLOPŮ A MŘÍŽÍ) UCB 0 | M | 17.5 | 0 |  |  |  | 0 |  | 2022_OTSKP |  | 2
PP
VV |  |  |  | od km 60,394 382 do km 60,411 800 (mezi kolejemi) 17.5=17,500 [A]
TS |  |  |  | 1. Položka obsahuje: – veškeré práce a materiál obsažený v názvu položky 2. Položka neobsahuje: X 3. Způsob měření: Měří se metr délkový.
P | 47 | 935904 |  | ŽLABY A RIGOLY Z PŘÍKOPOVÝCH ŽLABŮ (VČETNĚ POKLOPŮ A MŘÍŽÍ) UCH 0 | M | 317.5 | 0 |  |  |  | 0 |  | 2022_OTSKP |  | 2
PP
VV |  |  |  | od km 62,441 688 do km 62,576 688 (vlevo od koleje 1) 135=135,000 [A] od km 62,346 688 do km 62,389 189 (vpravo od koleje 2) 42.5=42,500 [B] od km 62,436 573 do km 62,576 688 (vpravo od koleje 2) 140=140,000 [C] Celkem: A+B+C=317,500 [D]
TS |  |  |  | 1. Položka obsahuje: – veškeré práce a materiál obsažený v názvu položky 2. Položka neobsahuje: X 3. Způsob měření: Měří se metr délkový.
P | 48 | 935908 |  | ŽLABY A RIGOLY Z PŘÍKOPOVÝCH ŽLABŮ (VČETNĚ POKLOPŮ A MŘÍŽÍ) UCH 2 | M | 80 | 0 |  |  |  | 0 |  | 2022_OTSKP |  | 2
PP
VV |  |  |  | od km 62,346 688 do km 62,426 688 (vlevo od koleje 1) 80=80,000 [A]
TS |  |  |  | 1. Položka obsahuje: – veškeré práce a materiál obsažený v názvu položky 2. Položka neobsahuje: X 3. Způsob měření: Měří se metr délkový.
P | 49 | 936313 |  | DROBNÉ DOPLŇK KONSTR BETON MONOLIT DO C16/20 | M3 | 1.993 | 0 |  |  |  | 0 |  | 2022_OTSKP |  | 2
PP
VV |  |  |  | Trativodní výusti Jirkov zastávka (V1-J, V2-J, V3-J) Přejezd v km 62,341 (V1-P) Chomutov město (V1-CH, V2-CH, V3-CH) počet * (podstava + 2 * plocha boční opěrky* tloušťka boční opěrky + čelní opěrka) 7 * (0,66*1,2*0,15 + 2 * 0,409*0,15 + 0,36*0,6*0,2)=1,993 [A]
TS |  |  |  | - dodání čerstvého betonu (betonové směsi) požadované kvality, jeho uložení do požadovaného tvaru při jakékoliv hustotě výztuže, konzistenci čerstvého betonu a způsobu hutnění, ošetření a ochranu betonu, - zhotovení nepropustného, mrazuvzdorného betonu a betonu požadované trvanlivosti a vlastností, - užití potřebných přísad a technologií výroby betonu, - zřízení pracovních a dilatačních spar, včetně potřebných úprav, výplně, vložek, opracování, očištění a ošetření, - bednění požadovaných konstr. (i ztracené) s úpravou dle požadované kvality povrchu betonu, včetně odbedňovacích a odskružovacích prostředků, - podpěrné konstr. (skruže) a lešení všech druhů pro bednění, uložení čerstvého betonu, výztuže a doplňkových konstr., vč. požadovaných otvorů, ochranných a bezpečnostních opatření a základů těchto konstrukcí a lešení, - vytvoření kotevních čel, kapes, nálitků, a sedel, - zřízení všech požadovaných otvorů, kapes, výklenků, prostupů, dutin, drážek a pod., vč. ztížení práce a úprav kolem nich, - úpravy pro osazení výztuže, doplňkových konstrukcí a vybavení, - úpravy povrchu pro položení požadované izolace, povlaků a nátěrů, případně vyspravení, - ztížení práce u kabelových a injektážních trubek a ostatních zařízení osazovaných do betonu, - konstrukce betonových kloubů, upevnění kotevních prvků a doplňkových konstrukcí, - nátěry zabraňující soudržnost betonu a bednění, - výplň, těsnění a tmelení spar a spojů, - opatření povrchů betonu izolací proti zemní vlhkosti v částech, kde přijdou do styku se zeminou nebo kamenivem, - případné zřízení spojovací vrstvy u základů, - úpravy pro osazení zařízení ochrany konstrukce proti vlivu bludných proudů
P | 50 | 96688 |  | VYBOURÁNÍ KANALIZAČ ŠACHET KOMPLETNÍCH | KUS | 5 | 0 |  |  |  | 0 |  | 2022_OTSKP |  | 2
PP
VV |  |  |  | viz situace (počty dle zaměření SŽG) betonové šachty v odbočce Dolní Rybník 5=5,000 [A]
TS |  |  |  | položka zahrnuje: - kompletní bourací práce včetně nezbytného rozsahu zemních prací, - veškerou manipulaci s vybouranou sutí a hmotami včetně uložení na skládku, - veškeré další práce plynoucí z technologického předpisu a z platných předpisů, nezahrnuje poplatek za skládku, který se vykazuje v položce 0141** (s výjimkou malého množství bouraného materiálu, kde je možné poplatek zahrnout do jednotkové ceny bourání – tento fakt musí být uveden v doplňujícím textu k položce)
P | 51 | 969134 |  | VYBOURÁNÍ POTRUBÍ DN DO 200MM VODOVODNÍCH | M | 450 | 0 |  |  |  | 0 |  | 2022_OTSKP |  | 2
PP
VV |  |  |  | odborný odhad v odbočce Dolní Rybník 450=450,000 [A]
TS |  |  |  | - položka zahrnuje veškerou manipulaci s vybouranou sutí a hmotami včetně uložení na skládku. Nezahrnuje poplatek za skládku, který se vykazuje v položce 0141** (s výjimkou malého množství bouraného materiálu, kde je možné poplatek zahrnout do jednotkové ceny bourání – tento fakt musí být uveden v doplňujícím textu k položce) - položka zahrnuje veškeré další práce plynoucí z technologického předpisu a z platných předpisů
P | 52 | R93261 |  | POCHOZÍ ROŠT Z KOMPOZITU | M2 | 11.52 | 0 |  |  |  | 0 |  | [bez vazby na CS] |  | 2
PP
VV |  |  |  | pro horské vpusti HV1, HV2, HV3, HV4, HV5, HV6, HV7 a HV8 8 * 1,44=11,520 [A]
TS |  |  |  | položka zahrnuje: - dodání a uložení předepsané konstrukce z předepsaného materiálu včetně vnitrostaveništní a mimostaveništní dopravy - veškeré potřebné pomocné práce - veškerý pomocný a upevňovací materiál

## SO 11-12
SŽDC05 |  |  |  | Soupis prací objektu | [10 empty] | 3
6
S | Stavba: | 5423520019 |  | Rekonstrukce trati v úseku Kyjice – Chomutov | [6 empty] | D.2.1.1.1 |  | Aspe | 0,00 | 2
O | Objekt: | D.2.1.1.1 |  | Kolejový spodek | [9 empty] | 15,00 | 2
Typ | Poř. číslo | Kód položky | Varianta | Název položky | MJ | Množství | Jednotková hmotnost | Celková hmotnost |  |  | Jednotková cena |  | Cenové soustavy | 21,00 | 2
Dodávka
[9 empty] | Jednotková | Celkem | Jednotková | Celkem |  |  |  | Počet položek s nulovou cenou
O1 |  | SO 11-12 |  | Železniční spodek, Dolní Rybník - ŽST Jirkov
SD |  | 000 |  | Všeobecné položky
P | 1 | R015754 | 968 | NEOCEŇOVAT - LIKVIDACE ODPADŮ NEKONTAMINOVANÝCH - 17 05 04 VYTĚŽENÉ ZEMINY A HORNINY NESPLŇUJÍCÍ HODNOTY PRO POUŽITÍ NA POVRCHU TERÉNU, včetně dopravy | T | 870.728 | 0 |  |  |  | 0 |  | ODP+d |  | 2
PP |  |  |  | EVIDENČNÍ POLOŽKA. Neoceňovat v objektu SO/PS, položka se oceňuje pouze v objektu SO 90-90.
VV |  |  |  | vč. poplatku státu v aktuální výši dle zákona 185/2001; poplatky za odstaňování odpadů skládkováním (§45 zákona 185/2001Sb.) uvažován v aktuální výši + rekultivacční rezerva v aktuální výši = dle znění zákonné úpravy k 10/2020) odb. Dolní Rybník Kubatura výkopů určená k odvozu na skládku (Tabulka č.1) hmotnost vytěžené zeminy (objem*hustota*0,3) 1451,214*2*0,3=870,728 [A]
TS |  |  |  | 1. Položka obsahuje: • veškeré poplatky provozovateli skládky, recyklační linky nebo jiného zařízení na zpracování nebo likvidaci odpadů související s převzetím, uložením, zpracováním nebo likvidací odpadu, • náklady spojené s dopravou odpadu z místa stavby na místo převzetí provozovatelem skládky, recyklační linky nebo jiného zařízení na zpracování nebo likvidaci odpadů, • náklady spojené s vyložením a manipulací s materiálem v místě skládky. 3. Způsob měření: • [měrná jednotka – nejčastěji Tuna] určující množství odpadu vytříděného v souladu se zákonem č. 541/2020 Sb., o odpadech, v platném znění
P | 2 | R015111 | 901 | NEOCEŇOVAT - POPLATKY ZA LIKVIDACŮ ODPADŮ NEKONTAMINOVANÝCH - 17 05 04 VYTĚŽENÉ ZEMINY A HORNINY - I. TŘÍDA TĚŽITELNOSTI - VČETNĚ DOPRAVY splňující povrch terénu | T | 2031.7 | 0 |  |  |  | 0 |  | ODP+d |  | 2
PP |  |  |  | EVIDENČNÍ POLOŽKA. Neoceňovat v objektu SO/PS, položka se oceňuje pouze v objektu SO 90-90.
VV |  |  |  | vč. poplatku státu v aktuální výši dle zákona 185/2001; poplatky za odstaňování odpadů skládkováním (§45 zákona 185/2001Sb.) uvažován v aktuální výši + rekultivacční rezerva v aktuální výši = dle znění zákonné úpravy k 10/2020) odb. Dolní Rybník Kubatura výkopů určená k odvozu na skládku (Tabulka č.1) hmotnost vytěžené zeminy (objem*hustota*0,7) 1451,214*2*0,7=2 031,700 [A]
TS |  |  |  | 1. Položka obsahuje: • veškeré poplatky provozovateli skládky, recyklační linky nebo jiného zařízení na zpracování nebo likvidaci odpadů související s převzetím, uložením, zpracováním nebo likvidací odpadu, • náklady spojené s dopravou odpadu z místa stavby na místo převzetí provozovatelem skládky, recyklační linky nebo jiného zařízení na zpracování nebo likvidaci odpadů, • náklady spojené s vyložením a manipulací s materiálem v místě skládky. 3. Způsob měření: • [měrná jednotka – nejčastěji Tuna] určující množství odpadu vytříděného v souladu se zákonem č. 541/2020 Sb., o odpadech, v platném znění
P | 3 | R015140 | 906 | NEOCEŇOVAT - POPLATKY ZA LIKVIDACŮ ODPADŮ NEKONTAMINOVANÝCH - 17 01 01 BETON Z DEMOLIC OBJEKTŮ, ZÁKLADŮ TV - VČETNĚ DOPRAVY | T | 10 | 0 |  |  |  | 0 |  | ODP+d |  | 2
PP |  |  |  | EVIDENČNÍ POLOŽKA. Neoceňovat v objektu SO/PS, položka se oceňuje pouze v objektu SO 90-90.
VV |  |  |  | předpoklad 50% prostý beton, 50% žb odb. Dolní Rybník hmotnost demolovaných betonových objektů (odborný odhad) (objem*hustota) 4*2,5=10,000 [A]
TS |  |  |  | 1. Položka obsahuje: • veškeré poplatky provozovateli skládky, recyklační linky nebo jiného zařízení na zpracování nebo likvidaci odpadů související s převzetím, uložením, zpracováním nebo likvidací odpadu, • náklady spojené s dopravou odpadu z místa stavby na místo převzetí provozovatelem skládky, recyklační linky nebo jiného zařízení na zpracování nebo likvidaci odpadů, • náklady spojené s vyložením a manipulací s materiálem v místě skládky. 3. Způsob měření: • [měrná jednotka – nejčastěji Tuna] určující množství odpadu vytříděného v souladu se zákonem č. 541/2020 Sb., o odpadech, v platném znění
SD |  | 001 |  | Zemní práce
P | 4 | 12110 |  | SEJMUTÍ ORNICE NEBO LESNÍ PŮDY | M3 | 133.728 | 0 |  |  |  | 0 |  | 2022_OTSKP |  | 2
PP
VV |  |  |  | odb. Dolní Rybník Sejmutí ornice (Tabulka č. 3) plocha*tloušťka vrstvy 1337,283*0,1=133,728 [A]
TS |  |  |  | položka zahrnuje sejmutí ornice bez ohledu na tloušťku vrstvy a její vodorovnou dopravu nezahrnuje uložení na trvalou skládku
P | 5 | 12110B |  | SEJMUTÍ ORNICE NEBO LESNÍ PŮDY - DOPRAVA | M3KM | 1337.283 | 0 |  |  |  | 0 |  | 2022_OTSKP |  | 2
PP
VV |  |  |  | odb. Dolní Rybník Sejmutí ornice (Tabulka č. 3)*vzdálenost plocha*tloušťka vrstvy*vzdálenost 1337,283*0,1*10=1 337,283 [A]
TS |  |  |  | Položka zahrnuje samostatnou dopravu zeminy. Množství se určí jako součin kubatutry [m3] a požadované vzdálenosti [km].
P | 6 | 12373A |  | ODKOP PRO SPOD STAVBU SILNIC A ŽELEZNIC TŘ. I - BEZ DOPRAVY | M3 | 1742.566 | 0 |  |  |  | 0 |  | 2022_OTSKP |  | 2
PP
VV |  |  |  | odb. Dolní Rybník Kubatura výkopů z příčných řezů (Tabulka č.1) 1742.566=1 742,566 [A]
TS |  |  |  | položka zahrnuje: - svislá doprava, přemístění, přeložení, manipulace s výkopkem - kompletní provedení vykopávky nezapažené i zapažené - ošetření výkopiště po celou dobu práce v něm vč. klimatických opatření - ztížení vykopávek v blízkosti podzemního vedení, konstrukcí a objektů vč. jejich dočasného zajištění - ztížení pod vodou, v okolí výbušnin, ve stísněných prostorech a pod. - příplatek za lepivost - těžení po vrstvách, pásech a po jiných nutných částech (figurách) - čerpání vody vč. čerpacích jímek, potrubí a pohotovostní čerpací soupravy (viz ustanovení k pol. 1151,2) - potřebné snížení hladiny podzemní vody - těžení a rozpojování jednotlivých balvanů - vytahování a nošení výkopku - svahování a přesvah. svahů do konečného tvaru, výměna hornin v podloží a v pláni znehodnocené klimatickými vlivy - ruční vykopávky, odstranění kořenů a napadávek - pažení, vzepření a rozepření vč. přepažování (vyjma štětových stěn) - úpravu, ochranu a očištění dna, základové spáry, stěn a svahů - zhutnění podloží, případně i svahů vč. svahování - zřízení stupňů v podloží a lavic na svazích, není-li pro tyto práce zřízena samostatná položka - udržování výkopiště a jeho ochrana proti vodě - odvedení nebo obvedení vody v okolí výkopiště a ve výkopišti - třídění výkopku - veškeré pomocné konstrukce umožňující provedení vykopávky (příjezdy, sjezdy, nájezdy, lešení, podpěr. konstr., přemostění, zpevněné plochy, zakrytí a pod.) - nezahrnuje uložení zeminy (na skládku, do násypu) ani poplatky za skládku, vykazují se v položce č.0141**
P | 7 | 171101 |  | ULOŽENÍ SYPANINY DO NÁSYPŮ SE ZHUTNĚNÍM DO 95% PS | M3 | 291.352 | 0 |  |  |  | 0 |  | 2022_OTSKP |  | 2
PP
VV |  |  |  | odb. Dolní Rybník Celková kubatura zásypů (Tabulka č.1) 291.352=291,352 [A]
TS |  |  |  | položka zahrnuje: - kompletní provedení zemní konstrukce vč. výběru vhodného materiálu - úprava ukládaného materiálu vlhčením, tříděním, promícháním nebo vysoušením, příp. jiné úpravy za účelem zlepšení jeho mech. vlastností - hutnění i různé míry hutnění - ošetření úložiště po celou dobu práce v něm vč. klimatických opatření - ztížení v okolí vedení, konstrukcí a objektů a jejich dočasné zajištění - ztížení provádění vč. hutnění ve ztížených podmínkách a stísněných prostorech - ztížené ukládání sypaniny pod vodu - ukládání po vrstvách a po jiných nutných částech (figurách) vč. dosypávek - spouštění a nošení materiálu - výměna částí zemní konstrukce znehodnocené klimatickými vlivy - ruční hutnění a výplň jam a prohlubní v podloží - úprava, očištění, ochrana a zhutnění podloží - svahování, hutnění a uzavírání povrchů svahů - zřízení lavic na svazích - udržování úložiště a jeho ochrana proti vodě - odvedení nebo obvedení vody v okolí úložiště a v úložišti - veškeré pomocné konstrukce umožňující provedení zemní konstrukce (příjezdy, sjezdy, nájezdy, lešení, podpěrné konstrukce, přemostění, zpevněné plochy, zakrytí a pod.)
P | 8 | 17160 |  | ULOŽENÍ SYPANINY DO NÁSYPŮ Z HORNIN KAMENITÝCH SE ZHUTNĚNÍM | M3 | 42.995 | 0 |  |  |  | 0 |  | 2022_OTSKP |  | 2
PP
VV |  |  |  | odb. Dolní Rybník Násyp - Rozšíření drážní stezky (Tabulka č. 3) 42.995=42,995 [A]
TS |  |  |  | položka zahrnuje: - kompletní provedení zemní konstrukce vč. výběru vhodného materiálu - úprava ukládaného materiálu vlhčením, tříděním, promícháním nebo vysoušením, příp. jiné úpravy za účelem zlepšení jeho mech. vlastností - hutnění i různé míry hutnění - ošetření úložiště po celou dobu práce v něm vč. klimatických opatření - ztížení v okolí vedení, konstrukcí a objektů a jejich dočasné zajištění - ztížení provádění vč. hutnění ve ztížených podmínkách a stísněných prostorech - ztížené ukládání sypaniny pod vodu - ukládání po vrstvách a po jiných nutných částech (figurách) vč. dosypávek - spouštění a nošení materiálu - výměna částí zemní konstrukce znehodnocené klimatickými vlivy - ruční hutnění a výplň jam a prohlubní v podloží - úprava, očištění, ochrana a zhutnění podloží - svahování, hutnění a uzavírání povrchů svahů - zřízení lavic na svazích - udržování úložiště a jeho ochrana proti vodě - odvedení nebo obvedení vody v okolí úložiště a v úložišti - veškeré pomocné konstrukce umožňující provedení zemní konstrukce (příjezdy, sjezdy, nájezdy, lešení, podpěrné konstrukce, přemostění, zpevněné plochy, zakrytí a pod.)
P | 9 | 18110 |  | ÚPRAVA PLÁNĚ SE ZHUTNĚNÍM V HORNINĚ TŘ. I | M2 | 1401.992 | 0 |  |  |  | 0 |  | 2022_OTSKP |  | 2
PP
VV |  |  |  | odb. Dolní Rybník Úprava zemní pláně se zhutněním (Tabulka č. 3) 1401.992=1 401,992 [A]
TS |  |  |  | položka zahrnuje úpravu pláně včetně vyrovnání výškových rozdílů. Míru zhutnění určuje projekt.
P | 10 | 18220 |  | ROZPROSTŘENÍ ORNICE VE SVAHU | M3 | 5.568 | 0 |  |  |  | 0 |  | 2022_OTSKP |  | 2
PP
VV |  |  |  | odb. Dolní Rybník Ohumusování vystuženého náspu od km 0,226 do km 0,239 a od km 0,243 do km 0,261 plocha ohumosování v řezu*délka úseku 0,174*(14+18)=5,568 [A]
TS |  |  |  | položka zahrnuje: nutné přemístění ornice z dočasných skládek vzdálených do 50m rozprostření ornice v předepsané tloušťce ve svahu přes 1:5
P | 11 | 18221 |  | ROZPROSTŘENÍ ORNICE VE SVAHU V TL DO 0,10M | M2 | 485.395 | 0 |  |  |  | 0 |  | 2022_OTSKP |  | 2
PP
VV |  |  |  | odb. Dolní Rybník Rozprostření ornice (svahy) (Tabulka č.3) 485.395=485,395 [A]
TS |  |  |  | položka zahrnuje: nutné přemístění ornice z dočasných skládek vzdálených do 50m rozprostření ornice v předepsané tloušťce ve svahu přes 1:5
P | 12 | 18245 |  | ZALOŽENÍ TRÁVNÍKU ZATRAVŇOVACÍ TEXTILIÍ (ROHOŽÍ) | M2 | 504.147 | 0 |  |  |  | 0 |  | 2022_OTSKP |  | 2
PP
VV |  |  |  | odb. Dolní Rybník Rozprostření ornice (svahy) (Tabulka č.3) 485.395=485,395 [A] Založení trávníku na vystuženém náspu od km 0,226 do km 0,239 a od km 0,243 do km 0,261 délka v řezu*délka úseku 0,586*(14+18)=18,752 [B] Celkem: A+B=504,147 [C]
TS |  |  |  | Zahrnuje dodání a položení předepsané zatravňovací textilie bez ohledu na sklon terénu, zalévání, první pokosení
SD |  | 002 |  | Základy
P | 13 | 21461D |  | SEPARAČNÍ GEOTEXTILIE DO 400G/M2 | M2 | 992.213 | 0 |  |  |  | 0 |  | 2022_OTSKP |  | 2
PP
VV |  |  |  | odb. Dolní Rybník km 0,069 583 - km 0,200 000 délka*šířka 130,417*7,608=992,213 [A]
TS |  |  |  | Položka zahrnuje: - dodávku předepsané geotextilie - úpravu, očištění a ochranu podkladu - přichycení k podkladu, případně zatížení - úpravy spojů a zajištění okrajů - úpravy pro odvodnění - nutné přesahy - mimostaveništní a vnitrostaveništní dopravu
SD |  | 003 |  | Svislé konstrukce
P | 14 | R311368 |  | ZTRACENÉ BEDNĚNÍ ZE SVAŘ SÍTÍPRO ČELO VYSTUŽENÉHO NÁSPU | T | 0.133 | 0 |  |  |  | 0 |  | [bez vazby na CS] |  | 2
PP
VV |  |  |  | odb. Dolní Rybník délka prutů*průřez*hustota oceli*přesah 20% 280*3,14*0,008^2*0,25*7,850*1,2=0,133 [A]
TS |  |  |  | Položka zahrnuje veškerý materiál, výrobky a polotovary, včetně mimostaveništní a vnitrostaveništní dopravy (rovněž přesuny), včetně naložení a složení, případně s uložením - dodání betonářské výztuže v požadované kvalitě, stříhání, řezání, ohýbání a spojování do všech požadovaných tvarů (vč. armakošů) a uložení s požadovaným zajištěním polohy a krytí výztuže betonem, - veškeré svary nebo jiné spoje výztuže, - pomocné konstrukce a práce pro osazení a upevnění výztuže, - zednické výpomoci pro montáž betonářské výztuže, - úpravy výztuže pro osazení doplňkových konstrukcí, - ochranu výztuže do doby jejího zabetonování, - úpravy výztuže pro zřízení železobetonových kloubů, kotevních prvků, závěsných ok a doplňkových konstrukcí, - veškerá opatření pro zajištění soudržnosti výztuže a betonu, - vodivé propojení výztuže, které je součástí ochrany konstrukce proti vlivům bludných proudů, vyvedení do měřících skříní nebo míst pro měření bludných proudů (vlastní měřící skříně se uvádějí položkami SD 74), - povrchovou antikorozní úpravu výztuže, - separaci výztuže, - osazení měřících zařízení a úpravy pro ně, - osazení měřících skříní nebo míst pro měření bludných proudů.
SD |  | 005 |  | Komunikace
P | 15 | 501101 |  | ZŘÍZENÍ KONSTRUKČNÍ VRSTVY TĚLESA ŽELEZNIČNÍHO SPODKU ZE ŠTĚRKODRTI NOVÉ | M3 | 392.361 | 0 |  |  |  | 0 |  | 2022_OTSKP |  | 2
PP
VV |  |  |  | odb. Dolní Rybník Konstrukční vrstva - štěrkodrť (Tabulka č.3) 392.361=392,361 [A]
TS |  |  |  | 1. Položka obsahuje: – nákup a dodání štěrkodrtě v požadované kvalitě podle zadávací dokumentace – očištění podkladu, případně zřízení spojovací vrstvy – uložení štěrkodrtě dle předepsaného technologického předpisu – zřízení podkladní nebo konstrukční vrstvy ze štěrkodrtě bez rozlišení šířky, pokládání vrstvy po etapách, případně dílčích vrstvách, včetně pracovních spar a spojů – hutnění na předepsanou míru hutnění – průkazní zkoušky, kontrolní zkoušky a kontrolní měření – úpravu napojení, ukončení a těsnění podél odvodňovacích zařízení, vpustí, šachet apod. – těsnění, tmelení a výplň spar a otvorů – ošetření úložiště po celou dobu práce v něm vč. klimatických opatření – ztížení v okolí inženýrských vedení, konstrukcí a objektů a jejich dočasné zajištění – ztížení provádění včetně hutnění ve ztížených podmínkách a stísněných prostorech – úpravu povrchu vrstvy 2. Položka neobsahuje: X 3. Způsob měření: Měří se metr krychlový.
P | 16 | R502942-1 |  | ZŘÍZENÍ KONSTRUKČNÍ VRSTVY TĚLESA ŽELEZNIČNÍHO SPODKU Z GEOMŘÍŽKY - JEDNOOSÁ | M2 | 269.472 | 0 |  |  |  | 0 |  | [bez vazby na CS] |  | 2
PP
VV |  |  |  | odb. Dolní Rybník Použití ve vystuženém náspu od km 0,226 do km 0,239 a od km 0,243 do km 0,261 délke geomříže v řezu*délka úseku (5,083+3,338)*(14+18)=269,472 [A]
TS |  |  |  | 1. Položka obsahuje: – nákup a dodání geosyntetika v požadované kvalitě – očištění a urovnání podkladu – uložení geosyntetika dle předepsaného technologického předpisu – zřízení konstrukční vrstvy z geosyntetika bez rozlišení šířky, pokládání vrstvy po etapách, včetně pracovních spar a spojů – průkazní zkoušky, kontrolní zkoušky a kontrolní měření – úpravu napojení, ukončení a těsnění podél trativodů, vpustí, šachet a pod. – úpravu povrchu vrstvy 2. Položka neobsahuje: X 3. Způsob měření: Měří se metr čtverečný projektované nebo skutečné plochy, přičemž do výměry je již zahrnuto ztratné, přesahy, prořezy.
P | 17 | R502942-2 |  | ZŘÍZENÍ KONSTRUKČNÍ VRSTVY TĚLESA ŽELEZNIČNÍHO SPODKU Z GEOMŘÍŽKY - DVOUOSÁ | M2 | 967.178 | 0 |  |  |  | 0 |  | [bez vazby na CS] |  | 2
PP
VV |  |  |  | odb. Dolní Rybník Plošný prvek geomřížka - dvouosá (Tabulka č. 3) 967.178=967,178 [A]
TS |  |  |  | 1. Položka obsahuje: – nákup a dodání geosyntetika v požadované kvalitě – očištění a urovnání podkladu – uložení geosyntetika dle předepsaného technologického předpisu – zřízení konstrukční vrstvy z geosyntetika bez rozlišení šířky, pokládání vrstvy po etapách, včetně pracovních spar a spojů – průkazní zkoušky, kontrolní zkoušky a kontrolní měření – úpravu napojení, ukončení a těsnění podél trativodů, vpustí, šachet a pod. – úpravu povrchu vrstvy 2. Položka neobsahuje: X 3. Způsob měření: Měří se metr čtverečný projektované nebo skutečné plochy, přičemž do výměry je již zahrnuto ztratné, přesahy, prořezy.
SD |  | 009 |  | Ostatní konstrukce a práce
P | 18 | 935222 |  | PŘÍKOPOVÉ ŽLABY Z BETON TVÁRNIC ŠÍŘ DO 900MM DO BETONU TL 100MM | M | 172.8 | 0 |  |  |  | 0 |  | 2022_OTSKP |  | 2
PP
VV |  |  |  | odb. Dolní Rybník Příkopové tvárnice km 0,69 164 - 0,241 756 délka 172.8=172,800 [A]
TS |  |  |  | položka zahrnuje: - dodávku a uložení příkopových tvárnic předepsaného rozměru a kvality - dodání a rozprostření lože z předepsaného materiálu v předepsané kvalitěa v předepsané tloušťce - veškerou manipulaci s materiálem, vnitrostaveništní i mimostaveništní dopravu - ukončení, patky, spárování - měří se v metrech běžných délky osy žlabu
P | 19 | 96611 |  | BOURÁNÍ KONSTRUKCÍ Z BETONOVÝCH DÍLCŮ | M3 | 4 | 0 |  |  |  | 0 |  | 2022_OTSKP |  | 2
PP
VV |  |  |  | odb. Dolní Rybník odborný odhad 4=4,000 [A]
TS |  |  |  | položka zahrnuje: - rozbourání konstrukce bez ohledu na použitou technologii - veškeré pomocné konstrukce (lešení a pod.) - veškerou manipulaci s vybouranou sutí a hmotami včetně uložení na skládku. Nezahrnuje poplatek za skládku, který se vykazuje v položce 0141** (s výjimkou malého množství bouraného materiálu, kde je možné poplatek zahrnout do jednotkové ceny bourání – tento fakt musí být uveden v doplňujícím textu k položce) - veškeré další práce plynoucí z technologického předpisu a z platných předpisů
P | 20 | 96611B |  | BOURÁNÍ KONSTRUKCÍ Z BETONOVÝCH DÍLCŮ - DOPRAVA | tkm | 50 | 0 |  |  |  | 0 |  | 2022_OTSKP |  | 2
PP
VV |  |  |  | odb. Dolní Rybník objem*hustota*vzdálenost 4*2,5*5=50,000 [A]
TS |  |  |  | Položka zahrnuje samostatnou dopravu suti a vybouraných hmot. Množství se určí jako součin hmotnosti [t] a požadované vzdálenosti [km].

## SO 12-01
SŽDC05 |  |  |  | Soupis prací objektu | [10 empty] | 3
6
S | Stavba: | 5423520019 |  | Rekonstrukce trati v úseku Kyjice – Chomutov | [6 empty] | D.2.1.2 |  | Aspe | 0,00 | 2
O | Objekt: | D.2.1.2 |  | Nástupiště | [9 empty] | 15,00 | 2
Typ | Poř. číslo | Kód položky | Varianta | Název položky | MJ | Množství | Jednotková hmotnost | Celková hmotnost |  |  | Jednotková cena |  | Cenové soustavy | 21,00 | 2
Dodávka
[9 empty] | Jednotková | Celkem | Jednotková | Celkem |  |  |  | Počet položek s nulovou cenou
O1 |  | SO 12-01 |  | Zast. Jirkov zastávka, nástupiště
SD |  | 000 |  | Všeobecné položky
P | 1 | R015130 | 905 | NEOCEŇOVAT - POPLATKY ZA LIKVIDACŮ ODPADŮ NEKONTAMINOVANÝCH - 17 03 02 VYBOURANÝ ASFALTOVÝ BETON BEZ DEHTU - VČETNĚ DOPRAVY | T | 473.467 | 0 |  |  |  | 0 |  | ODP+d |  | 2
PP |  |  |  | EVIDENČNÍ POLOŽKA. Neoceňovat v objektu SO/PS, položka se oceňuje pouze v objektu SO 90-90.
VV |  |  |  | odvoz do 9 km plocha nástupiště ze zaměření* tloušťka vrstvy * objemová hmotnost - nástupiště č.1 (816,721-17,410)*0,15*2,2=263,773 [A] plocha nástupiště ze zaměření* tloušťka vrstvy * objemová hmotnost - nástupiště č.2 (669,871-16,858-17,577)*0,15*2,2=209,694 [B] Celkem: A+B=473,467 [C]
TS |  |  |  | 1. Položka obsahuje: • veškeré poplatky provozovateli skládky, recyklační linky nebo jiného zařízení na zpracování nebo likvidaci odpadů související s převzetím, uložením, zpracováním nebo likvidací odpadu, • náklady spojené s dopravou odpadu z místa stavby na místo převzetí provozovatelem skládky, recyklační linky nebo jiného zařízení na zpracování nebo likvidaci odpadů, • náklady spojené s vyložením a manipulací s materiálem v místě skládky. 3. Způsob měření: • [měrná jednotka – nejčastěji Tuna] určující množství odpadu vytříděného v souladu se zákonem č. 541/2020 Sb., o odpadech, v platném znění
P | 2 | R015140 | 906 | NEOCEŇOVAT - POPLATKY ZA LIKVIDACŮ ODPADŮ NEKONTAMINOVANÝCH - 17 01 01 BETON Z DEMOLIC OBJEKTŮ, ZÁKLADŮ TV - VČETNĚ DOPRAVY | T | 320.844 | 0 |  |  |  | 0 |  | ODP+d |  | 2
PP |  |  |  | EVIDENČNÍ POLOŽKA. Neoceňovat v objektu SO/PS, položka se oceňuje pouze v objektu SO 90-90.
VV |  |  |  | Celkové rozebrání nástupišť typu "SUDOP", tvárnice Tisher, úložný blok U 65, nástupištní deska KS 145 * objemová hmotnost předpoklad 50% prostý beton, 50% žb (2*250*0,149)=74,500 [F] (2*251*0,132)=66,264 [G] (2*250*0,32)=160,000 [H] Demolice betonu - patky zábradlí ((2*251*(0,4*0,4*0,1)*2,5))=20,080 [D] Celkem: F+G+H+D=320,844 [I]
TS |  |  |  | 1. Položka obsahuje: • veškeré poplatky provozovateli skládky, recyklační linky nebo jiného zařízení na zpracování nebo likvidaci odpadů související s převzetím, uložením, zpracováním nebo likvidací odpadu, • náklady spojené s dopravou odpadu z místa stavby na místo převzetí provozovatelem skládky, recyklační linky nebo jiného zařízení na zpracování nebo likvidaci odpadů, • náklady spojené s vyložením a manipulací s materiálem v místě skládky. 3. Způsob měření: • [měrná jednotka – nejčastěji Tuna] určující množství odpadu vytříděného v souladu se zákonem č. 541/2020 Sb., o odpadech, v platném znění
P | 3 | R015320 | 947 | NEOCEŇOVAT - POPLATKY ZA LIKVIDACŮ ODPADŮ NEKONTAMINOVANÝCH - 17 05 04 STÁVAJÍCÍ SYPANÝ MATERIÁL Z NÁSTUPIŠŤ - VČETNĚ DOPRAVY splňující povrch terénu | T | 167.839 | 0 |  |  |  | 0 |  | ODP+d |  | 2
PP |  |  |  | EVIDENČNÍ POLOŽKA. Neoceňovat v objektu SO/PS, položka se oceňuje pouze v objektu SO 90-90.
VV |  |  |  | Vytěžené zeminy a horniny - splňující povrch terénu - 70% vč. poplatku státu v aktuální výši dle zákona 185/2001; poplatky za odstaňování odpadů skládkováním (§45 zákona 185/2001Sb.) uvažován v aktuální výši + rekultivacční rezerva v aktuální výši = dle znění zákonné úpravy k 10/2020) součet položky odkopu s položkou hloubení a odečet zásypu* objemová hmotnost ((1135,375+51,077+3,380)-24,697-1045,250)*2*0,7=167,839 [A]
TS |  |  |  | 1. Položka obsahuje: • veškeré poplatky provozovateli skládky, recyklační linky nebo jiného zařízení na zpracování nebo likvidaci odpadů související s převzetím, uložením, zpracováním nebo likvidací odpadu, • náklady spojené s dopravou odpadu z místa stavby na místo převzetí provozovatelem skládky, recyklační linky nebo jiného zařízení na zpracování nebo likvidaci odpadů, • náklady spojené s vyložením a manipulací s materiálem v místě skládky. 3. Způsob měření: • [měrná jednotka – nejčastěji Tuna] určující množství odpadu vytříděného v souladu se zákonem č. 541/2020 Sb., o odpadech, v platném znění
P | 4 | R015754 | 968 | NEOCEŇOVAT - LIKVIDACE ODPADŮ NEKONTAMINOVANÝCH - 17 05 04 VYTĚŽENÉ ZEMINY A HORNINY NESPLŇUJÍCÍ HODNOTY PRO POUŽITÍ NA POVRCHU TERÉNU, včetně dopravy | T | 71.931 | 0 |  |  |  | 0 |  | ODP+d |  | 2
PP |  |  |  | EVIDENČNÍ POLOŽKA. Neoceňovat v objektu SO/PS, položka se oceňuje pouze v objektu SO 90-90.
VV |  |  |  | Vytěžené zeminy a horniny - nesplňující povrch terénu - 30% vč. poplatku státu v aktuální výši dle zákona 185/2001; poplatky za odstaňování odpadů skládkováním (§45 zákona 185/2001Sb.) uvažován v aktuální výši + rekultivacční rezerva v aktuální výši = dle znění zákonné úpravy k 10/2020) součet položky odkopu s položkou hloubení a odečet zásypu* objemová hmotnost ((1135,375+51,077+3,380)-24,697-1045,250)*2*0,3=71,931 [A]
TS |  |  |  | 1. Položka obsahuje: • veškeré poplatky provozovateli skládky, recyklační linky nebo jiného zařízení na zpracování nebo likvidaci odpadů související s převzetím, uložením, zpracováním nebo likvidací odpadu, • náklady spojené s dopravou odpadu z místa stavby na místo převzetí provozovatelem skládky, recyklační linky nebo jiného zařízení na zpracování nebo likvidaci odpadů, • náklady spojené s vyložením a manipulací s materiálem v místě skládky. 3. Způsob měření: • [měrná jednotka – nejčastěji Tuna] určující množství odpadu vytříděného v souladu se zákonem č. 541/2020 Sb., o odpadech, v platném znění
SD |  | 001 |  | Zemní práce
P | 5 | 11343A |  | ODSTRAN KRYTU ZPEVNĚNÝCH PLOCH S ASFALT POJIVEM VČET PODKLADU - BEZ DOPRAVY | M3 | 215.212 | 0 |  |  |  | 0 |  | 2022_OTSKP |  | 2
PP
VV |  |  |  | plocha nástupiště ze zaměření * tloušťka vrstvy - nástupiště č.1 (816,721-17,410)*0,15=119,897 [A] plocha nástupiště ze zaměření* tloušťka vrstvy - nástupiště č.2 (669,871-16,858-17,577)*0,15=95,315 [B] Celkem: A+B=215,212 [C]
TS |  |  |  | Položka zahrnuje veškerou manipulaci s vybouranou sutí a s vybouranými hmotami, kromě vodorovné dopravy, vč. uložení na skládku. Nezahrnuje poplatek za skládku, který se vykazuje v položce 0141** (s výjimkou malého množství bouraného materiálu, kde je možné poplatek zahrnout do jednotkové ceny bourání – tento fakt musí být uveden v doplňujícím textu k položce).
P | 6 | 12110 |  | SEJMUTÍ ORNICE NEBO LESNÍ PŮDY | M3 | 22.95 | 0 |  |  |  | 0 |  | 2022_OTSKP |  | 2
PP
VV |  |  |  | plocha sejmutí ornice pro svahové stupně * délka (0,483+0,435)*25=22,950 [A]
TS |  |  |  | položka zahrnuje sejmutí ornice bez ohledu na tloušťku vrstvy a její vodorovnou dopravu nezahrnuje uložení na trvalou skládku
P | 7 | 12373A |  | ODKOP PRO SPOD STAVBU SILNIC A ŽELEZNIC TŘ. I - BEZ DOPRAVY | M3 | 1135.375 | 0 |  |  |  | 0 |  | 2022_OTSKP |  | 2
PP
VV |  |  |  | celkové odstranění materiálu (3,494+3,681+2,7+2,864)/2*25=159,238 [A] (2,7+2,864+2,742+2,860)/2*25=139,575 [B] (2,742+2,860+3,255+3,112)/2*25=149,612 [C] (3,255+3,112+6,480+8,228)/2*25=263,438 [D] (6,480+8,228+1,108+0,230)/2*25=200,575 [E] (1,108+0,230+2,687+2,796)/2*25=85,263 [F] (2,687+2,796+2,7+2,831)/2*25=137,675 [G] Celkem: A+B+C+D+E+F+G=1 135,376 [H]
TS |  |  |  | položka zahrnuje: - svislá doprava, přemístění, přeložení, manipulace s výkopkem - kompletní provedení vykopávky nezapažené i zapažené - ošetření výkopiště po celou dobu práce v něm vč. klimatických opatření - ztížení vykopávek v blízkosti podzemního vedení, konstrukcí a objektů vč. jejich dočasného zajištění - ztížení pod vodou, v okolí výbušnin, ve stísněných prostorech a pod. - příplatek za lepivost - těžení po vrstvách, pásech a po jiných nutných částech (figurách) - čerpání vody vč. čerpacích jímek, potrubí a pohotovostní čerpací soupravy (viz ustanovení k pol. 1151,2) - potřebné snížení hladiny podzemní vody - těžení a rozpojování jednotlivých balvanů - vytahování a nošení výkopku - svahování a přesvah. svahů do konečného tvaru, výměna hornin v podloží a v pláni znehodnocené klimatickými vlivy - ruční vykopávky, odstranění kořenů a napadávek - pažení, vzepření a rozepření vč. přepažování (vyjma štětových stěn) - úpravu, ochranu a očištění dna, základové spáry, stěn a svahů - zhutnění podloží, případně i svahů vč. svahování - zřízení stupňů v podloží a lavic na svazích, není-li pro tyto práce zřízena samostatná položka - udržování výkopiště a jeho ochrana proti vodě - odvedení nebo obvedení vody v okolí výkopiště a ve výkopišti - třídění výkopku - veškeré pomocné konstrukce umožňující provedení vykopávky (příjezdy, sjezdy, nájezdy, lešení, podpěr. konstr., přemostění, zpevněné plochy, zakrytí a pod.) - nezahrnuje uložení zeminy (na skládku, do násypu) ani poplatky za skládku, vykazují se v položce č.0141**
SD |  | 009 |  | Ostatní konstrukce a práce
P | 8 | 965521 |  | ROZEBRÁNÍ NÁSTUPIŠTĚ TYPU SUDOP | M | 500 | 0 |  |  |  | 0 |  | 2022_OTSKP |  | 2
PP
VV |  |  |  | celková délka nástupiště 2*250=500,000 [A]
TS |  |  |  | 1. Položka obsahuje: – rozebrání nástupiště do součástí včetně hrubého očištění – naložení vybouraného materiálu na dopravní prostředek – příplatky za ztížené podmínky při práci v kolejišti, např. za překážky na straně koleje apod. 2. Položka neobsahuje: – rozebrání krytu a podkladních vrstev zpevněných ploch vyjma nástupištních konzolových desek – zemní práce – odvoz vybouraného materiálu do skladu nebo na likvidaci – poplatky za likvidaci odpadů, nacení se položkami ze ssd 0 3. Způsob měření: Měří se vždy délka nástupní hrany nástupiště podél přilehlé koleje v metrech délkových, a to i u oboustranných nástupišť.
P | 9 | R9244151 |  | Nástupiště typu L s konzolovými deskami lomenými a velkoformátovo dlažbou včetně kčních vrstev, odvodnění nástupiště, zábradlí, mobiliáře a veškerého | KPL | 2 | 0 |  |  |  | 0 |  | [bez vazby na CS] |  | 2
PP
VV |  |  |  | délka jednoho vnějšího nástupiště 200 m 2=2,000 [A]
TS |  |  |  | 1. Položka obsahuje: – dodávku veškerých prvků a částí daného typu nástupiště dle odpovídajících vzorových listů Ž8 4.3 a TKP – zřízení nástupiště typu L s konzolovými deskami lomenými na požadovanou osovou vzdálenost kolejí i výšku nástupní hrany nad TK – zřízení atypické zídky/konstrukce pro lomené konzolové desky v místě podchodů a šachet odvodnění – velkoformátová dlažba včetně konstrukčních vrstev dle vzorového listu VL Ž8 10.1 – slepá zakončení nástupiště – podélné zakončení nástupiště – komplet zábradlí včetně základů – komplet odvodnění včetně podzemního odvedení dešťové vody z přístřešků; tj. potrubí, tvarovky, separační geotextílie apod. – mobiliář nástupiště – zemní práce, tj. odkopávky, hloubení rýh, násypy, zásypy ad. – a veškěré ostatní dodávky a práce potřebné pro zřízení kompletního nástupiště v rozsahu dle přiložené dokumentace s úpravami vzešlých z RDS. – příplatky za ztížené podmínky při práci v kolejišti, např. za překážky na straně koleje ap.
P | 10 | R9244152 |  | Realizační dokumentace nástupiště | KPL | 1 | 0 |  |  |  | 0 |  | [bez vazby na CS] |  | 2
PP
VV |  |  |  | 1=1,000 [A]
TS |  |  |  | Položka zahrnuje veškeré činnosti nezbytné k vypracování realizační dokumentace.
P | 11 | R9244153 |  | Realizační dokumentace na úpravu odvodnění železničního spodku | KPL | 1 | 0 |  |  |  | 0 |  | [bez vazby na CS] |  | 2
PP
VV |  |  |  | 1=1,000 [A]
TS |  |  |  | Položka zahrnuje veškeré činnosti nezbytné k vypracování realizační dokumentace.

## SO 12-02
SŽDC05 |  |  |  | Soupis prací objektu | [10 empty] | 3
6
S | Stavba: | 5423520019 |  | Rekonstrukce trati v úseku Kyjice – Chomutov | [6 empty] | D.2.1.2 |  | Aspe | 0,00 | 2
O | Objekt: | D.2.1.2 |  | Nástupiště | [9 empty] | 15,00 | 2
Typ | Poř. číslo | Kód položky | Varianta | Název položky | MJ | Množství | Jednotková hmotnost | Celková hmotnost |  |  | Jednotková cena |  | Cenové soustavy | 21,00 | 2
Dodávka
[9 empty] | Jednotková | Celkem | Jednotková | Celkem |  |  |  | Počet položek s nulovou cenou
O1 |  | SO 12-02 |  | Zast. Chomutov město, nástupiště
SD |  | 000 |  | Všeobecné položky
P | 1 | R015130 | 905 | NEOCEŇOVAT - POPLATKY ZA LIKVIDACŮ ODPADŮ NEKONTAMINOVANÝCH - 17 03 02 VYBOURANÝ ASFALTOVÝ BETON BEZ DEHTU - VČETNĚ DOPRAVY | T | 628.023 | 0 |  |  |  | 0 |  | ODP+d |  | 2
PP |  |  |  | EVIDENČNÍ POLOŽKA. Neoceňovat v objektu SO/PS, položka se oceňuje pouze v objektu SO 90-90.
VV |  |  |  | Odvoz do 10 km plocha nástupiště ze zaměření* tloušťka vrstvy * objemová hmotnost - nástupiště č.1 (1041-20,8)*0,15*2,2=336,666 [A] plocha nástupiště ze zaměření* tloušťka vrstvy * objemová hmotnost - nástupiště č.2 (699,5-11,8+64,2+105,8+25,2)*0,15*2,2=291,357 [B] Celkem: A+B=628,023 [C]
TS |  |  |  | 1. Položka obsahuje: • veškeré poplatky provozovateli skládky, recyklační linky nebo jiného zařízení na zpracování nebo likvidaci odpadů související s převzetím, uložením, zpracováním nebo likvidací odpadu, • náklady spojené s dopravou odpadu z místa stavby na místo převzetí provozovatelem skládky, recyklační linky nebo jiného zařízení na zpracování nebo likvidaci odpadů, • náklady spojené s vyložením a manipulací s materiálem v místě skládky. 3. Způsob měření: • [měrná jednotka – nejčastěji Tuna] určující množství odpadu vytříděného v souladu se zákonem č. 541/2020 Sb., o odpadech, v platném znění
P | 2 | R015140 | 906 | NEOCEŇOVAT - POPLATKY ZA LIKVIDACŮ ODPADŮ NEKONTAMINOVANÝCH - 17 01 01 BETON Z DEMOLIC OBJEKTŮ, ZÁKLADŮ TV - VČETNĚ DOPRAVY | T | 320.844 | 0 |  |  |  | 0 |  | ODP+d |  | 2
PP |  |  |  | EVIDENČNÍ POLOŽKA. Neoceňovat v objektu SO/PS, položka se oceňuje pouze v objektu SO 90-90.
VV |  |  |  | Předpoklad 50% prostý beton, 50% ŽB Celkové rozebrání nástupišť typu "SUDOP", tvárnice Tisher, úložný blok U 65, nástupištní deska KS 145 * objemová hmotnost (2*251*0,132)=66,264 [A] (2*250*0,149)=74,500 [B] (2*250*0,32)=160,000 [C] Demolice betonu - patky zábradlí ((2*251*(0,4*0,4*0,1)*2,5))=20,080 [D] Celkem: A+B+C+D=320,844 [E]
TS |  |  |  | 1. Položka obsahuje: • veškeré poplatky provozovateli skládky, recyklační linky nebo jiného zařízení na zpracování nebo likvidaci odpadů související s převzetím, uložením, zpracováním nebo likvidací odpadu, • náklady spojené s dopravou odpadu z místa stavby na místo převzetí provozovatelem skládky, recyklační linky nebo jiného zařízení na zpracování nebo likvidaci odpadů, • náklady spojené s vyložením a manipulací s materiálem v místě skládky. 3. Způsob měření: • [měrná jednotka – nejčastěji Tuna] určující množství odpadu vytříděného v souladu se zákonem č. 541/2020 Sb., o odpadech, v platném znění
P | 3 | R015754 | 968 | NEOCEŇOVAT - LIKVIDACE ODPADŮ NEKONTAMINOVANÝCH - 17 05 04 VYTĚŽENÉ ZEMINY A HORNINY NESPLŇUJÍCÍ HODNOTY PRO POUŽITÍ NA POVRCHU TERÉNU, včetně dopravy | T | 560.706 | 0 |  |  |  | 0 |  | ODP+d |  | 2
PP |  |  |  | EVIDENČNÍ POLOŽKA. Neoceňovat v objektu SO/PS, položka se oceňuje pouze v objektu SO 90-90.
VV |  |  |  | Vytěžené zeminy a horniny - nesplňují povrch terénu (30%) vč. poplatku státu v aktuální výši dle zákona 185/2001; poplatky za odstaňování odpadů skládkováním (§45 zákona 185/2001Sb.) uvažován v aktuální výši + rekultivacční rezerva v aktuální výši = dle znění zákonné úpravy k 10/2020) součet položky odkopu s položkou hloubení a odečet zásypu* objemová hmotnost ((2553,125+67,063+2,873)-32,426-1656,125)*2*0,3=560,706 [A]
TS |  |  |  | 1. Položka obsahuje: • veškeré poplatky provozovateli skládky, recyklační linky nebo jiného zařízení na zpracování nebo likvidaci odpadů související s převzetím, uložením, zpracováním nebo likvidací odpadu, • náklady spojené s dopravou odpadu z místa stavby na místo převzetí provozovatelem skládky, recyklační linky nebo jiného zařízení na zpracování nebo likvidaci odpadů, • náklady spojené s vyložením a manipulací s materiálem v místě skládky. 3. Způsob měření: • [měrná jednotka – nejčastěji Tuna] určující množství odpadu vytříděného v souladu se zákonem č. 541/2020 Sb., o odpadech, v platném znění
P | 4 | R015320 | 947 | NEOCEŇOVAT - POPLATKY ZA LIKVIDACŮ ODPADŮ NEKONTAMINOVANÝCH - 17 05 04 STÁVAJÍCÍ SYPANÝ MATERIÁL Z NÁSTUPIŠŤ - VČETNĚ DOPRAVY splnující povrch terénu | T | 1308.314 | 0 |  |  |  | 0 |  | ODP+d |  | 2
PP |  |  |  | EVIDENČNÍ POLOŽKA. Neoceňovat v objektu SO/PS, položka se oceňuje pouze v objektu SO 90-90.
VV |  |  |  | Vytěžené zeminy a horniny - splňují povrch terénu (70%) vč. poplatku státu v aktuální výši dle zákona 185/2001; poplatky za odstaňování odpadů skládkováním (§45 zákona 185/2001Sb.) uvažován v aktuální výši + rekultivacční rezerva v aktuální výši = dle znění zákonné úpravy k 10/2020) součet položky odkopu s položkou hloubení a odečet zásypu* objemová hmotnost ((2553,125+67,063+2,873)-32,426-1656,125)*2*0,71=1 308,314 [A]
TS |  |  |  | 1. Položka obsahuje: • veškeré poplatky provozovateli skládky, recyklační linky nebo jiného zařízení na zpracování nebo likvidaci odpadů související s převzetím, uložením, zpracováním nebo likvidací odpadu, • náklady spojené s dopravou odpadu z místa stavby na místo převzetí provozovatelem skládky, recyklační linky nebo jiného zařízení na zpracování nebo likvidaci odpadů, • náklady spojené s vyložením a manipulací s materiálem v místě skládky. 3. Způsob měření: • [měrná jednotka – nejčastěji Tuna] určující množství odpadu vytříděného v souladu se zákonem č. 541/2020 Sb., o odpadech, v platném znění
P | 5 | R015745 | 916 | NEOCEŇOVAT - POPLATKY ZA LIKVIDACE ODPADŮ NEKONTAMINOVANÝCH - 17 04 05 ŽELEZO A OCEL, VČETNĚ DOPRAVY | T | 21.473 | 0 |  |  |  | 0 |  | ODP+d |  | 2
PP |  |  |  | EVIDENČNÍ POLOŽKA. Neoceňovat v objektu SO/PS, položka se oceňuje pouze v objektu SO 90-90.
VV |  |  |  | žst. Kyjice nástupišti v km 55,621 - km 55,711 odvoz demontovaného zábradlí 2*0,150=0,300 [A] odvoz demontovaného zastřešení (Tabulka ve výkresu D.2.1.2.4.3) hmotnost oceli*vzdálenost (19,038+2,135)=21,173 [B]] Celkem: A+B=21,473 [C]
TS |  |  |  | 1. Položka obsahuje: • veškeré poplatky provozovateli skládky, recyklační linky nebo jiného zařízení na zpracování nebo likvidaci odpadů související s převzetím, uložením, zpracováním nebo likvidací odpadu, • náklady spojené s dopravou odpadu z místa stavby na místo převzetí provozovatelem skládky, recyklační linky nebo jiného zařízení na zpracování nebo likvidaci odpadů, • náklady spojené s vyložením a manipulací s materiálem v místě skládky. 3. Způsob měření: • [měrná jednotka – nejčastěji Tuna] určující množství odpadu vytříděného v souladu se zákonem č. 541/2020 Sb., o odpadech, v platném znění
SD |  | 001 |  | Zemní práce
P | 6 | 11343A |  | ODSTRAN KRYTU ZPEVNĚNÝCH PLOCH S ASFALT POJIVEM VČET PODKLADU - BEZ DOPRAVY | M3 | 285.465 | 0 |  |  |  | 0 |  | 2022_OTSKP |  | 2
PP
VV |  |  |  | plocha nástupiště ze zaměření * tloušťka vrstvy - nástupiště č.1 (1041-20,8)*0,15=153,030 [A] plocha nástupiště ze zaměření* tloušťka vrstvy - nástupiště č.2 (699,5-11,8+64,2+105,8+25,2)*0,15=132,435 [B] Celkem: A+B=285,465 [C]
TS |  |  |  | Položka zahrnuje veškerou manipulaci s vybouranou sutí a s vybouranými hmotami, kromě vodorovné dopravy, vč. uložení na skládku. Nezahrnuje poplatek za skládku, který se vykazuje v položce 0141** (s výjimkou malého množství bouraného materiálu, kde je možné poplatek zahrnout do jednotkové ceny bourání – tento fakt musí být uveden v doplňujícím textu k položce).
P | 7 | 12373A |  | ODKOP PRO SPOD STAVBU SILNIC A ŽELEZNIC TŘ. I - BEZ DOPRAVY | M3 | 2553.125 | 0 |  |  |  | 0 |  | 2022_OTSKP |  | 2
PP
VV |  |  |  | celkové odstranění materiálu (5,25+5,99+5,36+5,58)/2*25 277.25=277,250 [A] (5,36+5,58+5,56+5,34)/2*25=273,000 [B] (5,56+5,34+5,44+5,33)/2*25=270,875 [C] (5,44+5,33+5,35+5,54)/2*25=270,750 [D] (5,35+5,54+5,17+5,40)/2*25=268,250 [E] (5,17+5,40+6,92+5,94)/2*25=292,875 [F] (6,92+5,94+2,21+3,86+4,14)/2*25=288,375 [G] (2,21+3,86+4,14+6,22+9,41)/2*25=323,000 [H] (6,22+9,41+4,37+3,10)/2*25=288,750 [I] Celkem: A+B+C+D+E+F+G+H+I=2 553,125 [J]
TS |  |  |  | položka zahrnuje: - svislá doprava, přemístění, přeložení, manipulace s výkopkem - kompletní provedení vykopávky nezapažené i zapažené - ošetření výkopiště po celou dobu práce v něm vč. klimatických opatření - ztížení vykopávek v blízkosti podzemního vedení, konstrukcí a objektů vč. jejich dočasného zajištění - ztížení pod vodou, v okolí výbušnin, ve stísněných prostorech a pod. - příplatek za lepivost - těžení po vrstvách, pásech a po jiných nutných částech (figurách) - čerpání vody vč. čerpacích jímek, potrubí a pohotovostní čerpací soupravy (viz ustanovení k pol. 1151,2) - potřebné snížení hladiny podzemní vody - těžení a rozpojování jednotlivých balvanů - vytahování a nošení výkopku - svahování a přesvah. svahů do konečného tvaru, výměna hornin v podloží a v pláni znehodnocené klimatickými vlivy - ruční vykopávky, odstranění kořenů a napadávek - pažení, vzepření a rozepření vč. přepažování (vyjma štětových stěn) - úpravu, ochranu a očištění dna, základové spáry, stěn a svahů - zhutnění podloží, případně i svahů vč. svahování - zřízení stupňů v podloží a lavic na svazích, není-li pro tyto práce zřízena samostatná položka - udržování výkopiště a jeho ochrana proti vodě - odvedení nebo obvedení vody v okolí výkopiště a ve výkopišti - třídění výkopku - veškeré pomocné konstrukce umožňující provedení vykopávky (příjezdy, sjezdy, nájezdy, lešení, podpěr. konstr., přemostění, zpevněné plochy, zakrytí a pod.) - nezahrnuje uložení zeminy (na skládku, do násypu) ani poplatky za skládku, vykazují se v položce č.0141**
SD |  | 009 |  | Ostatní konstrukce a práce
P | 8 | 965521 |  | ROZEBRÁNÍ NÁSTUPIŠTĚ TYPU SUDOP | M | 500 | 0 |  |  |  | 0 |  | 2022_OTSKP |  | 2
PP
VV |  |  |  | celková délka nástupiště 2*250=500,000 [A]
TS |  |  |  | 1. Položka obsahuje: – rozebrání nástupiště do součástí včetně hrubého očištění – naložení vybouraného materiálu na dopravní prostředek – příplatky za ztížené podmínky při práci v kolejišti, např. za překážky na straně koleje apod. 2. Položka neobsahuje: – rozebrání krytu a podkladních vrstev zpevněných ploch vyjma nástupištních konzolových desek – zemní práce – odvoz vybouraného materiálu do skladu nebo na likvidaci – poplatky za likvidaci odpadů, nacení se položkami ze ssd 0 3. Způsob měření: Měří se vždy délka nástupní hrany nástupiště podél přilehlé koleje v metrech délkových, a to i u oboustranných nástupišť.
P | 9 | R9244151 |  | Nástupiště typu L s konzolovými deskami lomenými a velkoformátovo dlažbou včetně kčních vrstev, odvodnění nástupiště, zábradlí, mobiliáře a veškerého | KPL | 2 | 0 |  |  |  | 0 |  | [bez vazby na CS] |  | 2
PP
VV |  |  |  | délka jednoho vnějšího nástupiště 230m 2=2,000 [A]
TS |  |  |  | 1. Položka obsahuje: – dodávku veškerých prvků a částí daného typu nástupiště dle odpovídajících vzorových listů Ž8 4.3 a TKP – zřízení nástupiště typu L s konzolovými deskami lomenými na požadovanou osovou vzdálenost kolejí i výšku nástupní hrany nad TK – zřízení atypické zídky/konstrukce pro lomené konzolové desky v místě podchodů a šachet odvodnění – velkoformátová dlažba včetně konstrukčních vrstev dle vzorového listu VL Ž8 10.1 – slepá zakončení nástupiště – podélné zakončení nástupiště – komplet zábradlí včetně základů – komplet odvodnění včetně podzemního odvedení dešťové vody z přístřešků; tj. potrubí, tvarovky, separační geotextílie apod. – komplet konstrukce přístupového schodiště a přístupové komunikace – mobiliář nástupiště – zemní práce, tj. odkopávky, hloubení rýh, násypy, zásypy ad. – a veškěré ostatní dodávky a práce potřebné pro zřízení kompletního nástupiště v rozsahu dle přiložené dokumentace s úpravami vzešlých z RDS. – příplatky za ztížené podmínky při práci v kolejišti, např. za překážky na straně koleje ap.
P | 10 | R9244152 |  | Realizační dokumentace nástupiště | KPL | 1 | 0 |  |  |  | 0 |  | [bez vazby na CS] |  | 2
PP
VV |  |  |  | 1=1,000 [A]
TS |  |  |  | Položka zahrnuje veškeré činnosti nezbytné k vypracování realizační dokumentace.
P | 11 | R9244153 |  | Realizační dokumentace na úpravu odvodnění železničního spodku | KPL | 1 | 0 |  |  |  | 0 |  | [bez vazby na CS] |  | 2
PP
VV |  |  |  | 1=1,000 [A]
TS |  |  |  | Položka zahrnuje veškeré činnosti nezbytné k vypracování realizační dokumentace.

## SO 12-03
SŽDC05 |  |  |  | Soupis prací objektu | [10 empty] | 3
6
S | Stavba: | 5423520019 |  | Rekonstrukce trati v úseku Kyjice – Chomutov | [6 empty] | D.2.1.2 |  | Aspe | 0,00 | 2
O | Objekt: | D.2.1.2 |  | Nástupiště | [9 empty] | 15,00 | 2
Typ | Poř. číslo | Kód položky | Varianta | Název položky | MJ | Množství | Jednotková hmotnost | Celková hmotnost |  |  | Jednotková cena |  | Cenové soustavy | 21,00 | 2
Dodávka
[9 empty] | Jednotková | Celkem | Jednotková | Celkem |  |  |  | Počet položek s nulovou cenou
O1 |  | SO 12-03 |  | Přístupová komunikace
SD |  | 00015 |  | Poplatky za likvidaci odpadů
P | 1 | 02730 |  | POMOC PRÁCE ZŘÍZ NEBO ZAJIŠŤ OCHRANU INŽENÝRSKÝCH SÍTÍ | KPL | 2 | 0 |  |  |  | 0 |  | 2022_OTSKP |  | 2
PP
VV |  |  |  | Kompletní ochrana inženýrské sítě v km 59,206 11=1,000 [A] Kompletní ochrana inženýrské sítě v km 59,504 11=1,000 [B] Celkem: A+B=2,000 [C]
TS |  |  |  | zahrnuje veškeré náklady spojené s objednatelem požadovanými zařízeními
P | 2 | R015754 | 968 | NEOCEŇOVAT - LIKVIDACE ODPADŮ NEKONTAMINOVANÝCH - 17 05 04 VYTĚŽENÉ ZEMINY A HORNINY NESPLŇUJÍCÍ HODNOTY PRO POUŽITÍ NA POVRCHU TERÉNU, včetně dopravy | T | 453.96 | 0 |  |  |  | 0 |  | ODP+d |  | 2
PP |  |  |  | EVIDENČNÍ POLOŽKA. Neoceňovat v objektu SO/PS, položka se oceňuje pouze v objektu SO 90-90.
VV |  |  |  | Vytěžené zeminy a horniny - nesplňující povrch terénu - 30% vč. poplatku státu v aktuální výši dle zákona 185/2001; poplatky za odstaňování odpadů skládkováním (§45 zákona 185/2001Sb.) uvažován v aktuální výši + rekultivacční rezerva v aktuální výši = dle znění zákonné úpravy k 10/2020) součet položky odkopu s položkou hloubení a odečet zásypu* objemová hmotnost 756,6*2*0,3453.96=453,960 [A]
TS |  |  |  | 1. Položka obsahuje: • veškeré poplatky provozovateli skládky, recyklační linky nebo jiného zařízení na zpracování nebo likvidaci odpadů související s převzetím, uložením, zpracováním nebo likvidací odpadu, • náklady spojené s dopravou odpadu z místa stavby na místo převzetí provozovatelem skládky, recyklační linky nebo jiného zařízení na zpracování nebo likvidaci odpadů, • náklady spojené s vyložením a manipulací s materiálem v místě skládky. 3. Způsob měření: • [měrná jednotka – nejčastěji Tuna] určující množství odpadu vytříděného v souladu se zákonem č. 541/2020 Sb., o odpadech, v platném znění
P | 3 | R015111 | 901 | NEOCEŇOVAT - POPLATKY ZA LIKVIDACŮ ODPADŮ NEKONTAMINOVANÝCH - 17 05 04 VYTĚŽENÉ ZEMINY A HORNINY - I. TŘÍDA TĚŽITELNOSTI - VČETNĚ DOPRAVY splňující povrch terénu | T | 1059.24 | 0 |  |  |  | 0 |  | ODP+d |  | 2
PP |  |  |  | EVIDENČNÍ POLOŽKA. Neoceňovat v objektu SO/PS, položka se oceňuje pouze v objektu SO 90-90.
VV |  |  |  | Vytěžené zeminy a horniny - nesplňující povrch terénu - 70% vč. poplatku státu v aktuální výši dle zákona 185/2001; poplatky za odstaňování odpadů skládkováním (§45 zákona 185/2001Sb.) uvažován v aktuální výši + rekultivacční rezerva v aktuální výši = dle znění zákonné úpravy k 10/2020) součet položky odkopu s položkou hloubení a odečet zásypu* objemová hmotnost 756,6*2*0,71059.24=1 059,240 [A]
TS |  |  |  | 1. Položka obsahuje: • veškeré poplatky provozovateli skládky, recyklační linky nebo jiného zařízení na zpracování nebo likvidaci odpadů související s převzetím, uložením, zpracováním nebo likvidací odpadu, • náklady spojené s dopravou odpadu z místa stavby na místo převzetí provozovatelem skládky, recyklační linky nebo jiného zařízení na zpracování nebo likvidaci odpadů, • náklady spojené s vyložením a manipulací s materiálem v místě skládky. 3. Způsob měření: • [měrná jednotka – nejčastěji Tuna] určující množství odpadu vytříděného v souladu se zákonem č. 541/2020 Sb., o odpadech, v platném znění
SD |  | 001. |  | Zemní práce
P | 4 | 13173A |  | HLOUBENÍ JAM ZAPAŽ I NEPAŽ TŘ. I - BEZ DOPRAVY | M3 | 13 | 0 |  |  |  | 0 |  | 2022_OTSKP |  | 2
PP
VV |  |  |  | Odkopávky pro šachty Š1, Š2, Š4 3*412=12,000 [A] Odkopávky pro zdržovací jímku u šachty Š4 11=1,000 [B] Celkem: A+B=13,000 [C]
TS |  |  |  | položka zahrnuje: - svislá doprava, přemístění, přeložení, manipulace s výkopkem - kompletní provedení vykopávky nezapažené i zapažené - ošetření výkopiště po celou dobu práce v něm vč. klimatických opatření - ztížení vykopávek v blízkosti podzemního vedení, konstrukcí a objektů vč. jejich dočasného zajištění - ztížení pod vodou, v okolí výbušnin, ve stísněných prostorech a pod. - příplatek za lepivost - těžení po vrstvách, pásech a po jiných nutných částech (figurách) - čerpání vody vč. čerpacích jímek, potrubí a pohotovostní čerpací soupravy (viz ustanovení k pol. 1151,2) - potřebné snížení hladiny podzemní vody - těžení a rozpojování jednotlivých balvanů - vytahování a nošení výkopku - svahování a přesvah. svahů do konečného tvaru, výměna hornin v podloží a v pláni znehodnocené klimatickými vlivy - ruční vykopávky, odstranění kořenů a napadávek - pažení, vzepření a rozepření vč. přepažování (vyjma štětových stěn) - úpravu, ochranu a očištění dna, základové spáry, stěn a svahů - odvedení nebo obvedení vody v okolí výkopiště a ve výkopišti - třídění výkopku - veškeré pomocné konstrukce umožňující provedení vykopávky (příjezdy, sjezdy, nájezdy, lešení, podpěr. konstr., přemostění, zpevněné plochy, zakrytí a pod.) - nezahrnuje uložení zeminy (na skládku, do násypu) ani poplatky za skládku, vykazují se v položce č.0141**
P | 5 | 17411 |  | ZÁSYP JAM A RÝH ZEMINOU SE ZHUTNĚNÍM | M3 | 29 | 0 |  |  |  | 0 |  | 2022_OTSKP |  | 2
PP
VV |  |  |  | Zásyp jam a rýh 2929=29,000 [A]
TS |  |  |  | položka zahrnuje: - kompletní provedení zemní konstrukce vč. výběru vhodného materiálu - úprava ukládaného materiálu vlhčením, tříděním, promícháním nebo vysoušením, příp. jiné úpravy za účelem zlepšení jeho mech. vlastností - hutnění i různé míry hutnění - ošetření úložiště po celou dobu práce v něm vč. klimatických opatření - ztížení v okolí vedení, konstrukcí a objektů a jejich dočasné zajištění - ztížení provádění vč. hutnění ve ztížených podmínkách a stísněných prostorech - ztížené ukládání sypaniny pod vodu - ukládání po vrstvách a po jiných nutných částech (figurách) vč. dosypávek - spouštění a nošení materiálu - výměna částí zemní konstrukce znehodnocené klimatickými vlivy - ruční hutnění - udržování úložiště a jeho ochrana proti vodě - odvedení nebo obvedení vody v okolí úložiště a v úložišti - veškeré pomocné konstrukce umožňující provedení zemní konstrukce (příjezdy, sjezdy, nájezdy, lešení, podpěrné konstrukce, přemostění, zpevněné plochy, zakrytí a pod.)
P | 6 | 17461 |  | ZÁSYP JAM A RÝH Z HORNIN KAMENITÝCH | M3 | 1 | 0 |  |  |  | 0 |  | 2022_OTSKP |  | 2
PP
VV |  |  |  | Výplň zdržovacích jímek ŠD fr 32/63 11=1,000 [A]
TS |  |  |  | položka zahrnuje: - kompletní provedení zemní konstrukce vč. výběru vhodného materiálu - úprava ukládaného materiálu vlhčením, tříděním, promícháním nebo vysoušením, příp. jiné úpravy za účelem zlepšení jeho mech. vlastností - hutnění i různé míry hutnění - ošetření úložiště po celou dobu práce v něm vč. klimatických opatření - ztížení v okolí vedení, konstrukcí a objektů a jejich dočasné zajištění - ztížení provádění vč. hutnění ve ztížených podmínkách a stísněných prostorech - ztížené ukládání sypaniny pod vodu - ukládání po vrstvách a po jiných nutných částech (figurách) vč. dosypávek - spouštění a nošení materiálu - výměna částí zemní konstrukce znehodnocené klimatickými vlivy - ruční hutnění - udržování úložiště a jeho ochrana proti vodě - odvedení nebo obvedení vody v okolí úložiště a v úložišti - veškeré pomocné konstrukce umožňující provedení zemní konstrukce (příjezdy, sjezdy, nájezdy, lešení, podpěrné konstrukce, přemostění, zpevněné plochy, zakrytí a pod.)
P | 7 | 18110 |  | ÚPRAVA PLÁNĚ SE ZHUTNĚNÍM V HORNINĚ TŘ. I | M2 | 288 | 0 |  |  |  | 0 |  | 2022_OTSKP |  | 2
PP
VV |  |  |  | Plocha chodníků 288288=288,000 [A]
TS |  |  |  | položka zahrnuje úpravu pláně včetně vyrovnání výškových rozdílů. Míru zhutnění určuje projekt.
SD |  | 0012 |  | Odkopávky a prokopávky
P | 8 | 12373A |  | ODKOP PRO SPOD STAVBU SILNIC A ŽELEZNIC TŘ. I - BEZ DOPRAVY | M3 | 756.6 | 0 |  |  |  | 0 |  | 2022_OTSKP |  | 2
PP
VV |  |  |  | dle VV- celkové množství výkopu- 756,60756.6=756,600 [A]
TS |  |  |  | položka zahrnuje: - svislá doprava, přemístění, přeložení, manipulace s výkopkem - kompletní provedení vykopávky nezapažené i zapažené - ošetření výkopiště po celou dobu práce v něm vč. klimatických opatření - ztížení vykopávek v blízkosti podzemního vedení, konstrukcí a objektů vč. jejich dočasného zajištění - ztížení pod vodou, v okolí výbušnin, ve stísněných prostorech a pod. - příplatek za lepivost - těžení po vrstvách, pásech a po jiných nutných částech (figurách) - čerpání vody vč. čerpacích jímek, potrubí a pohotovostní čerpací soupravy (viz ustanovení k pol. 1151,2) - potřebné snížení hladiny podzemní vody - těžení a rozpojování jednotlivých balvanů - vytahování a nošení výkopku - svahování a přesvah. svahů do konečného tvaru, výměna hornin v podloží a v pláni znehodnocené klimatickými vlivy - ruční vykopávky, odstranění kořenů a napadávek - pažení, vzepření a rozepření vč. přepažování (vyjma štětových stěn) - úpravu, ochranu a očištění dna, základové spáry, stěn a svahů - zhutnění podloží, případně i svahů vč. svahování - zřízení stupňů v podloží a lavic na svazích, není-li pro tyto práce zřízena samostatná položka - udržování výkopiště a jeho ochrana proti vodě - odvedení nebo obvedení vody v okolí výkopiště a ve výkopišti - třídění výkopku - veškeré pomocné konstrukce umožňující provedení vykopávky (příjezdy, sjezdy, nájezdy, lešení, podpěr. konstr., přemostění, zpevněné plochy, zakrytí a pod.) - nezahrnuje uložení zeminy (na skládku, do násypu) ani poplatky za skládku, vykazují se v položce č.0141**
P | 9 | 123939 |  | PŘÍPLATEK ZA DALŠÍ 1KM DOPRAVY ZEMINY | M3 | 15909.9 | 0 |  |  |  | 0 |  | 2022_OTSKP |  | 2
PP
VV |  |  |  | dle VV- celkové množství výkopu*vzdálenost 795,495*2015909.9=15 909,900 [A]
TS |  |  |  | položka zahrnuje příplatek k vodorovnému přemístění zeminy za každý další 1km nad 20km
SD |  | 0018 |  | 0018
P | 10 | 18242 |  | ZALOŽENÍ TRÁVNÍKU HYDROOSEVEM NA ORNICI | M2 | 150 | 0 |  |  |  | 0 |  | 2022_OTSKP |  | 2
PP
VV |  |  |  | osetí svahu u líce svahovek 150150=150,000 [A]
TS |  |  |  | Zahrnuje dodání předepsané travní směsi, hydroosev na ornici, zalévání, první pokosení, to vše bez ohledu na sklon terénu
SD |  | 002. |  | Základy
P | 11 | 21197 |  | OPLÁŠTĚNÍ ODVODŇOVACÍCH ŽEBER Z GEOTEXTILIE | M2 | 6 | 0 |  |  |  | 0 |  | 2022_OTSKP |  | 2
PP
VV |  |  |  | Položení geotextílie do zdržovacích jímek 66=6,000 [A]
TS |  |  |  | položka zahrnuje dodávku předepsané geotextilie, mimostaveništní a vnitrostaveništní dopravu a její uložení včetně potřebných přesahů (nezapočítávají se do výměry)
SD |  | 0027 |  | Základy
P | 12 | 272315 |  | ZÁKLADY Z PROSTÉHO BETONU DO C30/37 | M3 | 85.33 | 0 |  |  |  | 0 |  | 2022_OTSKP |  | 2
PP
VV |  |  |  | základ pod betonové svahovky (plocha*vzdálenost) 0,805*10685.33=85,330 [A]
TS |  |  |  | - dodání čerstvého betonu (betonové směsi) požadované kvality, jeho uložení do požadovaného tvaru při jakékoliv hustotě výztuže, konzistenci čerstvého betonu a způsobu hutnění, ošetření a ochranu betonu, - zhotovení nepropustného, mrazuvzdorného betonu a betonu požadované trvanlivosti a vlastností, - užití potřebných přísad a technologií výroby betonu, - zřízení pracovních a dilatačních spar, včetně potřebných úprav, výplně, vložek, opracování, očištění a ošetření, - bednění požadovaných konstr. (i ztracené) s úpravou dle požadované kvality povrchu betonu, včetně odbedňovacích a odskružovacích prostředků, - podpěrné konstr. (skruže) a lešení všech druhů pro bednění, uložení čerstvého betonu, výztuže a doplňkových konstr., vč. požadovaných otvorů, ochranných a bezpečnostních opatření a základů těchto konstrukcí a lešení, - vytvoření kotevních čel, kapes, nálitků, a sedel, - zřízení všech požadovaných otvorů, kapes, výklenků, prostupů, dutin, drážek a pod., vč. ztížení práce a úprav kolem nich, - úpravy pro osazení výztuže, doplňkových konstrukcí a vybavení, - úpravy povrchu pro položení požadované izolace, povlaků a nátěrů, případně vyspravení, - ztížení práce u kabelových a injektážních trubek a ostatních zařízení osazovaných do betonu, - konstrukce betonových kloubů, upevnění kotevních prvků a doplňkových konstrukcí, - nátěry zabraňující soudržnost betonu a bednění, - výplň, těsnění a tmelení spar a spojů, - opatření povrchů betonu izolací proti zemní vlhkosti v částech, kde přijdou do styku se zeminou nebo kamenivem, - případné zřízení spojovací vrstvy u základů, - úpravy pro osazení zařízení ochrany konstrukce proti vlivu bludných proudů,
SD |  | 003. |  | Svislé konstrukce
P | 13 | 348171 |  | ZÁBRADLÍ Z DÍLCŮ KOVOVÝCH S NÁTĚREM | KG | 1869.023 | 0 |  |  |  | 0 |  | 2022_OTSKP |  | 2
PP
VV |  |  |  | Hmotnost zábradlí (Viz výkres D.2.1.2.3.6) 1869,0231869.023=1 869,023 [A]
TS |  |  |  | - dílenská dokumentace, včetně technologického předpisu spojování, - dodání materiálu v požadované kvalitě a výroba konstrukce (včetně pomůcek, přípravků a prostředků pro výrobu) bez ohledu na náročnost a její hmotnost, - dodání spojovacího materiálu, - zřízení montážních a dilatačních spojů, spar, včetně potřebných úprav, vložek, opracování, očištění a ošetření, - podpěr. konstr. a lešení všech druhů pro montáž konstrukcí i doplňkových, včetně požadovaných otvorů, ochranných a bezpečnostních opatření a základů pro tyto konstrukce a lešení, - montáž konstrukce na staveništi, včetně montážních prostředků a pomůcek a zednických výpomocí, - výplň, těsnění a tmelení spar a spojů, - všechny druhy ocelového kotvení, - dílenskou přejímku a montážní prohlídku, včetně požadovaných dokladů, - zřízení kotevních otvorů nebo jam, nejsou-li částí jiné konstrukce, - osazení kotvení nebo přímo částí konstrukce do podpůrné konstrukce nebo do zeminy, - výplň kotevních otvorů (příp. podlití patních desek) maltou, betonem nebo jinou speciální hmotou, vyplnění jam zeminou, - veškeré druhy protikorozní ochrany a nátěry konstrukcí, - zvláštní spojovací prostředky, rozebíratelnost konstrukce, - ochranná opatření před účinky bludných proudů - ochranu před přepětím.
SD |  | 0032 |  | Zdi přehradní a opěrné
P | 14 | 327115 |  | ZDI OPĚR, ZÁRUB, NÁBŘEŽ Z DÍLCŮ BETON DO C30/37 | M3 | 42.94 | 0 |  |  |  | 0 |  | 2022_OTSKP |  | 2
PP
VV |  |  |  | (Počet kusů svahových prefabrikátů) * objemová hmotnost 1ks(0,076m3) 565*0,07642.94=42,940 [A]
TS |  |  |  | - dodání dílce požadovaného tvaru a vlastností, jeho skladování, doprava a osazení do definitivní polohy, včetně komplexní technologie výroby a montáže dílců, ošetření a ochrana dílců, - u dílců železobetonových a předpjatých veškerá výztuž, případně i tuhé kovové prvky a závěsná oka, - úpravy a zařízení pro uložení a transport dílce, - veškeré požadované úpravy dílců, včetně doplňkových konstrukcí a vybavení, - sestavení dílce na stavbě včetně montážních zařízení, plošin a prahů a pod., - výplň, těsnění a tmelení spár a spojů, - očištění a ošetření úložných ploch, - zednické výpomoce pro montáž dílců, - označení dílce výrobním štítkem nebo jiným způsobem, - úpravy dílce pro dodržení požadované přesnosti jeho osazení, včetně případných měření, - veškerá zařízení pro zajištění stability v každém okamžiku, - další práce dané případně specifikací k příslušnému prefabrik. dílci (úprava pohledových ploch, příp. rubových ploch, osazení měřících zařízení, zkoušení a měření dílců a pod.).
SD |  | 004. |  | Vodorovné konstrukce
P | 15 | 451313 |  | PODKLADNÍ A VÝPLŇOVÉ VRSTVY Z PROSTÉHO BETONU C16/20 | M3 | 18.655 | 0 |  |  |  | 0 |  | 2022_OTSKP |  | 2
PP
VV |  |  |  | plocha betonu bet. lože obrubníku* vzdálenost 0,1*16816.8=16,800 [A] podkladní beton patky pod betonové svahové tvarovky*vzdálenost 0,0175*1061.855=1,855 [B] Celkem: A+B=18,655 [C]
TS |  |  |  | - dodání čerstvého betonu (betonové směsi) požadované kvality, jeho uložení do požadovaného tvaru při jakékoliv hustotě výztuže, konzistenci čerstvého betonu a způsobu hutnění, ošetření a ochranu betonu, - zhotovení nepropustného, mrazuvzdorného betonu a betonu požadované trvanlivosti a vlastností, - užití potřebných přísad a technologií výroby betonu, - zřízení pracovních a dilatačních spar, včetně potřebných úprav, výplně, vložek, opracování, očištění a ošetření, - bednění požadovaných konstr. (i ztracené) s úpravou dle požadované kvality povrchu betonu, včetně odbedňovacích a odskružovacích prostředků, - podpěrné konstr. (skruže) a lešení všech druhů pro bednění, uložení čerstvého betonu, výztuže a doplňkových konstr., vč. požadovaných otvorů, ochranných a bezpečnostních opatření a základů těchto konstrukcí a lešení, - vytvoření kotevních čel, kapes, nálitků, a sedel, - zřízení všech požadovaných otvorů, kapes, výklenků, prostupů, dutin, drážek a pod., vč. ztížení práce a úprav kolem nich, - úpravy pro osazení výztuže, doplňkových konstrukcí a vybavení, - úpravy povrchu pro položení požadované izolace, povlaků a nátěrů, případně vyspravení, - ztížení práce u kabelových a injektážních trubek a ostatních zařízení osazovaných do betonu, - konstrukce betonových kloubů, upevnění kotevních prvků a doplňkových konstrukcí, - nátěry zabraňující soudržnost betonu a bednění, - výplň, těsnění a tmelení spar a spojů, - opatření povrchů betonu izolací proti zemní vlhkosti v částech, kde přijdou do styku se zeminou nebo kamenivem, - případné zřízení spojovací vrstvy u základů, - úpravy pro osazení zařízení ochrany konstrukce proti vlivu bludných proudů
P | 16 | 461314 |  | PATKY Z PROSTÉHO BETONU C25/30 | M3 | 7.632 | 0 |  |  |  | 0 |  | 2022_OTSKP |  | 2
PP
VV |  |  |  | počet patek zábradlí * šířka patky * délka patky * výška patky 53*(0,4*0,4*0,9)7.632=7,632 [A]
TS |  |  |  | položka zahrnuje: - nutné zemní práce (hloubení rýh a pod.) - dodání čerstvého betonu (betonové směsi) požadované kvality, jeho uložení do požadovaného tvaru při jakékoliv konzistenci čerstvého betonu a způsobu hutnění, ošetření a ochranu betonu, - zhotovení nepropustného, mrazuvzdorného betonu a betonu požadované trvanlivosti a vlastností, - užití potřebných přísad a technologií výroby betonu, - zřízení pracovních a dilatačních spar, včetně potřebných úprav, výplně, vložek, opracování, očištění a ošetření, - bednění požadovaných konstr. (i ztracené) s úpravou dle požadované kvality povrchu betonu, včetně odbedňovacích a odskružovacích prostředků, - zřízení všech požadovaných otvorů, kapes, výklenků, prostupů, dutin, drážek a pod., vč. ztížení práce a úprav kolem nich, - úpravy pro osazení doplňkových konstrukcí a vybavení, - úpravy povrchu pro položení požadované izolace, povlaků a nátěrů, případně vyspravení, - konstrukce betonových kloubů, upevnění kotevních prvků a doplňkových konstrukcí, - nátěry zabraňující soudržnost betonu a bednění, - výplň, těsnění a tmelení spar a spojů, - opatření povrchů betonu izolací proti zemní vlhkosti v částech, kde přijdou do styku se zeminou nebo kamenivem
SD |  | 005. |  | Komunikace
P | 17 | 56334 |  | VOZOVKOVÉ VRSTVY ZE ŠTĚRKODRTI TL. DO 200MM | M2 | 288 | 0 |  |  |  | 0 |  | 2022_OTSKP |  | 2
PP
VV |  |  |  | plocha přístupového chodníku (frakce 0/63mm) 288288=288,000 [A]
TS |  |  |  | - dodání kameniva předepsané kvality a zrnitosti - rozprostření a zhutnění vrstvy v předepsané tloušťce - zřízení vrstvy bez rozlišení šířky, pokládání vrstvy po etapách - nezahrnuje postřiky, nátěry
P | 18 | 56341 |  | VOZOVKOVÉ VRSTVY ZE ŠTĚRKOPÍSKU TL. DO 50MM | M2 | 288 | 0 |  |  |  | 0 |  | 2022_OTSKP |  | 2
PP
VV |  |  |  | plocha přístupového chodníku 288288=288,000 [A]
TS |  |  |  | - dodání kameniva předepsané kvality a zrnitosti - rozprostření a zhutnění vrstvy v předepsané tloušťce - zřízení vrstvy bez rozlišení šířky, pokládání vrstvy po etapách - nezahrnuje postřiky, nátěry
P | 19 | 582611 |  | KRYTY Z BETON DLAŽDIC SE ZÁMKEM ŠEDÝCH TL 60MM DO LOŽE Z KAM | M2 | 288 | 0 |  |  |  | 0 |  | 2022_OTSKP |  | 2
PP
VV |  |  |  | plocha přístupového chodníku 288288=288,000 [A]
TS |  |  |  | - dodání dlažebního materiálu v požadované kvalitě, dodání materiálu pro předepsané lože v tloušťce předepsané dokumentací a pro předepsanou výplň spar - očištění podkladu - uložení dlažby dle předepsaného technologického předpisu včetně předepsané podkladní vrstvy a předepsané výplně spar - zřízení vrstvy bez rozlišení šířky, pokládání vrstvy po etapách - úpravu napojení, ukončení podél obrubníků, dilatačních zařízení, odvodňovacích proužků, odvodňovačů, vpustí, šachet a pod., nestanoví-li zadávací dokumentace jinak - nezahrnuje postřiky, nátěry - nezahrnuje těsnění podél obrubníků, dilatačních zařízení, odvodňovacích proužků, odvodňovačů, vpustí, šachet a pod.
SD |  | 008. |  | Trubní vedení
P | 20 | 87434 |  | POTRUBÍ Z TRUB PLASTOVÝCH ODPADNÍCH DN DO 200MM | M | 15.2 | 0 |  |  |  | 0 |  | 2022_OTSKP |  | 2
PP
VV |  |  |  | Trubní vedení pod přístupovým chodníkem 5,1+5,1+515.2=15,200 [A]
TS |  |  |  | položky pro zhotovení potrubí platí bez ohledu na sklon zahrnuje: - výrobní dokumentaci (včetně technologického předpisu) - dodání veškerého trubního a pomocného materiálu (trouby, trubky, tvarovky, spojovací a těsnící materiál a pod.), podpěrných, závěsných a upevňovacích prvků, včetně potřebných úprav - úprava a příprava podkladu a podpěr, očištění a ošetření podkladu a podpěr - zřízení plně funkčního potrubí, kompletní soustavy, podle příslušného technologického předpisu - zřízení potrubí i jednotlivých částí po etapách, včetně pracovních spar a spojů, pracovního zaslepení konců a pod. - úprava prostupů, průchodů šachtami a komorami, okolí podpěr a vyústění, zaústění, napojení, vyvedení a upevnění odpad. výustí - ochrana potrubí nátěrem (vč. úpravy povrchu), případně izolací, nejsou-li tyto práce předmětem jiné položky - úprava, očištění a ošetření prostoru kolem potrubí - položky platí pro práce prováděné v prostoru zapaženém i nezapaženém a i v kolektorech, chráničkách - položky zahrnují i práce spojené s nutnými obtoky, převáděním a čerpáním vody nezahrnuje zkoušky vodotěsnosti a televizní prohlídku
P | 21 | 894846 |  | ŠACHTY KANALIZAČNÍ PLASTOVÉ D 400MM | KUS | 3 | 0 |  |  |  | 0 |  | 2022_OTSKP |  | 2
PP
VV |  |  |  | Š1, Š2, Š4 33=3,000 [A]
TS |  |  |  | položka zahrnuje: - poklopy s rámem z předepsaného materiálu a tvaru - předepsané plastové skruže, dno a není-li uvedeno jinak i podkladní vrstvu (z kameniva nebo betonu). - výplň, těsnění a tmelení spár a spojů, - očištění a ošetření úložných ploch, - předepsané podkladní konstrukce
SD |  | 0087 |  | Potrubí z trub plastických a skleněných
P | 22 | 875332 |  | POTRUBÍ DREN Z TRUB PLAST DN DO 150MM DĚROVANÝCH | M | 161 | 0 |  |  |  | 0 |  | 2022_OTSKP |  | 2
PP
VV |  |  |  | délka drenáže podél líce stěny 161161=161,000 [A]
TS |  |  |  | položky pro zhotovení potrubí platí bez ohledu na sklon zahrnuje: - výrobní dokumentaci (včetně technologického předpisu) - dodání veškerého trubního a pomocného materiálu (trouby, trubky, tvarovky, spojovací a těsnící materiál a pod.), podpěrných, závěsných a upevňovacích prvků, včetně potřebných úprav - úprava a příprava podkladu a podpěr, očištění a ošetření podkladu a podpěr - zřízení plně funkčního potrubí, kompletní soustavy, podle příslušného technologického předpisu - zřízení potrubí i jednotlivých částí po etapách, včetně pracovních spar a spojů, pracovního zaslepení konců a pod. - úprava prostupů, průchodů šachtami a komorami, okolí podpěr a vyústění, zaústění, napojení, vyvedení a upevnění odpad. výustí - ochrana potrubí nátěrem (vč. úpravy povrchu), případně izolací, nejsou-li tyto práce předmětem jiné položky - úprava, očištění a ošetření prostoru kolem potrubí - položky platí pro práce prováděné v prostoru zapaženém i nezapaženém a i v kolektorech, chráničkách - položky zahrnují i práce spojené s nutnými obtoky, převáděním a čerpáním vody
SD |  | 0089 |  | Ostatní konstrukce
P | 23 | 89516 |  | DRENÁŽNÍ VÝUSŤ Z BETON DÍLCŮ | KUS | 3 | 0 |  |  |  | 0 |  | 2022_OTSKP |  | 2
PP
VV |  |  |  | výusť trubky DN 200 na svah 33=3,000 [A]
TS |  |  |  | položka zahrnuje: - dodání a osazení dílce požadovaného tvaru a vlastností, jeho skladování, doprava vnitrostaveništní i mimosatveništní - u dílců železobetonových výztuž, případně i tuhé kovové prvky a závěsná oka, - výplň, těsnění a tmelení spár a spojů
SD |  | 0091 |  | Doplňující konstrukce a práce pozemních komunikací, letišť a ploch
P | 24 | 917212 |  | ZÁHONOVÉ OBRUBY Z BETONOVÝCH OBRUBNÍKŮ ŠÍŘ 80MM | M | 168 | 0 |  |  |  | 0 |  | 2022_OTSKP |  | 2
PP
VV |  |  |  | celková délka obrubníků šířky 0,08 m po obou stranách přístupového chodníku 168168=168,000 [A]
TS |  |  |  | Položka zahrnuje: dodání a pokládku betonových obrubníků o rozměrech předepsaných zadávací dokumentací betonové lože i boční betonovou opěrku.

## SO 12-04
SŽDC05 |  |  |  | Soupis prací objektu | [10 empty] | 3
6
S | Stavba: | 5423520019 |  | Rekonstrukce trati v úseku Kyjice – Chomutov | [6 empty] | D.2.1.2 |  | Aspe | 0,00 | 2
O | Objekt: | D.2.1.2 |  | Nástupiště | [9 empty] | 15,00 | 2
Typ | Poř. číslo | Kód položky | Varianta | Název položky | MJ | Množství | Jednotková hmotnost | Celková hmotnost |  |  | Jednotková cena |  | Cenové soustavy | 21,00 | 2
Dodávka
[9 empty] | Jednotková | Celkem | Jednotková | Celkem |  |  |  | Počet položek s nulovou cenou
O1 |  | SO 12-04 |  | ŽST Kyjice, nástupiště
SD |  | 000 |  | Všeobecné položky
P | 1 | R015754 | 968 | NEOCEŇOVAT - LIKVIDACE ODPADŮ NEKONTAMINOVANÝCH - 17 05 04 VYTĚŽENÉ ZEMINY A HORNINY NESPLŇUJÍCÍ HODNOTY PRO POUŽITÍ NA POVRCHU TERÉNU, včetně dopravy | T | 189 | 0 |  |  |  | 0 |  | ODP+d |  | 2
PP |  |  |  | EVIDENČNÍ POLOŽKA. Neoceňovat v objektu SO/PS, položka se oceňuje pouze v objektu SO 90-90.
VV |  |  |  | vč. poplatku státu v aktuální výši dle zákona 185/2001; poplatky za odstaňování odpadů skládkováním (§45 zákona 185/2001Sb.) uvažován v aktuální výši + rekultivacční rezerva v aktuální výši = dle znění zákonné úpravy k 10/2020) žst. Kyjice hmotnost vytěžené zeminy (objem*hustota*0,3) 315*2*0,3=189,000 [A]
TS |  |  |  | 1. Položka obsahuje: • veškeré poplatky provozovateli skládky, recyklační linky nebo jiného zařízení na zpracování nebo likvidaci odpadů související s převzetím, uložením, zpracováním nebo likvidací odpadu, • náklady spojené s dopravou odpadu z místa stavby na místo převzetí provozovatelem skládky, recyklační linky nebo jiného zařízení na zpracování nebo likvidaci odpadů, • náklady spojené s vyložením a manipulací s materiálem v místě skládky. 3. Způsob měření: • [měrná jednotka – nejčastěji Tuna] určující množství odpadu vytříděného v souladu se zákonem č. 541/2020 Sb., o odpadech, v platném znění
P | 2 | R015111 | 901 | NEOCEŇOVAT - POPLATKY ZA LIKVIDACŮ ODPADŮ NEKONTAMINOVANÝCH - 17 05 04 VYTĚŽENÉ ZEMINY A HORNINY - I. TŘÍDA TĚŽITELNOSTI - VČETNĚ DOPRAVY splňující povrch terénu | T | 441 | 0 |  |  |  | 0 |  | ODP+d |  | 2
PP |  |  |  | EVIDENČNÍ POLOŽKA. Neoceňovat v objektu SO/PS, položka se oceňuje pouze v objektu SO 90-90.
VV |  |  |  | vč. poplatku státu v aktuální výši dle zákona 185/2001; poplatky za odstaňování odpadů skládkováním (§45 zákona 185/2001Sb.) uvažován v aktuální výši + rekultivacční rezerva v aktuální výši = dle znění zákonné úpravy k 10/2020) žst. Kyjice hmotnost vytěžené zeminy (objem*hustota*0,7) 315*2*0,7=441,000 [A]
TS |  |  |  | 1. Položka obsahuje: • veškeré poplatky provozovateli skládky, recyklační linky nebo jiného zařízení na zpracování nebo likvidaci odpadů související s převzetím, uložením, zpracováním nebo likvidací odpadu, • náklady spojené s dopravou odpadu z místa stavby na místo převzetí provozovatelem skládky, recyklační linky nebo jiného zařízení na zpracování nebo likvidaci odpadů, • náklady spojené s vyložením a manipulací s materiálem v místě skládky. 3. Způsob měření: • [měrná jednotka – nejčastěji Tuna] určující množství odpadu vytříděného v souladu se zákonem č. 541/2020 Sb., o odpadech, v platném znění
P | 3 | R015130 | 905 | NEOCEŇOVAT - POPLATKY ZA LIKVIDACŮ ODPADŮ NEKONTAMINOVANÝCH - 17 03 02 VYBOURANÝ ASFALTOVÝ BETON BEZ DEHTU - VČETNĚ DOPRAVY | T | 17.82 | 0 |  |  |  | 0 |  | ODP+d |  | 2
PP |  |  |  | EVIDENČNÍ POLOŽKA. Neoceňovat v objektu SO/PS, položka se oceňuje pouze v objektu SO 90-90.
VV |  |  |  | žst. Kyjice hmotnost odstraněné asfaltové vrstvy z nástupiště mezi konzolovými deskami délka nástupiště*šířka asfaltové plochy*tloušťka vrstvy*hustota 90*1,5*0,06*2,2=17,820 [A]
TS |  |  |  | 1. Položka obsahuje: • veškeré poplatky provozovateli skládky, recyklační linky nebo jiného zařízení na zpracování nebo likvidaci odpadů související s převzetím, uložením, zpracováním nebo likvidací odpadu, • náklady spojené s dopravou odpadu z místa stavby na místo převzetí provozovatelem skládky, recyklační linky nebo jiného zařízení na zpracování nebo likvidaci odpadů, • náklady spojené s vyložením a manipulací s materiálem v místě skládky. 3. Způsob měření: • [měrná jednotka – nejčastěji Tuna] určující množství odpadu vytříděného v souladu se zákonem č. 541/2020 Sb., o odpadech, v platném znění
P | 4 | R015140 | 906 | NEOCEŇOVAT - POPLATKY ZA LIKVIDACŮ ODPADŮ NEKONTAMINOVANÝCH - 17 01 01 BETON Z DEMOLIC OBJEKTŮ, ZÁKLADŮ TV - VČETNĚ DOPRAVY | T | 217.136 | 0 |  |  |  | 0 |  | ODP+d |  | 2
PP |  |  |  | EVIDENČNÍ POLOŽKA. Neoceňovat v objektu SO/PS, položka se oceňuje pouze v objektu SO 90-90.
VV |  |  |  | předpoklad 50% prostý beton, 50% žb žst. Kyjice beton z demolice nástupiště konstrukce SUDOP v km 55,621 - km 55,711 hmotnost úložných bloků U 65 (počet nástupních hran*(délka nástupiště+1)*hmotnost bloku) 2*(90+1)*0,132=24,024 [A] hmotnost nástupištních tvárnic Tischer B (počet nástupních hran*délka nástupiště*hmotnost tvárnice) 2*90*0,149=26,820 [B] hmotnost výplňových desek D3 (počet nástupních hran*počet desek nad sebou*délka nástupiště*hmotnost desky) 2*2*90*0,047=16,920 [C] hmotnost konzolových desek KS 230 (počet nástupních hran*(délka nástupiště-délka výlezu z podchodu)*hmotnost desky) 2*(90-8)*0,51=83,640 [D] hmotnost konzolových desek KS 145 (počet nástupních hran*délka výlezu z podchodu*hmotnost desky) 2*8*0,32=5,120 [E] hmotnost betonu ze základových patek zábradlí na nástupišti (hustota betonu*objem betonu*počet patek) 2,5*0,4*0,4*6=2,400 [F] demontáž železobetonových základů zastřešení (Tabulka ve výkresu D.2.1.2.4.3) hmotnost železobetonových základů 58,212=58,212 [G] Celkem: A+B+C+D+E+F+G=217,136 [H]
TS |  |  |  | 1. Položka obsahuje: • veškeré poplatky provozovateli skládky, recyklační linky nebo jiného zařízení na zpracování nebo likvidaci odpadů související s převzetím, uložením, zpracováním nebo likvidací odpadu, • náklady spojené s dopravou odpadu z místa stavby na místo převzetí provozovatelem skládky, recyklační linky nebo jiného zařízení na zpracování nebo likvidaci odpadů, • náklady spojené s vyložením a manipulací s materiálem v místě skládky. 3. Způsob měření: • [měrná jednotka – nejčastěji Tuna] určující množství odpadu vytříděného v souladu se zákonem č. 541/2020 Sb., o odpadech, v platném znění
SD |  | 001 |  | Zemní práce
P | 5 | 11313A |  | ODSTRANĚNÍ KRYTU ZPEVNĚNÝCH PLOCH S ASFALTOVÝM POJIVEM - BEZ DOPRAVY | M3 | 8.1 | 0 |  |  |  | 0 |  | 2022_OTSKP |  | 2
PP
VV |  |  |  | žst. Kyjice odstranění asfaltové vrstvy na nástupišti mezi konzolovými deskami délka nástupiště*šířka asfaltové plochy*tloušťka vrstvy 90*1,5*0,06=8,100 [A]
TS |  |  |  | Položka zahrnuje veškerou manipulaci s vybouranou sutí a s vybouranými hmotami, kromě vodorovné dopravy, vč. uložení na skládku. Nezahrnuje poplatek za skládku, který se vykazuje v položce 0141** (s výjimkou malého množství bouraného materiálu, kde je možné poplatek zahrnout do jednotkové ceny bourání – tento fakt musí být uveden v doplňujícím textu k položce).
P | 6 | 12373A |  | ODKOP PRO SPOD STAVBU SILNIC A ŽELEZNIC TŘ. I - BEZ DOPRAVY | M3 | 315 | 0 |  |  |  | 0 |  | 2022_OTSKP |  | 2
PP
VV |  |  |  | žst. Kyjice odtěžení podkladních vrstev pod nástupištěm typu SUDOP km 55,621 - km 55,711 délka nástupiště*plocha profilu 90*3,5=315,000 [A]
TS |  |  |  | položka zahrnuje: - svislá doprava, přemístění, přeložení, manipulace s výkopkem - kompletní provedení vykopávky nezapažené i zapažené - ošetření výkopiště po celou dobu práce v něm vč. klimatických opatření - ztížení vykopávek v blízkosti podzemního vedení, konstrukcí a objektů vč. jejich dočasného zajištění - ztížení pod vodou, v okolí výbušnin, ve stísněných prostorech a pod. - příplatek za lepivost - těžení po vrstvách, pásech a po jiných nutných částech (figurách) - čerpání vody vč. čerpacích jímek, potrubí a pohotovostní čerpací soupravy (viz ustanovení k pol. 1151,2) - potřebné snížení hladiny podzemní vody - těžení a rozpojování jednotlivých balvanů - vytahování a nošení výkopku - svahování a přesvah. svahů do konečného tvaru, výměna hornin v podloží a v pláni znehodnocené klimatickými vlivy - ruční vykopávky, odstranění kořenů a napadávek - pažení, vzepření a rozepření vč. přepažování (vyjma štětových stěn) - úpravu, ochranu a očištění dna, základové spáry, stěn a svahů - zhutnění podloží, případně i svahů vč. svahování - zřízení stupňů v podloží a lavic na svazích, není-li pro tyto práce zřízena samostatná položka - udržování výkopiště a jeho ochrana proti vodě - odvedení nebo obvedení vody v okolí výkopiště a ve výkopišti - třídění výkopku - veškeré pomocné konstrukce umožňující provedení vykopávky (příjezdy, sjezdy, nájezdy, lešení, podpěr. konstr., přemostění, zpevněné plochy, zakrytí a pod.) - nezahrnuje uložení zeminy (na skládku, do násypu) ani poplatky za skládku, vykazují se v položce č.0141**
SD |  | 009 |  | Ostatní konstrukce a práce
P | 7 | 965521 |  | ROZEBRÁNÍ NÁSTUPIŠTĚ TYPU SUDOP | M | 180 | 0 |  |  |  | 0 |  | 2022_OTSKP |  | 2
PP
VV |  |  |  | žst. Kyjice rozebrání nástupiště typu SUDOP km 55,621 - 55,711 počet nástupních hran*délka nástupiště 2*90=180,000 [A]
TS |  |  |  | 1. Položka obsahuje: – rozebrání nástupiště do součástí včetně hrubého očištění – naložení vybouraného materiálu na dopravní prostředek – příplatky za ztížené podmínky při práci v kolejišti, např. za překážky na straně koleje apod. 2. Položka neobsahuje: – rozebrání krytu a podkladních vrstev zpevněných ploch vyjma nástupištních konzolových desek – zemní práce – odvoz vybouraného materiálu do skladu nebo na likvidaci – poplatky za likvidaci odpadů, nacení se položkami ze ssd 0 3. Způsob měření: Měří se vždy délka nástupní hrany nástupiště podél přilehlé koleje v metrech délkových, a to i u oboustranných nástupišť.
P | 8 | 96615A |  | BOURÁNÍ KONSTRUKCÍ Z PROSTÉHO BETONU - BEZ DOPRAVY | M3 | 0.96 | 0 |  |  |  | 0 |  | 2022_OTSKP |  | 2
PP
VV |  |  |  | žst. Kyjice objem betonu ze základových patek zábradlí na nástupišti (objem betonu*počet patek) 1*0,4*0,4*6=0,960 [A]
TS |  |  |  | položka zahrnuje: - rozbourání konstrukce bez ohledu na použitou technologii - veškeré pomocné konstrukce (lešení a pod.) - veškerou manipulaci s vybouranou sutí a hmotami, kromě vodorovné dopravy, včetně uložení na skládku. Nezahrnuje poplatek za skládku, který se vykazuje v položce 0141** (s výjimkou malého množství bouraného materiálu, kde je možné poplatek zahrnout do jednotkové ceny bourání – tento fakt musí být uveden v doplňujícím textu k položce) - veškeré další práce plynoucí z technologického předpisu a z platných předpisů
P | 9 | 96616A |  | BOURÁNÍ KONSTRUKCÍ ZE ŽELEZOBETONU - BEZ DOPRAVY | M3 | 21.2 | 0 |  |  |  | 0 |  | 2022_OTSKP |  | 2
PP
VV |  |  |  | žst. Kyjice demontáž zastřešení na nástupišti v km 55,621 - km 55,711 (Tabulka ve výkresu D.2.1.2.4.3) objem železobetonových základů 21.2=21,200 [A]
TS |  |  |  | položka zahrnuje: - rozbourání konstrukce bez ohledu na použitou technologii - veškeré pomocné konstrukce (lešení a pod.) - veškerou manipulaci s vybouranou sutí a hmotami, kromě vodorovné dopravy, včetně uložení na skládku. Nezahrnuje poplatek za skládku, který se vykazuje v položce 0141** (s výjimkou malého množství bouraného materiálu, kde je možné poplatek zahrnout do jednotkové ceny bourání – tento fakt musí být uveden v doplňujícím textu k položce) - veškeré další práce plynoucí z technologického předpisu a z platných předpisů
P | 10 | 96618A |  | BOURÁNÍ KONSTRUKCÍ KOVOVÝCH - BEZ DOPRAVY | T | 21.473 | 0 |  |  |  | 0 |  | 2022_OTSKP |  | 2
PP
VV |  |  |  | žst. Kyjice nástupišti v km 55,621 - km 55,711 demontáž zábradlí (odborný odhad) 2*0,150=0,300 [A] demontáž zastřešení (Tabulka ve výkresu D.2.1.2.4.3) hmotnost oceli 19,038+2,135=21,173 [B] Celkem: A+B=21,473 [C]
TS |  |  |  | položka zahrnuje: - rozebrání konstrukce bez ohledu na použitou technologii - veškeré pomocné konstrukce (lešení a pod.) - veškerou manipulaci s vybouranou sutí a hmotami, kromě vodorovné dopravy, včetně uložení na skládku. Nezahrnuje poplatek za skládku, který se vykazuje v položce 0141** (s výjimkou malého množství bouraného materiálu, kde je možné poplatek zahrnout do jednotkové ceny bourání – tento fakt musí být uveden v doplňujícím textu k položce) - veškeré další práce plynoucí z technologického předpisu a z platných předpisů

## SO 13-01
SŽDC05 |  |  |  | Soupis prací objektu | [10 empty] | 3
6
S | Stavba: | 5423520019 |  | Rekonstrukce trati v úseku Kyjice – Chomutov | [6 empty] | D.2.1.3 |  | Aspe | 0,00 | 2
O | Objekt: | D.2.1.3 |  | Přejezdy a přechody | [9 empty] | 15,00 | 2
Typ | Poř. číslo | Kód položky | Varianta | Název položky | MJ | Množství | Jednotková hmotnost | Celková hmotnost |  |  | Jednotková cena |  | Cenové soustavy | 21,00 | 2
Dodávka
[9 empty] | Jednotková | Celkem | Jednotková | Celkem |  |  |  | Počet položek s nulovou cenou
O1 |  | SO 13-01 |  | Železniční přejezd v km 61,809
SD |  | 1 |  | Zemní práce
P | 4 | 11332A |  | ODSTRANĚNÍ PODKLADŮ ZPEVNĚNÝCH PLOCH Z KAMENIVA NESTMELENÉHO - BEZ DOPRAVY | M3 | 206.698 | 0 |  |  |  | 0 |  | 2022_OTSKP |  | 2
PP
VV |  |  |  | fr.0-63, tl.150mm Přejezd MZK t.150mm (4,31+3,03+4,06)*0,15=1,710 [A] Přejezd ŠDa tl.200mm (4,31+3,03+4,06)*0,2=2,280 [B] Komunikace MZK tl.150mm (611.74-4.31+72.32-4.06)*0,15=101,354 [C] Komunikace ŠDa tl.150mm (611.74-4.31+72.32-4.06)*0,15=101,354 [D] Celkem: A+B+C+D=206,698 [E]
TS |  |  |  | Položka zahrnuje veškerou manipulaci s vybouranou sutí a s vybouranými hmotami, kromě vodorovné dopravy, vč. uložení na skládku. Nezahrnuje poplatek za skládku, který se vykazuje v položce 0141** (s výjimkou malého množství bouraného materiálu, kde je možné poplatek zahrnout do jednotkové ceny bourání – tento fakt musí být uveden v doplňujícím textu k položce).
P | 5 | 11343A |  | ODSTRAN KRYTU ZPEVNĚNÝCH PLOCH S ASFALT POJIVEM VČET PODKLADU - BEZ DOPRAVY | M3 | 68.709 | 0 |  |  |  | 0 |  | 2022_OTSKP |  | 2
PP
VV |  |  |  | Odstranění přejezdové konstrukce: ACO 11+, tl.40mm (4,31+3,03+4,06)*0,04=0,456 [A] ACP 16+, tl.60mm (4,31+3,03+4,06)*0,06=0,684 [B] Odstranění komunikace: ACO 11+, tl.40mm (611.74-4.31+72.32-4.06)*0,04=27,028 [C] ACP 16+, tl.60mm (611.74-4.31+72.32-4.06)*0,06=40,541 [D] Celkem: A+B+C+D=68,709 [E]
TS |  |  |  | Položka zahrnuje veškerou manipulaci s vybouranou sutí a s vybouranými hmotami, kromě vodorovné dopravy, vč. uložení na skládku. Nezahrnuje poplatek za skládku, který se vykazuje v položce 0141** (s výjimkou malého množství bouraného materiálu, kde je možné poplatek zahrnout do jednotkové ceny bourání – tento fakt musí být uveden v doplňujícím textu k položce).
P | 6 | 17620 |  | VÝPLNĚ ZE ZEMIN BEZ ZHUT | M3 | 197.688 | 0 |  |  |  | 0 |  | 2022_OTSKP |  | 2
PP |  |  |  | Doplnění zeminy tl.30cm - po hranici nového příkopu objektu SO 11-02
VV |  |  |  | Okolní terén (611.74-14.5+72.32-10.6)*0,3=197,688 [A]
TS |  |  |  | položka zahrnuje: - kompletní provedení zemní konstrukce vč. výběru vhodného materiálu - úprava ukládaného materiálu vlhčením, tříděním, promícháním nebo vysoušením, příp. jiné úpravy za účelem zlepšení jeho mech. vlastností - ošetření úložiště po celou dobu práce v něm vč. klimatických opatření - ztížení v okolí vedení, konstrukcí a objektů a jejich dočasné zajištění - ztížení provádění vč. hutnění ve ztížených podmínkách a stísněných prostorech - ztížené ukládání sypaniny pod vodu - ukládání po vrstvách a po jiných nutných částech (figurách) vč. dosypávek - spouštění a nošení materiálu - výměna částí zemní konstrukce znehodnocené klimatickými vlivy - výplň jam a prohlubní v podloží - úprava, očištění, ochrana a zhutnění podloží - udržování úložiště a jeho ochrana proti vodě - odvedení nebo obvedení vody v okolí úložiště a v úložišti - veškeré pomocné konstrukce umožňující provedení zemní konstrukce (příjezdy, sjezdy, nájezdy, lešení, podpěrné konstrukce, přemostění, zpevněné plochy, zakrytí a pod.)
P | 7 | 18214 |  | ÚPRAVA POVRCHŮ SROVNÁNÍM ÚZEMÍ V TL DO 0,25M | M2 | 658.96 | 0 |  |  |  | 0 |  | 2022_OTSKP |  | 2
PP |  |  |  | Urovnání terénu - po hranici nového příkopu objektu SO 11-02
VV |  |  |  | (611.74-14.5+72.32-10.6)=658,960 [A]
TS |  |  |  | položka zahrnuje srovnání výškových rozdílů terénu
P | 8 | 18232 |  | ROZPROSTŘENÍ ORNICE V ROVINĚ V TL DO 0,15M | M2 | 658.96 | 0 |  |  |  | 0 |  | 2022_OTSKP |  | 2
PP |  |  |  | Ohumusování v tl.150 mm po hranici nového příkopu objektu SO 11-02
VV |  |  |  | (611.74-14.5+72.32-10.6)=658,960 [A]
TS |  |  |  | položka zahrnuje: nutné přemístění ornice z dočasných skládek vzdálených do 50m rozprostření ornice v předepsané tloušťce v rovině a ve svahu do 1:5
P | 9 | 18242 |  | ZALOŽENÍ TRÁVNÍKU HYDROOSEVEM NA ORNICI | M2 | 658.96 | 0 |  |  |  | 0 |  | 2022_OTSKP |  | 2
PP |  |  |  | - po hranici nového příkopu objektu SO 11-02
VV |  |  |  | (611.74-14.5+72.32-10.6)=658,960 [A]
TS |  |  |  | Zahrnuje dodání předepsané travní směsi, hydroosev na ornici, zalévání, první pokosení, to vše bez ohledu na sklon terénu
SD |  | 9 |  | Ostatní konstrukce a práce
P | 10 | 919112 |  | ŘEZÁNÍ ASFALTOVÉHO KRYTU VOZOVEK TL DO 100MM | M | 14.8 | 0 |  |  |  | 0 |  | 2022_OTSKP |  | 2
PP
VV |  |  |  | 5,6+9.2=14,800 [A]
TS |  |  |  | položka zahrnuje řezání vozovkové vrstvy v předepsané tloušťce, včetně spotřeby vody
P | 11 | 965311 |  | ROZEBRÁNÍ PŘEJEZDU, PŘECHODU Z DÍLCŮ | M2 | 15 | 0 |  |  |  | 0 |  | 2022_OTSKP |  | 2
PP
VV |  |  |  | (4*0,6*3+2*1,3*3)=15,000 [A]
TS |  |  |  | 1. Položka obsahuje: – rozebrání železničního přejezdu nebo přechodu do součástí včetně hrubého očištění – naložení vybouraného materiálu na dopravní prostředek – příplatky za ztížené podmínky při práci v kolejišti, např. za překážky na straně koleje apod. 2. Položka neobsahuje: – náklady na zřízení a odstranění dopravního značení objízdné trasy – odvoz vybouraného materiálu do skladu nebo na likvidaci – poplatky za likvidaci odpadů, nacení se položkami ze ssd 0 3. Způsob měření: Měří se půdorysná plocha (pojízdná nebo pochozí) vlastní přejezdové konstrukce tvořené daným systémem. kolejnice a žlábky se z plochy neodečítají. Do plochy se nezapočítávají ochranné klíny, prahové vpusti apod.
P | 12 | 965312 |  | ROZEBRÁNÍ PŘEJEZDU, PŘECHODU Z DÍLCŮ - ODVOZ (NA LIKVIDACI ODPADŮ NEBO JINÉ URČENÉ MÍSTO) | tkm | 39.6 | 0 |  |  |  | 0 |  | 2022_OTSKP |  | 2
PP |  |  |  | Odvoz na skládku Chomutov Pražská. vč. dřevěných náběhových klínů.
VV |  |  |  | (4*0,6*3+2*1,3*3)*0,22*2,4*5=39,600 [A]
TS |  |  |  | 1. Položka obsahuje: – odvoz jakýmkoliv dopravním prostředkem a složení – případné překládky na trase 2. Položka neobsahuje: – naložení vybouraného materiálu na dopravní prostředek (je zahrnuto ve zdrojové položce) – poplatky za likvidaci odpadů, nacení se položkami ze ssd 0 3. Způsob měření: Výměra je sumou součinů tun vybouraného materiálu v původním stavu a k nim příslušných jednotlivých odvozových vzdáleností v kilometrech.
SD |  | R015 |  | LIKVIDACE ODPADŮvčetně dopravy
P | 1 | R015130 | 905 | NEOCEŇOVAT - LIKVIDACE ODPADŮ NEKONTAMINOVANÝCH - 17 03 02 VYBOURANÝ ASFALTOVÝ BETON BEZ DEHTU, včetně dopravy | T | 103.063 | 0 |  |  |  | 0 |  | ODP+d |  | 2
PP |  |  |  | Skládka S-OO Chomutov Pražská
VV |  |  |  | Pol. 11343A Přejezd ACO tl.40mm (4,31+3,03+4,06)*0,04*1,5=0,684 [A] Přejezd ACP tl.60mm (4,31+3,03+4,06)*0,06*1,5=1,026 [B] Komunikace ACO tl.40mm (611.74-4.31+72.32-4.06)*0,04*1,5=40,541 [C] Komunikace ACP tl.60mm (611.74-4.31+72.32-4.06)*0,06*1,5=60,812 [D] Celkem: A+B+C+D=103,063 [E]
TS |  |  |  | 1. Položka obsahuje: • veškeré poplatky provozovateli skládky, recyklační linky nebo jiného zařízení na zpracování nebo likvidaci odpadů související s převzetím, uložením, zpracováním nebo likvidací odpadu, • náklady spojené s dopravou odpadu z místa stavby na místo převzetí provozovatelem skládky, recyklační linky nebo jiného zařízení na zpracování nebo likvidaci odpadů, • náklady spojené s vyložením a manipulací s materiálem v místě skládky. 3. Způsob měření: • [měrná jednotka – nejčastěji Tuna] určující množství odpadu vytříděného v souladu se zákonem č. 541/2020 Sb., o odpadech, v platném znění
P | 2 | R015140 | 906 | NEOCEŇOVAT - LIKVIDACE ODPADŮ NEKONTAMINOVANÝCH - 17 01 01 PROSTÝ BETON, včetně dopravy | T | 7.92 | 0 |  |  |  | 0 |  | ODP+d |  | 2
PP
VV |  |  |  | Pol.965311 Přejezd - panely (4*0,6*3+2*1,3*3)*0,22*2,4=7,920 [A]
TS |  |  |  | 1. Položka obsahuje: • veškeré poplatky provozovateli skládky, recyklační linky nebo jiného zařízení na zpracování nebo likvidaci odpadů související s převzetím, uložením, zpracováním nebo likvidací odpadu, • náklady spojené s dopravou odpadu z místa stavby na místo převzetí provozovatelem skládky, recyklační linky nebo jiného zařízení na zpracování nebo likvidaci odpadů, • náklady spojené s vyložením a manipulací s materiálem v místě skládky. 3. Způsob měření: • [měrná jednotka – nejčastěji Tuna] určující množství odpadu vytříděného v souladu se zákonem č. 541/2020 Sb., o odpadech, v platném znění
P | 3 | R015320 | 947 | NEOCEŇOVAT - LIKVIDACE ODPADŮ NEKONTAMINOVANÝCH - 17 05 04 STÁVAJÍCÍ SYPANÝ MATERIÁL Z NÁSTUPIŠŤ, včetně dopravy | T | 372.054 | 0 |  |  |  | 0 |  | ODP+d |  | 2
PP |  |  |  | Skládka S-OO Chomutov Pražská
VV |  |  |  | Pol.11332A Přejezd MZK tl.150mm (4,31+3,03+4,06)*0,15*1,8=3,078 [A] Přejezd ŠDa tl.200mm (4,31+3,03+4,06)*0,2*1,8=4,104 [B] Komunikace MZK tl.150mm (611.74-4.31+72.32-4.06)*0,15*1,8=182,436 [C] Komunikace ŠDa tl.150mm (611.74-4.31+72.32-4.06)*0,15*1,8=182,436 [D] Celkem: A+B+C+D=372,054 [E]
TS |  |  |  | 1. Položka obsahuje: • veškeré poplatky provozovateli skládky, recyklační linky nebo jiného zařízení na zpracování nebo likvidaci odpadů související s převzetím, uložením, zpracováním nebo likvidací odpadu, • náklady spojené s dopravou odpadu z místa stavby na místo převzetí provozovatelem skládky, recyklační linky nebo jiného zařízení na zpracování nebo likvidaci odpadů, • náklady spojené s vyložením a manipulací s materiálem v místě skládky. 3. Způsob měření: • [měrná jednotka – nejčastěji Tuna] určující množství odpadu vytříděného v souladu se zákonem č. 541/2020 Sb., o odpadech, v platném znění

## SO 13-02
SŽDC05 |  |  |  | Soupis prací objektu | [10 empty] | 3
6
S | Stavba: | 5423520019 |  | Rekonstrukce trati v úseku Kyjice – Chomutov | [6 empty] | D.2.1.3 |  | Aspe | 0,00 | 2
O | Objekt: | D.2.1.3 |  | Přejezdy a přechody | [9 empty] | 15,00 | 2
Typ | Poř. číslo | Kód položky | Varianta | Název položky | MJ | Množství | Jednotková hmotnost | Celková hmotnost |  |  | Jednotková cena |  | Cenové soustavy | 21,00 | 2
Dodávka
[9 empty] | Jednotková | Celkem | Jednotková | Celkem |  |  |  | Počet položek s nulovou cenou
O1 |  | SO 13-02 |  | Železniční přejezd v km 62,341
SD |  | 1 |  | Zemní práce
P | 5 | 11120 |  | ODSTRANĚNÍ KŘOVIN | M2 | 2 | 0 |  |  |  | 0 |  | 2022_OTSKP |  | 2
PP
VV
TS |  |  |  | odstranění křovin a stromů do průměru 100 mm doprava dřevin bez ohledu na vzdálenost spálení na hromadách nebo štěpkování
P | 6 | 11318A |  | ODSTRANĚNÍ KRYTU ZPEVNĚNÝCH PLOCH Z DLAŽDIC - BEZ DOPRAVY | M3 | 0.678 | 0 |  |  |  | 0 |  | 2022_OTSKP |  | 2
PP
VV |  |  |  | zámková dlažba tl.60mm 11.3*0,06=0,678 [A]
TS |  |  |  | Položka zahrnuje veškerou manipulaci s vybouranou sutí a s vybouranými hmotami, kromě vodorovné dopravy, vč. uložení na skládku. Nezahrnuje poplatek za skládku, který se vykazuje v položce 0141** (s výjimkou malého množství bouraného materiálu, kde je možné poplatek zahrnout do jednotkové ceny bourání – tento fakt musí být uveden v doplňujícím textu k položce).
P | 7 | 11332A |  | ODSTRANĚNÍ PODKLADŮ ZPEVNĚNÝCH PLOCH Z KAMENIVA NESTMELENÉHO - BEZ DOPRAVY | M3 | 74.773 | 0 |  |  |  | 0 |  | 2022_OTSKP |  | 2
PP
VV |  |  |  | fr.0-63, tl.150mm Přejezd MZK tl.150mm (10,131+10,41+14,095)*0,15=5,195 [A] Přejezd ŠDa tl.200mm (10,131+10,41+14,095)*0,2=6,927 [B] Komunikace MZK tl.150 (127,371+7,873+39,821+2,551)*0,15=26,642 [C] Komunikace ŠDa tl.200mm (127,371+2,341+39,821+0,765)*0,2=34,060 [D] Chodník ŠDa tl.150mm (11,3*1,15)*0,15=1,949 [E] Celkem: A+B+C+D+E=74,773 [F]
TS |  |  |  | Položka zahrnuje veškerou manipulaci s vybouranou sutí a s vybouranými hmotami, kromě vodorovné dopravy, vč. uložení na skládku. Nezahrnuje poplatek za skládku, který se vykazuje v položce 0141** (s výjimkou malého množství bouraného materiálu, kde je možné poplatek zahrnout do jednotkové ceny bourání – tento fakt musí být uveden v doplňujícím textu k položce).
P | 8 | 11343A |  | ODSTRAN KRYTU ZPEVNĚNÝCH PLOCH S ASFALT POJIVEM VČET PODKLADU - BEZ DOPRAVY | M3 | 22.517 | 0 |  |  |  | 0 |  | 2022_OTSKP |  | 2
PP
VV |  |  |  | Odstranění přejezdové konstrukce: ACO 11+, tl.40mm (10,131+10,41+14,095)*0,04=1,385 [A] ACP 16+, tl.60mm (10,131+10,41+14,095)*0,06=2,078 [B] Odstranění komunikace: ACO 11+, tl.40mm (127,371+17,635+39,821+5,714)*0,04=7,622 [C] ACP 16+, tl.60mm (127,371+17,635+39,821+5,714)*0,06=11,432 [D] Celkem: A+B+C+D=22,517 [E]
TS |  |  |  | Položka zahrnuje veškerou manipulaci s vybouranou sutí a s vybouranými hmotami, kromě vodorovné dopravy, vč. uložení na skládku. Nezahrnuje poplatek za skládku, který se vykazuje v položce 0141** (s výjimkou malého množství bouraného materiálu, kde je možné poplatek zahrnout do jednotkové ceny bourání – tento fakt musí být uveden v doplňujícím textu k položce).
P | 9 | 11352A |  | ODSTRANĚNÍ CHODNÍKOVÝCH A SILNIČNÍCH OBRUBNÍKŮ BETONOVÝCH - BEZ DOPRAVY | M | 13.2 | 0 |  |  |  | 0 |  | 2022_OTSKP |  | 2
PP
VV |  |  |  | Silniční obrubník 3+2,5+1,7+2,1=9,300 [A] Zahradní obrubník 3,9=3,900 [B] Celkem: A+B=13,200 [C]
TS |  |  |  | Položka zahrnuje veškerou manipulaci s vybouranou sutí a s vybouranými hmotami, kromě vodorovné dopravy, vč. uložení na skládku. Nezahrnuje poplatek za skládku, který se vykazuje v položce 0141** (s výjimkou malého množství bouraného materiálu, kde je možné poplatek zahrnout do jednotkové ceny bourání – tento fakt musí být uveden v doplňujícím textu k položce).
P | 10 | 11353A |  | ODSTRANĚNÍ CHODNÍKOVÝCH KAMENNÝCH OBRUBNÍKŮ - BEZ DOPRAVY | M | 7.5 | 0 |  |  |  | 0 |  | 2022_OTSKP |  | 2
PP
VV |  |  |  | Odstaranění kamenného obrubníku 0,25/0,2 7,5=7,500 [A]
TS |  |  |  | Položka zahrnuje veškerou manipulaci s vybouranou sutí a s vybouranými hmotami, kromě vodorovné dopravy, vč. uložení na skládku. Nezahrnuje poplatek za skládku, který se vykazuje v položce 0141** (s výjimkou malého množství bouraného materiálu, kde je možné poplatek zahrnout do jednotkové ceny bourání – tento fakt musí být uveden v doplňujícím textu k položce).
P | 11 | 12110 |  | SEJMUTÍ ORNICE NEBO LESNÍ PŮDY | M3 | 10.046 | 0 |  |  |  | 0 |  | 2022_OTSKP |  | 2
PP
VV |  |  |  | Přejezd (1,268+2,954)*0,15=0,633 [A] Komunikace+chodník (2,846+57,874+2,03)*0,15=9,413 [B] Celkem: A+B=10,046 [C]
TS |  |  |  | položka zahrnuje sejmutí ornice bez ohledu na tloušťku vrstvy a její vodorovnou dopravu nezahrnuje uložení na trvalou skládku
P | 12 | 12373A |  | ODKOP PRO SPOD STAVBU SILNIC A ŽELEZNIC TŘ. I - BEZ DOPRAVY | M3 | 123.466 | 0 |  |  |  | 0 |  | 2022_OTSKP |  | 2
PP
VV |  |  |  | Odstranění zeminy (komunikace+chodník) (35,363*0,2)=7,073 [A] Odstranění zeminy v akt. zóně komunikace 0,5*(196,925*1,05)+42,89*0,3=116,253 [B] Odstranění zeminy (přejezd) 0,7*0,2=0,140 [C] Celkem: A+B+C=123,466 [D]
TS |  |  |  | položka zahrnuje: - svislá doprava, přemístění, přeložení, manipulace s výkopkem - kompletní provedení vykopávky nezapažené i zapažené - ošetření výkopiště po celou dobu práce v něm vč. klimatických opatření - ztížení vykopávek v blízkosti podzemního vedení, konstrukcí a objektů vč. jejich dočasného zajištění - ztížení pod vodou, v okolí výbušnin, ve stísněných prostorech a pod. - příplatek za lepivost - těžení po vrstvách, pásech a po jiných nutných částech (figurách) - čerpání vody vč. čerpacích jímek, potrubí a pohotovostní čerpací soupravy (viz ustanovení k pol. 1151,2) - potřebné snížení hladiny podzemní vody - těžení a rozpojování jednotlivých balvanů - vytahování a nošení výkopku - svahování a přesvah. svahů do konečného tvaru, výměna hornin v podloží a v pláni znehodnocené klimatickými vlivy - ruční vykopávky, odstranění kořenů a napadávek - pažení, vzepření a rozepření vč. přepažování (vyjma štětových stěn) - úpravu, ochranu a očištění dna, základové spáry, stěn a svahů - zhutnění podloží, případně i svahů vč. svahování - zřízení stupňů v podloží a lavic na svazích, není-li pro tyto práce zřízena samostatná položka - udržování výkopiště a jeho ochrana proti vodě - odvedení nebo obvedení vody v okolí výkopiště a ve výkopišti - třídění výkopku - veškeré pomocné konstrukce umožňující provedení vykopávky (příjezdy, sjezdy, nájezdy, lešení, podpěr. konstr., přemostění, zpevněné plochy, zakrytí a pod.) - nezahrnuje uložení zeminy (na skládku, do násypu) ani poplatky za skládku, vykazují se v položce č.0141**
P | 13 | 17180 |  | ULOŽENÍ SYPANINY DO NÁSYPŮ Z NAKUPOVANÝCH MATERIÁLŮ | M3 | 120.453 | 0 |  |  |  | 0 |  | 2022_OTSKP |  | 2
PP |  |  |  | Náhrada podložní zeminy (aktivní zóna) nenamrzavým a únosným materiálem
VV |  |  |  | ZEMINA ZPĚTNÉ ULOŽENÍ Komunikce+ chodník 3,2*0,15+24,8*0,15=4,200 [A] zemina do aktivní zóny komunikace tl.500mm 0,5*(196,925*1,05)=103,386 [B] zemina do aktivní zóny chodník tl.300mm 42,89*0,3=12,867 [C] Celkem: A+B+C=120,453 [D]
TS |  |  |  | položka zahrnuje: - kompletní provedení zemní konstrukce (násypového tělesa včetně aktivní zóny) včetně nákupu a dopravy materiálu dle zadávací dokumentace - úprava ukládaného materiálu vlhčením, tříděním, promícháním nebo vysoušením, příp. jiné úpravy za účelem zlepšení jeho mech. vlastností - hutnění i různé míry hutnění - ošetření úložiště po celou dobu práce v něm vč. klimatických opatření - ztížení v okolí vedení, konstrukcí a objektů a jejich dočasné zajištění - ztížení provádění vč. hutnění ve ztížených podmínkách a stísněných prostorech - ztížené ukládání sypaniny pod vodu - ukládání po vrstvách a po jiných nutných částech (figurách) vč. dosypávek - spouštění a nošení materiálu - výměna částí zemní konstrukce znehodnocené klimatickými vlivy - ruční hutnění a výplň jam a prohlubní v podloží - úprava, očištění, ochrana a zhutnění podloží - svahování, hutnění a uzavírání povrchů svahů - zřízení lavic na svazích - udržování úložiště a jeho ochrana proti vodě - odvedení nebo obvedení vody v okolí úložiště a v úložišti - veškeré pomocné konstrukce umožňující provedení zemní konstrukce (příjezdy, sjezdy, nájezdy, lešení, podpěrné konstrukce, přemostění, zpevněné plochy, zakrytí a pod.)
P | 14 | 18110 |  | ÚPRAVA PLÁNĚ SE ZHUTNĚNÍM V HORNINĚ TŘ. I | M2 | 249.661 | 0 |  |  |  | 0 |  | 2022_OTSKP |  | 2
PP
VV |  |  |  | pro komunikaci 45 MPa 196,925*1,05=206,771 [A] pro chodník 30 MPa 42,89=42,890 [B] Celkem: A+B=249,661 [C]
TS |  |  |  | položka zahrnuje úpravu pláně včetně vyrovnání výškových rozdílů. Míru zhutnění určuje projekt.
P | 15 | 18214 |  | ÚPRAVA POVRCHŮ SROVNÁNÍM ÚZEMÍ V TL DO 0,25M | M2 | 33.785 | 0 |  |  |  | 0 |  | 2022_OTSKP |  | 2
PP
VV |  |  |  | 24,8+3,8+2,005+3,18=33,785 [A]
TS |  |  |  | položka zahrnuje srovnání výškových rozdílů terénu
P | 16 | 18222 |  | ROZPROSTŘENÍ ORNICE VE SVAHU V TL DO 0,15M | M2 | 33.785 | 0 |  |  |  | 0 |  | 2022_OTSKP |  | 2
PP |  |  |  | - Krajnice s ohumusováním o tl. 150 mm o příčném sklonu 8 %. - Svahů příkopů
VV |  |  |  | 24,8+3,8+2,005+3,18=33,785 [A]
TS |  |  |  | položka zahrnuje: nutné přemístění ornice z dočasných skládek vzdálených do 50m rozprostření ornice v předepsané tloušťce ve svahu přes 1:5
P | 17 | 18242 |  | ZALOŽENÍ TRÁVNÍKU HYDROOSEVEM NA ORNICI | M2 | 33.785 | 0 |  |  |  | 0 |  | 2022_OTSKP |  | 2
PP
VV |  |  |  | 24,8+3,8+2,005+3,18=33,785 [A]
TS |  |  |  | Zahrnuje dodání předepsané travní směsi, hydroosev na ornici, zalévání, první pokosení, to vše bez ohledu na sklon terénu
SD |  | 2 |  | Základy
P | 18 | 21461R |  | SEPARAČNÍ GEOTEXTILIE | M2 | 25.8 | 0 |  |  |  | 0 |  | OTSKP |  | 2
PP |  |  |  | - ochranná geotextilie pro pochozí plochu provizorního dřevěného přejezdu
VV |  |  |  | (7.6+0.5+0.5)*3=25,800 [A]
TS |  |  |  | Položka zahrnuje: - dodávku předepsané geotextilie - úpravu, očištění a ochranu podkladu - přichycení k podkladu, případně zatížení - úpravy spojů a zajištění okrajů - úpravy pro odvodnění - nutné přesahy - mimostaveništní a vnitrostaveništní dopravu
P | 19 | 272324 |  | ZÁKLADY ZE ŽELEZOBETONU DO C25/30 | M3 | 2.688 | 0 |  |  |  | 0 |  | 2022_OTSKP |  | 2
PP
VV |  |  |  | základový blok pod závěrnou zídkou přejezdu vyztužený KARI sítí 200x400mm, dl.8,4m 4*0,2*0,4*8,4=2,688 [A]
TS |  |  |  | - dodání čerstvého betonu (betonové směsi) požadované kvality, jeho uložení do požadovaného tvaru při jakékoliv hustotě výztuže, konzistenci čerstvého betonu a způsobu hutnění, ošetření a ochranu betonu, - zhotovení nepropustného, mrazuvzdorného betonu a betonu požadované trvanlivosti a vlastností, - užití potřebných přísad a technologií výroby betonu, - zřízení pracovních a dilatačních spar, včetně potřebných úprav, výplně, vložek, opracování, očištění a ošetření, - bednění požadovaných konstr. (i ztracené) s úpravou dle požadované kvality povrchu betonu, včetně odbedňovacích a odskružovacích prostředků, - podpěrné konstr. (skruže) a lešení všech druhů pro bednění, uložení čerstvého betonu, výztuže a doplňkových konstr., vč. požadovaných otvorů, ochranných a bezpečnostních opatření a základů těchto konstrukcí a lešení, - vytvoření kotevních čel, kapes, nálitků, a sedel, - zřízení všech požadovaných otvorů, kapes, výklenků, prostupů, dutin, drážek a pod., vč. ztížení práce a úprav kolem nich, - úpravy pro osazení výztuže, doplňkových konstrukcí a vybavení, - úpravy povrchu pro položení požadované izolace, povlaků a nátěrů, případně vyspravení, - ztížení práce u kabelových a injektážních trubek a ostatních zařízení osazovaných do betonu, - konstrukce betonových kloubů, upevnění kotevních prvků a doplňkových konstrukcí, - nátěry zabraňující soudržnost betonu a bednění, - výplň, těsnění a tmelení spar a spojů, - opatření povrchů betonu izolací proti zemní vlhkosti v částech, kde přijdou do styku se zeminou nebo kamenivem, - případné zřízení spojovací vrstvy u základů, - úpravy pro osazení zařízení ochrany konstrukce proti vlivu bludných proudů,
SD |  | 5 |  | Komunikace
P | 20 | 56313 |  | VOZOVKOVÉ VRSTVY Z MECHANICKY ZPEVNĚNÉHO KAMENIVA TL. DO 150MM | M2 | 148.988 | 0 |  |  |  | 0 |  | 2022_OTSKP |  | 2
PP
VV |  |  |  | Komunikace (131,816+7,474)+(42,5+2,55)*0,15=146,048 [A] Přejezd 0,35*8,4=2,940 [B] Celkem: A+B=148,988 [C]
TS |  |  |  | - dodání kameniva předepsané kvality a zrnitosti - rozprostření a zhutnění vrstvy v předepsané tloušťce - zřízení vrstvy bez rozlišení šířky, pokládání vrstvy po etapách - nezahrnuje postřiky, nátěry
P | 21 | 56333 |  | VOZOVKOVÉ VRSTVY ZE ŠTĚRKODRTI TL. DO 150MM | M2 | 42.89 | 0 |  |  |  | 0 |  | 2022_OTSKP |  | 2
PP
VV |  |  |  | chodník, fr.0-63 42,89=42,890 [A]
TS |  |  |  | - dodání kameniva předepsané kvality a zrnitosti - rozprostření a zhutnění vrstvy v předepsané tloušťce - zřízení vrstvy bez rozlišení šířky, pokládání vrstvy po etapách - nezahrnuje postřiky, nátěry
P | 22 | 56334 |  | VOZOVKOVÉ VRSTVY ZE ŠTĚRKODRTI TL. DO 200MM | M2 | 207.953 | 0 |  |  |  | 0 |  | 2022_OTSKP |  | 2
PP
VV |  |  |  | komunikace, fr.0-63 (tl. 200 mm) (131,816+2,242)*1,15+(42,5+0,765)*1,15=203,921 [A] přejezd, fr.0-63 (tl. 200 mm) 0,3*8,4=2,520 [B] přejezd-dosyp, fr.0-63 (tl. 160 mm) 0,18*8,4=1,512 [C] Celkem: A+B+C=207,953 [D]
TS |  |  |  | - dodání kameniva předepsané kvality a zrnitosti - rozprostření a zhutnění vrstvy v předepsané tloušťce - zřízení vrstvy bez rozlišení šířky, pokládání vrstvy po etapách - nezahrnuje postřiky, nátěry
P | 23 | 572133 |  | INFILTRAČNÍ POSTŘIK Z EMULZE DO 1,5KG/M2 | M2 | 200.285 | 0 |  |  |  | 0 |  | 2022_OTSKP |  | 2
PP
VV |  |  |  | Komunikace (131,816+6,608+10,283)+(42,504+5,714)=196,925 [A] Přejezd 0,4*8,4=3,360 [B] Celkem: A+B=200,285 [C]
TS |  |  |  | - dodání všech předepsaných materiálů pro postřiky v předepsaném množství - provedení dle předepsaného technologického předpisu - zřízení vrstvy bez rozlišení šířky, pokládání vrstvy po etapách - úpravu napojení, ukončení
P | 24 | 572224 |  | SPOJOVACÍ POSTŘIK Z MODIFIK EMULZE DO 1,0KG/M2 | M2 | 200.285 | 0 |  |  |  | 0 |  | 2022_OTSKP |  | 2
PP
VV |  |  |  | Komunikace (131,816+6,608+10,283)+(42,504+5,714)=196,925 [A] Přejezd 0,4*8,4=3,360 [B] Celkem: A+B=200,285 [C]
TS |  |  |  | - dodání všech předepsaných materiálů pro postřiky v předepsaném množství - provedení dle předepsaného technologického předpisu - zřízení vrstvy bez rozlišení šířky, pokládání vrstvy po etapách - úpravu napojení, ukončení
P | 25 | 574A34 |  | ASFALTOVÝ BETON PRO OBRUSNÉ VRSTVY ACO 11+, 11S TL. 40MM | M2 | 200.285 | 0 |  |  |  | 0 |  | 2022_OTSKP |  | 2
PP
VV |  |  |  | komunikace (131,816+6,608+10,283)+(42,504+5,714)=196,925 [A] mezi závěrnými zídkami délka 8,4m, šířka 0,4m,hl.0,04m 0,4*8,4=3,360 [B] Celkem: A+B=200,285 [C]
TS |  |  |  | - dodání směsi v požadované kvalitě - očištění podkladu - uložení směsi dle předepsaného technologického předpisu, zhutnění vrstvy v předepsané tloušťce - zřízení vrstvy bez rozlišení šířky, pokládání vrstvy po etapách, včetně pracovních spar a spojů - úpravu napojení, ukončení podél obrubníků, dilatačních zařízení, odvodňovacích proužků, odvodňovačů, vpustí, šachet a pod. - nezahrnuje postřiky, nátěry - nezahrnuje těsnění podél obrubníků, dilatačních zařízení, odvodňovacích proužků, odvodňovačů, vpustí, šachet a pod.
P | 26 | 574E58 |  | ASFALTOVÝ BETON PRO PODKLADNÍ VRSTVY ACP 22+, 22S TL. 60MM | M2 | 200.285 | 0 |  |  |  | 0 |  | 2022_OTSKP |  | 2
PP
VV |  |  |  | komunikace (131,816+6,608+10,283)+(42,504+5,714)=196,925 [A] mezi závěrnými zídkami délka 8,4m, šířka 0,4m,hl.0,04m 0,4*8,4=3,360 [B] Celkem: A+B=200,285 [C]
TS |  |  |  | - dodání směsi v požadované kvalitě - očištění podkladu - uložení směsi dle předepsaného technologického předpisu, zhutnění vrstvy v předepsané tloušťce - zřízení vrstvy bez rozlišení šířky, pokládání vrstvy po etapách, včetně pracovních spar a spojů - úpravu napojení, ukončení podél obrubníků, dilatačních zařízení, odvodňovacích proužků, odvodňovačů, vpustí, šachet a pod. - nezahrnuje postřiky, nátěry - nezahrnuje těsnění podél obrubníků, dilatačních zařízení, odvodňovacích proužků, odvodňovačů, vpustí, šachet a pod.
P | 27 | 582611 |  | KRYTY Z BETON DLAŽDIC SE ZÁMKEM ŠEDÝCH TL 60MM DO LOŽE Z KAM | M2 | 31.38 | 0 |  |  |  | 0 |  | 2022_OTSKP |  | 2
PP
VV |  |  |  | Nová zámková dlažba chodníku tl.60mm - přírodní 26,36-0,56-1,2-1,43-0,9+11,13-1,36-0,66=31,380 [A]
TS |  |  |  | - dodání dlažebního materiálu v požadované kvalitě, dodání materiálu pro předepsané lože v tloušťce předepsané dokumentací a pro předepsanou výplň spar - očištění podkladu - uložení dlažby dle předepsaného technologického předpisu včetně předepsané podkladní vrstvy a předepsané výplně spar - zřízení vrstvy bez rozlišení šířky, pokládání vrstvy po etapách - úpravu napojení, ukončení podél obrubníků, dilatačních zařízení, odvodňovacích proužků, odvodňovačů, vpustí, šachet a pod., nestanoví-li zadávací dokumentace jinak - nezahrnuje postřiky, nátěry - nezahrnuje těsnění podél obrubníků, dilatačních zařízení, odvodňovacích proužků, odvodňovačů, vpustí, šachet a pod.
P | 28 | 58261A |  | KRYTY Z BETON DLAŽDIC SE ZÁMKEM BAREV RELIÉF TL 60MM DO LOŽE Z KAM | M2 | 6.11 | 0 |  |  |  | 0 |  | 2022_OTSKP |  | 2
PP |  |  |  | Nová zámková dlažba chodníku tl.150mm - hmatová/reliéfní kontrastní
VV |  |  |  | 0,56+1,2+1,43+0,9+1,36+0,66=6,110 [A]
TS |  |  |  | - dodání dlažebního materiálu v požadované kvalitě, dodání materiálu pro předepsané lože v tloušťce předepsané dokumentací a pro předepsanou výplň spar - očištění podkladu - uložení dlažby dle předepsaného technologického předpisu včetně předepsané podkladní vrstvy a předepsané výplně spar - zřízení vrstvy bez rozlišení šířky, pokládání vrstvy po etapách - úpravu napojení, ukončení podél obrubníků, dilatačních zařízení, odvodňovacích proužků, odvodňovačů, vpustí, šachet a pod., nestanoví-li zadávací dokumentace jinak - nezahrnuje postřiky, nátěry - nezahrnuje těsnění podél obrubníků, dilatačních zařízení, odvodňovacích proužků, odvodňovačů, vpustí, šachet a pod.
P | 29 | 58920 |  | VÝPLŇ SPAR MODIFIKOVANÝM ASFALTEM | M | 84.7 | 0 |  |  |  | 0 |  | 2022_OTSKP |  | 2
PP |  |  |  | V místě obruba a napojení na stávající stav, dále podél závěrných zídek.
VV |  |  |  | 27,124+2*1,12+50,816+4*1,13=84,700 [A]
TS |  |  |  | položka zahrnuje: - dodávku předepsaného materiálu - vyčištění a výplň spar tímto materiálem
SD |  | 6 |  | Úpravy povrchů, podlahy, výplně otvorů
P | 30 | 631451 |  | CEMENTOVÝ POTĚR TL DO 40MM BEZ VLOŽKY | M2 | 26.88 | 0 |  |  |  | 0 |  | 2022_OTSKP |  | 2
PP
VV |  |  |  | Cementová malta pod závěrnou zídku přejezdu MC 10 tl.20-30mm 4*0,4*8,4=13,440 [A] Suchá betonová směs pod závěrnou zídku přejezdu tl.30mm 4*0,4*8,4=13,440 [B] Celkem: A+B=26,880 [C]
TS |  |  |  | položka zahrnuje: - dodávku veškerého materiálu potřebného pro předepsanou úpravu v předepsané kvalitě - nutné vyspravení podkladu, případně zatření spar - položení vrstvy v předepsané tloušťce - potřebná lešení a podpěrné konstrukce
SD |  | 8 |  | Potrubí
P | 31 | 89921 |  | VÝŠKOVÁ ÚPRAVA POKLOPŮ | KUS | 2 | 0 |  |  |  | 0 |  | 2022_OTSKP |  | 2
PP |  |  |  | Výšková úprava poklopů inž. sítí
VV |  |  |  | čtvercový poklop 1=1,000 [A] kruhový poklop 1=1,000 [B] Celkem: A+B=2,000 [C]
TS |  |  |  | - položka výškové úpravy zahrnuje všechny nutné práce a materiály pro zvýšení nebo snížení zařízení (včetně nutné úpravy stávajícího povrchu vozovky nebo chodníku).
P | 32 | 89923 |  | VÝŠKOVÁ ÚPRAVA KRYCÍCH HRNCŮ | KUS | 4 | 0 |  |  |  | 0 |  | 2022_OTSKP |  | 2
PP |  |  |  | Výšková úprava povrchových znaků inženýrských sítí
VV |  |  |  | šoupě 4=4,000 [A]
TS |  |  |  | - položka výškové úpravy zahrnuje všechny nutné práce a materiály pro zvýšení nebo snížení zařízení (včetně nutné úpravy stávajícího povrchu vozovky nebo chodníku).
SD |  | 9 |  | Ostatní konstrukce a práce
P | 33 | 915211 |  | VODOROVNÉ DOPRAVNÍ ZNAČENÍ PLASTEM HLADKÉ - DODÁVKA A POKLÁDKA | M2 | 1.165 | 0 |  |  |  | 0 |  | 2022_OTSKP |  | 2
PP
VV |  |  |  | výška 3mm vodící pás přechodu_plná 6x 30mm, dl. 6,47 m 6*0,03*6,47=1,165 [A]
TS |  |  |  | položka zahrnuje: - dodání a pokládku nátěrového materiálu (měří se pouze natíraná plocha) - předznačení a reflexní úpravu
P | 34 | 917211 |  | ZÁHONOVÉ OBRUBY Z BETONOVÝCH OBRUBNÍKŮ ŠÍŘ 50MM | M | 30.94 | 0 |  |  |  | 0 |  | 2022_OTSKP |  | 2
PP
VV |  |  |  | 250/50/500 6+17,3=23,300 [A] zapuštěný obrubník 200/50/500 7,1+0,54=7,640 [B] Celkem: A+B=30,940 [C]
TS |  |  |  | Položka zahrnuje: dodání a pokládku betonových obrubníků o rozměrech předepsaných zadávací dokumentací betonové lože i boční betonovou opěrku.
P | 35 | 917224 |  | SILNIČNÍ A CHODNÍKOVÉ OBRUBY Z BETONOVÝCH OBRUBNÍKŮ ŠÍŘ 150MM | M | 17 | 0 |  |  |  | 0 |  | 2022_OTSKP |  | 2
PP |  |  |  | - Návrh skladby chodníku – v případě porušení stavbou - Nové silniční obrubníky 1000/150/250 mm - POLOŽKA BUDE POUŽITA POUZE NA PŘÍMÍ PŘÍKAZ TDI A INVESTORA
VV |  |  |  | 1000/150/250mm 7,5+9,5-2*1=15,000 [A] přechodový 1000/150/250-150mm 2*1=2,000 [B] Celkem: A+B=17,000 [C]
TS |  |  |  | Položka zahrnuje: dodání a pokládku betonových obrubníků o rozměrech předepsaných zadávací dokumentací betonové lože i boční betonovou opěrku.
P | 36 | 917426 |  | CHODNÍKOVÉ OBRUBY Z KAMENNÝCH OBRUBNÍKŮ ŠÍŘ 250MM | M | 25.1 | 0 |  |  |  | 0 |  | 2022_OTSKP |  | 2
PP
VV |  |  |  | 250/200 17,6+3,5-3=18,100 [A] zapuštěný obrubník 250/200 3=3,000 [B] přechodový obrubník 250/200 4=4,000 [C] Celkem: A+B+C=25,100 [D]
TS |  |  |  | Položka zahrnuje: dodání a pokládku kamenných obrubníků o rozměrech předepsaných zadávací dokumentací betonové lože i boční betonovou opěrku.
P | 37 | 919112 |  | ŘEZÁNÍ ASFALTOVÉHO KRYTU VOZOVEK TL DO 100MM | M | 18.73 | 0 |  |  |  | 0 |  | 2022_OTSKP |  | 2
PP
VV |  |  |  | 8,21+5,48+5,04=18,730 [A]
TS |  |  |  | položka zahrnuje řezání vozovkové vrstvy v předepsané tloušťce, včetně spotřeby vody
P | 38 | 921112 |  | ŽELEZNIČNÍ PŘEJEZD CELOPRYŽOVÝ NA BETONOVÝCH PRAŽCÍCH | M2 | 65.52 | 0 |  |  |  | 0 |  | 2022_OTSKP |  | 2
PP |  |  |  | Počet vnějších panelů - 28 ks (910mm). Počet vnitřních panelů - 14 ks (1475mm). Počet závěrných zídek - 28 ks (závěrná zídka tvaru T)
VV |  |  |  | 8,4*7,8=65,520 [A]
TS |  |  |  | 1. Položka obsahuje: – úpravu a hutnění podloží přejezdové konstrukce – dodávku přejezdové konstrukce s veškerými prvky a částmi daného typu přejezdové konstrukce včetně závěrných zídek a jejich betonového základu dle odpovídajících vzorových listů a TKP – montáž přejezdové konstrukce z dílů a součástí na místě při přerušení železničního a silničního provozu – speciální montážní nářadí, závěsné zařízení – ochranné náběhy, koncové i mezilehlé zarážky, podélnou fixaci atd. – příplatky za ztížené podmínky vyskytující se při zřízení přejezdu, např. za překážky na straně koleje ap. 2. Položka neobsahuje: – zřízení, pronájem a odstranění dopravního značení objízdné trasy – úpravy koleje (např. posun pražců, doplnění kolejového lože, směrová a výšková úprava) – silniční panely v přechodu těles a prefabrikované základy pod závěrnými zídkami – prahovou vpusť 3. Způsob měření: Měří se půdorysná plocha (pojízdná nebo pochozí) vlastní přejezdové konstrukce tvořené daným systémem. kolejnice a žlábky se z plochy neodečítají. Do plochy se nezapočítávají ochranné klíny, prahové vpusti apod.
P | 39 | 921940 |  | MONTÁŽ PŘEJEZDU NEBO PŘECHODU Z JAKÝCHKOLIV VYZÍSKANÝCH NEBO REGENEROVANÝCH DÍLCŮ | M2 | 25.8 | 0 |  |  |  | 0 |  | 2022_OTSKP |  | 2
PP |  |  |  | - provizorní dřevěný přejezd o šířce 3 m
VV |  |  |  | (7.6+0.5+0.5)*3=25,800 [A]
TS |  |  |  | 1. Položka obsahuje: – dodání a pokládka panelů včetně lože – příplatky za ztížené podmínky vyskytující se při zřízení kolejových vah, např. za překážky na straně koleje apod. 2. Položka neobsahuje: – zřízení, pronájem a odstranění dopravního značení objízdné trasy – úpravy koleje (např. posun pražců, doplnění kolejového lože, směrová a výšková úprava) – silniční panely v přechodu těles a prefabrikované základy pod závěrnými zídkami – prahovou vpusť 3. Způsob měření: Měří se půdorysná plocha (pojízdná nebo pochozí) vlastní přejezdové konstrukce tvořené daným systémem. kolejnice a žlábky se z plochy neodečítají. Do plochy se nezapočítávají ochranné klíny, prahové vpusti apod.
P | 40 | 965311 |  | ROZEBRÁNÍ PŘEJEZDU, PŘECHODU Z DÍLCŮ | M2 | 41.4 | 0 |  |  |  | 0 |  | 2022_OTSKP |  | 2
PP |  |  |  | - rozebrání stávajícího přejezd a provizorního přechodu
VV |  |  |  | Stávající přejezd 2*1,3*6=15,600 [A] Provizorní přechod (7.6+0.5+0.5)*3=25,800 [B] Celkem: A+B=41,400 [C]
TS |  |  |  | 1. Položka obsahuje: – rozebrání železničního přejezdu nebo přechodu do součástí včetně hrubého očištění – naložení vybouraného materiálu na dopravní prostředek – příplatky za ztížené podmínky při práci v kolejišti, např. za překážky na straně koleje apod. 2. Položka neobsahuje: – náklady na zřízení a odstranění dopravního značení objízdné trasy – odvoz vybouraného materiálu do skladu nebo na likvidaci – poplatky za likvidaci odpadů, nacení se položkami ze ssd 0 3. Způsob měření: Měří se půdorysná plocha (pojízdná nebo pochozí) vlastní přejezdové konstrukce tvořené daným systémem. kolejnice a žlábky se z plochy neodečítají. Do plochy se nezapočítávají ochranné klíny, prahové vpusti apod.
P | 41 | 965312 |  | ROZEBRÁNÍ PŘEJEZDU, PŘECHODU Z DÍLCŮ - ODVOZ (NA LIKVIDACI ODPADŮ NEBO JINÉ URČENÉ MÍSTO) | tkm | 61.824 | 0 |  |  |  | 0 |  | 2022_OTSKP |  | 2
PP |  |  |  | Odvoz na skládku Chomutov Pražská. vč. dřevěných náběhových klínů.
VV |  |  |  | Stávající přejezd (2*1,3*6)*0,22*2,4*5=41,184 [A] Provizorní přechod (7.6+0.5+0.5)*3*0.8=20,640 [B] Celkem: A+B=61,824 [C]
TS |  |  |  | 1. Položka obsahuje: – odvoz jakýmkoliv dopravním prostředkem a složení – případné překládky na trase 2. Položka neobsahuje: – naložení vybouraného materiálu na dopravní prostředek (je zahrnuto ve zdrojové položce) – poplatky za likvidaci odpadů, nacení se položkami ze ssd 0 3. Způsob měření: Výměra je sumou součinů tun vybouraného materiálu v původním stavu a k nim příslušných jednotlivých odvozových vzdáleností v kilometrech.
SD |  | R015 |  | LIKVIDACE ODPADŮ včetně dopravy
P | 1 | R015111 | 901 | NEOCEŇOVAT - LIKVIDACE ODPADŮ NEKONTAMINOVANÝCH - 17 05 04 VYTĚŽENÉ ZEMINY A HORNINY - I. TŘÍDA TĚŽITELNOSTI, včetně dopravy | T | 232.761 | 0 |  |  |  | 0 |  | ODP+d |  | 2
PP
VV |  |  |  | Pol.12373A Přejezd 0,7*0,2*1,8=0,252 [A] Komunikace+chodník ((35,363*0,2)-(3,2*0,15+24,8*0,15))*1,8=5,171 [B] Aktivní zóna (0,5*(196,925*1,05)+42,89*0,3)*1,8=209,255 [C] Pol.12110 Přejezd (1,268+2,954)*0,15*1.8=1,140 [D] Komunikace+chodník (2,846+57,874+2,03)*0,15*1.8=16,943 [E] Celkem: A+B+C+D+E=232,761 [F]
TS |  |  |  | 1. Položka obsahuje: • veškeré poplatky provozovateli skládky, recyklační linky nebo jiného zařízení na zpracování nebo likvidaci odpadů související s převzetím, uložením, zpracováním nebo likvidací odpadu, • náklady spojené s dopravou odpadu z místa stavby na místo převzetí provozovatelem skládky, recyklační linky nebo jiného zařízení na zpracování nebo likvidaci odpadů, • náklady spojené s vyložením a manipulací s materiálem v místě skládky. 3. Způsob měření: • [měrná jednotka – nejčastěji Tuna] určující množství odpadu vytříděného v souladu se zákonem č. 541/2020 Sb., o odpadech, v platném znění
P | 2 | R015130 | 905 | NEOCEŇOVAT - LIKVIDACE ODPADŮ NEKONTAMINOVANÝCH - 17 03 02 VYBOURANÝ ASFALTOVÝ BETON BEZ DEHTU, včetně dopravy | T | 33.776 | 0 |  |  |  | 0 |  | ODP+d |  | 2
PP |  |  |  | Skládka Chomutov, Pražská
VV |  |  |  | Pol.11343A Přejezd ACO 11+, tl.40mm (10,131+10,41+14,095)*0,04*1,5=2,078 [A] Přejezd ACP 16+, tl.60mm (10,131+10,41+14,095)*0,06*1,5=3,117 [B] Komunikace ACO 11+, tl.40mm (127,371+17,635+39,821+5,714)*0,04*1,5=11,432 [C] komunikace ACP 16+, tl.60mm (127,371+17,635+39,821+5,714)*0,06*1,5=17,149 [D] Celkem: A+B+C+D=33,776 [E]
TS |  |  |  | 1. Položka obsahuje: • veškeré poplatky provozovateli skládky, recyklační linky nebo jiného zařízení na zpracování nebo likvidaci odpadů související s převzetím, uložením, zpracováním nebo likvidací odpadu, • náklady spojené s dopravou odpadu z místa stavby na místo převzetí provozovatelem skládky, recyklační linky nebo jiného zařízení na zpracování nebo likvidaci odpadů, • náklady spojené s vyložením a manipulací s materiálem v místě skládky. 3. Způsob měření: • [měrná jednotka – nejčastěji Tuna] určující množství odpadu vytříděného v souladu se zákonem č. 541/2020 Sb., o odpadech, v platném znění
P | 3 | R015140 | 906 | NEOCEŇOVAT - LIKVIDACE ODPADŮ NEKONTAMINOVANÝCH - 17 01 01 PROSTÝ BETON, včetně dopravy | T | 10.818 | 0 |  |  |  | 0 |  | ODP+d |  | 2
PP
VV |  |  |  | Pol.11318A zámková dlažba tl.60mm 11.3*0,06*2,4=1,627 [A] Pol.113524 Silniční obrubník (3+2,5+1,7+2,1)*0,0375*2,4=0,837 [B] Zahradní obrubník 3,9*0,0125*2,4=0,117 [C] Přejezd - panely (2*1.3*6)*0.22*2.4=8,237 [E] Celkem: A+B+C+E=10,818 [F]
TS |  |  |  | 1. Položka obsahuje: • veškeré poplatky provozovateli skládky, recyklační linky nebo jiného zařízení na zpracování nebo likvidaci odpadů související s převzetím, uložením, zpracováním nebo likvidací odpadu, • náklady spojené s dopravou odpadu z místa stavby na místo převzetí provozovatelem skládky, recyklační linky nebo jiného zařízení na zpracování nebo likvidaci odpadů, • náklady spojené s vyložením a manipulací s materiálem v místě skládky. 3. Způsob měření: • [měrná jednotka – nejčastěji Tuna] určující množství odpadu vytříděného v souladu se zákonem č. 541/2020 Sb., o odpadech, v platném znění
P | 4 | R015320 | 947 | NEOCEŇOVAT - LIKVIDACE ODPADŮ NEKONTAMINOVANÝCH - 17 05 04 STÁVAJÍCÍ SYPANÝ MATERIÁL Z NÁSTUPIŠŤ, včetně dopravy | T | 134.593 | 0 |  |  |  | 0 |  | ODP+d |  | 2
PP
VV |  |  |  | Pol.11332A Přejezd MZK tl.150mm (10,131+10,41+14,095)*0,15*1,8=9,352 [A] Přejezd ŠDa tl.200mm (10,131+10,41+14,095)*0,2*1,8=12,469 [B] Komunikace MZK tl.150 (127,371+7,873+39,821+2,551)*0,15*1,8=47,956 [C] Komunikace ŠDa tl.200mm (127,371+2,341+39,821+0,765)*0,2*1,8=61,307 [D] Chodník ŠDa tl.150mm (11,3*1,15)*0,15*1,8=3,509 [E] Celkem: A+B+C+D+E=134,593 [F]
TS |  |  |  | 1. Položka obsahuje: • veškeré poplatky provozovateli skládky, recyklační linky nebo jiného zařízení na zpracování nebo likvidaci odpadů související s převzetím, uložením, zpracováním nebo likvidací odpadu, • náklady spojené s dopravou odpadu z místa stavby na místo převzetí provozovatelem skládky, recyklační linky nebo jiného zařízení na zpracování nebo likvidaci odpadů, • náklady spojené s vyložením a manipulací s materiálem v místě skládky. 3. Způsob měření: • [měrná jednotka – nejčastěji Tuna] určující množství odpadu vytříděného v souladu se zákonem č. 541/2020 Sb., o odpadech, v platném znění

## SO 14-01
SŽDC05 |  |  |  | Soupis prací objektu | [10 empty] | 3
6
S | Stavba: | 5423520019 |  | Rekonstrukce trati v úseku Kyjice – Chomutov | [6 empty] | D.2.1.4 |  | Aspe | 0,00 | 2
O | Objekt: | D.2.1.4 |  | Mosty, propustky, zdi | [9 empty] | 15,00 | 2
Typ | Poř. číslo | Kód položky | Varianta | Název položky | MJ | Množství | Jednotková hmotnost | Celková hmotnost |  |  | Jednotková cena |  | Cenové soustavy | 21,00 | 2
Dodávka
[9 empty] | Jednotková | Celkem | Jednotková | Celkem |  |  |  | Počet položek s nulovou cenou
O1 |  | SO 14-01 |  | Železniční most v km 57,255
SD |  | 0 |  | Všeobecné konstrukce a práce
P | 1 | R015111 | 901 | NEOCEŇOVAT - LIKVIDACE ODPADŮ NEKONTAMINOVANÝCH - 17 05 04 VYTĚŽENÉ ZEMINY A HORNINY - I. TŘÍDA TĚŽITELNOSTI, včetně dopravy | T | 7765.56 | 0 |  |  |  | 0 |  | ODP+d |  | 2
PP |  |  |  | Evidenční položka. Neoceňovat v objektu SO/PS, položka se oceňuje pouze v objektu SO 90-90.
VV |  |  |  | 4314,2*1,8=7 765,560 [A] Uvažováno 50% výkopu k odovozu do recyklačního centra
TS |  |  |  | 1. Položka obsahuje: • veškeré poplatky provozovateli skládky, recyklační linky nebo jiného zařízení na zpracování nebo likvidaci odpadů související s převzetím, uložením, zpracováním nebo likvidací odpadu, • náklady spojené s dopravou odpadu z místa stavby na místo převzetí provozovatelem skládky, recyklační linky nebo jiného zařízení na zpracování nebo likvidaci odpadů, • náklady spojené s vyložením a manipulací s materiálem v místě skládky. 3. Způsob měření: • [měrná jednotka – nejčastěji Tuna] určující množství odpadu vytříděného v souladu se zákonem č. 541/2020 Sb., o odpadech, v platném znění
P | 2 | R015140 | 906 | NEOCEŇOVAT - LIKVIDACE ODPADŮ NEKONTAMINOVANÝCH - 17 01 01 PROSTÝ BETON, včetně dopravy | T | 3147.02 | 0 |  |  |  | 0 |  | ODP+d |  | 2
PP |  |  |  | Evidenční položka. Neoceňovat v objektu SO/PS, položka se oceňuje pouze v objektu SO 90-90.
VV |  |  |  | Nosníky v přechodových polích 74*2,5=185,000 [A] římsy 333,6*2,5=834,000 [B] základové desky (67,2+32,8)*2,5=250,000 [C] krycí desky 151,62*2,5=379,050 [D] odpad z hydrodemolice 568,718*2,5=1 421,795 [E] vybourané konzoly TV 30,87*2,5=77,175 [F] Celkové množství 3147.020000=3 147,020 [G]
TS |  |  |  | 1. Položka obsahuje: • veškeré poplatky provozovateli skládky, recyklační linky nebo jiného zařízení na zpracování nebo likvidaci odpadů související s převzetím, uložením, zpracováním nebo likvidací odpadu, • náklady spojené s dopravou odpadu z místa stavby na místo převzetí provozovatelem skládky, recyklační linky nebo jiného zařízení na zpracování nebo likvidaci odpadů, • náklady spojené s vyložením a manipulací s materiálem v místě skládky. 3. Způsob měření: • [měrná jednotka – nejčastěji Tuna] určující množství odpadu vytříděného v souladu se zákonem č. 541/2020 Sb., o odpadech, v platném znění
P | 3 | R015160 | 911 | NEOCEŇOVAT - LIKVIDACE ODPADŮ NEKONTAMINOVANÝCH - 02 01 03 SMÝCENÉ STROMY A KEŘE, včetně dopravy | T | 16 | 0 |  |  |  | 0 |  | ODP+d |  | 2
PP |  |  |  | Evidenční položka. Neoceňovat v objektu SO/PS, položka se oceňuje pouze v objektu SO 90-90.
VV |  |  |  | 800*0,02=16,000 [A]
TS |  |  |  | 1. Položka obsahuje: • veškeré poplatky provozovateli skládky, recyklační linky nebo jiného zařízení na zpracování nebo likvidaci odpadů související s převzetím, uložením, zpracováním nebo likvidací odpadu, • náklady spojené s dopravou odpadu z místa stavby na místo převzetí provozovatelem skládky, recyklační linky nebo jiného zařízení na zpracování nebo likvidaci odpadů, • náklady spojené s vyložením a manipulací s materiálem v místě skládky. 3. Způsob měření: • [měrná jednotka – nejčastěji Tuna] určující množství odpadu vytříděného v souladu se zákonem č. 541/2020 Sb., o odpadech, v platném znění
P | 4 | 02620 |  | ZKOUŠENÍ KONSTRUKCÍ A PRACÍ NEZÁVISLOU ZKUŠEBNOU | KPL | 1 | 0 |  |  |  | 0 |  | OTSKP 2022 |  | 2
PP |  |  |  | Diagnostický průzkum před provedením sanace betonových konstrukcí akreditovanou zkušebnou. Vizuální kontrola …Celoplošně Akustické trasování celoplošně Stanovení pevnosti v tahu povrchových vrstev 947 ks zkoušených míst Zkouška pevnosti Schmidtovým tvrdoměrem 5045 ks zkoušených míst
VV |  |  |  | 1=1,000 [A]
TS |  |  |  | zahrnuje veškeré náklady spojené s objednatelem požadovanými zkouškami
P | 5 | 02811 |  | PRUZKUMNÉ PRÁCE GEOTECHNICKÉ NA POVRCHU | KPL | 1 | 0 |  |  |  | 0 |  | OTSKP 2022 |  | 2
PP |  |  |  | Doplňkový geotechnický průzkum - ověření vlastností zeminy před opěrami (pod základy skruže)
VV |  |  |  | 1=1,000 [A]
TS |  |  |  | zahrnuje veškeré náklady spojené s objednatelem požadovanými pracemi
P | 6 | 02861 |  | PRUZKUMNÉ PRÁCE PROTIKOROZNÍ A BLUDNÝCH PROUDU NA POVRCHU | KPL | 1 | 0 |  |  |  | 0 |  | OTSKP 2022 |  | 2
PP |  |  |  | Opatření proti bludným proudům podle návrhu firmy JEKU, včetně měření
VV |  |  |  | 1=1,000 [A]
TS |  |  |  | zahrnuje veškeré náklady spojené s objednatelem požadovanými pracemi
P | 7 | 02910 |  | OSTATNÍ POŽADAVKY - ZEMEMERICSKÁ MERENÍ | KPL | 1 | 0 |  |  |  | 0 |  | OTSKP 2022 |  | 2
PP |  |  |  | kompletní geodetické práce po dobu stavby. Geodetické zaměření skutečného stavu 2 nivelační měření po dokončení stavby
VV |  |  |  | 1=1,000 [A]
TS |  |  |  | zahrnuje veškeré náklady spojené s objednatelem požadovanými pracemi, - pro stanovení orientacní investorské ceny urcete jednotkovou cenu jako 1% odhadované ceny stavby
P | 8 | 02943 |  | OSTATNÍ POŽADAVKY - VYPRACOVÁNÍ RDS | KPL | 1 | 0 |  |  |  | 0 |  | OTSKP 2022 |  | 2
PP |  |  |  | Ralizační dokumentace
VV |  |  |  | 1=1,000 [A]
TS |  |  |  | zahrnuje veškeré náklady spojené s objednatelem požadovanými pracemi
P | 9 | 02953 |  | OSTATNÍ POŽADAVKY - HLAVNÍ MOSTNÍ PROHLÍDKA | KUS | 1 | 0 |  |  |  | 0 |  | OTSKP 2022 |  | 2
PP
VV |  |  |  | 1=1,000 [A]
TS |  |  |  | položka zahrnuje : - úkony dle předpisu SŽ S5 - provedení hlavní mostní prohlídky oprávnenou fyzickou nebo právnickou osobou - vyhotovení záznamu (protokolu), který jednoznacne definuje stav mostu
P | 10 | 02960 |  | OSTATNÍ POŽADAVKY - ODBORNÝ DOZOR | KPL | 1 | 0 |  |  |  | 0 |  | OTSKP 2022 |  | 2
PP |  |  |  | Supervize po dobu výstavby
VV |  |  |  | 1=1,000 [A]
TS |  |  |  | zahrnuje veškeré náklady spojené s objednatelem požadovaným dozorem
P | 11 | 03100 |  | ZARÍZENÍ STAVENIŠTE - ZRÍZENÍ, PROVOZ, DEMONTÁŽ | KPL | 1 | 0 |  |  |  | 0 |  | OTSKP 2022 |  | 2
PP |  |  |  | včetně teréních úprav pro zařízení staveniště a včetně vnitrostaveništních komunikací. Zařízení staveniště se předpokládá u opěry O2. Přepdoklad napojení na silnici I/13 v délce 100 m šířka 3,0 m zpěvněno silničními panely náklady na zařízení staveniště uvažovány 1,5% ze stavebních nákladů objektu
VV |  |  |  | 1=1,000 [A]
TS |  |  |  | zahrnuje objednatelem povolené náklady na porízení (event. pronájem), provozování, udržování a likvidaci zhotovitelova zarízení
SD |  | 1 |  | Zemní práce
P | 12 | 11120 |  | ODSTRANENÍ KROVIN | M2 | 800 | 0 |  |  |  | 0 |  | OTSKP 2022 |  | 2
PP |  |  |  | Odstranění vegetace u opěr
VV |  |  |  | 4*200=800,000 [A]
TS |  |  |  | odstranení krovin a stromu do prumeru 100 mm doprava drevin bez ohledu na vzdálenost spálení na hromadách nebo štepkování
P | 13 | 12110 |  | SEJMUTÍ ORNICE NEBO LESNÍ PUDY | M3 | 360 | 0 |  |  |  | 0 |  | OTSKP 2022 |  | 2
PP |  |  |  | Sejmutí ornice ze svahů okolo opěr a uložení na meziskládku ke zpětnému použití
VV |  |  |  | 4*15*30*0,2=360,000 [A]
TS |  |  |  | položka zahrnuje sejmutí ornice bez ohledu na tlouštku vrstvy a její vodorovnou dopravu nezahrnuje uložení na trvalou skládku
P | 14 | 12273 |  | ODKOPÁVKY A PROKOPÁVKY OBECNÉ TR. I | M3 | 4314.2 | 0 |  |  |  | 0 |  | OTSKP 2022 |  | 2
PP
VV |  |  |  | Opěra 1 - střední část na šířku opěry - odečet pro nosníky MZD a úložné prahy pod nimy (77,0*13,0)-(2*46,25)-(2*8,2)=892,100 [A] Opěra 1 - boční svahy (2*74,0*10,0)/2=740,000 [B] Opěra 1 - stupně na svazích (5,1+5,1)*25=255,000 [C] Opěra 1 - čelní svah pod NK 11,0*13,0=143,000 [D] Opěra 1 - Mezisoučet 2030.100000=2 030,100 [E] Opěra 2 - střední část na šířku opěry - odečet pro nosníky MZD a úložné prahy pod nimy (79,0*13,0)-(2*46,25)-(2*8,2)=918,100 [F] Opěra 2 - boční svahy (2*76,0*10,0)/2=760,000 [G] Opěra 2 - stupně na svazích (5,1+5,1)*25=255,000 [H] Opěra 2 - čelní svah pod nosnou konstrukcí 12,0*13,0=156,000 [I] Mezisoučet 2089.100000=2 089,100 [J] výkopy pro vsakovací jímky 2,5*2,5*0,75*8=37,500 [K] odstranění zemních hrázek 157,500=157,500 [L] Celkové množství 4314.200000=4 314,200 [M]
TS |  |  |  | položka zahrnuje: - vodorovná a svislá doprava, premístení, preložení, manipulace s výkopkem - kompletní provedení vykopávky nezapažené i zapažené - ošetrení výkopište po celou dobu práce v nem vc. klimatických opatrení - ztížení vykopávek v blízkosti podzemního vedení, konstrukcí a objektu vc. jejich docasného zajištení - ztížení pod vodou, v okolí výbušnin, ve stísnených prostorech a pod. - príplatek za lepivost - težení po vrstvách, pásech a po jiných nutných cástech (figurách) - cerpání vody vc. cerpacích jímek, potrubí a pohotovostní cerpací soupravy (viz ustanovení k pol. 1151,2) - potrebné snížení hladiny podzemní vody - težení a rozpojování jednotlivých balvanu - vytahování a nošení výkopku - svahování a presvah. svahu do konecného tvaru, výmena hornin v podloží a v pláni znehodnocené klimatickými vlivy - rucní vykopávky, odstranení korenu a napadávek - pažení, vzeprení a rozeprení vc. prepažování (vyjma štetových sten) - úpravu, ochranu a ocištení dna, základové spáry, sten a svahu - zhutnení podloží, prípadne i svahu vc. svahování - zrízení stupnu v podloží a lavic na svazích, není-li pro tyto práce zrízena samostatná položka - udržování výkopište a jeho ochrana proti vode - odvedení nebo obvedení vody v okolí výkopište a ve výkopišti - trídení výkopku - veškeré pomocné konstrukce umožnující provedení vykopávky (príjezdy, sjezdy, nájezdy, lešení, podper. konstr., premostení, zpevnené plochy, zakrytí a pod.) - nezahrnuje uložení zeminy (na skládku, do násypu) ani poplatky za skládku, vykazují se v položce c.0141**
P | 15 | 17180 |  | ULOŽENÍ SYPANINY DO NÁSYPU Z NAKUPOVANÝCH MATERIÁLU | M3 | 2468 | 0 |  |  |  | 0 |  | OTSKP 2022 |  | 2
PP |  |  |  | Zásyp za opěrami, boční svahy, ZKPP štěrkodrť fr. 0/32
VV |  |  |  | zásyp za O1 40,0*15,0=600,000 [A] boční svahy O1 (2*51,0*8,0)/2=408,000 [B] zásyp za O2 44,0*15,0=660,000 [C] boční svahy O2 (2*50,0*8,0)/2=400,000 [D] ZKPP 10,0*20,0*2=400,000 [E] Celkové množství 2468.000000=2 468,000 [F]
TS |  |  |  | položka zahrnuje: - kompletní provedení zemní konstrukce (násypového telesa vcetne aktivní zóny) vcetne nákupu a dopravy materiálu dle zadávací dokumentace - úprava ukládaného materiálu vlhcením, trídením, promícháním nebo vysoušením, príp. jiné úpravy za úcelem zlepšení jeho mech. vlastností - hutnení i ruzné míry hutnení - ošetrení úložište po celou dobu práce v nem vc. klimatických opatrení - ztížení v okolí vedení, konstrukcí a objektu a jejich docasné zajištení - ztížení provádení vc. hutnení ve ztížených podmínkách a stísnených prostorech - ztížené ukládání sypaniny pod vodu - ukládání po vrstvách a po jiných nutných cástech (figurách) vc. dosypávek - spouštení a nošení materiálu - výmena cástí zemní konstrukce znehodnocené klimatickými vlivy - rucní hutnení a výpln jam a prohlubní v podloží - úprava, ocištení, ochrana a zhutnení podloží - svahování, hutnení a uzavírání povrchu svahu - zrízení lavic na svazích - udržování úložište a jeho ochrana proti vode - odvedení nebo obvedení vody v okolí úložište a v úložišti - veškeré pomocné konstrukce umožnující provedení zemní konstrukce (príjezdy, sjezdy, nájezdy, lešení, podperné konstrukce, premostení, zpevnené plochy, zakrytí a pod.)
P | 16 | 17180 | 1 | ULOŽENÍ SYPANINY DO NÁSYPU Z NAKUPOVANÝCH MATERIÁLU | M3 | 1110 | 0 |  |  |  | 0 |  | OTSKP 2022 |  | 2
PP |  |  |  | Zásypy - svahy zemního tělesa štěrkodrť fr. 0/32
VV |  |  |  | Stupně na bočních prazích O1, O2 255,0+255,0=510,000 [A] rozšíření tělesa O1, O2 2*(6,0*25,0+6,0*25,0)=600,000 [B] Celkové množství 1110.000000=1 110,000 [C]
TS |  |  |  | položka zahrnuje: - kompletní provedení zemní konstrukce (násypového telesa vcetne aktivní zóny) vcetne nákupu a dopravy materiálu dle zadávací dokumentace - úprava ukládaného materiálu vlhcením, trídením, promícháním nebo vysoušením, príp. jiné úpravy za úcelem zlepšení jeho mech. vlastností - hutnení i ruzné míry hutnení - ošetrení úložište po celou dobu práce v nem vc. klimatických opatrení - ztížení v okolí vedení, konstrukcí a objektu a jejich docasné zajištení - ztížení provádení vc. hutnení ve ztížených podmínkách a stísnených prostorech - ztížené ukládání sypaniny pod vodu - ukládání po vrstvách a po jiných nutných cástech (figurách) vc. dosypávek - spouštení a nošení materiálu - výmena cástí zemní konstrukce znehodnocené klimatickými vlivy - rucní hutnení a výpln jam a prohlubní v podloží - úprava, ocištení, ochrana a zhutnení podloží - svahování, hutnení a uzavírání povrchu svahu - zrízení lavic na svazích - udržování úložište a jeho ochrana proti vode - odvedení nebo obvedení vody v okolí úložište a v úložišti - veškeré pomocné konstrukce umožnující provedení zemní konstrukce (príjezdy, sjezdy, nájezdy, lešení, podperné konstrukce, premostení, zpevnené plochy, zakrytí a pod.)
P | 17 | 17770 |  | ZEMNÍ HRÁZKY VRSTEVNATÉ | M3 | 157.5 | 0 |  |  |  | 0 |  | OTSKP 2022 |  | 2
PP |  |  |  | Těsnící hrázky na obvodu základových bloků pilířů ve vodě, např. z pytlů se zeminou; příčný řez hrázky 0,75 x 0,75 m
VV |  |  |  | 0,75*0,75*(2*7,0+2*13,0)*7=157,500 [A]
TS |  |  |  | položka zahrnuje: - kompletní provedení zemní konstrukce vc. výberu vhodného materiálu - úprava ukládaného materiálu vlhcením, trídením, promícháním nebo vysoušením, príp. jiné úpravy za úcelem zlepšení jeho mech. vlastností - hutnení i ruzné míry hutnení - ošetrení úložište po celou dobu práce v nem vc. klimatických opatrení - ztížení v okolí vedení, konstrukcí a objektu a jejich docasné zajištení - ztížení provádení vc. hutnení ve ztížených podmínkách a stísnených prostorech - ztížené ukládání sypaniny pod vodu - ukládání po vrstvách a po jiných nutných cástech (figurách) vc. dosypávek - spouštení a nošení materiálu - výmena cástí zemní konstrukce znehodnocené klimatickými vlivy - rucní hutnení a výpln jam a prohlubní v podloží - úprava, ocištení, ochrana a zhutnení podloží - svahování, hutnení a uzavírání povrchu svahu - zrízení lavic na svazích - udržování úložište a jeho ochrana proti vode - odvedení nebo obvedení vody v okolí úložište a v úložišti - veškeré pomocné konstrukce umožnující provedení zemní konstrukce (príjezdy, sjezdy, nájezdy, lešení, podperné konstrukce, premostení, zpevnené plochy, zakrytí a pod.)
P | 18 | 18223 |  | ROZPROSTRENÍ ORNICE VE SVAHU V TL DO 0,20M | M2 | 1800 | 0 |  |  |  | 0 |  | OTSKP 2022 |  | 2
PP |  |  |  | Odhumusování tl. 0,200 m
VV |  |  |  | 4*15,0*30,0=1 800,000 [A]
TS |  |  |  | položka zahrnuje: nutné premístení ornice z docasných skládek vzdálených do 50m rozprostrení ornice v predepsané tlouštce ve svahu pres 1:5
P | 19 | 18242 |  | ZALOŽENÍ TRÁVNÍKU HYDROOSEVEM NA ORNICI | M2 | 1800 | 0 |  |  |  | 0 |  | OTSKP 2022 |  | 2
PP
VV |  |  |  | 4*15*30=1 800,000 [A]
TS |  |  |  | Zahrnuje dodání predepsané travní smesi, hydroosev na ornici, zalévání, první pokosení, to vše bez ohledu na sklon terénu
SD |  | 2 |  | Základy
P | 20 | 21331 |  | DRENÁŽNÍ VRSTVY Z BETONU MEZEROVITÉHO (DRENÁŽNÍHO) | M3 | 10.24 | 0 |  |  |  | 0 |  | OTSKP 2022 |  | 2
PP |  |  |  | Obsyp drenážní trubky - mezerovitý beton dle TKP
VV |  |  |  | O1 0,4*0,4*32,0=5,120 [A] O2 0,4*0,4*32,0=5,120 [B] Celkové množství 10.240000=10,240 [C]
TS |  |  |  | Položka zahrnuje: - dodávku predepsaného materiálu pro drenážní vrstvu, vcetne mimostaveništní a vnitrostaveništní dopravy - provedení drenážní vrstvy predepsaných rozmeru a predepsaného tvaru
P | 21 | 21363 |  | DRENÁŽNÍ VRSTVY Z GEOMATRACE | M2 | 189.825 | 0 |  |  |  | 0 |  | OTSKP 2022 |  | 2
PP |  |  |  | Systém vodotěsné izolace - ochranná vrstva na rubu opěr - drenážní geomatrace
VV |  |  |  | 189,825=189,825 [A]
TS |  |  |  | Položka zahrnuje: - dodávku predepsané geomatrace pro drenážní vrstvu, vcetne mimostaveništní a vnitrostaveništní dopravy - provedení drenážní vrstvy predepsaných rozmeru a predepsaného tvaru
P | 22 | 21461 |  | SEPARACNÍ GEOTEXTILIE | M2 | 132 | 0 |  |  |  | 0 |  | OTSKP 2022 |  | 2
PP |  |  |  | Filtrační geotextilie - pod a okolo balvanité výplně vsakovacích jímek
VV |  |  |  | 1,2*(2,5*2,5+4*2,5*0,75)*8=132,000 [A]
TS |  |  |  | Položka zahrnuje: - dodávku predepsané geotextilie - úpravu, ocištení a ochranu podkladu - prichycení k podkladu, prípadne zatížení - úpravy spoju a zajištení okraju - úpravy pro odvodnení - nutné presahy - mimostaveništní a vnitrostaveništní dopravu
P | 23 | 261915 |  | VRTY PRO KOTVENÍ A INJEKTÁŽ TR V A VI NA POVRCHU D DO 50MM | M | 56.94 | 0 |  |  |  | 0 |  | OTSKP 2022 |  | 2
PP |  |  |  | Vrty do stěn nosníků PSKT-30 - pro příčnou předpínací výztuž - připevnění žeber v místě kotvení stožárů TV průměr vrtů 40 mm Jádorvé vrty
VV |  |  |  | 0,365*2*13*6=56,940 [A]
TS |  |  |  | položka zahrnuje: premístení, montáž a demontáž vrtných souprav svislou dopravu zeminy z vrtu vodorovnou dopravu zeminy bez uložení na skládku prípadne nutné pažení docasné (vcetne odpažení) i trvalé
P | 24 | 261916 |  | VRTY PRO KOTV, INJEKT, MIKROPIL NA POVR TR V A VI D DO 80MM | M | 1363.2 | 0 |  |  |  | 0 |  | OTSKP 2022 |  | 2
PP |  |  |  | Vodorovné vrty v pilířích pro předpínací tyče (připnutí provizorních konzol a pracovních plošin) průměr vrtu 80 mm Jádrové vrty
VV |  |  |  | ve směru podélné osy mostu 2,5*16*2*12=960,000 [A] v příčném směru mostu 4,2*4*2*12=403,200 [B] Celkové množství 1363.200000=1 363,200 [C]
TS |  |  |  | položka zahrnuje: premístení, montáž a demontáž vrtných souprav svislou dopravu zeminy z vrtu vodorovnou dopravu zeminy bez uložení na skládku prípadne nutné pažení docasné (vcetne odpažení) i trvalé
P | 25 | 26192 |  | VRTY PRO KOTV, INJEKT, MIKROPIL NA POVR TR V A VI D DO 100MM | M | 151.84 | 0 |  |  |  | 0 |  | OTSKP 2022 |  | 2
PP |  |  |  | Vrty do stěn nosníků PSKT-30 - pro příčné předpětí průměr vrtů 100 mm hloubka vrtů 365 mm
VV |  |  |  | 0,365*8*2*2*13=151,840 [A]
TS |  |  |  | položka zahrnuje: premístení, montáž a demontáž vrtných souprav svislou dopravu zeminy z vrtu vodorovnou dopravu zeminy bez uložení na skládku prípadne nutné pažení docasné (vcetne odpažení) i trvalé
P | 26 | 285392 |  | DODATECNÉ KOTVENÍ VLEPENÍM BETONÁRSKÉ VÝZTUŽE D DO 16MM DO VRTU | KUS | 29016 | 0 |  |  |  | 0 |  | OTSKP 2022 |  | 2
PP |  |  |  | Vrty do horní desky stávajících nosníků - pro spřahovací výztuž spřažené desky Spřahovací výztuž z oceli B500B, v horní desce nosníků - vlepení do vrtů, včetně lepidla průměr vrtů 16 mm délka vrtu 110 mm
VV |  |  |  | 6*93*2*2*13=29 016,000 [A]
TS |  |  |  | Položka zahrnuje: dodání výztuže predepsaného profilu a predepsané délky (do 600mm) provedení vrtu predepsaného profilu a predepsané délky (do 300mm) vsunutí výztuže do vyvrtaného profilu a její zalepení predepsaným pojivem prípadne nutné lešení
P | 27 | 285394 |  | DODATECNÉ KOTVENÍ VLEPENÍM BETONÁRSKÉ VÝZTUŽE D DO 25MM DO VRTU | KUS | 2392 | 0 |  |  |  | 0 |  | OTSKP 2022 |  | 2
PP |  |  |  | Vrty do stěn nosníků PSKT-30 - pro příčnou betonářskou výztuž příčníků a pro trakční vedení Spřahovací výztuž z oceli B500B, ve stěnách nosníků - vlepení do vrtů včetně lepidla průměr vrtů 25 mm délka vrtů 365 mm
VV |  |  |  | (2*10+2*10+6)*2*2*13=2 392,000 [A]
TS |  |  |  | Položka zahrnuje: dodání výztuže predepsaného profilu a predepsané délky (do 600mm) provedení vrtu predepsaného profilu a predepsané délky (do 300mm) vsunutí výztuže do vyvrtaného profilu a její zalepení predepsaným pojivem prípadne nutné lešení
SD |  | 3 |  | Svislé konstrukce
P | 28 | 317326 |  | RÍMSY ZE ŽELEZOBETONU DO C40/50 | M3 | 420.264 | 0 |  |  |  | 0 |  | OTSKP 2022 |  | 2
PP |  |  |  | Nové ŽB římsy - beton C35/45 - C35/45 - XC4 + XF3, včetně bednění
VV |  |  |  | vnější římsy NK (0,255*29,9+0,48)*2*13=210,717 [A] vnější římsy O1, vnitřní římsa blok O1 0,255*8,5*2+0,8=5,135 [B] vnější římsy O2, vnitřní římsa blok O2 (0,255*8,5+0,48)*2+0,88=6,175 [C] vnitřní římsy NK 0,255*29,9*2*13=198,237 [D] Celkové množství 420.264000=420,264 [E]
TS |  |  |  | položka zahrnuje: - dodání cerstvého betonu (betonové smesi) požadované kvality, jeho uložení do požadovaného tvaru pri jakékoliv hustote výztuže, konzistenci cerstvého betonu a zpusobu hutnení, ošetrení a ochranu betonu, - zhotovení nepropustného, mrazuvzdorného betonu a betonu požadované trvanlivosti a vlastností, - užití potrebných prísad a technologií výroby betonu, - zrízení pracovních a dilatacních spar, vcetne potrebných úprav, výplne, vložek, opracování, ocištení a ošetrení, - bednení požadovaných konstr. (i ztracené) s úpravou dle požadované kvality povrchu betonu, vcetne odbednovacích a odskružovacích prostredku, - podperné konstr. (skruže) a lešení všech druhu pro bednení, uložení cerstvého betonu, výztuže a doplnkových konstr., vc. požadovaných otvoru, ochranných a bezpecnostních opatrení a základu techto konstrukcí a lešení, - vytvorení kotevních cel, kapes, nálitku, a sedel, - zrízení všech požadovaných otvoru, kapes, výklenku, prostupu, dutin, drážek a pod., vc. ztížení práce a úprav kolem nich, - úpravy pro osazení výztuže, doplnkových konstrukcí a vybavení, - úpravy povrchu pro položení požadované izolace, povlaku a náteru, prípadne vyspravení, - ztížení práce u kabelových a injektážních trubek a ostatních zarízení osazovaných do betonu, - konstrukce betonových kloubu, upevnení kotevních prvku a doplnkových konstrukcí, - nátery zabranující soudržnost betonu a bednení, - výpln, tesnení a tmelení spar a spoju, - opatrení povrchu betonu izolací proti zemní vlhkosti v cástech, kde prijdou do styku se zeminou nebo kamenivem, - prípadné zrízení spojovací vrstvy u základu, - úpravy pro osazení zarízení ochrany konstrukce proti vlivu bludných proudu
P | 29 | 317365 |  | VÝZTUŽ RÍMS Z OCELI 10505, B500B | T | 109.279 | 0 |  |  |  | 0 |  | OTSKP 2022 |  | 2
PP |  |  |  | Římsy - betonářská výztuž B500B včetně vývodů pro měření bludných proudů dle specifikace PD
VV |  |  |  | 109,279=109,279 [A]
TS |  |  |  | položka zahrnuje: - dodání betonárské výztuže v požadované kvalite, stríhání, rezání, ohýbání a spojování do všech požadovaných tvaru (vc. armakošu) a uložení s požadovaným zajištením polohy a krytí výztuže betonem, - veškeré svary nebo jiné spoje výztuže, - pomocné konstrukce a práce pro osazení a upevnení výztuže, - zednické výpomoci pro montáž betonárské výztuže, - úpravy výztuže pro osazení doplnkových konstrukcí, - ochranu výztuže do doby jejího zabetonování, - úpravy výztuže pro zrízení železobetonových kloubu, kotevních prvku, závesných ok a doplnkových konstrukcí, - veškerá opatrení pro zajištení soudržnosti výztuže a betonu, - vodivé propojení výztuže, které je soucástí ochrany konstrukce proti vlivum bludných proudu, vyvedení do merících skríní nebo míst pro merení bludných proudu (vlastní merící skríne se uvádejí položkami SD 74) - povrchovou antikorozní úpravu výztuže, - separaci výztuže, - osazení merících zarízení a úpravy pro ne, - osazení merících skríní nebo míst pro merení bludných proudu.
P | 30 | 333126 |  | MOSTNÍ OPERY A KRÍDLA Z DÍLCU ŽELEZOBETON DO C40/50 | M3 | 404.92 | 0 |  |  |  | 0 |  | OTSKP 2022 |  | 2
PP |  |  |  | Nové části opěr, C35/45 - XC4 + XF3 včetně osazení 2ks letopočtu výstavby vlisem matrice do betonu
VV |  |  |  | O1 200,5+6*0,16=201,460 [A] O2 202,5+6*0,16=203,460 [B] Celkové množství 404.920000=404,920 [C]
TS |  |  |  | - dodání dílce požadovaného tvaru a vlastností, jeho skladování, doprava a osazení do definitivní polohy, vcetne komplexní technologie výroby a montáže dílcu, ošetrení a ochrana dílcu, - u dílcu železobetonových a predpjatých veškerá výztuž, prípadne i tuhé kovové prvky a závesná oka, - úpravy a zarízení pro uložení a transport dílce, - veškeré požadované úpravy dílcu, vcetne doplnkových konstrukcí a vybavení, - sestavení dílce na stavbe vcetne montážních zarízení, plošin a prahu a pod., - výpln, tesnení a tmelení spár a spoju, - ocištení a ošetrení úložných ploch, - zednické výpomoce pro montáž dílcu, - oznacení dílce výrobním štítkem nebo jiným zpusobem, - úpravy dílce pro dodržení požadované presnosti jeho osazení, vcetne prípadných merení, - veškerá zarízení pro zajištení stability v každém okamžiku, - další práce dané prípadne specifikací k príslušnému prefabrik. dílci (úprava pohledových ploch, príp. rubových ploch, osazení merících zarízení, zkoušení a merení dílcu a pod.).
P | 31 | 333365 |  | VÝZTUŽ MOSTNÍCH OPER A KRÍDEL Z OCELI 10505, B500B | T | 74.428 | 0 |  |  |  | 0 |  | OTSKP 2022 |  | 2
PP |  |  |  | Nové části opěr, betonářská výztuž B500B včetně vývodů pro měření bludných proudů dle specifikace PD
VV |  |  |  | 37,214+37,214=74,428 [A]
TS |  |  |  | Položka zahrnuje veškerý materiál, výrobky a polotovary, vcetne mimostaveništní a vnitrostaveništní dopravy (rovnež presuny), vcetne naložení a složení, prípadne s uložením - dodání betonárské výztuže v požadované kvalite, stríhání, rezání, ohýbání a spojování do všech požadovaných tvaru (vc. armakošu) a uložení s požadovaným zajištením polohy a krytí výztuže betonem, - veškeré svary nebo jiné spoje výztuže, - pomocné konstrukce a práce pro osazení a upevnení výztuže, - zednické výpomoci pro montáž betonárské výztuže, - úpravy výztuže pro osazení doplnkových konstrukcí, - ochranu výztuže do doby jejího zabetonování, - úpravy výztuže pro zrízení železobetonových kloubu, kotevních prvku, závesných ok a doplnkových konstrukcí, - veškerá opatrení pro zajištení soudržnosti výztuže a betonu, - vodivé propojení výztuže, které je soucástí ochrany konstrukce proti vlivum bludných proudu, vyvedení do merících skríní nebo míst pro merení bludných proudu (vlastní merící skríne se uvádejí položkami SD 74), - povrchovou antikorozní úpravu výztuže, - separaci výztuže, - osazení merících zarízení a úpravy pro ne, - osazení merících skríní nebo míst pro merení bludných proudu.
P | 32 | 334136 |  | MOSTNÍ PILÍRE A STATIVA Z DÍLCU Z PREDPJ BET DO C40/50 | M3 | 16.9 | 0 |  |  |  | 0 |  | OTSKP 2022 |  | 2
PP |  |  |  | Žebra v místě kotvení stožárů trakčního vedení - beton, C35/45 - XC3 + XF1
VV |  |  |  | 0,65*1,0*2*13=16,900 [A]
TS |  |  |  | - dodání dílce požadovaného tvaru a vlastností, jeho skladování, doprava a osazení do definitivní polohy, vcetne komplexní technologie výroby a montáže dílcu, ošetrení a ochrana dílcu, - u dílcu železobetonových a predpjatých veškerá výztuž, prípadne i tuhé kovové prvky a závesná oka, - úpravy a zarízení pro uložení a transport dílce, - veškeré požadované úpravy dílcu, vcetne doplnkových konstrukcí a vybavení, - sestavení dílce na stavbe vcetne montážních zarízení, plošin a prahu a pod., - výpln, tesnení a tmelení spár a spoju, - ocištení a ošetrení úložných ploch, - zednické výpomoce pro montáž dílcu, - oznacení dílce výrobním štítkem nebo jiným zpusobem, - úpravy dílce pro dodržení požadované presnosti jeho osazení, vcetne prípadných merení, - veškerá zarízení pro zajištení stability v každém okamžiku, - další práce dané prípadne specifikací k príslušnému prefabrik. dílci (úprava pohledových ploch, príp. rubových ploch, osazení merících zarízení, zkoušení a merení dílcu a pod.).
P | 33 | 334326 |  | MOSTNÍ PILÍRE A STATIVA ZE ŽELEZOVÉHO BETONU DO C40/50 | M3 | 263.04 | 0 |  |  |  | 0 |  | OTSKP 2022 |  | 2
PP |  |  |  | Nové úložné prahy pilířů, C35/45 - XC4 + XF3
VV |  |  |  | ((4,4+5,6)+6*0,8*0,8*0,25)*2*12=263,040 [A]
TS |  |  |  | - dodání cerstvého betonu (betonové smesi) požadované kvality, jeho uložení do požadovaného tvaru pri jakékoliv hustote výztuže, konzistenci cerstvého betonu a zpusobu hutnení, ošetrení a ochranu betonu, - zhotovení nepropustného, mrazuvzdorného betonu a betonu požadované trvanlivosti a vlastností, - užití potrebných prísad a technologií výroby betonu, - zrízení pracovních a dilatacních spar, vcetne potrebných úprav, výplne, vložek, opracování, ocištení a ošetrení, - bednení požadovaných konstr. (i ztracené) s úpravou dle požadované kvality povrchu betonu, vcetne odbednovacích a odskružovacích prostredku, - podperné konstr. (skruže) a lešení všech druhu pro bednení, uložení cerstvého betonu, výztuže a doplnkových konstr., vc. požadovaných otvoru, ochranných a bezpecnostních opatrení a základu techto konstrukcí a lešení, - vytvorení kotevních cel, kapes, nálitku, a sedel, - zrízení všech požadovaných otvoru, kapes, výklenku, prostupu, dutin, drážek a pod., vc. ztížení práce a úprav kolem nich, - úpravy pro osazení výztuže, doplnkových konstrukcí a vybavení, - úpravy povrchu pro položení požadované izolace, povlaku a náteru, prípadne vyspravení, - ztížení práce u kabelových a injektážních trubek a ostatních zarízení osazovaných do betonu, - konstrukce betonových kloubu, upevnení kotevních prvku a doplnkových konstrukcí, - nátery zabranující soudržnost betonu a bednení, - výpln, tesnení a tmelení spar a spoju, - opatrení povrchu betonu izolací proti zemní vlhkosti v cástech, kde prijdou do styku se zeminou nebo kamenivem, - prípadné zrízení spojovací vrstvy u základu, - úpravy pro osazení zarízení ochrany konstrukce proti vlivu bludných proudu
P | 34 | 3343261R |  | JISKŘIŠTĚ NA ÚLOŽNÝCH PRAZÍCH | KUS | 28 | 0 |  |  |  | 0 |  | [bez vazby na CS] |  | 2
PP |  |  |  | Jiskřiště na úložných prazích podpěr
VV |  |  |  | 2*14=28,000 [A]
TS |  |  |  | Kompletní zhotovení jiskřiště na úložných prazích dle specifikace dokumentace
P | 35 | 334365 |  | VÝZTUŽ MOSTNÍCH PILÍRU A STATIV Z OCELI 10505, B500B | T | 97.896 | 0 |  |  |  | 0 |  | OTSKP 2022 |  | 2
PP |  |  |  | Nové úložné prahy pilířů - betonářská výztuž B500B, včetně kotev a spojek na betonářskou výztuž včetně vývodů pro měření bludných proudů dle specifikace PD
VV |  |  |  | 4,079*2*12=97,896 [A]
TS |  |  |  | Položka zahrnuje veškerý materiál, výrobky a polotovary, vcetne mimostaveništní a vnitrostaveništní dopravy (rovnež presuny), vcetne naložení a složení, prípadne s uložením - dodání betonárské výztuže v požadované kvalite, stríhání, rezání, ohýbání a spojování do všech požadovaných tvaru (vc. armakošu) a uložení s požadovaným zajištením polohy a krytí výztuže betonem, - veškeré svary nebo jiné spoje výztuže, - pomocné konstrukce a práce pro osazení a upevnení výztuže, - zednické výpomoci pro montáž betonárské výztuže, - úpravy výztuže pro osazení doplnkových konstrukcí, - ochranu výztuže do doby jejího zabetonování, - úpravy výztuže pro zrízení železobetonových kloubu, kotevních prvku, závesných ok a doplnkových konstrukcí, - veškerá opatrení pro zajištení soudržnosti výztuže a betonu, - vodivé propojení výztuže, které je soucástí ochrany konstrukce proti vlivum bludných proudu, vyvedení do merících skríní nebo míst pro merení bludných proudu (vlastní merící skríne se uvádejí položkami SD 74), - povrchovou antikorozní úpravu výztuže, - separaci výztuže, - osazení merících zarízení a úpravy pro ne, - osazení merících skríní nebo míst pro merení bludných proudu.
P | 36 | 334365 | 1 | VÝZTUŽ MOSTNÍCH PILÍRU A STATIV Z OCELI 10505, B500B | T | 5.07 | 0 |  |  |  | 0 |  | OTSKP 2022 |  | 2
PP |  |  |  | Žebra v místě kotvení stožárů trakčního vedení - betonářská výztuž B500B včetně nutných spojek betonářské výztuže
VV |  |  |  | 0,3*0,65*2*13=5,070 [A]
TS |  |  |  | Položka zahrnuje veškerý materiál, výrobky a polotovary, vcetne mimostaveništní a vnitrostaveništní dopravy (rovnež presuny), vcetne naložení a složení, prípadne s uložením - dodání betonárské výztuže v požadované kvalite, stríhání, rezání, ohýbání a spojování do všech požadovaných tvaru (vc. armakošu) a uložení s požadovaným zajištením polohy a krytí výztuže betonem, - veškeré svary nebo jiné spoje výztuže, - pomocné konstrukce a práce pro osazení a upevnení výztuže, - zednické výpomoci pro montáž betonárské výztuže, - úpravy výztuže pro osazení doplnkových konstrukcí, - ochranu výztuže do doby jejího zabetonování, - úpravy výztuže pro zrízení železobetonových kloubu, kotevních prvku, závesných ok a doplnkových konstrukcí, - veškerá opatrení pro zajištení soudržnosti výztuže a betonu, - vodivé propojení výztuže, které je soucástí ochrany konstrukce proti vlivum bludných proudu, vyvedení do merících skríní nebo míst pro merení bludných proudu (vlastní merící skríne se uvádejí položkami SD 74), - povrchovou antikorozní úpravu výztuže, - separaci výztuže, - osazení merících zarízení a úpravy pro ne, - osazení merících skríní nebo míst pro merení bludných proudu.
P | 37 | 334375 |  | VÝZTUŽ MOST PILÍRU A STATIV Z PREDP TYCÍ | T | 11.631 | 0 |  |  |  | 0 |  | OTSKP 2022 |  | 2
PP |  |  |  | Předpínací tyče pro připnutí provizorních konzol k pilířům (tyče budou využity pro připnutí provizorních konzol a po jejich odstranění i pro definitivní stav)
VV |  |  |  | tyče pro provizorní konzoly pro zvedání NK (2,5+1,0)*16*2*12*0,006310144=8,481 [A] tyče pro provizorní plošiny pro stroje (4,2+1,0)*4*2*12*0,006310144=3,150 [B] Celkové množství 11.631000=11,631 [C]
TS |  |  |  | - dodání predpínací výztuže, kotev, spojek a dalšího potrebného materiálu v požadované kvalite pro zavedení predpetí, vcetne nutného prodloužení pro zakotvení, - uložení v požadovaném tvaru a prostoru, prípadne protažení výztuže kabelovými kanálky vcetne zrízení kabelových podpor v dostatecném množství, upevnení výztuže s požadovaným zajištením polohy a krytí betonem, - osazení kotev, spojek a dalšího potrebného materiálu, - predepnutí výztuže vc. veškerého nutného predpínacího zarízení, i po etapách dle požadovaného postupu a její ukotvení, vyhotovení všech požadovaných dokladu a protokolu a provedení všech požadovaných kontrol, - zrízení kabelových kanálku, prípadne kabelových trub, vc. odvzdušnovacích a injektážních trubicek, cištení, utesnení a injektáž kanálku nebo trub vcetne dodání injektážní hmoty dle projektu a obetonování kotev, - ochrana výztuže do doby jejího zabetonování, nebo zainjektování, - vodivé propojení výztuže, která je soucástí ochrany konstrukce proti vlivum bludných proudu, vyvedení do merících skríní nebo míst., osazení merících skríní nebo míst pro merení bludných proudu - povrchovou antikorozní úpravu výztuže, - separaci výztuže,
P | 38 | 334375 | 1 | VÝZTUŽ MOST PILÍRU A STATIV Z PREDP TYCÍ | T | 0.876 | 0 |  |  |  | 0 |  | OTSKP 2022 |  | 2
PP |  |  |  | Předpínací tyče - pro připnutí žeber v místě kotvení stožárů trakčního vedení ke stěnám nosníků PSKT-30, včetně kotvení a injektáže Tyče HSTR f 27 mm nebo odpovídající
VV |  |  |  | 1,25*6*2*13*0,004492=0,876 [A]
TS |  |  |  | - dodání predpínací výztuže, kotev, spojek a dalšího potrebného materiálu v požadované kvalite pro zavedení predpetí, vcetne nutného prodloužení pro zakotvení, - uložení v požadovaném tvaru a prostoru, prípadne protažení výztuže kabelovými kanálky vcetne zrízení kabelových podpor v dostatecném množství, upevnení výztuže s požadovaným zajištením polohy a krytí betonem, - osazení kotev, spojek a dalšího potrebného materiálu, - predepnutí výztuže vc. veškerého nutného predpínacího zarízení, i po etapách dle požadovaného postupu a její ukotvení, vyhotovení všech požadovaných dokladu a protokolu a provedení všech požadovaných kontrol, - zrízení kabelových kanálku, prípadne kabelových trub, vc. odvzdušnovacích a injektážních trubicek, cištení, utesnení a injektáž kanálku nebo trub vcetne dodání injektážní hmoty dle projektu a obetonování kotev, - ochrana výztuže do doby jejího zabetonování, nebo zainjektování, - vodivé propojení výztuže, která je soucástí ochrany konstrukce proti vlivum bludných proudu, vyvedení do merících skríní nebo míst., osazení merících skríní nebo míst pro merení bludných proudu - povrchovou antikorozní úpravu výztuže, - separaci výztuže,
P | 39 | 348175 |  | ZÁBRADLÍ Z DÍLCU KOVOVÝCH ŽÁROVE STRÍKANÉ KOVEM S NÁTEREM | KG | 19216.394 | 0 |  |  |  | 0 |  | OTSKP 2022 |  | 2
PP |  |  |  | Nové zábradlí vč. PKO a montáže
VV |  |  |  | zábradlí NK 707,496*2*13=18 394,896 [A] O1 200,617*1*2=401,234 [B] O2 210,132*1*2=420,264 [C] Celkové množství 19216.394000=19 216,394 [D]
TS |  |  |  | - dílenská dokumentace, vcetne technologického predpisu spojování, - dodání materiálu v požadované kvalite a výroba konstrukce (vcetne pomucek, prípravku a prostredku pro výrobu) bez ohledu na nárocnost a její hmotnost, - dodání spojovacího materiálu, - zrízení montážních a dilatacních spoju, spar, vcetne potrebných úprav, vložek, opracování, ocištení a ošetrení, - podper. konstr. a lešení všech druhu pro montáž konstrukcí i doplnkových, vcetne požadovaných otvoru, ochranných a bezpecnostních opatrení a základu pro tyto konstrukce a lešení, - montáž konstrukce na staveništi, vcetne montážních prostredku a pomucek a zednických výpomocí, - výpln, tesnení a tmelení spar a spoju, - všechny druhy ocelového kotvení, - dílenskou prejímku a montážní prohlídku, vcetne požadovaných dokladu, - zrízení kotevních otvoru nebo jam, nejsou-li cástí jiné konstrukce, - osazení kotvení nebo prímo cástí konstrukce do podpurné konstrukce nebo do zeminy, - výpln kotevních otvoru (príp. podlití patních desek) maltou, betonem nebo jinou speciální hmotou, vyplnení jam zeminou, - veškeré druhy protikorozní ochrany a nátery konstrukcí, - zvláštní spojovací prostredky, rozebíratelnost konstrukce, - ochranná opatrení pred úcinky bludných proudu - ochranu pred prepetím.
SD |  | 4 |  | Vodorovné konstrukce
P | 40 | 421326 |  | MOSTNÍ NOSNÉ DESKOVÉ KONSTRUKCE ZE ŽELEZOBETONU C40/50 | M3 | 895.7 | 0 |  |  |  | 0 |  | OTSKP 2022 |  | 2
PP |  |  |  | Spřažená monolitická železobetonová deska - beton C35/45 - XC3 + XF1, včetně bednění
VV |  |  |  | 2*13*34,45=895,700 [A]
TS |  |  |  | - dodání cerstvého betonu (betonové smesi) požadované kvality, jeho uložení do požadovaného tvaru pri jakékoliv hustote výztuže, konzistenci cerstvého betonu a zpusobu hutnení, ošetrení a ochranu betonu, - zhotovení nepropustného, mrazuvzdorného betonu a betonu požadované trvanlivosti a vlastností, - užití potrebných prísad a technologií výroby betonu, - zrízení pracovních a dilatacních spar, vcetne potrebných úprav, výplne, vložek, opracování, ocištení a ošetrení, - bednení požadovaných konstr. (i ztracené) s úpravou dle požadované kvality povrchu betonu, vcetne odbednovacích a odskružovacích prostredku, - podperné konstr. (skruže) a lešení všech druhu pro bednení, uložení cerstvého betonu, výztuže a doplnkových konstr., vc. požadovaných otvoru, ochranných a bezpecnostních opatrení a základu techto konstrukcí a lešení, - vytvorení kotevních cel, kapes, nálitku, a sedel, - zrízení všech požadovaných otvoru, kapes, výklenku, prostupu, dutin, drážek a pod., vc. ztížení práce a úprav kolem nich, - úpravy pro osazení výztuže, doplnkových konstrukcí a vybavení, - úpravy povrchu pro položení požadované izolace, povlaku a náteru, prípadne vyspravení, - ztížení práce u kabelových a injektážních trubek a ostatních zarízení osazovaných do betonu, - konstrukce betonových kloubu, upevnení kotevních prvku a doplnkových konstrukcí, - nátery zabranující soudržnost betonu a bednení, - výpln, tesnení a tmelení spar a spoju, - opatrení povrchu betonu izolací proti zemní vlhkosti v cástech, kde prijdou do styku se zeminou nebo kamenivem, - prípadné zrízení spojovací vrstvy u základu, - úpravy pro osazení zarízení ochrany konstrukce proti vlivu bludných proudu
P | 41 | 42132AR |  | PŘÍČNÍKY Z UHPFRC - třída C110 | M3 | 164.088 | 0 |  |  |  | 0 |  | [bez vazby na CS] |  | 2
PP |  |  |  | Jeden příčník bude vybetonován předem pro ověření postupu výroby
VV |  |  |  | příčníky na mostě včetně ložiskových bločků 3,096*52=160,992 [A] jeden příčník vybetonován jako zkušební těleso 3,096=3,096 [B] Celkové množství 164.088000=164,088 [C]
TS |  |  |  | - dodání cerstvého betonu (betonové smesi) požadované kvality, jeho uložení do požadovaného tvaru pri jakékoliv hustote výztuže, konzistenci cerstvého betonu a zpusobu hutnení, ošetrení a ochranu betonu, - zhotovení nepropustného, mrazuvzdorného betonu a betonu požadované trvanlivosti a vlastností, - užití potrebných prísad a technologií výroby betonu, - zrízení pracovních a dilatacních spar, vcetne potrebných úprav, výplne, vložek, opracování, ocištení a ošetrení, - bednení požadovaných konstr. (i ztracené) s úpravou dle požadované kvality povrchu betonu, vcetne odbednovacích a odskružovacích prostredku, - podperné konstr. (skruže) a lešení všech druhu pro bednení, uložení cerstvého betonu, výztuže a doplnkových konstr., vc. požadovaných otvoru, ochranných a bezpecnostních opatrení a základu techto konstrukcí a lešení, - vytvorení kotevních cel, kapes, nálitku, a sedel, - zrízení všech požadovaných otvoru, kapes, výklenku, prostupu, dutin, drážek a pod., vc. ztížení práce a úprav kolem nich, - úpravy pro osazení výztuže, doplnkových konstrukcí a vybavení, - úpravy povrchu pro položení požadované izolace, povlaku a náteru, prípadne vyspravení, - ztížení práce u kabelových a injektážních trubek a ostatních zarízení osazovaných do betonu, - konstrukce betonových kloubu, upevnení kotevních prvku a doplnkových konstrukcí, - nátery zabranující soudržnost betonu a bednení, - výpln, tesnení a tmelení spar a spoju, - opatrení povrchu betonu izolací proti zemní vlhkosti v cástech, kde prijdou do styku se zeminou nebo kamenivem, - prípadné zrízení spojovací vrstvy u základu, - úpravy pro osazení zarízení ochrany konstrukce proti vlivu bludných proudu
P | 42 | 421365 |  | VÝZTUŽ MOSTNÍ DESKOVÉ KONSTRUKCE Z OCELI 10505, B500B | T | 192.868 | 0 |  |  |  | 0 |  | OTSKP 2022 |  | 2
PP |  |  |  | betonářská výztuž B500B
VV |  |  |  | 192,868=192,868 [A]
TS |  |  |  | Položka zahrnuje veškerý materiál, výrobky a polotovary, vcetne mimostaveništní a vnitrostaveništní dopravy (rovnež presuny), vcetne naložení a složení, prípadne s uložením - dodání betonárské výztuže v požadované kvalite, stríhání, rezání, ohýbání a spojování do všech požadovaných tvaru (vc. armakošu) a uložení s požadovaným zajištením polohy a krytí výztuže betonem, - veškeré svary nebo jiné spoje výztuže, - pomocné konstrukce a práce pro osazení a upevnení výztuže, - zednické výpomoci pro montáž betonárské výztuže, - úpravy výztuže pro osazení doplnkových konstrukcí, - ochranu výztuže do doby jejího zabetonování, - úpravy výztuže pro zrízení železobetonových kloubu, kotevních prvku, závesných ok a doplnkových konstrukcí, - veškerá opatrení pro zajištení soudržnosti výztuže a betonu, - vodivé propojení výztuže, které je soucástí ochrany konstrukce proti vlivum bludných proudu, vyvedení do merících skríní nebo míst pro merení bludných proudu (vlastní merící skríne se uvádejí položkami SD 74. - povrchovou antikorozní úpravu výztuže, - separaci výztuže, - osazení merících zarízení a úpravy pro ne, - osazení merících skríní nebo míst pro merení bludných proudu.
P | 43 | 421365R |  | VÝZTUŽ PŘÍČNÍKŮ Z UHPFRC Z OCELI 10505, B500B | T | 59.36 | 0 |  |  |  | 0 |  | [bez vazby na CS] |  | 2
PP |  |  |  | Včetně zkušebního příčníku včetně nutných spojek betonářské výztuže včetně vývodů pro měření bludných proudů dle specifikace PD
VV |  |  |  | 53*1,12=59,360 [A]
TS |  |  |  | Položka zahrnuje veškerý materiál, výrobky a polotovary, vcetne mimostaveništní a vnitrostaveništní dopravy (rovnež presuny), vcetne naložení a složení, prípadne s uložením - dodání betonárské výztuže v požadované kvalite, stríhání, rezání, ohýbání a spojování do všech požadovaných tvaru (vc. armakošu) a uložení s požadovaným zajištením polohy a krytí výztuže betonem, - veškeré svary nebo jiné spoje výztuže, - pomocné konstrukce a práce pro osazení a upevnení výztuže, - zednické výpomoci pro montáž betonárské výztuže, - úpravy výztuže pro osazení doplnkových konstrukcí, - ochranu výztuže do doby jejího zabetonování, - úpravy výztuže pro zrízení železobetonových kloubu, kotevních prvku, závesných ok a doplnkových konstrukcí, - veškerá opatrení pro zajištení soudržnosti výztuže a betonu, - vodivé propojení výztuže, které je soucástí ochrany konstrukce proti vlivum bludných proudu, vyvedení do merících skríní nebo míst pro merení bludných proudu (vlastní merící skríne se uvádejí položkami SD 74. - povrchovou antikorozní úpravu výztuže, - separaci výztuže, - osazení merících zarízení a úpravy pro ne, - osazení merících skríní nebo míst pro merení bludných proudu.
P | 44 | 422373 |  | VÝZTUŽ MOST NOSNÉ TRÁM KONSTR PREDP Z LAN PRO VNITR PREDPJ | T | 11.327 | 0 |  |  |  | 0 |  | OTSKP 2022 |  | 2
PP |  |  |  | Příčná předpínací výztuž - kabely z lan bez soudržnosti (Monostrandy), elektricky izolovaný předpínací systém v plochých kanálcích Charakteristická pevnost lan fpk = 1860 MPa průměr lan 15,7 mm počet lan v jednom kabelu 5ks počet kabelů v 1 příčníku 5 Včetně zkušebního příčníku
VV |  |  |  | 213,71*53*0,001=11,327 [A]
TS |  |  |  | - dodání predpínací výztuže, kotev, spojek a dalšího potrebného materiálu v požadované kvalite pro zavedení predpetí, vcetne nutného prodloužení pro zakotvení, - uložení v požadovaném tvaru a prostoru, prípadne protažení výztuže kabelovými kanálky vcetne zrízení kabelových podpor v dostatecném množství, upevnení výztuže s požadovaným zajištením polohy a krytí betonem, - osazení kotev, spojek a dalšího potrebného materiálu, - predepnutí výztuže vc. veškerého nutného predpínacího zarízení, i po etapách dle požadovaného postupu a její ukotvení, vyhotovení všech požadovaných dokladu a protokolu a provedení všech požadovaných kontrol, - zrízení kabelových kanálku, prípadne kabelových trub, vc. odvzdušnovacích a injektážních trubicek, cištení, utesnení a injektáž kanálku nebo trub vcetne dodání injektážní hmoty dle projektu a obetonování kotev, - ochrana výztuže do doby jejího zabetonování, nebo zainjektování, - vodivé propojení výztuže, která je soucástí ochrany konstrukce proti vlivum bludných proudu, vyvedení do merících skríní nebo míst., osazení merících skríní nebo míst pro merení bludných proudu - povrchovou antikorozní úpravu výztuže, - separaci výztuže,
P | 45 | 423326 |  | MOSTNÍ NOSNÉ KOMOROVÉ KONSTR ZE ŽELEZOBET DO C40/50 | M3 | 140.4 | 0 |  |  |  | 0 |  | OTSKP 2022 |  | 2
PP |  |  |  | Vnitřní dobetonávky na koncích nosníků, monolitický železobeton C35/45 - XC3 + XF1 včetně nutných spojek betonářské výztuže
VV |  |  |  | 2*4*13*1,35=140,400 [A]
TS |  |  |  | - dodání cerstvého betonu (betonové smesi) požadované kvality, jeho uložení do požadovaného tvaru pri jakékoliv hustote výztuže, konzistenci cerstvého betonu a zpusobu hutnení, ošetrení a ochranu betonu, - zhotovení nepropustného, mrazuvzdorného betonu a betonu požadované trvanlivosti a vlastností, - užití potrebných prísad a technologií výroby betonu, - zrízení pracovních a dilatacních spar, vcetne potrebných úprav, výplne, vložek, opracování, ocištení a ošetrení, - bednení požadovaných konstr. (i ztracené) s úpravou dle požadované kvality povrchu betonu, vcetne odbednovacích a odskružovacích prostredku, - podperné konstr. (skruže) a lešení všech druhu pro bednení, uložení cerstvého betonu, výztuže a doplnkových konstr., vc. požadovaných otvoru, ochranných a bezpecnostních opatrení a základu techto konstrukcí a lešení, - vytvorení kotevních cel, kapes, nálitku, a sedel, - zrízení všech požadovaných otvoru, kapes, výklenku, prostupu, dutin, drážek a pod., vc. ztížení práce a úprav kolem nich, - úpravy pro osazení výztuže, doplnkových konstrukcí a vybavení, - úpravy povrchu pro položení požadované izolace, povlaku a náteru, prípadne vyspravení, - ztížení práce u kabelových a injektážních trubek a ostatních zarízení osazovaných do betonu, - konstrukce betonových kloubu, upevnení kotevních prvku a doplnkových konstrukcí, - nátery zabranující soudržnost betonu a bednení, - výpln, tesnení a tmelení spar a spoju, - opatrení povrchu betonu izolací proti zemní vlhkosti v cástech, kde prijdou do styku se zeminou nebo kamenivem, - prípadné zrízení spojovací vrstvy u základu, - úpravy pro osazení zarízení ochrany konstrukce proti vlivu bludných proudu
P | 46 | 423365 |  | VÝZTUŽ MOSTNÍ KOMOROVÉ KONSTRUKCE Z OCELI 10505, B500B | T | 63.232 | 0 |  |  |  | 0 |  | OTSKP 2022 |  | 2
PP |  |  |  | Vnitřní dobetonávky na koncích nosníků, betonářská výztuž B500B
VV |  |  |  | 0,608*2*4*13=63,232 [A]
TS |  |  |  | Položka zahrnuje veškerý materiál, výrobky a polotovary, vcetne mimostaveništní a vnitrostaveništní dopravy (rovnež presuny), vcetne naložení a složení, prípadne s uložením - dodání betonárské výztuže v požadované kvalite, stríhání, rezání, ohýbání a spojování do všech požadovaných tvaru (vc. armakošu) a uložení s požadovaným zajištením polohy a krytí výztuže betonem, - veškeré svary nebo jiné spoje výztuže, - pomocné konstrukce a práce pro osazení a upevnení výztuže, - zednické výpomoci pro montáž betonárské výztuže, - úpravy výztuže pro osazení doplnkových konstrukcí, - ochranu výztuže do doby jejího zabetonování, - úpravy výztuže pro zrízení železobetonových kloubu, kotevních prvku, závesných ok a doplnkových konstrukcí, - veškerá opatrení pro zajištení soudržnosti výztuže a betonu, - vodivé propojení výztuže, které je soucástí ochrany konstrukce proti vlivum bludných proudu, vyvedení do merících skríní nebo míst pro merení bludných proudu (vlastní merící skríne se uvádejí položkami SD 74. - povrchovou antikorozní úpravu výztuže, - separaci výztuže, - osazení merících zarízení a úpravy pro ne, - osazení merících skríní nebo míst pro merení bludných proudu.
P | 47 | 425121 |  | SYNCHR ZVED MOST POLE ŠÍR DO 10M HMOT DO 400T NA VÝŠ DO 0,5M | KUS | 26 | 0 |  |  |  | 0 |  | OTSKP 2022 |  | 2
PP |  |  |  | zvedání a spouštění musí být provedeno tak, aby rozdíl ve výškách jednotlivých podpěr (lisů) nebyl větší než 2,5 mm 1 nosník PSKT uvažován 130 t. 1 pole pro zvedání je uvažováno 2ks nosníků
VV |  |  |  | 2*13=26,000 [A]
TS |  |  |  | Položka zvedání a posun mostních polí zahrnuje zvednutí nosné konstrukce synchronizovaným postupem a takovým poctem zvedacích mechanizmu, aby nedošlo k poškození zvedané konstrukce. Následne pak její spuštení obdobným zpusobem. Položka dále zahrnuje montáž, údržbu a demontáž pomocných konstrukcí, napr. podpernou skruž a její základové prvky, zvedací mechanizmy zajištující synchronizaci, nutné podložky pro opakování pracovních fází zvedání a pod.
P | 48 | 428993 |  | MOSTNÍ LOŽISKA OSTATNÍ PRO ZATÍŽ DO 5,0MN | KUS | 156 | 0 |  |  |  | 0 |  | OTSKP 2022 |  | 2
PP |  |  |  | Kalotová mostní ložiska, včetně osazení podlití zálivkou je oceněno zvlášť
VV |  |  |  | všesměrně pevná 4,25 MN podélná síla 1,3MN 26=26,000 [A] Podélně posuvná 4,25 MN 26=26,000 [B] Všesměrně posuvná 4,25 MN 104=104,000 [C] Mezisoučet 156.000000=156,000 [D]
TS |  |  |  | - výrobní dokumentaci, jde-li o ložisko individuálne vyrábené - dodání kompletních ložisek požadované kvality - prípravu, ocištení a úpravy úložných ploch - osazení ložisek podle predepsaného technologického predpisu bez ohledu na zpusob uložení a kotvení - uložení do malty jakéhokoliv druhu vcetne dodávky této malty - uložení na plastické vložky nebo maltu vcetne dodávky této vložky nebo malty - uložení na vrstvu plastbetonové malty nebo podobné vrstvy jako ochranu proti pruchodu bludných proudu - vyplnení kotevních otvoru - lešení a podperné konstrukce - tmelení, tesnení a výplne spar - nastavení ložisek a odborná prohlídka - docasné zpevnení nebo naopak docasné uvolnení ložisek - opatrení ložisek znakem výrobce a typovým císlem - úpravy, ocištení a ošetrení okolí ložisek - primereným zpusobem je nutné zahrnout ustanovení pro TMCH 94 pro kovové konstrukce.
P | 49 | 451312 |  | PODKLADNÍ A VÝPLNOVÉ VRSTVY Z PROSTÉHO BETONU C12/15 | M3 | 45.024 | 0 |  |  |  | 0 |  | OTSKP 2022 |  | 2
PP |  |  |  | Podkladní beton tl. 0,15 m
VV |  |  |  | Opěra 1 11,2*13,4*0,15=22,512 [A] Opěra 2 11,2*13,4*0,15=22,512 [B] Celkové množství 45.024000=45,024 [C]
TS |  |  |  | - dodání cerstvého betonu (betonové smesi) požadované kvality, jeho uložení do požadovaného tvaru pri jakékoliv hustote výztuže, konzistenci cerstvého betonu a zpusobu hutnení, ošetrení a ochranu betonu, - zhotovení nepropustného, mrazuvzdorného betonu a betonu požadované trvanlivosti a vlastností, - užití potrebných prísad a technologií výroby betonu, - zrízení pracovních a dilatacních spar, vcetne potrebných úprav, výplne, vložek, opracování, ocištení a ošetrení, - bednení požadovaných konstr. (i ztracené) s úpravou dle požadované kvality povrchu betonu, vcetne odbednovacích a odskružovacích prostredku, - podperné konstr. (skruže) a lešení všech druhu pro bednení, uložení cerstvého betonu, výztuže a doplnkových konstr., vc. požadovaných otvoru, ochranných a bezpecnostních opatrení a základu techto konstrukcí a lešení, - vytvorení kotevních cel, kapes, nálitku, a sedel, - zrízení všech požadovaných otvoru, kapes, výklenku, prostupu, dutin, drážek a pod., vc. ztížení práce a úprav kolem nich, - úpravy pro osazení výztuže, doplnkových konstrukcí a vybavení, - úpravy povrchu pro položení požadované izolace, povlaku a náteru, prípadne vyspravení, - ztížení práce u kabelových a injektážních trubek a ostatních zarízení osazovaných do betonu, - konstrukce betonových kloubu, upevnení kotevních prvku a doplnkových konstrukcí, - nátery zabranující soudržnost betonu a bednení, - výpln, tesnení a tmelení spar a spoju, - opatrení povrchu betonu izolací proti zemní vlhkosti v cástech, kde prijdou do styku se zeminou nebo kamenivem, - prípadné zrízení spojovací vrstvy u základu, - úpravy pro osazení zarízení ochrany konstrukce proti vlivu bludných proudu
P | 50 | 451314 |  | PODKLADNÍ A VÝPLNOVÉ VRSTVY Z PROSTÉHO BETONU C25/30 | M3 | 251.62 | 0 |  |  |  | 0 |  | OTSKP 2022 |  | 2
PP |  |  |  | Spádový beton pod drenáží, C25/30 - XD3 + XF4 Betonové lože pod dlažbu, schody, obrubníky, betonovou dlažbu tl. 0,200 m, C25/30 - XD3 + XF4
VV |  |  |  | za opěrou O1 3,95*14,0=55,300 [A] pod svahy vedle opěry - žebra šířka 0,5m 1,1*0,5*8+0,5*0,5*10=6,900 [B] O1 celkem 62.200000=62,200 [C] za opěrou O2 3,95*14,0=55,300 [D] pod svahy vedle opěry - žebra šířka 0,5m 1,10*0,5*8,0+0,50*0,5*10,0=6,900 [E] O2 celkem 62.200000=62,200 [F] pod kamennou dlažbu 30,0*0,2=6,000 [G] pod schody 12,6*0,2=2,520 [H] betonová dlažba 577,5*0,2=115,500 [I] žlaby z příkopových tvárnic 16,0*0,2=3,200 [J] Celkové množství 251.620000=251,620 [K]
TS |  |  |  | - dodání cerstvého betonu (betonové smesi) požadované kvality, jeho uložení do požadovaného tvaru pri jakékoliv hustote výztuže, konzistenci cerstvého betonu a zpusobu hutnení, ošetrení a ochranu betonu, - zhotovení nepropustného, mrazuvzdorného betonu a betonu požadované trvanlivosti a vlastností, - užití potrebných prísad a technologií výroby betonu, - zrízení pracovních a dilatacních spar, vcetne potrebných úprav, výplne, vložek, opracování, ocištení a ošetrení, - bednení požadovaných konstr. (i ztracené) s úpravou dle požadované kvality povrchu betonu, vcetne odbednovacích a odskružovacích prostredku, - podperné konstr. (skruže) a lešení všech druhu pro bednení, uložení cerstvého betonu, výztuže a doplnkových konstr., vc. požadovaných otvoru, ochranných a bezpecnostních opatrení a základu techto konstrukcí a lešení, - vytvorení kotevních cel, kapes, nálitku, a sedel, - zrízení všech požadovaných otvoru, kapes, výklenku, prostupu, dutin, drážek a pod., vc. ztížení práce a úprav kolem nich, - úpravy pro osazení výztuže, doplnkových konstrukcí a vybavení, - úpravy povrchu pro položení požadované izolace, povlaku a náteru, prípadne vyspravení, - ztížení práce u kabelových a injektážních trubek a ostatních zarízení osazovaných do betonu, - konstrukce betonových kloubu, upevnení kotevních prvku a doplnkových konstrukcí, - nátery zabranující soudržnost betonu a bednení, - výpln, tesnení a tmelení spar a spoju, - opatrení povrchu betonu izolací proti zemní vlhkosti v cástech, kde prijdou do styku se zeminou nebo kamenivem, - prípadné zrízení spojovací vrstvy u základu, - úpravy pro osazení zarízení ochrany konstrukce proti vlivu bludných proudu
P | 51 | 45747 |  | VYROVNÁVACÍ A SPÁD VRSTVY Z MALTY ZVLÁŠTNÍ (PLASTMALTA) | M3 | 2.313 | 0 |  |  |  | 0 |  | OTSKP 2022 |  | 2
PP |  |  |  | Podlití ložisek vysokopevnostní elektroizolující zálivkou
VV |  |  |  | (0,8*0,8*0,02+9*0,03*0,03*0,25)*156=2,313 [A]
TS |  |  |  | položka zahrnuje: - dodání zvláštní malty (plastmalty) predepsané kvality a její rozprostrení v predepsané tlouštce a v predepsaném tvaru
P | 52 | 461314 |  | PATKY Z PROSTÉHO BETONU C25/30 | M3 | 4 | 0 |  |  |  | 0 |  | OTSKP 2022 |  | 2
PP |  |  |  | Bločky z prostého betonu - vyústění drenáže, C25/30 - XD3 + XF4
VV |  |  |  | 1,0*1,0*1,0*4=4,000 [A]
TS |  |  |  | položka zahrnuje: - nutné zemní práce (hloubení rýh a pod.) - dodání cerstvého betonu (betonové smesi) požadované kvality, jeho uložení do požadovaného tvaru pri jakékoliv konzistenci cerstvého betonu a zpusobu hutnení, ošetrení a ochranu betonu, - zhotovení nepropustného, mrazuvzdorného betonu a betonu požadované trvanlivosti a vlastností, - užití potrebných prísad a technologií výroby betonu, - zrízení pracovních a dilatacních spar, vcetne potrebných úprav, výplne, vložek, opracování, ocištení a ošetrení, - bednení požadovaných konstr. (i ztracené) s úpravou dle požadované kvality povrchu betonu, vcetne odbednovacích a odskružovacích prostredku, - zrízení všech požadovaných otvoru, kapes, výklenku, prostupu, dutin, drážek a pod., vc. ztížení práce a úprav kolem nich, - úpravy pro osazení doplnkových konstrukcí a vybavení, - úpravy povrchu pro položení požadované izolace, povlaku a náteru, prípadne vyspravení, - konstrukce betonových kloubu, upevnení kotevních prvku a doplnkových konstrukcí, - nátery zabranující soudržnost betonu a bednení, - výpln, tesnení a tmelení spar a spoju, - opatrení povrchu betonu izolací proti zemní vlhkosti v cástech, kde prijdou do styku se zeminou nebo kamenivem
P | 53 | 46251 |  | ZÁHOZ Z LOMOVÉHO KAMENE | M3 | 37.5 | 0 |  |  |  | 0 |  | OTSKP 2022 |  | 2
PP |  |  |  | Výplň vsakovacích jímek - balvany z vyvřelé horniny o velikosti 0,50 - 0,75 m
VV |  |  |  | 37,5=37,500 [A]
TS |  |  |  | položka zahrnuje: - dodávku a zához lomového kamene predepsané frakce vcetne mimostaveništní a vnitrostaveništní dopravy není-li v zadávací dokumentaci uvedeno jinak, jedná se o nakupovaný materiál
P | 54 | 465114 |  | DLAŽBY Z DÍLCU BETON DO C25/30 | M3 | 12.6 | 0 |  |  |  | 0 |  | OTSKP 2022 |  | 2
PP |  |  |  | Betonové schody z prefabrikovaných prvků do betonového lože, šířka 0,60 m, C25/30 - XD3 + XF4
VV |  |  |  | O1 0,6*10,0=6,000 [A] O2 0,6*11,0=6,600 [B] Celkové množství 12.600000=12,600 [C]
TS |  |  |  | položka zahrnuje: - nutné zemní práce (svahování, úpravu pláne a pod.) - dodání dílce požadovaného tvaru a vlastností, jeho skladování, doprava a osazení do definitivní polohy, vcetne komplexní technologie výroby a montáže dílcu, ošetrení a ochrana dílcu, - úpravy a zarízení pro uložení a transport dílce, - veškeré požadované úpravy dílcu, vcetne doplnkových konstrukcí a vybavení, - sestavení dílce na stavbe vcetne montážních zarízení, plošin a prahu a pod., - výpln, tesnení a tmelení spár a spoju, - ocištení a ošetrení úložných ploch, - zednické výpomoce pro montáž dílcu, - oznacení dílce výrobním štítkem nebo jiným zpusobem, - úpravy dílce pro dodržení požadované presnosti jeho osazení, vcetne prípadných merení, - veškerá zarízení pro zajištení stability v každém okamžiku, - další práce dané prípadne specifikací k príslušnému prefabrik. dílci (úprava pohledových ploch, príp. rubových ploch, osazení merících zarízení, zkoušení a merení dílcu a pod.) - nezahrnuje podklad pod dlažbu, vykazuje se samostatne položkami SD 45
P | 55 | 465512 |  | DLAŽBY Z LOMOVÉHO KAMENE NA MC | M3 | 30 | 0 |  |  |  | 0 |  | OTSKP 2022 |  | 2
PP |  |  |  | pod vyústěním odvodňovačů na svazích před opěrami, balvany z vyvřelé horniny o velikosti 0,3 - 0,5 m
VV |  |  |  | 2,5*3,0*4=30,000 [A]
TS |  |  |  | položka zahrnuje: - nutné zemní práce (svahování, úpravu pláne a pod.) - zrízení spojovací vrstvy - zrízení lože dlažby z cementové malty predepsané kvality a predepsané tlouštky - dodávku a položení dlažby z lomového kamene do predepsaného tvaru - spárování, tesnení, tmelení a vyplnení spar MC prípadne s vyklínováním - úprava povrchu pro odvedení srážkové vody - nezahrnuje podklad pod dlažbu, vykazuje se samostatne položkami SD 45
P | 56 | 465922 |  | DLAŽBY Z BETONOVÝCH DLAŽDIC NA MC | M2 | 480 | 0 |  |  |  | 0 |  | OTSKP 2022 |  | 2
PP |  |  |  | Betonová dlažba do betonu, na svazích před opěrami, tl. 0,100 m, C25/30 - XD3 + XF4
VV |  |  |  | Nová dlažba v horní části O1 a O2 16,0*15,0*2=480,000 [A]
TS |  |  |  | - úpravu podkladu - zrízení spojovací vrstvy - zrízení lože dlažby z predepsaného materiálu - dodávku a uložení dlažby, ev. predlažby, do predepsaného tvaru z pohledové úpravy - spárování, tesnení, tmelení a vyplnení spar prípadne s vyklínováním - úprava povrchu pro odvedení srážkové vody
P | 57 | 465923 |  | PREDLÁŽDENÍ DLAŽBY Z BETON DLAŽDIC | M2 | 97.5 | 0 |  |  |  | 0 |  | OTSKP 2022 |  | 2
PP |  |  |  | Stávající dlažba v dolní části svahů před opěrami, nedotčená výkopy - předpokládaný rozsah opravy 10 % …
VV |  |  |  | O1 0,1*33,0*15,0=49,500 [A] O2 0,1*32,0*15,0=48,000 [B] Celkové množství 97.500000=97,500 [C]
TS |  |  |  | - pod pojmem *predláždení* se rozumí rozebrání stávající dlažby a pokládka dlažby ze stávajícího dlažebního materiálu (bez dodávky nového) - zahrnuje nezbytnou manipulaci s tímto materiálem (nakládání, doprava, složení, ocištení) - dodání a rozprostrení materiálu pro lože a jeho tlouštku predepsanou dokumentací a pro predepsanou výpln spar - nutné zemní práce (svahování, úpravu pláne a pod.) - nezahrnuje podklad pod dlažbu, vykazuje se samostatne položkami SD 45
SD |  | 5 |  | Komunikace
P | 58 | 575C55 |  | LITÝ ASFALT MA IV (OCHRANA MOSTNÍ IZOLACE) 16 TL. 40MM | M2 | 4524 | 0 |  |  |  | 0 |  | OTSKP 2022 |  | 2
PP |  |  |  | ochrana izolace na mostovce
VV |  |  |  | 2*13*5,8*30,0=4 524,000 [A]
TS |  |  |  | - dodání smesi v požadované kvalite - ocištení podkladu - uložení smesi dle predepsaného technologického predpisu, zhutnení vrstvy v predepsané tlouštce - zrízení vrstvy bez rozlišení šírky, pokládání vrstvy po etapách, vcetne pracovních spar a spoju - úpravu napojení, ukoncení podél obrubníku, dilatacních zarízení, odvodnovacích proužku, odvodnovacu, vpustí, šachet a pod. - nezahrnuje postriky, nátery - nezahrnuje tesnení podél obrubníku, dilatacních zarízení, odvodnovacích proužku, odvodnovacu, vpustí, šachet a pod.
P | 59 | 57671 |  | POSYP KAMENIVEM TEŽENÝM 5KG/M2 | M2 | 33.92 | 0 |  |  |  | 0 |  | OTSKP 2022 |  | 2
PP |  |  |  | posyp horních povrchů UHPFRC příčníků (v pracovních spárách) křemičitým pískem frakce 0,5/1,0 mm hmotnost posypu 1,5 kg/m2
VV |  |  |  | 0,64*53=33,920 [A]
TS |  |  |  | - dodání kameniva predepsané kvality a zrnitosti - posyp predepsaným množstvím
SD |  | 6 |  | Úpravy povrchů, podlahy, výplně otvorů
P | 60 | 626111 |  | REPROFILACE PODHLEDU, SVISLÝCH PLOCH SANACNÍ MALTOU JEDNOVRST TL 5MM | M2 | 32139.888 | 0 |  |  |  | 0 |  | [bez vazby na CS] |  | 2
PP |  |  |  | Oprava povrchu betonových konstrukcí průměrná tl. 5 mm
VV |  |  |  | Podpěry 5251,728=5 251,728 [A] NK vnější i vnitřní povrchy stěn 1,2*2*8*2,5*417=20 016,000 [B] NK dolní plocha dolní desky 1,2*2*2*1,6*417=3 202,560 [C] NK dolní plocha horní desky 2*2*2*1,1*417=3 669,600 [D] Celkové množství 32139.888000=32 139,888 [E]
TS |  |  |  | položka zahrnuje: dodávku veškerého materiálu potrebného pro predepsanou úpravu v predepsané kvalite nutné vyspravení podkladu, prípadne zatrení spar zdiva položení vrstvy v predepsané tlouštce potrebná lešení a podperné konstrukce
P | 61 | 626122 |  | REPROFILACE PODHLEDU, SVISLÝCH PLOCH SANACNÍ MALTOU DVOUVRST TL 50MM | M2 | 2001.6 | 0 |  |  |  | 0 |  | OTSKP 2022 |  | 2
PP |  |  |  | Předpoklad 20% plochy vnitřních stěn
VV |  |  |  | 0,2*20016/2=2 001,600 [A]
TS |  |  |  | položka zahrnuje: dodávku veškerého materiálu potrebného pro predepsanou úpravu v predepsané kvalite nutné vyspravení podkladu, prípadne zatrení spar zdiva položení vrstvy v predepsané tlouštce potrebná lešení a podperné konstrukce
P | 62 | 62631 |  | SPOJOVACÍ MUSTEK MEZI STARÝM A NOVÝM BETONEM | M2 | 31035.04 | 0 |  |  |  | 0 |  | OTSKP 2022 |  | 2
PP |  |  |  | Adhezní můstek na povrchu betonu, vč. ošetření výztuže průměrná tl. uvažována 5 mm
VV |  |  |  | 31035,04=31 035,040 [A]
TS |  |  |  | položka zahrnuje: dodávku veškerého materiálu potrebného pro predepsanou úpravu v predepsané kvalite nutné vyspravení podkladu, prípadne zatrení spar zdiva položení vrstvy v predepsané tlouštce potrebná lešení a podperné konstrukce
P | 63 | 642231 |  | DVERE KOMPLETNÍ S OCEL ZÁRUBNÍ KOVOVÉ JEDNOKRÍDLÉ | M2 | 3.2 | 0 |  |  |  | 0 |  | OTSKP 2022 |  | 2
PP |  |  |  | Ocelové uzamykatelné dveře na opěrách
VV |  |  |  | 2*0,8*2=3,200 [A]
TS |  |  |  | položka zahrnuje: - dodávka dverí dle specifikace objednatele - montáž nových dverí do pripravených otvoru (tj. zakotvení do ostení a zapenení spáry PUR penou) - serízení výrobku k jejich plné funkcnosti - prípadné zapravení venkovního i vnitrního ostení - zajištení provádených prací tak, aby nebyly znecišteny a poškozeny vnitrní prostory - prípadná výmalba vnitrních ostení dverí - pokud se jedná o finální stavební práci, zahrnuje i zajištení úklidu vnitrních i vnejších prostor
SD |  | 7 |  | Přidružená stavební výroba
P | 64 | 711111R |  | IZOLACE BĚŽNÝCH KONSTRUKCÍ PENETRAČNÍM ADHEZNÍM NÁTĚREM NA BÁZI NÍZKOVISKÓZNÍCH PRYSKYŘIC | M2 | 5526.1 | 0 |  |  |  | 0 |  | [bez vazby na CS] |  | 2
PP
VV |  |  |  | 5526,1=5 526,100 [A]
TS |  |  |  | položka zahrnuje: - dodání předepsaného izolačního materiálu - očištění a ošetření podkladu, zadávací dokumentace může zahrnout i případné vyspravení - zřízení izolace jako kompletního povlaku, případně komplet. soustavy nebo systému podle příslušného technolog. předpisu - zřízení izolace i jednotlivých vrstev po etapách, včetně pracovních spár a spojů - úprava u okrajů, rohů, hran, dilatačních i pracovních spojů, kotev, obrubníků, dilatačních zařízení, odvodnění, otvorů, neizolovaných míst a pod. - zajištění odvodnění povrchu izolace, včetně odvodnění nejnižších míst, pokud dokumentace pro zadání stavby nestanoví jinak - ochrana izolace do doby zřízení definitivní ochranné vrstvy nebo konstrukce - úprava, očištění a ošetření prostoru kolem izolace - provedení požadovaných zkoušek - nezahrnuje ochranné vrstvy, např. geotextilii
P | 65 | 711132 |  | IZOLACE BEŽNÝCH KONSTRUKCÍ PROTI VOLNE STÉKAJÍCÍ VODE ASFALTOVÝMI PÁSY | M2 | 534.05 | 0 |  |  |  | 0 |  | OTSKP 2022 |  | 2
PP |  |  |  | Systém vodotěsné izolace na opěrách - těsnící vrstva - AIP celoplošně připevněné k podkladu
VV |  |  |  | 534,050=534,050 [A]
TS |  |  |  | položka zahrnuje: - dodání predepsaného izolacního materiálu - ocištení a ošetrení podkladu, zadávací dokumentace muže zahrnout i prípadné vyspravení - zrízení izolace jako kompletního povlaku, prípadne komplet. soustavy nebo systému podle príslušného technolog. predpisu - zrízení izolace i jednotlivých vrstev po etapách, vcetne pracovních spár a spoju - úprava u okraju, rohu, hran, dilatacních i pracovních spoju, kotev, obrubníku, dilatacních zarízení, odvodnení, otvoru, neizolovaných míst a pod. - zajištení odvodnení povrchu izolace, vcetne odvodnení nejnižších míst, pokud dokumentace pro zadání stavby nestanoví jinak - ochrana izolace do doby zrízení definitivní ochranné vrstvy nebo konstrukce - úprava, ocištení a ošetrení prostoru kolem izolace - provedení požadovaných zkoušek - nezahrnuje ochranné vrstvy, napr. geotextilii
P | 66 | 7111321R |  | IZOLACE BEŽNÝCH KONSTRUKCÍ PROTI VOLNE STÉKAJÍCÍ VODE ASFALTOVÝMI PÁSY S INTEGRVANOU OCHRANOU | M2 | 70.4 | 0 |  |  |  | 0 |  | [bez vazby na CS] |  | 2
PP |  |  |  | Systém vodotěsné izolace na povrchu závěrné zídky opěr - těsnící vrstva - AIP s integrovanou ochrannou vrstvou (geotextilie),přesah 1 m na svislé plochy závěrných zídek
VV |  |  |  | 2*22,40+2*1,00*12,8=70,400 [A]
TS |  |  |  | položka zahrnuje: - dodání predepsaného izolacního materiálu - ocištení a ošetrení podkladu, zadávací dokumentace muže zahrnout i prípadné vyspravení - zrízení izolace jako kompletního povlaku, prípadne komplet. soustavy nebo systému podle príslušného technolog. predpisu - zrízení izolace i jednotlivých vrstev po etapách, vcetne pracovních spár a spoju - úprava u okraju, rohu, hran, dilatacních i pracovních spoju, kotev, obrubníku, dilatacních zarízení, odvodnení, otvoru, neizolovaných míst a pod. - zajištení odvodnení povrchu izolace, vcetne odvodnení nejnižších míst, pokud dokumentace pro zadání stavby nestanoví jinak - ochrana izolace do doby zrízení definitivní ochranné vrstvy nebo konstrukce - úprava, ocištení a ošetrení prostoru kolem izolace - provedení požadovaných zkoušek - nezahrnuje ochranné vrstvy, napr. geotextilii
P | 67 | 711412 |  | IZOLACE MOSTOVEK CELOPLOŠNÁ ASFALTOVÝMI PÁSY | M2 | 10162.802 | 0 |  |  |  | 0 |  | OTSKP 2022 |  | 2
PP |  |  |  | dvouvrstvá těsnící vrstva z asfaltových izolačních pásů, celoplošně natavená k podkladu na římsách na svislých plochách je z tohoto materiálu pouze jedna vrstva
VV |  |  |  | jedno pole jedna vrstva 5,6*29,9+2*0,32=168,080 [A] šikmé a svislé plochy římsy jedna vrstva 1,83*29,9=54,717 [B] celkem nosná konstrukce a*2*2*13+1*2*13*b=10 162,802 [C]
TS |  |  |  | položka zahrnuje: - dodání predepsaného izolacního materiálu - ocištení a ošetrení podkladu, zadávací dokumentace muže zahrnout i prípadné vyspravení - zrízení izolace jako kompletního povlaku, prípadne komplet. soustavy nebo systému podle príslušného technolog. predpisu - zrízení izolace i jednotlivých vrstev po etapách, vcetne pracovních spár a spoju - úprava u okraju, rohu, hran, dilatacních i pracovních spoju, kotev, obrubníku, dilatacních zarízení, odvodnení, otvoru, neizolovaných míst a pod. - zajištení odvodnení povrchu izolace, vcetne odvodnení nejnižších míst, pokud dokumentace pro zadání stavby nestanoví jinak - ochrana izolace do doby zrízení definitivní ochranné vrstvy nebo konstrukce - úprava, ocištení a ošetrení prostoru kolem izolace - provedení požadovaných zkoušek - nezahrnuje ochranné vrstvy, napr. litý asfalt, asfaltový beton v této položce se vykáže i izolace rámových konstrukcí (mosty, propusty, kolektory)
P | 68 | 711432 |  | IZOLACE MOSTOVEK POD RÍMSOU ASFALTOVÝMI PÁSY | M2 | 1422.642 | 0 |  |  |  | 0 |  | OTSKP 2022 |  | 2
PP |  |  |  | rub říms na svislých a šikmých plochách říms - AIP s integrovanou ochranou kompletní systém včetně ukotvení pod římsou pomocí nerez lišty a včetně zatmelení dle detailu SVI
VV |  |  |  | 1,83*29,9*2*13=1 422,642 [A]
TS |  |  |  | položka zahrnuje: - dodání predepsaného izolacního materiálu - ocištení a ošetrení podkladu, zadávací dokumentace muže zahrnout i prípadné vyspravení - zrízení izolace jako kompletního povlaku, prípadne komplet. soustavy nebo systému podle príslušného technolog. predpisu - zrízení izolace i jednotlivých vrstev po etapách, vcetne pracovních spár a spoju - úprava u okraju, rohu, hran, dilatacních i pracovních spoju, kotev, obrubníku, dilatacních zarízení, odvodnení, otvoru, neizolovaných míst a pod. - zajištení odvodnení povrchu izolace, vcetne odvodnení nejnižších míst, pokud dokumentace pro zadání stavby nestanoví jinak - ochrana izolace do doby zrízení definitivní ochranné vrstvy nebo konstrukce - úprava, ocištení a ošetrení prostoru kolem izolace - provedení požadovaných zkoušek - nezahrnuje ochranné vrstvy, napr. lepenku s hliníkovou vložkou, litý asfalt, asfaltový beton
P | 69 | 711509 |  | OCHRANA IZOLACE NA POVRCHU TEXTILIÍ | M2 | 154.4 | 0 |  |  |  | 0 |  | OTSKP 2022 |  | 2
PP |  |  |  | Geotextilie tl. 6 mm - ochranná vrstva vodotěsné izolace na vnějších plochách opěr
VV |  |  |  | 2*77,2=154,400 [A]
TS |  |  |  | položka zahrnuje: - dodání predepsaného ochranného materiálu - zrízení ochrany izolace
P | 70 | 74C594 |  | ZAKOTVENÍ STOŽÁRU 21-40 KN | KUS | 7 | 0 |  |  |  | 0 |  | OTSKP 2022 |  | 2
PP |  |  |  | Provizorní kotvení trakčního vedení
VV |  |  |  | 7=7,000 [A]
TS |  |  |  | 1. Položka obsahuje: – všechny náklady na montáž a materiál dodaného zarízení protikorozne ošetreného podle TKP se všemi pomocnými doplnujícími soucástmi a pracemi s použitím mechanizmu – cena položky je vc. ostatních rozpoctových nákladu 2. Položka neobsahuje: X 3. Zpusob merení: Udává se pocet kusu kompletní konstrukce nebo práce.
P | 71 | 7838A |  | NÁTERY BETON KONSTR TYP S3 | M2 | 34240.13 | 0 |  |  |  | 0 |  | OTSKP 2022 |  | 2
PP |  |  |  | Ochranný nátěr na beton, včetně penetračního nátěru
VV |  |  |  | stávající konstrukce 32139,89=32 139,890 [A] nové úl. prahy pilířů (4,2*3,3+2*4,2*0,45+2*3,3*0,45+15,0*0,5+6*4*0,8*0,25)*2*12=789,840 [B] okraje nové spřažené desky (2*6,1*0,7+2*29,9*0,7)*2*13=1 310,400 [C] Mezisoučet 34240.130000=34 240,130 [D]
TS |  |  |  | - položka zahrnuje kompletní povlaky (i ruznobarevné), vcetne úpravy podkladu (odmaštení, odstranení starých náteru a necistot) a jeho vyspravení, provedení náteru predepsaným postupem a splnení všech požadavku daných technologickým predpisem.
SD |  | 8 |  | Potrubí
P | 72 | 869131R |  | POTRUBÍ ODPADNÍ MOSTNÍCH OBJEKTU Z TRUB NEREZOVÝCH DN DO 150MM | M | 156 | 0 |  |  |  | 0 |  | [bez vazby na CS] |  | 2
PP |  |  |  | Příčné svody odvodnění, korozivzdorná ocel, DN 150 mm
VV |  |  |  | 156*1,0=156,000 [A]
TS |  |  |  | - výrobní dokumentaci (vcetne technologického predpisu) - dodání veškerého instalacního a pomocného materiálu (trouby, trubky, armatury, tvarové kusy, spojovací a tesnící materiál a pod.), podperných, závesných, upevnovacích prvku, vcetne potrebných úprav - zednické výpomoci, jako je vysekávání kapes a rýh, jejich vyplnení a zacištení - úprava podkladu a osazení podper, osazení a ocištení podkladu a podper - zrízení plne funkcní instalace, kompletní soustavy, podle príslušného technologického predpisu - zrízení instalace i jednotlivých cástí po etapách, vcetne pracovních spar a spoju - úprava a príprava prostupu, okolí podper, zaústení a napojení a upevnení odpadních výustek - ochrana potrubí náterem, vcetne úpravy povrchu, prípadne izolací - úprava, ocištení a ošetrení prostoru kolem instalace - provedení požadovaných zkoušek vodotesnosti
P | 73 | 875332 |  | POTRUBÍ DREN Z TRUB PLAST DN DO 150MM DEROVANÝCH | M | 64 | 0 |  |  |  | 0 |  | OTSKP 2022 |  | 2
PP |  |  |  | Drenážní trubka - HDPE, perforovaná, DN 150 mm
VV |  |  |  | 32,0+32,0=64,000 [A]
TS |  |  |  | položky pro zhotovení potrubí platí bez ohledu na sklon zahrnuje: - výrobní dokumentaci (vcetne technologického predpisu) - dodání veškerého trubního a pomocného materiálu (trouby, trubky, tvarovky, spojovací a tesnící materiál a pod.), podperných, závesných a upevnovacích prvku, vcetne potrebných úprav - úprava a príprava podkladu a podper, ocištení a ošetrení podkladu a podper - zrízení plne funkcního potrubí, kompletní soustavy, podle príslušného technologického predpisu - zrízení potrubí i jednotlivých cástí po etapách, vcetne pracovních spar a spoju, pracovního zaslepení koncu a pod. - úprava prostupu, pruchodu šachtami a komorami, okolí podper a vyústení, zaústení, napojení, vyvedení a upevnení odpad. výustí - ochrana potrubí náterem (vc. úpravy povrchu), prípadne izolací, nejsou-li tyto práce predmetem jiné položky - úprava, ocištení a ošetrení prostoru kolem potrubí - položky platí pro práce provádené v prostoru zapaženém i nezapaženém a i v kolektorech, chránickách - položky zahrnují i práce spojené s nutnými obtoky, prevádením a cerpáním vody
P | 74 | 87915 |  | POTRUBÍ ODPADNÍ MOSTNÍCH OBJEKTU Z PLAST TRUB DN DO 300 MM | M | 834 | 0 |  |  |  | 0 |  | OTSKP 2022 |  | 2
PP |  |  |  | Podélný svod odvodnění, včetně závěsů, vyústění a montáže, HDPE DN 250 mm
VV |  |  |  | 2*417=834,000 [A]
TS |  |  |  | - výrobní dokumentaci (vcetne technologického predpisu) - dodání veškerého instalacního a pomocného materiálu (trouby, trubky, armatury, tvarové kusy, spojovací a tesnící materiál a pod.), podperných, závesných, upevnovacích prvku, vcetne potrebných úprav - zednické výpomoci, jako je vysekávání kapes a rýh, jejich vyplnení a zacištení - úprava podkladu a osazení podper, osazení a ocištení podkladu a podper - zrízení plne funkcní instalace, kompletní soustavy, podle príslušného technologického predpisu - zrízení instalace i jednotlivých cástí po etapách, vcetne pracovních spar a spoju - úprava a príprava prostupu, okolí podper, zaústení a napojení a upevnení odpadních výustek - ochrana potrubí náterem, vcetne úpravy povrchu, prípadne izolací - úprava, ocištení a ošetrení prostoru kolem instalace - provedení požadovaných zkoušek vodotesnosti
SD |  | 9 |  | Ostatní konstrukce a práce
P | 75 | 9112A1 |  | ZÁBRADLÍ MOSTNÍ S VODOR MADLY - DODÁVKA A MONTÁŽ | M | 360 | 0 |  |  |  | 0 |  | OTSKP 2022 |  | 2
PP |  |  |  | Zábradlí z kompozitních profilů na pilířích
VV |  |  |  | (2*4,2+2*3,3)*2*12=360,000 [A]
TS |  |  |  | položka zahrnuje: dodání zábradlí vcetne predepsané povrchové úpravy kotvení sloupku, t.j. kotevní desky, šrouby z nerez oceli, vrty a zálivku, pokud zadávací dokumentace nestanoví jinak prípadné nivelacní hmoty pod kotevní desky
P | 76 | 9112A3 |  | ZÁBRADLÍ MOSTNÍ S VODOR MADLY - DEMONTÁŽ S PRESUNEM | M | 1634 | 0 |  |  |  | 0 |  | OTSKP 2022 |  | 2
PP |  |  |  | Odstranění původního zábradlí (podle původní dokumentace) …
VV |  |  |  | 390*2+10*2+417*2=1 634,000 [A]
TS |  |  |  | položka zahrnuje: - demontáž a odstranení zarízení - jeho odvoz na predepsané místo
P | 77 | 917224 |  | SILNICNÍ A CHODNÍKOVÉ OBRUBY Z BETONOVÝCH OBRUBNÍKU ŠÍR 150MM | M | 140 | 0 |  |  |  | 0 |  | OTSKP 2022 |  | 2
PP |  |  |  | Betonové prefabrikované obrubníky do betonového lože, C25/30 - XD3 + XF4
VV |  |  |  | 4*35,0=140,000 [A]
TS |  |  |  | Položka zahrnuje: dodání a pokládku betonových obrubníku o rozmerech predepsaných zadávací dokumentací betonové lože i bocní betonovou operku.
P | 78 | 931183 |  | VÝPLN DILATACNÍCH SPAR Z POLYSTYRENU TL 30MM | M2 | 40.56 | 0 |  |  |  | 0 |  | OTSKP 2022 |  | 2
PP |  |  |  | Výplň diltačních spár říms
VV |  |  |  | 3*0,26*2*2*13=40,560 [A]
TS |  |  |  | položka zahrnuje dodávku a osazení predepsaného materiálu, ocištení ploch spáry pred úpravou, ocištení okolí spáry po úprave
P | 79 | 931231 |  | VÝPLN DILATACNÍCH SPAR Z PRYŽOVÝCH PÁSU ŠÍRKY DO 200MM HLADKÝCH | M | 296.4 | 0 |  |  |  | 0 |  | OTSKP 2022 |  | 2
PP |  |  |  | Pružný pryžový pás pro překrytí dilatační spáry min. průtažnost 400% přilepený speciálním lepidlem včetně lepidla
VV |  |  |  | 3*1,9*2*2*13=296,400 [A]
TS |  |  |  | položka zahrnuje dodávku a osazení predepsaného materiálu, ocištení ploch spáry pred úpravou, ocištení okolí spáry po úprave
P | 80 | 931332 |  | TESNENÍ DILATACNÍCH SPAR POLYURETANOVÝM TMELEM PRUREZU DO 200MM2 | M | 296.4 | 0 |  |  |  | 0 |  | OTSKP 2022 |  | 2
PP |  |  |  | Těsnění spáry pružným tmelem
VV |  |  |  | 3*1,9*2*2*13=296,400 [A]
TS |  |  |  | položka zahrnuje dodávku a osazení predepsaného materiálu, ocištení ploch spáry pred úpravou, ocištení okolí spáry po úprave nezahrnuje tesnící profil
P | 81 | 93151 |  | MOSTNÍ ZÁVERY POVRCHOVÉ POSUN DO 60MM | M | 190.4 | 0 |  |  |  | 0 |  | OTSKP 2022 |  | 2
PP |  |  |  | Mostní závěry povrchové lamelové, s jednoduchým těsněním, s krycí plastovou deskou proti zapadávání zrn štěrku do závěru; elektricky izolované; včetně montáže, plastových desek a nerezových plechů pro překrytí říms …
VV |  |  |  | 6,8*2*14=190,400 [A]
TS |  |  |  | - výrobní dokumentace (vc. technologického predpisu) - dodání kompletního dil. zarízení vc. všech prepravních a montážních úprav a zarízení - rezání a svárení na staveništi a eventuelní nutnou opravu náteru po techto úkonech - bednení a dodatecné zabetonování dilatacního zarízení - pro kovové soucásti je nutné užít ustanovení pro TMCH.94 - dodání spojovacího, kotevního a tesnícího materiálu - úprava a príprava prostoru, vcetne kotevních prvku, jejich ošetrení a ocištení - zrízení kompletního mostního záveru podle príslušného technolog. predpisu, vcetne predepsaného nastavení - zrízení mostního záveru po etapách, vcetne pracovních spar a spoju - úprava most. záveru ve styku s ostatními konstrukcemi a zarízeními (u obrubníku a podél vozovek, na chodnících, na rímsách, napojení izolací a pod.) - ochrana mostního záveru proti bludným proudum a vývody pro jejich merení - ochrana mostního záveru do doby provedení definitivního stavu, veškeré provizorní úpravy a opatrení - konecné úpravy most. záveru jako povrchové povlaky, zálivky, které nejsou soucástí jiných konstrukcí, vycištení, osaz. krytek šroubu, tmelení, tesnení, výpln spar a pod. - úprava, ocištení a ošetrení prostoru kolem mostního záveru - opatrení mostního záveru znakem výrobce a typovým císlem - provedení odborné prohlídky, je-li požadována
P | 82 | 932611R |  | POCHOZÍ ROŠT Z KOMPOZITU | KPL | 104 | 0 |  |  |  | 0 |  | OTSKP 2022 |  | 2
PP |  |  |  | Vnitřní rampy z kompozitních prvků na koncích nosníků PSKT-30
VV |  |  |  | 2*2*13*2=104,000 [A]
TS |  |  |  | položka zahrnuje: - dodání a uložení predepsané konstrukce z predepsaného materiálu vcetne vnitrostaveništní a mimostaveništní dopravy - veškeré potrebné pomocné práce - veškerý pomocný a upevnovací materiál
P | 83 | 93312 |  | ZATEŽOVACÍ ZKOUŠKA MOSTU STATICKÁ 1. POLE DO 500M2 | KUS | 1 | 0 |  |  |  | 0 |  | OTSKP 2022 |  | 2
PP
VV |  |  |  | 1=1,000 [A]
TS |  |  |  | - podklady a dokumentaci zkoušky - výrobní dokumentace potrebných zarízení - stavební práce spojené s prípravou a provedením zkoušky (zrízení a odstranení) - veškerá zkušební zarízení vc. opotrebení a nájmu - výpomoce pri vlastní zkoušce - dodání zatežovacích prostredku a hmot, manipulaci s nimi a jejich opotrebení a nájem - preprava zatežovacích prostredku a hmot na stavbu a zpet, vcetne zajíždky k váze a vážních poplatku - provedení vlastní zkoušky a její vyhodnocení, vcetne všech merení a dalších potrebných cinností
P | 84 | 93316 |  | ZATEŽOVACÍ ZKOUŠKA MOSTU STATICKÁ 2. A DALŠÍ POLE DO 500M2 | KUS | 2 | 0 |  |  |  | 0 |  | OTSKP 2022 |  | 2
PP
VV |  |  |  | 2=2,000 [A]
TS |  |  |  | - podklady a dokumentaci zkoušky - výrobní dokumentace potrebných zarízení - stavební práce spojené s prípravou a provedením zkoušky (zrízení a odstranení) - veškerá zkušební zarízení vc. opotrebení a nájmu - výpomoce pri vlastní zkoušce - dodání zatežovacích prostredku a hmot, manipulaci s nimi a jejich opotrebení a nájem - preprava zatežovacích prostredku a hmot na stavbu a zpet, vcetne zajíždky k váze a vážních poplatku - provedení vlastní zkoušky a její vyhodnocení, vcetne všech merení a dalších potrebných cinností
P | 85 | 93322 |  | ZATEŽ ZKOUŠKA MOSTU DYNAMIC 1.POLE DO 500M2 | KUS | 1 | 0 |  |  |  | 0 |  | OTSKP 2022 |  | 2
PP
VV |  |  |  | 1=1,000 [A]
TS |  |  |  | - podklady a dokumentaci zkoušky - výrobní dokumentace potrebných zarízení - stavební práce spojené s prípravou a provedením zkoušky (zrízení a odstranení) - veškerá zkušební zarízení vc. opotrebení a nájmu - výpomoce pri vlastní zkoušce - dodání zatežovacích prostredku a hmot, manipulaci s nimi a jejich opotrebení a nájem - preprava zatežovacích prostredku a hmot na stavbu a zpet, vcetne zajíždky k váze a vážních poplatku - provedení vlastní zkoušky a její vyhodnocení, vcetne všech merení a dalších potrebných cinností
P | 86 | 93326 |  | ZATEŽ ZKOUŠKA MOSTU DYNAMIC 2. A DALŠÍ POLE DO 500M2 | KUS | 2 | 0 |  |  |  | 0 |  | OTSKP 2022 |  | 2
PP
VV |  |  |  | 2=2,000 [A]
TS |  |  |  | - podklady a dokumentaci zkoušky - výrobní dokumentace potrebných zarízení - stavební práce spojené s prípravou a provedením zkoušky (zrízení a odstranení) - veškerá zkušební zarízení vc. opotrebení a nájmu - výpomoce pri vlastní zkoušce - dodání zatežovacích prostredku a hmot, manipulaci s nimi a jejich opotrebení a nájem - preprava zatežovacích prostredku a hmot na stavbu a zpet, vcetne zajíždky k váze a vážních poplatku - provedení vlastní zkoušky a její vyhodnocení, vcetne všech merení a dalších potrebných cinností
P | 87 | 935212 |  | PRÍKOPOVÉ ŽLABY Z BETON TVÁRNIC ŠÍR DO 600MM DO BETONU TL 100MM | M | 16 | 0 |  |  |  | 0 |  | OTSKP 2022 |  | 2
PP |  |  |  | Žlaby z příkopových tvárnic (pod vyústěním drenáže, v "úžlabí" nad dříkem pilíře v krajních polích), C25/30 - XD3 + XF4, do betonového lože
VV |  |  |  | 2*3+2*5=16,000 [A]
TS |  |  |  | položka zahrnuje: - dodávku a uložení príkopových tvárnic predepsaného rozmeru a kvality - dodání a rozprostrení lože z predepsaného materiálu v predepsané kvalitea v predepsané tlouštce - veškerou manipulaci s materiálem, vnitrostaveništní i mimostaveništní dopravu - ukoncení, patky, spárování - merí se v metrech bežných délky osy žlabu
P | 88 | 93650 |  | DROBNÉ DOPLNK KONSTR KOVOVÉ | KG | 1400 | 0 |  |  |  | 0 |  | OTSKP 2022 |  | 2
PP |  |  |  | Ocelové kotevní přípravky pro stožáry trakčního vedení hmotnost 1 ks 50 kg
VV |  |  |  | 2*14*50=1 400,000 [A]
TS |  |  |  | - dílenská dokumentace, vcetne technologického predpisu spojování, - dodání materiálu v požadované kvalite a výroba konstrukce i dílenská (vcetne pomucek, prípravku a prostredku pro výrobu) bez ohledu na nárocnost a její hmotnost, dílenská montáž, - dodání spojovacího materiálu, - zrízení montážních a dilatacních spoju, spar, vcetne potrebných úprav, vložek, opracování, ocištení a ošetrení, - podper. konstr. a lešení všech druhu pro montáž konstrukcí i doplnkových, vcetne požadovaných otvoru, ochranných a bezpecnostních opatrení a základu pro tyto konstrukce a lešení, - jakákoliv doprava a manipulace dílcu a montážních sestav, vcetne dopravy konstrukce z výrobny na stavbu, - montáž konstrukce na staveništi, vcetne montážních prostredku a pomucek a zednických výpomocí, - montážní dokumentace vcetne technologického predpisu montáže, - výpln, tesnení a tmelení spar a spoju, - cištení konstrukce a odstranení všech vrubu (vrypy, otlaceniny a pod.), - veškeré druhy opracování povrchu, vcetne úprav pod nátery a pod izolaci, - veškeré druhy dílenských základu a základních náteru a povlaku, - všechny druhy ocelového kotvení, - dílenskou prejímku a montážní prohlídku, vcetne požadovaných dokladu, - zrízení kotevních otvoru nebo jam, nejsou-li cástí jiné konstrukce, jejich úpravy, ocištení a ošetrení, - osazení kotvení nebo prímo cástí konstrukce do podpurné konstrukce nebo do zeminy, - výpln kotevních otvoru (príp. podlití patních desek) maltou, betonem nebo jinou speciální hmotou, vyplnení jam zeminou, - ošetrení kotevní oblasti proti vzniku trhlin, vlivu povetrnosti a pod., - osazení nivelacních znacek, vcetne jejich zamerení, oznacení znakem výrobce a vyznacení letopoctu. Dokumentace pro zadání stavby muže dále predepsat že cena položky ješte obsahuje napríklad: - veškeré druhy protikorozní ochrany a nátery konstrukcí, - žárové zinkování ponorem nebo žárové stríkání (metalizace) kovem, - zvláštní spojovací prostredky, rozebíratelnost konstrukce, - osazení merících zarízení a úpravy pro ne - ochranná opatrení pred úcinky bludných proudu - ochranu pred prepetím.
P | 89 | 9365011R |  | NIVELAČNÍ ZNAČKY NEREZ | KUS | 212 | 0 |  |  |  | 0 |  | [bez vazby na CS] |  | 2
PP |  |  |  | dva body na každé podpěře, 3 body na každé římse v každém poli
VV |  |  |  | podpěry 2*2*14=56,000 [A] římsy v poli 3*2*2*13=156,000 [B] Celkové množství 212.000000=212,000 [C]
TS |  |  |  | položka zahrnuje: - dodávku a montáž nivelačních značek - nivelace geodetem je oceněna samostatně
P | 90 | 936504R |  | DROBNÉ DOPLNK KONSTR PLASTOVÉ | M2 | 36.96 | 0 |  |  |  | 0 |  | OTSKP 2022 |  | 2
PP |  |  |  | Plastové síťky proti vlétávání ptáků mezerami na opěrách, včetně kotvení a montáže
VV |  |  |  | 4*(2*4,3*0,7+2*2,3*0,7)=36,960 [A]
TS |  |  |  | položka zahrnuje: dodávku a montáž kompletního systému
P | 91 | 93653 |  | MOSTNÍ ODVODNOVACÍ SOUPRAVA | KUS | 156 | 0 |  |  |  | 0 |  | OTSKP 2022 |  | 2
PP |  |  |  | Odvodňovače - atypické z korozivzdorné oceli
VV |  |  |  | 6*2*13=156,000 [A]
TS |  |  |  | položka zahrnuje: - výrobní dokumentaci (vcetne technologického predpisu) - dodání kompletní odvodnovací soupravy, vcetne všech montážních a prepravních úprav a zarízení - dodání spojovacího, kotevního a tesnícího materiálu - úprava a príprava úložného prostoru, vcetne kotevních prvku, jejich ocištení a ošetrení - zrízení kompletní odvodnovací soupravy, dle príslušného technologického predpisu, vcetne všech výškových a smerových úprav - zrízení odvodnovací soupravy po etapách, vcetne pracovních spar a spoju - prodloužení odpadní trouby pod spodní líc nosné konstr. nebo zaústením odvodnovace do dalšího odvodnovacího zarízení - úprava odvod. soupravy na styku s ostatními konstrukcemi a zarízeními (u obrubníku, podél vozovek, napojení izolací a pod.) - ochrana odvodnovací soupravy do doby provedení definitivního stavu, veškeré provizorní úpravy a opatrení - konecné úpravy odvodnovací soupravy jako povrchové povlaky, zálivky, které nejsou soucástí jiných konstr., vycištení, tmelení, tesnení, výpln spar a pod. - úprava, ocištení a ošetrení prostoru kolem odvodnovací soupravy - opatrení odvodnovace znakem výrobce a typovým císlem - provedení odborné prohlídky, je-li požadována
P | 92 | 938544 |  | OCIŠTENÍ BETON KONSTR OTRYSKÁNÍM TLAK VODOU PRES 1000 BARU | M2 | 31472.688 | 0 |  |  |  | 0 |  | OTSKP 2022 |  | 2
PP |  |  |  | Otryskání povrchu betonových konstrukcí před provedením sanace povrchu vysokotlakým vodním paprskem
VV |  |  |  | P1 13,4*13,15*2=352,420 [A] P2 13,4*13,15*2=352,420 [B] P3 13,4*14,1*2=377,880 [C] P4 13,4*14,1*2=377,880 [D] P5 13,4*14,1*2=377,880 [E] P6 13,4*14,1*2=377,880 [F] P7 13,4*14,1*2=377,880 [G] P8 13,4*14,1*2=377,880 [H] P9 13,4*13,1*2=351,080 [I] P10 13,4*13,1*2=351,080 [J] P11 13,4*13,1*2=351,080 [K] P12 13,4*13,1*2=351,080 [L] NK vnější plochy 2*2*6,5*417=10 842,000 [M] NK vnitřní plochy 2*2*6,6*417=11 008,800 [N] Mezisoučet 26227.240000=26 227,240 [O] včetně rezervy 20% O*1,2=31 472,688 [P]
TS |  |  |  | položka zahrnuje ocištení predepsaným zpusobem vcetne odklizení vzniklého odpadu
P | 93 | 938544 | 1 | OCIŠTENÍ BETON KONSTR OTRYSKÁNÍM TLAK VODOU PRES 1000 BARU | M2 | 4959.76 | 0 |  |  |  | 0 |  | OTSKP 2022 |  | 2
PP |  |  |  | Otryskání povrchu mostovky a nosníků u podpěr vysokotlakým vodním paprskem nebo zařízením s ocelovými kuličkami. výsledné nerovnosti na povrchu hluboké min. 3 mm
VV |  |  |  | povrch mostovky (2,4*28,1)*2*2*13=3 506,880 [A] vnitřní plochy nosníku u podpěr 2*(1,65+0,81+1,65+0,1+1,65)*2*2*13=609,440 [B] vnější plochy nosníku - jeden nosník (u podpěr a pro trakční vedení) (2*(2,55+1,76+2,55)+2,5)*2*2*13=843,440 [C] Celkové množství 4959.760000=4 959,760 [D]
TS |  |  |  | položka zahrnuje ocištení predepsaným zpusobem vcetne odklizení vzniklého odpadu
P | 94 | 938544 | 2 | OCIŠTENÍ BETON KONSTR OTRYSKÁNÍM TLAK VODOU PRES 1000 BARU | M2 | 5526.05 | 0 |  |  |  | 0 |  | OTSKP 2022 |  | 2
PP |  |  |  | Otryskání povrchu nové mostovky a rubu opěr vysokotlakým vodním paprskem nebo zařízením s ocelovými kuličkami
VV |  |  |  | NK (6,4*29,9+2,0*0,32)*2*13=4 992,000 [A] O1 a O2 267,025*2=534,050 [B] Celkové množství 5526.050000=5 526,050 [C]
TS |  |  |  | položka zahrnuje ocištení predepsaným zpusobem vcetne odklizení vzniklého odpadu
P | 95 | 943901R |  | PROSTOROVÉ PRACOVNÍ LEŠENÍ | KPL | 1 | 0 |  |  |  | 0 |  | [bez vazby na CS] |  | 2
PP |  |  |  | Lešení pro provedení sanace povrchů spodní stavby a NK Viz výkres lešení v PD Včetně založení věží a závěsného lešení ppod NK
VV |  |  |  | 1=1,000 [A]
TS |  |  |  | Položka zahrnuje dovoz, montáž, údržbu, opotrebení (nájemné), demontáž, konzervaci, odvoz.
P | 96 | 94817 |  | DOCASNÉ KONSTRUKCE Z OCEL NOSNÍKU VCET ODSTRAN | T | 234 | 0 |  |  |  | 0 |  | OTSKP 2022 |  | 2
PP |  |  |  | Provizorní konzoly pro dočasné podepření nosné konstrukce na pilířích (svařované konstrukce z oceli S235, vč. PKO) Včetně výrobní dokumentace, včetně prostředků na montáž
VV |  |  |  | konzoly pro podpeření nosné konstrukce: 8,0*24=192,000 [A] plošiny - ochozy - pro stroje pro hydrodemolici: 3,5*12=42,000 [B] Celkové množství 234.000000=234,000 [C]
TS |  |  |  | Položka zahrnuje dovoz, montáž, údržbu, opotrebení (nájemné), demontáž, konzervaci, odvoz.
P | 97 | 94818 |  | DOCASNÉ KONSTRUKCE DREVENÉ VCET ODSTRAN | M3 | 4.393 | 0 |  |  |  | 0 |  | OTSKP 2022 |  | 2
PP |  |  |  | Dřevěná podlaha plošiny pro hydrodemoliční stroj, tl. 70 mm dřevo třídy pevnosti C24, včetně impregnace
VV |  |  |  | 62,75*0,07=4,393 [A]
TS |  |  |  | Položka zahrnuje dovoz, montáž, údržbu, opotrebení (nájemné), demontáž, konzervaci, odvoz.
P | 98 | 94890 |  | PODPERNÉ SKRUŽE - ZRÍZENÍ A ODSTRANENÍ | M3OP | 300 | 0 |  |  |  | 0 |  | OTSKP 2022 |  | 2
PP |  |  |  | Podpěrná skruž pro dočasné podepření nosné konstrukce v místě koncových opěr včetně založení skruže tak, aby přenesla zatížení při zdvihání NK
VV |  |  |  | 2*15*2,5*4=300,000 [A]
TS |  |  |  | Položka zahrnuje dovoz, montáž, údržbu, opotrebení (nájemné), demontáž, konzervaci, odvoz.
P | 99 | 96611 |  | BOURÁNÍ KONSTRUKCÍ Z BETONOVÝCH DÍLCU | M3 | 74 | 0 |  |  |  | 0 |  | OTSKP 2022 |  | 2
PP |  |  |  | Demolice prefabrikovaných železobetonových nosníků MZD-16-12 v přechodových polích mostu, beton C23/28 (zn. 330), včetně demontáže jeřábem nosníky je možno rozbourat i sbíjecími kladivy, ale až po jejich sejmutí z opěr a uložení na terén
VV |  |  |  | 18,5*2*2=74,000 [A]
TS |  |  |  | položka zahrnuje: - rozbourání konstrukce bez ohledu na použitou technologii - veškeré pomocné konstrukce (lešení a pod.) - veškerou manipulaci s vybouranou sutí a hmotami vcetne uložení na skládku. Nezahrnuje poplatek za skládku, který se vykazuje v položce 0141** (s výjimkou malého množství bouraného materiálu, kde je možné poplatek zahrnout do jednotkové ceny bourání – tento fakt musí být uveden v doplnujícím textu k položce) - veškeré další práce plynoucí z technologického predpisu a z platných predpisu
P | 100 | 96611 | 1 | BOURÁNÍ KONSTRUKCÍ Z BETONOVÝCH DÍLCU | M3 | 333.6 | 0 |  |  |  | 0 |  | OTSKP 2022 |  | 2
PP |  |  |  | Odstranění původních ŽB říms (konzol)
VV |  |  |  | 4*0,2*417=333,600 [A]
TS |  |  |  | položka zahrnuje: - rozbourání konstrukce bez ohledu na použitou technologii - veškeré pomocné konstrukce (lešení a pod.) - veškerou manipulaci s vybouranou sutí a hmotami vcetne uložení na skládku. Nezahrnuje poplatek za skládku, který se vykazuje v položce 0141** (s výjimkou malého množství bouraného materiálu, kde je možné poplatek zahrnout do jednotkové ceny bourání – tento fakt musí být uveden v doplnujícím textu k položce) - veškeré další práce plynoucí z technologického predpisu a z platných predpisu
P | 101 | 96615 |  | BOURÁNÍ KONSTRUKCÍ Z PROSTÉHO BETONU | M3 | 67.2 | 0 |  |  |  | 0 |  | OTSKP 2022 |  | 2
PP |  |  |  | Demolice bloků z prostého betonu pod konci nosníků MZD-16-12, beton cca C6/7,5 (zn. 105)
VV |  |  |  | 33,6*2=67,200 [A]
TS |  |  |  | položka zahrnuje: - rozbourání konstrukce bez ohledu na použitou technologii - veškeré pomocné konstrukce (lešení a pod.) - veškerou manipulaci s vybouranou sutí a hmotami vcetne uložení na skládku. Nezahrnuje poplatek za skládku, který se vykazuje v položce 0141** (s výjimkou malého množství bouraného materiálu, kde je možné poplatek zahrnout do jednotkové ceny bourání – tento fakt musí být uveden v doplnujícím textu k položce) - veškeré další práce plynoucí z technologického predpisu a z platných predpisu
P | 102 | 96616 |  | BOURÁNÍ KONSTRUKCÍ ZE ŽELEZOBETONU | M3 | 63.67 | 0 |  |  |  | 0 |  | OTSKP 2022 |  | 2
PP |  |  |  | Demolice železobetonových úložných prahů pod konci nosníků MZD-16-12, beton cca C6/7,5 (zn. 105) Demolice odříznutých konzol TV
VV |  |  |  | 8,2*4=32,800 [A] 30,87=30,870 [B] Celkové množství 63.670000=63,670 [C]
TS |  |  |  | položka zahrnuje: - rozbourání konstrukce bez ohledu na použitou technologii - veškeré pomocné konstrukce (lešení a pod.) - veškerou manipulaci s vybouranou sutí a hmotami vcetne uložení na skládku. Nezahrnuje poplatek za skládku, který se vykazuje v položce 0141** (s výjimkou malého množství bouraného materiálu, kde je možné poplatek zahrnout do jednotkové ceny bourání – tento fakt musí být uveden v doplnujícím textu k položce) - veškeré další práce plynoucí z technologického predpisu a z platných predpisu
P | 103 | 96711 |  | VYBOURÁNÍ CÁSTÍ KONSTRUKCÍ Z BETON DÍLCU | M3 | 151.62 | 0 |  |  |  | 0 |  | OTSKP 2022 |  | 2
PP |  |  |  | Stávající krycí prefabrikované desky - demolice
VV |  |  |  | zakrytí střední odvodňované mezery 0,11*1350=148,500 [A] zakrytí střední mezery mezi nosnými konstrukcemi v přechodových polích 0,039*80=3,120 [B] Celkové množství 151.620000=151,620 [C]
TS |  |  |  | položka zahrnuje: - veškerou manipulaci s vybouranou sutí a hmotami vcetne uložení na skládku, - veškeré další práce plynoucí z technologického predpisu a z platných predpisu, nezahrnuje poplatek za skládku, který se vykazuje v položce 0141** (s výjimkou malého množství bouraného materiálu, kde je možné poplatek zahrnout do jednotkové ceny bourání – tento fakt musí být uveden v doplnujícím textu k položce)
P | 104 | 967161R |  | VYBOURÁNÍ CÁSTÍ KONSTRUKCÍ ŽELEZOBET HYDRODEMOLICÍ | M3 | 568.718 | 0 |  |  |  | 0 |  | [bez vazby na CS] |  | 2
PP |  |  |  | z důvodu možného poškození ponechávaných konstrukcí není možno použít sbíjecí kladiva apod.; Bourání v horní desce nosníků PSKT-30 (vstupní otvory, výřezy pro odvodňovače a pro zesilující žebra v místech kotvení trakčního ubourání horních částí pilířů a opěr se zachováním výztuže do úrovně 600 mm nad úroveň bourání
VV |  |  |  | bourání v horní desce PSKT 0,36*0,9*2*2*13=16,848 [A] otvory pro odvodňovače 0,1*0,2*2*12*13=6,240 [B] bourání pro zesilující žebra stožáru TV 0,005*1*2*13=0,130 [C] Bourání úložných prahů na pilířích 2,5*4,2*1,3*2*12=327,600 [D] Odbourání horních částí opěr 111,1+106,8=217,900 [E] Celkové množství 568.718000=568,718 [F]
TS |  |  |  | položka zahrnuje: - veškerou manipulaci s vybouranou sutí a hmotami vcetne uložení na skládku, - veškeré další práce plynoucí z technologického predpisu a z platných predpisu, nezahrnuje poplatek za skládku, který se vykazuje v položce 0141** (s výjimkou malého množství bouraného materiálu, kde je možné poplatek zahrnout do jednotkové ceny bourání – tento fakt musí být uveden v doplnujícím textu k položce) konzoly pro umístění stroje jsou oceněny zvlášť
P | 105 | 967871R |  | ŘEZÁNÍ KONSTRUKCÍ DIAMANTOVÝM LANEM ŽELEZOBETONOVÝCH S VÝZTUŽÍ | M2 | 19.2 | 0 |  |  |  | 0 |  | [bez vazby na CS] |  | 2
PP |  |  |  | Odstranění stávajících konzol pro trakční vedení a návěstidlo na pilířích - řezání diamantovým lanem
VV |  |  |  | O1 2*1,2*1,5=3,600 [A] P2 2*1,2*1,0=2,400 [B] P3 1*1,2*1,0=1,200 [C] P4 2*1,2*1,0=2,400 [D] P6 2*1,2*1,0=2,400 [E] P8 2*1,2*1,0=2,400 [F] P10 2*1,2*1,0=2,400 [G] P12 2*1,2*1,0=2,400 [H] Celkové množství 19.200000=19,200 [I]
TS |  |  |  | V cenách jsou započteny i náklady na spotřebu vody. V cenách nejsou započteny náklady na vybourání konstrukcí je oceněno zvlášť
P | 106 | 97817 |  | ODSTRANENÍ MOSTNÍ IZOLACE | M2 | 5004 | 0 |  |  |  | 0 |  | OTSKP 2022 |  | 2
PP |  |  |  | Odstranění původního systému vodotěsné izolace (10 mm AIP +50 mm cementová mazanina s KARI sítí) …
VV |  |  |  | 2*6*417=5 004,000 [A]
TS |  |  |  | Položka zahrnuje: - položka zahrnuje veškeré práce plynoucí z technologického predpisu a z platných predpisu - veškerou manipulaci s vybouranou sutí a hmotami vcetne uložení na skládku. Položka nezahrnuje: - poplatek za skládku, který se vykazuje v položce 0141** (s výjimkou malého množství bouraného materiálu, kde je možné poplatek zahrnout do jednotkové ceny bourání – tento fakt musí být uveden v doplnujícím textu k položce)

## SO 14-02
SŽDC05 |  |  |  | Soupis prací objektu | [10 empty] | 3
6
S | Stavba: | 5423520019 |  | Rekonstrukce trati v úseku Kyjice – Chomutov | [6 empty] | D.2.1.4 |  | Aspe | 0,00 | 2
O | Objekt: | D.2.1.4 |  | Mosty, propustky, zdi | [9 empty] | 15,00 | 2
Typ | Poř. číslo | Kód položky | Varianta | Název položky | MJ | Množství | Jednotková hmotnost | Celková hmotnost |  |  | Jednotková cena |  | Cenové soustavy | 21,00 | 2
Dodávka
[9 empty] | Jednotková | Celkem | Jednotková | Celkem |  |  |  | Počet položek s nulovou cenou
O1 |  | SO 14-02 |  | Železniční most v km 58,293
SD |  | 000 |  | Všeobecné položky
P | 1 | 02940 |  | OSTATNÍ POŽADAVKY - VYPRACOVÁNÍ DOKUMENTACE | KPL | 1 | 0 |  |  |  | 0 |  | 2022_OTSKP |  | 2
PP
VV |  |  |  | Vypracování VTD zábradlí
TS |  |  |  | zahrnuje veškeré náklady spojené s objednatelem požadovanými pracemi
P | 2 | R015111 | 901 | NEOCEŇOVAT - POPLATKY ZA LIKVIDACŮ ODPADŮ NEKONTAMINOVANÝCH - 17 05 04 VYTĚŽENÉ ZEMINY A HORNINY - I. TŘÍDA TĚŽITELNOSTI - VČETNĚ DOPRAVY splňující povrch terénu | T | 474.399 | 0 |  |  |  | 0 |  | ODP+d |  | 2
PP |  |  |  | EVIDENČNÍ POLOŽKA. Neoceňovat v objektu SO/PS, položka se oceňuje pouze v objektu SO 90-90.
VV |  |  |  | vč. poplatku státu v aktuální výši dle zákona 185/2001; poplatky za odstaňování odpadů skládkováním (§45 zákona 185/2001Sb.) uvažován v aktuální výši + rekultivacční rezerva v aktuální výši = dle znění zákonné úpravy k 10/2020) 70% Z POL. 13173B 1255,024*0,3*0,7*1,8474.399=474,399 [A]
TS |  |  |  | 1. Položka obsahuje: • veškeré poplatky provozovateli skládky, recyklační linky nebo jiného zařízení na zpracování nebo likvidaci odpadů související s převzetím, uložením, zpracováním nebo likvidací odpadu, • náklady spojené s dopravou odpadu z místa stavby na místo převzetí provozovatelem skládky, recyklační linky nebo jiného zařízení na zpracování nebo likvidaci odpadů, • náklady spojené s vyložením a manipulací s materiálem v místě skládky. 3. Způsob měření: • [měrná jednotka – nejčastěji Tuna] určující množství odpadu vytříděného v souladu se zákonem č. 541/2020 Sb., o odpadech, v platném znění
P | 3 | R015754 | 968 | NEOCEŇOVAT - LIKVIDACE ODPADŮ NEKONTAMINOVANÝCH - 17 05 04 VYTĚŽENÉ ZEMINY A HORNINY NESPLŇUJÍCÍ HODNOTY PRO POUŽITÍ NA POVRCHU TERÉNU, včetně dopravy | T | 203.314 | 0 |  |  |  | 0 |  | ODP+d |  | 2
PP |  |  |  | EVIDENČNÍ POLOŽKA. Neoceňovat v objektu SO/PS, položka se oceňuje pouze v objektu SO 90-90.
VV |  |  |  | vč. poplatku státu v aktuální výši dle zákona 185/2001; poplatky za odstaňování odpadů skládkováním (§45 zákona 185/2001Sb.) uvažován v aktuální výši + rekultivacční rezerva v aktuální výši = dle znění zákonné úpravy k 10/2020) 30% Z POL. 13173B 1255,024*0,3*0,3*1,8203.314=203,314 [A]
TS |  |  |  | 1. Položka obsahuje: • veškeré poplatky provozovateli skládky, recyklační linky nebo jiného zařízení na zpracování nebo likvidaci odpadů související s převzetím, uložením, zpracováním nebo likvidací odpadu, • náklady spojené s dopravou odpadu z místa stavby na místo převzetí provozovatelem skládky, recyklační linky nebo jiného zařízení na zpracování nebo likvidaci odpadů, • náklady spojené s vyložením a manipulací s materiálem v místě skládky. 3. Způsob měření: • [měrná jednotka – nejčastěji Tuna] určující množství odpadu vytříděného v souladu se zákonem č. 541/2020 Sb., o odpadech, v platném znění
P | 4 | R015140 | 906 | NEOCEŇOVAT - POPLATKY ZA LIKVIDACŮ ODPADŮ NEKONTAMINOVANÝCH - 17 01 01 BETON Z DEMOLIC OBJEKTŮ, ZÁKLADŮ TV - VČETNĚ DOPRAVY | T | 172.675 | 0 |  |  |  | 0 |  | ODP+d |  | 2
PP |  |  |  | EVIDENČNÍ POLOŽKA. Neoceňovat v objektu SO/PS, položka se oceňuje pouze v objektu SO 90-90.
VV |  |  |  | VIZ. POL 96616A * HMOTNOST NA M3 69,07*2,5172.675=172,675 [A]
TS |  |  |  | 1. Položka obsahuje: • veškeré poplatky provozovateli skládky, recyklační linky nebo jiného zařízení na zpracování nebo likvidaci odpadů související s převzetím, uložením, zpracováním nebo likvidací odpadu, • náklady spojené s dopravou odpadu z místa stavby na místo převzetí provozovatelem skládky, recyklační linky nebo jiného zařízení na zpracování nebo likvidaci odpadů, • náklady spojené s vyložením a manipulací s materiálem v místě skládky. 3. Způsob měření: • [měrná jednotka – nejčastěji Tuna] určující množství odpadu vytříděného v souladu se zákonem č. 541/2020 Sb., o odpadech, v platném znění
P | 5 | R015420 | 964 | NEOCEŇOVAT - POPLATKY ZA LIKVIDACŮ ODPADŮ NEKONTAMINOVANÝCH - 17 06 04 ZBYTKY IZOLAČNÍCH MATERIÁLŮ - VČETNĚ DOPRAVY | T | 3.84 | 0 |  |  |  | 0 |  | ODP+d |  | 2
PP |  |  |  | EVIDENČNÍ POLOŽKA. Neoceňovat v objektu SO/PS, položka se oceňuje pouze v objektu SO 90-90.
VV |  |  |  | VIZ. POL. 97817 * HMOTNOST ASF. PASU NA M2 800*4,8/10003.84=3,840 [A]
TS |  |  |  | 1. Položka obsahuje: • veškeré poplatky provozovateli skládky, recyklační linky nebo jiného zařízení na zpracování nebo likvidaci odpadů související s převzetím, uložením, zpracováním nebo likvidací odpadu, • náklady spojené s dopravou odpadu z místa stavby na místo převzetí provozovatelem skládky, recyklační linky nebo jiného zařízení na zpracování nebo likvidaci odpadů, • náklady spojené s vyložením a manipulací s materiálem v místě skládky. 3. Způsob měření: • [měrná jednotka – nejčastěji Tuna] určující množství odpadu vytříděného v souladu se zákonem č. 541/2020 Sb., o odpadech, v platném znění
P | 6 | R015160 | 911 | NEOCEŇOVAT - POPLATKY ZA LIKVIDACŮ ODPADŮ NEKONTAMINOVANÝCH - 02 01 03 SMÝCENÉ STROMY A KEŘE - VČETNĚ DOPRAVY | T | 0.4 | 0 |  |  |  | 0 |  | ODP+d |  | 2
PP |  |  |  | EVIDENČNÍ POLOŽKA. Neoceňovat v objektu SO/PS, položka se oceňuje pouze v objektu SO 90-90.
VV |  |  |  | odhad 10kg na m2 0,01*40=0,400 [A]
TS |  |  |  | 1. Položka obsahuje: • veškeré poplatky provozovateli skládky, recyklační linky nebo jiného zařízení na zpracování nebo likvidaci odpadů související s převzetím, uložením, zpracováním nebo likvidací odpadu, • náklady spojené s dopravou odpadu z místa stavby na místo převzetí provozovatelem skládky, recyklační linky nebo jiného zařízení na zpracování nebo likvidaci odpadů, • náklady spojené s vyložením a manipulací s materiálem v místě skládky. 3. Způsob měření: • [měrná jednotka – nejčastěji Tuna] určující množství odpadu vytříděného v souladu se zákonem č. 541/2020 Sb., o odpadech, v platném znění
SD |  | 001 |  | Zemní práce
P | 7 | 11120 |  | ODSTRANĚNÍ KŘOVIN | M2 | 40 | 0 |  |  |  | 0 |  | 2022_OTSKP |  | 2
PP
VV |  |  |  | ODHAD 40=40,000 [A]
TS |  |  |  | odstranění křovin a stromů do průměru 100 mm doprava dřevin bez ohledu na vzdálenost spálení na hromadách nebo štěpkování
P | 8 | 13173A |  | HLOUBENÍ JAM ZAPAŽ I NEPAŽ TŘ. I - BEZ DOPRAVY | M3 | 1255.024 | 0 |  |  |  | 0 |  | 2022_OTSKP |  | 2
PP
VV |  |  |  | OBJEM VYTĚŽENÉ ZEMINY 2*(2*(2,5*2,5/1,25*5,6+2,5*2,5/1,25*6+2,5*2,5/1,25*21+3,3*4,66*2)+10*24)1255.024=1 255,024 [A]
TS |  |  |  | položka zahrnuje: - svislá doprava, přemístění, přeložení, manipulace s výkopkem - kompletní provedení vykopávky nezapažené i zapažené - ošetření výkopiště po celou dobu práce v něm vč. klimatických opatření - ztížení vykopávek v blízkosti podzemního vedení, konstrukcí a objektů vč. jejich dočasného zajištění - ztížení pod vodou, v okolí výbušnin, ve stísněných prostorech a pod. - příplatek za lepivost - těžení po vrstvách, pásech a po jiných nutných částech (figurách) - čerpání vody vč. čerpacích jímek, potrubí a pohotovostní čerpací soupravy (viz ustanovení k pol. 1151,2) - potřebné snížení hladiny podzemní vody - těžení a rozpojování jednotlivých balvanů - vytahování a nošení výkopku - svahování a přesvah. svahů do konečného tvaru, výměna hornin v podloží a v pláni znehodnocené klimatickými vlivy - ruční vykopávky, odstranění kořenů a napadávek - pažení, vzepření a rozepření vč. přepažování (vyjma štětových stěn) - úpravu, ochranu a očištění dna, základové spáry, stěn a svahů - odvedení nebo obvedení vody v okolí výkopiště a ve výkopišti - třídění výkopku - veškeré pomocné konstrukce umožňující provedení vykopávky (příjezdy, sjezdy, nájezdy, lešení, podpěr. konstr., přemostění, zpevněné plochy, zakrytí a pod.) - nezahrnuje uložení zeminy (na skládku, do násypu) ani poplatky za skládku, vykazují se v položce č.0141**
P | 9 | 17411 |  | ZÁSYP JAM A RÝH ZEMINOU SE ZHUTNĚNÍM | M3 | 878.517 | 0 |  |  |  | 0 |  | 2022_OTSKP |  | 2
PP
VV |  |  |  | 70% Z POL. 13173A 1255,024*0,7878.517=878,517 [A]
TS |  |  |  | položka zahrnuje: - kompletní provedení zemní konstrukce vč. výběru vhodného materiálu - úprava ukládaného materiálu vlhčením, tříděním, promícháním nebo vysoušením, příp. jiné úpravy za účelem zlepšení jeho mech. vlastností - hutnění i různé míry hutnění - ošetření úložiště po celou dobu práce v něm vč. klimatických opatření - ztížení v okolí vedení, konstrukcí a objektů a jejich dočasné zajištění - ztížení provádění vč. hutnění ve ztížených podmínkách a stísněných prostorech - ztížené ukládání sypaniny pod vodu - ukládání po vrstvách a po jiných nutných částech (figurách) vč. dosypávek - spouštění a nošení materiálu - výměna částí zemní konstrukce znehodnocené klimatickými vlivy - ruční hutnění - udržování úložiště a jeho ochrana proti vodě - odvedení nebo obvedení vody v okolí úložiště a v úložišti - veškeré pomocné konstrukce umožňující provedení zemní konstrukce (příjezdy, sjezdy, nájezdy, lešení, podpěrné konstrukce, přemostění, zpevněné plochy, zakrytí a pod.)
P | 10 | 17481 |  | ZÁSYP JAM A RÝH Z NAKUPOVANÝCH MATERIÁLŮ | M3 | 376.507 | 0 |  |  |  | 0 |  | 2022_OTSKP |  | 2
PP
VV |  |  |  | 30% Z POL. 13173A 1255,024*0,3376.507=376,507 [A]
TS |  |  |  | položka zahrnuje: - kompletní provedení zemní konstrukce včetně nákupu a dopravy materiálu dle zadávací dokumentace - úprava ukládaného materiálu vlhčením, tříděním, promícháním nebo vysoušením, příp. jiné úpravy za účelem zlepšení jeho mech. vlastností - hutnění i různé míry hutnění - ošetření úložiště po celou dobu práce v něm vč. klimatických opatření - ztížení v okolí vedení, konstrukcí a objektů a jejich dočasné zajištění - ztížení provádění vč. hutnění ve ztížených podmínkách a stísněných prostorech - ztížené ukládání sypaniny pod vodu - ukládání po vrstvách a po jiných nutných částech (figurách) vč. dosypávek - spouštění a nošení materiálu - výměna částí zemní konstrukce znehodnocené klimatickými vlivy - udržování úložiště a jeho ochrana proti vodě - odvedení nebo obvedení vody v okolí úložiště a v úložišti - veškeré pomocné konstrukce umožňující provedení zemní konstrukce (příjezdy, sjezdy, nájezdy, lešení, podpěrné konstrukce, přemostění, zpevněné plochy, zakrytí a pod.)
P | 11 | 18245 |  | ZALOŽENÍ TRÁVNÍKU ZATRAVŇOVACÍ TEXTILIÍ (ROHOŽÍ) | M2 | 800 | 0 |  |  |  | 0 |  | 2022_OTSKP |  | 2
PP
VV |  |  |  | ODHAD 800800=800,000 [A]
TS |  |  |  | Zahrnuje dodání a položení předepsané zatravňovací textilie bez ohledu na sklon terénu, zalévání, první pokosení
SD |  | 002 |  | Základy
P | 12 | 272315 |  | ZÁKLADY Z PROSTÉHO BETONU DO C30/37 | M3 | 7.17 | 0 |  |  |  | 0 |  | 2022_OTSKP |  | 2
PP
VV |  |  |  | ZÁKLADY ZÁBRADLÍ 56 KS 7,177.17=7,170 [A]
TS |  |  |  | - dodání čerstvého betonu (betonové směsi) požadované kvality, jeho uložení do požadovaného tvaru při jakékoliv hustotě výztuže, konzistenci čerstvého betonu a způsobu hutnění, ošetření a ochranu betonu, - zhotovení nepropustného, mrazuvzdorného betonu a betonu požadované trvanlivosti a vlastností, - užití potřebných přísad a technologií výroby betonu, - zřízení pracovních a dilatačních spar, včetně potřebných úprav, výplně, vložek, opracování, očištění a ošetření, - bednění požadovaných konstr. (i ztracené) s úpravou dle požadované kvality povrchu betonu, včetně odbedňovacích a odskružovacích prostředků, - podpěrné konstr. (skruže) a lešení všech druhů pro bednění, uložení čerstvého betonu, výztuže a doplňkových konstr., vč. požadovaných otvorů, ochranných a bezpečnostních opatření a základů těchto konstrukcí a lešení, - vytvoření kotevních čel, kapes, nálitků, a sedel, - zřízení všech požadovaných otvorů, kapes, výklenků, prostupů, dutin, drážek a pod., vč. ztížení práce a úprav kolem nich, - úpravy pro osazení výztuže, doplňkových konstrukcí a vybavení, - úpravy povrchu pro položení požadované izolace, povlaků a nátěrů, případně vyspravení, - ztížení práce u kabelových a injektážních trubek a ostatních zařízení osazovaných do betonu, - konstrukce betonových kloubů, upevnění kotevních prvků a doplňkových konstrukcí, - nátěry zabraňující soudržnost betonu a bednění, - výplň, těsnění a tmelení spar a spojů, - opatření povrchů betonu izolací proti zemní vlhkosti v částech, kde přijdou do styku se zeminou nebo kamenivem, - případné zřízení spojovací vrstvy u základů, - úpravy pro osazení zařízení ochrany konstrukce proti vlivu bludných proudů,
P | 13 | 28931A |  | STŘÍKANÝ BETON DO C20/25 | M3 | 23 | 0 |  |  |  | 0 |  | 2022_OTSKP |  | 2
PP
VV |  |  |  | TVRDÁ OCHRANA HYDROIZOLACE (PLOCHA*TLOUŠŤKA* POČET PORTÁLŮ)+15% REZERVA 25*8*0,05*2*1,1523=23,000 [A]
TS |  |  |  | - dodání čerstvého betonu (betonové směsi) požadované kvality, jeho uložení do požadovaného tvaru při jakékoliv hustotě výztuže, konzistenci čerstvého betonu a způsobu hutnění, ošetření a ochranu betonu, - zhotovení nepropustného, mrazuvzdorného betonu a betonu požadované trvanlivosti a vlastností, - užití potřebných přísad a technologií výroby betonu, - zřízení pracovních a dilatačních spar, včetně potřebných úprav, výplně, vložek, opracování, očištění a ošetření, - bednění požadovaných konstr. (i ztracené) s úpravou dle požadované kvality povrchu betonu, včetně odbedňovacích a odskružovacích prostředků, - podpěrné konstr. (skruže) a lešení všech druhů pro bednění, uložení čerstvého betonu, výztuže a doplňkových konstr., vč. požadovaných otvorů, ochranných a bezpečnostních opatření a základů těchto konstrukcí a lešení, - vytvoření kotevních čel, kapes, nálitků, a sedel, - zřízení všech požadovaných otvorů, kapes, výklenků, prostupů, dutin, drážek a pod., vč. ztížení práce a úprav kolem nich, - úpravy pro osazení výztuže, doplňkových konstrukcí a vybavení, - úpravy povrchu pro položení požadované izolace, povlaků a nátěrů, případně vyspravení, - ztížení práce u kabelových a injektážních trubek a ostatních zařízení osazovaných do betonu, - konstrukce betonových kloubů, upevnění kotevních prvků a doplňkových konstrukcí, - nátěry zabraňující soudržnost betonu a bednění, - výplň, těsnění a tmelení spar a spojů, - opatření povrchů betonu izolací proti zemní vlhkosti v částech, kde přijdou do styku se zeminou nebo kamenivem, - případné zřízení spojovací vrstvy u základů, - úpravy pro osazení zařízení ochrany konstrukce proti vlivu bludných proudů,
P | 14 | 289368 |  | VÝZTUŽ STŘÍKANÉHO BETONU ZE SVAŘ SÍTÍ | T | 0.792 | 0 |  |  |  | 0 |  | 2022_OTSKP |  | 2
PP
VV |  |  |  | PLOCHA STŘÍKANÉHO BETONU * HMOTNOST SÍTĚ 25*8*2*1,98/10000.792=0,792 [A]
TS |  |  |  | Položka zahrnuje veškerý materiál, výrobky a polotovary, včetně mimostaveništní a vnitrostaveništní dopravy (rovněž přesuny), včetně naložení a složení, případně s uložením - dodání betonářské výztuže v požadované kvalitě, stříhání, řezání, ohýbání a spojování do všech požadovaných tvarů (vč. armakošů) a uložení s požadovaným zajištěním polohy a krytí výztuže betonem, - veškeré svary nebo jiné spoje výztuže, - pomocné konstrukce a práce pro osazení a upevnění výztuže (provedení vrtu, dodání a vsunutí kotvičky, její zalepení předepsaným pojivem), - zednické výpomoci pro montáž betonářské výztuže, - úpravy výztuže pro osazení doplňkových konstrukcí, - ochranu výztuže do doby jejího zabetonování, - úpravy výztuže pro zřízení železobetonových kloubů, kotevních prvků, závěsných ok a doplňkových konstrukcí, - veškerá opatření pro zajištění soudržnosti výztuže a betonu, - vodivé propojení výztuže, které je součástí ochrany konstrukce proti vlivům bludných proudů, vyvedení do měřících skříní nebo míst pro měření bludných proudů (vlastní měřící skříně se uvádějí položkami SD 74), - povrchovou antikorozní úpravu výztuže, - separaci výztuže, - osazení měřících zařízení a úpravy pro ně, - osazení měřících skříní nebo míst pro měření bludných proudů.
SD |  | 003 |  | Svislé konstrukce
P | 15 | 317325 |  | ŘÍMSY ZE ŽELEZOBETONU DO C30/37 | M3 | 8.03 | 0 |  |  |  | 0 |  | 2022_OTSKP |  | 2
PP
VV |  |  |  | ŘÍMSY NA STÁVAJÍCÍ MOST (ODHAD - TVAR BUDE UZPŮSOBEN NA STAVBĚ) VIZ. D.2.1.4.1.2.8 5,845.84=5,840 [A] ŘÍMSY NA KŘÍDLA 4 KS, VIZ. D.2.1.4.1.2.8 2,192.19=2,190 [B] Celkem: A+B=8,030 [C]
TS |  |  |  | položka zahrnuje: - dodání čerstvého betonu (betonové směsi) požadované kvality, jeho uložení do požadovaného tvaru při jakékoliv hustotě výztuže, konzistenci čerstvého betonu a způsobu hutnění, ošetření a ochranu betonu, - zhotovení nepropustného, mrazuvzdorného betonu a betonu požadované trvanlivosti a vlastností, - užití potřebných přísad a technologií výroby betonu, - zřízení pracovních a dilatačních spar, včetně potřebných úprav, výplně, vložek, opracování, očištění a ošetření, - bednění požadovaných konstr. (i ztracené) s úpravou dle požadované kvality povrchu betonu, včetně odbedňovacích a odskružovacích prostředků, - podpěrné konstr. (skruže) a lešení všech druhů pro bednění, uložení čerstvého betonu, výztuže a doplňkových konstr., vč. požadovaných otvorů, ochranných a bezpečnostních opatření a základů těchto konstrukcí a lešení, - vytvoření kotevních čel, kapes, nálitků, a sedel, - zřízení všech požadovaných otvorů, kapes, výklenků, prostupů, dutin, drážek a pod., vč. ztížení práce a úprav kolem nich, - úpravy pro osazení výztuže, doplňkových konstrukcí a vybavení, - úpravy povrchu pro položení požadované izolace, povlaků a nátěrů, případně vyspravení, - ztížení práce u kabelových a injektážních trubek a ostatních zařízení osazovaných do betonu, - konstrukce betonových kloubů, upevnění kotevních prvků a doplňkových konstrukcí, - nátěry zabraňující soudržnost betonu a bednění, - výplň, těsnění a tmelení spar a spojů, - opatření povrchů betonu izolací proti zemní vlhkosti v částech, kde přijdou do styku se zeminou nebo kamenivem, - případné zřízení spojovací vrstvy u základů, - úpravy pro osazení zařízení ochrany konstrukce proti vlivu bludných proudů
P | 16 | 317365 |  | VÝZTUŽ ŘÍMS Z OCELI 10505, B500B | T | 0.874 | 0 |  |  |  | 0 |  | 2022_OTSKP |  | 2
PP
VV |  |  |  | VÝZTUŽ ŘÍMSY NA MOSTĚ VIZ. D.2.1.4.1.2.9 0,68350.684=0,684 [A] VÝZTUŽ ŘÍMSY NA KŘÍDLECH VIZ. D.2.1.4.1.2.9 (POLOŽKA Č. 9,10,11) (27,5+17,1+3)*4/10000.19=0,190 [B] Celkem: A+B=0,874 [C]
TS |  |  |  | položka zahrnuje: - dodání betonářské výztuže v požadované kvalitě, stříhání, řezání, ohýbání a spojování do všech požadovaných tvarů (vč. armakošů) a uložení s požadovaným zajištěním polohy a krytí výztuže betonem, - veškeré svary nebo jiné spoje výztuže, - pomocné konstrukce a práce pro osazení a upevnění výztuže, - zednické výpomoci pro montáž betonářské výztuže, - úpravy výztuže pro osazení doplňkových konstrukcí, - ochranu výztuže do doby jejího zabetonování, - úpravy výztuže pro zřízení železobetonových kloubů, kotevních prvků, závěsných ok a doplňkových konstrukcí, - veškerá opatření pro zajištění soudržnosti výztuže a betonu, - vodivé propojení výztuže, které je součástí ochrany konstrukce proti vlivům bludných proudů, vyvedení do měřících skříní nebo míst pro měření bludných proudů (vlastní měřící skříně se uvádějí položkami SD 74) - povrchovou antikorozní úpravu výztuže, - separaci výztuže, - osazení měřících zařízení a úpravy pro ně, - osazení měřících skříní nebo míst pro měření bludných proudů.
P | 17 | 333325 |  | MOSTNÍ OPĚRY A KŘÍDLA ZE ŽELEZOVÉHO BETONU DO C30/37 | M3 | 18.65 | 0 |  |  |  | 0 |  | 2022_OTSKP |  | 2
PP
VV |  |  |  | MOSTNÍ KŘÍDLA 4 KS, VIZ. D.2.1.4.1.2.8 18,6518.65=18,650 [A]
TS |  |  |  | - dodání čerstvého betonu (betonové směsi) požadované kvality, jeho uložení do požadovaného tvaru při jakékoliv hustotě výztuže, konzistenci čerstvého betonu a způsobu hutnění, ošetření a ochranu betonu, - zhotovení nepropustného, mrazuvzdorného betonu a betonu požadované trvanlivosti a vlastností, - užití potřebných přísad a technologií výroby betonu, - zřízení pracovních a dilatačních spar, včetně potřebných úprav, výplně, vložek, opracování, očištění a ošetření, - bednění požadovaných konstr. (i ztracené) s úpravou dle požadované kvality povrchu betonu, včetně odbedňovacích a odskružovacích prostředků, - podpěrné konstr. (skruže) a lešení všech druhů pro bednění, uložení čerstvého betonu, výztuže a doplňkových konstr., vč. požadovaných otvorů, ochranných a bezpečnostních opatření a základů těchto konstrukcí a lešení, - vytvoření kotevních čel, kapes, nálitků, a sedel, - zřízení všech požadovaných otvorů, kapes, výklenků, prostupů, dutin, drážek a pod., vč. ztížení práce a úprav kolem nich, - úpravy pro osazení výztuže, doplňkových konstrukcí a vybavení, - úpravy povrchu pro položení požadované izolace, povlaků a nátěrů, případně vyspravení, - ztížení práce u kabelových a injektážních trubek a ostatních zařízení osazovaných do betonu, - konstrukce betonových kloubů, upevnění kotevních prvků a doplňkových konstrukcí, - nátěry zabraňující soudržnost betonu a bednění, - výplň, těsnění a tmelení spar a spojů, - opatření povrchů betonu izolací proti zemní vlhkosti v částech, kde přijdou do styku se zeminou nebo kamenivem, - případné zřízení spojovací vrstvy u základů, - úpravy pro osazení zařízení ochrany konstrukce proti vlivu bludných proudů
P | 18 | 333365 |  | VÝZTUŽ MOSTNÍCH OPĚR A KŘÍDEL Z OCELI 10505, B500B | T | 2.381 | 0 |  |  |  | 0 |  | 2022_OTSKP |  | 2
PP
VV |  |  |  | VÝZTUŽ KŘÍDEL A ZÁKLADŮ KŘÍDEL VIZ. D.2.1.4.1.2.9 (VYJMA POLOŽEK 9,10,11) 2,571-0,192.381=2,381 [A]
TS |  |  |  | Položka zahrnuje veškerý materiál, výrobky a polotovary, včetně mimostaveništní a vnitrostaveništní dopravy (rovněž přesuny), včetně naložení a složení, případně s uložením - dodání betonářské výztuže v požadované kvalitě, stříhání, řezání, ohýbání a spojování do všech požadovaných tvarů (vč. armakošů) a uložení s požadovaným zajištěním polohy a krytí výztuže betonem, - veškeré svary nebo jiné spoje výztuže, - pomocné konstrukce a práce pro osazení a upevnění výztuže, - zednické výpomoci pro montáž betonářské výztuže, - úpravy výztuže pro osazení doplňkových konstrukcí, - ochranu výztuže do doby jejího zabetonování, - úpravy výztuže pro zřízení železobetonových kloubů, kotevních prvků, závěsných ok a doplňkových konstrukcí, - veškerá opatření pro zajištění soudržnosti výztuže a betonu, - vodivé propojení výztuže, které je součástí ochrany konstrukce proti vlivům bludných proudů, vyvedení do měřících skříní nebo míst pro měření bludných proudů (vlastní měřící skříně se uvádějí položkami SD 74), - povrchovou antikorozní úpravu výztuže, - separaci výztuže, - osazení měřících zařízení a úpravy pro ně, - osazení měřících skříní nebo míst pro měření bludných proudů.
P | 19 | R348173 |  | ZÁBRADLÍ Z DÍLCŮ KOVOVÝCH VČ. POVRCHOVÉ OCHRANY | KG | 1599 | 0 |  |  |  | 0 |  | [bez vazby na CS] |  | 2
PP
VV |  |  |  | ZÁBRADLÍ VIZ. VÝKAZ MATERIÁLU NA VÝKRESE D.2.1.4.1.2.11.2 451+468+459+2211599=1 599,000 [A]
TS |  |  |  | - dílenská dokumentace, včetně technologického předpisu spojování, - dodání materiálu v požadované kvalitě a výroba konstrukce (včetně pomůcek, přípravků a prostředků pro výrobu) bez ohledu na náročnost a její hmotnost, - dodání spojovacího materiálu, - zřízení montážních a dilatačních spojů, spar, včetně potřebných úprav, vložek, opracování, očištění a ošetření, - podpěr. konstr. a lešení všech druhů pro montáž konstrukcí i doplňkových, včetně požadovaných otvorů, ochranných a bezpečnostních opatření a základů pro tyto konstrukce a lešení, - montáž konstrukce na staveništi, včetně montážních prostředků a pomůcek a zednických výpomocí, - výplň, těsnění a tmelení spar a spojů, - všechny druhy ocelového kotvení, - dílenskou přejímku a montážní prohlídku, včetně požadovaných dokladů, - zřízení kotevních otvorů nebo jam, nejsou-li částí jiné konstrukce, - osazení kotvení nebo přímo částí konstrukce do podpůrné konstrukce nebo do zeminy, - výplň kotevních otvorů (příp. podlití patních desek) maltou, betonem nebo jinou speciální hmotou, vyplnění jam zeminou, - veškeré druhy protikorozní ochrany a nátěry konstrukcí, - zvláštní spojovací prostředky, rozebíratelnost konstrukce, - ochranná opatření před účinky bludných proudů - ochranu před přepětím.
SD |  | 004 |  | Vodorovné konstrukce
P | 20 | 451312 |  | PODKLADNÍ A VÝPLŇOVÉ VRSTVY Z PROSTÉHO BETONU C12/15 | M3 | 9.898 | 0 |  |  |  | 0 |  | 2022_OTSKP |  | 2
PP
VV |  |  |  | PODKLADNÍ BETON POD KŘÍDLY 4,66*3,54*0,15*49.898=9,898 [A]
TS |  |  |  | - dodání čerstvého betonu (betonové směsi) požadované kvality, jeho uložení do požadovaného tvaru při jakékoliv hustotě výztuže, konzistenci čerstvého betonu a způsobu hutnění, ošetření a ochranu betonu, - zhotovení nepropustného, mrazuvzdorného betonu a betonu požadované trvanlivosti a vlastností, - užití potřebných přísad a technologií výroby betonu, - zřízení pracovních a dilatačních spar, včetně potřebných úprav, výplně, vložek, opracování, očištění a ošetření, - bednění požadovaných konstr. (i ztracené) s úpravou dle požadované kvality povrchu betonu, včetně odbedňovacích a odskružovacích prostředků, - podpěrné konstr. (skruže) a lešení všech druhů pro bednění, uložení čerstvého betonu, výztuže a doplňkových konstr., vč. požadovaných otvorů, ochranných a bezpečnostních opatření a základů těchto konstrukcí a lešení, - vytvoření kotevních čel, kapes, nálitků, a sedel, - zřízení všech požadovaných otvorů, kapes, výklenků, prostupů, dutin, drážek a pod., vč. ztížení práce a úprav kolem nich, - úpravy pro osazení výztuže, doplňkových konstrukcí a vybavení, - úpravy povrchu pro položení požadované izolace, povlaků a nátěrů, případně vyspravení, - ztížení práce u kabelových a injektážních trubek a ostatních zařízení osazovaných do betonu, - konstrukce betonových kloubů, upevnění kotevních prvků a doplňkových konstrukcí, - nátěry zabraňující soudržnost betonu a bednění, - výplň, těsnění a tmelení spar a spojů, - opatření povrchů betonu izolací proti zemní vlhkosti v částech, kde přijdou do styku se zeminou nebo kamenivem, - případné zřízení spojovací vrstvy u základů, - úpravy pro osazení zařízení ochrany konstrukce proti vlivu bludných proudů
P | 21 | 45131A |  | PODKLADNÍ A VÝPLŇOVÉ VRSTVY Z PROSTÉHO BETONU C20/25 | M3 | 23.752 | 0 |  |  |  | 0 |  | 2022_OTSKP |  | 2
PP
VV |  |  |  | BETON POD ODLAŽDĚNÍ (ODEČTENA PŮDORYSNÁ PLOCHA*DÉLKA PŘEPONY) 28,4*1,2*0,1*413.632=13,632 [A] BETONOVÉ LOŽE PRO OBRUBNÍKY (DÉLKA*POČET KS*PLOCHA V ŘEZU) 22*1,15*4*0,110.12=10,120 [B] Celkem: A+B=23,752 [C]
TS |  |  |  | - dodání čerstvého betonu (betonové směsi) požadované kvality, jeho uložení do požadovaného tvaru při jakékoliv hustotě výztuže, konzistenci čerstvého betonu a způsobu hutnění, ošetření a ochranu betonu, - zhotovení nepropustného, mrazuvzdorného betonu a betonu požadované trvanlivosti a vlastností, - užití potřebných přísad a technologií výroby betonu, - zřízení pracovních a dilatačních spar, včetně potřebných úprav, výplně, vložek, opracování, očištění a ošetření, - bednění požadovaných konstr. (i ztracené) s úpravou dle požadované kvality povrchu betonu, včetně odbedňovacích a odskružovacích prostředků, - podpěrné konstr. (skruže) a lešení všech druhů pro bednění, uložení čerstvého betonu, výztuže a doplňkových konstr., vč. požadovaných otvorů, ochranných a bezpečnostních opatření a základů těchto konstrukcí a lešení, - vytvoření kotevních čel, kapes, nálitků, a sedel, - zřízení všech požadovaných otvorů, kapes, výklenků, prostupů, dutin, drážek a pod., vč. ztížení práce a úprav kolem nich, - úpravy pro osazení výztuže, doplňkových konstrukcí a vybavení, - úpravy povrchu pro položení požadované izolace, povlaků a nátěrů, případně vyspravení, - ztížení práce u kabelových a injektážních trubek a ostatních zařízení osazovaných do betonu, - konstrukce betonových kloubů, upevnění kotevních prvků a doplňkových konstrukcí, - nátěry zabraňující soudržnost betonu a bednění, - výplň, těsnění a tmelení spar a spojů, - opatření povrchů betonu izolací proti zemní vlhkosti v částech, kde přijdou do styku se zeminou nebo kamenivem, - případné zřízení spojovací vrstvy u základů, - úpravy pro osazení zařízení ochrany konstrukce proti vlivu bludných proudů
P | 22 | 451366 |  | VÝZTUŽ PODKL VRSTEV Z KARI-SÍTÍ | T | 0.413 | 0 |  |  |  | 0 |  | 2022_OTSKP |  | 2
PP
VV |  |  |  | VÝZTUŽ PODKLADNÍHO BETONU BOD DLAŽBY (PLOCHA*HMOTNOST SITĚ) 28,4*1,2*4*3,03/10000.413=0,413 [A]
TS |  |  |  | položka zahrnuje: - dodání betonářské výztuže v požadované kvalitě, stříhání, řezání, ohýbání a spojování do všech požadovaných tvarů (vč. armakošů) a uložení s požadovaným zajištěním polohy a krytí výztuže betonem - veškeré svary nebo jiné spoje výztuže - pomocné konstrukce a práce pro osazení a upevnění výztuže - zednické výpomoci pro montáž betonářské výztuže - úpravy výztuže pro osazení doplňkových konstrukcí - ochranu výztuže do doby jejího zabetonování - veškerá opatření pro zajištění soudržnosti výztuže a betonu - vodivé propojení výztuže, které je součástí ochrany konstrukce proti vlivům bludných proudů, vyvedení do měřících skříní nebo míst pro měření bludných proudů - povrchovou antikorozní úpravu výztuže - separaci výztuže
P | 23 | 465512 |  | DLAŽBY Z LOMOVÉHO KAMENE NA MC | M3 | 27.264 | 0 |  |  |  | 0 |  | 2022_OTSKP |  | 2
PP
VV |  |  |  | VIZ. POL. 45131A 28,4*1,2*0,2*427.264=27,264 [A]
TS |  |  |  | položka zahrnuje: - nutné zemní práce (svahování, úpravu pláně a pod.) - zřízení spojovací vrstvy - zřízení lože dlažby z cementové malty předepsané kvality a předepsané tloušťky - dodávku a položení dlažby z lomového kamene do předepsaného tvaru - spárování, těsnění, tmelení a vyplnění spar MC případně s vyklínováním - úprava povrchu pro odvedení srážkové vody - nezahrnuje podklad pod dlažbu, vykazuje se samostatně položkami SD 45
SD |  | 006 |  | Úpravy povrchu
P | 24 | 62631 |  | SPOJOVACÍ MŮSTEK MEZI STARÝM A NOVÝM BETONEM | M2 | 1638.383 | 0 |  |  |  | 0 |  | 2022_OTSKP |  | 2
PP
VV |  |  |  | VIZ. POL. 938545 1638,3831638.383=1 638,383 [A]
TS |  |  |  | položka zahrnuje: dodávku veškerého materiálu potřebného pro předepsanou úpravu v předepsané kvalitě nutné vyspravení podkladu, případně zatření spar zdiva položení vrstvy v předepsané tloušťce potřebná lešení a podpěrné konstrukce
P | 25 | 62641 |  | SJEDNOCUJÍCÍ STĚRKA JEMNOU MALTOU TL CCA 2MM | M2 | 1243.583 | 0 |  |  |  | 0 |  | 2022_OTSKP |  | 2
PP
VV |  |  |  | VNITŘÍ POVRCH MOSTU (18,5*57,99+(7,2+2,5)/2*5,75*4)*1,051243.583=1 243,583 [A]
TS |  |  |  | položka zahrnuje: dodávku veškerého materiálu potřebného pro předepsanou úpravu v předepsané kvalitě nutné vyspravení podkladu, případně zatření spar zdiva položení vrstvy v předepsané tloušťce potřebná lešení a podpěrné konstrukce
P | 26 | R625451 |  | ÚPRAVA POVRCHU REPROFILAČNÍ HMOTOU VČ. MATERIÁLU | M2 | 1638.383 | 0 |  |  |  | 0 |  | [bez vazby na CS] |  | 2
PP
VV |  |  |  | VÝMĚRA VIZ. POL. 62631 1638,3831638.383=1 638,383 [A]
TS |  |  |  | položka zahrnuje: dodávku veškerého materiálu potřebného pro předepsanou úpravu v předepsané kvalitě nutné vyspravení podkladu, případně zatření spar zdiva položení vrstvy v předepsané tloušťce potřebná lešení a podpěrné konstrukce
SD |  | 009 |  | Ostatní konstrukce a práce
P | 27 | 917212 |  | ZÁHONOVÉ OBRUBY Z BETONOVÝCH OBRUBNÍKŮ ŠÍŘ 80MM | M | 101.2 | 0 |  |  |  | 0 |  | 2022_OTSKP |  | 2
PP
VV |  |  |  | UKONČENÍ ODLÁŽDĚNÍ, MĚŘENO DIGITÁLNĚ V OSE OBRUBNÍKU* DÉLKA PŘEPONY 22*1,15*4101.2=101,200 [A]
TS |  |  |  | Položka zahrnuje: dodání a pokládku betonových obrubníků o rozměrech předepsaných zadávací dokumentací betonové lože i boční betonovou opěrku.
P | 28 | 938544 |  | OČIŠTĚNÍ BETON KONSTR OTRYSKÁNÍM TLAK VODOU PŘES 1000 BARŮ | M2 | 2129.898 | 0 |  |  |  | 0 |  | 2022_OTSKP |  | 2
PP
VV |  |  |  | VNITŘNÍ PLOCHA MOSTU + 5% REZERVA - CELOPLOŠNĚ 100% (18,5*57,99+(7,2+2,5)/2*5,75*4)*1,051243.583=1 243,583 [A] VNITŘNÍ PLOCHA MOSTU + 5% REZERVA - LOKÁLNĚ 30% (18,5*57,99+(7,2+2,5)/2*5,75*4)*1,05*0,3373.075=373,075 [B] RUBOVÁ STRANA + 5% REZERVA - CELOPLOŠNĚ 100% 23,5*8*2*1,05394.8=394,800 [C] RUBOVÁ STRANA + 5% REZERVA - LOKÁLNĚ 30% 23,5*8*2*1,05*0,3118.44=118,440 [D] Celkem: A+B+C+D=2 129,898 [E]
TS |  |  |  | položka zahrnuje očištění předepsaným způsobem včetně odklizení vzniklého odpadu
P | 29 | 938545 |  | OČIŠTĚNÍ BETON KONSTR OTRYSKÁNÍM ABRAZIVNÍM VODNÍM PAPRSKEM | M2 | 1638.383 | 0 |  |  |  | 0 |  | 2022_OTSKP |  | 2
PP
VV |  |  |  | VIZ. POL. 938544 PLOCHA POVRCHU MOSTU 2129,898/1,31638.383=1 638,383 [A]
TS |  |  |  | položka zahrnuje očištění předepsaným způsobem včetně odklizení vzniklého odpadu
P | 30 | 96616A |  | BOURÁNÍ KONSTRUKCÍ ZE ŽELEZOBETONU - BEZ DOPRAVY | M3 | 69.07 | 0 |  |  |  | 0 |  | 2022_OTSKP |  | 2
PP
VV |  |  |  | DEMOLICE KŘÍDEL+NAPOJENÍ KŘÍDEL+ŘÍMSY+TVRDÁ OCHRANA+ZÁKLAD KABELOVÉ SKŘÍNĚ 2*(3,86+3,85)*2,7361+4*0,3*2,32+2*0,51*2+2*1,7119*0,3+4*0,3678*0,25+4*12*0,02+4*12*0,4+1*1*0,569.07=69,070 [A]
TS |  |  |  | položka zahrnuje: - rozbourání konstrukce bez ohledu na použitou technologii - veškeré pomocné konstrukce (lešení a pod.) - veškerou manipulaci s vybouranou sutí a hmotami, kromě vodorovné dopravy, včetně uložení na skládku. Nezahrnuje poplatek za skládku, který se vykazuje v položce 0141** (s výjimkou malého množství bouraného materiálu, kde je možné poplatek zahrnout do jednotkové ceny bourání – tento fakt musí být uveden v doplňujícím textu k položce) - veškeré další práce plynoucí z technologického předpisu a z platných předpisů
P | 31 | 97817 |  | ODSTRANĚNÍ MOSTNÍ IZOLACE | M2 | 800 | 0 |  |  |  | 0 |  | 2022_OTSKP |  | 2
PP
VV |  |  |  | PLOCHA*POČET PORTÁLŮ*POČET VRSTEV 25*8*2*2800=800,000 [A]
TS |  |  |  | - položka zahrnuje veškerou manipulaci s vybouranou sutí a hmotami včetně uložení na skládku. Nezahrnuje poplatek za skládku, který se vykazuje v položce 0141** (s výjimkou malého množství bouraného materiálu, kde je možné poplatek zahrnout do jednotkové ceny bourání – tento fakt musí být uveden v doplňujícím textu k položce) - položka zahrnuje veškeré další práce plynoucí z technologického předpisu a z platných předpisů
SD |  | 711 |  | Izolace proti vodě a vlhkosti
P | 32 | 285392 |  | DODATEČNÉ KOTVENÍ VLEPENÍM BETONÁŘSKÉ VÝZTUŽE D DO 16MM DO VRTŮ | KUS | 288 | 0 |  |  |  | 0 |  | 2022_OTSKP |  | 2
PP
VV |  |  |  | CHEMICKÉ KOTVY PRŮM. 14 MM PRO KOTVENÍ ŘÍMS DO STÁVAJÍCÍ KONSTRUKCE 144*2288=288,000 [A]
TS |  |  |  | Položka zahrnuje: dodání výztuže předepsaného profilu a předepsané délky (do 600mm) provedení vrtu předepsaného profilu a předepsané délky (do 300mm) vsunutí výztuže do vyvrtaného profilu a její zalepení předepsaným pojivem případně nutné lešení
P | 33 | 711112 |  | IZOLACE BĚŽNÝCH KONSTRUKCÍ PROTI ZEMNÍ VLHKOSTI ASFALTOVÝMI PÁSY | M2 | 827.2 | 0 |  |  |  | 0 |  | 2022_OTSKP |  | 2
PP
VV |  |  |  | PLOCHA IZOLACE*POČET PORTÁLŮ*POČET VRSTEV+10 % REZERVA 23,5*8*2*2*1,1827.2=827,200 [A]
TS |  |  |  | položka zahrnuje: - dodání předepsaného izolačního materiálu - očištění a ošetření podkladu, zadávací dokumentace může zahrnout i případné vyspravení - zřízení izolace jako kompletního povlaku, případně komplet. soustavy nebo systému podle příslušného technolog. předpisu - zřízení izolace i jednotlivých vrstev po etapách, včetně pracovních spár a spojů - úprava u okrajů, rohů, hran, dilatačních i pracovních spojů, kotev, obrubníků, dilatačních zařízení, odvodnění, otvorů, neizolovaných míst a pod. - zajištění odvodnění povrchu izolace, včetně odvodnění nejnižších míst, pokud dokumentace pro zadání stavby nestanoví jinak - ochrana izolace do doby zřízení definitivní ochranné vrstvy nebo konstrukce - úprava, očištění a ošetření prostoru kolem izolace - provedení požadovaných zkoušek - nezahrnuje ochranné vrstvy, např. geotextilii
P | 34 | 931182 |  | VÝPLŇ DILATAČNÍCH SPAR Z POLYSTYRENU TL 20MM | M2 | 16 | 0 |  |  |  | 0 |  | 2022_OTSKP |  | 2
PP
VV |  |  |  | PLOCHA DILATAČNÍCH SPAR U NAPOJENÍ KŘÍDEL NA KONSTRUKCI * POČET KŘÍDEL 4*416=16,000 [A]
TS |  |  |  | položka zahrnuje dodávku a osazení předepsaného materiálu, očištění ploch spáry před úpravou, očištění okolí spáry po úpravě
P | 35 | 93133 |  | TĚSNĚNÍ DILATAČNÍCH SPAR POLYURETANOVÝM TMELEM | M3 | 0.018 | 0 |  |  |  | 0 |  | 2022_OTSKP |  | 2
PP
VV |  |  |  | TĚSNĚNÍ DILATAČNÍCH SPAR PRUŽNÝM TMELEM (TL. SPÁRY*HLOUBKA*DÉLKA SPÁRY * POČET SPAR) 0,02*0,05*4,5*40.018=0,018 [A]
TS |  |  |  | položka zahrnuje dodávku a osazení předepsaného materiálu, očištění ploch spáry před úpravou, očištění okolí spáry po úpravě nezahrnuje těsnící profil
P | 36 | R93134-A |  | TĚSNĚNÍ DILATAČNÍCH SPAR - VNĚJŠÍ | M | 36 | 0 |  |  |  | 0 |  | [bez vazby na CS] |  | 2
PP
VV |  |  |  | PŘEDTĚSNĚNÍ (DÉLKA SPÁRY * POČET KŘÍDEL) 4,5*418=18,000 [A] DISTANČNÍ VLOŽKA (DÉLKA SPÁRY * POČET KŘÍDEL) 4,5*418=18,000 [B] Celkem: A+B=36,000 [C]
TS |  |  |  | položka zahrnuje dodávku a osazení předepsaného materiálu, očištění ploch spáry před úpravou, očištění okolí spáry po úpravě nezahrnuje těsnící profil
P | 37 | R93134-B |  | TĚSNĚNÍ DILATAČNÍCH SPAR - BENTONITOVÝ PÁSEK | M | 18 | 0 |  |  |  | 0 |  | [bez vazby na CS] |  | 2
PP
VV |  |  |  | VNITŘNÍ BENTONITOVÝ PÁSEK 4,5*418=18,000 [A]
TS |  |  |  | položka zahrnuje dodávku a osazení předepsaného materiálu, očištění ploch spáry před úpravou, očištění okolí spáry po úpravě nezahrnuje těsnící profil
SD |  | 783 |  | Nátěry
P | 38 | 78382 |  | NÁTĚRY BETON KONSTR TYP S2 (OS-B) | M2 | 1243.583 | 0 |  |  |  | 0 |  | 2022_OTSKP |  | 2
PP
VV |  |  |  | VIZ POL. 62641 (18,5*57,99+(7,2+2,5)/2*5,75*4)*1,051243.583=1 243,583 [A]
TS |  |  |  | - položka zahrnuje kompletní povlaky (i různobarevné), včetně úpravy podkladu (odmaštění, odstranění starých nátěrů a nečistot) a jeho vyspravení, provedení nátěru předepsaným postupem a splnění všech požadavků daných technologickým předpisem.
P | 39 | 78342 |  | PROTIKOROZ OCHRANA POTRUBÍ A ARMATUR NÁTĚREM VÍCEVRST | M2 | 491.4 | 0 |  |  |  | 0 |  | 2022_OTSKP |  | 2
PP
VV |  |  |  | ošetření odhalené výztuže předpoklad 30% povrchu ve dvou vrstvách: 1638*0,3=491,400 [A]
TS |  |  |  | - položky nátěrů zahrnují kompletní povlaky (i různobarevné), včetně úpravy podkladu (odmaštění, odrezivění, odstranění starých nátěrů a nečistot) a jeho vyspravení, provedení nátěru předepsaným postupem a splnění všech požadavků daných technologickým předpisem.

## SO 14-03
SŽDC05 |  |  |  | Soupis prací objektu | [10 empty] | 3
6
S | Stavba: | 5423520019 |  | Rekonstrukce trati v úseku Kyjice – Chomutov | [6 empty] | D.2.1.4 |  | Aspe | 0,00 | 2
O | Objekt: | D.2.1.4 |  | Mosty, propustky, zdi | [9 empty] | 15,00 | 2
Typ | Poř. číslo | Kód položky | Varianta | Název položky | MJ | Množství | Jednotková hmotnost | Celková hmotnost |  |  | Jednotková cena |  | Cenové soustavy | 21,00 | 2
Dodávka
[9 empty] | Jednotková | Celkem | Jednotková | Celkem |  |  |  | Počet položek s nulovou cenou
O1 |  | SO 14-03 |  | Železniční most v km 59,483
SD |  | 0 |  | Všeobecné konstrukce a práce
P | 1 | R015140 | 906 | NEOCEŇOVAT - POPLATKY ZA LIKVIDACŮ ODPADŮ NEKONTAMINOVANÝCH - 17 01 01 BETON Z DEMOLIC OBJEKTŮ, ZÁKLADŮ TV - VČETNĚ DOPRAVY | T | 57.063 | 0 |  |  |  | 0 |  | ODP+d |  | 2
PP |  |  |  | EVIDENČNÍ POLOŽKA. Neoceňovat v objektu SO/PS, položka se oceňuje pouze v objektu SO 90-90.
VV |  |  |  | 22,825*2,5=57,063 [A]
TS |  |  |  | 1. Položka obsahuje: • veškeré poplatky provozovateli skládky, recyklační linky nebo jiného zařízení na zpracování nebo likvidaci odpadů související s převzetím, uložením, zpracováním nebo likvidací odpadu, • náklady spojené s dopravou odpadu z místa stavby na místo převzetí provozovatelem skládky, recyklační linky nebo jiného zařízení na zpracování nebo likvidaci odpadů, • náklady spojené s vyložením a manipulací s materiálem v místě skládky. 3. Způsob měření: • [měrná jednotka – nejčastěji Tuna] určující množství odpadu vytříděného v souladu se zákonem č. 541/2020 Sb., o odpadech, v platném znění
P | 2 | 029412 |  | OSTATNÍ POŽADAVKY - VYPRACOVÁNÍ MOSTNÍHO LISTU | KUS | 1 | 0 |  |  |  | 0 |  | 2022_OTSKP |  | 2
PP
VV
TS |  |  |  | zahrnuje veškeré náklady spojené s objednatelem požadovanými pracemi
P | 3 | 02953 |  | OSTATNÍ POŽADAVKY - HLAVNÍ MOSTNÍ PROHLÍDKA | KUS | 1 | 0 |  |  |  | 0 |  | 2022_OTSKP |  | 2
PP
VV
TS |  |  |  | položka zahrnuje : - úkony dle ČSN 73 6221 - provedení hlavní mostní prohlídky oprávněnou fyzickou nebo právnickou osobou - vyhotovení záznamu (protokolu), který jednoznačně definuje stav mostu
P | 4 | R015111 | 901 | NEOCEŇOVAT - POPLATKY ZA LIKVIDACŮ ODPADŮ NEKONTAMINOVANÝCH - 17 05 04 VYTĚŽENÉ ZEMINY A HORNINY - I. TŘÍDA TĚŽITELNOSTI - VČETNĚ DOPRAVY splňující povrch terénu | T | 65.107 | 0 |  |  |  | 0 |  | ODP+d |  | 2
PP |  |  |  | EVIDENČNÍ POLOŽKA. Neoceňovat v objektu SO/PS, položka se oceňuje pouze v objektu SO 90-90.
VV |  |  |  | vč. poplatku státu v aktuální výši dle zákona 185/2001; poplatky za odstaňování odpadů skládkováním (§45 zákona 185/2001Sb.) uvažován v aktuální výši + rekultivacční rezerva v aktuální výši = dle znění zákonné úpravy k 10/2020) Tabulka č.1 Kubatura výkopů určená k odvozu na skládku (70%) z odkopu 46,505*2,0*0,7=65,107 [A]
TS |  |  |  | 1. Položka obsahuje: • veškeré poplatky provozovateli skládky, recyklační linky nebo jiného zařízení na zpracování nebo likvidaci odpadů související s převzetím, uložením, zpracováním nebo likvidací odpadu, • náklady spojené s dopravou odpadu z místa stavby na místo převzetí provozovatelem skládky, recyklační linky nebo jiného zařízení na zpracování nebo likvidaci odpadů, • náklady spojené s vyložením a manipulací s materiálem v místě skládky. 3. Způsob měření: • [měrná jednotka – nejčastěji Tuna] určující množství odpadu vytříděného v souladu se zákonem č. 541/2020 Sb., o odpadech, v platném znění
P | 5 | R015754 | 968 | NEOCEŇOVAT - LIKVIDACE ODPADŮ NEKONTAMINOVANÝCH - 17 05 04 VYTĚŽENÉ ZEMINY A HORNINY NESPLŇUJÍCÍ HODNOTY PRO POUŽITÍ NA POVRCHU TERÉNU, včetně dopravy | T | 27.903 | 0 |  |  |  | 0 |  | ODP+d |  | 2
PP |  |  |  | EVIDENČNÍ POLOŽKA. Neoceňovat v objektu SO/PS, položka se oceňuje pouze v objektu SO 90-90.
VV |  |  |  | vč. poplatku státu v aktuální výši dle zákona 185/2001; poplatky za odstaňování odpadů skládkováním (§45 zákona 185/2001Sb.) uvažován v aktuální výši + rekultivacční rezerva v aktuální výši = dle znění zákonné úpravy k 10/2020) Tabulka č.1 Kubatura výkopů určená k odvozu na skládku (30%) z odkopu 46,505*2,0*0,3=27,903 [A]
TS |  |  |  | 1. Položka obsahuje: • veškeré poplatky provozovateli skládky, recyklační linky nebo jiného zařízení na zpracování nebo likvidaci odpadů související s převzetím, uložením, zpracováním nebo likvidací odpadu, • náklady spojené s dopravou odpadu z místa stavby na místo převzetí provozovatelem skládky, recyklační linky nebo jiného zařízení na zpracování nebo likvidaci odpadů, • náklady spojené s vyložením a manipulací s materiálem v místě skládky. 3. Způsob měření: • [měrná jednotka – nejčastěji Tuna] určující množství odpadu vytříděného v souladu se zákonem č. 541/2020 Sb., o odpadech, v platném znění
SD |  | 1 |  | Zemní práce
P | 6 | 11120 |  | ODSTRANĚNÍ KŘOVIN | M2 | 632 | 0 |  |  |  | 0 |  | 2022_OTSKP |  | 2
PP |  |  |  | Odstranění křovin ze svahů tělesa
VV |  |  |  | odstranění keřů směr Most 171*2=342,000 [A] směr Chomutov 145*2=290,000 [B] Celkem: A+B=632,000 [C]
TS |  |  |  | odstranění křovin a stromů do průměru 100 mm doprava dřevin bez ohledu na vzdálenost spálení na hromadách nebo štěpkování
P | 7 | 121101 |  | SEJMUTÍ ORNICE NEBO LESNÍ PŮDY S ODVOZEM DO 1KM | M3 | 8.505 | 0 |  |  |  | 0 |  | 2022_OTSKP |  | 2
PP
VV |  |  |  | odkop podél křídel pro dlažbu směr Most 12,805*1*1,1*0,15=2,113 [A] 12,885*1*1,1*0,15=2,126 [B] odkop podél křídel pro dlažbu směr Chomutov 12,925*1*1,1*0,15=2,133 [D] 12,925*1*1,1*0,15=2,133 [E] Celkem: A+B+D+E=8,505 [F] ponecháno na místě do 1km ke zpětnému použití, přebytečný materiál bude odvezen na místo určené investore
TS |  |  |  | položka zahrnuje sejmutí ornice bez ohledu na tloušťku vrstvy a její vodorovnou dopravu nezahrnuje uložení na trvalou skládku
P | 8 | 12373A |  | ODKOP PRO SPOD STAVBU SILNIC A ŽELEZNIC TŘ. I - BEZ DOPRAVY | M3 | 46.505 | 0 |  |  |  | 0 |  | 2022_OTSKP |  | 2
PP
VV |  |  |  | odkop podél křídel pro dlažbu směr Most 12,805*1*1,1*0,15=2,113 [A] 12,885*1*1,1*0,15=2,126 [B] pro izolaci a závěr 1*2*9,5=19,000 [C] odkop podél křídel pro dlažbu směr Chomutov 12,925*1*1,1*0,15=2,133 [D] 12,925*1*1,1*0,15=2,133 [E] pro izolaci a závěr 1*2*9,5=19,000 [F] Celkem: A+B+C+D+E+F=46,505 [G]
TS |  |  |  | položka zahrnuje: - svislá doprava, přemístění, přeložení, manipulace s výkopkem - kompletní provedení vykopávky nezapažené i zapažené - ošetření výkopiště po celou dobu práce v něm vč. klimatických opatření - ztížení vykopávek v blízkosti podzemního vedení, konstrukcí a objektů vč. jejich dočasného zajištění - ztížení pod vodou, v okolí výbušnin, ve stísněných prostorech a pod. - příplatek za lepivost - těžení po vrstvách, pásech a po jiných nutných částech (figurách) - čerpání vody vč. čerpacích jímek, potrubí a pohotovostní čerpací soupravy (viz ustanovení k pol. 1151,2) - potřebné snížení hladiny podzemní vody - těžení a rozpojování jednotlivých balvanů - vytahování a nošení výkopku - svahování a přesvah. svahů do konečného tvaru, výměna hornin v podloží a v pláni znehodnocené klimatickými vlivy - ruční vykopávky, odstranění kořenů a napadávek - pažení, vzepření a rozepření vč. přepažování (vyjma štětových stěn) - úpravu, ochranu a očištění dna, základové spáry, stěn a svahů - zhutnění podloží, případně i svahů vč. svahování - zřízení stupňů v podloží a lavic na svazích, není-li pro tyto práce zřízena samostatná položka - udržování výkopiště a jeho ochrana proti vodě - odvedení nebo obvedení vody v okolí výkopiště a ve výkopišti - třídění výkopku - veškeré pomocné konstrukce umožňující provedení vykopávky (příjezdy, sjezdy, nájezdy, lešení, podpěr. konstr., přemostění, zpevněné plochy, zakrytí a pod.) - nezahrnuje uložení zeminy (na skládku, do násypu) ani poplatky za skládku, vykazují se v položce č.0141**
P | 9 | 17120 |  | ULOŽENÍ SYPANINY DO NÁSYPŮ A NA SKLÁDKY BEZ ZHUTNĚNÍ | M3 | 46.505 | 0 |  |  |  | 0 |  | 2022_OTSKP |  | 2
PP
VV |  |  |  | 46,505=46,505 [A]
TS |  |  |  | položka zahrnuje: - kompletní provedení zemní konstrukce do předepsaného tvaru - ošetření úložiště po celou dobu práce v něm vč. klimatických opatření - ztížení v okolí vedení, konstrukcí a objektů a jejich dočasné zajištění - ztížení provádění ve ztížených podmínkách a stísněných prostorech - ztížené ukládání sypaniny pod vodu - ukládání po vrstvách a po jiných nutných částech (figurách) vč. dosypávek - spouštění a nošení materiálu - úprava, očištění a ochrana podloží a svahů - svahování, uzavírání povrchů svahů - udržování úložiště a jeho ochrana proti vodě - odvedení nebo obvedení vody v okolí úložiště a v úložišti - veškeré pomocné konstrukce umožňující provedení zemní konstrukce (příjezdy, sjezdy, nájezdy, lešení, podpěrné konstrukce, přemostění, zpevněné plochy, zakrytí a pod.)
P | 10 | 18222 |  | ROZPROSTŘENÍ ORNICE VE SVAHU V TL DO 0,15M | M2 | 56.7 | 0 |  |  |  | 0 |  | 2022_OTSKP |  | 2
PP
VV |  |  |  | ornice zpět 8,505/0,15=56,700 [A]
TS |  |  |  | položka zahrnuje: nutné přemístění ornice z dočasných skládek vzdálených do 50m rozprostření ornice v předepsané tloušťce ve svahu přes 1:5
P | 11 | 18241 |  | ZALOŽENÍ TRÁVNÍKU RUČNÍM VÝSEVEM | M2 | 56.7 | 0 |  |  |  | 0 |  | 2022_OTSKP |  | 2
PP
VV |  |  |  | 56,7=56,700 [A]
TS |  |  |  | Zahrnuje dodání předepsané travní směsi, její výsev na ornici, zalévání, první pokosení, to vše bez ohledu na sklon terénu
P | 12 | 18247 |  | OŠETŘOVÁNÍ TRÁVNÍKU | M2 | 56.7 | 0 |  |  |  | 0 |  | 2022_OTSKP |  | 2
PP
VV |  |  |  | 56,70=56,700 [A]
TS |  |  |  | Zahrnuje pokosení se shrabáním, naložení shrabků na dopravní prostředek, s odvozem a se složením, to vše bez ohledu na sklon terénu zahrnuje nutné zalití a hnojení
SD |  | 2 |  | Základy
P | 13 | 285391 |  | DODATEČNÉ KOTVENÍ VLEPENÍM BETONÁŘSKÉ VÝZTUŽE D DO 10MM DO VRTŮ | KUS | 154.032 | 0 |  |  |  | 0 |  | 2022_OTSKP |  | 2
PP |  |  |  | Kotevní trny pro kotvení nadbetonávky úložných prahů opěr a pilíře. Množství uvažováno 4ks/m2
VV |  |  |  | pilíře 1,5*4,5*2*4=54,000 [A] opěry 1,2*5,21*4*4=100,032 [B] Celkem: A+B=154,032 [C]
TS |  |  |  | Položka zahrnuje: dodání výztuže předepsaného profilu a předepsané délky (do 600mm) provedení vrtu předepsaného profilu a předepsané délky (do 300mm) vsunutí výztuže do vyvrtaného profilu a její zalepení předepsaným pojivem případně nutné lešení
SD |  | 3 |  | Svislé konstrukce
P | 14 | 333325 |  | MOSTNÍ OPĚRY A KŘÍDLA ZE ŽELEZOVÉHO BETONU DO C30/37 | M3 | 4.8 | 0 |  |  |  | 0 |  | 2022_OTSKP |  | 2
PP
VV |  |  |  | závěrná zeď 0,2*12*2=4,800 [B]
TS |  |  |  | - dodání čerstvého betonu (betonové směsi) požadované kvality, jeho uložení do požadovaného tvaru při jakékoliv hustotě výztuže, konzistenci čerstvého betonu a způsobu hutnění, ošetření a ochranu betonu, - zhotovení nepropustného, mrazuvzdorného betonu a betonu požadované trvanlivosti a vlastností, - užití potřebných přísad a technologií výroby betonu, - zřízení pracovních a dilatačních spar, včetně potřebných úprav, výplně, vložek, opracování, očištění a ošetření, - bednění požadovaných konstr. (i ztracené) s úpravou dle požadované kvality povrchu betonu, včetně odbedňovacích a odskružovacích prostředků, - podpěrné konstr. (skruže) a lešení všech druhů pro bednění, uložení čerstvého betonu, výztuže a doplňkových konstr., vč. požadovaných otvorů, ochranných a bezpečnostních opatření a základů těchto konstrukcí a lešení, - vytvoření kotevních čel, kapes, nálitků, a sedel, - zřízení všech požadovaných otvorů, kapes, výklenků, prostupů, dutin, drážek a pod., vč. ztížení práce a úprav kolem nich, - úpravy pro osazení výztuže, doplňkových konstrukcí a vybavení, - úpravy povrchu pro položení požadované izolace, povlaků a nátěrů, případně vyspravení, - ztížení práce u kabelových a injektážních trubek a ostatních zařízení osazovaných do betonu, - konstrukce betonových kloubů, upevnění kotevních prvků a doplňkových konstrukcí, - nátěry zabraňující soudržnost betonu a bednění, - výplň, těsnění a tmelení spar a spojů, - opatření povrchů betonu izolací proti zemní vlhkosti v částech, kde přijdou do styku se zeminou nebo kamenivem, - případné zřízení spojovací vrstvy u základů, - úpravy pro osazení zařízení ochrany konstrukce proti vlivu bludných proudů
P | 15 | 333365 |  | VÝZTUŽ MOSTNÍCH OPĚR A KŘÍDEL Z OCELI 10505, B500B | T | 0.48 | 0 |  |  |  | 0 |  | 2022_OTSKP |  | 2
PP
VV |  |  |  | závěrná zeď 100kg/m3 4,8*100/1000=0,480 [A]
TS |  |  |  | Položka zahrnuje veškerý materiál, výrobky a polotovary, včetně mimostaveništní a vnitrostaveništní dopravy (rovněž přesuny), včetně naložení a složení, případně s uložením - dodání betonářské výztuže v požadované kvalitě, stříhání, řezání, ohýbání a spojování do všech požadovaných tvarů (vč. armakošů) a uložení s požadovaným zajištěním polohy a krytí výztuže betonem, - veškeré svary nebo jiné spoje výztuže, - pomocné konstrukce a práce pro osazení a upevnění výztuže, - zednické výpomoci pro montáž betonářské výztuže, - úpravy výztuže pro osazení doplňkových konstrukcí, - ochranu výztuže do doby jejího zabetonování, - úpravy výztuže pro zřízení železobetonových kloubů, kotevních prvků, závěsných ok a doplňkových konstrukcí, - veškerá opatření pro zajištění soudržnosti výztuže a betonu, - vodivé propojení výztuže, které je součástí ochrany konstrukce proti vlivům bludných proudů, vyvedení do měřících skříní nebo míst pro měření bludných proudů (vlastní měřící skříně se uvádějí položkami SD 74), - povrchovou antikorozní úpravu výztuže, - separaci výztuže, - osazení měřících zařízení a úpravy pro ně, - osazení měřících skříní nebo míst pro měření bludných proudů.
SD |  | 4 |  | Vodorovné konstrukce
P | 16 | 425111 |  | SYNCHR ZVED MOST POLE ŠÍŘ DO 10M HMOT DO 200T NA VÝŠ DO 0,5M | KUS | 4 | 0 |  |  |  | 0 |  | 2022_OTSKP |  | 2
PP |  |  |  | Zdvih mostní konstrukce pro vybourání ložisek a úpravu úložných prahů. Podpěrné skruže jsou vykázány zvlášť v položce 94817
VV |  |  |  | 4ks=4,000 [A]
TS |  |  |  | Položka zvedání a posun mostních polí zahrnuje zvednutí nosné konstrukce synchronizovaným postupem a takovým počtem zvedacích mechanizmů, aby nedošlo k poškození zvedané konstrukce. Následně pak její spuštění obdobným způsobem. Položka dále zahrnuje montáž, údržbu a demontáž pomocných konstrukcí, např. podpěrnou skruž a její základové prvky, zvedací mechanizmy zajišťující synchronizaci, nutné podložky pro opakování pracovních fází zvedání a pod.
P | 17 | 428991 | R | MOSTNÍ LOŽISKA OSTATNÍ REPASE OCELOLITINOVÝCH LOŽISEK | KUS | 48 | 0 |  |  |  | 0 |  | 2022_OTSKP |  | 2
PP |  |  |  | Repase ocelolitinových ložisek. Repase zahrne odvoz ložisek na dílnu zhotovitele. Otryskání, zhotovení nové PKO. Promazání pohyblivých ploch ložisek
VV |  |  |  | 48=48,000 [A]
TS |  |  |  | - výrobní dokumentaci, jde-li o ložisko individuálně vyráběné - dodání kompletních ložisek požadované kvality - přípravu, očištění a úpravy úložných ploch - osazení ložisek podle předepsaného technologického předpisu bez ohledu na způsob uložení a kotvení - lešení a podpěrné konstrukce - tmelení, těsnění a výplně spar - nastavení ložisek a odborná prohlídka - dočasné zpevnění nebo naopak dočasné uvolnění ložisek - opatření ložisek znakem výrobce a typovým číslem - úpravy, očištění a ošetření okolí ložisek - přiměřeným způsobem je nutné zahrnout ustanovení pro TMCH 94 pro kovové konstrukce.
P | 18 | 451313 |  | PODKLADNÍ A VÝPLŇOVÉ VRSTVY Z PROSTÉHO BETONU C16/20 | M3 | 10.4 | 0 |  |  |  | 0 |  | 2022_OTSKP |  | 2
PP
VV |  |  |  | dle D.2.1.4.1.3 příloha č. 10 ochrana izolace betonem závěrná zeď S3 1*0,4*13*2=10,400 [B]
TS |  |  |  | - dodání čerstvého betonu (betonové směsi) požadované kvality, jeho uložení do požadovaného tvaru při jakékoliv hustotě výztuže, konzistenci čerstvého betonu a způsobu hutnění, ošetření a ochranu betonu, - zhotovení nepropustného, mrazuvzdorného betonu a betonu požadované trvanlivosti a vlastností, - užití potřebných přísad a technologií výroby betonu, - zřízení pracovních a dilatačních spar, včetně potřebných úprav, výplně, vložek, opracování, očištění a ošetření, - bednění požadovaných konstr. (i ztracené) s úpravou dle požadované kvality povrchu betonu, včetně odbedňovacích a odskružovacích prostředků, - podpěrné konstr. (skruže) a lešení všech druhů pro bednění, uložení čerstvého betonu, výztuže a doplňkových konstr., vč. požadovaných otvorů, ochranných a bezpečnostních opatření a základů těchto konstrukcí a lešení, - vytvoření kotevních čel, kapes, nálitků, a sedel, - zřízení všech požadovaných otvorů, kapes, výklenků, prostupů, dutin, drážek a pod., vč. ztížení práce a úprav kolem nich, - úpravy pro osazení výztuže, doplňkových konstrukcí a vybavení, - úpravy povrchu pro položení požadované izolace, povlaků a nátěrů, případně vyspravení, - ztížení práce u kabelových a injektážních trubek a ostatních zařízení osazovaných do betonu, - konstrukce betonových kloubů, upevnění kotevních prvků a doplňkových konstrukcí, - nátěry zabraňující soudržnost betonu a bednění, - výplň, těsnění a tmelení spar a spojů, - opatření povrchů betonu izolací proti zemní vlhkosti v částech, kde přijdou do styku se zeminou nebo kamenivem, - případné zřízení spojovací vrstvy u základů, - úpravy pro osazení zařízení ochrany konstrukce proti vlivu bludných proudů
P | 19 | 45131A |  | PODKLADNÍ A VÝPLŇOVÉ VRSTVY Z PROSTÉHO BETONU C20/25 | M3 | 5.67 | 0 |  |  |  | 0 |  | 2022_OTSKP |  | 2
PP
VV |  |  |  | podél křídel dle D.2.1.4.1.3 příloha č 06 směr Most 12,805*1*1,1*0,1=1,409 [A] 12,885*1*1,1*0,1=1,417 [B] směr Chomutov 12,925*1*1,1*0,1=1,422 [C] 12,925*1*1,1*0,1=1,422 [D] Celkem: A+B+C+D=5,670 [E]
TS |  |  |  | - dodání čerstvého betonu (betonové směsi) požadované kvality, jeho uložení do požadovaného tvaru při jakékoliv hustotě výztuže, konzistenci čerstvého betonu a způsobu hutnění, ošetření a ochranu betonu, - zhotovení nepropustného, mrazuvzdorného betonu a betonu požadované trvanlivosti a vlastností, - užití potřebných přísad a technologií výroby betonu, - zřízení pracovních a dilatačních spar, včetně potřebných úprav, výplně, vložek, opracování, očištění a ošetření, - bednění požadovaných konstr. (i ztracené) s úpravou dle požadované kvality povrchu betonu, včetně odbedňovacích a odskružovacích prostředků, - podpěrné konstr. (skruže) a lešení všech druhů pro bednění, uložení čerstvého betonu, výztuže a doplňkových konstr., vč. požadovaných otvorů, ochranných a bezpečnostních opatření a základů těchto konstrukcí a lešení, - vytvoření kotevních čel, kapes, nálitků, a sedel, - zřízení všech požadovaných otvorů, kapes, výklenků, prostupů, dutin, drážek a pod., vč. ztížení práce a úprav kolem nich, - úpravy pro osazení výztuže, doplňkových konstrukcí a vybavení, - úpravy povrchu pro položení požadované izolace, povlaků a nátěrů, případně vyspravení, - ztížení práce u kabelových a injektážních trubek a ostatních zařízení osazovaných do betonu, - konstrukce betonových kloubů, upevnění kotevních prvků a doplňkových konstrukcí, - nátěry zabraňující soudržnost betonu a bednění, - výplň, těsnění a tmelení spar a spojů, - opatření povrchů betonu izolací proti zemní vlhkosti v částech, kde přijdou do styku se zeminou nebo kamenivem, - případné zřízení spojovací vrstvy u základů, - úpravy pro osazení zařízení ochrany konstrukce proti vlivu bludných proudů
P | 20 | 451324 |  | PODKL A VÝPLŇ VRSTVY ZE ŽELEZOBET DO C25/30 | M3 | 16.763 | 0 |  |  |  | 0 |  | 2022_OTSKP |  | 2
PP
VV |  |  |  | tvrdá ochrana izolace dle D.2.4.1.3 4,65*36,050*0,05*2=16,763 [A]
TS |  |  |  | - dodání čerstvého betonu (betonové směsi) požadované kvality, jeho uložení do požadovaného tvaru při jakékoliv hustotě výztuže, konzistenci čerstvého betonu a způsobu hutnění, ošetření a ochranu betonu, - zhotovení nepropustného, mrazuvzdorného betonu a betonu požadované trvanlivosti a vlastností, - užití potřebných přísad a technologií výroby betonu, - zřízení pracovních a dilatačních spar, včetně potřebných úprav, výplně, vložek, opracování, očištění a ošetření, - bednění požadovaných konstr. (i ztracené) s úpravou dle požadované kvality povrchu betonu, včetně odbedňovacích a odskružovacích prostředků, - podpěrné konstr. (skruže) a lešení všech druhů pro bednění, uložení čerstvého betonu, výztuže a doplňkových konstr., vč. požadovaných otvorů, ochranných a bezpečnostních opatření a základů těchto konstrukcí a lešení, - vytvoření kotevních čel, kapes, nálitků, a sedel, - zřízení všech požadovaných otvorů, kapes, výklenků, prostupů, dutin, drážek a pod., vč. ztížení práce a úprav kolem nich, - úpravy pro osazení výztuže, doplňkových konstrukcí a vybavení, - úpravy povrchu pro položení požadované izolace, povlaků a nátěrů, případně vyspravení, - ztížení práce u kabelových a injektážních trubek a ostatních zařízení osazovaných do betonu, - konstrukce betonových kloubů, upevnění kotevních prvků a doplňkových konstrukcí, - nátěry zabraňující soudržnost betonu a bednění, - výplň, těsnění a tmelení spar a spojů, - opatření povrchů betonu izolací proti zemní vlhkosti v částech, kde přijdou do styku se zeminou nebo kamenivem, - případné zřízení spojovací vrstvy u základů, - úpravy pro osazení zařízení ochrany konstrukce proti vlivu bludných proudů
P | 21 | 451366 |  | VÝZTUŽ PODKL VRSTEV Z KARI-SÍTÍ | T | 1.099 | 0 |  |  |  | 0 |  | 2022_OTSKP |  | 2
PP |  |  |  | Výztuž podkladního betonu pod dlažbou. KARI síť průměr 4mm oko 100x100 mm hmotnost 1,98 kg/m2
VV |  |  |  | tvrdá ochrana izolace dle D.2.4.1.3 příloha č. 10 KARI síť průměr 4mm oko 100x100 mm hmotnost 1,98 kg/m2 4,65*36,050*1,2*1,98/1000*2=0,797 [A] KARI síť průměr 6mm oko 100x100 mm hmotnost 4,44 kg/m2 podél křídel do podkladní vrstvy dlažby dle D.2.1.4.1.3 příloha č 06 56,7*1,2*4,44/1000=0,302 [B] Celkem: A+B=1,099 [C]
TS |  |  |  | položka zahrnuje: - dodání betonářské výztuže v požadované kvalitě, stříhání, řezání, ohýbání a spojování do všech požadovaných tvarů (vč. armakošů) a uložení s požadovaným zajištěním polohy a krytí výztuže betonem - veškeré svary nebo jiné spoje výztuže - pomocné konstrukce a práce pro osazení a upevnění výztuže - zednické výpomoci pro montáž betonářské výztuže - úpravy výztuže pro osazení doplňkových konstrukcí - ochranu výztuže do doby jejího zabetonování - veškerá opatření pro zajištění soudržnosti výztuže a betonu - vodivé propojení výztuže, které je součástí ochrany konstrukce proti vlivům bludných proudů, vyvedení do měřících skříní nebo míst pro měření bludných proudů - povrchovou antikorozní úpravu výztuže - separaci výztuže
P | 22 | 457325 |  | VYROVNÁVACÍ A SPÁDOVÝ ŽELEZOBETON C30/37 | M3 | 1.923 | 0 |  |  |  | 0 |  | 2022_OTSKP |  | 2
PP |  |  |  | nadbetonování úložných prahů pilířů a opěr v tl. min 50 mm
VV |  |  |  | pilíře 1,5*4,5*2*0,05=0,675 [A] opěry 1,2*5,2*4*0,05=1,248 [B] Celkem: A+B=1,923 [C]
TS |  |  |  | - dodání čerstvého betonu (betonové směsi) požadované kvality, jeho uložení do požadovaného tvaru při jakékoliv hustotě výztuže, konzistenci čerstvého betonu a způsobu hutnění, ošetření a ochranu betonu, - zhotovení nepropustného, mrazuvzdorného betonu a betonu požadované trvanlivosti a vlastností, - užití potřebných přísad a technologií výroby betonu, - zřízení pracovních a dilatačních spar, včetně potřebných úprav, výplně, vložek, opracování, očištění a ošetření, - bednění požadovaných konstr. (i ztracené) s úpravou dle požadované kvality povrchu betonu, včetně odbedňovacích a odskružovacích prostředků, - podpěrné konstr. (skruže) a lešení všech druhů pro bednění, uložení čerstvého betonu, výztuže a doplňkových konstr., vč. požadovaných otvorů, ochranných a bezpečnostních opatření a základů těchto konstrukcí a lešení, - vytvoření kotevních čel, kapes, nálitků, a sedel, - zřízení všech požadovaných otvorů, kapes, výklenků, prostupů, dutin, drážek a pod., vč. ztížení práce a úprav kolem nich, - úpravy pro osazení výztuže, doplňkových konstrukcí a vybavení, - úpravy povrchu pro položení požadované izolace, povlaků a nátěrů, případně vyspravení, - ztížení práce u kabelových a injektážních trubek a ostatních zařízení osazovaných do betonu, - konstrukce betonových kloubů, upevnění kotevních prvků a doplňkových konstrukcí, - nátěry zabraňující soudržnost betonu a bednění, - výplň, těsnění a tmelení spar a spojů, - opatření povrchů betonu izolací proti zemní vlhkosti v částech, kde přijdou do styku se zeminou nebo kamenivem, - případné zřízení spojovací vrstvy u základů, - úpravy pro osazení zařízení ochrany konstrukce proti vlivu bludných proudů
P | 23 | 45734 |  | VYROVNÁVACÍ A SPÁD BETON ZVLÁŠTNÍ (PLASTBETON) | M3 | 0.528 | 0 |  |  |  | 0 |  | 2022_OTSKP |  | 2
PP |  |  |  | Podlití repasovaných ložisek v min tl. 20 mm
VV |  |  |  | 0,7*0,5*0,03=0,011 [A] A*48=0,528 [B]
TS |  |  |  | položka zahrnuje: - dodání zvláštního betonu (plastbetonu) předepsané kvality a jeho rozprostření v předepsané tloušťce a v předepsaném tvaru
P | 24 | 457385 |  | VYROVNÁVACÍ A SPÁD ŽELEZOBETON DO C30/37 VČET VÝZTUŽE | M3 | 1.923 | 0 |  |  |  | 0 |  | 2022_OTSKP |  | 2
PP |  |  |  | nadbetonování úložných prahů pilířů a opěr v tl. min 50 mm včetně výztuže pomocí sítí drát průměr 6 mm oko 100x100 mm.
VV |  |  |  | pilíře 1,5*4,5*2*0,05=0,675 [A] opěry 1,2*5,2*4*0,05=1,248 [B] Celkem: A+B=1,923 [C]
TS |  |  |  | položka zahrnuje: - dodání čerstvého betonu (betonové směsi) požadované kvality, jeho uložení do požadovaného tvaru při jakékoliv hustotě výztuže, konzistenci čerstvého betonu a způsobu hutnění, ošetření a ochranu betonu, - zhotovení nepropustného, mrazuvzdorného betonu a betonu požadované trvanlivosti a vlastností, - užití potřebných přísad a technologií výroby betonu, - zřízení pracovních a dilatačních spar, včetně potřebných úprav, výplně, vložek, opracování, očištění a ošetření, - bednění požadovaných konstr. (i ztracené) s úpravou dle požadované kvality povrchu betonu, včetně odbedňovacích a odskružovacích prostředků, - podpěrné konstr. (skruže) a lešení všech druhů pro bednění, uložení čerstvého betonu, výztuže a doplňkových konstr., vč. požadovaných otvorů, ochranných a bezpečnostních opatření a základů těchto konstrukcí a lešení, - vytvoření kotevních čel, kapes, nálitků, a sedel, - zřízení všech požadovaných otvorů, kapes, výklenků, prostupů, dutin, drážek a pod., vč. ztížení práce a úprav kolem nich, - úpravy pro osazení výztuže, doplňkových konstrukcí a vybavení, - úpravy povrchu pro položení požadované izolace, povlaků a nátěrů, případně vyspravení, - ztížení práce u kabelových a injektážních trubek a ostatních zařízení osazovaných do betonu, - konstrukce betonových kloubů, upevnění kotevních prvků a doplňkových konstrukcí, - nátěry zabraňující soudržnost betonu a bednění, - výplň, těsnění a tmelení spar a spojů, - opatření povrchů betonu izolací proti zemní vlhkosti v částech, kde přijdou do styku se zeminou nebo kamenivem, - případné zřízení spojovací vrstvy u základů, - úpravy pro osazení zařízení ochrany konstrukce proti vlivu bludných proudů - dodání betonářské výztuže v požadované kvalitě, stříhání, řezání, ohýbání a spojování do všech požadovaných tvarů (vč. armakošů) a uložení s požadovaným zajištěním polohy a krytí výztuže betonem, - veškeré svary nebo jiné spoje výztuže, - pomocné konstrukce a práce pro osazení a upevnění výztuže, - zednické výpomoci pro montáž betonářské výztuže, - úpravy výztuže pro osazení doplňkových konstrukcí, - ochranu výztuže do doby jejího zabetonování, - úpravy výztuže pro zřízení železobetonových kloubů, kotevních prvků, závěsných ok a doplňkových konstrukcí, - veškerá opatření pro zajištění soudržnosti výztuže a betonu, - povrchovou antikorozní úpravu výztuže, - separaci výztuže
P | 25 | 465512 |  | DLAŽBY Z LOMOVÉHO KAMENE NA MC | M3 | 11.34 | 0 |  |  |  | 0 |  | 2022_OTSKP |  | 2
PP
VV |  |  |  | podél křídel dle D.2.1.4.1.3 příloha č 06 směr Most 12,805*1*1,1*0,2=2,817 [A] 12,885*1*1,1*0,2=2,835 [B] směr Chomutov 12,925*1*1,1*0,2=2,844 [C] 12,925*1*1,1*0,2=2,844 [D] Celkem: A+B+C+D=11,340 [E]
TS |  |  |  | položka zahrnuje: - nutné zemní práce (svahování, úpravu pláně a pod.) - zřízení spojovací vrstvy - zřízení lože dlažby z cementové malty předepsané kvality a předepsané tloušťky - dodávku a položení dlažby z lomového kamene do předepsaného tvaru - spárování, těsnění, tmelení a vyplnění spar MC případně s vyklínováním - úprava povrchu pro odvedení srážkové vody - nezahrnuje podklad pod dlažbu, vykazuje se samostatně položkami SD 45
SD |  | 6 |  | Úpravy povrchů, podlahy, výplně otvorů
P | 26 | 626113 |  | REPROFILACE PODHLEDŮ, SVISLÝCH PLOCH SANAČNÍ MALTOU JEDNOVRST TL 30MM | M2 | 657.6 | 0 |  |  |  | 0 |  | 2022_OTSKP |  | 2
PP
VV |  |  |  | dle D.2.1.4.1.3 příloha č. 09 Sanace TYP A NOSNÍKY 331=331,000 [A] ŘÍMSY (NOSNÍKY) 72,3=72,300 [B] OPĚRA O1 93,3=93,300 [C] OPĚRA O2 69,1=69,100 [D] PILÍŘE 83,9=83,900 [E] ZÁVER. ZÍDKA 8=8,000 [F] Celkem: A+B+C+D+E+F=657,600 [G]
TS |  |  |  | položka zahrnuje: dodávku veškerého materiálu potřebného pro předepsanou úpravu v předepsané kvalitě nutné vyspravení podkladu, případně zatření spar zdiva položení vrstvy v předepsané tloušťce potřebná lešení a podpěrné konstrukce
P | 27 | 626131 |  | REPROFIL PODHL, SVIS PLOCH SANAČ MALTOU TŘÍVRST TL DO 70MM | M2 | 305.9 | 0 |  |  |  | 0 |  | 2022_OTSKP |  | 2
PP
VV |  |  |  | dle D.2.1.4.1.3 příloha č. 09 Sanace TYP C NOSNÍKY 58,4=58,400 [A] ŘÍMSY (OPĚRY) 25,3=25,300 [B] ŘÍMSY (NOSNÍKY) 72,3=72,300 [C] OPĚRA O1 16,5=16,500 [D] OPĚRA O2 12,2=12,200 [E] PILÍŘE 14,8=14,800 [F] ZÁVER. ZÍDKA 1,5=1,500 [G] Sanace TYP E OPĚRA O1 42,1=42,100 [H] OPĚRA O2 41,4=41,400 [I] PILÍŘE 21,4=21,400 [J] Celkem: A+B+C+D+E+F+G+H+I+J=305,900 [K]
TS |  |  |  | položka zahrnuje: dodávku veškerého materiálu potřebného pro předepsanou úpravu v předepsané kvalitě nutné vyspravení podkladu, případně zatření spar zdiva položení vrstvy v předepsané tloušťce potřebná lešení a podpěrné konstrukce
P | 28 | 626134 | R | VÝZTUŽNÉ SÍTĚ KOMPOZITNÍ PRŮMĚR 3MM OKO 100x100MM | M2 | 104.9 | 0 |  |  |  | 0 |  | [bez vazby na CS] |  | 2
PP |  |  |  | Výztužné sítě pro zlepšení přídržnosti u sanace typ E
VV |  |  |  | plocha určena z přílohy D.2.1.4.1.3.09 Sanace TYP E OPĚRA O1 42,1=42,100 [H] OPĚRA O2 41,4=41,400 [I] PILÍŘE 21,4=21,400 [J] Celkem: H+I+J=104,900 [K]
TS |  |  |  | položka zahrnuje: dodávku veškerého materiálu potřebného pro předepsanou úpravu v předepsané kvalitě kotvení sítí k podkladu včetně kotevních prvků
P | 29 | 626212 |  | REPROFILACE VODOROVNÝCH PLOCH SHORA SANAČNÍ MALTOU JEDNOVRST TL 20MM | M2 | 168 | 0 |  |  |  | 0 |  | 2022_OTSKP |  | 2
PP
VV |  |  |  | dle D.2.1.4.1.3 příloha č. 09 Sanace TYP D 168,0=168,000 [A] Celkem: A=168,000 [B]
TS |  |  |  | položka zahrnuje: dodávku veškerého materiálu potřebného pro předepsanou úpravu v předepsané kvalitě nutné vyspravení podkladu, případně zatření spar zdiva položení vrstvy v předepsané tloušťce potřebná lešení a podpěrné konstrukce
P | 30 | 62631 |  | SPOJOVACÍ MŮSTEK MEZI STARÝM A NOVÝM BETONEM | M2 | 1109.1 | 0 |  |  |  | 0 |  | 2022_OTSKP |  | 2
PP
VV |  |  |  | dle D.2.1.4.1.3 příloha č. 09 TYP A 727,7=727,700 [A] TYP C 213,4=213,400 [B] TYP D 168=168,000 [C] Celkem: A+B+C=1 109,100 [D]
TS |  |  |  | položka zahrnuje: dodávku veškerého materiálu potřebného pro předepsanou úpravu v předepsané kvalitě nutné vyspravení podkladu, případně zatření spar zdiva položení vrstvy v předepsané tloušťce potřebná lešení a podpěrné konstrukce
P | 31 | 62641 |  | SJEDNOCUJÍCÍ STĚRKA JEMNOU MALTOU TL CCA 2MM | M2 | 941.1 | 0 |  |  |  | 0 |  | 2022_OTSKP |  | 2
PP
VV |  |  |  | dle D.2.1.4.1.3 příloha č. 09 TYP A 727,7=727,700 [A] TYP C 213,4=213,400 [B] Celkem: A+B=941,100 [C]
TS |  |  |  | položka zahrnuje: dodávku veškerého materiálu potřebného pro předepsanou úpravu v předepsané kvalitě nutné vyspravení podkladu, případně zatření spar zdiva položení vrstvy v předepsané tloušťce potřebná lešení a podpěrné konstrukce
P | 32 | 62652 |  | OCHRANA VÝZTUŽE PŘI NEDOSTATEČNÉM KRYTÍ | M2 | 213.4 | 0 |  |  |  | 0 |  | 2022_OTSKP |  | 2
PP |  |  |  | včetně očištění na SA 2 1/2
VV |  |  |  | dle D.2.1.4.1.3 příloha č. 09 TYP C 213,4=213,400 [A]
TS |  |  |  | položka zahrnuje: dodávku veškerého materiálu potřebného pro předepsanou úpravu v předepsané kvalitě položení vrstvy v předepsané tloušťce potřebná lešení a podpěrné konstrukce
P | 33 | R62641 | R | CEMENTOAKRYLOVÉ MEMBRÁNA TL. 2 mm NANESENÁ VÁLEČKEM | M2 | 865.2 | 0 |  |  |  | 0 |  | [bez vazby na CS] |  | 2
PP
VV |  |  |  | dle D.2.1.4.1.3 příloha č. 09 TYP B 865,2=865,200 [A]
TS |  |  |  | položka zahrnuje: dodávku veškerého materiálu potřebného pro předepsanou úpravu v předepsané kvalitě nutné vyspravení podkladu, případně zatření spar zdiva položení vrstvy v předepsané tloušťce potřebná lešení a podpěrné konstrukce
SD |  | 7 |  | Přidružená stavební výroba
P | 34 | 7111111 | R | IZOLACE BĚŽNÝCH KONSTRUKCÍ ADHEZNÍ NÁTĚR NA BÁZI NÍZKOVISKÓZNÍCH PRYSKYŘIC | M2 | 400.92 | 0 |  |  |  | 0 |  | [bez vazby na CS] |  | 2
PP |  |  |  | ALP
VV |  |  |  | dle D.2.1.4.1.3 příloha č. 10 NK S1 a S2 10,4*36,050=374,920 [A] závěrná zeď S3 1*13*2=26,000 [B] Celkem: A+B=400,920 [C]
TS |  |  |  | položka zahrnuje: - dodání předepsaného izolačního materiálu - očištění a ošetření podkladu, zadávací dokumentace může zahrnout i případné vyspravení - zřízení izolace jako kompletního povlaku, případně komplet. soustavy nebo systému podle příslušného technolog. předpisu - zřízení izolace i jednotlivých vrstev po etapách, včetně pracovních spár a spojů - úprava u okrajů, rohů, hran, dilatačních i pracovních spojů, kotev, obrubníků, dilatačních zařízení, odvodnění, otvorů, neizolovaných míst a pod. - zajištění odvodnění povrchu izolace, včetně odvodnění nejnižších míst, pokud dokumentace pro zadání stavby nestanoví jinak - ochrana izolace do doby zřízení definitivní ochranné vrstvy nebo konstrukce - úprava, očištění a ošetření prostoru kolem izolace - provedení požadovaných zkoušek - nezahrnuje ochranné vrstvy, např. geotextilii
P | 35 | 711137 |  | IZOLACE BĚŽN KONSTR PROTI VOL STÉK VODĚ Z PE FÓLIÍ | M2 | 374.92 | 0 |  |  |  | 0 |  | 2022_OTSKP |  | 2
PP
VV |  |  |  | separační folie dle D.2.1.4.1.3 příloha č. 10 NK S1 a S2 10,4*36,050=374,920 [A] Celkem: A=374,920 [B]
TS |  |  |  | položka zahrnuje: - dodání předepsaného izolačního materiálu - očištění a ošetření podkladu, zadávací dokumentace může zahrnout i případné vyspravení - zřízení izolace jako kompletního povlaku, případně komplet. soustavy nebo systému podle příslušného technolog. předpisu - zřízení izolace i jednotlivých vrstev po etapách, včetně pracovních spár a spojů - úprava u okrajů, rohů, hran, dilatačních i pracovních spojů, kotev, obrubníků, dilatačních zařízení, odvodnění, otvorů, neizolovaných míst a pod. - zajištění odvodnění povrchu izolace, včetně odvodnění nejnižších míst, pokud dokumentace pro zadání stavby nestanoví jinak - ochrana izolace do doby zřízení definitivní ochranné vrstvy nebo konstrukce - úprava, očištění a ošetření prostoru kolem izolace - provedení požadovaných zkoušek - nezahrnuje ochranné vrstvy, např. geotextilii
P | 36 | 711412 |  | IZOLACE MOSTOVEK CELOPLOŠNÁ ASFALTOVÝMI PÁSY | M2 | 400.92 | 0 |  |  |  | 0 |  | 2022_OTSKP |  | 2
PP |  |  |  | včetně kotvící lišty
VV |  |  |  | dle D.2.1.4.1.3 příloha č. 10 NK S1 a S2 10,4*36,050=374,920 [A] závěrná zeď S3 1*13*2=26,000 [B] Celkem: A+B=400,920 [C]
TS |  |  |  | položka zahrnuje: - dodání předepsaného izolačního materiálu - očištění a ošetření podkladu, zadávací dokumentace může zahrnout i případné vyspravení - zřízení izolace jako kompletního povlaku, případně komplet. soustavy nebo systému podle příslušného technolog. předpisu - zřízení izolace i jednotlivých vrstev po etapách, včetně pracovních spár a spojů - úprava u okrajů, rohů, hran, dilatačních i pracovních spojů, kotev, obrubníků, dilatačních zařízení, odvodnění, otvorů, neizolovaných míst a pod. - zajištění odvodnění povrchu izolace, včetně odvodnění nejnižších míst, pokud dokumentace pro zadání stavby nestanoví jinak - ochrana izolace do doby zřízení definitivní ochranné vrstvy nebo konstrukce - úprava, očištění a ošetření prostoru kolem izolace - provedení požadovaných zkoušek - nezahrnuje ochranné vrstvy, např. litý asfalt, asfaltový beton v této položce se vykáže i izolace rámových konstrukcí (mosty, propusty, kolektory)
P | 37 | 711509 |  | OCHRANA IZOLACE NA POVRCHU TEXTILIÍ | M2 | 317.24 | 0 |  |  |  | 0 |  | 2022_OTSKP |  | 2
PP
VV |  |  |  | dle D.2.1.4.1.3 příloha č. 10 NK S1 -300 g /m2 8*36,050=288,400 [A] římsy S2 - 1200g/m2 0,4*36,050*2=28,840 [B] Celkem: A+B=317,240 [C]
TS |  |  |  | položka zahrnuje: - dodání předepsaného ochranného materiálu - zřízení ochrany izolace
P | 38 | 71311 |  | IZOLACE TEPELNÁ BĚŽNÝCH KONSTRUKCÍ PEVNÁ | M2 | 26 | 0 |  |  |  | 0 |  | 2022_OTSKP |  | 2
PP
VV |  |  |  | dle D.2.1.4.1.3 příloha č. 10 ochrana izolace desky XPS tl- 50 mm závěrná zeď S3 1*13*2=26,000 [B]
TS |  |  |  | položka zahrnuje: - dodání a uložení předepsaného izolačního materiálu předepsaným způsobem včetně vnitrostaveništní a mimostaveništní dopravy - veškerý upevňovací a pomocný materiál - předepsané přesahy (nezapočítávají se do výměry)
P | 39 | 78382 |  | NÁTĚRY BETON KONSTR TYP S2 (OS-B) | M2 | 1806.3 | 0 |  |  |  | 0 |  | 2022_OTSKP |  | 2
PP
VV |  |  |  | dle D.2.1.4.1.3 příloha č. 09 2142,3-336=1 806,300 [A]
TS |  |  |  | - položka zahrnuje kompletní povlaky (i různobarevné), včetně úpravy podkladu (odmaštění, odstranění starých nátěrů a nečistot) a jeho vyspravení, provedení nátěru předepsaným postupem a splnění všech požadavků daných technologickým předpisem.
SD |  | 8 |  | Potrubí
P | 40 | 87913 |  | POTRUBÍ ODPADNÍ MOSTNÍCH OBJEKTŮ Z PLAST TRUB DN DO 150 MM | M | 26 | 0 |  |  |  | 0 |  | 2022_OTSKP |  | 2
PP |  |  |  | Svislé svody u podpěr trouba HDPE
VV |  |  |  | dle D.2.1.4.1.3 příloha č.12 6,5*4=26,000 [A]
TS |  |  |  | - výrobní dokumentaci (včetně technologického předpisu) - dodání veškerého instalačního a pomocného materiálu (trouby, trubky, armatury, tvarové kusy, spojovací a těsnící materiál a pod.), podpěrných, závěsných, upevňovacích prvků, včetně potřebných úprav - zednické výpomoci, jako je vysekávání kapes a rýh, jejich vyplnění a začištění - úprava podkladu a osazení podpěr, osazení a očištění podkladu a podpěr - zřízení plně funkční instalace, kompletní soustavy, podle příslušného technologického předpisu - zřízení instalace i jednotlivých částí po etapách, včetně pracovních spar a spojů - úprava a příprava prostupů, okolí podpěr, zaústění a napojení a upevnění odpadních výustek - ochrana potrubí nátěrem, včetně úpravy povrchu, případně izolací - úprava, očištění a ošetření prostoru kolem instalace - provedení požadovaných zkoušek vodotěsnosti
SD |  | 9 |  | Ostatní konstrukce a práce
P | 41 | 9112A2R | R | ZÁBRADLÍ MOSTNÍ S VODOR MADLY - MONTÁŽ S PŘESUNEM (BEZ DODÁVKY) | M | 123.97 | 0 |  |  |  | 0 |  | [bez vazby na CS] |  | 2
PP |  |  |  | oprava PKO a lokální opravy nebo výměny poškozených částí madel
VV |  |  |  | dle D.2.1.4.1.3 příloha č. 7 61,985*2=123,970 [A]
TS |  |  |  | položka zahrnuje: - dopravu demontovaného zařízení z dočasné skládky - jeho montáž a osazení na určeném místě včetně všech nutných konstrukcí a prací - nutnou opravu poškozených částí, opravu nátěrů - případnou náhradu zničených částí nezahrnuje kompletní novou PKO
P | 42 | 914A21 |  | EV ČÍSLO MOSTU OCEL S FÓLIÍ TŘ.1 DODÁVKA A MONTÁŽ | KUS | 2 | 0 |  |  |  | 0 |  | 2022_OTSKP |  | 2
PP
VV |  |  |  | letopočet opravy 2=2,000 [A]
TS |  |  |  | položka zahrnuje: - dodávku a montáž značek v požadovaném provedení
P | 43 | 93152 |  | MOSTNÍ ZÁVĚRY POVRCHOVÉ POSUN DO 100MM | M | 31.05 | 0 |  |  |  | 0 |  | 2022_OTSKP |  | 2
PP |  |  |  | včetně vypracování VTD
VV |  |  |  | dle přílohy D.2.1.4.1.3 příloha 11 31,05=31,050 [A]
TS |  |  |  | - výrobní dokumentace (vč. technologického předpisu) - dodání kompletního dil. zařízení vč. všech přepravních a montážních úprav a zařízení - řezání a sváření na staveništi a eventuelní nutnou opravu nátěrů po těchto úkonech - bednění a dodatečné zabetonování dilatačního zařízení - pro kovové součásti je nutné užít ustanovení pro TMCH.94 - dodání spojovacího, kotevního a těsnícího materiálu - úprava a příprava prostoru, včetně kotevních prvků, jejich ošetření a očištění - zřízení kompletního mostního závěru podle příslušného technolog. předpisu, včetně předepsaného nastavení - zřízení mostního závěru po etapách, včetně pracovních spar a spojů - úprava most. závěru ve styku s ostatními konstrukcemi a zařízeními (u obrubníků a podél vozovek, na chodnících, na římsách, napojení izolací a pod.) - ochrana mostního závěru proti bludným proudům a vývody pro jejich měření - ochrana mostního závěru do doby provedení definitivního stavu, veškeré provizorní úpravy a opatření - konečné úpravy most. závěru jako povrchové povlaky, zálivky, které nejsou součástí jiných konstrukcí, vyčištění, osaz. krytek šroubů, tmelení, těsnění, výplň spar a pod. - úprava, očištění a ošetření prostoru kolem mostního závěru - opatření mostního závěru znakem výrobce a typovým číslem - provedení odborné prohlídky, je-li požadována
P | 44 | 936502 |  | DROBNÉ DOPLŇK KONSTR KOVOVÉ POZINK | KG | 132 | 0 |  |  |  | 0 |  | 2022_OTSKP |  | 2
PP
VV |  |  |  | prvky pro dilatační závěry dle D.2.1.4.1.3 příloha č.11 ZAVLA.OVA VYZTU. PRUTY O14 DELKA 2,0 m 116,20=116,200 [A] PLECHY PRO PŘEKRYTÍ ŘÍMS TL. 2 mm 6ks 15,80=15,800 [B] Celkem: A+B=132,000 [C]
TS |  |  |  | položka zahrnuje: - dílenská dokumentace, včetně technologického předpisu spojování - dodání materiálu v požadované kvalitě a výroba konstrukce i dílenská (včetně pomůcek, přípravků a prostředků pro výrobu) bez ohledu na náročnost a její hmotnost, dílenská montáž - dodání spojovacího materiálu - zřízení montážních a dilatačních spojů, spar, včetně potřebných úprav, vložek, opracování, očištění a ošetření - podpěr. konstr. a lešení všech druhů pro montáž konstrukcí i doplňkových, včetně požadovaných otvorů, ochranných a bezpečnostních opatření a základů pro tyto konstrukce a lešení - jakákoliv doprava a manipulace dílců a montážních sestav, včetně dopravy konstrukce z výrobny na stavbu - montáž konstrukce na staveništi, včetně montážních prostředků a pomůcek a zednických výpomocí - výplň, těsnění a tmelení spar a spojů - čištění konstrukce a odstranění všech vrubů (vrypy, otlačeniny a pod.) - všechny druhy ocelového kotvení - dílenskou přejímku a montážní prohlídku, včetně požadovaných dokladů - zřízení kotevních otvorů nebo jam, nejsou-li částí jiné konstrukce, jejich úpravy, očištění a ošetření - osazení kotvení nebo přímo částí konstrukce do podpůrné konstrukce nebo do zeminy - výplň kotevních otvorů (příp. podlití patních desek) maltou, betonem nebo jinou speciální hmotou, vyplnění jam zeminou - předepsanou protikorozní ochranu a nátěry konstrukcí - osazení měřících zařízení a úpravy pro ně - ochranná opatření před účinky bludných proudů
P | 45 | 938255 |  | ÚPRAVA BET POVRCHU OTRYSKÁNÍM OCELOVÝMI KULIČKAMI | M2 | 336 | 0 |  |  |  | 0 |  | 2022_OTSKP |  | 2
PP
VV |  |  |  | dle D.2.1.4.1.3 příloha č. 09 TYP D 336,0=336,000 [A] Celkem: A=336,000 [B]
TS |  |  |  | položka zahrnuje úpravu povrchu předepsaným způsobem včetně odklizení vzniklého odpadu
P | 46 | 938544 |  | OČIŠTĚNÍ BETON KONSTR OTRYSKÁNÍM TLAK VODOU PŘES 1000 BARŮ | M2 | 2142.3 | 0 |  |  |  | 0 |  | 2022_OTSKP |  | 2
PP |  |  |  | 600-1200 bar
VV |  |  |  | Otryskání NOSNÍKY 1254,6=1 254,600 [A] ŘÍMSY (OPĚRY) 25,3=25,300 [B] ŘÍMSY (NOSNÍKY) 144,6=144,600 [C] OPĚRA O1 151,9=151,900 [D] OPĚRA O2 122,7=122,700 [E] PILÍŘE 97,7=97,700 [F] NOSNÁ K-CE 336,0=336,000 [G] ZÁVER. ZÍDKA 9,5=9,500 [H] Celkem: A+B+C+D+E+F+G+H=2 142,300 [I]
TS |  |  |  | položka zahrnuje očištění předepsaným způsobem včetně odklizení vzniklého odpadu
P | 47 | 94390 |  | PROSTOROVÉ PRACOVNÍ LEŠENÍ PŘES 3 KPA | M3OP | 432.6 | 0 |  |  |  | 0 |  | 2022_OTSKP |  | 2
PP
VV |  |  |  | 36,05*12=432,600 [A]
TS |  |  |  | Položka zahrnuje dovoz, montáž, údržbu, opotřebení (nájemné), demontáž, konzervaci, odvoz.
P | 48 | 94817 |  | DOČASNÉ KONSTRUKCE Z OCEL NOSNÍKŮ VČET ODSTRAN | T | 40 | 0 |  |  |  | 0 |  | 2022_OTSKP |  | 2
PP |  |  |  | Konstrukce PIŽMO pro podepření a zdvih konců nosníků. Váha skruže u jedné podpery uvažována pod jednou kolejí uvažována 5t
VV |  |  |  | 8*5=40,000 [A]
TS |  |  |  | Položka zahrnuje dovoz, montáž, údržbu, opotřebení (nájemné), demontáž, konzervaci, odvoz. V ceně je zahrnuta i úprava a zepvnění podloží betonovými panely
P | 49 | 96616A |  | BOURÁNÍ KONSTRUKCÍ ZE ŽELEZOBETONU - BEZ DOPRAVY | M3 | 22.825 | 0 |  |  |  | 0 |  | 2022_OTSKP |  | 2
PP
VV |  |  |  | bourání dle D.2.4.1.3 příloha č. 03, 04 a 05 tvrdá ochrana stávající 0,25*36,050*2=18,025 [A] závěrná zeď 0,2*12*2=4,800 [B] Celkem: A+B=22,825 [C]
TS |  |  |  | položka zahrnuje: - rozbourání konstrukce bez ohledu na použitou technologii - veškeré pomocné konstrukce (lešení a pod.) - veškerou manipulaci s vybouranou sutí a hmotami, kromě vodorovné dopravy, včetně uložení na skládku. Nezahrnuje poplatek za skládku, který se vykazuje v položce 0141** (s výjimkou malého množství bouraného materiálu, kde je možné poplatek zahrnout do jednotkové ceny bourání – tento fakt musí být uveden v doplňujícím textu k položce) - veškeré další práce plynoucí z technologického předpisu a z platných předpisů
P | 50 | 967864 |  | VYBOURÁNÍ MOST LOŽISEK Z OCELI (OCELOLITINY) | KUS | 48 | 0 |  |  |  | 0 |  | 2022_OTSKP |  | 2
PP |  |  |  | Vybourání stávajících ocelolitinových ložisek
VV |  |  |  | 48ks=48,000 [A]
TS |  |  |  | - položka zahrnuje veškerou manipulaci s vybouranou sutí a hmotami včetně uložení na skládku. Nezahrnuje poplatek za skládku, který se vykazuje v položce 0141** (s výjimkou malého množství bouraného materiálu, kde je možné poplatek zahrnout do jednotkové ceny bourání – tento fakt musí být uveden v doplňujícím textu k položce) - položka zahrnuje veškeré další práce plynoucí z technologického předpisu a z platných předpisů
P | 51 | 97817 |  | ODSTRANĚNÍ MOSTNÍ IZOLACE | M2 | 376.98 | 0 |  |  |  | 0 |  | 2022_OTSKP |  | 2
PP |  |  |  | včetně likvidace(poplatek) a odvozu na skládku
VV |  |  |  | odstranění stávající izolace 36,6*10,3=376,980 [A]
TS |  |  |  | - položka zahrnuje veškerou manipulaci s vybouranou sutí a hmotami včetně uložení na skládku. Nezahrnuje poplatek za skládku, který se vykazuje v položce 0141** (s výjimkou malého množství bouraného materiálu, kde je možné poplatek zahrnout do jednotkové ceny bourání – tento fakt musí být uveden v doplňujícím textu k položce) - položka zahrnuje veškeré další práce plynoucí z technologického předpisu a z platných předpisů
P | 52 | R936501 | R | DROBNÉ DOPLŇK KONSTR KOVOVÉ NEREZ | M | 38.4 | 0 |  |  |  | 0 |  | [bez vazby na CS] |  | 2
PP |  |  |  | nutno vypracovat VTD dle zaměření
VV |  |  |  | dle D.2.1.4.1.3 příloha č.12 žlab odvodňující včetně kotevních plechů a spojovacího materiálu a kotvení a 4 kusů kotlíků (3,1+10+5+13+5+2,3)=38,400 [A]
TS |  |  |  | položka zahrnuje: - dílenská dokumentace, včetně technologického předpisu spojování - dodání materiálu v požadované kvalitě a výroba konstrukce i dílenská (včetně pomůcek, přípravků a prostředků pro výrobu) bez ohledu na náročnost a její hmotnost, dílenská montáž - dodání spojovacího materiálu - zřízení montážních a dilatačních spojů, spar, včetně potřebných úprav, vložek, opracování, očištění a ošetření - podpěr. konstr. a lešení všech druhů pro montáž konstrukcí i doplňkových, včetně požadovaných otvorů, ochranných a bezpečnostních opatření a základů pro tyto konstrukce a lešení - jakákoliv doprava a manipulace dílců a montážních sestav, včetně dopravy konstrukce z výrobny na stavbu - montáž konstrukce na staveništi, včetně montážních prostředků a pomůcek a zednických výpomocí - výplň, těsnění a tmelení spar a spojů - čištění konstrukce a odstranění všech vrubů (vrypy, otlačeniny a pod.) - všechny druhy ocelového kotvení - dílenskou přejímku a montážní prohlídku, včetně požadovaných dokladů - zřízení kotevních otvorů nebo jam, nejsou-li částí jiné konstrukce, jejich úpravy, očištění a ošetření - osazení kotvení nebo přímo částí konstrukce do podpůrné konstrukce nebo do zeminy - výplň kotevních otvorů (příp. podlití patních desek) maltou, betonem nebo jinou speciální hmotou, vyplnění jam zeminou - předepsanou protikorozní ochranu a nátěry konstrukcí - osazení měřících zařízení a úpravy pro ně - ochranná opatření před účinky bludných proudů
P | 53 | R93854 | R | OČIŠTĚNÍ BETON KONSTR MECHANICKY | M2 | 213.4 | 0 |  |  |  | 0 |  | [bez vazby na CS] |  | 2
PP |  |  |  | OČIŠTĚNÍ BETON KONSTR MECHANICKY
VV |  |  |  | Sanace TYP C NOSNÍKY 58,4=58,400 [A] ŘÍMSY (OPĚRY) 25,3=25,300 [B] ŘÍMSY (NOSNÍKY) 72,3=72,300 [C] OPĚRA O1 22,8=22,800 [D] OPĚRA O2 18,4=18,400 [E] PILÍŘE 14,7=14,700 [F] ZÁVER. ZÍDKA 1,5=1,500 [G] Celkem: A+B+C+D+E+F+G=213,400 [H]
TS |  |  |  | položka zahrnuje očištění předepsaným způsobem včetně odklizení vzniklého odpadu

## SO 14-04
SŽDC05 |  |  |  | Soupis prací objektu | [10 empty] | 3
6
S | Stavba: | 5423520019 |  | Rekonstrukce trati v úseku Kyjice – Chomutov | [6 empty] | D.2.1.4 |  | Aspe | 0,00 | 2
O | Objekt: | D.2.1.4 |  | Mosty, propustky, zdi | [9 empty] | 15,00 | 2
Typ | Poř. číslo | Kód položky | Varianta | Název položky | MJ | Množství | Jednotková hmotnost | Celková hmotnost |  |  | Jednotková cena |  | Cenové soustavy | 21,00 | 2
Dodávka
[9 empty] | Jednotková | Celkem | Jednotková | Celkem |  |  |  | Počet položek s nulovou cenou
O1 |  | SO 14-04 |  | Podchod v km 59,647 (Jirkov)
SD |  | 0 |  | Všeobecné konstrukce a práce
P | 1 | R015140 | 906 | NEOCEŇOVAT - POPLATKY ZA LIKVIDACŮ ODPADŮ NEKONTAMINOVANÝCH - 17 01 01 BETON Z DEMOLIC OBJEKTŮ, ZÁKLADŮ TV - VČETNĚ DOPRAVY | T | 916.68 | 0 |  |  |  | 0 |  | ODP+d |  | 2
PP |  |  |  | EVIDENČNÍ POLOŽKA. Neoceňovat v objektu SO/PS, položka se oceňuje pouze v objektu SO 90-90.
VV |  |  |  | z bourání stávajícího podchodu ŽB (139,704+2,955)*2,5=356,648 [A] PB 243,492*2,3=560,032 [B] Celkem: A+B=916,680 [C]
TS |  |  |  | 1. Položka obsahuje: • veškeré poplatky provozovateli skládky, recyklační linky nebo jiného zařízení na zpracování nebo likvidaci odpadů související s převzetím, uložením, zpracováním nebo likvidací odpadu, • náklady spojené s dopravou odpadu z místa stavby na místo převzetí provozovatelem skládky, recyklační linky nebo jiného zařízení na zpracování nebo likvidaci odpadů, • náklady spojené s vyložením a manipulací s materiálem v místě skládky. 3. Způsob měření: • [měrná jednotka – nejčastěji Tuna] určující množství odpadu vytříděného v souladu se zákonem č. 541/2020 Sb., o odpadech, v platném znění
P | 2 | 029412 |  | OSTATNÍ POŽADAVKY - VYPRACOVÁNÍ MOSTNÍHO LISTU | KUS | 1 | 0 |  |  |  | 0 |  | 2022_OTSKP |  | 2
PP
VV
TS |  |  |  | zahrnuje veškeré náklady spojené s objednatelem požadovanými pracemi
P | 3 | 02953 |  | OSTATNÍ POŽADAVKY - HLAVNÍ MOSTNÍ PROHLÍDKA | KUS | 1 | 0 |  |  |  | 0 |  | 2022_OTSKP |  | 2
PP
VV
TS |  |  |  | položka zahrnuje : - úkony dle ČSN 73 6221 - provedení hlavní mostní prohlídky oprávněnou fyzickou nebo právnickou osobou - vyhotovení záznamu (protokolu), který jednoznačně definuje stav mostu
P | 4 | R015111 | 901 | NEOCEŇOVAT - POPLATKY ZA LIKVIDACŮ ODPADŮ NEKONTAMINOVANÝCH - 17 05 04 VYTĚŽENÉ ZEMINY A HORNINY - I. TŘÍDA TĚŽITELNOSTI - VČETNĚ DOPRAVY splnujici povrch terénu | T | 3266.97 | 0 |  |  |  | 0 |  | ODP+d |  | 2
PP |  |  |  | EVIDENČNÍ POLOŽKA. Neoceňovat v objektu SO/PS, položka se oceňuje pouze v objektu SO 90-90.
VV |  |  |  | vč. poplatku státu v aktuální výši dle zákona 185/2001; poplatky za odstaňování odpadů skládkováním (§45 zákona 185/2001Sb.) uvažován v aktuální výši + rekultivacční rezerva v aktuální výši = dle znění zákonné úpravy k 10/2020) Tabulka č.1 Kubatura výkopů určená k odvozu na skládku (70%) z odkopu pro nový most 2333,55*2,0*0,7=3 266,970 [A]
TS |  |  |  | 1. Položka obsahuje: • veškeré poplatky provozovateli skládky, recyklační linky nebo jiného zařízení na zpracování nebo likvidaci odpadů související s převzetím, uložením, zpracováním nebo likvidací odpadu, • náklady spojené s dopravou odpadu z místa stavby na místo převzetí provozovatelem skládky, recyklační linky nebo jiného zařízení na zpracování nebo likvidaci odpadů, • náklady spojené s vyložením a manipulací s materiálem v místě skládky. 3. Způsob měření: • [měrná jednotka – nejčastěji Tuna] určující množství odpadu vytříděného v souladu se zákonem č. 541/2020 Sb., o odpadech, v platném znění
P | 5 | R015754 | 968 | NEOCEŇOVAT - LIKVIDACE ODPADŮ NEKONTAMINOVANÝCH - 17 05 04 VYTĚŽENÉ ZEMINY A HORNINY NESPLŇUJÍCÍ HODNOTY PRO POUŽITÍ NA POVRCHU TERÉNU, včetně dopravy | T | 1400.13 | 0 |  |  |  | 0 |  | ODP+d |  | 2
PP |  |  |  | EVIDENČNÍ POLOŽKA. Neoceňovat v objektu SO/PS, položka se oceňuje pouze v objektu SO 90-90.
VV |  |  |  | vč. poplatku státu v aktuální výši dle zákona 185/2001; poplatky za odstaňování odpadů skládkováním (§45 zákona 185/2001Sb.) uvažován v aktuální výši + rekultivacční rezerva v aktuální výši = dle znění zákonné úpravy k 10/2020) Tabulka č.1 Kubatura výkopů určená k odvozu na skládku (30%) z odkopu pro nový most 2333,55*2,0*0,3=1 400,130 [A]
TS |  |  |  | 1. Položka obsahuje: • veškeré poplatky provozovateli skládky, recyklační linky nebo jiného zařízení na zpracování nebo likvidaci odpadů související s převzetím, uložením, zpracováním nebo likvidací odpadu, • náklady spojené s dopravou odpadu z místa stavby na místo převzetí provozovatelem skládky, recyklační linky nebo jiného zařízení na zpracování nebo likvidaci odpadů, • náklady spojené s vyložením a manipulací s materiálem v místě skládky. 3. Způsob měření: • [měrná jednotka – nejčastěji Tuna] určující množství odpadu vytříděného v souladu se zákonem č. 541/2020 Sb., o odpadech, v platném znění
SD |  | 1 |  | Zemní práce
P | 6 | 11120 |  | ODSTRANĚNÍ KŘOVIN | M2 | 40 | 0 |  |  |  | 0 |  | 2022_OTSKP |  | 2
PP |  |  |  | Odstranění křovin ze svahů tělesa
VV |  |  |  | odstranění keřů 40=40,000 [A]
TS |  |  |  | odstranění křovin a stromů do průměru 100 mm doprava dřevin bez ohledu na vzdálenost spálení na hromadách nebo štěpkování
P | 7 | 121101 |  | SEJMUTÍ ORNICE NEBO LESNÍ PŮDY S ODVOZEM DO 1KM | M3 | 87.615 | 0 |  |  |  | 0 |  | 2022_OTSKP |  | 2
PP
VV |  |  |  | u chodníků zprava 10,42*30*0,15=46,890 [A] zleva 9,05*30*0,15=40,725 [B] Celkem: A+B=87,615 [C] ponecháno na místě do 1km ke zpětnému použití, přebytečný materiál bude odvezen na místo určené investore
TS |  |  |  | položka zahrnuje sejmutí ornice bez ohledu na tloušťku vrstvy a její vodorovnou dopravu nezahrnuje uložení na trvalou skládku
P | 8 | 13173A |  | HLOUBENÍ JAM ZAPAŽ I NEPAŽ TŘ. I - BEZ DOPRAVY | M3 | 2333.555 | 0 |  |  |  | 0 |  | 2022_OTSKP |  | 2
PP
VV |  |  |  | odkop pro základy a novou NK podélný řez plocha a šířka 51*25,225=1 286,475 [A] odkop pro chodníky zprava 24,4*30=732,000 [B] zleva 24,0*30=720,000 [C] odpočet stávající podchod 19,1*21,200*-1=- 404,920 [D] Celkem: A+B+C+D=2 333,555 [E]
TS |  |  |  | položka zahrnuje: - svislá doprava, přemístění, přeložení, manipulace s výkopkem - kompletní provedení vykopávky nezapažené i zapažené - ošetření výkopiště po celou dobu práce v něm vč. klimatických opatření - ztížení vykopávek v blízkosti podzemního vedení, konstrukcí a objektů vč. jejich dočasného zajištění - ztížení pod vodou, v okolí výbušnin, ve stísněných prostorech a pod. - příplatek za lepivost - těžení po vrstvách, pásech a po jiných nutných částech (figurách) - čerpání vody vč. čerpacích jímek, potrubí a pohotovostní čerpací soupravy (viz ustanovení k pol. 1151,2) - potřebné snížení hladiny podzemní vody - těžení a rozpojování jednotlivých balvanů - vytahování a nošení výkopku - svahování a přesvah. svahů do konečného tvaru, výměna hornin v podloží a v pláni znehodnocené klimatickými vlivy - ruční vykopávky, odstranění kořenů a napadávek - pažení, vzepření a rozepření vč. přepažování (vyjma štětových stěn) - úpravu, ochranu a očištění dna, základové spáry, stěn a svahů - odvedení nebo obvedení vody v okolí výkopiště a ve výkopišti - třídění výkopku - veškeré pomocné konstrukce umožňující provedení vykopávky (příjezdy, sjezdy, nájezdy, lešení, podpěr. konstr., přemostění, zpevněné plochy, zakrytí a pod.) - nezahrnuje uložení zeminy (na skládku, do násypu) ani poplatky za skládku, vykazují se v položce č.0141**
P | 9 | 17120 |  | ULOŽENÍ SYPANINY DO NÁSYPŮ A NA SKLÁDKY BEZ ZHUTNĚNÍ | M3 | 2049.721 | 0 |  |  |  | 0 |  | 2022_OTSKP |  | 2
PP
VV |  |  |  | 2004,043=2 004,043 [A] 1,2*1,0*38,065=45,678 [B] Celkem: A+B=2 049,721 [C]
TS |  |  |  | položka zahrnuje: - kompletní provedení zemní konstrukce do předepsaného tvaru - ošetření úložiště po celou dobu práce v něm vč. klimatických opatření - ztížení v okolí vedení, konstrukcí a objektů a jejich dočasné zajištění - ztížení provádění ve ztížených podmínkách a stísněných prostorech - ztížené ukládání sypaniny pod vodu - ukládání po vrstvách a po jiných nutných částech (figurách) vč. dosypávek - spouštění a nošení materiálu - úprava, očištění a ochrana podloží a svahů - svahování, uzavírání povrchů svahů - udržování úložiště a jeho ochrana proti vodě - odvedení nebo obvedení vody v okolí úložiště a v úložišti - veškeré pomocné konstrukce umožňující provedení zemní konstrukce (příjezdy, sjezdy, nájezdy, lešení, podpěrné konstrukce, přemostění, zpevněné plochy, zakrytí a pod.)
P | 10 | 17481 |  | ZÁSYP JAM A RÝH Z NAKUPOVANÝCH MATERIÁLŮ | M3 | 1488.694 | 0 |  |  |  | 0 |  | 2022_OTSKP |  | 2
PP
VV |  |  |  | přechodová klín dle D.2.4.1.4 příloha č. 07 ŠD 0-32 15,12*25,225=381,402 [A] 15,52*25,225=391,492 [B] obsyp chodníků nenamrzavý materiál zprava 12,41*30=372,300 [C] 2,95*30=88,500 [D] zleva 4,4*30=132,000 [E] 4,1*30=123,000 [F] Celkem: A+B+C+D+E+F=1 488,694 [G]
TS |  |  |  | položka zahrnuje: - kompletní provedení zemní konstrukce včetně nákupu a dopravy materiálu dle zadávací dokumentace - úprava ukládaného materiálu vlhčením, tříděním, promícháním nebo vysoušením, příp. jiné úpravy za účelem zlepšení jeho mech. vlastností - hutnění i různé míry hutnění - ošetření úložiště po celou dobu práce v něm vč. klimatických opatření - ztížení v okolí vedení, konstrukcí a objektů a jejich dočasné zajištění - ztížení provádění vč. hutnění ve ztížených podmínkách a stísněných prostorech - ztížené ukládání sypaniny pod vodu - ukládání po vrstvách a po jiných nutných částech (figurách) vč. dosypávek - spouštění a nošení materiálu - výměna částí zemní konstrukce znehodnocené klimatickými vlivy - udržování úložiště a jeho ochrana proti vodě - odvedení nebo obvedení vody v okolí úložiště a v úložišti - veškeré pomocné konstrukce umožňující provedení zemní konstrukce (příjezdy, sjezdy, nájezdy, lešení, podpěrné konstrukce, přemostění, zpevněné plochy, zakrytí a pod.)
P | 11 | 18110 |  | ÚPRAVA PLÁNĚ SE ZHUTNĚNÍM V HORNINĚ TŘ. I | M2 | 584.1 | 0 |  |  |  | 0 |  | 2022_OTSKP |  | 2
PP |  |  |  | hutnění zasypu kleneb pod vyrovnávacím betonem. Míra zhutnění ID=0,8. E def = 60 Mpa
VV |  |  |  | zprava 10,42*30=312,600 [A] zleva 9,05*30=271,500 [B] Celkem: A+B=584,100 [C]
TS |  |  |  | položka zahrnuje úpravu pláně včetně vyrovnání výškových rozdílů. Míru zhutnění určuje projekt.
P | 12 | 18222 |  | ROZPROSTŘENÍ ORNICE VE SVAHU V TL DO 0,15M | M2 | 584.1 | 0 |  |  |  | 0 |  | 2022_OTSKP |  | 2
PP
VV |  |  |  | ornice zpět za zásypy chodníků zprava 10,42*30=312,600 [A] zleva 9,05*30=271,500 [B] Celkem: A+B=584,100 [C]
TS |  |  |  | položka zahrnuje: nutné přemístění ornice z dočasných skládek vzdálených do 50m rozprostření ornice v předepsané tloušťce ve svahu přes 1:5
P | 13 | 18241 |  | ZALOŽENÍ TRÁVNÍKU RUČNÍM VÝSEVEM | M2 | 584.1 | 0 |  |  |  | 0 |  | 2022_OTSKP |  | 2
PP
VV |  |  |  | zprava 10,42*30=312,600 [A] zleva 9,05*30=271,500 [B] Celkem: A+B=584,100 [C]
TS |  |  |  | Zahrnuje dodání předepsané travní směsi, její výsev na ornici, zalévání, první pokosení, to vše bez ohledu na sklon terénu
P | 14 | 18247 |  | OŠETŘOVÁNÍ TRÁVNÍKU | M2 | 584.1 | 0 |  |  |  | 0 |  | 2022_OTSKP |  | 2
PP
VV |  |  |  | zprava 10,42*30=312,600 [A] zleva 9,05*30=271,500 [B] Celkem: A+B=584,100 [C]
TS |  |  |  | Zahrnuje pokosení se shrabáním, naložení shrabků na dopravní prostředek, s odvozem a se složením, to vše bez ohledu na sklon terénu zahrnuje nutné zalití a hnojení
SD |  | 2 |  | Základy
P | 15 | 22694 |  | ZÁPOROVÉ PAŽENÍ Z KOVU DOČASNÉ | T | 10.344 | 0 |  |  |  | 0 |  | 2022_OTSKP |  | 2
PP
VV |  |  |  | dle D.2.1.4.1.4 příloha č. 17.2 PAŽENÍ - FÁZE 1 + FÁZE 2 (4044+1213,2+1078,4+1516,5+1280+1050+162)/1000=10,344 [A] Celkem: A=10,344 [B]
TS |  |  |  | položka zahrnuje opotřebení ocelových zápor, jejich osazení do připravených vrtů včetně zabetonování konců a obsypu, případně jejich zaberanění a jejich odstranění. Ocelová převázka se započítá do výsledné hmotnosti.
P | 16 | 22695A |  | VÝDŘEVA ZÁPOROVÉHO PAŽENÍ DOČASNÁ (PLOCHA) | M2 | 125 | 0 |  |  |  | 0 |  | 2022_OTSKP |  | 2
PP
VV |  |  |  | dle D.2.1.4.1.4 příloha č. 17.1 Výdřeva mezi HEB tl. 60mm PAŽENÍ - FÁZE 1 65=65,000 [A] dle D.2.1.4.1.4 příloha č. 17.2 PAŽENÍ - FÁZE 2 60=60,000 [B] Celkem: A+B=125,000 [C]
TS |  |  |  | položka zahrnuje osazení pažin bez ohledu na druh, jejich opotřebení a jejich odstranění
P | 17 | 23417A |  | ŠTĚTOVÉ STĚNY NASAZENÉ Z KOVOVÝCH DÍLCŮ DOČASNÉ (PLOCHA) | M2 | 16 | 0 |  |  |  | 0 |  | 2022_OTSKP |  | 2
PP
VV |  |  |  | dle D.2.1.4.1.4 příloha č. 17.2 fáze II 1*8=8,000 [A] dle D.2.1.4.1.4 příloha č. 17.1 fáze I 1*8=8,000 [B] Celkem: A+B=16,000 [C]
TS |  |  |  | - zřízení stěny - opotřebení štětovnic, případně jejich ošetřování, řezání, nastavování a další úpravy - kleštiny, převázky. a další pomocné a doplňkové konstrukce - nastražení a zaberanění štětovnic do jakékoliv třídy horniny - veškerou dopravu, nájem, provoz a přemístění beranících zařízení a dalších mechanismů - lešení a podpěrné konstrukce pro práci a manipulaci beranících zařízení a dalších mechanismů - beranící plošiny vč. zemních prací, zpevnění, odvodnění a pod. - při provádění z lodi náklady na prám nebo lodi - těsnění stěny, je-li nutné - kotvení stěny, je-li nutné nebo vzepření, případně rozepření - vodící piloty nebo stabilizační hrázky - zhotovení koutových štětovnic - dílenská dokumentace, včetně technologického předpisu spojování, - dodání spojovacího materiálu, - zřízení montážních a dilatačních spojů, spar, včetně potřebných úprav, vložek, opracování, očištění a ošetření, - jakákoliv doprava a manipulace dílců a montážních sestav, včetně dopravy konstrukce z výrobny na stavbu, - montážní dokumentace včetně technologického předpisu montáže, - výplň, těsnění a tmelení spar a spojů, - veškeré druhy opracování povrchů, včetně úprav pod nátěry a pod izolaci, - veškeré druhy dílenských základů a základních nátěrů a povlaků, - všechny druhy ocelového kotvení, - dílenskou přejímku a montážní prohlídku, včetně požadovaných dokladů
P | 18 | 261315 |  | VRTY PRO KOTVENÍ A INJEKTÁŽ NA POVRCHU TŘ. III D DO 50MM | M | 86 | 0 |  |  |  | 0 |  | 2022_OTSKP |  | 2
PP
VV |  |  |  | vrty pro táhla dle D.2.1.4.1.4 příloha č. 17.1 a 17.2 Fáze I 6*9=54,000 [A] Fáze II 4*4=16,000 [B] 4*4=16,000 [C] Celkem: A+B+C=86,000 [D]
TS |  |  |  | položka zahrnuje: přemístění, montáž a demontáž vrtných souprav svislou dopravu zeminy z vrtu vodorovnou dopravu zeminy bez uložení na skládku případně nutné pažení dočasné (včetně odpažení) i trvalé
P | 19 | 26135 |  | VRTY PRO KOTVENÍ, INJEKTÁŽ A MIKROPILOTY NA POVRCHU TŘ. III D DO 300MM | M | 273 | 0 |  |  |  | 0 |  | 2022_OTSKP |  | 2
PP
VV |  |  |  | vrty pro pažení svahu dle D.2.1.4.1.4 příloha 17.1 a 17.2 10*12=120,000 [A] 9*4=36,000 [B] 8*4=32,000 [C] 5*9=45,000 [D] 5*8=40,000 [E] Celkem: A+B+C+D+E=273,000 [F]
TS |  |  |  | položka zahrnuje: přemístění, montáž a demontáž vrtných souprav svislou dopravu zeminy z vrtu vodorovnou dopravu zeminy bez uložení na skládku případně nutné pažení dočasné (včetně odpažení) i trvalé
P | 20 | 272325 |  | ZÁKLADY ZE ŽELEZOBETONU DO C30/37 | M3 | 101 | 0 |  |  |  | 0 |  | 2022_OTSKP |  | 2
PP
VV |  |  |  | základová podklaní deska dle D.2.4.1.4 příloha č. 14 NK 46,0=46,000 [A] přístupové chodníky dle D.2.4.1.4 příloha č. 15 43,2=43,200 [B] podkladní deska pod schodiště dle D.2.4.1.4 příloha č. 16 11,8=11,800 [C] Celkem: A+B+C=101,000 [D]
TS |  |  |  | - dodání čerstvého betonu (betonové směsi) požadované kvality, jeho uložení do požadovaného tvaru při jakékoliv hustotě výztuže, konzistenci čerstvého betonu a způsobu hutnění, ošetření a ochranu betonu, - zhotovení nepropustného, mrazuvzdorného betonu a betonu požadované trvanlivosti a vlastností, - užití potřebných přísad a technologií výroby betonu, - zřízení pracovních a dilatačních spar, včetně potřebných úprav, výplně, vložek, opracování, očištění a ošetření, - bednění požadovaných konstr. (i ztracené) s úpravou dle požadované kvality povrchu betonu, včetně odbedňovacích a odskružovacích prostředků, - podpěrné konstr. (skruže) a lešení všech druhů pro bednění, uložení čerstvého betonu, výztuže a doplňkových konstr., vč. požadovaných otvorů, ochranných a bezpečnostních opatření a základů těchto konstrukcí a lešení, - vytvoření kotevních čel, kapes, nálitků, a sedel, - zřízení všech požadovaných otvorů, kapes, výklenků, prostupů, dutin, drážek a pod., vč. ztížení práce a úprav kolem nich, - úpravy pro osazení výztuže, doplňkových konstrukcí a vybavení, - úpravy povrchu pro položení požadované izolace, povlaků a nátěrů, případně vyspravení, - ztížení práce u kabelových a injektážních trubek a ostatních zařízení osazovaných do betonu, - konstrukce betonových kloubů, upevnění kotevních prvků a doplňkových konstrukcí, - nátěry zabraňující soudržnost betonu a bednění, - výplň, těsnění a tmelení spar a spojů, - opatření povrchů betonu izolací proti zemní vlhkosti v částech, kde přijdou do styku se zeminou nebo kamenivem, - případné zřízení spojovací vrstvy u základů, - úpravy pro osazení zařízení ochrany konstrukce proti vlivu bludných proudů,
P | 21 | 272366 |  | VÝZTUŽ ZÁKLADŮ Z KARI SÍTÍ | T | 6.38 | 0 |  |  |  | 0 |  | 2022_OTSKP |  | 2
PP
VV |  |  |  | výztuž dle D.2.1.4.1.4 příloha č. 18.4 2940/1000=2,940 [A] podkladní deska pod schodiště D.2.4.1.4 příloha č. 19.1 760/1000=0,760 [B] podkladní deska pod chodníky D.2.4.1.4 příloha č. 20.2 2680/1000=2,680 [C] Celkem: A+B+C=6,380 [D]
TS |  |  |  | Položka zahrnuje veškerý materiál, výrobky a polotovary, včetně mimostaveništní a vnitrostaveništní dopravy (rovněž přesuny), včetně naložení a složení, případně s uložením - dodání betonářské výztuže v požadované kvalitě, stříhání, řezání, ohýbání a spojování do všech požadovaných tvarů (vč. armakošů) a uložení s požadovaným zajištěním polohy a krytí výztuže betonem, - veškeré svary nebo jiné spoje výztuže, - pomocné konstrukce a práce pro osazení a upevnění výztuže, - zednické výpomoci pro montáž betonářské výztuže, - úpravy výztuže pro osazení doplňkových konstrukcí, - ochranu výztuže do doby jejího zabetonování, - úpravy výztuže pro zřízení železobetonových kloubů, kotevních prvků, závěsných ok a doplňkových konstrukcí, - veškerá opatření pro zajištění soudržnosti výztuže a betonu, - vodivé propojení výztuže, které je součástí ochrany konstrukce proti vlivům bludných proudů, vyvedení do měřících skříní nebo míst pro měření bludných proudů (vlastní měřící skříně se uvádějí položkami SD 74), - povrchovou antikorozní úpravu výztuže, - separaci výztuže, - osazení měřících zařízení a úpravy pro ně, - osazení měřících skříní nebo míst pro měření bludných proudů.
P | 22 | 286441R | R | KOTEVNÍ TÁHLA DÉLKY DO 6M | KUS | 9 | 0 |  |  |  | 0 |  | [bez vazby na CS] |  | 2
PP
VV |  |  |  | dle D.2.1.4.1.4 příloha č. 17.2 KT01 - KT 09 9=9,000 [A]
TS |  |  |  | Zahrnuje kompletní dodávku kotvy délky od 5,01m do 6,00m a únosnosti do 50kN včetně příslušenství (podložky, matice, víčka a pod.), podle požadavků a popisu uvedených v dokumentci pro zadání stavby; - součástí je kompletní osazení kotvy v podzemí, které zahrnuje všechny operace podle technologického předpisu výrobce nutné pro řádné osazení a aktivaci včetně všech pomocných mechanizmů, přípravků a hmot (např. lepící hmoty a pod.) ; - průkazné a kontrolní zkoušky kotev; - druh, délku, rozmístění a rozsah zkoušek určuje zadávací dokumentace; - vrty pro kotvy nejsou součástí této položky uvedou se v položce 263 - vrty pro svorníky a kotvy v podzemí dl. do 12m.
P | 23 | 286525R | R | KOTEVNÍ TÁHLA DÉLKY DO 4M | KUS | 8 | 0 |  |  |  | 0 |  | [bez vazby na CS] |  | 2
PP
VV |  |  |  | dle D.2.1.4.1.4 příloha č. 17.2 KT10 - KT 13 4=4,000 [A] KT14- KT 17 4=4,000 [B] Celkem: A+B=8,000 [C]
TS |  |  |  | specifikace dle projektu
SD |  | 3 |  | Svislé konstrukce
P | 24 | 317325 |  | ŘÍMSY ZE ŽELEZOBETONU DO C30/37 | M3 | 14.5 | 0 |  |  |  | 0 |  | 2022_OTSKP |  | 2
PP
VV |  |  |  | římsy a zábradelní zdi dle D.2.4.1.4 příloha č. 14 14,5=14,500 [A]
TS |  |  |  | položka zahrnuje: - dodání čerstvého betonu (betonové směsi) požadované kvality, jeho uložení do požadovaného tvaru při jakékoliv hustotě výztuže, konzistenci čerstvého betonu a způsobu hutnění, ošetření a ochranu betonu, - zhotovení nepropustného, mrazuvzdorného betonu a betonu požadované trvanlivosti a vlastností, - užití potřebných přísad a technologií výroby betonu, - zřízení pracovních a dilatačních spar, včetně potřebných úprav, výplně, vložek, opracování, očištění a ošetření, - bednění požadovaných konstr. (i ztracené) s úpravou dle požadované kvality povrchu betonu, včetně odbedňovacích a odskružovacích prostředků, - podpěrné konstr. (skruže) a lešení všech druhů pro bednění, uložení čerstvého betonu, výztuže a doplňkových konstr., vč. požadovaných otvorů, ochranných a bezpečnostních opatření a základů těchto konstrukcí a lešení, - vytvoření kotevních čel, kapes, nálitků, a sedel, - zřízení všech požadovaných otvorů, kapes, výklenků, prostupů, dutin, drážek a pod., vč. ztížení práce a úprav kolem nich, - úpravy pro osazení výztuže, doplňkových konstrukcí a vybavení, - úpravy povrchu pro položení požadované izolace, povlaků a nátěrů, případně vyspravení, - ztížení práce u kabelových a injektážních trubek a ostatních zařízení osazovaných do betonu, - konstrukce betonových kloubů, upevnění kotevních prvků a doplňkových konstrukcí, - nátěry zabraňující soudržnost betonu a bednění, - výplň, těsnění a tmelení spar a spojů, - opatření povrchů betonu izolací proti zemní vlhkosti v částech, kde přijdou do styku se zeminou nebo kamenivem, - případné zřízení spojovací vrstvy u základů, - úpravy pro osazení zařízení ochrany konstrukce proti vlivu bludných proudů
P | 25 | 333325 |  | MOSTNÍ OPĚRY A KŘÍDLA ZE ŽELEZOVÉHO BETONU DO C30/37 | M3 | 220 | 0 |  |  |  | 0 |  | 2022_OTSKP |  | 2
PP
VV |  |  |  | nosné konstrukce chodníků dle D.2.4.1.4 příloha č. 15 220,00=220,000 [A]
TS |  |  |  | - dodání čerstvého betonu (betonové směsi) požadované kvality, jeho uložení do požadovaného tvaru při jakékoliv hustotě výztuže, konzistenci čerstvého betonu a způsobu hutnění, ošetření a ochranu betonu, - zhotovení nepropustného, mrazuvzdorného betonu a betonu požadované trvanlivosti a vlastností, - užití potřebných přísad a technologií výroby betonu, - zřízení pracovních a dilatačních spar, včetně potřebných úprav, výplně, vložek, opracování, očištění a ošetření, - bednění požadovaných konstr. (i ztracené) s úpravou dle požadované kvality povrchu betonu, včetně odbedňovacích a odskružovacích prostředků, - podpěrné konstr. (skruže) a lešení všech druhů pro bednění, uložení čerstvého betonu, výztuže a doplňkových konstr., vč. požadovaných otvorů, ochranných a bezpečnostních opatření a základů těchto konstrukcí a lešení, - vytvoření kotevních čel, kapes, nálitků, a sedel, - zřízení všech požadovaných otvorů, kapes, výklenků, prostupů, dutin, drážek a pod., vč. ztížení práce a úprav kolem nich, - úpravy pro osazení výztuže, doplňkových konstrukcí a vybavení, - úpravy povrchu pro položení požadované izolace, povlaků a nátěrů, případně vyspravení, - ztížení práce u kabelových a injektážních trubek a ostatních zařízení osazovaných do betonu, - konstrukce betonových kloubů, upevnění kotevních prvků a doplňkových konstrukcí, - nátěry zabraňující soudržnost betonu a bednění, - výplň, těsnění a tmelení spar a spojů, - opatření povrchů betonu izolací proti zemní vlhkosti v částech, kde přijdou do styku se zeminou nebo kamenivem, - případné zřízení spojovací vrstvy u základů, - úpravy pro osazení zařízení ochrany konstrukce proti vlivu bludných proudů
P | 26 | 333365 |  | VÝZTUŽ MOSTNÍCH OPĚR A KŘÍDEL Z OCELI 10505, B500B | T | 36.378 | 0 |  |  |  | 0 |  | 2022_OTSKP |  | 2
PP
VV |  |  |  | výztuž přístupových chodníků D.2.4.1.4 příloha č. 20.2 36378/1000=36,378 [A]
TS |  |  |  | Položka zahrnuje veškerý materiál, výrobky a polotovary, včetně mimostaveništní a vnitrostaveništní dopravy (rovněž přesuny), včetně naložení a složení, případně s uložením - dodání betonářské výztuže v požadované kvalitě, stříhání, řezání, ohýbání a spojování do všech požadovaných tvarů (vč. armakošů) a uložení s požadovaným zajištěním polohy a krytí výztuže betonem, - veškeré svary nebo jiné spoje výztuže, - pomocné konstrukce a práce pro osazení a upevnění výztuže, - zednické výpomoci pro montáž betonářské výztuže, - úpravy výztuže pro osazení doplňkových konstrukcí, - ochranu výztuže do doby jejího zabetonování, - úpravy výztuže pro zřízení železobetonových kloubů, kotevních prvků, závěsných ok a doplňkových konstrukcí, - veškerá opatření pro zajištění soudržnosti výztuže a betonu, - vodivé propojení výztuže, které je součástí ochrany konstrukce proti vlivům bludných proudů, vyvedení do měřících skříní nebo míst pro měření bludných proudů (vlastní měřící skříně se uvádějí položkami SD 74), - povrchovou antikorozní úpravu výztuže, - separaci výztuže, - osazení měřících zařízení a úpravy pro ně, - osazení měřících skříní nebo míst pro měření bludných proudů.
P | 27 | 348173 |  | ZÁBRADLÍ Z DÍLCŮ KOVOVÝCH ŽÁROVĚ ZINK PONOREM S NÁTĚREM | KG | 2955.11 | 0 |  |  |  | 0 |  | 2022_OTSKP |  | 2
PP
VV |  |  |  | zábradlí na římse dle D.2.4.1.4 příloha č. 21 244,10=244,100 [A] zábradlí na přístupovém chodníku dle D.2.4.1.4 příloha č. 22 2078,13=2 078,130 [B] schodišťové madlo dle D.2.4.1.4 příloha č. 23 195,92=195,920 [C] madlo přístupových chodníků dle D.2.4.1.4 příloha č. 24 436,96=436,960 [D] Celkem: A+B+C+D=2 955,110 [E]
TS |  |  |  | - dílenská dokumentace, včetně technologického předpisu spojování, - dodání materiálu v požadované kvalitě a výroba konstrukce (včetně pomůcek, přípravků a prostředků pro výrobu) bez ohledu na náročnost a její hmotnost, - dodání spojovacího materiálu, - zřízení montážních a dilatačních spojů, spar, včetně potřebných úprav, vložek, opracování, očištění a ošetření, - podpěr. konstr. a lešení všech druhů pro montáž konstrukcí i doplňkových, včetně požadovaných otvorů, ochranných a bezpečnostních opatření a základů pro tyto konstrukce a lešení, - montáž konstrukce na staveništi, včetně montážních prostředků a pomůcek a zednických výpomocí, - výplň, těsnění a tmelení spar a spojů, - všechny druhy ocelového kotvení, - dílenskou přejímku a montážní prohlídku, včetně požadovaných dokladů, - zřízení kotevních otvorů nebo jam, nejsou-li částí jiné konstrukce, - osazení kotvení nebo přímo částí konstrukce do podpůrné konstrukce nebo do zeminy, - výplň kotevních otvorů (příp. podlití patních desek) maltou, betonem nebo jinou speciální hmotou, vyplnění jam zeminou, - veškeré druhy protikorozní ochrany a nátěry konstrukcí, - zvláštní spojovací prostředky, rozebíratelnost konstrukce, - ochranná opatření před účinky bludných proudů - ochranu před přepětím.
P | 28 | 389325 |  | MOSTNÍ RÁMOVÉ KONSTRUKCE ZE ŽELEZOBETONU C30/37 | M3 | 127.6 | 0 |  |  |  | 0 |  | 2022_OTSKP |  | 2
PP
VV |  |  |  | NK dle D.2.4.1.4 příloha č. 14 127,6=127,600 [A]
TS |  |  |  | - dodání čerstvého betonu (betonové směsi) požadované kvality, jeho uložení do požadovaného tvaru při jakékoliv hustotě výztuže, konzistenci čerstvého betonu a způsobu hutnění, ošetření a ochranu betonu, - zhotovení nepropustného, mrazuvzdorného betonu a betonu požadované trvanlivosti a vlastností, - užití potřebných přísad a technologií výroby betonu, - zřízení pracovních a dilatačních spar, včetně potřebných úprav, výplně, vložek, opracování, očištění a ošetření, - bednění požadovaných konstr. (i ztracené) s úpravou dle požadované kvality povrchu betonu, včetně odbedňovacích a odskružovacích prostředků, - podpěrné konstr. (skruže) a lešení všech druhů pro bednění, uložení čerstvého betonu, výztuže a doplňkových konstr., vč. požadovaných otvorů, ochranných a bezpečnostních opatření a základů těchto konstrukcí a lešení, - vytvoření kotevních čel, kapes, nálitků, a sedel, - zřízení všech požadovaných otvorů, kapes, výklenků, prostupů, dutin, drážek a pod., vč. ztížení práce a úprav kolem nich, - úpravy pro osazení výztuže, doplňkových konstrukcí a vybavení, - úpravy povrchu pro položení požadované izolace, povlaků a nátěrů, případně vyspravení, - ztížení práce u kabelových a injektážních trubek a ostatních zařízení osazovaných do betonu, - konstrukce betonových kloubů, upevnění kotevních prvků a doplňkových konstrukcí, - nátěry zabraňující soudržnost betonu a bednění, - výplň, těsnění a tmelení spar a spojů, - opatření povrchů betonu izolací proti zemní vlhkosti v částech, kde přijdou do styku se zeminou nebo kamenivem, - případné zřízení spojovací vrstvy u základů, - úpravy pro osazení zařízení ochrany konstrukce proti vlivu bludných proudů
P | 29 | 389365 |  | VÝZTUŽ MOSTNÍ RÁMOVÉ KONSTRUKCE Z OCELI 10505, B500B | T | 36.609 | 0 |  |  |  | 0 |  | 2022_OTSKP |  | 2
PP
VV |  |  |  | výztuže NK Výkres výztuže NK dle D.2.1.4.1.4 příloha č. 18.4 36609/1000=36,609 [A]
TS |  |  |  | Položka zahrnuje veškerý materiál, výrobky a polotovary, včetně mimostaveništní a vnitrostaveništní dopravy (rovněž přesuny), včetně naložení a složení, případně s uložením - dodání betonářské výztuže v požadované kvalitě, stříhání, řezání, ohýbání a spojování do všech požadovaných tvarů (vč. armakošů) a uložení s požadovaným zajištěním polohy a krytí výztuže betonem, - veškeré svary nebo jiné spoje výztuže, - pomocné konstrukce a práce pro osazení a upevnění výztuže, - zednické výpomoci pro montáž betonářské výztuže, - úpravy výztuže pro osazení doplňkových konstrukcí, - ochranu výztuže do doby jejího zabetonování, - úpravy výztuže pro zřízení železobetonových kloubů, kotevních prvků, závěsných ok a doplňkových konstrukcí, - veškerá opatření pro zajištění soudržnosti výztuže a betonu, - vodivé propojení výztuže, které je součástí ochrany konstrukce proti vlivům bludných proudů, vyvedení do měřících skříní nebo míst pro měření bludných proudů (vlastní měřící skříně se uvádějí položkami SD 74), - povrchovou antikorozní úpravu výztuže, - separaci výztuže, - osazení měřících zařízení a úpravy pro ně, - osazení měřících skříní nebo míst pro měření bludných proudů.
SD |  | 4 |  | Vodorovné konstrukce
P | 30 | 434325 |  | SCHODIŠŤOVÉ STUPNĚ, ZE ŽELEZOBETONU DO C30/37 | M3 | 61 | 0 |  |  |  | 0 |  | 2022_OTSKP |  | 2
PP
VV |  |  |  | NK schodiště včetně stupňů dle D.2.4.1.4 příloha č. 16 61,0=61,000 [A]
TS |  |  |  | - dodání čerstvého betonu (betonové směsi) požadované kvality, jeho uložení do požadovaného tvaru při jakékoliv hustotě výztuže, konzistenci čerstvého betonu a způsobu hutnění, ošetření a ochranu betonu, - zhotovení nepropustného, mrazuvzdorného betonu a betonu požadované trvanlivosti a vlastností, - užití potřebných přísad a technologií výroby betonu, - zřízení pracovních a dilatačních spar, včetně potřebných úprav, výplně, vložek, opracování, očištění a ošetření, - bednění požadovaných konstr. (i ztracené) s úpravou dle požadované kvality povrchu betonu, včetně odbedňovacích a odskružovacích prostředků, - podpěrné konstr. (skruže) a lešení všech druhů pro bednění, uložení čerstvého betonu, výztuže a doplňkových konstr., vč. požadovaných otvorů, ochranných a bezpečnostních opatření a základů těchto konstrukcí a lešení, - vytvoření kotevních čel, kapes, nálitků, a sedel, - zřízení všech požadovaných otvorů, kapes, výklenků, prostupů, dutin, drážek a pod., vč. ztížení práce a úprav kolem nich, - úpravy pro osazení výztuže, doplňkových konstrukcí a vybavení, - úpravy povrchu pro položení požadované izolace, povlaků a nátěrů, případně vyspravení, - ztížení práce u kabelových a injektážních trubek a ostatních zařízení osazovaných do betonu, - konstrukce betonových kloubů, upevnění kotevních prvků a doplňkových konstrukcí, - nátěry zabraňující soudržnost betonu a bednění, - výplň, těsnění a tmelení spar a spojů, - opatření povrchů betonu izolací proti zemní vlhkosti v částech, kde přijdou do styku se zeminou nebo kamenivem, - případné zřízení spojovací vrstvy u základů, - úpravy pro osazení zařízení ochrany konstrukce proti vlivu bludných proudů
P | 31 | 434365 |  | VÝZTUŽ SCHODIŠŤ STUPŇŮ Z BETONÁŘSKÉ OCELI 10505, B500B | T | 8.019 | 0 |  |  |  | 0 |  | 2022_OTSKP |  | 2
PP
VV |  |  |  | podkladní beton pod schodiště dle D.2.4.1.4 příloha č. 19.1 8019/1000=8,019 [A]
TS |  |  |  | Položka zahrnuje veškerý materiál, výrobky a polotovary, včetně mimostaveništní a vnitrostaveništní dopravy (rovněž přesuny), včetně naložení a složení, případně s uložením - dodání betonářské výztuže v požadované kvalitě, stříhání, řezání, ohýbání a spojování do všech požadovaných tvarů (vč. armakošů) a uložení s požadovaným zajištěním polohy a krytí výztuže betonem, - veškeré svary nebo jiné spoje výztuže, - pomocné konstrukce a práce pro osazení a upevnění výztuže, - zednické výpomoci pro montáž betonářské výztuže, - úpravy výztuže pro osazení doplňkových konstrukcí, - ochranu výztuže do doby jejího zabetonování, - úpravy výztuže pro zřízení železobetonových kloubů, kotevních prvků, závěsných ok a doplňkových konstrukcí, - veškerá opatření pro zajištění soudržnosti výztuže a betonu, - vodivé propojení výztuže, které je součástí ochrany konstrukce proti vlivům bludných proudů, vyvedení do měřících skříní nebo míst pro měření bludných proudů (vlastní měřící skříně se uvádějí položkami SD 74), - povrchovou antikorozní úpravu výztuže, - separaci výztuže, - osazení měřících zařízení a úpravy pro ně, - osazení měřících skříní nebo míst pro měření bludných proudů.
P | 32 | 451312 |  | PODKLADNÍ A VÝPLŇOVÉ VRSTVY Z PROSTÉHO BETONU C12/15 | M3 | 93.6 | 0 |  |  |  | 0 |  | 2022_OTSKP |  | 2
PP
VV |  |  |  | podkladní beton pod základ dle D.2.4.1.4 příloha č. 14 NK 16,8=16,800 [A] podkladní beton pod základ chodníků dle D.2.4.1.4 příloha č. 15 68,6=68,600 [B] podkladní beton pod schodiště dle D.2.4.1.4 příloha č. 16 8,2=8,200 [C] Celkem: A+B+C=93,600 [D]
TS |  |  |  | - dodání čerstvého betonu (betonové směsi) požadované kvality, jeho uložení do požadovaného tvaru při jakékoliv hustotě výztuže, konzistenci čerstvého betonu a způsobu hutnění, ošetření a ochranu betonu, - zhotovení nepropustného, mrazuvzdorného betonu a betonu požadované trvanlivosti a vlastností, - užití potřebných přísad a technologií výroby betonu, - zřízení pracovních a dilatačních spar, včetně potřebných úprav, výplně, vložek, opracování, očištění a ošetření, - bednění požadovaných konstr. (i ztracené) s úpravou dle požadované kvality povrchu betonu, včetně odbedňovacích a odskružovacích prostředků, - podpěrné konstr. (skruže) a lešení všech druhů pro bednění, uložení čerstvého betonu, výztuže a doplňkových konstr., vč. požadovaných otvorů, ochranných a bezpečnostních opatření a základů těchto konstrukcí a lešení, - vytvoření kotevních čel, kapes, nálitků, a sedel, - zřízení všech požadovaných otvorů, kapes, výklenků, prostupů, dutin, drážek a pod., vč. ztížení práce a úprav kolem nich, - úpravy pro osazení výztuže, doplňkových konstrukcí a vybavení, - úpravy povrchu pro položení požadované izolace, povlaků a nátěrů, případně vyspravení, - ztížení práce u kabelových a injektážních trubek a ostatních zařízení osazovaných do betonu, - konstrukce betonových kloubů, upevnění kotevních prvků a doplňkových konstrukcí, - nátěry zabraňující soudržnost betonu a bednění, - výplň, těsnění a tmelení spar a spojů, - opatření povrchů betonu izolací proti zemní vlhkosti v částech, kde přijdou do styku se zeminou nebo kamenivem, - případné zřízení spojovací vrstvy u základů, - úpravy pro osazení zařízení ochrany konstrukce proti vlivu bludných proudů
P | 33 | 451313 |  | PODKLADNÍ A VÝPLŇOVÉ VRSTVY Z PROSTÉHO BETONU C16/20 | M3 | 169.132 | 0 |  |  |  | 0 |  | 2022_OTSKP |  | 2
PP
VV |  |  |  | ochrana zpětného spoje izolace dle D.2.4.1.4 příloha č. 07 NK 1,504*24,825=37,337 [A] 1,47*24,825=36,493 [B] chodníky 1,62*27,860*2=90,266 [C] kamenné dlažby v otvoru dlažby dle D.2.4.1.4 příloha č. 0,6 a 07 4*23,965*0,03=2,876 [D] schodiště 15*2,4*2*0,03=2,160 [E] Celkem: A+B+C+D+E=169,132 [F]
TS |  |  |  | - dodání čerstvého betonu (betonové směsi) požadované kvality, jeho uložení do požadovaného tvaru při jakékoliv hustotě výztuže, konzistenci čerstvého betonu a způsobu hutnění, ošetření a ochranu betonu, - zhotovení nepropustného, mrazuvzdorného betonu a betonu požadované trvanlivosti a vlastností, - užití potřebných přísad a technologií výroby betonu, - zřízení pracovních a dilatačních spar, včetně potřebných úprav, výplně, vložek, opracování, očištění a ošetření, - bednění požadovaných konstr. (i ztracené) s úpravou dle požadované kvality povrchu betonu, včetně odbedňovacích a odskružovacích prostředků, - podpěrné konstr. (skruže) a lešení všech druhů pro bednění, uložení čerstvého betonu, výztuže a doplňkových konstr., vč. požadovaných otvorů, ochranných a bezpečnostních opatření a základů těchto konstrukcí a lešení, - vytvoření kotevních čel, kapes, nálitků, a sedel, - zřízení všech požadovaných otvorů, kapes, výklenků, prostupů, dutin, drážek a pod., vč. ztížení práce a úprav kolem nich, - úpravy pro osazení výztuže, doplňkových konstrukcí a vybavení, - úpravy povrchu pro položení požadované izolace, povlaků a nátěrů, případně vyspravení, - ztížení práce u kabelových a injektážních trubek a ostatních zařízení osazovaných do betonu, - konstrukce betonových kloubů, upevnění kotevních prvků a doplňkových konstrukcí, - nátěry zabraňující soudržnost betonu a bednění, - výplň, těsnění a tmelení spar a spojů, - opatření povrchů betonu izolací proti zemní vlhkosti v částech, kde přijdou do styku se zeminou nebo kamenivem, - případné zřízení spojovací vrstvy u základů, - úpravy pro osazení zařízení ochrany konstrukce proti vlivu bludných proudů
P | 34 | 45131A |  | PODKLADNÍ A VÝPLŇOVÉ VRSTVY Z PROSTÉHO BETONU C20/25 | M3 | 0.385 | 0 |  |  |  | 0 |  | 2022_OTSKP |  | 2
PP
VV |  |  |  | lože do dlažby dle D.2.4.1.4 příloha č. 06 3,85*0,1=0,385 [A]
TS |  |  |  | - dodání čerstvého betonu (betonové směsi) požadované kvality, jeho uložení do požadovaného tvaru při jakékoliv hustotě výztuže, konzistenci čerstvého betonu a způsobu hutnění, ošetření a ochranu betonu, - zhotovení nepropustného, mrazuvzdorného betonu a betonu požadované trvanlivosti a vlastností, - užití potřebných přísad a technologií výroby betonu, - zřízení pracovních a dilatačních spar, včetně potřebných úprav, výplně, vložek, opracování, očištění a ošetření, - bednění požadovaných konstr. (i ztracené) s úpravou dle požadované kvality povrchu betonu, včetně odbedňovacích a odskružovacích prostředků, - podpěrné konstr. (skruže) a lešení všech druhů pro bednění, uložení čerstvého betonu, výztuže a doplňkových konstr., vč. požadovaných otvorů, ochranných a bezpečnostních opatření a základů těchto konstrukcí a lešení, - vytvoření kotevních čel, kapes, nálitků, a sedel, - zřízení všech požadovaných otvorů, kapes, výklenků, prostupů, dutin, drážek a pod., vč. ztížení práce a úprav kolem nich, - úpravy pro osazení výztuže, doplňkových konstrukcí a vybavení, - úpravy povrchu pro položení požadované izolace, povlaků a nátěrů, případně vyspravení, - ztížení práce u kabelových a injektážních trubek a ostatních zařízení osazovaných do betonu, - konstrukce betonových kloubů, upevnění kotevních prvků a doplňkových konstrukcí, - nátěry zabraňující soudržnost betonu a bednění, - výplň, těsnění a tmelení spar a spojů, - opatření povrchů betonu izolací proti zemní vlhkosti v částech, kde přijdou do styku se zeminou nebo kamenivem, - případné zřízení spojovací vrstvy u základů, - úpravy pro osazení zařízení ochrany konstrukce proti vlivu bludných proudů
P | 35 | 451324 |  | PODKL A VÝPLŇ VRSTVY ZE ŽELEZOBET DO C25/30 | M3 | 31.341 | 0 |  |  |  | 0 |  | 2022_OTSKP |  | 2
PP
VV |  |  |  | tvrdá ochrana izolace dle D.2.4.1.4 příloha č. 07 a 08 4,7*23,135*0,05=5,437 [A] mezi NK a základovou deskou 5,7*24,825*0,05=7,075 [B] chodníky (2,1+3,0)*0,05*27,860*2=14,209 [C] schodiště 11*4,2*0,05*2=4,620 [D] Celkem: A+B+C+D=31,341 [E]
TS |  |  |  | - dodání čerstvého betonu (betonové směsi) požadované kvality, jeho uložení do požadovaného tvaru při jakékoliv hustotě výztuže, konzistenci čerstvého betonu a způsobu hutnění, ošetření a ochranu betonu, - zhotovení nepropustného, mrazuvzdorného betonu a betonu požadované trvanlivosti a vlastností, - užití potřebných přísad a technologií výroby betonu, - zřízení pracovních a dilatačních spar, včetně potřebných úprav, výplně, vložek, opracování, očištění a ošetření, - bednění požadovaných konstr. (i ztracené) s úpravou dle požadované kvality povrchu betonu, včetně odbedňovacích a odskružovacích prostředků, - podpěrné konstr. (skruže) a lešení všech druhů pro bednění, uložení čerstvého betonu, výztuže a doplňkových konstr., vč. požadovaných otvorů, ochranných a bezpečnostních opatření a základů těchto konstrukcí a lešení, - vytvoření kotevních čel, kapes, nálitků, a sedel, - zřízení všech požadovaných otvorů, kapes, výklenků, prostupů, dutin, drážek a pod., vč. ztížení práce a úprav kolem nich, - úpravy pro osazení výztuže, doplňkových konstrukcí a vybavení, - úpravy povrchu pro položení požadované izolace, povlaků a nátěrů, případně vyspravení, - ztížení práce u kabelových a injektážních trubek a ostatních zařízení osazovaných do betonu, - konstrukce betonových kloubů, upevnění kotevních prvků a doplňkových konstrukcí, - nátěry zabraňující soudržnost betonu a bednění, - výplň, těsnění a tmelení spar a spojů, - opatření povrchů betonu izolací proti zemní vlhkosti v částech, kde přijdou do styku se zeminou nebo kamenivem, - případné zřízení spojovací vrstvy u základů, - úpravy pro osazení zařízení ochrany konstrukce proti vlivu bludných proudů
P | 36 | 451366 |  | VÝZTUŽ PODKL VRSTEV Z KARI-SÍTÍ | T | 1.489 | 0 |  |  |  | 0 |  | 2022_OTSKP |  | 2
PP |  |  |  | Výztuž podkladního betonu pod dlažbou. KARI síť průměr 4mm oko 100x100 mm hmotnost 1,98 kg/m2
VV |  |  |  | tvrdá ochrana izolace dle D.2.4.1.4 příloha č. 07 a 08 4,7*23,135*1,2*1,98/1000=0,258 [A] mezi NK a základovou deskou 5,7*24,825*1,2*1,98/1000=0,336 [B] chodníky (2,1+3,0)*27,860*1,2*1,98/1000*2=0,675 [C] schodiště 11*4,2*1,2*1,98/1000*2=0,220 [D] Celkem: A+B+C+D=1,489 [E]
TS |  |  |  | položka zahrnuje: - dodání betonářské výztuže v požadované kvalitě, stříhání, řezání, ohýbání a spojování do všech požadovaných tvarů (vč. armakošů) a uložení s požadovaným zajištěním polohy a krytí výztuže betonem - veškeré svary nebo jiné spoje výztuže - pomocné konstrukce a práce pro osazení a upevnění výztuže - zednické výpomoci pro montáž betonářské výztuže - úpravy výztuže pro osazení doplňkových konstrukcí - ochranu výztuže do doby jejího zabetonování - veškerá opatření pro zajištění soudržnosti výztuže a betonu - vodivé propojení výztuže, které je součástí ochrany konstrukce proti vlivům bludných proudů, vyvedení do měřících skříní nebo míst pro měření bludných proudů - povrchovou antikorozní úpravu výztuže - separaci výztuže
P | 37 | 465512 |  | DLAŽBY Z LOMOVÉHO KAMENE NA MC | M3 | 0.77 | 0 |  |  |  | 0 |  | 2022_OTSKP |  | 2
PP
VV |  |  |  | dlažba dle D.2.4.1.4 příloha č. 06 3,85*0,2=0,770 [A]
TS |  |  |  | položka zahrnuje: - nutné zemní práce (svahování, úpravu pláně a pod.) - zřízení spojovací vrstvy - zřízení lože dlažby z cementové malty předepsané kvality a předepsané tloušťky - dodávku a položení dlažby z lomového kamene do předepsaného tvaru - spárování, těsnění, tmelení a vyplnění spar MC případně s vyklínováním - úprava povrchu pro odvedení srážkové vody - nezahrnuje podklad pod dlažbu, vykazuje se samostatně položkami SD 45
SD |  | 5 |  | Komunikace
P | 38 | 58242 |  | DLÁŽDĚNÉ KRYTY Z KAMEN DESEK DO LOŽE Z MC | M2 | 180.46 | 0 |  |  |  | 0 |  | 2022_OTSKP |  | 2
PP
VV |  |  |  | v otvoru dlažby dle D.2.4.1.4 příloha č. 0,6 a 07 4*23,965=95,860 [A] podesty 1,750*3,6*2=12,600 [B] schodiště 15*2,4*2=72,000 [C] Celkem: A+B+C=180,460 [D]
TS |  |  |  | - dodání dlažebního materiálu v požadované kvalitě, dodání materiálu pro předepsané lože v tloušťce předepsané dokumentací a pro předepsanou výplň spar - očištění podkladu - uložení dlažby dle předepsaného technologického předpisu včetně předepsané podkladní vrstvy a předepsané výplně spar - zřízení vrstvy bez rozlišení šířky, pokládání vrstvy po etapách - úpravu napojení, ukončení podél obrubníků, dilatačních zařízení, odvodňovacích proužků, odvodňovačů, vpustí, šachet a pod., nestanoví-li zadávací dokumentace jinak - nezahrnuje postřiky, nátěry - nezahrnuje těsnění podél obrubníků, dilatačních zařízení, odvodňovacích proužků, odvodňovačů, vpustí, šachet a pod.
P | 39 | 58252 |  | DLÁŽDĚNÉ KRYTY Z BETONOVÝCH DLAŽDIC DO LOŽE Z MC | M2 | 2.424 | 0 |  |  |  | 0 |  | 2022_OTSKP |  | 2
PP
VV |  |  |  | po obvodu dlažby dle D.2.4.1.4 příloha č. 06 (0,935+4,225+0,9)*0,4=2,424 [A]
TS |  |  |  | - dodání dlažebního materiálu v požadované kvalitě, dodání materiálu pro předepsané lože v tloušťce předepsané dokumentací a pro předepsanou výplň spar - očištění podkladu - uložení dlažby dle předepsaného technologického předpisu včetně předepsané podkladní vrstvy a předepsané výplně spar - zřízení vrstvy bez rozlišení šířky, pokládání vrstvy po etapách - úpravu napojení, ukončení podél obrubníků, dilatačních zařízení, odvodňovacích proužků, odvodňovačů, vpustí, šachet a pod., nestanoví-li zadávací dokumentace jinak - nezahrnuje postřiky, nátěry - nezahrnuje těsnění podél obrubníků, dilatačních zařízení, odvodňovacích proužků, odvodňovačů, vpustí, šachet a pod.
SD |  | 7 |  | Přidružená stavební výroba
P | 40 | 711111 |  | IZOLACE BĚŽNÝCH KONSTRUKCÍ PROTI ZEMNÍ VLHKOSTI ASFALTOVÝMI NÁTĚRY | M2 | 24 | 0 |  |  |  | 0 |  | 2022_OTSKP |  | 2
PP |  |  |  | ALP
VV |  |  |  | Zasypané křídlo 12*2=24,000 [A]
TS |  |  |  | položka zahrnuje: - dodání předepsaného izolačního materiálu - očištění a ošetření podkladu, zadávací dokumentace může zahrnout i případné vyspravení - zřízení izolace jako kompletního povlaku, případně komplet. soustavy nebo systému podle příslušného technolog. předpisu - zřízení izolace i jednotlivých vrstev po etapách, včetně pracovních spár a spojů - úprava u okrajů, rohů, hran, dilatačních i pracovních spojů, kotev, obrubníků, dilatačních zařízení, odvodnění, otvorů, neizolovaných míst a pod. - zajištění odvodnění povrchu izolace, včetně odvodnění nejnižších míst, pokud dokumentace pro zadání stavby nestanoví jinak - ochrana izolace do doby zřízení definitivní ochranné vrstvy nebo konstrukce - úprava, očištění a ošetření prostoru kolem izolace - provedení požadovaných zkoušek - nezahrnuje ochranné vrstvy, např. geotextilii
P | 41 | 711131 |  | IZOLACE BĚŽNÝCH KONSTRUKCÍ PROTI VOLNĚ STÉKAJÍCÍ VODĚ ASFALTOVÝMI NÁTĚRY | M2 | 48 | 0 |  |  |  | 0 |  | 2022_OTSKP |  | 2
PP |  |  |  | ALN
VV |  |  |  | Zasypané křídlo 12*2*2=48,000 [A]
TS |  |  |  | položka zahrnuje: - dodání předepsaného izolačního materiálu - očištění a ošetření podkladu, zadávací dokumentace může zahrnout i případné vyspravení - zřízení izolace jako kompletního povlaku, případně komplet. soustavy nebo systému podle příslušného technolog. předpisu - zřízení izolace i jednotlivých vrstev po etapách, včetně pracovních spár a spojů - úprava u okrajů, rohů, hran, dilatačních i pracovních spojů, kotev, obrubníků, dilatačních zařízení, odvodnění, otvorů, neizolovaných míst a pod. - zajištění odvodnění povrchu izolace, včetně odvodnění nejnižších míst, pokud dokumentace pro zadání stavby nestanoví jinak - ochrana izolace do doby zřízení definitivní ochranné vrstvy nebo konstrukce - úprava, očištění a ošetření prostoru kolem izolace - provedení požadovaných zkoušek - nezahrnuje ochranné vrstvy, např. geotextilii
P | 42 | 711137 |  | IZOLACE BĚŽN KONSTR PROTI VOL STÉK VODĚ Z PE FÓLIÍ | M2 | 200.723 | 0 |  |  |  | 0 |  | 2022_OTSKP |  | 2
PP
VV |  |  |  | separační folie dle D.2.1.4.1.4 příloha č. 25 12,6*4,7=59,220 [A] 5,7*24,825=141,503 [B] Celkem: A+B=200,723 [C]
TS |  |  |  | položka zahrnuje: - dodání předepsaného izolačního materiálu - očištění a ošetření podkladu, zadávací dokumentace může zahrnout i případné vyspravení - zřízení izolace jako kompletního povlaku, případně komplet. soustavy nebo systému podle příslušného technolog. předpisu - zřízení izolace i jednotlivých vrstev po etapách, včetně pracovních spár a spojů - úprava u okrajů, rohů, hran, dilatačních i pracovních spojů, kotev, obrubníků, dilatačních zařízení, odvodnění, otvorů, neizolovaných míst a pod. - zajištění odvodnění povrchu izolace, včetně odvodnění nejnižších míst, pokud dokumentace pro zadání stavby nestanoví jinak - ochrana izolace do doby zřízení definitivní ochranné vrstvy nebo konstrukce - úprava, očištění a ošetření prostoru kolem izolace - provedení požadovaných zkoušek - nezahrnuje ochranné vrstvy, např. geotextilii
P | 43 | 711412 |  | IZOLACE MOSTOVEK CELOPLOŠNÁ ASFALTOVÝMI PÁSY | M2 | 1330.124 | 0 |  |  |  | 0 |  | 2022_OTSKP |  | 2
PP
VV |  |  |  | NK 12,6*25,770=324,702 [A] mezi deskou a rámem 4,7*24,325=114,328 [B] Chodník zprava 11*27,860 =306,460 [C] Chodník zleva 11,5*27,860=320,390 [D] chodníky 2,530*4,2*2=21,252 [E] Schodiště 12,5*3*2=75,000 [F] Boční nosné stěny 4,150*10,120*4=167,992 [G] Celkem: A+B+C+D+E+F+G=1 330,124 [H]
TS |  |  |  | položka zahrnuje: - dodání předepsaného izolačního materiálu - očištění a ošetření podkladu, zadávací dokumentace může zahrnout i případné vyspravení - zřízení izolace jako kompletního povlaku, případně komplet. soustavy nebo systému podle příslušného technolog. předpisu - zřízení izolace i jednotlivých vrstev po etapách, včetně pracovních spár a spojů - úprava u okrajů, rohů, hran, dilatačních i pracovních spojů, kotev, obrubníků, dilatačních zařízení, odvodnění, otvorů, neizolovaných míst a pod. - zajištění odvodnění povrchu izolace, včetně odvodnění nejnižších míst, pokud dokumentace pro zadání stavby nestanoví jinak - ochrana izolace do doby zřízení definitivní ochranné vrstvy nebo konstrukce - úprava, očištění a ošetření prostoru kolem izolace - provedení požadovaných zkoušek - nezahrnuje ochranné vrstvy, např. litý asfalt, asfaltový beton v této položce se vykáže i izolace rámových konstrukcí (mosty, propusty, kolektory)
P | 44 | 711509 |  | OCHRANA IZOLACE NA POVRCHU TEXTILIÍ | M2 | 1330.124 | 0 |  |  |  | 0 |  | 2022_OTSKP |  | 2
PP
VV |  |  |  | NK 12,6*25,770=324,702 [A] mezi deskou a rámem 4,7*24,325=114,328 [B] Chodník zprava 11*27,860 =306,460 [C] Chodník zleva 11,5*27,860=320,390 [D] chodníky 2,530*4,2*2=21,252 [E] Schodiště 12,5*3*2=75,000 [F] Boční nosné stěny 4,150*10,120*4=167,992 [G] Celkem: A+B+C+D+E+F+G=1 330,124 [H]
TS |  |  |  | položka zahrnuje: - dodání předepsaného ochranného materiálu - zřízení ochrany izolace
P | 45 | 71311 |  | IZOLACE TEPELNÁ BĚŽNÝCH KONSTRUKCÍ PEVNÁ | M2 | 655.401 | 0 |  |  |  | 0 |  | 2022_OTSKP |  | 2
PP
VV |  |  |  | ochrana izolace desky XPS tl- 50 mm NK svislá 3,52*24,465*2=172,234 [A] chodníky (1,675+1,090+2,510)*27,860*2=293,923 [B] 2,530*4,2*2=21,252 [C] schodiště boční nosné stěny 4,150*10,120*4=167,992 [D] Celkem: A+B+C+D=655,401 [E]
TS |  |  |  | položka zahrnuje: - dodání a uložení předepsaného izolačního materiálu předepsaným způsobem včetně vnitrostaveništní a mimostaveništní dopravy - veškerý upevňovací a pomocný materiál - předepsané přesahy (nezapočítávají se do výměry)
P | 46 | 78381 |  | NÁTĚRY BETON KONSTR TYP S1 (OS-A) | M2 | 1239.879 | 0 |  |  |  | 0 |  | 2022_OTSKP |  | 2
PP
VV |  |  |  | nátěr NK 9*23,965=215,685 [A] Nátěr chodníků 121*2*2=484,000 [B] 1,720*27,860*2=95,838 [C] 1,1*27,860*2=61,292 [D] 3,6*3,5*2=25,200 [E] 1,7*4,2*2=14,280 [F] 27,860*0,3*4=33,432 [G] 4,2*0,3*2=2,520 [H] 1,2*27,860*2=66,864 [I] schodiště 30*2*2=120,000 [J] 1,6*10,120*2*2=64,768 [K] pohled severeozápadní 25=25,000 [L] 31=31,000 [M] Celkem: A+B+C+D+E+F+G+H+I+J+K+L+M=1 239,879 [N]
TS |  |  |  | - položka zahrnuje kompletní povlaky (i různobarevné), včetně úpravy podkladu (odmaštění, odstranění starých nátěrů a nečistot) a jeho vyspravení, provedení nátěru předepsaným postupem a splnění všech požadavků daných technologickým předpisem.
P | 47 | 7838H |  | NÁTĚRY BETON KONSTR ANTIGRAFITI | M2 | 1239.879 | 0 |  |  |  | 0 |  | 2022_OTSKP |  | 2
PP
VV |  |  |  | nátěr NK 9*23,965=215,685 [A] Nátěr chodníků 121*2*2=484,000 [B] 1,720*27,860*2=95,838 [C] 1,1*27,860*2=61,292 [D] 3,6*3,5*2=25,200 [E] 1,7*4,2*2=14,280 [F] 27,860*0,3*4=33,432 [G] 4,2*0,3*2=2,520 [H] 1,2*27,860*2=66,864 [I] schodiště 30*2*2=120,000 [J] 1,6*10,120*2*2=64,768 [K] pohled severeozápadní 25=25,000 [L] 31=31,000 [M] Celkem: A+B+C+D+E+F+G+H+I+J+K+L+M=1 239,879 [N]
TS |  |  |  | - položka zahrnuje kompletní povlaky (i různobarevné), včetně úpravy podkladu (odmaštění, odstranění starých nátěrů a nečistot) a jeho vyspravení, provedení nátěru předepsaným postupem a splnění všech požadavků daných technologickým předpisem.
P | 48 | R711111 | R | IZOLACE BĚŽNÝCH KONSTRUKCÍ ADHEZNÍ NÁTĚR NA BÁZI NÍZKOVISKÓZNÍCH PRYSKYŘIC | M2 | 1330.124 | 0 |  |  |  | 0 |  | [bez vazby na CS] |  | 2
PP |  |  |  | ALP
VV |  |  |  | PŘÍPRAVNÁ VRSTVA PENETRAČNĚ ADHEZNÍ NÁTĚR NA BÁZI NÍZKOVISKÓZNÍCH PRYSKYŘIC NK 12,6*25,770=324,702 [A] mezi deskou a rámem 4,7*24,325=114,328 [B] Chodník zprava 11*27,860 =306,460 [C] Chodník zleva 11,5*27,860=320,390 [D] chodníky 2,530*4,2*2=21,252 [E] Schodiště 12,5*3*2=75,000 [F] Boční nosné stěny 4,150*10,120*4=167,992 [G] Celkem: A+B+C+D+E+F+G=1 330,124 [H]
TS |  |  |  | položka zahrnuje: - dodání předepsaného izolačního materiálu - očištění a ošetření podkladu, zadávací dokumentace může zahrnout i případné vyspravení - zřízení izolace jako kompletního povlaku, případně komplet. soustavy nebo systému podle příslušného technolog. předpisu - zřízení izolace i jednotlivých vrstev po etapách, včetně pracovních spár a spojů - úprava u okrajů, rohů, hran, dilatačních i pracovních spojů, kotev, obrubníků, dilatačních zařízení, odvodnění, otvorů, neizolovaných míst a pod. - zajištění odvodnění povrchu izolace, včetně odvodnění nejnižších míst, pokud dokumentace pro zadání stavby nestanoví jinak - ochrana izolace do doby zřízení definitivní ochranné vrstvy nebo konstrukce - úprava, očištění a ošetření prostoru kolem izolace - provedení požadovaných zkoušek - nezahrnuje ochranné vrstvy, např. geotextilii
P | 49 | R78387 | R | NÁTĚRY BETON PODLAHY PROTISKLUZOVÝ S KŘEMIČÍTÝM PÍSKEM | M2 | 164.224 | 0 |  |  |  | 0 |  | [bez vazby na CS] |  | 2
PP
VV |  |  |  | chodníky 1,60*25,510*2=81,632 [B] 1,6*25,810*2=82,592 [C] Celkem: B+C=164,224 [D]
TS
SD |  | 8 |  | Potrubí
P | 50 | 87715 |  | CHRÁNIČKY PŮLENÉ Z TRUB PLAST DN DO 50MM | M | 60 | 0 |  |  |  | 0 |  | 2022_OTSKP |  | 2
PP
VV |  |  |  | chránička pr.35 mmm 60=60,000 [A]
TS |  |  |  | položky pro zhotovení potrubí platí bez ohledu na sklon zahrnuje: - výrobní dokumentaci (včetně technologického předpisu) - dodání veškerého trubního a pomocného materiálu (trouby včetně podélného rozpůlení, trubky, tvarovky, spojovací a těsnící materiál a pod.), podpěrných, závěsných a upevňovacích prvků, včetně potřebných úprav - úprava a příprava podkladu a podpěr, očištění a ošetření podkladu a podpěr - zřízení plně funkčního potrubí, kompletní soustavy, podle příslušného technologického předpisu - zřízení potrubí i jednotlivých částí po etapách, včetně pracovních spar a spojů, pracovního zaslepení konců a pod. - úprava prostupů, průchodů šachtami a komorami, okolí podpěr a vyústění, zaústění, napojení, vyvedení a upevnění odpad. výustí - ochrana potrubí nátěrem (vč. úpravy povrchu), případně izolací, nejsou-li tyto práce předmětem jiné položky - úprava, očištění a ošetření prostoru kolem potrubí včetně případně předepsaného utěsnění konců chrániček - položky platí pro práce prováděné v prostoru zapaženém i nezapaženém a i v kolektorech, chráničkách
P | 51 | 87727 |  | CHRÁNIČKY PŮLENÉ Z TRUB PLAST DN DO 100MM | M | 30 | 0 |  |  |  | 0 |  | 2022_OTSKP |  | 2
PP
VV |  |  |  | chránička pr. 60 mm 30=30,000 [A]
TS |  |  |  | položky pro zhotovení potrubí platí bez ohledu na sklon zahrnuje: - výrobní dokumentaci (včetně technologického předpisu) - dodání veškerého trubního a pomocného materiálu (trouby včetně podélného rozpůlení, trubky, tvarovky, spojovací a těsnící materiál a pod.), podpěrných, závěsných a upevňovacích prvků, včetně potřebných úprav - úprava a příprava podkladu a podpěr, očištění a ošetření podkladu a podpěr - zřízení plně funkčního potrubí, kompletní soustavy, podle příslušného technologického předpisu - zřízení potrubí i jednotlivých částí po etapách, včetně pracovních spar a spojů, pracovního zaslepení konců a pod. - úprava prostupů, průchodů šachtami a komorami, okolí podpěr a vyústění, zaústění, napojení, vyvedení a upevnění odpad. výustí - ochrana potrubí nátěrem (vč. úpravy povrchu), případně izolací, nejsou-li tyto práce předmětem jiné položky - úprava, očištění a ošetření prostoru kolem potrubí včetně případně předepsaného utěsnění konců chrániček - položky platí pro práce prováděné v prostoru zapaženém i nezapaženém a i v kolektorech, chráničkách
SD |  | 9 |  | Ostatní konstrukce a práce
P | 52 | 914A21 |  | EV ČÍSLO MOSTU OCEL S FÓLIÍ TŘ.1 DODÁVKA A MONTÁŽ | KUS | 2 | 0 |  |  |  | 0 |  | 2022_OTSKP |  | 2
PP
VV |  |  |  | letopočet 2
TS |  |  |  | položka zahrnuje: - dodávku a montáž značek v požadovaném provedení
P | 53 | 917223 |  | SILNIČNÍ A CHODNÍKOVÉ OBRUBY Z BETONOVÝCH OBRUBNÍKŮ ŠÍŘ 100MM | M | 27 | 0 |  |  |  | 0 |  | 2022_OTSKP |  | 2
PP
VV |  |  |  | zprava 8+19=27,000 [A]
TS |  |  |  | Položka zahrnuje: dodání a pokládku betonových obrubníků o rozměrech předepsaných zadávací dokumentací betonové lože i boční betonovou opěrku.
P | 54 | 931182 |  | VÝPLŇ DILATAČNÍCH SPAR Z POLYSTYRENU TL 20MM | M2 | 177.52 | 0 |  |  |  | 0 |  | 2022_OTSKP |  | 2
PP
VV |  |  |  | Dilatace NK 5,6*3=16,800 [A] Dilatace chodníků 25,12*3*2=150,720 [B] dilatace šchodiště 5*2=10,000 [C] Celkem: A+B+C=177,520 [D]
TS |  |  |  | položka zahrnuje dodávku a osazení předepsaného materiálu, očištění ploch spáry před úpravou, očištění okolí spáry po úpravě
P | 55 | 931243 |  | VLOŽKA DILAT SPAR Z PRYŽ PÁSŮ ŠÍŘ DO 400MM PROFIL TL DO 9MM | M | 148.66 | 0 |  |  |  | 0 |  | 2022_OTSKP |  | 2
PP
VV |  |  |  | Dilatace NK 14,52*3=43,560 [A] Dilatace chodníků (5,8*2+3,9)+(5,8+3,9)+(4,8*2+3,9)*2+(4,1*2+3,9)*2=76,400 [B] dilatace šchodiště (5,8*2+2,75)*2=28,700 [C] Celkem: A+B+C=148,660 [D]
TS |  |  |  | položka zahrnuje dodávku a osazení předepsaného materiálu, očištění ploch spáry před úpravou, očištění okolí spáry po úpravě
P | 56 | 94895 |  | PODPĚRNÉ SKRUŽE ZE DŘEVA | M3OP | 2.995 | 0 |  |  |  | 0 |  | 2022_OTSKP |  | 2
PP
VV |  |  |  | statické zajištění - výdřeva k bourání otvoru 2,4*2,4*0,52 2,4*2,4*0,52=2,995 [A]
TS |  |  |  | Položka zahrnuje dovoz, montáž, údržbu, opotřebení (nájemné), demontáž, konzervaci, odvoz.
P | 57 | 96615A |  | BOURÁNÍ KONSTRUKCÍ Z PROSTÉHO BETONU - BEZ DOPRAVY | M3 | 243.492 | 0 |  |  |  | 0 |  | 2022_OTSKP |  | 2
PP
VV |  |  |  | Bourání schodiště 20,6*3,940*3=243,492 [C] Celkem: C=243,492 [D]
TS |  |  |  | položka zahrnuje: - rozbourání konstrukce bez ohledu na použitou technologii - veškeré pomocné konstrukce (lešení a pod.) - veškerou manipulaci s vybouranou sutí a hmotami, kromě vodorovné dopravy, včetně uložení na skládku. Nezahrnuje poplatek za skládku, který se vykazuje v položce 0141** (s výjimkou malého množství bouraného materiálu, kde je možné poplatek zahrnout do jednotkové ceny bourání – tento fakt musí být uveden v doplňujícím textu k položce) - veškeré další práce plynoucí z technologického předpisu a z platných předpisů
P | 58 | 96616A |  | BOURÁNÍ KONSTRUKCÍ ZE ŽELEZOBETONU - BEZ DOPRAVY | M3 | 139.704 | 0 |  |  |  | 0 |  | 2022_OTSKP |  | 2
PP
VV |  |  |  | bourání dle D.2.4.1.4 příloha č. 03, 04 a 05 NK 3,99*20,575=82,094 [A] základ pod NK 2,8*20,575=57,610 [B] Celkem: A+B=139,704 [C]
TS |  |  |  | položka zahrnuje: - rozbourání konstrukce bez ohledu na použitou technologii - veškeré pomocné konstrukce (lešení a pod.) - veškerou manipulaci s vybouranou sutí a hmotami, kromě vodorovné dopravy, včetně uložení na skládku. Nezahrnuje poplatek za skládku, který se vykazuje v položce 0141** (s výjimkou malého množství bouraného materiálu, kde je možné poplatek zahrnout do jednotkové ceny bourání – tento fakt musí být uveden v doplňujícím textu k položce) - veškeré další práce plynoucí z technologického předpisu a z platných předpisů
P | 59 | 96815 |  | VYSEKÁNÍ OTVORŮ, KAPES, RÝH V ŽELEZOBETONOVÉ KONSTRUKCI | M3 | 2.995 | 0 |  |  |  | 0 |  | 2022_OTSKP |  | 2
PP
VV |  |  |  | vybourání otvoru 2,4 m x 2,4 m ve stávající koncové zdi (řezání železobetonu tl. zdi je 0,52 m) 2,4*2,4*0,52=2,995 [A]
TS |  |  |  | - položka zahrnuje veškerou manipulaci s vybouranou sutí a hmotami včetně uložení na skládku. Nezahrnuje poplatek za skládku, který se vykazuje v položce 0141** (s výjimkou malého množství bouraného materiálu, kde je možné poplatek zahrnout do jednotkové ceny bourání – tento fakt musí být uveden v doplňujícím textu k položce) - položka zahrnuje veškeré další práce plynoucí z technologického předpisu a z platných předpisů
P | 60 | 97817 |  | ODSTRANĚNÍ MOSTNÍ IZOLACE | M2 | 225.72 | 0 |  |  |  | 0 |  | 2022_OTSKP |  | 2
PP |  |  |  | včetně likvidace(poplatek) a odvozu na skládku
VV |  |  |  | odstranění stávající izolace 10,8*20,9=225,720 [A]
TS |  |  |  | - položka zahrnuje veškerou manipulaci s vybouranou sutí a hmotami včetně uložení na skládku. Nezahrnuje poplatek za skládku, který se vykazuje v položce 0141** (s výjimkou malého množství bouraného materiálu, kde je možné poplatek zahrnout do jednotkové ceny bourání – tento fakt musí být uveden v doplňujícím textu k položce) - položka zahrnuje veškeré další práce plynoucí z technologického předpisu a z platných předpisů
P | 61 | R919148 | R | ŘEZÁNÍ ŽELEZOBETONOVÝCH KONSTRUKCÍ TL DO 600MM | M | 7.2 | 0 |  |  |  | 0 |  | [bez vazby na CS] |  | 2
PP
VV |  |  |  | vyřezání otvoru 2,4 m x 2,4 m ve stávající koncové zdi (řezání železobetonu tl. zdi je 0,52 m) 2,4*3=7,200 [A]
TS |  |  |  | položka zahrnuje řezání železobetonových konstrukcí v předepsané tloušťce, včetně spotřeby vody
P | 62 | R935901 | R | ŽLABY A RIGOLY Z PŘÍKOPOVÝCH ŽLABŮ (VČETNĚ POKLOPŮ A MŘÍŽÍ) "J" MALÉ | M | 23.965 | 0 |  |  |  | 0 |  | [bez vazby na CS] |  | 2
PP |  |  |  | včetně revizních kusů a napojení
VV |  |  |  | odvodňovací žlab v podchodu dle D.2.4.1.4 příloha č. 0,6 a 07 23,965=23,965 [A]
TS |  |  |  | 1. Položka obsahuje: – veškeré práce a materiál obsažený v názvu položky 2. Položka neobsahuje: X 3. Způsob měření: Měří se metr délkový.

## SO 14-05
SŽDC05 |  |  |  | Soupis prací objektu | [10 empty] | 3
6
S | Stavba: | 5423520019 |  | Rekonstrukce trati v úseku Kyjice – Chomutov | [6 empty] | D.2.1.4 |  | Aspe | 0,00 | 2
O | Objekt: | D.2.1.4 |  | Mosty, propustky, zdi | [9 empty] | 15,00 | 2
Typ | Poř. číslo | Kód položky | Varianta | Název položky | MJ | Množství | Jednotková hmotnost | Celková hmotnost |  |  | Jednotková cena |  | Cenové soustavy | 21,00 | 2
Dodávka
[9 empty] | Jednotková | Celkem | Jednotková | Celkem |  |  |  | Počet položek s nulovou cenou
O1 |  | SO 14-05 |  | Podchod v km 62,780 (Chomutov město)
SD |  | 0 |  | Všeobecné konstrukce a práce
P | 1 | R015140 | 906 | NEOCEŇOVAT - POPLATKY ZA LIKVIDACŮ ODPADŮ NEKONTAMINOVANÝCH - 17 01 01 BETON Z DEMOLIC OBJEKTŮ, ZÁKLADŮ TV - VČETNĚ DOPRAVY | T | 873.141 | 0 |  |  |  | 0 |  | ODP+d |  | 2
PP |  |  |  | EVIDENČNÍ POLOŽKA. Neoceňovat v objektu SO/PS, položka se oceňuje pouze v objektu SO 90-90.
VV |  |  |  | z bourání stávajícího podchodu ŽB 143,777*2,5=359,443 [A] schodiště PB 223,347*2,3=513,698 [B] Celkem: A+B=873,141 [C]
TS |  |  |  | 1. Položka obsahuje: • veškeré poplatky provozovateli skládky, recyklační linky nebo jiného zařízení na zpracování nebo likvidaci odpadů související s převzetím, uložením, zpracováním nebo likvidací odpadu, • náklady spojené s dopravou odpadu z místa stavby na místo převzetí provozovatelem skládky, recyklační linky nebo jiného zařízení na zpracování nebo likvidaci odpadů, • náklady spojené s vyložením a manipulací s materiálem v místě skládky. 3. Způsob měření: • [měrná jednotka – nejčastěji Tuna] určující množství odpadu vytříděného v souladu se zákonem č. 541/2020 Sb., o odpadech, v platném znění
P | 2 | 029412 |  | OSTATNÍ POŽADAVKY - VYPRACOVÁNÍ MOSTNÍHO LISTU | KUS | 1 | 0 |  |  |  | 0 |  | 2022_OTSKP |  | 2
PP
VV
TS |  |  |  | zahrnuje veškeré náklady spojené s objednatelem požadovanými pracemi
P | 3 | 02953 |  | OSTATNÍ POŽADAVKY - HLAVNÍ MOSTNÍ PROHLÍDKA | KUS | 1 | 0 |  |  |  | 0 |  | 2022_OTSKP |  | 2
PP
VV
TS |  |  |  | položka zahrnuje : - úkony dle ČSN 73 6221 - provedení hlavní mostní prohlídky oprávněnou fyzickou nebo právnickou osobou - vyhotovení záznamu (protokolu), který jednoznačně definuje stav mostu
P | 4 | R015111 | 901 | NEOCEŇOVAT - POPLATKY ZA LIKVIDACŮ ODPADŮ NEKONTAMINOVANÝCH - 17 05 04 VYTĚŽENÉ ZEMINY A HORNINY - I. TŘÍDA TĚŽITELNOSTI - VČETNĚ DOPRAVY splňující povrch terénu | T | 4236.96 | 0 |  |  |  | 0 |  | ODP+d |  | 2
PP |  |  |  | EVIDENČNÍ POLOŽKA. Neoceňovat v objektu SO/PS, položka se oceňuje pouze v objektu SO 90-90.
VV |  |  |  | vč. poplatku státu v aktuální výši dle zákona 185/2001; poplatky za odstaňování odpadů skládkováním (§45 zákona 185/2001Sb.) uvažován v aktuální výši + rekultivacční rezerva v aktuální výši = dle znění zákonné úpravy k 10/2020) Tabulka č.1 Kubatura výkopů určená k odvozu na skládku (70%) z odkopu pro nový most 3026,400*2,0*0,7=4 236,960 [A]
TS |  |  |  | 1. Položka obsahuje: • veškeré poplatky provozovateli skládky, recyklační linky nebo jiného zařízení na zpracování nebo likvidaci odpadů související s převzetím, uložením, zpracováním nebo likvidací odpadu, • náklady spojené s dopravou odpadu z místa stavby na místo převzetí provozovatelem skládky, recyklační linky nebo jiného zařízení na zpracování nebo likvidaci odpadů, • náklady spojené s vyložením a manipulací s materiálem v místě skládky. 3. Způsob měření: • [měrná jednotka – nejčastěji Tuna] určující množství odpadu vytříděného v souladu se zákonem č. 541/2020 Sb., o odpadech, v platném znění
P | 5 | R015754 | 968 | NEOCEŇOVAT - LIKVIDACE ODPADŮ NEKONTAMINOVANÝCH - 17 05 04 VYTĚŽENÉ ZEMINY A HORNINY NESPLŇUJÍCÍ HODNOTY PRO POUŽITÍ NA POVRCHU TERÉNU, včetně dopravy | T | 1815.84 | 0 |  |  |  | 0 |  | ODP+d |  | 2
PP |  |  |  | EVIDENČNÍ POLOŽKA. Neoceňovat v objektu SO/PS, položka se oceňuje pouze v objektu SO 90-90.
VV |  |  |  | vč. poplatku státu v aktuální výši dle zákona 185/2001; poplatky za odstaňování odpadů skládkováním (§45 zákona 185/2001Sb.) uvažován v aktuální výši + rekultivacční rezerva v aktuální výši = dle znění zákonné úpravy k 10/2020) Tabulka č.1 Kubatura výkopů určená k odvozu na skládku (30%) z odkopu pro nový most 3026,400*2,0*0,3=1 815,840 [A]
TS |  |  |  | 1. Položka obsahuje: • veškeré poplatky provozovateli skládky, recyklační linky nebo jiného zařízení na zpracování nebo likvidaci odpadů související s převzetím, uložením, zpracováním nebo likvidací odpadu, • náklady spojené s dopravou odpadu z místa stavby na místo převzetí provozovatelem skládky, recyklační linky nebo jiného zařízení na zpracování nebo likvidaci odpadů, • náklady spojené s vyložením a manipulací s materiálem v místě skládky. 3. Způsob měření: • [měrná jednotka – nejčastěji Tuna] určující množství odpadu vytříděného v souladu se zákonem č. 541/2020 Sb., o odpadech, v platném znění
SD |  | 1 |  | Zemní práce
P | 6 | 11120 |  | ODSTRANĚNÍ KŘOVIN | M2 | 40 | 0 |  |  |  | 0 |  | 2022_OTSKP |  | 2
PP |  |  |  | Odstranění křovin ze svahů tělesa
VV |  |  |  | odstranění keřů 40=40,000 [A]
TS |  |  |  | odstranění křovin a stromů do průměru 100 mm doprava dřevin bez ohledu na vzdálenost spálení na hromadách nebo štěpkování
P | 7 | 121101 |  | SEJMUTÍ ORNICE NEBO LESNÍ PŮDY S ODVOZEM DO 1KM | M3 | 126 | 0 |  |  |  | 0 |  | 2022_OTSKP |  | 2
PP
VV |  |  |  | u chodníků u koleje č.2 12*50*0,15=90,000 [A] u koleje č.1 12*20*0,15=36,000 [B] Celkem: A+B=126,000 [C] ponecháno na místě do 1km ke zpětnému použití, přebytečný materiál bude odvezen na místo určené investore
TS |  |  |  | položka zahrnuje sejmutí ornice bez ohledu na tloušťku vrstvy a její vodorovnou dopravu nezahrnuje uložení na trvalou skládku
P | 8 | 13173A |  | HLOUBENÍ JAM ZAPAŽ I NEPAŽ TŘ. I - BEZ DOPRAVY | M3 | 3026.4 | 0 |  |  |  | 0 |  | 2022_OTSKP |  | 2
PP
VV |  |  |  | odkop pro základy a novou NK podélný řez plocha a šířka 49*28=1 372,000 [A] odkop pro chodníky včetně schodiště zprava 30*22=660,000 [B] 42*28/2=588,000 [C] zleva 42*50/2=1 050,000 [D] odpočet stávající podchod a schodiště 19,2*21,2*-1=- 407,040 [E] 3,2*14,785*5*-1=- 236,560 [F] Celkem: A+B+C+D+E+F=3 026,400 [G]
TS |  |  |  | položka zahrnuje: - svislá doprava, přemístění, přeložení, manipulace s výkopkem - kompletní provedení vykopávky nezapažené i zapažené - ošetření výkopiště po celou dobu práce v něm vč. klimatických opatření - ztížení vykopávek v blízkosti podzemního vedení, konstrukcí a objektů vč. jejich dočasného zajištění - ztížení pod vodou, v okolí výbušnin, ve stísněných prostorech a pod. - příplatek za lepivost - těžení po vrstvách, pásech a po jiných nutných částech (figurách) - čerpání vody vč. čerpacích jímek, potrubí a pohotovostní čerpací soupravy (viz ustanovení k pol. 1151,2) - potřebné snížení hladiny podzemní vody - těžení a rozpojování jednotlivých balvanů - vytahování a nošení výkopku - svahování a přesvah. svahů do konečného tvaru, výměna hornin v podloží a v pláni znehodnocené klimatickými vlivy - ruční vykopávky, odstranění kořenů a napadávek - pažení, vzepření a rozepření vč. přepažování (vyjma štětových stěn) - úpravu, ochranu a očištění dna, základové spáry, stěn a svahů - odvedení nebo obvedení vody v okolí výkopiště a ve výkopišti - třídění výkopku - veškeré pomocné konstrukce umožňující provedení vykopávky (příjezdy, sjezdy, nájezdy, lešení, podpěr. konstr., přemostění, zpevněné plochy, zakrytí a pod.) - nezahrnuje uložení zeminy (na skládku, do násypu) ani poplatky za skládku, vykazují se v položce č.0141**
P | 9 | 17120 |  | ULOŽENÍ SYPANINY DO NÁSYPŮ A NA SKLÁDKY BEZ ZHUTNĚNÍ | M3 | 3026.4 | 0 |  |  |  | 0 |  | 2022_OTSKP |  | 2
PP
VV |  |  |  | 3026,400=3 026,400 [A] Celkem: A=3 026,400 [B]
TS |  |  |  | položka zahrnuje: - kompletní provedení zemní konstrukce do předepsaného tvaru - ošetření úložiště po celou dobu práce v něm vč. klimatických opatření - ztížení v okolí vedení, konstrukcí a objektů a jejich dočasné zajištění - ztížení provádění ve ztížených podmínkách a stísněných prostorech - ztížené ukládání sypaniny pod vodu - ukládání po vrstvách a po jiných nutných částech (figurách) vč. dosypávek - spouštění a nošení materiálu - úprava, očištění a ochrana podloží a svahů - svahování, uzavírání povrchů svahů - udržování úložiště a jeho ochrana proti vodě - odvedení nebo obvedení vody v okolí úložiště a v úložišti - veškeré pomocné konstrukce umožňující provedení zemní konstrukce (příjezdy, sjezdy, nájezdy, lešení, podpěrné konstrukce, přemostění, zpevněné plochy, zakrytí a pod.)
P | 10 | 17481 |  | ZÁSYP JAM A RÝH Z NAKUPOVANÝCH MATERIÁLŮ | M3 | 1666.799 | 0 |  |  |  | 0 |  | 2022_OTSKP |  | 2
PP
VV |  |  |  | přechodová oblast klín dle D.2.4.1.5 příloha č. 07 ŠD 0-32 14,5*27,425=397,663 [A] 15,52*27,425=425,636 [B] obsyp chodníků nenamrzavý materiál zprava 3,5*30=105,000 [C] 21,1*20/2=211,000 [D] zleva 21,1*50/2=527,500 [E] Celkem: A+B+C+D+E=1 666,799 [F]
TS |  |  |  | položka zahrnuje: - kompletní provedení zemní konstrukce včetně nákupu a dopravy materiálu dle zadávací dokumentace - úprava ukládaného materiálu vlhčením, tříděním, promícháním nebo vysoušením, příp. jiné úpravy za účelem zlepšení jeho mech. vlastností - hutnění i různé míry hutnění - ošetření úložiště po celou dobu práce v něm vč. klimatických opatření - ztížení v okolí vedení, konstrukcí a objektů a jejich dočasné zajištění - ztížení provádění vč. hutnění ve ztížených podmínkách a stísněných prostorech - ztížené ukládání sypaniny pod vodu - ukládání po vrstvách a po jiných nutných částech (figurách) vč. dosypávek - spouštění a nošení materiálu - výměna částí zemní konstrukce znehodnocené klimatickými vlivy - udržování úložiště a jeho ochrana proti vodě - odvedení nebo obvedení vody v okolí úložiště a v úložišti - veškeré pomocné konstrukce umožňující provedení zemní konstrukce (příjezdy, sjezdy, nájezdy, lešení, podpěrné konstrukce, přemostění, zpevněné plochy, zakrytí a pod.)
P | 11 | 18110 |  | ÚPRAVA PLÁNĚ SE ZHUTNĚNÍM V HORNINĚ TŘ. I | M2 | 495 | 0 |  |  |  | 0 |  | 2022_OTSKP |  | 2
PP |  |  |  | hutnění zasypu kleneb pod vyrovnávacím betonem. Míra zhutnění ID=0,8. E def = 60 Mpa
VV |  |  |  | zprava 7*20=140,000 [A] zleva 7,1*50=355,000 [B] Celkem: A+B=495,000 [C]
TS |  |  |  | položka zahrnuje úpravu pláně včetně vyrovnání výškových rozdílů. Míru zhutnění určuje projekt.
P | 12 | 18222 |  | ROZPROSTŘENÍ ORNICE VE SVAHU V TL DO 0,15M | M2 | 840 | 0 |  |  |  | 0 |  | 2022_OTSKP |  | 2
PP
VV |  |  |  | ornice zpět za zásypy chodníků zleva 12*50=600,000 [A] zprava 12*20=240,000 [B] Celkem: A+B=840,000 [C]
TS |  |  |  | položka zahrnuje: nutné přemístění ornice z dočasných skládek vzdálených do 50m rozprostření ornice v předepsané tloušťce ve svahu přes 1:5
P | 13 | 18241 |  | ZALOŽENÍ TRÁVNÍKU RUČNÍM VÝSEVEM | M2 | 840 | 0 |  |  |  | 0 |  | 2022_OTSKP |  | 2
PP
VV |  |  |  | zleva 12*50=600,000 [A] zprava 12*20=240,000 [B] Celkem: A+B=840,000 [C]
TS |  |  |  | Zahrnuje dodání předepsané travní směsi, její výsev na ornici, zalévání, první pokosení, to vše bez ohledu na sklon terénu
P | 14 | 18247 |  | OŠETŘOVÁNÍ TRÁVNÍKU | M2 | 840 | 0 |  |  |  | 0 |  | 2022_OTSKP |  | 2
PP
VV |  |  |  | zleva 12*50=600,000 [A] zprava 12*20=240,000 [B] Celkem: A+B=840,000 [C]
TS |  |  |  | Zahrnuje pokosení se shrabáním, naložení shrabků na dopravní prostředek, s odvozem a se složením, to vše bez ohledu na sklon terénu zahrnuje nutné zalití a hnojení
SD |  | 2 |  | Základy
P | 15 | 22694 |  | ZÁPOROVÉ PAŽENÍ Z KOVU DOČASNÉ | T | 9.815 | 0 |  |  |  | 0 |  | 2022_OTSKP |  | 2
PP
VV |  |  |  | dle D.2.1.4.1.4 příloha č. 20.1 PAŽENÍ - FÁZE 1 + FÁZE 2 (3370+1213,2+1078,4+1011+2560+420+162)/1000=9,815 [A] Celkem: A=9,815 [B]
TS |  |  |  | položka zahrnuje opotřebení ocelových zápor, jejich osazení do připravených vrtů včetně zabetonování konců a obsypu, případně jejich zaberanění a jejich odstranění. Ocelová převázka se započítá do výsledné hmotnosti.
P | 16 | 22695A |  | VÝDŘEVA ZÁPOROVÉHO PAŽENÍ DOČASNÁ (PLOCHA) | M2 | 130 | 0 |  |  |  | 0 |  | 2022_OTSKP |  | 2
PP
VV |  |  |  | dle D.2.1.4.1.5 příloha č. 20.1 Výdřeva mezi HEB tl. 60mm PAŽENÍ - FÁZE 1 65=65,000 [A] dle D.2.1.4.1.5 příloha č. 20.2 PAŽENÍ - FÁZE 2 65=65,000 [B] Celkem: A+B=130,000 [C]
TS |  |  |  | položka zahrnuje osazení pažin bez ohledu na druh, jejich opotřebení a jejich odstranění
P | 17 | 23417A |  | ŠTĚTOVÉ STĚNY NASAZENÉ Z KOVOVÝCH DÍLCŮ DOČASNÉ (PLOCHA) | M2 | 16 | 0 |  |  |  | 0 |  | 2022_OTSKP |  | 2
PP
VV |  |  |  | dle D.2.1.4.1.5příloha č. 17.2 fáze II 1*8=8,000 [A] dle D.2.1.4.1.5 příloha č. 17.1 fáze I 1*8=8,000 [B] Celkem: A+B=16,000 [C]
TS |  |  |  | - zřízení stěny - opotřebení štětovnic, případně jejich ošetřování, řezání, nastavování a další úpravy - kleštiny, převázky. a další pomocné a doplňkové konstrukce - nastražení a zaberanění štětovnic do jakékoliv třídy horniny - veškerou dopravu, nájem, provoz a přemístění beranících zařízení a dalších mechanismů - lešení a podpěrné konstrukce pro práci a manipulaci beranících zařízení a dalších mechanismů - beranící plošiny vč. zemních prací, zpevnění, odvodnění a pod. - při provádění z lodi náklady na prám nebo lodi - těsnění stěny, je-li nutné - kotvení stěny, je-li nutné nebo vzepření, případně rozepření - vodící piloty nebo stabilizační hrázky - zhotovení koutových štětovnic - dílenská dokumentace, včetně technologického předpisu spojování, - dodání spojovacího materiálu, - zřízení montážních a dilatačních spojů, spar, včetně potřebných úprav, vložek, opracování, očištění a ošetření, - jakákoliv doprava a manipulace dílců a montážních sestav, včetně dopravy konstrukce z výrobny na stavbu, - montážní dokumentace včetně technologického předpisu montáže, - výplň, těsnění a tmelení spar a spojů, - veškeré druhy opracování povrchů, včetně úprav pod nátěry a pod izolaci, - veškeré druhy dílenských základů a základních nátěrů a povlaků, - všechny druhy ocelového kotvení, - dílenskou přejímku a montážní prohlídku, včetně požadovaných dokladů
P | 18 | 261315 |  | VRTY PRO KOTVENÍ A INJEKTÁŽ NA POVRCHU TŘ. III D DO 50MM | M | 72 | 0 |  |  |  | 0 |  | 2022_OTSKP |  | 2
PP
VV |  |  |  | vrty pro táhla dle D.2.1.4.1.4 příloha č. 17.1 a 17.2 fáze I+II 16*4,5=72,000 [A]
TS |  |  |  | položka zahrnuje: přemístění, montáž a demontáž vrtných souprav svislou dopravu zeminy z vrtu vodorovnou dopravu zeminy bez uložení na skládku případně nutné pažení dočasné (včetně odpažení) i trvalé
P | 19 | 26135 |  | VRTY PRO KOTVENÍ, INJEKTÁŽ A MIKROPILOTY NA POVRCHU TŘ. III D DO 300MM | M | 278 | 0 |  |  |  | 0 |  | 2022_OTSKP |  | 2
PP
VV |  |  |  | vrty pro pažení svahu dle D.2.1.4.1.5 příloha 20.1 PAŽENÍ - FÁZE 1+2 HEB 10*10=100,000 [A] 9*4=36,000 [B] 8*4=32,000 [C] 5*6=30,000 [D] zápory KZ1 - KZ 16 5*16=80,000 [E] Celkem: A+B+C+D+E=278,000 [F]
TS |  |  |  | položka zahrnuje: přemístění, montáž a demontáž vrtných souprav svislou dopravu zeminy z vrtu vodorovnou dopravu zeminy bez uložení na skládku případně nutné pažení dočasné (včetně odpažení) i trvalé
P | 20 | 272325 |  | ZÁKLADY ZE ŽELEZOBETONU DO C30/37 | M3 | 104.17 | 0 |  |  |  | 0 |  | 2022_OTSKP |  | 2
PP
VV |  |  |  | základová podklaní deska dle D.2.4.1.5 příloha č. 17 NK 46,0=46,000 [A] opěrná zeď 5,84=5,840 [B] přístupové chodníky a schodiště u koleje č.1 dle D.2.4.1.5 příloha č. 18 chodník 1 20,70=20,700 [C] schodiště 1 4,99=4,990 [D] přístupové chodníky a schodiště u koleje č.2 dle D.2.4.1.5 příloha č. 19 chodník 2 21,42=21,420 [E] schodiště 2 5,22=5,220 [F] Celkem: A+B+C+D+E+F=104,170 [G]
TS |  |  |  | - dodání čerstvého betonu (betonové směsi) požadované kvality, jeho uložení do požadovaného tvaru při jakékoliv hustotě výztuže, konzistenci čerstvého betonu a způsobu hutnění, ošetření a ochranu betonu, - zhotovení nepropustného, mrazuvzdorného betonu a betonu požadované trvanlivosti a vlastností, - užití potřebných přísad a technologií výroby betonu, - zřízení pracovních a dilatačních spar, včetně potřebných úprav, výplně, vložek, opracování, očištění a ošetření, - bednění požadovaných konstr. (i ztracené) s úpravou dle požadované kvality povrchu betonu, včetně odbedňovacích a odskružovacích prostředků, - podpěrné konstr. (skruže) a lešení všech druhů pro bednění, uložení čerstvého betonu, výztuže a doplňkových konstr., vč. požadovaných otvorů, ochranných a bezpečnostních opatření a základů těchto konstrukcí a lešení, - vytvoření kotevních čel, kapes, nálitků, a sedel, - zřízení všech požadovaných otvorů, kapes, výklenků, prostupů, dutin, drážek a pod., vč. ztížení práce a úprav kolem nich, - úpravy pro osazení výztuže, doplňkových konstrukcí a vybavení, - úpravy povrchu pro položení požadované izolace, povlaků a nátěrů, případně vyspravení, - ztížení práce u kabelových a injektážních trubek a ostatních zařízení osazovaných do betonu, - konstrukce betonových kloubů, upevnění kotevních prvků a doplňkových konstrukcí, - nátěry zabraňující soudržnost betonu a bednění, - výplň, těsnění a tmelení spar a spojů, - opatření povrchů betonu izolací proti zemní vlhkosti v částech, kde přijdou do styku se zeminou nebo kamenivem, - případné zřízení spojovací vrstvy u základů, - úpravy pro osazení zařízení ochrany konstrukce proti vlivu bludných proudů,
P | 21 | 272366 |  | VÝZTUŽ ZÁKLADŮ Z KARI SÍTÍ | T | 3.834 | 0 |  |  |  | 0 |  | 2022_OTSKP |  | 2
PP
VV |  |  |  | výztuž dle D.2.1.4.1.5 příloha č. 18.5 3340/1000=3,340 [A] podkladní deska pod schodiště a chodníku u koleje č.1 D.2.4.1.5 příloha č. 22.2 247/1000=0,247 [B] podkladní deska pod schodiště a chodníku u koleje č.1 D.2.4.1.5 příloha č. 23.2 247/1000=0,247 [C] Celkem: A+B+C=3,834 [D]
TS |  |  |  | Položka zahrnuje veškerý materiál, výrobky a polotovary, včetně mimostaveništní a vnitrostaveništní dopravy (rovněž přesuny), včetně naložení a složení, případně s uložením - dodání betonářské výztuže v požadované kvalitě, stříhání, řezání, ohýbání a spojování do všech požadovaných tvarů (vč. armakošů) a uložení s požadovaným zajištěním polohy a krytí výztuže betonem, - veškeré svary nebo jiné spoje výztuže, - pomocné konstrukce a práce pro osazení a upevnění výztuže, - zednické výpomoci pro montáž betonářské výztuže, - úpravy výztuže pro osazení doplňkových konstrukcí, - ochranu výztuže do doby jejího zabetonování, - úpravy výztuže pro zřízení železobetonových kloubů, kotevních prvků, závěsných ok a doplňkových konstrukcí, - veškerá opatření pro zajištění soudržnosti výztuže a betonu, - vodivé propojení výztuže, které je součástí ochrany konstrukce proti vlivům bludných proudů, vyvedení do měřících skříní nebo míst pro měření bludných proudů (vlastní měřící skříně se uvádějí položkami SD 74), - povrchovou antikorozní úpravu výztuže, - separaci výztuže, - osazení měřících zařízení a úpravy pro ně, - osazení měřících skříní nebo míst pro měření bludných proudů.
P | 22 | 286441R | R | KOTEVNÍ TÁHLA DÉLKY DO 6M | KUS | 16 | 0 |  |  |  | 0 |  | [bez vazby na CS] |  | 2
PP
VV |  |  |  | dle D.2.1.4.1.5 příloha č. 20.1 KT01 - KT 16 16=16,000 [A]
TS |  |  |  | Zahrnuje kompletní dodávku kotvy délky od 5,01m do 6,00m a únosnosti do 50kN včetně příslušenství (podložky, matice, víčka a pod.), podle požadavků a popisu uvedených v dokumentci pro zadání stavby; - součástí je kompletní osazení kotvy v podzemí, které zahrnuje všechny operace podle technologického předpisu výrobce nutné pro řádné osazení a aktivaci včetně všech pomocných mechanizmů, přípravků a hmot (např. lepící hmoty a pod.) ; - průkazné a kontrolní zkoušky kotev; - druh, délku, rozmístění a rozsah zkoušek určuje zadávací dokumentace; - vrty pro kotvy nejsou součástí této položky uvedou se v položce 263 - vrty pro svorníky a kotvy v podzemí dl. do 12m.
SD |  | 3 |  | Svislé konstrukce
P | 23 | 317325 |  | ŘÍMSY ZE ŽELEZOBETONU DO C30/37 | M3 | 12.58 | 0 |  |  |  | 0 |  | 2022_OTSKP |  | 2
PP |  |  |  | výztuč obsažená ve výztuži NK a opěrné zdi
VV |  |  |  | římsy a zábradelní zdi dle D.2.4.1.5 příloha č. 17 NK 11,55=11,550 [A] opěrná zeď 1,03=1,030 [B] Celkem: A+B=12,580 [C]
TS |  |  |  | položka zahrnuje: - dodání čerstvého betonu (betonové směsi) požadované kvality, jeho uložení do požadovaného tvaru při jakékoliv hustotě výztuže, konzistenci čerstvého betonu a způsobu hutnění, ošetření a ochranu betonu, - zhotovení nepropustného, mrazuvzdorného betonu a betonu požadované trvanlivosti a vlastností, - užití potřebných přísad a technologií výroby betonu, - zřízení pracovních a dilatačních spar, včetně potřebných úprav, výplně, vložek, opracování, očištění a ošetření, - bednění požadovaných konstr. (i ztracené) s úpravou dle požadované kvality povrchu betonu, včetně odbedňovacích a odskružovacích prostředků, - podpěrné konstr. (skruže) a lešení všech druhů pro bednění, uložení čerstvého betonu, výztuže a doplňkových konstr., vč. požadovaných otvorů, ochranných a bezpečnostních opatření a základů těchto konstrukcí a lešení, - vytvoření kotevních čel, kapes, nálitků, a sedel, - zřízení všech požadovaných otvorů, kapes, výklenků, prostupů, dutin, drážek a pod., vč. ztížení práce a úprav kolem nich, - úpravy pro osazení výztuže, doplňkových konstrukcí a vybavení, - úpravy povrchu pro položení požadované izolace, povlaků a nátěrů, případně vyspravení, - ztížení práce u kabelových a injektážních trubek a ostatních zařízení osazovaných do betonu, - konstrukce betonových kloubů, upevnění kotevních prvků a doplňkových konstrukcí, - nátěry zabraňující soudržnost betonu a bednění, - výplň, těsnění a tmelení spar a spojů, - opatření povrchů betonu izolací proti zemní vlhkosti v částech, kde přijdou do styku se zeminou nebo kamenivem, - případné zřízení spojovací vrstvy u základů, - úpravy pro osazení zařízení ochrany konstrukce proti vlivu bludných proudů
P | 24 | 327325 |  | ZDI OPĚRNÉ, ZÁRUBNÍ, NÁBŘEŽNÍ ZE ŽELEZOVÉHO BETONU DO C30/37 | M3 | 3.51 | 0 |  |  |  | 0 |  | 2022_OTSKP |  | 2
PP
VV |  |  |  | opěrná zeď dle D.2.4.1.5 příloha č. 17 3,51=3,510 [A] Celkem: A=3,510 [B]
TS |  |  |  | - dodání čerstvého betonu (betonové směsi) požadované kvality, jeho uložení do požadovaného tvaru při jakékoliv hustotě výztuže, konzistenci čerstvého betonu a způsobu hutnění, ošetření a ochranu betonu, - zhotovení nepropustného, mrazuvzdorného betonu a betonu požadované trvanlivosti a vlastností, - užití potřebných přísad a technologií výroby betonu, - zřízení pracovních a dilatačních spar, včetně potřebných úprav, výplně, vložek, opracování, očištění a ošetření, - bednění požadovaných konstr. (i ztracené) s úpravou dle požadované kvality povrchu betonu, včetně odbedňovacích a odskružovacích prostředků, - podpěrné konstr. (skruže) a lešení všech druhů pro bednění, uložení čerstvého betonu, výztuže a doplňkových konstr., vč. požadovaných otvorů, ochranných a bezpečnostních opatření a základů těchto konstrukcí a lešení, - vytvoření kotevních čel, kapes, nálitků, a sedel, - zřízení všech požadovaných otvorů, kapes, výklenků, prostupů, dutin, drážek a pod., vč. ztížení práce a úprav kolem nich, - úpravy pro osazení výztuže, doplňkových konstrukcí a vybavení, - úpravy povrchu pro položení požadované izolace, povlaků a nátěrů, případně vyspravení, - ztížení práce u kabelových a injektážních trubek a ostatních zařízení osazovaných do betonu, - konstrukce betonových kloubů, upevnění kotevních prvků a doplňkových konstrukcí, - nátěry zabraňující soudržnost betonu a bednění, - výplň, těsnění a tmelení spar a spojů, - opatření povrchů betonu izolací proti zemní vlhkosti v částech, kde přijdou do styku se zeminou nebo kamenivem, - případné zřízení spojovací vrstvy u základů, - úpravy pro osazení zařízení ochrany konstrukce proti vlivu bludných proudů
P | 25 | 327365 |  | VÝZTUŽ ZDÍ OPĚRNÝCH, ZÁRUBNÍCH, NÁBŘEŽNÍCH Z OCELI 10505, B500B | T | 1.533 | 0 |  |  |  | 0 |  | 2022_OTSKP |  | 2
PP
VV |  |  |  | opěrná zeď dle D.2.4.1.5 příloha č. 18.4 1533/1000=1,533 [A]
TS |  |  |  | Položka zahrnuje veškerý materiál, výrobky a polotovary, včetně mimostaveništní a vnitrostaveništní dopravy (rovněž přesuny), včetně naložení a složení, případně s uložením - dodání betonářské výztuže v požadované kvalitě, stříhání, řezání, ohýbání a spojování do všech požadovaných tvarů (vč. armakošů) a uložení s požadovaným zajištěním polohy a krytí výztuže betonem, - veškeré svary nebo jiné spoje výztuže, - pomocné konstrukce a práce pro osazení a upevnění výztuže, - zednické výpomoci pro montáž betonářské výztuže, - úpravy výztuže pro osazení doplňkových konstrukcí, - ochranu výztuže do doby jejího zabetonování, - úpravy výztuže pro zřízení železobetonových kloubů, kotevních prvků, závěsných ok a doplňkových konstrukcí, - veškerá opatření pro zajištění soudržnosti výztuže a betonu, - vodivé propojení výztuže, které je součástí ochrany konstrukce proti vlivům bludných proudů, vyvedení do měřících skříní nebo míst pro měření bludných proudů (vlastní měřící skříně se uvádějí položkami SD 74), - povrchovou antikorozní úpravu výztuže, - separaci výztuže, - osazení měřících zařízení a úpravy pro ně, - osazení měřících skříní nebo míst pro měření bludných proudů.
P | 26 | 333325 |  | MOSTNÍ OPĚRY A KŘÍDLA ZE ŽELEZOVÉHO BETONU DO C30/37 | M3 | 248.56 | 0 |  |  |  | 0 |  | 2022_OTSKP |  | 2
PP
VV |  |  |  | přístupové chodníky u koleje č.1 dle D.2.4.1.5 příloha č. 18 chodníky 121,17=121,170 [A] přístupové chodníky a schodiště u koleje č.2 dle D.2.4.1.5 příloha č. 18 chodníky 127,39=127,390 [B] Celkem: A+B=248,560 [C]
TS |  |  |  | - dodání čerstvého betonu (betonové směsi) požadované kvality, jeho uložení do požadovaného tvaru při jakékoliv hustotě výztuže, konzistenci čerstvého betonu a způsobu hutnění, ošetření a ochranu betonu, - zhotovení nepropustného, mrazuvzdorného betonu a betonu požadované trvanlivosti a vlastností, - užití potřebných přísad a technologií výroby betonu, - zřízení pracovních a dilatačních spar, včetně potřebných úprav, výplně, vložek, opracování, očištění a ošetření, - bednění požadovaných konstr. (i ztracené) s úpravou dle požadované kvality povrchu betonu, včetně odbedňovacích a odskružovacích prostředků, - podpěrné konstr. (skruže) a lešení všech druhů pro bednění, uložení čerstvého betonu, výztuže a doplňkových konstr., vč. požadovaných otvorů, ochranných a bezpečnostních opatření a základů těchto konstrukcí a lešení, - vytvoření kotevních čel, kapes, nálitků, a sedel, - zřízení všech požadovaných otvorů, kapes, výklenků, prostupů, dutin, drážek a pod., vč. ztížení práce a úprav kolem nich, - úpravy pro osazení výztuže, doplňkových konstrukcí a vybavení, - úpravy povrchu pro položení požadované izolace, povlaků a nátěrů, případně vyspravení, - ztížení práce u kabelových a injektážních trubek a ostatních zařízení osazovaných do betonu, - konstrukce betonových kloubů, upevnění kotevních prvků a doplňkových konstrukcí, - nátěry zabraňující soudržnost betonu a bednění, - výplň, těsnění a tmelení spar a spojů, - opatření povrchů betonu izolací proti zemní vlhkosti v částech, kde přijdou do styku se zeminou nebo kamenivem, - případné zřízení spojovací vrstvy u základů, - úpravy pro osazení zařízení ochrany konstrukce proti vlivu bludných proudů
P | 27 | 333365 |  | VÝZTUŽ MOSTNÍCH OPĚR A KŘÍDEL Z OCELI 10505, B500B | T | 46.967 | 0 |  |  |  | 0 |  | 2022_OTSKP |  | 2
PP
VV |  |  |  | přístupové chodníky a schodiště u koleje č.1 dle D.2.4.1.5 příloha č. 22.2 chodníky a schodiště 22814,711/1000=22,815 [A] přístupové chodníky a schodiště u koleje č.2 dle D.2.4.1.5 příloha č. 23.2 24151,677/1000=24,152 [B] Celkem: A+B=46,967 [C]
TS |  |  |  | Položka zahrnuje veškerý materiál, výrobky a polotovary, včetně mimostaveništní a vnitrostaveništní dopravy (rovněž přesuny), včetně naložení a složení, případně s uložením - dodání betonářské výztuže v požadované kvalitě, stříhání, řezání, ohýbání a spojování do všech požadovaných tvarů (vč. armakošů) a uložení s požadovaným zajištěním polohy a krytí výztuže betonem, - veškeré svary nebo jiné spoje výztuže, - pomocné konstrukce a práce pro osazení a upevnění výztuže, - zednické výpomoci pro montáž betonářské výztuže, - úpravy výztuže pro osazení doplňkových konstrukcí, - ochranu výztuže do doby jejího zabetonování, - úpravy výztuže pro zřízení železobetonových kloubů, kotevních prvků, závěsných ok a doplňkových konstrukcí, - veškerá opatření pro zajištění soudržnosti výztuže a betonu, - vodivé propojení výztuže, které je součástí ochrany konstrukce proti vlivům bludných proudů, vyvedení do měřících skříní nebo míst pro měření bludných proudů (vlastní měřící skříně se uvádějí položkami SD 74), - povrchovou antikorozní úpravu výztuže, - separaci výztuže, - osazení měřících zařízení a úpravy pro ně, - osazení měřících skříní nebo míst pro měření bludných proudů.
P | 28 | 348173 |  | ZÁBRADLÍ Z DÍLCŮ KOVOVÝCH ŽÁROVĚ ZINK PONOREM S NÁTĚREM | KG | 195.33 | 0 |  |  |  | 0 |  | 2022_OTSKP |  | 2
PP
VV |  |  |  | zábradlí na římse dle D.2.4.1.5 příloha č. 24 195,33=195,330 [A] Celkem: A=195,330 [B]
TS |  |  |  | - dílenská dokumentace, včetně technologického předpisu spojování, - dodání materiálu v požadované kvalitě a výroba konstrukce (včetně pomůcek, přípravků a prostředků pro výrobu) bez ohledu na náročnost a její hmotnost, - dodání spojovacího materiálu, - zřízení montážních a dilatačních spojů, spar, včetně potřebných úprav, vložek, opracování, očištění a ošetření, - podpěr. konstr. a lešení všech druhů pro montáž konstrukcí i doplňkových, včetně požadovaných otvorů, ochranných a bezpečnostních opatření a základů pro tyto konstrukce a lešení, - montáž konstrukce na staveništi, včetně montážních prostředků a pomůcek a zednických výpomocí, - výplň, těsnění a tmelení spar a spojů, - všechny druhy ocelového kotvení, - dílenskou přejímku a montážní prohlídku, včetně požadovaných dokladů, - zřízení kotevních otvorů nebo jam, nejsou-li částí jiné konstrukce, - osazení kotvení nebo přímo částí konstrukce do podpůrné konstrukce nebo do zeminy, - výplň kotevních otvorů (příp. podlití patních desek) maltou, betonem nebo jinou speciální hmotou, vyplnění jam zeminou, - veškeré druhy protikorozní ochrany a nátěry konstrukcí, - zvláštní spojovací prostředky, rozebíratelnost konstrukce, - ochranná opatření před účinky bludných proudů - ochranu před přepětím.
P | 29 | 348945 |  | ZÁBRADLÍ A ZÁBRADEL ZÍDKY Z NEREZ OCELI | T | 1.014 | 0 |  |  |  | 0 |  | 2022_OTSKP |  | 2
PP
VV |  |  |  | Schodišťová madla dle D.2.4.1.5 příloha č. 25 madlo u koleje č.1 97,96/1000=0,098 [A] madlo u koleje č.2 106,52/1000=0,107 [B] Madla na přístupovém chodníku 1 dle D.2.4.1.5 příloha č. 26 397,56/1000=0,398 [C] Madla na přístupovém chodníku 2 dle D.2.4.1.5 příloha č. 27 410,88/1000=0,411 [D] Celkem: A+B+C+D=1,014 [E]
TS |  |  |  | - dílenská dokumentace, včetně technologického předpisu spojování, - dodání materiálu v požadované kvalitě a výroba konstrukce (včetně pomůcek, přípravků a prostředků pro výrobu) bez ohledu na náročnost a její hmotnost, - dodání spojovacího materiálu, - zřízení montážních a dilatačních spojů, spar, včetně potřebných úprav, vložek, opracování, očištění a ošetření, - podpěr. konstr. a lešení všech druhů pro montáž konstrukcí i doplňkových, včetně požadovaných otvorů, ochranných a bezpečnostních opatření a základů pro tyto konstrukce a lešení, - montáž konstrukce na staveništi, včetně montážních prostředků a pomůcek a zednických výpomocí, - výplň, těsnění a tmelení spar a spojů, - všechny druhy ocelového kotvení, - dílenskou přejímku a montážní prohlídku, včetně požadovaných dokladů, - zřízení kotevních otvorů nebo jam, nejsou-li částí jiné konstrukce, - osazení kotvení nebo přímo částí konstrukce do podpůrné konstrukce nebo do zeminy, - výplň kotevních otvorů (příp. podlití patních desek) maltou, betonem nebo jinou speciální hmotou, vyplnění jam zeminou, - veškeré druhy protikorozní ochrany a nátěry konstrukcí, - zvláštní spojovací prostředky, rozebíratelnost konstrukce, - ochranná opatření před účinky bludných proudů - ochranu před přepětím.
P | 30 | 389325 |  | MOSTNÍ RÁMOVÉ KONSTRUKCE ZE ŽELEZOBETONU C30/37 | M3 | 134.26 | 0 |  |  |  | 0 |  | 2022_OTSKP |  | 2
PP
VV |  |  |  | NK dle D.2.4.1.5 příloha č. 17 134,26=134,260 [A]
TS |  |  |  | - dodání čerstvého betonu (betonové směsi) požadované kvality, jeho uložení do požadovaného tvaru při jakékoliv hustotě výztuže, konzistenci čerstvého betonu a způsobu hutnění, ošetření a ochranu betonu, - zhotovení nepropustného, mrazuvzdorného betonu a betonu požadované trvanlivosti a vlastností, - užití potřebných přísad a technologií výroby betonu, - zřízení pracovních a dilatačních spar, včetně potřebných úprav, výplně, vložek, opracování, očištění a ošetření, - bednění požadovaných konstr. (i ztracené) s úpravou dle požadované kvality povrchu betonu, včetně odbedňovacích a odskružovacích prostředků, - podpěrné konstr. (skruže) a lešení všech druhů pro bednění, uložení čerstvého betonu, výztuže a doplňkových konstr., vč. požadovaných otvorů, ochranných a bezpečnostních opatření a základů těchto konstrukcí a lešení, - vytvoření kotevních čel, kapes, nálitků, a sedel, - zřízení všech požadovaných otvorů, kapes, výklenků, prostupů, dutin, drážek a pod., vč. ztížení práce a úprav kolem nich, - úpravy pro osazení výztuže, doplňkových konstrukcí a vybavení, - úpravy povrchu pro položení požadované izolace, povlaků a nátěrů, případně vyspravení, - ztížení práce u kabelových a injektážních trubek a ostatních zařízení osazovaných do betonu, - konstrukce betonových kloubů, upevnění kotevních prvků a doplňkových konstrukcí, - nátěry zabraňující soudržnost betonu a bednění, - výplň, těsnění a tmelení spar a spojů, - opatření povrchů betonu izolací proti zemní vlhkosti v částech, kde přijdou do styku se zeminou nebo kamenivem, - případné zřízení spojovací vrstvy u základů, - úpravy pro osazení zařízení ochrany konstrukce proti vlivu bludných proudů
P | 31 | 389365 |  | VÝZTUŽ MOSTNÍ RÁMOVÉ KONSTRUKCE Z OCELI 10505, B500B | T | 38.471 | 0 |  |  |  | 0 |  | 2022_OTSKP |  | 2
PP
VV |  |  |  | výztuže NK Výkres výztuže NK dle D.2.1.4.1.4 příloha č. 18.4 (12239+16509+9723)/1000=38,471 [A]
TS |  |  |  | Položka zahrnuje veškerý materiál, výrobky a polotovary, včetně mimostaveništní a vnitrostaveništní dopravy (rovněž přesuny), včetně naložení a složení, případně s uložením - dodání betonářské výztuže v požadované kvalitě, stříhání, řezání, ohýbání a spojování do všech požadovaných tvarů (vč. armakošů) a uložení s požadovaným zajištěním polohy a krytí výztuže betonem, - veškeré svary nebo jiné spoje výztuže, - pomocné konstrukce a práce pro osazení a upevnění výztuže, - zednické výpomoci pro montáž betonářské výztuže, - úpravy výztuže pro osazení doplňkových konstrukcí, - ochranu výztuže do doby jejího zabetonování, - úpravy výztuže pro zřízení železobetonových kloubů, kotevních prvků, závěsných ok a doplňkových konstrukcí, - veškerá opatření pro zajištění soudržnosti výztuže a betonu, - vodivé propojení výztuže, které je součástí ochrany konstrukce proti vlivům bludných proudů, vyvedení do měřících skříní nebo míst pro měření bludných proudů (vlastní měřící skříně se uvádějí položkami SD 74), - povrchovou antikorozní úpravu výztuže, - separaci výztuže, - osazení měřících zařízení a úpravy pro ně, - osazení měřících skříní nebo míst pro měření bludných proudů.
SD |  | 4 |  | Vodorovné konstrukce
P | 32 | 434325 |  | SCHODIŠŤOVÉ STUPNĚ, ZE ŽELEZOBETONU DO C30/37 | M3 | 41.63 | 0 |  |  |  | 0 |  | 2022_OTSKP |  | 2
PP |  |  |  | výztuž obsažena u výztuže chodníků
VV |  |  |  | přístupové schodiště u koleje č.1 dle D.2.4.1.5 příloha č. 18 schodiště 19,85=19,850 [A] schodiště u koleje č.2 dle D.2.4.1.5 příloha č. 18 schodiště 21,78=21,780 [B] Celkem: A+B=41,630 [C]
TS |  |  |  | - dodání čerstvého betonu (betonové směsi) požadované kvality, jeho uložení do požadovaného tvaru při jakékoliv hustotě výztuže, konzistenci čerstvého betonu a způsobu hutnění, ošetření a ochranu betonu, - zhotovení nepropustného, mrazuvzdorného betonu a betonu požadované trvanlivosti a vlastností, - užití potřebných přísad a technologií výroby betonu, - zřízení pracovních a dilatačních spar, včetně potřebných úprav, výplně, vložek, opracování, očištění a ošetření, - bednění požadovaných konstr. (i ztracené) s úpravou dle požadované kvality povrchu betonu, včetně odbedňovacích a odskružovacích prostředků, - podpěrné konstr. (skruže) a lešení všech druhů pro bednění, uložení čerstvého betonu, výztuže a doplňkových konstr., vč. požadovaných otvorů, ochranných a bezpečnostních opatření a základů těchto konstrukcí a lešení, - vytvoření kotevních čel, kapes, nálitků, a sedel, - zřízení všech požadovaných otvorů, kapes, výklenků, prostupů, dutin, drážek a pod., vč. ztížení práce a úprav kolem nich, - úpravy pro osazení výztuže, doplňkových konstrukcí a vybavení, - úpravy povrchu pro položení požadované izolace, povlaků a nátěrů, případně vyspravení, - ztížení práce u kabelových a injektážních trubek a ostatních zařízení osazovaných do betonu, - konstrukce betonových kloubů, upevnění kotevních prvků a doplňkových konstrukcí, - nátěry zabraňující soudržnost betonu a bednění, - výplň, těsnění a tmelení spar a spojů, - opatření povrchů betonu izolací proti zemní vlhkosti v částech, kde přijdou do styku se zeminou nebo kamenivem, - případné zřízení spojovací vrstvy u základů, - úpravy pro osazení zařízení ochrany konstrukce proti vlivu bludných proudů
P | 33 | 451312 |  | PODKLADNÍ A VÝPLŇOVÉ VRSTVY Z PROSTÉHO BETONU C12/15 | M3 | 56.91 | 0 |  |  |  | 0 |  | 2022_OTSKP |  | 2
PP
VV |  |  |  | podkladní beton pod základ dle D.2.4.1.5 příloha č. 17 NK 17,08=17,080 [A] opěrná zeď 2,32=2,320 [B] podkladní beton pod základ chodníků a schodištěn u koleje č.1 dle D.2.4.1.5 příloha č. 18 chodník 1 14,96=14,960 [C] schodiště 1 3,23=3,230 [D] podkladní beton pod základ chodníků a schodištěn u koleje č.1 dle D.2.4.1.5 příloha č. 19 chodník 2 15,74=15,740 [E] schodiště 1 3,58=3,580 [F] Celkem: A+B+C+D+E+F=56,910 [G]
TS |  |  |  | - dodání čerstvého betonu (betonové směsi) požadované kvality, jeho uložení do požadovaného tvaru při jakékoliv hustotě výztuže, konzistenci čerstvého betonu a způsobu hutnění, ošetření a ochranu betonu, - zhotovení nepropustného, mrazuvzdorného betonu a betonu požadované trvanlivosti a vlastností, - užití potřebných přísad a technologií výroby betonu, - zřízení pracovních a dilatačních spar, včetně potřebných úprav, výplně, vložek, opracování, očištění a ošetření, - bednění požadovaných konstr. (i ztracené) s úpravou dle požadované kvality povrchu betonu, včetně odbedňovacích a odskružovacích prostředků, - podpěrné konstr. (skruže) a lešení všech druhů pro bednění, uložení čerstvého betonu, výztuže a doplňkových konstr., vč. požadovaných otvorů, ochranných a bezpečnostních opatření a základů těchto konstrukcí a lešení, - vytvoření kotevních čel, kapes, nálitků, a sedel, - zřízení všech požadovaných otvorů, kapes, výklenků, prostupů, dutin, drážek a pod., vč. ztížení práce a úprav kolem nich, - úpravy pro osazení výztuže, doplňkových konstrukcí a vybavení, - úpravy povrchu pro položení požadované izolace, povlaků a nátěrů, případně vyspravení, - ztížení práce u kabelových a injektážních trubek a ostatních zařízení osazovaných do betonu, - konstrukce betonových kloubů, upevnění kotevních prvků a doplňkových konstrukcí, - nátěry zabraňující soudržnost betonu a bednění, - výplň, těsnění a tmelení spar a spojů, - opatření povrchů betonu izolací proti zemní vlhkosti v částech, kde přijdou do styku se zeminou nebo kamenivem, - případné zřízení spojovací vrstvy u základů, - úpravy pro osazení zařízení ochrany konstrukce proti vlivu bludných proudů
P | 34 | 451313 |  | PODKLADNÍ A VÝPLŇOVÉ VRSTVY Z PROSTÉHO BETONU C16/20 | M3 | 5.206 | 0 |  |  |  | 0 |  | 2022_OTSKP |  | 2
PP
VV |  |  |  | v otvoru dlažby dle D.2.4.1.5 příloha č. 07 4*25,380*0,03=3,046 [A] schodiště 15*2,4*0,03*2=2,160 [B] Celkem: A+B=5,206 [C]
TS |  |  |  | - dodání čerstvého betonu (betonové směsi) požadované kvality, jeho uložení do požadovaného tvaru při jakékoliv hustotě výztuže, konzistenci čerstvého betonu a způsobu hutnění, ošetření a ochranu betonu, - zhotovení nepropustného, mrazuvzdorného betonu a betonu požadované trvanlivosti a vlastností, - užití potřebných přísad a technologií výroby betonu, - zřízení pracovních a dilatačních spar, včetně potřebných úprav, výplně, vložek, opracování, očištění a ošetření, - bednění požadovaných konstr. (i ztracené) s úpravou dle požadované kvality povrchu betonu, včetně odbedňovacích a odskružovacích prostředků, - podpěrné konstr. (skruže) a lešení všech druhů pro bednění, uložení čerstvého betonu, výztuže a doplňkových konstr., vč. požadovaných otvorů, ochranných a bezpečnostních opatření a základů těchto konstrukcí a lešení, - vytvoření kotevních čel, kapes, nálitků, a sedel, - zřízení všech požadovaných otvorů, kapes, výklenků, prostupů, dutin, drážek a pod., vč. ztížení práce a úprav kolem nich, - úpravy pro osazení výztuže, doplňkových konstrukcí a vybavení, - úpravy povrchu pro položení požadované izolace, povlaků a nátěrů, případně vyspravení, - ztížení práce u kabelových a injektážních trubek a ostatních zařízení osazovaných do betonu, - konstrukce betonových kloubů, upevnění kotevních prvků a doplňkových konstrukcí, - nátěry zabraňující soudržnost betonu a bednění, - výplň, těsnění a tmelení spar a spojů, - opatření povrchů betonu izolací proti zemní vlhkosti v částech, kde přijdou do styku se zeminou nebo kamenivem, - případné zřízení spojovací vrstvy u základů, - úpravy pro osazení zařízení ochrany konstrukce proti vlivu bludných proudů
P | 35 | 451314 |  | PODKLADNÍ A VÝPLŇOVÉ VRSTVY Z PROSTÉHO BETONU C25/30 | M3 | 161.659 | 0 |  |  |  | 0 |  | 2022_OTSKP |  | 2
PP |  |  |  | Podkladní beton pod dlažbu na vtoku a výtoku a beton pod dlažbu v mostním otvoru. C25/30nXF3
VV |  |  |  | ochrana zpětného spoje izolace dle D.2.4.1.5 příloha č. 07 NK 1,51*27,435=41,427 [A] 1,48*27,435=40,604 [B] 1,2*7,2=8,640 [C] u chodníků kolej č.1 0,45*47,600=21,420 [D] kolej č.2 (0,45+0,4)*47,600=40,460 [E] u schodiště kolej č.1 0,45*10,120=4,554 [F] kolej č.2 0,45*10,120=4,554 [G] Celkem: A+B+C+D+E+F+G=161,659 [H]
TS |  |  |  | - dodání čerstvého betonu (betonové směsi) požadované kvality, jeho uložení do požadovaného tvaru při jakékoliv hustotě výztuže, konzistenci čerstvého betonu a způsobu hutnění, ošetření a ochranu betonu, - zhotovení nepropustného, mrazuvzdorného betonu a betonu požadované trvanlivosti a vlastností, - užití potřebných přísad a technologií výroby betonu, - zřízení pracovních a dilatačních spar, včetně potřebných úprav, výplně, vložek, opracování, očištění a ošetření, - bednění požadovaných konstr. (i ztracené) s úpravou dle požadované kvality povrchu betonu, včetně odbedňovacích a odskružovacích prostředků, - podpěrné konstr. (skruže) a lešení všech druhů pro bednění, uložení čerstvého betonu, výztuže a doplňkových konstr., vč. požadovaných otvorů, ochranných a bezpečnostních opatření a základů těchto konstrukcí a lešení, - vytvoření kotevních čel, kapes, nálitků, a sedel, - zřízení všech požadovaných otvorů, kapes, výklenků, prostupů, dutin, drážek a pod., vč. ztížení práce a úprav kolem nich, - úpravy pro osazení výztuže, doplňkových konstrukcí a vybavení, - úpravy povrchu pro položení požadované izolace, povlaků a nátěrů, případně vyspravení, - ztížení práce u kabelových a injektážních trubek a ostatních zařízení osazovaných do betonu, - konstrukce betonových kloubů, upevnění kotevních prvků a doplňkových konstrukcí, - nátěry zabraňující soudržnost betonu a bednění, - výplň, těsnění a tmelení spar a spojů, - opatření povrchů betonu izolací proti zemní vlhkosti v částech, kde přijdou do styku se zeminou nebo kamenivem, - případné zřízení spojovací vrstvy u základů, - úpravy pro osazení zařízení ochrany konstrukce proti vlivu bludných proudů
P | 36 | 451324 |  | PODKL A VÝPLŇ VRSTVY ZE ŽELEZOBET DO C25/30 | M3 | 92.542 | 0 |  |  |  | 0 |  | 2022_OTSKP |  | 2
PP
VV |  |  |  | tvrdá ochrana izolace dle D.2.4.1.4 příloha č. 07 a 08 4,7*25,10*0,05=5,899 [A] mezi NK a základovou deskou 5,7*25,010*0,05=7,128 [B] chodníky 1,8*0,05*46*2=8,280 [C] schodiště 11,5*2,7*0,05*2=3,105 [D] mezi stávající štětovnice u koleje č.1 3,920*0,790*22=68,130 [E] Celkem: A+B+C+D+E=92,542 [F]
TS |  |  |  | - dodání čerstvého betonu (betonové směsi) požadované kvality, jeho uložení do požadovaného tvaru při jakékoliv hustotě výztuže, konzistenci čerstvého betonu a způsobu hutnění, ošetření a ochranu betonu, - zhotovení nepropustného, mrazuvzdorného betonu a betonu požadované trvanlivosti a vlastností, - užití potřebných přísad a technologií výroby betonu, - zřízení pracovních a dilatačních spar, včetně potřebných úprav, výplně, vložek, opracování, očištění a ošetření, - bednění požadovaných konstr. (i ztracené) s úpravou dle požadované kvality povrchu betonu, včetně odbedňovacích a odskružovacích prostředků, - podpěrné konstr. (skruže) a lešení všech druhů pro bednění, uložení čerstvého betonu, výztuže a doplňkových konstr., vč. požadovaných otvorů, ochranných a bezpečnostních opatření a základů těchto konstrukcí a lešení, - vytvoření kotevních čel, kapes, nálitků, a sedel, - zřízení všech požadovaných otvorů, kapes, výklenků, prostupů, dutin, drážek a pod., vč. ztížení práce a úprav kolem nich, - úpravy pro osazení výztuže, doplňkových konstrukcí a vybavení, - úpravy povrchu pro položení požadované izolace, povlaků a nátěrů, případně vyspravení, - ztížení práce u kabelových a injektážních trubek a ostatních zařízení osazovaných do betonu, - konstrukce betonových kloubů, upevnění kotevních prvků a doplňkových konstrukcí, - nátěry zabraňující soudržnost betonu a bednění, - výplň, těsnění a tmelení spar a spojů, - opatření povrchů betonu izolací proti zemní vlhkosti v částech, kde přijdou do styku se zeminou nebo kamenivem, - případné zřízení spojovací vrstvy u základů, - úpravy pro osazení zařízení ochrany konstrukce proti vlivu bludných proudů
P | 37 | 451366 |  | VÝZTUŽ PODKL VRSTEV Z KARI-SÍTÍ | T | 1.161 | 0 |  |  |  | 0 |  | 2022_OTSKP |  | 2
PP |  |  |  | Výztuž podkladního betonu pod dlažbou. KARI síť průměr 4mm oko 100x100 mm hmotnost 1,98 kg/m2
VV |  |  |  | tvrdá ochrana izolace dle D.2.4.1.4 příloha č. 07 a 08 4,7*25,10*1,2*1,98/1000=0,280 [A] mezi NK a základovou deskou 5,7*25,10*1,2*1,98/1000=0,340 [B] chodníky 1,8*46*1,2*1,98/1000*2=0,393 [C] schodiště 11,5*2,7*1,2*1,98/1000*2=0,148 [D] Celkem: A+B+C+D=1,161 [E]
TS |  |  |  | položka zahrnuje: - dodání betonářské výztuže v požadované kvalitě, stříhání, řezání, ohýbání a spojování do všech požadovaných tvarů (vč. armakošů) a uložení s požadovaným zajištěním polohy a krytí výztuže betonem - veškeré svary nebo jiné spoje výztuže - pomocné konstrukce a práce pro osazení a upevnění výztuže - zednické výpomoci pro montáž betonářské výztuže - úpravy výztuže pro osazení doplňkových konstrukcí - ochranu výztuže do doby jejího zabetonování - veškerá opatření pro zajištění soudržnosti výztuže a betonu - vodivé propojení výztuže, které je součástí ochrany konstrukce proti vlivům bludných proudů, vyvedení do měřících skříní nebo míst pro měření bludných proudů - povrchovou antikorozní úpravu výztuže - separaci výztuže
SD |  | 5 |  | Komunikace
P | 38 | 58242 |  | DLÁŽDĚNÉ KRYTY Z KAMEN DESEK DO LOŽE Z MC | M2 | 173.52 | 0 |  |  |  | 0 |  | 2022_OTSKP |  | 2
PP
VV |  |  |  | v otvoru dlažby dle D.2.4.1.5 příloha č. 07 4*25,380=101,520 [A] schodiště 15*2,4*2=72,000 [B] Celkem: A+B=173,520 [C]
TS |  |  |  | - dodání dlažebního materiálu v požadované kvalitě, dodání materiálu pro předepsané lože v tloušťce předepsané dokumentací a pro předepsanou výplň spar - očištění podkladu - uložení dlažby dle předepsaného technologického předpisu včetně předepsané podkladní vrstvy a předepsané výplně spar - zřízení vrstvy bez rozlišení šířky, pokládání vrstvy po etapách - úpravu napojení, ukončení podél obrubníků, dilatačních zařízení, odvodňovacích proužků, odvodňovačů, vpustí, šachet a pod., nestanoví-li zadávací dokumentace jinak - nezahrnuje postřiky, nátěry - nezahrnuje těsnění podél obrubníků, dilatačních zařízení, odvodňovacích proužků, odvodňovačů, vpustí, šachet a pod.
SD |  | 7 |  | Přidružená stavební výroba
P | 39 | 711111 |  | IZOLACE BĚŽNÝCH KONSTRUKCÍ PROTI ZEMNÍ VLHKOSTI ASFALTOVÝMI NÁTĚRY | M2 | 46.551 | 0 |  |  |  | 0 |  | 2022_OTSKP |  | 2
PP |  |  |  | ALP
VV |  |  |  | opěrná zeď 2,7*7,890=21,303 [A] 2*7,890=15,780 [B] 1,2*7,890=9,468 [C] Celkem: A+B+C=46,551 [D]
TS |  |  |  | položka zahrnuje: - dodání předepsaného izolačního materiálu - očištění a ošetření podkladu, zadávací dokumentace může zahrnout i případné vyspravení - zřízení izolace jako kompletního povlaku, případně komplet. soustavy nebo systému podle příslušného technolog. předpisu - zřízení izolace i jednotlivých vrstev po etapách, včetně pracovních spár a spojů - úprava u okrajů, rohů, hran, dilatačních i pracovních spojů, kotev, obrubníků, dilatačních zařízení, odvodnění, otvorů, neizolovaných míst a pod. - zajištění odvodnění povrchu izolace, včetně odvodnění nejnižších míst, pokud dokumentace pro zadání stavby nestanoví jinak - ochrana izolace do doby zřízení definitivní ochranné vrstvy nebo konstrukce - úprava, očištění a ošetření prostoru kolem izolace - provedení požadovaných zkoušek - nezahrnuje ochranné vrstvy, např. geotextilii
P | 40 | 711131 |  | IZOLACE BĚŽNÝCH KONSTRUKCÍ PROTI VOLNĚ STÉKAJÍCÍ VODĚ ASFALTOVÝMI NÁTĚRY | M2 | 93.102 | 0 |  |  |  | 0 |  | 2022_OTSKP |  | 2
PP |  |  |  | ALN
VV |  |  |  | opěrná zeď 46,551*2=93,102 [A]
TS |  |  |  | položka zahrnuje: - dodání předepsaného izolačního materiálu - očištění a ošetření podkladu, zadávací dokumentace může zahrnout i případné vyspravení - zřízení izolace jako kompletního povlaku, případně komplet. soustavy nebo systému podle příslušného technolog. předpisu - zřízení izolace i jednotlivých vrstev po etapách, včetně pracovních spár a spojů - úprava u okrajů, rohů, hran, dilatačních i pracovních spojů, kotev, obrubníků, dilatačních zařízení, odvodnění, otvorů, neizolovaných míst a pod. - zajištění odvodnění povrchu izolace, včetně odvodnění nejnižších míst, pokud dokumentace pro zadání stavby nestanoví jinak - ochrana izolace do doby zřízení definitivní ochranné vrstvy nebo konstrukce - úprava, očištění a ošetření prostoru kolem izolace - provedení požadovaných zkoušek - nezahrnuje ochranné vrstvy, např. geotextilii
P | 41 | 711137 |  | IZOLACE BĚŽN KONSTR PROTI VOL STÉK VODĚ Z PE FÓLIÍ | M2 | 271.426 | 0 |  |  |  | 0 |  | 2022_OTSKP |  | 2
PP
VV |  |  |  | separační folie dle D.2.1.4.1.5 příloha č. 28 26*4,7=122,200 [A] 5,7*(25,380+0,5+0,3)=149,226 [B] Celkem: A+B=271,426 [C]
TS |  |  |  | položka zahrnuje: - dodání předepsaného izolačního materiálu - očištění a ošetření podkladu, zadávací dokumentace může zahrnout i případné vyspravení - zřízení izolace jako kompletního povlaku, případně komplet. soustavy nebo systému podle příslušného technolog. předpisu - zřízení izolace i jednotlivých vrstev po etapách, včetně pracovních spár a spojů - úprava u okrajů, rohů, hran, dilatačních i pracovních spojů, kotev, obrubníků, dilatačních zařízení, odvodnění, otvorů, neizolovaných míst a pod. - zajištění odvodnění povrchu izolace, včetně odvodnění nejnižších míst, pokud dokumentace pro zadání stavby nestanoví jinak - ochrana izolace do doby zřízení definitivní ochranné vrstvy nebo konstrukce - úprava, očištění a ošetření prostoru kolem izolace - provedení požadovaných zkoušek - nezahrnuje ochranné vrstvy, např. geotextilii
P | 42 | 711412 |  | IZOLACE MOSTOVEK CELOPLOŠNÁ ASFALTOVÝMI PÁSY | M2 | 1156.893 | 0 |  |  |  | 0 |  | 2022_OTSKP |  | 2
PP
VV |  |  |  | PŘÍPRAVNÁ VRSTVA PENETRAČNĚ ADHEZNÍ NÁTĚR NA BÁZI NÍZKOVISKÓZNÍCH PRYSKYŘIC NK 12,2*26,00=317,200 [A] 3,510*4,7=16,497 [B] zábradelní zídka 1,1*5,1*2=11,220 [C] mezi deskou a rámem 4,7*(25,380+0,3+0,5)=123,046 [D] Chodník s chodištěm u koleje č.1 11,5*46,135/2=265,276 [E] schodiště u koleje č.1 5,6*12,11=67,816 [F] Chodník ukoleje č.2 12*47,600/2=285,600 [G] schodiště u koleje č.2 5,8*12,11=70,238 [H] Celkem: A+B+C+D+E+F+G+H=1 156,893 [I]
TS |  |  |  | položka zahrnuje: - dodání předepsaného izolačního materiálu - očištění a ošetření podkladu, zadávací dokumentace může zahrnout i případné vyspravení - zřízení izolace jako kompletního povlaku, případně komplet. soustavy nebo systému podle příslušného technolog. předpisu - zřízení izolace i jednotlivých vrstev po etapách, včetně pracovních spár a spojů - úprava u okrajů, rohů, hran, dilatačních i pracovních spojů, kotev, obrubníků, dilatačních zařízení, odvodnění, otvorů, neizolovaných míst a pod. - zajištění odvodnění povrchu izolace, včetně odvodnění nejnižších míst, pokud dokumentace pro zadání stavby nestanoví jinak - ochrana izolace do doby zřízení definitivní ochranné vrstvy nebo konstrukce - úprava, očištění a ošetření prostoru kolem izolace - provedení požadovaných zkoušek - nezahrnuje ochranné vrstvy, např. litý asfalt, asfaltový beton v této položce se vykáže i izolace rámových konstrukcí (mosty, propusty, kolektory)
P | 43 | 711509 |  | OCHRANA IZOLACE NA POVRCHU TEXTILIÍ | M2 | 1330.124 | 0 |  |  |  | 0 |  | 2022_OTSKP |  | 2
PP
VV |  |  |  | NK 12,6*25,770=324,702 [A] mezi deskou a rámem 4,7*24,325=114,328 [B] Chodník zprava 11*27,860 =306,460 [C] Chodník zleva 11,5*27,860=320,390 [D] chodníky 2,530*4,2*2=21,252 [E] Schodiště 12,5*3*2=75,000 [F] Boční nosné stěny 4,150*10,120*4=167,992 [G] Celkem: A+B+C+D+E+F+G=1 330,124 [H]
TS |  |  |  | položka zahrnuje: - dodání předepsaného ochranného materiálu - zřízení ochrany izolace
P | 44 | 71311 |  | IZOLACE TEPELNÁ BĚŽNÝCH KONSTRUKCÍ PEVNÁ | M2 | 603.406 | 0 |  |  |  | 0 |  | 2022_OTSKP |  | 2
PP
VV |  |  |  | ochrana izolace desky XPS tl- 50 mm NK svislá 3,5*25,380*2=177,660 [A] chodník u koleje č. 1 4*46,135*2/2=184,540 [B] chodník u koleje č. 2 4*47,600*2/2=190,400 [C] schodiště u koleje č.1 2,35*10,120=23,782 [D] schodiště u koleje č.2 2,45*11,030=27,024 [E] Celkem: A+B+C+D+E=603,406 [F]
TS |  |  |  | položka zahrnuje: - dodání a uložení předepsaného izolačního materiálu předepsaným způsobem včetně vnitrostaveništní a mimostaveništní dopravy - veškerý upevňovací a pomocný materiál - předepsané přesahy (nezapočítávají se do výměry)
P | 45 | 78381 |  | NÁTĚRY BETON KONSTR TYP S1 (OS-A) | M2 | 1173.51 | 0 |  |  |  | 0 |  | 2022_OTSKP |  | 2
PP
VV |  |  |  | nátěr NK 9*25,390=228,510 [A] Nátěr chodníků 162,2*2*2=648,800 [B] 1,2*47*2=112,800 [C] schodiště 32*2*2=128,000 [D] 1,2*11*2=26,400 [E] pohled jihovýchodní 29=29,000 [F] Celkem: A+B+C+D+E+F=1 173,510 [G]
TS |  |  |  | - položka zahrnuje kompletní povlaky (i různobarevné), včetně úpravy podkladu (odmaštění, odstranění starých nátěrů a nečistot) a jeho vyspravení, provedení nátěru předepsaným postupem a splnění všech požadavků daných technologickým předpisem.
P | 46 | 7838H |  | NÁTĚRY BETON KONSTR ANTIGRAFITI | M2 | 1173.51 | 0 |  |  |  | 0 |  | 2022_OTSKP |  | 2
PP
VV |  |  |  | nátěr NK 9*25,390=228,510 [A] Nátěr chodníků 162,2*2*2=648,800 [B] 1,2*47*2=112,800 [C] schodiště 32*2*2=128,000 [D] 1,2*11*2=26,400 [E] pohled jihovýchodní 29=29,000 [F] Celkem: A+B+C+D+E+F=1 173,510 [G]
TS |  |  |  | - položka zahrnuje kompletní povlaky (i různobarevné), včetně úpravy podkladu (odmaštění, odstranění starých nátěrů a nečistot) a jeho vyspravení, provedení nátěru předepsaným postupem a splnění všech požadavků daných technologickým předpisem.
P | 47 | R711111 | R | IZOLACE BĚŽNÝCH KONSTRUKCÍ ADHEZNÍ NÁTĚR NA BÁZI NÍZKOVISKÓZNÍCH PRYSKYŘIC | M2 | 1156.893 | 0 |  |  |  | 0 |  | [bez vazby na CS] |  | 2
PP |  |  |  | ALP
VV |  |  |  | PŘÍPRAVNÁ VRSTVA PENETRAČNĚ ADHEZNÍ NÁTĚR NA BÁZI NÍZKOVISKÓZNÍCH PRYSKYŘIC NK včetně čelní zdi 12,2*26,00=317,200 [A] 3,510*4,7=16,497 [B] zábradelní zídky 1,1*5,1*2=11,220 [C] mezi deskou a rámem 4,7*(25,380+0,3+0,5)=123,046 [D] Chodník s chodištěm u koleje č.1 11,5*46,135/2=265,276 [E] schodiště u koleje č.1 5,6*12,11=67,816 [F] Chodník ukoleje č.2 12*47,600/2=285,600 [G] schodiště u koleje č.2 5,8*12,11=70,238 [H] Celkem: A+B+C+D+E+F+G+H=1 156,893 [I]
TS |  |  |  | položka zahrnuje: - dodání předepsaného izolačního materiálu - očištění a ošetření podkladu, zadávací dokumentace může zahrnout i případné vyspravení - zřízení izolace jako kompletního povlaku, případně komplet. soustavy nebo systému podle příslušného technolog. předpisu - zřízení izolace i jednotlivých vrstev po etapách, včetně pracovních spár a spojů - úprava u okrajů, rohů, hran, dilatačních i pracovních spojů, kotev, obrubníků, dilatačních zařízení, odvodnění, otvorů, neizolovaných míst a pod. - zajištění odvodnění povrchu izolace, včetně odvodnění nejnižších míst, pokud dokumentace pro zadání stavby nestanoví jinak - ochrana izolace do doby zřízení definitivní ochranné vrstvy nebo konstrukce - úprava, očištění a ošetření prostoru kolem izolace - provedení požadovaných zkoušek - nezahrnuje ochranné vrstvy, např. geotextilii
P | 48 | R78387 | R | NÁTĚRY BETON PODLAHY PROTISKLUZOVÝ S KŘEMIČÍTÝM PÍSKEM | M2 | 168.723 | 0 |  |  |  | 0 |  | [bez vazby na CS] |  | 2
PP
VV |  |  |  | chodníky 1,8*46,135=83,043 [B] 1,8*47,600=85,680 [C] Celkem: B+C=168,723 [D]
TS
SD |  | 8 |  | Potrubí
P | 49 | 87715 |  | CHRÁNIČKY PŮLENÉ Z TRUB PLAST DN DO 50MM | M | 60 | 0 |  |  |  | 0 |  | 2022_OTSKP |  | 2
PP
VV |  |  |  | chránička pr.35 mmm 60=60,000 [A]
TS |  |  |  | položky pro zhotovení potrubí platí bez ohledu na sklon zahrnuje: - výrobní dokumentaci (včetně technologického předpisu) - dodání veškerého trubního a pomocného materiálu (trouby včetně podélného rozpůlení, trubky, tvarovky, spojovací a těsnící materiál a pod.), podpěrných, závěsných a upevňovacích prvků, včetně potřebných úprav - úprava a příprava podkladu a podpěr, očištění a ošetření podkladu a podpěr - zřízení plně funkčního potrubí, kompletní soustavy, podle příslušného technologického předpisu - zřízení potrubí i jednotlivých částí po etapách, včetně pracovních spar a spojů, pracovního zaslepení konců a pod. - úprava prostupů, průchodů šachtami a komorami, okolí podpěr a vyústění, zaústění, napojení, vyvedení a upevnění odpad. výustí - ochrana potrubí nátěrem (vč. úpravy povrchu), případně izolací, nejsou-li tyto práce předmětem jiné položky - úprava, očištění a ošetření prostoru kolem potrubí včetně případně předepsaného utěsnění konců chrániček - položky platí pro práce prováděné v prostoru zapaženém i nezapaženém a i v kolektorech, chráničkách
P | 50 | 87727 |  | CHRÁNIČKY PŮLENÉ Z TRUB PLAST DN DO 100MM | M | 30 | 0 |  |  |  | 0 |  | 2022_OTSKP |  | 2
PP
VV |  |  |  | chránička pr. 60 mm 30=30,000 [A]
TS |  |  |  | položky pro zhotovení potrubí platí bez ohledu na sklon zahrnuje: - výrobní dokumentaci (včetně technologického předpisu) - dodání veškerého trubního a pomocného materiálu (trouby včetně podélného rozpůlení, trubky, tvarovky, spojovací a těsnící materiál a pod.), podpěrných, závěsných a upevňovacích prvků, včetně potřebných úprav - úprava a příprava podkladu a podpěr, očištění a ošetření podkladu a podpěr - zřízení plně funkčního potrubí, kompletní soustavy, podle příslušného technologického předpisu - zřízení potrubí i jednotlivých částí po etapách, včetně pracovních spar a spojů, pracovního zaslepení konců a pod. - úprava prostupů, průchodů šachtami a komorami, okolí podpěr a vyústění, zaústění, napojení, vyvedení a upevnění odpad. výustí - ochrana potrubí nátěrem (vč. úpravy povrchu), případně izolací, nejsou-li tyto práce předmětem jiné položky - úprava, očištění a ošetření prostoru kolem potrubí včetně případně předepsaného utěsnění konců chrániček - položky platí pro práce prováděné v prostoru zapaženém i nezapaženém a i v kolektorech, chráničkách
P | 51 | 899524 |  | OBETONOVÁNÍ POTRUBÍ Z PROSTÉHO BETONU DO C25/30 | M3 | 4 | 0 |  |  |  | 0 |  | 2022_OTSKP |  | 2
PP
VV |  |  |  | obetonávka potrubí 1*1*4=4,000 [A]
TS |  |  |  | - dodání čerstvého betonu (betonové směsi) požadované kvality, jeho uložení do požadovaného tvaru při jakékoliv hustotě výztuže, konzistenci čerstvého betonu a způsobu hutnění, ošetření a ochranu betonu, - zhotovení nepropustného, mrazuvzdorného betonu a betonu požadované trvanlivosti a vlastností, - užití potřebných přísad a technologií výroby betonu, - zřízení pracovních a dilatačních spar, včetně potřebných úprav, výplně, vložek, opracování, očištění a ošetření, - bednění požadovaných konstr. (i ztracené) s úpravou dle požadované kvality povrchu betonu, včetně odbedňovacích a odskružovacích prostředků, - podpěrné konstr. (skruže) a lešení všech druhů pro bednění, uložení čerstvého betonu, výztuže a doplňkových konstr., vč. požadovaných otvorů, ochranných a bezpečnostních opatření a základů těchto konstrukcí a lešení, - vytvoření kotevních čel, kapes, nálitků, a sedel, - zřízení všech požadovaných otvorů, kapes, výklenků, prostupů, dutin, drážek a pod., vč. ztížení práce a úprav kolem nich, - úpravy pro osazení výztuže, doplňkových konstrukcí a vybavení, - úpravy povrchu pro položení požadované izolace, povlaků a nátěrů, případně vyspravení, - ztížení práce u kabelových a injektážních trubek a ostatních zařízení osazovaných do betonu, - konstrukce betonových kloubů, upevnění kotevních prvků a doplňkových konstrukcí, - nátěry zabraňující soudržnost betonu a bednění, - výplň, těsnění a tmelení spar a spojů, - opatření povrchů betonu izolací proti zemní vlhkosti v částech, kde přijdou do styku se zeminou nebo kamenivem, - případné zřízení spojovací vrstvy u základů, - úpravy pro osazení zařízení ochrany konstrukce proti vlivu bludných proudů
SD |  | 9 |  | Ostatní konstrukce a práce
P | 52 | 914A21 |  | EV ČÍSLO MOSTU OCEL S FÓLIÍ TŘ.1 DODÁVKA A MONTÁŽ | KUS | 2 | 0 |  |  |  | 0 |  | 2022_OTSKP |  | 2
PP
VV |  |  |  | letopočet 2=2,000 [A]
TS |  |  |  | položka zahrnuje: - dodávku a montáž značek v požadovaném provedení
P | 53 | 931182 |  | VÝPLŇ DILATAČNÍCH SPAR Z POLYSTYRENU TL 20MM | M2 | 177.52 | 0 |  |  |  | 0 |  | 2022_OTSKP |  | 2
PP
VV |  |  |  | Dilatace NK 5,6*3=16,800 [A] Dilatace chodníků 25,12*3*2=150,720 [B] dilatace šchodiště 5*2=10,000 [C] Celkem: A+B+C=177,520 [D]
TS |  |  |  | položka zahrnuje dodávku a osazení předepsaného materiálu, očištění ploch spáry před úpravou, očištění okolí spáry po úpravě
P | 54 | 931243 |  | VLOŽKA DILAT SPAR Z PRYŽ PÁSŮ ŠÍŘ DO 400MM PROFIL TL DO 9MM | M | 148.66 | 0 |  |  |  | 0 |  | 2022_OTSKP |  | 2
PP
VV |  |  |  | Dilatace NK 14,52*3=43,560 [A] Dilatace chodníků (5,8*2+3,9)+(5,8+3,9)+(4,8*2+3,9)*2+(4,1*2+3,9)*2=76,400 [B] dilatace šchodiště (5,8*2+2,75)*2=28,700 [C] Celkem: A+B+C=148,660 [D]
TS |  |  |  | položka zahrnuje dodávku a osazení předepsaného materiálu, očištění ploch spáry před úpravou, očištění okolí spáry po úpravě
P | 55 | 96615A |  | BOURÁNÍ KONSTRUKCÍ Z PROSTÉHO BETONU - BEZ DOPRAVY | M3 | 223.347 | 0 |  |  |  | 0 |  | 2022_OTSKP |  | 2
PP
VV |  |  |  | Bourání schodiště 12,098*3,2*2=77,427 [C] 22,8*3,2*2=145,920 [E] Celkem: C+E=223,347 [F]
TS |  |  |  | položka zahrnuje: - rozbourání konstrukce bez ohledu na použitou technologii - veškeré pomocné konstrukce (lešení a pod.) - veškerou manipulaci s vybouranou sutí a hmotami, kromě vodorovné dopravy, včetně uložení na skládku. Nezahrnuje poplatek za skládku, který se vykazuje v položce 0141** (s výjimkou malého množství bouraného materiálu, kde je možné poplatek zahrnout do jednotkové ceny bourání – tento fakt musí být uveden v doplňujícím textu k položce) - veškeré další práce plynoucí z technologického předpisu a z platných předpisů
P | 56 | 96616A |  | BOURÁNÍ KONSTRUKCÍ ZE ŽELEZOBETONU - BEZ DOPRAVY | M3 | 143.778 | 0 |  |  |  | 0 |  | 2022_OTSKP |  | 2
PP
VV |  |  |  | bourání dle D.2.4.1.5 příloha č. 03, 04 a 05 NK 3,99*(20,575+0,6)=84,488 [A] základ pod NK 2,8*(20,575+0,6)=59,290 [B] Celkem: A+B=143,778 [C]
TS |  |  |  | položka zahrnuje: - rozbourání konstrukce bez ohledu na použitou technologii - veškeré pomocné konstrukce (lešení a pod.) - veškerou manipulaci s vybouranou sutí a hmotami, kromě vodorovné dopravy, včetně uložení na skládku. Nezahrnuje poplatek za skládku, který se vykazuje v položce 0141** (s výjimkou malého množství bouraného materiálu, kde je možné poplatek zahrnout do jednotkové ceny bourání – tento fakt musí být uveden v doplňujícím textu k položce) - veškeré další práce plynoucí z technologického předpisu a z platných předpisů
P | 57 | 97817 |  | ODSTRANĚNÍ MOSTNÍ IZOLACE | M2 | 229.9 | 0 |  |  |  | 0 |  | 2022_OTSKP |  | 2
PP |  |  |  | včetně likvidace(poplatek) a odvozu na skládku
VV |  |  |  | odstranění stávající izolace 11*20,9=229,900 [A]
TS |  |  |  | - položka zahrnuje veškerou manipulaci s vybouranou sutí a hmotami včetně uložení na skládku. Nezahrnuje poplatek za skládku, který se vykazuje v položce 0141** (s výjimkou malého množství bouraného materiálu, kde je možné poplatek zahrnout do jednotkové ceny bourání – tento fakt musí být uveden v doplňujícím textu k položce) - položka zahrnuje veškeré další práce plynoucí z technologického předpisu a z platných předpisů
P | 58 | R935901 | R | ŽLABY A RIGOLY Z PŘÍKOPOVÝCH ŽLABŮ (VČETNĚ POKLOPŮ A MŘÍŽÍ) "J" MALÉ | M | 30.13 | 0 |  |  |  | 0 |  | [bez vazby na CS] |  | 2
PP |  |  |  | včetně revizních kusů a napojení
VV |  |  |  | odvodňovací žlab v podchodu dle D.2.4.1.5 příloha č.13 25,38=25,380 [A] 4,750=4,750 [B] Celkem: A+B=30,130 [C]
TS |  |  |  | 1. Položka obsahuje: – veškeré práce a materiál obsažený v názvu položky 2. Položka neobsahuje: X 3. Způsob měření: Měří se metr délkový.

## SO 14-06
SŽDC05 |  |  |  | Soupis prací objektu | [10 empty] | 3
6
S | Stavba: | 5423520019 |  | Rekonstrukce trati v úseku Kyjice – Chomutov | [6 empty] | D.2.1.4 |  | Aspe | 0,00 | 2
O | Objekt: | D.2.1.4 |  | Mosty, propustky, zdi | [9 empty] | 15,00 | 2
Typ | Poř. číslo | Kód položky | Varianta | Název položky | MJ | Množství | Jednotková hmotnost | Celková hmotnost |  |  | Jednotková cena |  | Cenové soustavy | 21,00 | 2
Dodávka
[9 empty] | Jednotková | Celkem | Jednotková | Celkem |  |  |  | Počet položek s nulovou cenou
O1 |  | SO 14-06 |  | Železniční most v km 62,867
SD |  | 0 |  | Všeobecné konstrukce a práce
P | 1 | R015111 | 901 | NEOCEŇOVAT - POPLATKY ZA LIKVIDACŮ ODPADŮ NEKONTAMINOVANÝCH - 17 05 04 VYTĚŽENÉ ZEMINY A HORNINY - I. TŘÍDA TĚŽITELNOSTI - VČETNĚ DOPRAVY splňující povrch terénu | T | 803.752 | 0 |  |  |  | 0 |  | ODP+d |  | 2
PP |  |  |  | EVIDENČNÍ POLOŽKA. Neoceňovat v objektu SO/PS, položka se oceňuje pouze v objektu SO 90-90.
VV |  |  |  | vč. poplatku státu v aktuální výši dle zákona 185/2001; poplatky za odstaňování odpadů skládkováním (§45 zákona 185/2001Sb.) uvažován v aktuální výši + rekultivacční rezerva v aktuální výši = dle znění zákonné úpravy k 10/2020) 70% Z POL. dle pol. 13173: 589,5=589,500 [A] dle pol. 26124: 360*0,0314=11,304 [B] dle pol. 26134: 384*0,0177=6,797 [C] dle pol. 26134: 360*0,0314=11,304 [D] dle pol. 26144: 200*0,0314=6,280 [E] dle pol. 26154: 315*0,0314=9,891 [F] Celkem: (A+B+C+D+E+F)*1,808*0,7=803,752 [G]
TS |  |  |  | 1. Položka obsahuje: • veškeré poplatky provozovateli skládky, recyklační linky nebo jiného zařízení na zpracování nebo likvidaci odpadů související s převzetím, uložením, zpracováním nebo likvidací odpadu, • náklady spojené s dopravou odpadu z místa stavby na místo převzetí provozovatelem skládky, recyklační linky nebo jiného zařízení na zpracování nebo likvidaci odpadů, • náklady spojené s vyložením a manipulací s materiálem v místě skládky. 3. Způsob měření: • [měrná jednotka – nejčastěji Tuna] určující množství odpadu vytříděného v souladu se zákonem č. 541/2020 Sb., o odpadech, v platném znění
P | 2 | R015130 | 905 | NEOCEŇOVAT - POPLATKY ZA LIKVIDACŮ ODPADŮ NEKONTAMINOVANÝCH - 17 03 02 VYBOURANÝ ASFALTOVÝ BETON BEZ DEHTU - VČETNĚ DOPRAVY | T | 17.25 | 0 |  |  |  | 0 |  | ODP+d |  | 2
PP |  |  |  | EVIDENČNÍ POLOŽKA. Neoceňovat v objektu SO/PS, položka se oceňuje pouze v objektu SO 90-90.
VV |  |  |  | dle pol. 11372: 7,5*2,3=17,250 [A]
TS |  |  |  | 1. Položka obsahuje: • veškeré poplatky provozovateli skládky, recyklační linky nebo jiného zařízení na zpracování nebo likvidaci odpadů související s převzetím, uložením, zpracováním nebo likvidací odpadu, • náklady spojené s dopravou odpadu z místa stavby na místo převzetí provozovatelem skládky, recyklační linky nebo jiného zařízení na zpracování nebo likvidaci odpadů, • náklady spojené s vyložením a manipulací s materiálem v místě skládky. 3. Způsob měření: • [měrná jednotka – nejčastěji Tuna] určující množství odpadu vytříděného v souladu se zákonem č. 541/2020 Sb., o odpadech, v platném znění
P | 3 | R015140 | 906 | NEOCEŇOVAT - POPLATKY ZA LIKVIDACŮ ODPADŮ NEKONTAMINOVANÝCH - 17 01 01 BETON Z DEMOLIC OBJEKTŮ, ZÁKLADŮ TV - VČETNĚ DOPRAVY | T | 580 | 0 |  |  |  | 0 |  | ODP+d |  | 2
PP |  |  |  | EVIDENČNÍ POLOŽKA. Neoceňovat v objektu SO/PS, položka se oceňuje pouze v objektu SO 90-90.
VV |  |  |  | dle pol. 96616: 232,0*2,5=580,000 [A]
TS |  |  |  | 1. Položka obsahuje: • veškeré poplatky provozovateli skládky, recyklační linky nebo jiného zařízení na zpracování nebo likvidaci odpadů související s převzetím, uložením, zpracováním nebo likvidací odpadu, • náklady spojené s dopravou odpadu z místa stavby na místo převzetí provozovatelem skládky, recyklační linky nebo jiného zařízení na zpracování nebo likvidaci odpadů, • náklady spojené s vyložením a manipulací s materiálem v místě skládky. 3. Způsob měření: • [měrná jednotka – nejčastěji Tuna] určující množství odpadu vytříděného v souladu se zákonem č. 541/2020 Sb., o odpadech, v platném znění
P | 4 | 02730 |  | POMOC PRÁCE ZŘÍZ NEBO ZAJIŠŤ OCHRANU INŽENÝRSKÝCH SÍTÍ | KPL | 1 | 0 |  |  |  | 0 |  | 2022_OTSKP |  | 2
PP
VV
TS |  |  |  | zahrnuje veškeré náklady spojené s objednatelem požadovanými zařízeními
P | 5 | 029113 |  | OSTATNÍ POŽADAVKY - GEODETICKÉ ZAMĚŘENÍ - CELKY | KUS | 5 | 0 |  |  |  | 0 |  | 2022_OTSKP |  | 2
PP
VV |  |  |  | po vybetonování opěr, t.j. nulté měření: 1=1,000 [A] po dokončení montáže nosné konstrukce:1=1,000 [B] po dosypání zásypu za opěrami: 1=1,000 [C] před uvedením do provozu: 1=1,000 [D] cca po 1 roce provozu: 1=1,000 [E] Celkem: A+B+C+D+E=5,000 [F]
TS |  |  |  | zahrnuje veškeré náklady spojené s objednatelem požadovanými pracemi
P | 6 | 029412 |  | OSTATNÍ POŽADAVKY - VYPRACOVÁNÍ MOSTNÍHO LISTU | KUS | 1 | 0 |  |  |  | 0 |  | 2022_OTSKP |  | 2
PP |  |  |  | ML
VV
TS |  |  |  | zahrnuje veškeré náklady spojené s objednatelem požadovanými pracemi
P | 7 | 02953 |  | OSTATNÍ POŽADAVKY - HLAVNÍ MOSTNÍ PROHLÍDKA | KUS | 1 | 0 |  |  |  | 0 |  | 2022_OTSKP |  | 2
PP |  |  |  | 1. HMP
VV
TS |  |  |  | položka zahrnuje : - úkony dle ČSN 73 6221 - provedení hlavní mostní prohlídky oprávněnou fyzickou nebo právnickou osobou - vyhotovení záznamu (protokolu), který jednoznačně definuje stav mostu
P | 8 | R015754 | 968 | NEOCEŇOVAT - LIKVIDACE ODPADŮ NEKONTAMINOVANÝCH - 17 05 04 VYTĚŽENÉ ZEMINY A HORNINY NESPLŇUJÍCÍ HODNOTY PRO POUŽITÍ NA POVRCHU TERÉNU, včetně dopravy | T | 344.465 | 0 |  |  |  | 0 |  | ODP+d |  | 2
PP |  |  |  | EVIDENČNÍ POLOŽKA. Neoceňovat v objektu SO/PS, položka se oceňuje pouze v objektu SO 90-90.
VV |  |  |  | vč. poplatku státu v aktuální výši dle zákona 185/2001; poplatky za odstaňování odpadů skládkováním (§45 zákona 185/2001Sb.) uvažován v aktuální výši + rekultivacční rezerva v aktuální výši = dle znění zákonné úpravy k 10/2020) 30% Z POL. dle pol. 13173: 589,5=589,500 [A] dle pol. 26124: 360*0,0314=11,304 [B] dle pol. 26134: 384*0,0177=6,797 [C] dle pol. 26134: 360*0,0314=11,304 [D] dle pol. 26144: 200*0,0314=6,280 [E] dle pol. 26154: 315*0,0314=9,891 [F] Celkem: (A+B+C+D+E+F)*1,808*0,3=344,465 [G]
TS |  |  |  | 1. Položka obsahuje: • veškeré poplatky provozovateli skládky, recyklační linky nebo jiného zařízení na zpracování nebo likvidaci odpadů související s převzetím, uložením, zpracováním nebo likvidací odpadu, • náklady spojené s dopravou odpadu z místa stavby na místo převzetí provozovatelem skládky, recyklační linky nebo jiného zařízení na zpracování nebo likvidaci odpadů, • náklady spojené s vyložením a manipulací s materiálem v místě skládky. 3. Způsob měření: • [měrná jednotka – nejčastěji Tuna] určující množství odpadu vytříděného v souladu se zákonem č. 541/2020 Sb., o odpadech, v platném znění
SD |  | 1 |  | Zemní práce
P | 9 | 11372 |  | FRÉZOVÁNÍ ZPEVNĚNÝCH PLOCH ASFALTOVÝCH | M3 | 7.5 | 0 |  |  |  | 0 |  | 2022_OTSKP |  | 2
PP |  |  |  | vč. odvozu a uložení na recyklační středisko dle pokynů objednatele, příp. dle dispozic zhotovitele
VV |  |  |  | Vybourání stávající obrusné vrstvy chodníků pod mostem v tl. cca 50mm: 150*0,05=7,500 [A]
TS |  |  |  | Položka zahrnuje veškerou manipulaci s vybouranou sutí a s vybouranými hmotami vč. uložení na skládku. Nezahrnuje poplatek za skládku, který se vykazuje v položce 0141** (s výjimkou malého množství bouraného materiálu, kde je možné poplatek zahrnout do jednotkové ceny bourání – tento fakt musí být uveden v doplňujícím textu k položce).
P | 10 | 13173 |  | HLOUBENÍ JAM ZAPAŽ I NEPAŽ TŘ. I | M3 | 589.5 | 0 |  |  |  | 0 |  | 2022_OTSKP |  | 2
PP |  |  |  | vč. odvozu na recyklační středisko / trvalou skládku dle pokynů objednatele, příp. dle dispozic zhotovitele Pažení HEB vykázáno zvlášť, ostatní dílčí pažení součástí položky. POZN.: O případném zpětném využití výkopku rozhodne geolog stavby!
VV |  |  |  | Celkové výkopy s převažujícím hloubeních jam (dle výkazu výkopů): 589,5=589,500 [A]
TS |  |  |  | položka zahrnuje: - vodorovná a svislá doprava, přemístění, přeložení, manipulace s výkopkem - kompletní provedení vykopávky nezapažené i zapažené - ošetření výkopiště po celou dobu práce v něm vč. klimatických opatření - ztížení vykopávek v blízkosti podzemního vedení, konstrukcí a objektů vč. jejich dočasného zajištění - ztížení pod vodou, v okolí výbušnin, ve stísněných prostorech a pod. - příplatek za lepivost - těžení po vrstvách, pásech a po jiných nutných částech (figurách) - čerpání vody vč. čerpacích jímek, potrubí a pohotovostní čerpací soupravy (viz ustanovení k pol. 1151,2) - potřebné snížení hladiny podzemní vody - těžení a rozpojování jednotlivých balvanů - vytahování a nošení výkopku - svahování a přesvah. svahů do konečného tvaru, výměna hornin v podloží a v pláni znehodnocené klimatickými vlivy - ruční vykopávky, odstranění kořenů a napadávek - pažení, vzepření a rozepření vč. přepažování (vyjma štětových stěn) - úpravu, ochranu a očištění dna, základové spáry, stěn a svahů - odvedení nebo obvedení vody v okolí výkopiště a ve výkopišti - třídění výkopku - veškeré pomocné konstrukce umožňující provedení vykopávky (příjezdy, sjezdy, nájezdy, lešení, podpěr. konstr., přemostění, zpevněné plochy, zakrytí a pod.) - nezahrnuje uložení zeminy (na skládku, do násypu) ani poplatky za skládku, vykazují se v položce č.0141**
P | 11 | 17120 |  | ULOŽENÍ SYPANINY DO NÁSYPŮ A NA SKLÁDKY BEZ ZHUTNĚNÍ | M3 | 635.076 | 0 |  |  |  | 0 |  | 2022_OTSKP |  | 2
PP
VV |  |  |  | dle pol. 13173: 589,5=589,500 [A] dle pol. 26124: 360*0,0314=11,304 [B] dle pol. 26134: 384*0,0177=6,797 [C] dle pol. 26134: 360*0,0314=11,304 [D] dle pol. 26144: 200*0,0314=6,280 [E] dle pol. 26154: 315*0,0314=9,891 [F] Celkem: A+B+C+D+E+F=635,076 [G]
TS |  |  |  | položka zahrnuje: - kompletní provedení zemní konstrukce do předepsaného tvaru - ošetření úložiště po celou dobu práce v něm vč. klimatických opatření - ztížení v okolí vedení, konstrukcí a objektů a jejich dočasné zajištění - ztížení provádění ve ztížených podmínkách a stísněných prostorech - ztížené ukládání sypaniny pod vodu - ukládání po vrstvách a po jiných nutných částech (figurách) vč. dosypávek - spouštění a nošení materiálu - úprava, očištění a ochrana podloží a svahů - svahování, uzavírání povrchů svahů - udržování úložiště a jeho ochrana proti vodě - odvedení nebo obvedení vody v okolí úložiště a v úložišti - veškeré pomocné konstrukce umožňující provedení zemní konstrukce (příjezdy, sjezdy, nájezdy, lešení, podpěrné konstrukce, přemostění, zpevněné plochy, zakrytí a pod.)
P | 12 | 17180 |  | ULOŽENÍ SYPANINY DO NÁSYPŮ Z NAKUPOVANÝCH MATERIÁLŮ | M3 | 565.9 | 0 |  |  |  | 0 |  | 2022_OTSKP |  | 2
PP |  |  |  | vč. svahování a ostatních teréních úprav POZN.: O případném zpětném využití výkopku rozhodne geolog stavby!
VV |  |  |  | Násypy / zásypy z nakupovaného vhodného materiálu v rámci SO 14-06: 565,9=565,900 [A]
TS |  |  |  | položka zahrnuje: - kompletní provedení zemní konstrukce (násypového tělesa včetně aktivní zóny) včetně nákupu a dopravy materiálu dle zadávací dokumentace - úprava ukládaného materiálu vlhčením, tříděním, promícháním nebo vysoušením, příp. jiné úpravy za účelem zlepšení jeho mech. vlastností - hutnění i různé míry hutnění - ošetření úložiště po celou dobu práce v něm vč. klimatických opatření - ztížení v okolí vedení, konstrukcí a objektů a jejich dočasné zajištění - ztížení provádění vč. hutnění ve ztížených podmínkách a stísněných prostorech - ztížené ukládání sypaniny pod vodu - ukládání po vrstvách a po jiných nutných částech (figurách) vč. dosypávek - spouštění a nošení materiálu - výměna částí zemní konstrukce znehodnocené klimatickými vlivy - ruční hutnění a výplň jam a prohlubní v podloží - úprava, očištění, ochrana a zhutnění podloží - svahování, hutnění a uzavírání povrchů svahů - zřízení lavic na svazích - udržování úložiště a jeho ochrana proti vodě - odvedení nebo obvedení vody v okolí úložiště a v úložišti - veškeré pomocné konstrukce umožňující provedení zemní konstrukce (příjezdy, sjezdy, nájezdy, lešení, podpěrné konstrukce, přemostění, zpevněné plochy, zakrytí a pod.)
P | 13 | 17581 |  | OBSYP POTRUBÍ A OBJEKTŮ Z NAKUPOVANÝCH MATERIÁLŮ | M3 | 3.1 | 0 |  |  |  | 0 |  | 2022_OTSKP |  | 2
PP |  |  |  | ŠD fr. 16/32
VV |  |  |  | Obsyp drenáže za opěrami: 3,1=3,100 [A]
TS |  |  |  | položka zahrnuje: - kompletní provedení zemní konstrukce včetně nákupu a dopravy materiálu dle zadávací dokumentace - úprava ukládaného materiálu vlhčením, tříděním, promícháním nebo vysoušením, příp. jiné úpravy za účelem zlepšení jeho mech. vlastností - hutnění i různé míry hutnění - ošetření úložiště po celou dobu práce v něm vč. klimatických opatření - ztížení v okolí vedení, konstrukcí a objektů a jejich dočasné zajištění - ztížení provádění vč. hutnění ve ztížených podmínkách a stísněných prostorech - ztížené ukládání sypaniny pod vodu - ukládání po vrstvách a po jiných nutných částech (figurách) vč. dosypávek - spouštění a nošení materiálu - výměna částí zemní konstrukce znehodnocené klimatickými vlivy - ruční hutnění a výplň jam a prohlubní v podloží - úprava, očištění, ochrana a zhutnění podloží - svahování, hutnění a uzavírání povrchů svahů - zřízení lavic na svazích - udržování úložiště a jeho ochrana proti vodě - odvedení nebo obvedení vody v okolí úložiště a v úložišti - veškeré pomocné konstrukce umožňující provedení zemní konstrukce (příjezdy, sjezdy, nájezdy, lešení, podpěrné konstrukce, přemostění, zpevněné plochy, zakrytí a pod.) - zemina vytlačená potrubím o DN do 180mm se od kubatury obsypů neodečítá
SD |  | 2 |  | Základy
P | 14 | 22694 |  | ZÁPOROVÉ PAŽENÍ Z KOVU DOČASNÉ | T | 10.3 | 0 |  |  |  | 0 |  | 2022_OTSKP |  | 2
PP |  |  |  | Předpoklad beraněné, HEB 260 - dle dispozic zhotovitele Zahrnuje i vypracování návrhu konkrétního pažení zhotovitele, projednání, odsouhlasení geotechnikem stavby!
VV |  |  |  | Pažení HEB stěnami celkem pro zapažení výkopů 100m HEB: 100*95/1000=9,500 [A] Převázky - odborný odhad: 0,8=0,800 [B] Celkem: A+B=10,300 [C]
TS |  |  |  | položka zahrnuje opotřebení ocelových zápor, jejich osazení do připravených vrtů včetně zabetonování konců a obsypu, případně jejich zaberanění a jejich odstranění. Ocelová převázka se započítá do výsledné hmotnosti.
P | 15 | 22695A |  | VÝDŘEVA ZÁPOROVÉHO PAŽENÍ DOČASNÁ (PLOCHA) | M2 | 240 | 0 |  |  |  | 0 |  | 2022_OTSKP |  | 2
PP |  |  |  | Předpoklad dočasná výdřeva, jednorázová plocha 80 m2, možné opakované použití výdřevy Zahrnuje i vypracování návrhu konkrétního pažení zhotovitele, projednání, odsouhlasení geotechnikem stavby!
VV |  |  |  | 3*80=240,000 [A]
TS |  |  |  | položka zahrnuje osazení pažin bez ohledu na druh, jejich opotřebení a jejich odstranění
P | 16 | 227831 |  | MIKROPILOTY KOMPLET D DO 150MM NA POVRCHU | M | 1235 | 0 |  |  |  | 0 |  | 2022_OTSKP |  | 2
PP |  |  |  | TR108/16, ocel S355 JR
VV |  |  |  | Mikropiloty svislé a šikmé: Opěra 1: 33*13,5=445,500 [A] Opěra 2: 33*13,5=445,500 [B] výplň prodlouženého zkušebního vrtu - první mikropiloty na obou opěrách á 10m: 2*10,0=20,000 [C] Opěrná stěna 1: 14*13,5=189,000 [D] Opěrná stěna 2: 10*13,5=135,000 [E] Celkem: A+B+C+D+E=1 235,000 [F]
TS |  |  |  | Položka mikropiloty obsahuje kompletní práce, které jsou nutné pro předepsanou funkci mikropilot, t.j. dodání trubek a injekčních hmot, osazení a zainjektování trubek, včetně pomocných konstrukcí (lešení, montážní plošiny a pod.). Neobsahuje vrty (uvedou se v položce 261 nebo 266).
P | 17 | 26124 |  | VRTY PRO KOTVENÍ, INJEKTÁŽ A MIKROPILOTY NA POVRCHU TŘ. II D DO 200MM | M | 360 | 0 |  |  |  | 0 |  | 2022_OTSKP |  | 2
PP |  |  |  | DN 200 vrty v podloží stávajích základů, predikce 40% v tř. II. vč. odvozu vývrtu na recyklační středisko / trvalou skládku dle pokynů objednatele, příp. dle dispozic zhotovitele
VV |  |  |  | Mikropiloty svislé a šikmé (jednotlivé délky vrtů se zatříděním určeny odborným odhadem, bude upřesněno dle skutečně zastiženého stavu založení stávající konstrukce a struktury podloží): Opěra 1: 33*4,0=132,000 [A] Opěra 2: 33*4,0=132,000 [B] Opěrná stěna 1: 14*4,0=56,000 [C] Opěrná stěna 2: 10*4,0=40,000 [D] Celkem: A+B+C+D=360,000 [E]
TS |  |  |  | položka zahrnuje: přemístění, montáž a demontáž vrtných souprav svislou dopravu zeminy z vrtu vodorovnou dopravu zeminy bez uložení na skládku případně nutné pažení dočasné (včetně odpažení) i trvalé
P | 18 | 26133 |  | VRTY PRO KOTVENÍ, INJEKTÁŽ A MIKROPILOTY NA POVRCHU TŘ. III D DO 150MM | M | 384 | 0 |  |  |  | 0 |  | 2022_OTSKP |  | 2
PP |  |  |  | Kotvení pramencovými kotvami, prům .tř. vrtatelnosti předpoklad III., DN do 150mm, dl. vrtu 8m vč. odvozu vývrtu na recyklační středisko / trvalou skládku dle pokynů objednatele, příp. dle dispozic zhotovitele
VV |  |  |  | Pažení HEB stěnami - kotvení: (2*(7+7+10))*8,0=384,000 [A]
TS |  |  |  | položka zahrnuje: přemístění, montáž a demontáž vrtných souprav svislou dopravu zeminy z vrtu vodorovnou dopravu zeminy bez uložení na skládku případně nutné pažení dočasné (včetně odpažení) i trvalé
P | 19 | 26134 |  | VRTY PRO KOTVENÍ, INJEKTÁŽ A MIKROPILOTY NA POVRCHU TŘ. III D DO 200MM | M | 360 | 0 |  |  |  | 0 |  | 2022_OTSKP |  | 2
PP |  |  |  | DN 200 vrty v podloží stávajích základů, predikce 40% v tř. III. vč. odvozu vývrtu na recyklační středisko / trvalou skládku dle pokynů objednatele, příp. dle dispozic zhotovitele
VV |  |  |  | Mikropiloty svislé a šikmé (jednotlivé délky vrtů se zatříděním určeny odborným odhadem, bude upřesněno dle skutečně zastiženého stavu založení stávající konstrukce a struktury podloží): Opěra 1: 33*4,0=132,000 [A] Opěra 2: 33*4,0=132,000 [B] Opěrná stěna 1: 14*4,0=56,000 [C] Opěrná stěna 2: 10*4,0=40,000 [D] Celkem: A+B+C+D=360,000 [E]
TS |  |  |  | položka zahrnuje: přemístění, montáž a demontáž vrtných souprav svislou dopravu zeminy z vrtu vodorovnou dopravu zeminy bez uložení na skládku případně nutné pažení dočasné (včetně odpažení) i trvalé
P | 20 | 26144 |  | VRTY PRO KOTVENÍ, INJEKTÁŽ A MIKROPILOTY NA POVRCHU TŘ. IV D DO 200MM | M | 200 | 0 |  |  |  | 0 |  | 2022_OTSKP |  | 2
PP |  |  |  | DN 200 vrty v podloží stávajích základů, predikce 20% v tř. IV. vč. odvozu vývrtu na recyklační středisko / trvalou skládku dle pokynů objednatele, příp. dle dispozic zhotovitele
VV |  |  |  | Mikropiloty svislé a šikmé (jednotlivé délky vrtů se zatříděním určeny odborným odhadem, bude upřesněno dle skutečně zastiženého stavu založení stávající konstrukce a struktury podloží): Opěra 1: 33*2,0=66,000 [A] Opěra 2: 33*2,0=66,000 [B] Prodloužené zkušební vrty - první mikropiloty na obou opěrách á 10m: 2*10,0=20,000 [C] Opěrná stěna 1: 14*2,0=28,000 [D] Opěrná stěna 2: 10*2,0=20,000 [E] Celkem: A+B+C+D+E=200,000 [F]
TS |  |  |  | položka zahrnuje: přemístění, montáž a demontáž vrtných souprav svislou dopravu zeminy z vrtu vodorovnou dopravu zeminy bez uložení na skládku případně nutné pažení dočasné (včetně odpažení) i trvalé
P | 21 | 26154 |  | VRTY PRO KOTVENÍ, INJEKTÁŽ A MIKROPILOTY NA POVRCHU TŘ. V D DO 200MM | M | 315 | 0 |  |  |  | 0 |  | 2022_OTSKP |  | 2
PP |  |  |  | DN 200 vrty ŽB opěrou a základem vč. odvozu vývrtu na recyklační středisko / trvalou skládku dle pokynů objednatele, příp. dle dispozic zhotovitele
VV |  |  |  | Mikropiloty svislé a šikmé (jednotlivé délky vrtů se zatříděním určeny odborným odhadem, bude upřesněno dle skutečně zastiženého stavu založení stávající konstrukce a struktury podloží): Opěra 1: 33*3,5=115,500 [A] Opěra 2: 33*3,5=115,500 [B] Opěrná stěna 1: 14*3,5=49,000 [C] Opěrná stěna 2: 10*3,5=35,000 [D] Celkem: A+B+C+D=315,000 [E]
TS |  |  |  | položka zahrnuje: přemístění, montáž a demontáž vrtných souprav svislou dopravu zeminy z vrtu vodorovnou dopravu zeminy bez uložení na skládku případně nutné pažení dočasné (včetně odpažení) i trvalé
P | 22 | 285376 |  | KOTVENÍ NA POVRCHU Z PŘEDPÍNACÍ VÝZTUŽE DL. DO 8M | KUS | 48 | 0 |  |  |  | 0 |  | 2022_OTSKP |  | 2
PP |  |  |  | Předpoklad pramencové kotvy, únosnost 150KN, dl. 8m Zahrnuje i vypracování návrhu konkrétního pažení zhotovitele, projednání, odsouhlasení geotechnikem stavby!
VV |  |  |  | Pažení HEB stěnami - kotvení: 2*(7+7+10)=48,000 [A]
TS |  |  |  | položka zahrnuje dodávku předepsané kotvy, případně její protikorozní úpravu, její osazení do vrtu, zainjektování a napnutí, případně opěrné desky nezahrnuje vrty
P | 23 | 285392 |  | DODATEČNÉ KOTVENÍ VLEPENÍM BETONÁŘSKÉ VÝZTUŽE D DO 16MM DO VRTŮ | KUS | 196 | 0 |  |  |  | 0 |  | 2022_OTSKP |  | 2
PP |  |  |  | Alternativní položka - provedení s osazením závitové tyče vč. dodání závitové tyče M16x1000, podložek a matic, chem. kotvy
VV |  |  |  | Kotvení patních plechů zábradlí z L profilů (dle výkazu oceli): 4*(16+4+4+16+5+4)=196,000 [A]
TS |  |  |  | Položka zahrnuje: dodání výztuže předepsaného profilu a předepsané délky (do 600mm) provedení vrtu předepsaného profilu a předepsané délky (do 300mm) vsunutí výztuže do vyvrtaného profilu a její zalepení předepsaným pojivem případně nutné lešení
P | 24 | 285394 |  | DODATEČNÉ KOTVENÍ VLEPENÍM BETONÁŘSKÉ VÝZTUŽE D DO 25MM DO VRTŮ | KUS | 40 | 0 |  |  |  | 0 |  | 2022_OTSKP |  | 2
PP
VV |  |  |  | Napojení opěrné stěny na opěru (dle det. č.2): 40=40,000 [A]
TS |  |  |  | Položka zahrnuje: dodání výztuže předepsaného profilu a předepsané délky (do 600mm) provedení vrtu předepsaného profilu a předepsané délky (do 300mm) vsunutí výztuže do vyvrtaného profilu a její zalepení předepsaným pojivem případně nutné lešení
SD |  | 3 |  | Svislé konstrukce
P | 25 | 317325 |  | ŘÍMSY ZE ŽELEZOBETONU DO C30/37 | M3 | 28 | 0 |  |  |  | 0 |  | 2022_OTSKP |  | 2
PP |  |  |  | beton C30/37 XC3, XF3, XD3, XA2- Cl 0.4 - Dmax 22mm - S3 vč. bednění, podpěrných konstrukcí, zkosení hran POZN.: Výztuž říms je zahrnuta v pol. 421365 - výztuž NK.
VV |  |  |  | Římsa 1: 13,2=13,200 [A] Římsa 2: 8,5=8,500 [B] Ostatní (napojení): 6,3=6,300 [C] Celkem: A+B+C=28,000 [D]
TS |  |  |  | položka zahrnuje: - dodání čerstvého betonu (betonové směsi) požadované kvality, jeho uložení do požadovaného tvaru při jakékoliv hustotě výztuže, konzistenci čerstvého betonu a způsobu hutnění, ošetření a ochranu betonu, - zhotovení nepropustného, mrazuvzdorného betonu a betonu požadované trvanlivosti a vlastností, - užití potřebných přísad a technologií výroby betonu, - zřízení pracovních a dilatačních spar, včetně potřebných úprav, výplně, vložek, opracování, očištění a ošetření, - bednění požadovaných konstr. (i ztracené) s úpravou dle požadované kvality povrchu betonu, včetně odbedňovacích a odskružovacích prostředků, - podpěrné konstr. (skruže) a lešení všech druhů pro bednění, uložení čerstvého betonu, výztuže a doplňkových konstr., vč. požadovaných otvorů, ochranných a bezpečnostních opatření a základů těchto konstrukcí a lešení, - vytvoření kotevních čel, kapes, nálitků, a sedel, - zřízení všech požadovaných otvorů, kapes, výklenků, prostupů, dutin, drážek a pod., vč. ztížení práce a úprav kolem nich, - úpravy pro osazení výztuže, doplňkových konstrukcí a vybavení, - úpravy povrchu pro položení požadované izolace, povlaků a nátěrů, případně vyspravení, - ztížení práce u kabelových a injektážních trubek a ostatních zařízení osazovaných do betonu, - konstrukce betonových kloubů, upevnění kotevních prvků a doplňkových konstrukcí, - nátěry zabraňující soudržnost betonu a bednění, - výplň, těsnění a tmelení spar a spojů, - opatření povrchů betonu izolací proti zemní vlhkosti v částech, kde přijdou do styku se zeminou nebo kamenivem, - případné zřízení spojovací vrstvy u základů, - úpravy pro osazení zařízení ochrany konstrukce proti vlivu bludných proudů
P | 26 | 327325 |  | ZDI OPĚRNÉ, ZÁRUBNÍ, NÁBŘEŽNÍ ZE ŽELEZOVÉHO BETONU DO C30/37 | M3 | 51.3 | 0 |  |  |  | 0 |  | 2022_OTSKP |  | 2
PP |  |  |  | beton C30/37 XC4, XF4, XD3, XA2- Cl 0.4 - Dmax 22mm - S3 vč. bednění, podpěrných konstrukcí, zkosení hran a nátěru zasypaných ploch proti zemní vlhkosti (SVI-4)
VV |  |  |  | Opěrná stěna 1: 29,7=29,700 [A] Opěrná stěna 2: 21,6=21,600 [B] Celkem: A+B=51,300 [C]
TS |  |  |  | - dodání čerstvého betonu (betonové směsi) požadované kvality, jeho uložení do požadovaného tvaru při jakékoliv hustotě výztuže, konzistenci čerstvého betonu a způsobu hutnění, ošetření a ochranu betonu, - zhotovení nepropustného, mrazuvzdorného betonu a betonu požadované trvanlivosti a vlastností, - užití potřebných přísad a technologií výroby betonu, - zřízení pracovních a dilatačních spar, včetně potřebných úprav, výplně, vložek, opracování, očištění a ošetření, - bednění požadovaných konstr. (i ztracené) s úpravou dle požadované kvality povrchu betonu, včetně odbedňovacích a odskružovacích prostředků, - podpěrné konstr. (skruže) a lešení všech druhů pro bednění, uložení čerstvého betonu, výztuže a doplňkových konstr., vč. požadovaných otvorů, ochranných a bezpečnostních opatření a základů těchto konstrukcí a lešení, - vytvoření kotevních čel, kapes, nálitků, a sedel, - zřízení všech požadovaných otvorů, kapes, výklenků, prostupů, dutin, drážek a pod., vč. ztížení práce a úprav kolem nich, - úpravy pro osazení výztuže, doplňkových konstrukcí a vybavení, - úpravy povrchu pro položení požadované izolace, povlaků a nátěrů, případně vyspravení, - ztížení práce u kabelových a injektážních trubek a ostatních zařízení osazovaných do betonu, - konstrukce betonových kloubů, upevnění kotevních prvků a doplňkových konstrukcí, - nátěry zabraňující soudržnost betonu a bednění, - výplň, těsnění a tmelení spar a spojů, - opatření povrchů betonu izolací proti zemní vlhkosti v částech, kde přijdou do styku se zeminou nebo kamenivem, - případné zřízení spojovací vrstvy u základů, - úpravy pro osazení zařízení ochrany konstrukce proti vlivu bludných proudů
P | 27 | 327365 |  | VÝZTUŽ ZDÍ OPĚRNÝCH, ZÁRUBNÍCH, NÁBŘEŽNÍCH Z OCELI 10505, B500B | T | 4.07 | 0 |  |  |  | 0 |  | 2022_OTSKP |  | 2
PP |  |  |  | ocel B500B
VV |  |  |  | Opěrná stěna 1: 2,32=2,320 [A] Opěrná stěna 2: 1,75=1,750 [B] Celkem: A+B=4,070 [C]
TS |  |  |  | Položka zahrnuje veškerý materiál, výrobky a polotovary, včetně mimostaveništní a vnitrostaveništní dopravy (rovněž přesuny), včetně naložení a složení, případně s uložením - dodání betonářské výztuže v požadované kvalitě, stříhání, řezání, ohýbání a spojování do všech požadovaných tvarů (vč. armakošů) a uložení s požadovaným zajištěním polohy a krytí výztuže betonem, - veškeré svary nebo jiné spoje výztuže, - pomocné konstrukce a práce pro osazení a upevnění výztuže, - zednické výpomoci pro montáž betonářské výztuže, - úpravy výztuže pro osazení doplňkových konstrukcí, - ochranu výztuže do doby jejího zabetonování, - úpravy výztuže pro zřízení železobetonových kloubů, kotevních prvků, závěsných ok a doplňkových konstrukcí, - veškerá opatření pro zajištění soudržnosti výztuže a betonu, - vodivé propojení výztuže, které je součástí ochrany konstrukce proti vlivům bludných proudů, vyvedení do měřících skříní nebo míst pro měření bludných proudů (vlastní měřící skříně se uvádějí položkami SD 74), - povrchovou antikorozní úpravu výztuže, - separaci výztuže, - osazení měřících zařízení a úpravy pro ně, - osazení měřících skříní nebo míst pro měření bludných proudů.
P | 28 | 333325 | a | MOSTNÍ OPĚRY A KŘÍDLA ZE ŽELEZOVÉHO BETONU DO C30/37 | M3 | 124.6 | 0 |  |  |  | 0 |  | 2022_OTSKP |  | 2
PP |  |  |  | beton C35/45 XC4, XF4, XD3, XA2- Cl 0.4 - Dmax 22mm - S3 vč. bednění, podpěrných konstrukcí, příp. zkosení hran a nátěru zasypaných ploch proti zemní vlhkosti (SVI-4) POZN.: Vzhledem k rozměrům betonované části opěr je třeba před realizací zanalyzovat množství tepla uvolněném při hydrataci. Teplota betonu během jeho zrání nesmí překročit 70°C. Bude použit beton se zpomalovačem tuhnutí a cement s nízkým hydratačním teplem, případně chlazení jednotlivých komponent betonu. Během zrání betonu bude sledováno poměrné přetvoření a teplota na 2x2x10ks strunových tenzometrů a 2x2x10 teplotních čidel.
VV |  |  |  | Opěra O1: 62,3=62,300 [A] Opěra O2: 62,3=62,300 [B] Celkem: A+B=124,600 [C]
TS |  |  |  | - dodání čerstvého betonu (betonové směsi) požadované kvality, jeho uložení do požadovaného tvaru při jakékoliv hustotě výztuže, konzistenci čerstvého betonu a způsobu hutnění, ošetření a ochranu betonu, - zhotovení nepropustného, mrazuvzdorného betonu a betonu požadované trvanlivosti a vlastností, - užití potřebných přísad a technologií výroby betonu, - zřízení pracovních a dilatačních spar, včetně potřebných úprav, výplně, vložek, opracování, očištění a ošetření, - bednění požadovaných konstr. (i ztracené) s úpravou dle požadované kvality povrchu betonu, včetně odbedňovacích a odskružovacích prostředků, - podpěrné konstr. (skruže) a lešení všech druhů pro bednění, uložení čerstvého betonu, výztuže a doplňkových konstr., vč. požadovaných otvorů, ochranných a bezpečnostních opatření a základů těchto konstrukcí a lešení, - vytvoření kotevních čel, kapes, nálitků, a sedel, - zřízení všech požadovaných otvorů, kapes, výklenků, prostupů, dutin, drážek a pod., vč. ztížení práce a úprav kolem nich, - úpravy pro osazení výztuže, doplňkových konstrukcí a vybavení, - úpravy povrchu pro položení požadované izolace, povlaků a nátěrů, případně vyspravení, - ztížení práce u kabelových a injektážních trubek a ostatních zařízení osazovaných do betonu, - konstrukce betonových kloubů, upevnění kotevních prvků a doplňkových konstrukcí, - nátěry zabraňující soudržnost betonu a bednění, - výplň, těsnění a tmelení spar a spojů, - opatření povrchů betonu izolací proti zemní vlhkosti v částech, kde přijdou do styku se zeminou nebo kamenivem, - případné zřízení spojovací vrstvy u základů, - úpravy pro osazení zařízení ochrany konstrukce proti vlivu bludných proudů
P | 29 | 333325 | b | MOSTNÍ OPĚRY A KŘÍDLA ZE ŽELEZOVÉHO BETONU DO C30/37 | M3 | 16.8 | 0 |  |  |  | 0 |  | 2022_OTSKP |  | 2
PP |  |  |  | beton C35/45 XC4, XF3, XD3, XA2- Cl 0.4 - Dmax 22mm - S3 vč. bednění, podpěrných konstrukcí, příp. zkosení hran a nátěru zasypaných ploch proti zemní vlhkosti (SVI-4)
VV |  |  |  | Křídlo opěry O1: 9,1=9,100 [A] Křídlo opěry O2: 7,7=7,700 [B] Celkem: A+B=16,800 [C]
TS |  |  |  | - dodání čerstvého betonu (betonové směsi) požadované kvality, jeho uložení do požadovaného tvaru při jakékoliv hustotě výztuže, konzistenci čerstvého betonu a způsobu hutnění, ošetření a ochranu betonu, - zhotovení nepropustného, mrazuvzdorného betonu a betonu požadované trvanlivosti a vlastností, - užití potřebných přísad a technologií výroby betonu, - zřízení pracovních a dilatačních spar, včetně potřebných úprav, výplně, vložek, opracování, očištění a ošetření, - bednění požadovaných konstr. (i ztracené) s úpravou dle požadované kvality povrchu betonu, včetně odbedňovacích a odskružovacích prostředků, - podpěrné konstr. (skruže) a lešení všech druhů pro bednění, uložení čerstvého betonu, výztuže a doplňkových konstr., vč. požadovaných otvorů, ochranných a bezpečnostních opatření a základů těchto konstrukcí a lešení, - vytvoření kotevních čel, kapes, nálitků, a sedel, - zřízení všech požadovaných otvorů, kapes, výklenků, prostupů, dutin, drážek a pod., vč. ztížení práce a úprav kolem nich, - úpravy pro osazení výztuže, doplňkových konstrukcí a vybavení, - úpravy povrchu pro položení požadované izolace, povlaků a nátěrů, případně vyspravení, - ztížení práce u kabelových a injektážních trubek a ostatních zařízení osazovaných do betonu, - konstrukce betonových kloubů, upevnění kotevních prvků a doplňkových konstrukcí, - nátěry zabraňující soudržnost betonu a bednění, - výplň, těsnění a tmelení spar a spojů, - opatření povrchů betonu izolací proti zemní vlhkosti v částech, kde přijdou do styku se zeminou nebo kamenivem, - případné zřízení spojovací vrstvy u základů, - úpravy pro osazení zařízení ochrany konstrukce proti vlivu bludných proudů
P | 30 | 333365 |  | VÝZTUŽ MOSTNÍCH OPĚR A KŘÍDEL Z OCELI 10505, B500B | T | 21.6 | 0 |  |  |  | 0 |  | 2022_OTSKP |  | 2
PP |  |  |  | ocel B500B
VV |  |  |  | Opěra s křídlem O1 + O2: 21,6=21,600 [A]
TS |  |  |  | Položka zahrnuje veškerý materiál, výrobky a polotovary, včetně mimostaveništní a vnitrostaveništní dopravy (rovněž přesuny), včetně naložení a složení, případně s uložením - dodání betonářské výztuže v požadované kvalitě, stříhání, řezání, ohýbání a spojování do všech požadovaných tvarů (vč. armakošů) a uložení s požadovaným zajištěním polohy a krytí výztuže betonem, - veškeré svary nebo jiné spoje výztuže, - pomocné konstrukce a práce pro osazení a upevnění výztuže, - zednické výpomoci pro montáž betonářské výztuže, - úpravy výztuže pro osazení doplňkových konstrukcí, - ochranu výztuže do doby jejího zabetonování, - úpravy výztuže pro zřízení železobetonových kloubů, kotevních prvků, závěsných ok a doplňkových konstrukcí, - veškerá opatření pro zajištění soudržnosti výztuže a betonu, - vodivé propojení výztuže, které je součástí ochrany konstrukce proti vlivům bludných proudů, vyvedení do měřících skříní nebo míst pro měření bludných proudů (vlastní měřící skříně se uvádějí položkami SD 74), - povrchovou antikorozní úpravu výztuže, - separaci výztuže, - osazení měřících zařízení a úpravy pro ně, - osazení měřících skříní nebo míst pro měření bludných proudů.
P | 31 | 348173 |  | ZÁBRADLÍ Z DÍLCŮ KOVOVÝCH ŽÁROVĚ ZINK PONOREM S NÁTĚREM | KG | 2372 | 0 |  |  |  | 0 |  | 2022_OTSKP |  | 2
PP |  |  |  | ocel S235 JR vč. PKO (typ C 72 m2), vč. dopravy a montáže (podlití patních plechů) Vývrt a kotvení vykázány zvlášť (není zahrnuto v hmotnosti oceli)
VV |  |  |  | Zábradlí z L profilů (dle výkazu oceli): 2372=2 372,000 [A]
TS |  |  |  | - dílenská dokumentace, včetně technologického předpisu spojování, - dodání materiálu v požadované kvalitě a výroba konstrukce (včetně pomůcek, přípravků a prostředků pro výrobu) bez ohledu na náročnost a její hmotnost, - dodání spojovacího materiálu, - zřízení montážních a dilatačních spojů, spar, včetně potřebných úprav, vložek, opracování, očištění a ošetření, - podpěr. konstr. a lešení všech druhů pro montáž konstrukcí i doplňkových, včetně požadovaných otvorů, ochranných a bezpečnostních opatření a základů pro tyto konstrukce a lešení, - montáž konstrukce na staveništi, včetně montážních prostředků a pomůcek a zednických výpomocí, - výplň, těsnění a tmelení spar a spojů, - všechny druhy ocelového kotvení, - dílenskou přejímku a montážní prohlídku, včetně požadovaných dokladů, - zřízení kotevních otvorů nebo jam, nejsou-li částí jiné konstrukce, - osazení kotvení nebo přímo částí konstrukce do podpůrné konstrukce nebo do zeminy, - výplň kotevních otvorů (příp. podlití patních desek) maltou, betonem nebo jinou speciální hmotou, vyplnění jam zeminou, - veškeré druhy protikorozní ochrany a nátěry konstrukcí, - zvláštní spojovací prostředky, rozebíratelnost konstrukce, - ochranná opatření před účinky bludných proudů - ochranu před přepětím.
SD |  | 4 |  | Vodorovné konstrukce
P | 32 | 421326 |  | MOSTNÍ NOSNÉ DESKOVÉ KONSTRUKCE ZE ŽELEZOBETONU C40/50 | M3 | 158 | 0 |  |  |  | 0 |  | 2022_OTSKP |  | 2
PP |  |  |  | beton C35/45 – XC3, XF3, XA1 – F2 (do C40/50) vč. bednění i ztraceného (cementotřískové desky), podpěrných konstrukcí, zkosení hran
VV |  |  |  | NK: 158,0=158,000 [A]
TS |  |  |  | - dodání čerstvého betonu (betonové směsi) požadované kvality, jeho uložení do požadovaného tvaru při jakékoliv hustotě výztuže, konzistenci čerstvého betonu a způsobu hutnění, ošetření a ochranu betonu, - zhotovení nepropustného, mrazuvzdorného betonu a betonu požadované trvanlivosti a vlastností, - užití potřebných přísad a technologií výroby betonu, - zřízení pracovních a dilatačních spar, včetně potřebných úprav, výplně, vložek, opracování, očištění a ošetření, - bednění požadovaných konstr. (i ztracené) s úpravou dle požadované kvality povrchu betonu, včetně odbedňovacích a odskružovacích prostředků, - podpěrné konstr. (skruže) a lešení všech druhů pro bednění, uložení čerstvého betonu, výztuže a doplňkových konstr., vč. požadovaných otvorů, ochranných a bezpečnostních opatření a základů těchto konstrukcí a lešení, - vytvoření kotevních čel, kapes, nálitků, a sedel, - zřízení všech požadovaných otvorů, kapes, výklenků, prostupů, dutin, drážek a pod., vč. ztížení práce a úprav kolem nich, - úpravy pro osazení výztuže, doplňkových konstrukcí a vybavení, - úpravy povrchu pro položení požadované izolace, povlaků a nátěrů, případně vyspravení, - ztížení práce u kabelových a injektážních trubek a ostatních zařízení osazovaných do betonu, - konstrukce betonových kloubů, upevnění kotevních prvků a doplňkových konstrukcí, - nátěry zabraňující soudržnost betonu a bednění, - výplň, těsnění a tmelení spar a spojů, - opatření povrchů betonu izolací proti zemní vlhkosti v částech, kde přijdou do styku se zeminou nebo kamenivem, - případné zřízení spojovací vrstvy u základů, - úpravy pro osazení zařízení ochrany konstrukce proti vlivu bludných proudů
P | 33 | 421365 |  | VÝZTUŽ MOSTNÍ DESKOVÉ KONSTRUKCE Z OCELI 10505, B500B | T | 27.3 | 0 |  |  |  | 0 |  | 2022_OTSKP |  | 2
PP |  |  |  | ocel B500B
VV |  |  |  | NK (vč. výztuže říms a křídel): 27,3=27,300 [A]
TS |  |  |  | Položka zahrnuje veškerý materiál, výrobky a polotovary, včetně mimostaveništní a vnitrostaveništní dopravy (rovněž přesuny), včetně naložení a složení, případně s uložením - dodání betonářské výztuže v požadované kvalitě, stříhání, řezání, ohýbání a spojování do všech požadovaných tvarů (vč. armakošů) a uložení s požadovaným zajištěním polohy a krytí výztuže betonem, - veškeré svary nebo jiné spoje výztuže, - pomocné konstrukce a práce pro osazení a upevnění výztuže, - zednické výpomoci pro montáž betonářské výztuže, - úpravy výztuže pro osazení doplňkových konstrukcí, - ochranu výztuže do doby jejího zabetonování, - úpravy výztuže pro zřízení železobetonových kloubů, kotevních prvků, závěsných ok a doplňkových konstrukcí, - veškerá opatření pro zajištění soudržnosti výztuže a betonu, - vodivé propojení výztuže, které je součástí ochrany konstrukce proti vlivům bludných proudů, vyvedení do měřících skříní nebo míst pro měření bludných proudů (vlastní měřící skříně se uvádějí položkami SD 74. - povrchovou antikorozní úpravu výztuže, - separaci výztuže, - osazení měřících zařízení a úpravy pro ně, - osazení měřících skříní nebo míst pro měření bludných proudů.
P | 34 | 42417B |  | MOSTNÍ NOSNÍKY Z OCELI S 355 | T | 62.764 | 0 |  |  |  | 0 |  | 2022_OTSKP |  | 2
PP |  |  |  | ocel S355 NL / N, vč. kotevních šroubů (8.8) a svorníků (S235 J2) vč. spřahovacích trnů (trny průměr 16mm, délka 50 mm, celkem 1568 ks), PKO (typ A 200 m2 + typ B 457m2), dopravy a montáže
VV |  |  |  | Nosníky svařované I profil (dle výkazu oceli): 62,764=62,764 [A]
TS |  |  |  | - dílenská dokumentace, včetně technologického předpisu spojování, - dodání materiálu v požadované kvalitě a výroba konstrukce (včetně pomůcek, přípravků a prostředků pro výrobu) bez ohledu na náročnost a její hmotnost, - dodání spojovacího materiálu, - zřízení montážních a dilatačních spojů, spar, včetně potřebných úprav, vložek, opracování, očištění a ošetření, - podpěr. konstr. a lešení všech druhů pro montáž konstrukcí i doplňkových, včetně požadovaných otvorů, ochranných a bezpečnostních opatření a základů pro tyto konstrukce a lešení, - montáž konstrukce na staveništi, včetně montážních prostředků a pomůcek a zednických výpomocí, - výplň, těsnění a tmelení spar a spojů, - všechny druhy ocelového kotvení, - dílenskou přejímku a montážní prohlídku, včetně požadovaných dokladů, - zřízení kotevních otvorů nebo jam, nejsou-li částí jiné konstrukce, - osazení kotvení nebo přímo částí konstrukce do podpůrné konstrukce nebo do zeminy, - výplň kotevních otvorů (příp. podlití patních desek) maltou, betonem nebo jinou speciální hmotou, vyplnění jam zeminou, - veškeré druhy protikorozní ochrany a nátěry konstrukcí, - zvláštní spojovací prostředky, rozebíratelnost konstrukce, - ochranná opatření před účinky bludných proudů - ochranu před přepětím.
P | 35 | 451314 |  | PODKLADNÍ A VÝPLŇOVÉ VRSTVY Z PROSTÉHO BETONU C25/30 | M3 | 21 | 0 |  |  |  | 0 |  | 2022_OTSKP |  | 2
PP
VV |  |  |  | Podkladní beton pod drenáže za opěrami: 20=20,000 [A] Odláždění podél křídel - lože z PB: 10*0,1=1,000 [B] Celkem: A+B=21,000 [C]
TS |  |  |  | - dodání čerstvého betonu (betonové směsi) požadované kvality, jeho uložení do požadovaného tvaru při jakékoliv hustotě výztuže, konzistenci čerstvého betonu a způsobu hutnění, ošetření a ochranu betonu, - zhotovení nepropustného, mrazuvzdorného betonu a betonu požadované trvanlivosti a vlastností, - užití potřebných přísad a technologií výroby betonu, - zřízení pracovních a dilatačních spar, včetně potřebných úprav, výplně, vložek, opracování, očištění a ošetření, - bednění požadovaných konstr. (i ztracené) s úpravou dle požadované kvality povrchu betonu, včetně odbedňovacích a odskružovacích prostředků, - podpěrné konstr. (skruže) a lešení všech druhů pro bednění, uložení čerstvého betonu, výztuže a doplňkových konstr., vč. požadovaných otvorů, ochranných a bezpečnostních opatření a základů těchto konstrukcí a lešení, - vytvoření kotevních čel, kapes, nálitků, a sedel, - zřízení všech požadovaných otvorů, kapes, výklenků, prostupů, dutin, drážek a pod., vč. ztížení práce a úprav kolem nich, - úpravy pro osazení výztuže, doplňkových konstrukcí a vybavení, - úpravy povrchu pro položení požadované izolace, povlaků a nátěrů, případně vyspravení, - ztížení práce u kabelových a injektážních trubek a ostatních zařízení osazovaných do betonu, - konstrukce betonových kloubů, upevnění kotevních prvků a doplňkových konstrukcí, - nátěry zabraňující soudržnost betonu a bednění, - výplň, těsnění a tmelení spar a spojů, - opatření povrchů betonu izolací proti zemní vlhkosti v částech, kde přijdou do styku se zeminou nebo kamenivem, - případné zřízení spojovací vrstvy u základů, - úpravy pro osazení zařízení ochrany konstrukce proti vlivu bludných proudů
P | 36 | 45157 |  | PODKLADNÍ A VÝPLŇOVÉ VRSTVY Z KAMENIVA TĚŽENÉHO | M3 | 1 | 0 |  |  |  | 0 |  | 2022_OTSKP |  | 2
PP
VV |  |  |  | Odláždění podél křídel - lože z ŠP: 10*0,1=1,000 [A]
TS |  |  |  | položka zahrnuje dodávku předepsaného kameniva, mimostaveništní a vnitrostaveništní dopravu a jeho uložení není-li v zadávací dokumentaci uvedeno jinak, jedná se o nakupovaný materiál
P | 37 | 46321 |  | ROVNANINA Z LOMOVÉHO KAMENE | M3 | 80 | 0 |  |  |  | 0 |  | 2022_OTSKP |  | 2
PP
VV |  |  |  | Kamenná rovnanina za opěrami: 80=80,000 [A]
TS |  |  |  | položka zahrnuje: - dodávku a vyrovnání lomového kamene předepsané frakce do předepsaného tvaru včetně mimostaveništní a vnitrostaveništní dopravy není-li v zadávací dokumentaci uvedeno jinak, jedná se o nakupovaný materiál
P | 38 | 465512 |  | DLAŽBY Z LOMOVÉHO KAMENE NA MC | M3 | 2 | 0 |  |  |  | 0 |  | 2022_OTSKP |  | 2
PP |  |  |  | Dlažba z LK tl. cca 200mm s vyspárováním MC, lože vykázáno zvlášť
VV |  |  |  | Odláždění podél křídel: 10*0,2=2,000 [A]
TS |  |  |  | položka zahrnuje: - nutné zemní práce (svahování, úpravu pláně a pod.) - zřízení spojovací vrstvy - zřízení lože dlažby z cementové malty předepsané kvality a předepsané tloušťky - dodávku a položení dlažby z lomového kamene do předepsaného tvaru - spárování, těsnění, tmelení a vyplnění spar MC případně s vyklínováním - úprava povrchu pro odvedení srážkové vody - nezahrnuje podklad pod dlažbu, vykazuje se samostatně položkami SD 45
SD |  | 5 |  | Komunikace
P | 39 | 575C33 |  | LITÝ ASFALT MA IV (OCHRANA MOSTNÍ IZOLACE) 11 TL. 30MM | M2 | 220 | 0 |  |  |  | 0 |  | 2022_OTSKP |  | 2
PP |  |  |  | SVI-1
VV |  |  |  | Izolace NK - tvrdá ochrana: 220=220,000 [A]
TS |  |  |  | - dodání směsi v požadované kvalitě - očištění podkladu - uložení směsi dle předepsaného technologického předpisu, zhutnění vrstvy v předepsané tloušťce - zřízení vrstvy bez rozlišení šířky, pokládání vrstvy po etapách, včetně pracovních spar a spojů - úpravu napojení, ukončení podél obrubníků, dilatačních zařízení, odvodňovacích proužků, odvodňovačů, vpustí, šachet a pod. - nezahrnuje postřiky, nátěry - nezahrnuje těsnění podél obrubníků, dilatačních zařízení, odvodňovacích proužků, odvodňovačů, vpustí, šachet a pod.
P | 40 | 577222 |  | VRSTVY PRO OBNOVU, OPRAVY - SPOJ POSTŘIK DO 1,0KG/M2 | M2 | 150 | 0 |  |  |  | 0 |  | 2022_OTSKP |  | 2
PP
VV |  |  |  | Doplnění nové obrusné vrstvy chodníků pod mostem v tl. cca 50mm - spojovací postřik: 150=150,000 [A]
TS |  |  |  | - dodání všech předepsaných materiálů pro postřiky v předepsaném množství - provedení dle předepsaného technologického předpisu - zřízení vrstvy bez rozlišení šířky, pokládání vrstvy po etapách - úpravu napojení, ukončení položka je určena pro obnovu asfaltového krytu drobných oprav a plošných rozpadů (vztahuje se na plochu jednotlivě do 800m2). Není určena pro souvislou obnovu asfaltového krytu (ta se vykáže položkami 572***) a pro výspravu výtluků (ta je zahrnuta v položkách 5779**).
P | 41 | 5774AB |  | VRSTVY PRO OBNOVU A OPRAVY Z ASF BETONU ACO 8 | M3 | 7.5 | 0 |  |  |  | 0 |  | 2022_OTSKP |  | 2
PP
VV |  |  |  | Doplnění nové obrusné vrstvy chodníků pod mostem v tl. cca 50mm: 150*0,05=7,500 [A]
TS |  |  |  | - dodání směsi v požadované kvalitě - očištění podkladu - uložení směsi dle předepsaného technologického předpisu, zhutnění vrstvy v předepsané tloušťce - zřízení vrstvy bez rozlišení šířky, pokládání vrstvy po etapách, včetně pracovních spar a spojů - úpravu napojení, ukončení podél obrubníků, dilatačních zařízení, odvodňovacích proužků, odvodňovačů, vpustí, šachet a pod. - nezahrnuje postřiky, nátěry - nezahrnuje těsnění podél obrubníků, dilatačních zařízení, odvodňovacích proužků, odvodňovačů, vpustí, šachet a pod. - položka je určena pro obnovu asfaltového krytu drobných oprav a plošných rozpadů (vztahuje se na plochu jednotlivě do 10000m2). Není určena pro souvislou obnovu asfaltového krytu (ta se vykáže položkami 574*** a 575***) a pro výspravu výtluků (ta se vykáže položkami 5779**, vztahuje se na plochu jednotlivě do 10m2). -nezahrnuje očištění podkladu po veřejném provozu
P | 42 | 58910 |  | VÝPLŇ SPAR ASFALTEM | M | 12 | 0 |  |  |  | 0 |  | 2022_OTSKP |  | 2
PP
VV |  |  |  | Napojení nové obrusné vrstvy chodníků pod mostem: 12=12,000 [A]
TS |  |  |  | položka zahrnuje: - dodávku předepsaného materiálu - vyčištění a výplň spar tímto materiálem
SD |  | 7 |  | Přidružená stavební výroba
P | 43 | 711132.R |  | IZOLACE BĚŽNÝCH KONSTRUKCÍ PROTI VOLNĚ STÉKAJÍCÍ VODĚ ASFALTOVÝMI PÁSY S INTEGROVANOU MĚKKOU OCHRANOU | M2 | 35 | 0 |  |  |  | 0 |  | [bez vazby na CS] |  | 2
PP |  |  |  | Jednovrstvá izolace SVI-2 natavenými asfaltovými pásy z modifikovaného asfaltu s integrovanou měkkou ochranou, vč. ošetření podkladu, přípravné vrstvy a veškerých detailů zakončení, přechodů, napojení.
VV |  |  |  | Izolace boků říms a opěr v úrovni hlav mikropilot: 35=35,000 [A]
TS |  |  |  | položka zahrnuje: - dodání předepsaného izolačního materiálu - očištění a ošetření podkladu, zadávací dokumentace může zahrnout i případné vyspravení - zřízení izolace jako kompletního povlaku, případně komplet. soustavy nebo systému podle příslušného technolog. předpisu - zřízení izolace i jednotlivých vrstev po etapách, včetně pracovních spár a spojů - úprava u okrajů, rohů, hran, dilatačních i pracovních spojů, kotev, obrubníků, dilatačních zařízení, odvodnění, otvorů, neizolovaných míst a pod. - zajištění odvodnění povrchu izolace, včetně odvodnění nejnižších míst, pokud dokumentace pro zadání stavby nestanoví jinak - ochrana izolace do doby zřízení definitivní ochranné vrstvy nebo konstrukce - úprava, očištění a ošetření prostoru kolem izolace - provedení požadovaných zkoušek - nezahrnuje ochranné vrstvy, např. geotextilii
P | 44 | 711222 |  | IZOLACE ZVLÁŠT KONSTR PROTI TLAK VODĚ ASFALT PÁSY | M2 | 200 | 0 |  |  |  | 0 |  | 2022_OTSKP |  | 2
PP |  |  |  | Izolace jednovrstvá SVI-3, plnoplošně natavované asfaltové pásy z modifikovaného asfaltu
VV |  |  |  | Izolace rubů opěr ad.: 200=200,000 [A]
TS |  |  |  | položka zahrnuje: - dodání předepsaného izolačního materiálu - očištění a ošetření podkladu, zadávací dokumentace může zahrnout i případné vyspravení - zřízení izolace jako kompletního povlaku, případně komplet. soustavy nebo systému podle příslušného technolog. předpisu - zřízení izolace i jednotlivých vrstev po etapách, včetně pracovních spár a spojů - úprava u okrajů, rohů, hran, dilatačních i pracovních spojů, kotev, obrubníků, dilatačních zařízení, odvodnění, otvorů, neizolovaných míst a pod. - zajištění odvodnění povrchu izolace, včetně odvodnění nejnižších míst, pokud dokumentace pro zadání stavby nestanoví jinak - ochrana izolace do doby zřízení definitivní ochranné vrstvy nebo konstrukce - úprava, očištění a ošetření prostoru kolem izolace - provedení požadovaných zkoušek - nezahrnuje ochranné vrstvy, např. geotextilii
P | 45 | 711442 |  | IZOLACE MOSTOVEK CELOPLOŠNÁ ASFALTOVÝMI PÁSY S PEČETÍCÍ VRSTVOU | M2 | 440 | 0 |  |  |  | 0 |  | 2022_OTSKP |  | 2
PP |  |  |  | Dvoupásová izolace SVI-1 z plnoplošně natavených asfaltových pásů z modifikovaného asfaltu, vč. ošetření podkladu, přípravné vrstvy a veškerých detailů zakončení, přechodů, napojení.
VV |  |  |  | Izolace NK (2-vrstvá - uvažována položka s dvojnásobnou výměrou): 2*220=440,000 [A]
TS |  |  |  | položka zahrnuje: - dodání předepsaného izolačního materiálu - očištění a ošetření podkladu, zadávací dokumentace může zahrnout i případné vyspravení - zřízení izolace jako kompletního povlaku, případně komplet. soustavy nebo systému podle příslušného technolog. předpisu - zřízení izolace i jednotlivých vrstev po etapách, včetně pracovních spár a spojů - úprava u okrajů, rohů, hran, dilatačních i pracovních spojů, kotev, obrubníků, dilatačních zařízení, odvodnění, otvorů, neizolovaných míst a pod. - zajištění odvodnění povrchu izolace, včetně odvodnění nejnižších míst, pokud dokumentace pro zadání stavby nestanoví jinak - ochrana izolace do doby zřízení definitivní ochranné vrstvy nebo konstrukce - úprava, očištění a ošetření prostoru kolem izolace - provedení požadovaných zkoušek - nezahrnuje ochranné vrstvy, např. litý asfalt, asfaltový beton v této položce se vykáže i izolace rámových konstrukcí (mosty, propusty, kolektory)
P | 46 | 711509 |  | OCHRANA IZOLACE NA POVRCHU TEXTILIÍ | M2 | 200 | 0 |  |  |  | 0 |  | 2022_OTSKP |  | 2
PP |  |  |  | ochrana SVI-3 geotextilií s plošnou hmotností minimálně 500 g/m2
VV |  |  |  | Izolace rubů opěr ad.: 200=200,000 [A]
TS |  |  |  | položka zahrnuje: - dodání předepsaného ochranného materiálu - zřízení ochrany izolace
P | 47 | 76793 |  | OPLOCENÍ Z RÁMEČKOVÉHO PLETIVA | M2 | 125 | 0 |  |  |  | 0 |  | 2022_OTSKP |  | 2
PP |  |  |  | přichyceno na zábradlí
VV |  |  |  | Výměna oplocení pod mostem v. 2,5m - nové: 2*25,0*2,5=125,000 [A]
TS |  |  |  | - položka zahrnuje vedle vlastního pletiva i rámy, rošty, lišty, kování, podpěrné, závěsné, upevňovací prvky, spojovací a těsnící materiál, pomocný materiál, kompletní povrchovou úpravu. - nejsou zahrnuty sloupky a vzpěry, které se vykazují v samostatných položkách 338**, není zahrnuta podezdívka (272**) - součástí položky je případně i ostnatý drát, uvažovaná plocha se pak vypočítává po horní hranu drátu.
SD |  | 8 |  | Potrubí
P | 48 | 87534.R |  | POTRUBÍ DREN Z TRUB PLAST DN DO 200MM S PROVEDENÍM NAPOJENÍ NA STÁVAJÍCÍ ODVODNĚNÍ V CHODNÍKU | M | 15.2 | 0 |  |  |  | 0 |  | [bez vazby na CS] |  | 2
PP |  |  |  | Položka zahrnuje vyvedení odvodnění drenáže za opěrami do stávajícího potrubí v konstrukci chodníku vč. veškerých pomocných prací, bourání a doplnění podkladu chodníku pod obrusnou vrstvu.
VV |  |  |  | Vyvedení drenáže opěrami s napojením na stávající potrubí v chodníku: 4*3,8=15,200 [A]
TS
P | 49 | 875342 |  | POTRUBÍ DREN Z TRUB PLAST DN DO 200MM DĚROVANÝCH | M | 35 | 0 |  |  |  | 0 |  | 2022_OTSKP |  | 2
PP |  |  |  | vč. tvarovek pro vyvedení drenáže opěrou
VV |  |  |  | Drenáž za opěrami: 35=35,000 [A]
TS |  |  |  | položky pro zhotovení potrubí platí bez ohledu na sklon zahrnuje: - výrobní dokumentaci (včetně technologického předpisu) - dodání veškerého trubního a pomocného materiálu (trouby, trubky, tvarovky, spojovací a těsnící materiál a pod.), podpěrných, závěsných a upevňovacích prvků, včetně potřebných úprav - úprava a příprava podkladu a podpěr, očištění a ošetření podkladu a podpěr - zřízení plně funkčního potrubí, kompletní soustavy, podle příslušného technologického předpisu - zřízení potrubí i jednotlivých částí po etapách, včetně pracovních spar a spojů, pracovního zaslepení konců a pod. - úprava prostupů, průchodů šachtami a komorami, okolí podpěr a vyústění, zaústění, napojení, vyvedení a upevnění odpad. výustí - ochrana potrubí nátěrem (vč. úpravy povrchu), případně izolací, nejsou-li tyto práce předmětem jiné položky - úprava, očištění a ošetření prostoru kolem potrubí - položky platí pro práce prováděné v prostoru zapaženém i nezapaženém a i v kolektorech, chráničkách - položky zahrnují i práce spojené s nutnými obtoky, převáděním a čerpáním vody
SD |  | 9 |  | Ostatní konstrukce a práce
P | 50 | 9112A1 |  | ZÁBRADLÍ MOSTNÍ S VODOR MADLY - DODÁVKA A MONTÁŽ | M | 50 | 0 |  |  |  | 0 |  | 2022_OTSKP |  | 2
PP |  |  |  | Zábradlí bez výplně, překryto plotovými dílci Přikotvení navařením na původní konstrukci nebo se zabetonováním (dle stavu podkladu), kompletní provedení vč. PKO
VV |  |  |  | Výměna zábradlí pod mostem - nové: 2*25,0=50,000 [A]
TS |  |  |  | položka zahrnuje: dodání zábradlí včetně předepsané povrchové úpravy kotvení sloupků, t.j. kotevní desky, šrouby z nerez oceli, vrty a zálivku, pokud zadávací dokumentace nestanoví jinak případné nivelační hmoty pod kotevní desky
P | 51 | 9112A3 |  | ZÁBRADLÍ MOSTNÍ S VODOR MADLY - DEMONTÁŽ S PŘESUNEM | M | 50 | 0 |  |  |  | 0 |  | 2022_OTSKP |  | 2
PP |  |  |  | Zábradlí bez výplně, překryto plotovými dílci vč. odvozu a uložení na určené místo pro deponii kovů, dle pokynů objednatele, příp. dle dispozic zhotovitele Případný výzisk náleží objednateli!
VV |  |  |  | Výměna zábradlí pod mostem - původní: 2*25,0=50,000 [A]
TS |  |  |  | položka zahrnuje: - demontáž a odstranění zařízení - jeho odvoz na předepsané místo
P | 52 | 917211 |  | ZÁHONOVÉ OBRUBY Z BETONOVÝCH OBRUBNÍKŮ ŠÍŘ 50MM | M | 20 | 0 |  |  |  | 0 |  | 2022_OTSKP |  | 2
PP
VV |  |  |  | Odláždění podél křídel - ohraničení: 20=20,000 [A]
TS |  |  |  | Položka zahrnuje: dodání a pokládku betonových obrubníků o rozměrech předepsaných zadávací dokumentací betonové lože i boční betonovou opěrku.
P | 53 | 919111 |  | ŘEZÁNÍ ASFALTOVÉHO KRYTU VOZOVEK TL DO 50MM | M | 12 | 0 |  |  |  | 0 |  | 2022_OTSKP |  | 2
PP
VV |  |  |  | Napojení nové obrusné vrstvy chodníků pod mostem: 12=12,000 [A]
TS |  |  |  | položka zahrnuje řezání vozovkové vrstvy v předepsané tloušťce, včetně spotřeby vody
P | 54 | 91914 |  | ŘEZÁNÍ ŽELEZOBETONOVÝCH KONSTRUKCÍ | M2 | 78 | 0 |  |  |  | 0 |  | 2022_OTSKP |  | 2
PP
VV |  |  |  | Řezání původní opěry svislé + vodorovné: 18,0+60,0=78,000 [A]
TS |  |  |  | položka zahrnuje řezání železobetonových konstrukcí bez ohledu na tloušťku, včetně spotřeby vody
P | 55 | 931185 |  | VÝPLŇ DILATAČNÍCH SPAR Z POLYSTYRENU TL 50MM | M2 | 200 | 0 |  |  |  | 0 |  | 2022_OTSKP |  | 2
PP |  |  |  | Alternativní položka - ochrana SVI-3 z extrudovaného polystyrenu minimální tloušťky 50 mm
VV |  |  |  | Izolace rubů opěr ad.: 200=200,000 [A]
TS |  |  |  | položka zahrnuje dodávku a osazení předepsaného materiálu, očištění ploch spáry před úpravou, očištění okolí spáry po úpravě
P | 56 | 931234 |  | VLOŽKA DILAT SPAR Z PRYŽ PÁSŮ ŠÍŘ DO 200MM PROFIL TL DO 12MM | M | 15.2 | 0 |  |  |  | 0 |  | 2022_OTSKP |  | 2
PP |  |  |  | Alternativní položka - úprava (překrytí) středové dilatační spáry - kompletní provedení
VV |  |  |  | Dilatační spára nosné konstrukce: 15,2=15,200 [A]
TS |  |  |  | položka zahrnuje dodávku a osazení předepsaného materiálu, očištění ploch spáry před úpravou, očištění okolí spáry po úpravě
P | 57 | 93261.R |  | VÝPLŇOVÝ ROŠT Z KOMPOZITU | M2 | 23.6 | 0 |  |  |  | 0 |  | [bez vazby na CS] |  | 2
PP |  |  |  | kompozitní FRP rošty tl. 25mm, oka 20x20mm
VV |  |  |  | Výplň zábradlí v dolní části v. 0,4m: 59,0*0,4=23,600 [A]
TS |  |  |  | položka zahrnuje: - dodání a uložení předepsané konstrukce z předepsaného materiálu včetně vnitrostaveništní a mimostaveništní dopravy - veškeré potřebné pomocné práce - veškerý pomocný a upevňovací materiál
P | 58 | 93311 |  | ZATĚŽOVACÍ ZKOUŠKA MOSTU STATICKÁ 1. POLE DO 300M2 | KUS | 2 | 0 |  |  |  | 0 |  | 2022_OTSKP |  | 2
PP
VV
TS |  |  |  | - podklady a dokumentaci zkoušky - výrobní dokumentace potřebných zařízení - stavební práce spojené s přípravou a provedením zkoušky (zřízení a odstranění) - veškerá zkušební zařízení vč. opotřebení a nájmu - výpomoce při vlastní zkoušce - dodání zatěžovacích prostředků a hmot, manipulaci s nimi a jejich opotřebení a nájem - přeprava zatěžovacích prostředků a hmot na stavbu a zpět, včetně zajížďky k váze a vážních poplatků - provedení vlastní zkoušky a její vyhodnocení, včetně všech měření a dalších potřebných činností
P | 59 | 936501.R |  | LIŠTY PRO KOTVENÍ IZOLACE NEREZ | M | 47.2 | 0 |  |  |  | 0 |  | [bez vazby na CS] |  | 2
PP |  |  |  | vč. kotvení
VV |  |  |  | Ochrana izolace SVI-2 nerezovou lištou: 18,5+28,7=47,200 [A]
TS
P | 60 | 938543 |  | OČIŠTĚNÍ BETON KONSTR OTRYSKÁNÍM TLAK VODOU DO 1000 BARŮ | M2 | 70 | 0 |  |  |  | 0 |  | 2022_OTSKP |  | 2
PP |  |  |  | čerpáno v rozsahu dle pokynů innvestora
VV |  |  |  | očištění uboraných opěr pro provedení kvalitního napojení nové konstrukce: 70=70,000 [A]
TS |  |  |  | položka zahrnuje očištění předepsaným způsobem včetně odklizení vzniklého odpadu
P | 61 | 96616A |  | BOURÁNÍ KONSTRUKCÍ ZE ŽELEZOBETONU - BEZ DOPRAVY | M3 | 232 | 0 |  |  |  | 0 |  | 2022_OTSKP |  | 2
PP
VV |  |  |  | Demolice dříku a opěry (dle výkazu stávajícího stavu): 232,0=232,000 [A]
TS |  |  |  | položka zahrnuje: - rozbourání konstrukce bez ohledu na použitou technologii - veškeré pomocné konstrukce (lešení a pod.) - veškerou manipulaci s vybouranou sutí a hmotami, kromě vodorovné dopravy, včetně uložení na skládku. Nezahrnuje poplatek za skládku, který se vykazuje v položce 0141** (s výjimkou malého množství bouraného materiálu, kde je možné poplatek zahrnout do jednotkové ceny bourání – tento fakt musí být uveden v doplňujícím textu k položce) - veškeré další práce plynoucí z technologického předpisu a z platných předpisů
P | 62 | 96618 |  | BOURÁNÍ KONSTRUKCÍ KOVOVÝCH | T | 80 | 0 |  |  |  | 0 |  | 2022_OTSKP |  | 2
PP |  |  |  | vč. odvozu a uložení na určené místo pro deponii kovů, dle pokynů objednatele, příp. dle dispozic zhotovitele Případný výzisk náleží objednateli!
VV |  |  |  | Snesení stávající ocelové NK a ostatních kovových prvků (dle výkazu stávajícího stavu): 80,0=80,000 [A]
TS |  |  |  | položka zahrnuje: - rozebrání konstrukce bez ohledu na použitou technologii - veškeré pomocné konstrukce (lešení a pod.) - veškerou manipulaci s vybouranou sutí a hmotami včetně uložení na skládku. Nezahrnuje poplatek za skládku, který se vykazuje v položce 0141** (s výjimkou malého množství bouraného materiálu, kde je možné poplatek zahrnout do jednotkové ceny bourání – tento fakt musí být uveden v doplňujícím textu k položce) - veškeré další práce plynoucí z technologického předpisu a z platných předpisů
P | 63 | 966843 |  | ODSTRANĚNÍ OPLOCENÍ Z RÁMEČ PLETIVA | M | 50 | 0 |  |  |  | 0 |  | 2022_OTSKP |  | 2
PP |  |  |  | Plotové dílce přichycené na zábradlí vč. odvozu a uložení na určené místo pro deponii kovů, dle pokynů objednatele, příp. dle dispozic zhotovitele Případný výzisk náleží objednateli!
VV |  |  |  | Výměna oplocení pod mostem v. 2,5m - původní: 2*25,0=50,000 [A]
TS |  |  |  | položka zahrnuje: - kompletní bourací práce včetně odstranění základových konstrukcí a nezbytného rozsahu zemních prací, - veškerou manipulaci s vybouranou sutí a hmotami včetně uložení na skládku, - veškeré další práce plynoucí z technologického předpisu a z platných předpisů, - odstranění sloupků z jiného materiálu, odstranění vrat a vrátek nezahrnuje poplatek za skládku, který se vykazuje v položce 0141** (s výjimkou malého množství bouraného materiálu, kde je možné poplatek zahrnout do jednotkové ceny bourání – tento fakt musí být uveden v doplňujícím textu k položce)

## SO 14-07
SŽDC05 |  |  |  | Soupis prací objektu | [10 empty] | 3
6
S | Stavba: | 5423520019 |  | Rekonstrukce trati v úseku Kyjice – Chomutov | [6 empty] | D.2.1.4 |  | Aspe | 0,00 | 2
O | Objekt: | D.2.1.4 |  | Mosty, propustky, zdi | [9 empty] | 15,00 | 2
Typ | Poř. číslo | Kód položky | Varianta | Název položky | MJ | Množství | Jednotková hmotnost | Celková hmotnost |  |  | Jednotková cena |  | Cenové soustavy | 21,00 | 2
Dodávka
[9 empty] | Jednotková | Celkem | Jednotková | Celkem |  |  |  | Počet položek s nulovou cenou
O1 |  | SO 14-07 |  | Podchod v km 60,035 Otvice
SD |  | 000 |  | Všeobecné položky
P | 1 | 027412 |  | PROVIZORNÍ MOSTY - NÁJEMNÉ | KPLDEN | 210 | 0 |  |  |  | 0 |  | 2022_OTSKP |  | 2
PP
VV |  |  |  | DLE ZOV PŘEDPOKLAD CCA 210 DNÍ, PŘEDPOKLAD MAX. HMOTNOST PROVIZORIA 20 TUN 210=210,000 [A]
TS |  |  |  | zahrnuje veškeré náklady spojené s objednatelem požadovanými zařízeními
P | 2 | 029113 |  | OSTATNÍ POŽADAVKY - GEODETICKÉ ZAMĚŘENÍ - CELKY | KUS | 5 | 0 |  |  |  | 0 |  | 2022_OTSKP |  | 2
PP
VV |  |  |  | po vybetonování opěr, t.j. nulté měření: 1=1,000 [A] po dokončení nosné konstrukce:1=1,000 [B] po dosypání zásypu za opěrami: 1=1,000 [C] před uvedením do provozu: 1=1,000 [D] cca po 1 roce provozu: 1=1,000 [E] Celkem: A+B+C+D+E=5,000 [F]
TS |  |  |  | zahrnuje veškeré náklady spojené s objednatelem požadovanými pracemi
P | 3 | 029412 |  | OSTATNÍ POŽADAVKY - VYPRACOVÁNÍ MOSTNÍHO LISTU | KUS | 1 | 0 |  |  |  | 0 |  | 2022_OTSKP |  | 2
PP |  |  |  | ML
VV
TS |  |  |  | zahrnuje veškeré náklady spojené s objednatelem požadovanými pracemi
P | 4 | 02953 |  | OSTATNÍ POŽADAVKY - HLAVNÍ MOSTNÍ PROHLÍDKA | KUS | 1 | 0 |  |  |  | 0 |  | 2022_OTSKP |  | 2
PP |  |  |  | 1. HMP
VV
TS |  |  |  | položka zahrnuje : - úkony dle ČSN 73 6221 - provedení hlavní mostní prohlídky oprávněnou fyzickou nebo právnickou osobou - vyhotovení záznamu (protokolu), který jednoznačně definuje stav mostu
P | 5 | R015111 | 901 | NEOCEŇOVAT - POPLATKY ZA LIKVIDACŮ ODPADŮ NEKONTAMINOVANÝCH - 17 05 04 VYTĚŽENÉ ZEMINY A HORNINY - I. TŘÍDA TĚŽITELNOSTI - VČETNĚ DOPRAVY splňující povrch terénu | T | 1594.825 | 0 |  |  |  | 0 |  | ODP+d |  | 2
PP |  |  |  | EVIDENČNÍ POLOŽKA. Neoceňovat v objektu SO/PS, položka se oceňuje pouze v objektu SO 90-90.
VV |  |  |  | vč. poplatku státu v aktuální výši dle zákona 185/2001; poplatky za odstaňování odpadů skládkováním (§45 zákona 185/2001Sb.) uvažován v aktuální výši + rekultivacční rezerva v aktuální výši = dle znění zákonné úpravy k 10/2020) 70% Z POL. 13173B 0,7*(2391,13-((30,8*22,7+4,4*3,4*5,4*2+8,6*7,1*3,4+3,1*10,5*4,4+3,1*5,9*4,5+17*2,7)*1,2*0,7))*1,81594.825=1 594,825 [A]
TS |  |  |  | 1. Položka obsahuje: • veškeré poplatky provozovateli skládky, recyklační linky nebo jiného zařízení na zpracování nebo likvidaci odpadů související s převzetím, uložením, zpracováním nebo likvidací odpadu, • náklady spojené s dopravou odpadu z místa stavby na místo převzetí provozovatelem skládky, recyklační linky nebo jiného zařízení na zpracování nebo likvidaci odpadů, • náklady spojené s vyložením a manipulací s materiálem v místě skládky. 3. Způsob měření: • [měrná jednotka – nejčastěji Tuna] určující množství odpadu vytříděného v souladu se zákonem č. 541/2020 Sb., o odpadech, v platném znění
P | 6 | R015754 | 968 | NEOCEŇOVAT - LIKVIDACE ODPADŮ NEKONTAMINOVANÝCH - 17 05 04 VYTĚŽENÉ ZEMINY A HORNINY NESPLŇUJÍCÍ HODNOTY PRO POUŽITÍ NA POVRCHU TERÉNU, včetně dopravy | T | 683.496 | 0 |  |  |  | 0 |  | ODP+d |  | 2
PP |  |  |  | EVIDENČNÍ POLOŽKA. Neoceňovat v objektu SO/PS, položka se oceňuje pouze v objektu SO 90-90.
VV |  |  |  | vč. poplatku státu v aktuální výši dle zákona 185/2001; poplatky za odstaňování odpadů skládkováním (§45 zákona 185/2001Sb.) uvažován v aktuální výši + rekultivacční rezerva v aktuální výši = dle znění zákonné úpravy k 10/2020) 30% Z POL. 13173B 0,3*(2391,13-((30,8*22,7+4,4*3,4*5,4*2+8,6*7,1*3,4+3,1*10,5*4,4+3,1*5,9*4,5+17*2,7)*1,2*0,7))*1,8683.496=683,496 [A]
TS |  |  |  | 1. Položka obsahuje: • veškeré poplatky provozovateli skládky, recyklační linky nebo jiného zařízení na zpracování nebo likvidaci odpadů související s převzetím, uložením, zpracováním nebo likvidací odpadu, • náklady spojené s dopravou odpadu z místa stavby na místo převzetí provozovatelem skládky, recyklační linky nebo jiného zařízení na zpracování nebo likvidaci odpadů, • náklady spojené s vyložením a manipulací s materiálem v místě skládky. 3. Způsob měření: • [měrná jednotka – nejčastěji Tuna] určující množství odpadu vytříděného v souladu se zákonem č. 541/2020 Sb., o odpadech, v platném znění
P | 7 | R027411 |  | PROVIZORNÍ MOSTY - MONTÁŽ | KPL | 1 | 0 |  |  |  | 0 |  | [bez vazby na CS] |  | 2
PP
VV |  |  |  | MONTÁŽ PROVIZORIA ZŘÍZENÉHO NA PROVIZORNÍ KOLEJI Č. 1 DO CENY ZAHRNUTY I GEOBUŇKY 1=1,000 [A]
TS |  |  |  | zahrnuje veškeré náklady spojené s objednatelem požadovanými zařízeními, do ceny jsou zahrnuty i geobuňky vč. jejich uložení a zpětného zásypu
P | 8 | R027413 |  | PROVIZORNÍ MOSTY - DEMONTÁŽ | KPL | 1 | 0 |  |  |  | 0 |  | [bez vazby na CS] |  | 2
PP
VV |  |  |  | DEMONTÁŽ PROVIZORIA 1=1,000 [A]
TS |  |  |  | zahrnuje veškeré náklady spojené s objednatelem požadovanými zařízeními do ceny je zahrnuto i odstranění geobuňek
SD |  | 001 |  | Zemní práce
P | 9 | 11120 |  | ODSTRANĚNÍ KŘOVIN | M2 | 40 | 0 |  |  |  | 0 |  | 2022_OTSKP |  | 2
PP
VV |  |  |  | ODHAD 4040=40,000 [A]
TS |  |  |  | odstranění křovin a stromů do průměru 100 mm doprava dřevin bez ohledu na vzdálenost spálení na hromadách nebo štěpkování
P | 10 | 13173A |  | HLOUBENÍ JAM ZAPAŽ I NEPAŽ TŘ. I - BEZ DOPRAVY | M3 | 2391.13 | 0 |  |  |  | 0 |  | 2022_OTSKP |  | 2
PP
VV |  |  |  | OBJEM VYTĚŽENÉ ZEMINY (MĚŘENO DIGITÁLNĚ) 115,5*5,7+80,4*3,2+285*3,1+32*18,52391.13=2 391,130 [A]
TS |  |  |  | položka zahrnuje: - svislá doprava, přemístění, přeložení, manipulace s výkopkem - kompletní provedení vykopávky nezapažené i zapažené - ošetření výkopiště po celou dobu práce v něm vč. klimatických opatření - ztížení vykopávek v blízkosti podzemního vedení, konstrukcí a objektů vč. jejich dočasného zajištění - ztížení pod vodou, v okolí výbušnin, ve stísněných prostorech a pod. - příplatek za lepivost - těžení po vrstvách, pásech a po jiných nutných částech (figurách) - čerpání vody vč. čerpacích jímek, potrubí a pohotovostní čerpací soupravy (viz ustanovení k pol. 1151,2) - potřebné snížení hladiny podzemní vody - těžení a rozpojování jednotlivých balvanů - vytahování a nošení výkopku - svahování a přesvah. svahů do konečného tvaru, výměna hornin v podloží a v pláni znehodnocené klimatickými vlivy - ruční vykopávky, odstranění kořenů a napadávek - pažení, vzepření a rozepření vč. přepažování (vyjma štětových stěn) - úpravu, ochranu a očištění dna, základové spáry, stěn a svahů - odvedení nebo obvedení vody v okolí výkopiště a ve výkopišti - třídění výkopku - veškeré pomocné konstrukce umožňující provedení vykopávky (příjezdy, sjezdy, nájezdy, lešení, podpěr. konstr., přemostění, zpevněné plochy, zakrytí a pod.) - nezahrnuje uložení zeminy (na skládku, do násypu) ani poplatky za skládku, vykazují se v položce č.0141**
P | 11 | 17411 |  | ZÁSYP JAM A RÝH ZEMINOU SE ZHUTNĚNÍM | M3 | 1125.396 | 0 |  |  |  | 0 |  | 2022_OTSKP |  | 2
PP
VV |  |  |  | 70% CELKOVÝCH ZÁSYPŮ (ZÁSYPY POČÍTÁNY S REZERVOU 20%) (30,8*22,7+4,4*3,4*5,4*2+8,6*7,1*3,4+3,1*10,5*4,4+3,1*5,9*4,5+17*2,7)*1,2*0,71125.396=1 125,396 [A]
TS |  |  |  | položka zahrnuje: - kompletní provedení zemní konstrukce vč. výběru vhodného materiálu - úprava ukládaného materiálu vlhčením, tříděním, promícháním nebo vysoušením, příp. jiné úpravy za účelem zlepšení jeho mech. vlastností - hutnění i různé míry hutnění - ošetření úložiště po celou dobu práce v něm vč. klimatických opatření - ztížení v okolí vedení, konstrukcí a objektů a jejich dočasné zajištění - ztížení provádění vč. hutnění ve ztížených podmínkách a stísněných prostorech - ztížené ukládání sypaniny pod vodu - ukládání po vrstvách a po jiných nutných částech (figurách) vč. dosypávek - spouštění a nošení materiálu - výměna částí zemní konstrukce znehodnocené klimatickými vlivy - ruční hutnění - udržování úložiště a jeho ochrana proti vodě - odvedení nebo obvedení vody v okolí úložiště a v úložišti - veškeré pomocné konstrukce umožňující provedení zemní konstrukce (příjezdy, sjezdy, nájezdy, lešení, podpěrné konstrukce, přemostění, zpevněné plochy, zakrytí a pod.)
P | 12 | 17481 |  | ZÁSYP JAM A RÝH Z NAKUPOVANÝCH MATERIÁLŮ | M3 | 482.313 | 0 |  |  |  | 0 |  | 2022_OTSKP |  | 2
PP
VV |  |  |  | 30% CELKOVÝCH ZÁSYPŮ (ZÁSYPY POČÍTÁNY S REZERVOU 20%) (30,8*22,7+4,4*3,4*5,4*2+8,6*7,1*3,4+3,1*10,5*4,4+3,1*5,9*4,5+17*2,7)*1,2*0,3482.313=482,313 [A]
TS |  |  |  | položka zahrnuje: - kompletní provedení zemní konstrukce včetně nákupu a dopravy materiálu dle zadávací dokumentace - úprava ukládaného materiálu vlhčením, tříděním, promícháním nebo vysoušením, příp. jiné úpravy za účelem zlepšení jeho mech. vlastností - hutnění i různé míry hutnění - ošetření úložiště po celou dobu práce v něm vč. klimatických opatření - ztížení v okolí vedení, konstrukcí a objektů a jejich dočasné zajištění - ztížení provádění vč. hutnění ve ztížených podmínkách a stísněných prostorech - ztížené ukládání sypaniny pod vodu - ukládání po vrstvách a po jiných nutných částech (figurách) vč. dosypávek - spouštění a nošení materiálu - výměna částí zemní konstrukce znehodnocené klimatickými vlivy - udržování úložiště a jeho ochrana proti vodě - odvedení nebo obvedení vody v okolí úložiště a v úložišti - veškeré pomocné konstrukce umožňující provedení zemní konstrukce (příjezdy, sjezdy, nájezdy, lešení, podpěrné konstrukce, přemostění, zpevněné plochy, zakrytí a pod.)
P | 13 | 18243 |  | ZALOŽENÍ TRÁVNÍKU HYDROOSEVEM NA HLUŠINU | M2 | 500 | 0 |  |  |  | 0 |  | 2022_OTSKP |  | 2
PP
VV |  |  |  | ODHAD 500500=500,000 [A]
TS |  |  |  | Zahrnuje dodání předepsané travní směsi, hydroosev na hlušinu, zalévání, první pokosení, to vše bez ohledu na sklon terénu
P | 14 | 18247 |  | OŠETŘOVÁNÍ TRÁVNÍKU | M2 | 500 | 0 |  |  |  | 0 |  | 2022_OTSKP |  | 2
PP
VV |  |  |  | ODHAD 500500=500,000 [A]
TS |  |  |  | Zahrnuje pokosení se shrabáním, naložení shrabků na dopravní prostředek, s odvozem a se složením, to vše bez ohledu na sklon terénu zahrnuje nutné zalití a hnojení
P | 15 | 22694 |  | ZÁPOROVÉ PAŽENÍ Z KOVU DOČASNÉ | T | 54.805 | 0 |  |  |  | 0 |  | 2022_OTSKP |  | 2
PP
VV |  |  |  | ZÁPORY Z PROFILU HEB 300 MM (DÉLKA*HMOTNOST BM*POČET KUSŮ) (11*117*18+9,94*4*117+9,4*117*18+5,24*117*10)/1000=53,745 [A] PŘEVÁZKY 1,84*32*18/1000=1,060 [B] CELKEM Celkem: A+B=54,805 [C]
TS |  |  |  | položka zahrnuje opotřebení ocelových zápor, jejich osazení do připravených vrtů včetně zabetonování konců a obsypu, případně jejich zaberanění a jejich odstranění. Ocelová převázka se započítá do výsledné hmotnosti.
P | 16 | 22695A |  | VÝDŘEVA ZÁPOROVÉHO PAŽENÍ DOČASNÁ (PLOCHA) | M2 | 387.6 | 0 |  |  |  | 0 |  | 2022_OTSKP |  | 2
PP
VV |  |  |  | DÉLKA PAŽENÍ*HLOUBKA 28*5,7+40*5,7=387,600 [A]
TS |  |  |  | položka zahrnuje osazení pažin bez ohledu na druh, jejich opotřebení a jejich odstranění
P | 17 | 26115 |  | VRTY PRO KOTVENÍ, INJEKTÁŽ A MIKROPILOTY NA POVRCHU TŘ. I D DO 300MM | M | 300 | 0 |  |  |  | 0 |  | 2022_OTSKP |  | 2
PP
VV |  |  |  | DÉLKA KOTVY*POČET KOTEV 18*14+12*4=300,000 [A]
TS |  |  |  | položka zahrnuje: přemístění, montáž a demontáž vrtných souprav svislou dopravu zeminy z vrtu vodorovnou dopravu zeminy bez uložení na skládku případně nutné pažení dočasné (včetně odpažení) i trvalé
P | 18 | 286585 |  | KOTVY OCEL INJEKTOVANÉ V PODZEMÍ DL DO 10M ÚNOS PŘES 200KN | KUS | 18 | 0 |  |  |  | 0 |  | 2022_OTSKP |  | 2
PP
VV |  |  |  | POČET KOTEV 14+4=18,000 [A]
TS |  |  |  | Zahrnuje kompletní dodávku kotev délky od 9,01m do 10,00m a únosnosti přes 200kN včetně příslušenství (podložky, matice, injektážního nástavce, injekční a odvzdušňovací hadice a pod.), podle požadavků a popisu uvedených v dokumentci pro zadání stavby; - součástí je kompletní osazení kotvy v podzemí, které zahrnuje všechny operace podle technologického předpisu výrobce nutné pro řádné osazení a aktivaci včetně všech pomocných mechanizmů, přípravků a hmot (např. injektážní hmoty, injektážního čerpadla a pod.) ; - průkazné a kontrolní zkoušky kotev; - druh, délku, rozmístění a rozsah zkoušek určuje zadávací dokumentace; - vrty pro kotvy nejsou součástí této položky uvedou se v položce 263 - vrty pro svorníky a kotvy v podzemí dl. do 12m.
P | 19 | 28659 |  | PŘÍPL ZA DALŠÍ 1M PRO KOTVY OCEL INJEKTOVANÉ DÉLKY PŘES 10M | M | 120 | 0 |  |  |  | 0 |  | 2022_OTSKP |  | 2
PP
VV |  |  |  | KOTVY CELKOVÉ DÉLKY 14 M 25 KS 8*14+2*4=120,000 [A]
TS |  |  |  | příplatek obsahuje ztížené provádění kotev delších než 10m za každý 1,0m.
P | 20 | R74C314 |  | ROZPĚRA ZÁPOROVÉHO PAŽENÍ - MATERIÁL A MONTÁŽ | KUS | 8 | 0 |  |  |  | 0 |  | [bez vazby na CS] |  | 2
PP
VV |  |  |  | POČET ROZPĚR 8=8,000 [A]
TS |  |  |  | 1. Položka obsahuje: – všechny náklady na montáž a materiál dodaného zařízení protikorozně ošetřeného podle TKP se všemi pomocnými doplňujícími součástmi a pracemi s použitím mechanizmů 2. Položka neobsahuje: X 3. Způsob měření: Udává se počet kusů kompletní konstrukce nebo práce.
P | 21 | R74F458 |  | DEMONTÁŽ ROZPĚR ZÁPOROVÉHO PAŽENÍ | KUS | 8 | 0 |  |  |  | 0 |  | [bez vazby na CS] |  | 2
PP
VV |  |  |  | POČET ROZPĚR 8=8,000 [A]
TS |  |  |  | 1. Položka obsahuje: – všechny náklady na demontáž stávajícího zařízení se všemi pomocnými doplňujícími úpravami pro jeho likvidaci – naložení a odvoz demontovaného materiálu na určené místo pro stavbu 2. Položka neobsahuje: – poplatek za likvidaci odpadů (nacení se dle SSD 0) 3. Způsob měření: Udává se počet kusů kompletní konstrukce nebo práce.
SD |  | 002 |  | Základy
P | 22 | 27231A |  | ZÁKLADY Z PROSTÉHO BETONU DO C20/25 | M3 | 40.513 | 0 |  |  |  | 0 |  | 2022_OTSKP |  | 2
PP
VV |  |  |  | PŘEBETONÁVKA IZOLACE NA VÝCHODU Z PODCHODU SMĚR OTVICE (MĚŘENO DIGITÁLNĚ) + 5 % REZERVA (0,55*2,6+0,47*0,255*2)*1,051.753=1,753 [A] PŘEBETONÁVKA IZOLACE NA VÝCHODU Z PODCHODU SMĚR OBCHODNÍ ZONA (MĚŘENO DIGITÁLNĚ) + 5 % REZERVA (0,55*3,9+0,5*0,255)*1,052.386=2,386 [B] PŘEBETONÁVKA ZPĚTNÉHO SPOJE PODÉL PODCHODU NA OBOU STRANÁCH (MĚŘENO DIGITÁLNĚ) + 5 % REZERVA (0,79*22,74+0,79*20,37+0,325*1,2*1,5)*1,0536.374=36,374 [C] Celkem: A+B+C=40,513 [D]
TS |  |  |  | - dodání čerstvého betonu (betonové směsi) požadované kvality, jeho uložení do požadovaného tvaru při jakékoliv hustotě výztuže, konzistenci čerstvého betonu a způsobu hutnění, ošetření a ochranu betonu, - zhotovení nepropustného, mrazuvzdorného betonu a betonu požadované trvanlivosti a vlastností, - užití potřebných přísad a technologií výroby betonu, - zřízení pracovních a dilatačních spar, včetně potřebných úprav, výplně, vložek, opracování, očištění a ošetření, - bednění požadovaných konstr. (i ztracené) s úpravou dle požadované kvality povrchu betonu, včetně odbedňovacích a odskružovacích prostředků, - podpěrné konstr. (skruže) a lešení všech druhů pro bednění, uložení čerstvého betonu, výztuže a doplňkových konstr., vč. požadovaných otvorů, ochranných a bezpečnostních opatření a základů těchto konstrukcí a lešení, - vytvoření kotevních čel, kapes, nálitků, a sedel, - zřízení všech požadovaných otvorů, kapes, výklenků, prostupů, dutin, drážek a pod., vč. ztížení práce a úprav kolem nich, - úpravy pro osazení výztuže, doplňkových konstrukcí a vybavení, - úpravy povrchu pro položení požadované izolace, povlaků a nátěrů, případně vyspravení, - ztížení práce u kabelových a injektážních trubek a ostatních zařízení osazovaných do betonu, - konstrukce betonových kloubů, upevnění kotevních prvků a doplňkových konstrukcí, - nátěry zabraňující soudržnost betonu a bednění, - výplň, těsnění a tmelení spar a spojů, - opatření povrchů betonu izolací proti zemní vlhkosti v částech, kde přijdou do styku se zeminou nebo kamenivem, - případné zřízení spojovací vrstvy u základů, - úpravy pro osazení zařízení ochrany konstrukce proti vlivu bludných proudů,
P | 23 | 272324 |  | ZÁKLADY ZE ŽELEZOBETONU DO C25/30 | M3 | 24.648 | 0 |  |  |  | 0 |  | 2022_OTSKP |  | 2
PP
VV |  |  |  | ZÁKLADOVÁ DESKA POD PODCHODEM (ŠÍŘKA*DÉLKA*TLOUŠŤKA) 5,2*23,7*0,224.648=24,648 [A]
TS |  |  |  | - dodání čerstvého betonu (betonové směsi) požadované kvality, jeho uložení do požadovaného tvaru při jakékoliv hustotě výztuže, konzistenci čerstvého betonu a způsobu hutnění, ošetření a ochranu betonu, - zhotovení nepropustného, mrazuvzdorného betonu a betonu požadované trvanlivosti a vlastností, - užití potřebných přísad a technologií výroby betonu, - zřízení pracovních a dilatačních spar, včetně potřebných úprav, výplně, vložek, opracování, očištění a ošetření, - bednění požadovaných konstr. (i ztracené) s úpravou dle požadované kvality povrchu betonu, včetně odbedňovacích a odskružovacích prostředků, - podpěrné konstr. (skruže) a lešení všech druhů pro bednění, uložení čerstvého betonu, výztuže a doplňkových konstr., vč. požadovaných otvorů, ochranných a bezpečnostních opatření a základů těchto konstrukcí a lešení, - vytvoření kotevních čel, kapes, nálitků, a sedel, - zřízení všech požadovaných otvorů, kapes, výklenků, prostupů, dutin, drážek a pod., vč. ztížení práce a úprav kolem nich, - úpravy pro osazení výztuže, doplňkových konstrukcí a vybavení, - úpravy povrchu pro položení požadované izolace, povlaků a nátěrů, případně vyspravení, - ztížení práce u kabelových a injektážních trubek a ostatních zařízení osazovaných do betonu, - konstrukce betonových kloubů, upevnění kotevních prvků a doplňkových konstrukcí, - nátěry zabraňující soudržnost betonu a bednění, - výplň, těsnění a tmelení spar a spojů, - opatření povrchů betonu izolací proti zemní vlhkosti v částech, kde přijdou do styku se zeminou nebo kamenivem, - případné zřízení spojovací vrstvy u základů, - úpravy pro osazení zařízení ochrany konstrukce proti vlivu bludných proudů,
P | 24 | 272368 |  | VÝZTUŽ ZÁKLADŮ ZE SVAŘ SÍTÍ | T | 2.769 | 0 |  |  |  | 0 |  | 2022_OTSKP |  | 2
PP
VV |  |  |  | VÝZTUŽ ZÁKLADOVÉ DESKY POD PODCHODEM (PLOCHA*HMOTNOST SÍTĚ*POČET POVRCHŮ) 2,769=2,769 [A]
TS |  |  |  | Položka zahrnuje veškerý materiál, výrobky a polotovary, včetně mimostaveništní a vnitrostaveništní dopravy (rovněž přesuny), včetně naložení a složení, případně s uložením - dodání betonářské výztuže v požadované kvalitě, stříhání, řezání, ohýbání a spojování do všech požadovaných tvarů (vč. armakošů) a uložení s požadovaným zajištěním polohy a krytí výztuže betonem, - veškeré svary nebo jiné spoje výztuže, - pomocné konstrukce a práce pro osazení a upevnění výztuže, - zednické výpomoci pro montáž betonářské výztuže, - úpravy výztuže pro osazení doplňkových konstrukcí, - ochranu výztuže do doby jejího zabetonování, - úpravy výztuže pro zřízení železobetonových kloubů, kotevních prvků, závěsných ok a doplňkových konstrukcí, - veškerá opatření pro zajištění soudržnosti výztuže a betonu, - vodivé propojení výztuže, které je součástí ochrany konstrukce proti vlivům bludných proudů, vyvedení do měřících skříní nebo míst pro měření bludných proudů (vlastní měřící skříně se uvádějí položkami SD 74), - povrchovou antikorozní úpravu výztuže, - separaci výztuže, - osazení měřících zařízení a úpravy pro ně, - osazení měřících skříní nebo míst pro měření bludných proudů.
SD |  | 003 |  | Svislé konstrukce
P | 25 | 317325 |  | ŘÍMSY ZE ŽELEZOBETONU DO C30/37 | M3 | 6.7 | 0 |  |  |  | 0 |  | 2022_OTSKP |  | 2
PP
VV |  |  |  | SOUČET OBJEMU BETONU ŘÍMS Z TABULEK NA VÝKRESECH D.2.1.4.1.7.6 1,86+1,53+1,04+0,77+0,77+0,73=6,700 [A]
TS |  |  |  | položka zahrnuje: - dodání čerstvého betonu (betonové směsi) požadované kvality, jeho uložení do požadovaného tvaru při jakékoliv hustotě výztuže, konzistenci čerstvého betonu a způsobu hutnění, ošetření a ochranu betonu, - zhotovení nepropustného, mrazuvzdorného betonu a betonu požadované trvanlivosti a vlastností, - užití potřebných přísad a technologií výroby betonu, - zřízení pracovních a dilatačních spar, včetně potřebných úprav, výplně, vložek, opracování, očištění a ošetření, - bednění požadovaných konstr. (i ztracené) s úpravou dle požadované kvality povrchu betonu, včetně odbedňovacích a odskružovacích prostředků, - podpěrné konstr. (skruže) a lešení všech druhů pro bednění, uložení čerstvého betonu, výztuže a doplňkových konstr., vč. požadovaných otvorů, ochranných a bezpečnostních opatření a základů těchto konstrukcí a lešení, - vytvoření kotevních čel, kapes, nálitků, a sedel, - zřízení všech požadovaných otvorů, kapes, výklenků, prostupů, dutin, drážek a pod., vč. ztížení práce a úprav kolem nich, - úpravy pro osazení výztuže, doplňkových konstrukcí a vybavení, - úpravy povrchu pro položení požadované izolace, povlaků a nátěrů, případně vyspravení, - ztížení práce u kabelových a injektážních trubek a ostatních zařízení osazovaných do betonu, - konstrukce betonových kloubů, upevnění kotevních prvků a doplňkových konstrukcí, - nátěry zabraňující soudržnost betonu a bednění, - výplň, těsnění a tmelení spar a spojů, - opatření povrchů betonu izolací proti zemní vlhkosti v částech, kde přijdou do styku se zeminou nebo kamenivem, - případné zřízení spojovací vrstvy u základů, - úpravy pro osazení zařízení ochrany konstrukce proti vlivu bludných proudů
P | 26 | 317365 |  | VÝZTUŽ ŘÍMS Z OCELI 10505, B500B | T | 0.725 | 0 |  |  |  | 0 |  | 2022_OTSKP |  | 2
PP
VV |  |  |  | VÝZTUŽ ŘÍMS VIZ. D.2.1.4.1.7.7 0,725=0,725 [A]
TS |  |  |  | položka zahrnuje: - dodání betonářské výztuže v požadované kvalitě, stříhání, řezání, ohýbání a spojování do všech požadovaných tvarů (vč. armakošů) a uložení s požadovaným zajištěním polohy a krytí výztuže betonem, - veškeré svary nebo jiné spoje výztuže, - pomocné konstrukce a práce pro osazení a upevnění výztuže, - zednické výpomoci pro montáž betonářské výztuže, - úpravy výztuže pro osazení doplňkových konstrukcí, - ochranu výztuže do doby jejího zabetonování, - úpravy výztuže pro zřízení železobetonových kloubů, kotevních prvků, závěsných ok a doplňkových konstrukcí, - veškerá opatření pro zajištění soudržnosti výztuže a betonu, - vodivé propojení výztuže, které je součástí ochrany konstrukce proti vlivům bludných proudů, vyvedení do měřících skříní nebo míst pro měření bludných proudů (vlastní měřící skříně se uvádějí položkami SD 74) - povrchovou antikorozní úpravu výztuže, - separaci výztuže, - osazení měřících zařízení a úpravy pro ně, - osazení měřících skříní nebo míst pro měření bludných proudů.
P | 27 | 333325 |  | MOSTNÍ OPĚRY A KŘÍDLA ZE ŽELEZOVÉHO BETONU DO C30/37 | M3 | 123.24 | 0 |  |  |  | 0 |  | 2022_OTSKP |  | 2
PP
VV |  |  |  | SOUČET OBJEMU BETONU KŘÍDEL A ZÁKLADŮ Z TABULEK NA VÝKRESECH D.2.1.4.1.7.6 8,38+21,56+4,8+12,32+9,7+13,68+9,7+21,82+7,92+13,36123.24=123,240 [A]
TS |  |  |  | - dodání čerstvého betonu (betonové směsi) požadované kvality, jeho uložení do požadovaného tvaru při jakékoliv hustotě výztuže, konzistenci čerstvého betonu a způsobu hutnění, ošetření a ochranu betonu, - zhotovení nepropustného, mrazuvzdorného betonu a betonu požadované trvanlivosti a vlastností, - užití potřebných přísad a technologií výroby betonu, - zřízení pracovních a dilatačních spar, včetně potřebných úprav, výplně, vložek, opracování, očištění a ošetření, - bednění požadovaných konstr. (i ztracené) s úpravou dle požadované kvality povrchu betonu, včetně odbedňovacích a odskružovacích prostředků, - podpěrné konstr. (skruže) a lešení všech druhů pro bednění, uložení čerstvého betonu, výztuže a doplňkových konstr., vč. požadovaných otvorů, ochranných a bezpečnostních opatření a základů těchto konstrukcí a lešení, - vytvoření kotevních čel, kapes, nálitků, a sedel, - zřízení všech požadovaných otvorů, kapes, výklenků, prostupů, dutin, drážek a pod., vč. ztížení práce a úprav kolem nich, - úpravy pro osazení výztuže, doplňkových konstrukcí a vybavení, - úpravy povrchu pro položení požadované izolace, povlaků a nátěrů, případně vyspravení, - ztížení práce u kabelových a injektážních trubek a ostatních zařízení osazovaných do betonu, - konstrukce betonových kloubů, upevnění kotevních prvků a doplňkových konstrukcí, - nátěry zabraňující soudržnost betonu a bednění, - výplň, těsnění a tmelení spar a spojů, - opatření povrchů betonu izolací proti zemní vlhkosti v částech, kde přijdou do styku se zeminou nebo kamenivem, - případné zřízení spojovací vrstvy u základů, - úpravy pro osazení zařízení ochrany konstrukce proti vlivu bludných proudů
P | 28 | 333365 |  | VÝZTUŽ MOSTNÍCH OPĚR A KŘÍDEL Z OCELI 10505, B500B | T | 13.471 | 0 |  |  |  | 0 |  | 2022_OTSKP |  | 2
PP
VV |  |  |  | VÝZTUŽ KŘÍDEL A ZÁKLADŮ KŘÍDEL VIZ. D.2.1.4.1.7.7 A ODEČTENA HMOTNOST VÝZTUŽE ŘÍMS 3,4996+1,9694+2,3134+3,6684+2,2988-0,327+(20,2+2,7+25,2)/100013.471=13,471 [A]
TS |  |  |  | Položka zahrnuje veškerý materiál, výrobky a polotovary, včetně mimostaveništní a vnitrostaveništní dopravy (rovněž přesuny), včetně naložení a složení, případně s uložením - dodání betonářské výztuže v požadované kvalitě, stříhání, řezání, ohýbání a spojování do všech požadovaných tvarů (vč. armakošů) a uložení s požadovaným zajištěním polohy a krytí výztuže betonem, - veškeré svary nebo jiné spoje výztuže, - pomocné konstrukce a práce pro osazení a upevnění výztuže, - zednické výpomoci pro montáž betonářské výztuže, - úpravy výztuže pro osazení doplňkových konstrukcí, - ochranu výztuže do doby jejího zabetonování, - úpravy výztuže pro zřízení železobetonových kloubů, kotevních prvků, závěsných ok a doplňkových konstrukcí, - veškerá opatření pro zajištění soudržnosti výztuže a betonu, - vodivé propojení výztuže, které je součástí ochrany konstrukce proti vlivům bludných proudů, vyvedení do měřících skříní nebo míst pro měření bludných proudů (vlastní měřící skříně se uvádějí položkami SD 74), - povrchovou antikorozní úpravu výztuže, - separaci výztuže, - osazení měřících zařízení a úpravy pro ně, - osazení měřících skříní nebo míst pro měření bludných proudů.
P | 29 | 389325 |  | MOSTNÍ RÁMOVÉ KONSTRUKCE ZE ŽELEZOBETONU C30/37 | M3 | 121.69 | 0 |  |  |  | 0 |  | 2022_OTSKP |  | 2
PP
VV |  |  |  | SOUČET OBJEMU BETONU Z TABULKY NA VÝKRESE D.2.1.4.1.7.6.1 40,04+81,65121.69=121,690 [A]
TS |  |  |  | - dodání čerstvého betonu (betonové směsi) požadované kvality, jeho uložení do požadovaného tvaru při jakékoliv hustotě výztuže, konzistenci čerstvého betonu a způsobu hutnění, ošetření a ochranu betonu, - zhotovení nepropustného, mrazuvzdorného betonu a betonu požadované trvanlivosti a vlastností, - užití potřebných přísad a technologií výroby betonu, - zřízení pracovních a dilatačních spar, včetně potřebných úprav, výplně, vložek, opracování, očištění a ošetření, - bednění požadovaných konstr. (i ztracené) s úpravou dle požadované kvality povrchu betonu, včetně odbedňovacích a odskružovacích prostředků, - podpěrné konstr. (skruže) a lešení všech druhů pro bednění, uložení čerstvého betonu, výztuže a doplňkových konstr., vč. požadovaných otvorů, ochranných a bezpečnostních opatření a základů těchto konstrukcí a lešení, - vytvoření kotevních čel, kapes, nálitků, a sedel, - zřízení všech požadovaných otvorů, kapes, výklenků, prostupů, dutin, drážek a pod., vč. ztížení práce a úprav kolem nich, - úpravy pro osazení výztuže, doplňkových konstrukcí a vybavení, - úpravy povrchu pro položení požadované izolace, povlaků a nátěrů, případně vyspravení, - ztížení práce u kabelových a injektážních trubek a ostatních zařízení osazovaných do betonu, - konstrukce betonových kloubů, upevnění kotevních prvků a doplňkových konstrukcí, - nátěry zabraňující soudržnost betonu a bednění, - výplň, těsnění a tmelení spar a spojů, - opatření povrchů betonu izolací proti zemní vlhkosti v částech, kde přijdou do styku se zeminou nebo kamenivem, - případné zřízení spojovací vrstvy u základů, - úpravy pro osazení zařízení ochrany konstrukce proti vlivu bludných proudů
P | 30 | 389365 |  | VÝZTUŽ MOSTNÍ RÁMOVÉ KONSTRUKCE Z OCELI 10505, B500B | T | 24.099 | 0 |  |  |  | 0 |  | 2022_OTSKP |  | 2
PP
VV |  |  |  | VÝZTUŽ PODCHODU VIZ. D.2.1.4.1.7.7 A ODEČTENA HMOTNOST VÝZTUŽE ŘÍMS 24,1469-(20,2+2,70+25,2)/100024.099=24,099 [A]
TS |  |  |  | Položka zahrnuje veškerý materiál, výrobky a polotovary, včetně mimostaveništní a vnitrostaveništní dopravy (rovněž přesuny), včetně naložení a složení, případně s uložením - dodání betonářské výztuže v požadované kvalitě, stříhání, řezání, ohýbání a spojování do všech požadovaných tvarů (vč. armakošů) a uložení s požadovaným zajištěním polohy a krytí výztuže betonem, - veškeré svary nebo jiné spoje výztuže, - pomocné konstrukce a práce pro osazení a upevnění výztuže, - zednické výpomoci pro montáž betonářské výztuže, - úpravy výztuže pro osazení doplňkových konstrukcí, - ochranu výztuže do doby jejího zabetonování, - úpravy výztuže pro zřízení železobetonových kloubů, kotevních prvků, závěsných ok a doplňkových konstrukcí, - veškerá opatření pro zajištění soudržnosti výztuže a betonu, - vodivé propojení výztuže, které je součástí ochrany konstrukce proti vlivům bludných proudů, vyvedení do měřících skříní nebo míst pro měření bludných proudů (vlastní měřící skříně se uvádějí položkami SD 74), - povrchovou antikorozní úpravu výztuže, - separaci výztuže, - osazení měřících zařízení a úpravy pro ně, - osazení měřících skříní nebo míst pro měření bludných proudů.
P | 31 | R348173 |  | ZÁBRADLÍ Z DÍLCŮ KOVOVÝCH VČ. POVRCHOVÉ OCHRANY | KG | 1087.9 | 0 |  |  |  | 0 |  | [bez vazby na CS] |  | 2
PP
VV |  |  |  | ZÁBRADLÍ VIZ. VÝKAZ MATERIÁLU NA VÝKRESE D.2.1.4.1.7.9 122,4+244,8+313,7+122+119+1661087.9=1 087,900 [A]
TS |  |  |  | - dílenská dokumentace, včetně technologického předpisu spojování, - dodání materiálu v požadované kvalitě a výroba konstrukce (včetně pomůcek, přípravků a prostředků pro výrobu) bez ohledu na náročnost a její hmotnost, - dodání spojovacího materiálu, - zřízení montážních a dilatačních spojů, spar, včetně potřebných úprav, vložek, opracování, očištění a ošetření, - podpěr. konstr. a lešení všech druhů pro montáž konstrukcí i doplňkových, včetně požadovaných otvorů, ochranných a bezpečnostních opatření a základů pro tyto konstrukce a lešení, - montáž konstrukce na staveništi, včetně montážních prostředků a pomůcek a zednických výpomocí, - výplň, těsnění a tmelení spar a spojů, - všechny druhy ocelového kotvení, - dílenskou přejímku a montážní prohlídku, včetně požadovaných dokladů, - zřízení kotevních otvorů nebo jam, nejsou-li částí jiné konstrukce, - osazení kotvení nebo přímo částí konstrukce do podpůrné konstrukce nebo do zeminy, - výplň kotevních otvorů (příp. podlití patních desek) maltou, betonem nebo jinou speciální hmotou, vyplnění jam zeminou, - veškeré druhy protikorozní ochrany a nátěry konstrukcí, - zvláštní spojovací prostředky, rozebíratelnost konstrukce, - ochranná opatření před účinky bludných proudů - ochranu před přepětím.
SD |  | 004 |  | Vodorovné konstrukce
P | 32 | 451312 |  | PODKLADNÍ A VÝPLŇOVÉ VRSTVY Z PROSTÉHO BETONU C12/15 | M3 | 39.455 | 0 |  |  |  | 0 |  | 2022_OTSKP |  | 2
PP
VV |  |  |  | PODKLADNÍ BETON PO KCÍ PODCHODU (PLOCHA V ŘEZU * DÉLKA) + 10 % REZERVA 3,615*5,6*1,122.268=22,268 [A] PODKLADNÍ BETON PO KŘÍDLY (KŘÍDLA SMĚR OTVICE) (PLOCHA* TLOUŠŤKA) + 10 % REZERVA (15,96+17,14)*0,15*1,15.462=5,462 [B] PODKLADNÍ BETON PO KŘÍDLY (KŘÍDLA SMĚR OBCHODNÍ ZÓNA) (PLOCHA* TLOUŠŤKA) + 10 % REZERVA (18,04+53,02)*0,15*1,111.725=11,725 [C] Celkem: A+B+C=39,455 [D]
TS |  |  |  | - dodání čerstvého betonu (betonové směsi) požadované kvality, jeho uložení do požadovaného tvaru při jakékoliv hustotě výztuže, konzistenci čerstvého betonu a způsobu hutnění, ošetření a ochranu betonu, - zhotovení nepropustného, mrazuvzdorného betonu a betonu požadované trvanlivosti a vlastností, - užití potřebných přísad a technologií výroby betonu, - zřízení pracovních a dilatačních spar, včetně potřebných úprav, výplně, vložek, opracování, očištění a ošetření, - bednění požadovaných konstr. (i ztracené) s úpravou dle požadované kvality povrchu betonu, včetně odbedňovacích a odskružovacích prostředků, - podpěrné konstr. (skruže) a lešení všech druhů pro bednění, uložení čerstvého betonu, výztuže a doplňkových konstr., vč. požadovaných otvorů, ochranných a bezpečnostních opatření a základů těchto konstrukcí a lešení, - vytvoření kotevních čel, kapes, nálitků, a sedel, - zřízení všech požadovaných otvorů, kapes, výklenků, prostupů, dutin, drážek a pod., vč. ztížení práce a úprav kolem nich, - úpravy pro osazení výztuže, doplňkových konstrukcí a vybavení, - úpravy povrchu pro položení požadované izolace, povlaků a nátěrů, případně vyspravení, - ztížení práce u kabelových a injektážních trubek a ostatních zařízení osazovaných do betonu, - konstrukce betonových kloubů, upevnění kotevních prvků a doplňkových konstrukcí, - nátěry zabraňující soudržnost betonu a bednění, - výplň, těsnění a tmelení spar a spojů, - opatření povrchů betonu izolací proti zemní vlhkosti v částech, kde přijdou do styku se zeminou nebo kamenivem, - případné zřízení spojovací vrstvy u základů, - úpravy pro osazení zařízení ochrany konstrukce proti vlivu bludných proudů
P | 33 | 45131A |  | PODKLADNÍ A VÝPLŇOVÉ VRSTVY Z PROSTÉHO BETONU C20/25 | M3 | 16.986 | 0 |  |  |  | 0 |  | 2022_OTSKP |  | 2
PP
VV |  |  |  | VIZ. POL. 465512, TL. 100 MM 23,247/211.624=11,624 [A] BETONOVÉ LOŽE PRO OBRUBNÍKY VIZ. POL. 917211* PLOCHA V ŘEZU 85,112*0,0635.362=5,362 [B] Celkem: A+B=16,986 [C]
TS |  |  |  | - dodání čerstvého betonu (betonové směsi) požadované kvality, jeho uložení do požadovaného tvaru při jakékoliv hustotě výztuže, konzistenci čerstvého betonu a způsobu hutnění, ošetření a ochranu betonu, - zhotovení nepropustného, mrazuvzdorného betonu a betonu požadované trvanlivosti a vlastností, - užití potřebných přísad a technologií výroby betonu, - zřízení pracovních a dilatačních spar, včetně potřebných úprav, výplně, vložek, opracování, očištění a ošetření, - bednění požadovaných konstr. (i ztracené) s úpravou dle požadované kvality povrchu betonu, včetně odbedňovacích a odskružovacích prostředků, - podpěrné konstr. (skruže) a lešení všech druhů pro bednění, uložení čerstvého betonu, výztuže a doplňkových konstr., vč. požadovaných otvorů, ochranných a bezpečnostních opatření a základů těchto konstrukcí a lešení, - vytvoření kotevních čel, kapes, nálitků, a sedel, - zřízení všech požadovaných otvorů, kapes, výklenků, prostupů, dutin, drážek a pod., vč. ztížení práce a úprav kolem nich, - úpravy pro osazení výztuže, doplňkových konstrukcí a vybavení, - úpravy povrchu pro položení požadované izolace, povlaků a nátěrů, případně vyspravení, - ztížení práce u kabelových a injektážních trubek a ostatních zařízení osazovaných do betonu, - konstrukce betonových kloubů, upevnění kotevních prvků a doplňkových konstrukcí, - nátěry zabraňující soudržnost betonu a bednění, - výplň, těsnění a tmelení spar a spojů, - opatření povrchů betonu izolací proti zemní vlhkosti v částech, kde přijdou do styku se zeminou nebo kamenivem, - případné zřízení spojovací vrstvy u základů, - úpravy pro osazení zařízení ochrany konstrukce proti vlivu bludných proudů
P | 34 | 451366 |  | VÝZTUŽ PODKL VRSTEV Z KARI-SÍTÍ | T | 0.352 | 0 |  |  |  | 0 |  | 2022_OTSKP |  | 2
PP
VV |  |  |  | PLOCHA DLE POLOŽKY 451366 * HMOTNOST SÍTĚ + 5% PŘESAHY 116,24*3,03/10000.352=0,352 [A]
TS |  |  |  | položka zahrnuje: - dodání betonářské výztuže v požadované kvalitě, stříhání, řezání, ohýbání a spojování do všech požadovaných tvarů (vč. armakošů) a uložení s požadovaným zajištěním polohy a krytí výztuže betonem - veškeré svary nebo jiné spoje výztuže - pomocné konstrukce a práce pro osazení a upevnění výztuže - zednické výpomoci pro montáž betonářské výztuže - úpravy výztuže pro osazení doplňkových konstrukcí - ochranu výztuže do doby jejího zabetonování - veškerá opatření pro zajištění soudržnosti výztuže a betonu - vodivé propojení výztuže, které je součástí ochrany konstrukce proti vlivům bludných proudů, vyvedení do měřících skříní nebo míst pro měření bludných proudů - povrchovou antikorozní úpravu výztuže - separaci výztuže
P | 35 | 45734 |  | VYROVNÁVACÍ A SPÁD BETON ZVLÁŠTNÍ (PLASTBETON) | M3 | 0.042 | 0 |  |  |  | 0 |  | 2022_OTSKP |  | 2
PP
VV |  |  |  | PLASTBETON POD PATNÍ PLECHY ZÁBRADLÍ TL. 25 MM* POČET SLOUPKŮ 0,25*0,25*0,025*270.042=0,042 [A]
TS |  |  |  | položka zahrnuje: - dodání zvláštního betonu (plastbetonu) předepsané kvality a jeho rozprostření v předepsané tloušťce a v předepsaném tvaru
P | 36 | 457383 |  | VYROVNÁVACÍ A SPÁD ŽELEZOBETON DO C16/20 VČET VÝZTUŽE | M3 | 15.876 | 0 |  |  |  | 0 |  | 2022_OTSKP |  | 2
PP
VV |  |  |  | VYROVNÁVACÍ BETONOVÁ VRSTVA V PODCHODU (11,34+11,34)*3,5*0,215.876=15,876 [A]
TS |  |  |  | položka zahrnuje: - dodání čerstvého betonu (betonové směsi) požadované kvality, jeho uložení do požadovaného tvaru při jakékoliv hustotě výztuže, konzistenci čerstvého betonu a způsobu hutnění, ošetření a ochranu betonu, - zhotovení nepropustného, mrazuvzdorného betonu a betonu požadované trvanlivosti a vlastností, - užití potřebných přísad a technologií výroby betonu, - zřízení pracovních a dilatačních spar, včetně potřebných úprav, výplně, vložek, opracování, očištění a ošetření, - bednění požadovaných konstr. (i ztracené) s úpravou dle požadované kvality povrchu betonu, včetně odbedňovacích a odskružovacích prostředků, - podpěrné konstr. (skruže) a lešení všech druhů pro bednění, uložení čerstvého betonu, výztuže a doplňkových konstr., vč. požadovaných otvorů, ochranných a bezpečnostních opatření a základů těchto konstrukcí a lešení, - vytvoření kotevních čel, kapes, nálitků, a sedel, - zřízení všech požadovaných otvorů, kapes, výklenků, prostupů, dutin, drážek a pod., vč. ztížení práce a úprav kolem nich, - úpravy pro osazení výztuže, doplňkových konstrukcí a vybavení, - úpravy povrchu pro položení požadované izolace, povlaků a nátěrů, případně vyspravení, - ztížení práce u kabelových a injektážních trubek a ostatních zařízení osazovaných do betonu, - konstrukce betonových kloubů, upevnění kotevních prvků a doplňkových konstrukcí, - nátěry zabraňující soudržnost betonu a bednění, - výplň, těsnění a tmelení spar a spojů, - opatření povrchů betonu izolací proti zemní vlhkosti v částech, kde přijdou do styku se zeminou nebo kamenivem, - případné zřízení spojovací vrstvy u základů, - úpravy pro osazení zařízení ochrany konstrukce proti vlivu bludných proudů - dodání betonářské výztuže v požadované kvalitě, stříhání, řezání, ohýbání a spojování do všech požadovaných tvarů (vč. armakošů) a uložení s požadovaným zajištěním polohy a krytí výztuže betonem, - veškeré svary nebo jiné spoje výztuže, - pomocné konstrukce a práce pro osazení a upevnění výztuže, - zednické výpomoci pro montáž betonářské výztuže, - úpravy výztuže pro osazení doplňkových konstrukcí, - ochranu výztuže do doby jejího zabetonování, - úpravy výztuže pro zřízení železobetonových kloubů, kotevních prvků, závěsných ok a doplňkových konstrukcí, - veškerá opatření pro zajištění soudržnosti výztuže a betonu, - povrchovou antikorozní úpravu výztuže, - separaci výztuže
P | 37 | 45738A |  | VYROVNÁVACÍ A SPÁD ŽELEZOBETON DO C20/25 VČET VÝZTUŽE | M3 | 10.107 | 0 |  |  |  | 0 |  | 2022_OTSKP |  | 2
PP
VV |  |  |  | TVRDÁ OCHRANA HYDROIZOLACE (NA HORNÍ DESCE PODCHODU) 0,228*22,55.13=5,130 [A] TVRDÁ OCHRANA HYDROIZOLACE (NA HORNÍ DESCE PODCHODU) 23,7*4,2*0,054.977=4,977 [B] Celkem: A+B=10,107 [C]
TS |  |  |  | položka zahrnuje: - dodání čerstvého betonu (betonové směsi) požadované kvality, jeho uložení do požadovaného tvaru při jakékoliv hustotě výztuže, konzistenci čerstvého betonu a způsobu hutnění, ošetření a ochranu betonu, - zhotovení nepropustného, mrazuvzdorného betonu a betonu požadované trvanlivosti a vlastností, - užití potřebných přísad a technologií výroby betonu, - zřízení pracovních a dilatačních spar, včetně potřebných úprav, výplně, vložek, opracování, očištění a ošetření, - bednění požadovaných konstr. (i ztracené) s úpravou dle požadované kvality povrchu betonu, včetně odbedňovacích a odskružovacích prostředků, - podpěrné konstr. (skruže) a lešení všech druhů pro bednění, uložení čerstvého betonu, výztuže a doplňkových konstr., vč. požadovaných otvorů, ochranných a bezpečnostních opatření a základů těchto konstrukcí a lešení, - vytvoření kotevních čel, kapes, nálitků, a sedel, - zřízení všech požadovaných otvorů, kapes, výklenků, prostupů, dutin, drážek a pod., vč. ztížení práce a úprav kolem nich, - úpravy pro osazení výztuže, doplňkových konstrukcí a vybavení, - úpravy povrchu pro položení požadované izolace, povlaků a nátěrů, případně vyspravení, - ztížení práce u kabelových a injektážních trubek a ostatních zařízení osazovaných do betonu, - konstrukce betonových kloubů, upevnění kotevních prvků a doplňkových konstrukcí, - nátěry zabraňující soudržnost betonu a bednění, - výplň, těsnění a tmelení spar a spojů, - opatření povrchů betonu izolací proti zemní vlhkosti v částech, kde přijdou do styku se zeminou nebo kamenivem, - případné zřízení spojovací vrstvy u základů, - úpravy pro osazení zařízení ochrany konstrukce proti vlivu bludných proudů - dodání betonářské výztuže v požadované kvalitě, stříhání, řezání, ohýbání a spojování do všech požadovaných tvarů (vč. armakošů) a uložení s požadovaným zajištěním polohy a krytí výztuže betonem, - veškeré svary nebo jiné spoje výztuže, - pomocné konstrukce a práce pro osazení a upevnění výztuže, - zednické výpomoci pro montáž betonářské výztuže, - úpravy výztuže pro osazení doplňkových konstrukcí, - ochranu výztuže do doby jejího zabetonování, - úpravy výztuže pro zřízení železobetonových kloubů, kotevních prvků, závěsných ok a doplňkových konstrukcí, - veškerá opatření pro zajištění soudržnosti výztuže a betonu, - povrchovou antikorozní úpravu výztuže, - separaci výztuže
P | 38 | 465512 |  | DLAŽBY Z LOMOVÉHO KAMENE NA MC | M3 | 23.247 | 0 |  |  |  | 0 |  | 2022_OTSKP |  | 2
PP
VV |  |  |  | ODLÁŽDĚNÍ ZA KŘÍDLY A ŘÍMSOU VLEVO OD KOLEJE (MĚŘENO DIGITÁLNĚ)*TLOUŠŤKA+15 % REZERVA ((1,4+1,45)*1,4+0,85+0,8+(26,5-0,85-0,8)*1,16)*0,2*1,157.927=7,927 [A] ODLÁŽDĚNÍ ZA KŘÍDLY A ŘÍMSOU VLEVO OD KOLEJE (MĚŘENO DIGITÁLNĚ)*TLOUŠŤKA+15 % REZERVA (4,6*1,4+0,85+5,65*1,4+(60,25-4,6*1,4-5,65*1,4)*1,12)*0,2*1,1515.32=15,320 [B] Celkem: A+B=23,247 [C]
TS |  |  |  | položka zahrnuje: - nutné zemní práce (svahování, úpravu pláně a pod.) - zřízení spojovací vrstvy - zřízení lože dlažby z cementové malty předepsané kvality a předepsané tloušťky - dodávku a položení dlažby z lomového kamene do předepsaného tvaru - spárování, těsnění, tmelení a vyplnění spar MC případně s vyklínováním - úprava povrchu pro odvedení srážkové vody - nezahrnuje podklad pod dlažbu, vykazuje se samostatně položkami SD 45
SD |  | 005 |  | Komunikace
P | 39 | 58252 |  | DLÁŽDĚNÉ KRYTY Z BETONOVÝCH DLAŽDIC DO LOŽE Z MC | M2 | 79.38 | 0 |  |  |  | 0 |  | 2022_OTSKP |  | 2
PP
VV |  |  |  | DLAŽBA V PODCHODU (11,34+11,34)*3,579.38=79,380 [A]
TS |  |  |  | - dodání dlažebního materiálu v požadované kvalitě, dodání materiálu pro předepsané lože v tloušťce předepsané dokumentací a pro předepsanou výplň spar - očištění podkladu - uložení dlažby dle předepsaného technologického předpisu včetně předepsané podkladní vrstvy a předepsané výplně spar - zřízení vrstvy bez rozlišení šířky, pokládání vrstvy po etapách - úpravu napojení, ukončení podél obrubníků, dilatačních zařízení, odvodňovacích proužků, odvodňovačů, vpustí, šachet a pod., nestanoví-li zadávací dokumentace jinak - nezahrnuje postřiky, nátěry - nezahrnuje těsnění podél obrubníků, dilatačních zařízení, odvodňovacích proužků, odvodňovačů, vpustí, šachet a pod.
SD |  | 009 |  | Ostatní konstrukce a práce
P | 40 | 917211 |  | ZÁHONOVÉ OBRUBY Z BETONOVÝCH OBRUBNÍKŮ ŠÍŘ 50MM | M | 85.112 | 0 |  |  |  | 0 |  | 2022_OTSKP |  | 2
PP
VV |  |  |  | ZAKONČENÍ DLAŽBY VLEVO (SMĚR OTVICE) + 5% REZERVA (4,3+0,8+(1,73+5,87)*1,16+2,6)*2*1,0534.684=34,684 [A] ZAKONČENÍ DLAŽBY VPRAVO (SMĚR OBCHODNÍ ZÓNA) + 5% REZERVA (7,8+8,4*1,12+14,71+7,65*1,07+4,45*1,12+2,94)*1,0550.429=50,429 [B] Celkem: A+B=85,113 [C]
TS |  |  |  | Položka zahrnuje: dodání a pokládku betonových obrubníků o rozměrech předepsaných zadávací dokumentací betonové lože i boční betonovou opěrku.
P | 41 | R931185 |  | OCHRANA IZOLACE EXTRUDOVANÝM POLYSTYRENEM TL. 50MM | M2 | 166.4 | 0 |  |  |  | 0 |  | [bez vazby na CS] |  | 2
PP
VV |  |  |  | stěny podchodu 2*3,6*22=158,400 [A] čelo podchodu 4*4*0,5=8,000 [B] celkem Celkem: A+B=166,400 [C]
TS |  |  |  | položka zahrnuje dodávku a osazení předepsaného materiálu, očištění ploch spáry před úpravou, očištění okolí spáry po úpravě
P | 42 | R931241 |  | VLOŽKA DILATAČNÍCH SPAR VČ. TĚSNĚNÍ A VÝPLNĚ | M | 36.25 | 0 |  |  |  | 0 |  | [bez vazby na CS] |  | 2
PP
VV |  |  |  | DILATAČNMÍ SPÁRA UPROSTŘED PODCHODU (MĚŘENO DIGITÁLNĚ) 13,7513.75=13,750 [A] DILATAČNÍ SPÁRA PODCHOD/KŘÍDLO (DÉLKA* POČET KUSŮ) 4,5*418=18,000 [B] DILATAČNÍ SPÁRA V KŘÍDLE (1 KS) 4,54.5=4,500 [C] Celkem: A+B+C=36,250 [D]
TS |  |  |  | položka zahrnuje dodávku a osazení předepsaného materiálu, očištění ploch spáry před úpravou, očištění okolí spáry po úpravě
SD |  | 711 |  | Izolace proti vodě a vlhkosti
P | 43 | 711112 |  | IZOLACE BĚŽNÝCH KONSTRUKCÍ PROTI ZEMNÍ VLHKOSTI ASFALTOVÝMI PÁSY | M2 | 488.919 | 0 |  |  |  | 0 |  | 2022_OTSKP |  | 2
PP
VV |  |  |  | IZOLACE SPODNÍ DESKY A STROP PODCHODU (PLOCHA MĚŘENO DIGITÁLNĚ) + 10% REZERVA (121,6+5,52*22,64)*1,1271.23=271,230 [A] STĚNY PODCHODU + 10% REZERVA (4,162+0,197)*22,7*2*1,1217.688=217,688 [B] Celkem: A+B=488,918 [C]
TS |  |  |  | položka zahrnuje: - dodání předepsaného izolačního materiálu - očištění a ošetření podkladu, zadávací dokumentace může zahrnout i případné vyspravení - zřízení izolace jako kompletního povlaku, případně komplet. soustavy nebo systému podle příslušného technolog. předpisu - zřízení izolace i jednotlivých vrstev po etapách, včetně pracovních spár a spojů - úprava u okrajů, rohů, hran, dilatačních i pracovních spojů, kotev, obrubníků, dilatačních zařízení, odvodnění, otvorů, neizolovaných míst a pod. - zajištění odvodnění povrchu izolace, včetně odvodnění nejnižších míst, pokud dokumentace pro zadání stavby nestanoví jinak - ochrana izolace do doby zřízení definitivní ochranné vrstvy nebo konstrukce - úprava, očištění a ošetření prostoru kolem izolace - provedení požadovaných zkoušek - nezahrnuje ochranné vrstvy, např. geotextilii
P | 44 | 711331 |  | IZOLACE PODZEM OBJ PROTI VOL STÉK VODĚ ASFALT NÁTĚRY | M2 | 411.371 | 0 |  |  |  | 0 |  | 2022_OTSKP |  | 2
PP
VV |  |  |  | (1 VRSTVA PENETRAČ. NÁTĚRU + 2 VRSTVY ASFALTOVÉHO NÁTĚRU NA KŘÍDLECH ZAHRNUTA V CENĚ) + PLOCHA POČÍTÁNA S 10% REZERVA DC1 - 2 KŘÍDLA ((1,38+2,2)*5,6*2+0,83*5,6+2,6*5,6/2*2)*1,165.234=65,234 [A] DC3 - 1 KŘÍDLO ((1,38+2,2)*6,4+0,83*6,5+2,6*6,5/2)*1,140.433=40,433 [B] DC4 (2,74+1,53)*5,2+3,75*5,241.704=41,704 [C] DC5 2*132264=264,000 [D] Celkem: A+B+C+D=411,371 [E]
TS |  |  |  | položka zahrnuje: - dodání předepsaného izolačního materiálu - očištění a ošetření podkladu, zadávací dokumentace může zahrnout i případné vyspravení - zřízení izolace jako kompletního povlaku, případně komplet. soustavy nebo systému podle příslušného technolog. předpisu - zřízení izolace i jednotlivých vrstev po etapách, včetně pracovních spár a spojů - úprava u okrajů, rohů, hran, dilatačních i pracovních spojů, kotev, obrubníků, dilatačních zařízení, odvodnění, otvorů, neizolovaných míst a pod. - zajištění odvodnění povrchu izolace, včetně odvodnění nejnižších míst, pokud dokumentace pro zadání stavby nestanoví jinak - ochrana izolace do doby zřízení definitivní ochranné vrstvy nebo konstrukce - úprava, očištění a ošetření prostoru kolem izolace - provedení požadovaných zkoušek - nezahrnuje ochranné vrstvy, např. geotextilii, cementový potěr, izolační přizdívku
P | 45 | 711519 |  | OCHRANA IZOLACE PODZEMNÍCH OBJEKTŮ TEXTILIÍ | M2 | 207.85 | 0 |  |  |  | 0 |  | 2022_OTSKP |  | 2
PP
VV |  |  |  | STĚNY PODCHODU + 10 % REZERVA 4,162*22,7*2*1,1207.85=207,850 [A]
TS |  |  |  | položka zahrnuje: - dodání předepsaného ochranného materiálu - zřízení ochrany izolace
SD |  | 783 |  | Nátěry
P | 46 | 7838H |  | NÁTĚRY BETON KONSTR ANTIGRAFITI | M2 | 294.042 | 0 |  |  |  | 0 |  | 2022_OTSKP |  | 2
PP
VV |  |  |  | POČÍTÁNO S REZERVOU 5% NÁTĚR V PODCHODU 8,3*22,8*1,05198.702=198,702 [A] KŘÍDLA - DC1 11,6*2*1,0524.36=24,360 [B] KŘÍDLO DC3 13,6*1,0514.28=14,280 [C] KŘÍDLO DC4 19,6*1,0520.58=20,580 [D] KŘÍDLO DC5 (19,4+15)*1,0536.12=36,120 [E] Celkem: A+B+C+D+E=294,042 [F]
TS |  |  |  | - položka zahrnuje kompletní povlaky (i různobarevné), včetně úpravy podkladu (odmaštění, odstranění starých nátěrů a nečistot) a jeho vyspravení, provedení nátěru předepsaným postupem a splnění všech požadavků daných technologickým předpisem.

## SO 14-07.1
SŽDC05 |  |  |  | Soupis prací objektu | [10 empty] | 3
6
S | Stavba: | 5423520019 |  | Rekonstrukce trati v úseku Kyjice – Chomutov | [6 empty] | D.2.1.4 |  | Aspe | 0,00 | 2
O | Objekt: | D.2.1.4 |  | Mosty, propustky, zdi | [9 empty] | 15,00 | 2
Typ | Poř. číslo | Kód položky | Varianta | Název položky | MJ | Množství | Jednotková hmotnost | Celková hmotnost |  |  | Jednotková cena |  | Cenové soustavy | 21,00 | 2
Dodávka
[9 empty] | Jednotková | Celkem | Jednotková | Celkem |  |  |  | Počet položek s nulovou cenou
O1 |  | SO 14-07.1 |  | Podchod v km 60,035 (Otvice), chodník
SD |  | 000 |  | Všeobecné položky
P | 1 | R015754 | 968 | NEOCEŇOVAT - LIKVIDACE ODPADŮ NEKONTAMINOVANÝCH - 17 05 04 VYTĚŽENÉ ZEMINY A HORNINY NESPLŇUJÍCÍ HODNOTY PRO POUŽITÍ NA POVRCHU TERÉNU, včetně dopravy | T | 90 | 0 |  |  |  | 0 |  | ODP+d |  | 2
PP |  |  |  | EVIDENČNÍ POLOŽKA. Neoceňovat v objektu SO/PS, položka se oceňuje pouze v objektu SO 90-90.
VV |  |  |  | Vytěžené zeminy a horniny - nesplňující povrch terénu - 30% vč. poplatku státu v aktuální výši dle zákona 185/2001; poplatky za odstaňování odpadů skládkováním (§45 zákona 185/2001Sb.) uvažován v aktuální výši + rekultivacční rezerva v aktuální výši = dle znění zákonné úpravy k 10/2020) skládkovné vč. dopravy 150m3*objemová hmotnost 2t/m3 150*2*0,390=90,000 [A]
TS |  |  |  | 1. Položka obsahuje: • veškeré poplatky provozovateli skládky, recyklační linky nebo jiného zařízení na zpracování nebo likvidaci odpadů související s převzetím, uložením, zpracováním nebo likvidací odpadu, • náklady spojené s dopravou odpadu z místa stavby na místo převzetí provozovatelem skládky, recyklační linky nebo jiného zařízení na zpracování nebo likvidaci odpadů, • náklady spojené s vyložením a manipulací s materiálem v místě skládky. 3. Způsob měření: • [měrná jednotka – nejčastěji Tuna] určující množství odpadu vytříděného v souladu se zákonem č. 541/2020 Sb., o odpadech, v platném znění
P | 2 | R015111 | 901 | NEOCEŇOVAT - POPLATKY ZA LIKVIDACŮ ODPADŮ NEKONTAMINOVANÝCH - 17 05 04 VYTĚŽENÉ ZEMINY A HORNINY - I. TŘÍDA TĚŽITELNOSTI - VČETNĚ DOPRAVY splňující povrch terénu | T | 210 | 0 |  |  |  | 0 |  | ODP+d |  | 2
PP |  |  |  | EVIDENČNÍ POLOŽKA. Neoceňovat v objektu SO/PS, položka se oceňuje pouze v objektu SO 90-90.
VV |  |  |  | Vytěžené zeminy a horniny - splňující povrch terénu - 70% vč. poplatku státu v aktuální výši dle zákona 185/2001; poplatky za odstaňování odpadů skládkováním (§45 zákona 185/2001Sb.) uvažován v aktuální výši + rekultivacční rezerva v aktuální výši = dle znění zákonné úpravy k 10/2020) skládkovné vč. dopravy 150m3*objemová hmotnost 2t/m3 150*2*0,7210=210,000 [A]
TS |  |  |  | 1. Položka obsahuje: • veškeré poplatky provozovateli skládky, recyklační linky nebo jiného zařízení na zpracování nebo likvidaci odpadů související s převzetím, uložením, zpracováním nebo likvidací odpadu, • náklady spojené s dopravou odpadu z místa stavby na místo převzetí provozovatelem skládky, recyklační linky nebo jiného zařízení na zpracování nebo likvidaci odpadů, • náklady spojené s vyložením a manipulací s materiálem v místě skládky. 3. Způsob měření: • [měrná jednotka – nejčastěji Tuna] určující množství odpadu vytříděného v souladu se zákonem č. 541/2020 Sb., o odpadech, v platném znění
SD |  | 001 |  | Zemní práce
P | 3 | 12393A |  | ODKOP PRO SPOD STAVBU SILNIC A ŽELEZNIC TŘ. III - BEZ DOPRAVY | M3 | 150 | 0 |  |  |  | 0 |  | 2022_OTSKP |  | 2
PP
VV |  |  |  | dle VV- celkové množství výkopu- 150150=150,000 [A]
TS |  |  |  | položka zahrnuje: - svislá doprava, přemístění, přeložení, manipulace s výkopkem - kompletní provedení vykopávky nezapažené i zapažené - ošetření výkopiště po celou dobu práce v něm vč. klimatických opatření - ztížení vykopávek v blízkosti podzemního vedení, konstrukcí a objektů vč. jejich dočasného zajištění - ztížení pod vodou, v okolí výbušnin, ve stísněných prostorech a pod. - těžení po vrstvách, pásech a po jiných nutných částech (figurách) - čerpání vody vč. čerpacích jímek, potrubí a pohotovostní čerpací soupravy (viz ustanovení k pol. 1151,2) - potřebné snížení hladiny podzemní vody - těžení a rozpojování jednotlivých balvanů - vytahování a nošení výkopku - svahování a přesvah. svahů do konečného tvaru, výměna hornin v podloží a v pláni znehodnocené klimatickými vlivy - eventuelně nutné druhotné rozpojení odstřelené horniny - ruční vykopávky, odstranění kořenů a napadávek - pažení, vzepření a rozepření vč. přepažování (vyjma štětových stěn) - úpravu, ochranu a očištění dna, základové spáry, stěn a svahů - zhutnění podloží, případně i svahů vč. svahování - zřízení stupňů v podloží a lavic na svazích, není-li pro tyto práce zřízena samostatná položka - udržování výkopiště a jeho ochrana proti vodě - odvedení nebo obvedení vody v okolí výkopiště a ve výkopišti - třídění výkopku - veškeré pomocné konstrukce umožňující provedení vykopávky (příjezdy, sjezdy, nájezdy, lešení, podpěr. konstr., přemostění, zpevněné plochy, zakrytí a pod.) - nezahrnuje uložení zeminy (na skládku, do násypu) ani poplatky za skládku, vykazují se v položce č.0141**
P | 4 | 18110 |  | ÚPRAVA PLÁNĚ SE ZHUTNĚNÍM V HORNINĚ TŘ. I | M2 | 96 | 0 |  |  |  | 0 |  | 2022_OTSKP |  | 2
PP
VV |  |  |  | Plocha chodníků 9696=96,000 [A]
TS |  |  |  | položka zahrnuje úpravu pláně včetně vyrovnání výškových rozdílů. Míru zhutnění určuje projekt.
P | 5 | 18242 |  | ZALOŽENÍ TRÁVNÍKU HYDROOSEVEM NA ORNICI | M2 | 85 | 0 |  |  |  | 0 |  | 2022_OTSKP |  | 2
PP
VV |  |  |  | osetí svahu u obrubníků 8585=85,000 [A]
TS |  |  |  | Zahrnuje dodání předepsané travní směsi, hydroosev na ornici, zalévání, první pokosení, to vše bez ohledu na sklon terénu
SD |  | 004 |  | Vodorovné konstrukce
P | 6 | R-465512 |  | DLAŽBY Z LOMOVÉHO KAMENE NA MC | M2 | 94.521 | 0 |  |  |  | 0 |  | [bez vazby na CS] |  | 2
PP
VV |  |  |  | Dlažba v podchodu včetně podkladní vrstvy ze silikátového lepidla. Plocha podchodu - 80 m2 10 % rezerva 80*1,188=88,000 [A] Sokl po obvodu podchodu 13 cm 22,8*0,13*2*1,16.521=6,521 [B] Celkem: A+B=94,521 [C]
TS |  |  |  | položka zahrnuje: - nutné zemní práce (svahování, úpravu pláně a pod.) - zřízení spojovací vrstvy - zřízení lože dlažby z cementové malty předepsané kvality a předepsané tloušťky - dodávku a položení dlažby z lomového kamene do předepsaného tvaru - spárování, těsnění, tmelení a vyplnění spar MC případně s vyklínováním - úprava povrchu pro odvedení srážkové vody - nezahrnuje podklad pod dlažbu, vykazuje se samostatně položkami SD 45
SD |  | 005 |  | Komunikace
P | 7 | 56334 |  | VOZOVKOVÉ VRSTVY ZE ŠTĚRKODRTI TL. DO 200MM | M2 | 96 | 0 |  |  |  | 0 |  | 2022_OTSKP |  | 2
PP
VV |  |  |  | plocha přístupového chodníku (frakce 0/63mm) 9696=96,000 [A]
TS |  |  |  | - dodání kameniva předepsané kvality a zrnitosti - rozprostření a zhutnění vrstvy v předepsané tloušťce - zřízení vrstvy bez rozlišení šířky, pokládání vrstvy po etapách - nezahrnuje postřiky, nátěry
P | 8 | 56341 |  | VOZOVKOVÉ VRSTVY ZE ŠTĚRKOPÍSKU TL. DO 50MM | M2 | 96 | 0 |  |  |  | 0 |  | 2022_OTSKP |  | 2
PP
VV |  |  |  | plocha přístupového chodníku 9696=96,000 [A]
TS |  |  |  | - dodání kameniva předepsané kvality a zrnitosti - rozprostření a zhutnění vrstvy v předepsané tloušťce - zřízení vrstvy bez rozlišení šířky, pokládání vrstvy po etapách - nezahrnuje postřiky, nátěry
P | 9 | 582611 |  | KRYTY Z BETON DLAŽDIC SE ZÁMKEM ŠEDÝCH TL 60MM DO LOŽE Z KAM | M2 | 96 | 0 |  |  |  | 0 |  | 2022_OTSKP |  | 2
PP
VV |  |  |  | plocha přístupového chodníku 9696=96,000 [A]
TS |  |  |  | - dodání dlažebního materiálu v požadované kvalitě, dodání materiálu pro předepsané lože v tloušťce předepsané dokumentací a pro předepsanou výplň spar - očištění podkladu - uložení dlažby dle předepsaného technologického předpisu včetně předepsané podkladní vrstvy a předepsané výplně spar - zřízení vrstvy bez rozlišení šířky, pokládání vrstvy po etapách - úpravu napojení, ukončení podél obrubníků, dilatačních zařízení, odvodňovacích proužků, odvodňovačů, vpustí, šachet a pod., nestanoví-li zadávací dokumentace jinak - nezahrnuje postřiky, nátěry - nezahrnuje těsnění podél obrubníků, dilatačních zařízení, odvodňovacích proužků, odvodňovačů, vpustí, šachet a pod.
SD |  | 009 |  | Ostatní konstrukce a práce
P | 10 | 917212 |  | ZÁHONOVÉ OBRUBY Z BETONOVÝCH OBRUBNÍKŮ ŠÍŘ 80MM | M | 85 | 0 |  |  |  | 0 |  | 2022_OTSKP |  | 2
PP
VV |  |  |  | celková délka obrubníků šířky 0,08 m po obou stranách přístupového chodníku včetně betonového základu 8585=85,000 [A]
TS |  |  |  | Položka zahrnuje: dodání a pokládku betonových obrubníků o rozměrech předepsaných zadávací dokumentací betonové lože i boční betonovou opěrku.

## SO 14-07.2
SŽDC05 |  |  |  | Soupis prací objektu | [10 empty] | 3
6
S | Stavba: | 5423520019 |  | Rekonstrukce trati v úseku Kyjice – Chomutov | [6 empty] | D.2.1.4 |  | Aspe | 0,00 | 2
O | Objekt: | D.2.1.4 |  | Mosty, propustky, zdi | [9 empty] | 15,00 | 2
Typ | Poř. číslo | Kód položky | Varianta | Název položky | MJ | Množství | Jednotková hmotnost | Celková hmotnost |  |  | Jednotková cena |  | Cenové soustavy | 21,00 | 2
Dodávka
[9 empty] | Jednotková | Celkem | Jednotková | Celkem |  |  |  | Počet položek s nulovou cenou
O1 |  | SO 14-07.2 |  | Podchod v km 60,035 (Otvice), osvětlení
SD |  | 0 |  | Všeobecné podmínky
P | 1 | R015111 | 901 | NEOCEŇOVAT - POPLATKY ZA LIKVIDACŮ ODPADŮ NEKONTAMINOVANÝCH - 17 05 04 VYTĚŽENÉ ZEMINY A HORNINY - I. TŘÍDA TĚŽITELNOSTI - VČETNĚ DOPRAVY splňující povrch terénu | T | 5.292 | 0 |  |  |  | 0 |  | ODP+d |  | 2
PP |  |  |  | EVIDENČNÍ POLOŽKA. Neoceňovat v objektu SO/PS, položka se oceňuje pouze v objektu SO 90-90.
VV |  |  |  | vč. poplatku státu v aktuální výši dle zákona 185/2001; poplatky za odstaňování odpadů skládkováním (§45 zákona 185/2001Sb.) uvažován v aktuální výši + rekultivacční rezerva v aktuální výši = dle znění zákonné úpravy k 10/2020) 70% Z POL. (72 m x 0,2 m x 0,35 m) x 1,5 (koeficient vytěžené zeminy, přepočet na T) 72*0,2*0,35*1,5*0,7=5,292 [A]
TS |  |  |  | 1. Položka obsahuje: • veškeré poplatky provozovateli skládky, recyklační linky nebo jiného zařízení na zpracování nebo likvidaci odpadů související s převzetím, uložením, zpracováním nebo likvidací odpadu, • náklady spojené s dopravou odpadu z místa stavby na místo převzetí provozovatelem skládky, recyklační linky nebo jiného zařízení na zpracování nebo likvidaci odpadů, • náklady spojené s vyložením a manipulací s materiálem v místě skládky. 3. Způsob měření: • [měrná jednotka – nejčastěji Tuna] určující množství odpadu vytříděného v souladu se zákonem č. 541/2020 Sb., o odpadech, v platném znění
P | 2 | R015754 | 968 | NEOCEŇOVAT - LIKVIDACE ODPADŮ NEKONTAMINOVANÝCH - 17 05 04 VYTĚŽENÉ ZEMINY A HORNINY NESPLŇUJÍCÍ HODNOTY PRO POUŽITÍ NA POVRCHU TERÉNU, včetně dopravy | T | 2.268 | 0 |  |  |  | 0 |  | ODP+d |  | 2
PP |  |  |  | EVIDENČNÍ POLOŽKA. Neoceňovat v objektu SO/PS, položka se oceňuje pouze v objektu SO 90-90.
VV |  |  |  | vč. poplatku státu v aktuální výši dle zákona 185/2001; poplatky za odstaňování odpadů skládkováním (§45 zákona 185/2001Sb.) uvažován v aktuální výši + rekultivacční rezerva v aktuální výši = dle znění zákonné úpravy k 10/2020) 30% Z POL. (72 m x 0,2 m x 0,35 m) x 1,5 (koeficient vytěžené zeminy, přepočet na T) 72*0,2*0,35*1,5*0,3=2,268 [A]
TS |  |  |  | 1. Položka obsahuje: • veškeré poplatky provozovateli skládky, recyklační linky nebo jiného zařízení na zpracování nebo likvidaci odpadů související s převzetím, uložením, zpracováním nebo likvidací odpadu, • náklady spojené s dopravou odpadu z místa stavby na místo převzetí provozovatelem skládky, recyklační linky nebo jiného zařízení na zpracování nebo likvidaci odpadů, • náklady spojené s vyložením a manipulací s materiálem v místě skládky. 3. Způsob měření: • [měrná jednotka – nejčastěji Tuna] určující množství odpadu vytříděného v souladu se zákonem č. 541/2020 Sb., o odpadech, v platném znění
SD |  | 1 |  | Zemní práce
P | 3 | 13293A | 1 | HLOUBENÍ RÝH ŠÍŘ DO 2M PAŽ I NEPAŽ TŘ. III - BEZ DOPRAVY | M3 | 10.08 | 0 |  |  |  | 0 |  | 2022_OTSKP |  | 2
PP
VV |  |  |  | (36 m x 0,35 m x 0,8 m)
TS |  |  |  | položka zahrnuje: - svislá doprava, přemístění, přeložení, manipulace s výkopkem - kompletní provedení vykopávky nezapažené i zapažené - ošetření výkopiště po celou dobu práce v něm vč. klimatických opatření - ztížení vykopávek v blízkosti podzemního vedení, konstrukcí a objektů vč. jejich dočasného zajištění - ztížení pod vodou, v okolí výbušnin, ve stísněných prostorech a pod. - těžení po vrstvách, pásech a po jiných nutných částech (figurách) - čerpání vody vč. čerpacích jímek, potrubí a pohotovostní čerpací soupravy (viz ustanovení k pol. 1151,2) - potřebné snížení hladiny podzemní vody - těžení a rozpojování jednotlivých balvanů - vytahování a nošení výkopku - svahování a přesvah. svahů do konečného tvaru, výměna hornin v podloží a v pláni znehodnocené klimatickými vlivy - eventuelně nutné druhotné rozpojení odstřelené horniny - ruční vykopávky, odstranění kořenů a napadávek - pažení, vzepření a rozepření vč. přepažování (vyjma štětových stěn) - úpravu, ochranu a očištění dna, základové spáry, stěn a svahů - odvedení nebo obvedení vody v okolí výkopiště a ve výkopišti - třídění výkopku - veškeré pomocné konstrukce umožňující provedení vykopávky (příjezdy, sjezdy, nájezdy, lešení, podpěr. konstr., přemostění, zpevněné plochy, zakrytí a pod.) - nezahrnuje uložení zeminy (na skládku, do násypu) ani poplatky za skládku, vykazují se v položce č.0141**
P | 4 | 13293A | 2 | HLOUBENÍ RÝH ŠÍŘ DO 2M PAŽ I NEPAŽ TŘ. III - BEZ DOPRAVY | M3 | 7.56 | 0 |  |  |  | 0 |  | 2022_OTSKP |  | 2
PP
VV |  |  |  | (36 m x 0,35 m x 0,6 m)
TS |  |  |  | položka zahrnuje: - svislá doprava, přemístění, přeložení, manipulace s výkopkem - kompletní provedení vykopávky nezapažené i zapažené - ošetření výkopiště po celou dobu práce v něm vč. klimatických opatření - ztížení vykopávek v blízkosti podzemního vedení, konstrukcí a objektů vč. jejich dočasného zajištění - ztížení pod vodou, v okolí výbušnin, ve stísněných prostorech a pod. - těžení po vrstvách, pásech a po jiných nutných částech (figurách) - čerpání vody vč. čerpacích jímek, potrubí a pohotovostní čerpací soupravy (viz ustanovení k pol. 1151,2) - potřebné snížení hladiny podzemní vody - těžení a rozpojování jednotlivých balvanů - vytahování a nošení výkopku - svahování a přesvah. svahů do konečného tvaru, výměna hornin v podloží a v pláni znehodnocené klimatickými vlivy - eventuelně nutné druhotné rozpojení odstřelené horniny - ruční vykopávky, odstranění kořenů a napadávek - pažení, vzepření a rozepření vč. přepažování (vyjma štětových stěn) - úpravu, ochranu a očištění dna, základové spáry, stěn a svahů - odvedení nebo obvedení vody v okolí výkopiště a ve výkopišti - třídění výkopku - veškeré pomocné konstrukce umožňující provedení vykopávky (příjezdy, sjezdy, nájezdy, lešení, podpěr. konstr., přemostění, zpevněné plochy, zakrytí a pod.) - nezahrnuje uložení zeminy (na skládku, do násypu) ani poplatky za skládku, vykazují se v položce č.0141**
P | 5 | 17411.R1 |  | ZÁSYP JAM A RÝH ZEMINOU SE ZHUTNĚNÍM | M3 | 7.56 | 0 |  |  |  | 0 |  | [bez vazby na CS] |  | 2
PP |  |  |  | Zásyp jam a rýh zeminou se zhutněním, hloubky 0,6 m
VV |  |  |  | (36 m x 0,35 m x 0,6 m)
TS |  |  |  | Technická specifikace položky odpovídá příslušné cenové soustavě
P | 6 | 17411.R2 |  | ZÁSYP JAM A RÝH ZEMINOU SE ZHUTNĚNÍM | M3 | 5.04 | 0 |  |  |  | 0 |  | [bez vazby na CS] |  | 2
PP |  |  |  | Zásyp jam a rýh zeminou se zhutněním, hloubky 0,4 m
VV |  |  |  | (36 m x 0,35 m x 0,4 m)
TS |  |  |  | Technická specifikace položky odpovídá příslušné cenové soustavě
P | 7 | 17581 |  | OBSYP POTRUBÍ A OBJEKTŮ Z NAKUPOVANÝCH MATERIÁLŮ | M3 | 6.3 | 0 |  |  |  | 0 |  | 2022_OTSKP |  | 2
PP |  |  |  | Obsyp kabelového vedení - kabelové lože 0,1 m pod kabel a 0,1 m nad kabel šířky 0,35 m, hloubky 0,25 m
VV |  |  |  | (72 m x 0,35 m x 0,25 m)
TS |  |  |  | Technická specifikace položky odpovídá příslušné cenové soustavě
SD |  | 2 |  | Základy
P | 8 | 272313 |  | ZÁKLADY Z PROSTÉHO BETONU DO C16/20 | M3 | 0.648 | 0 |  |  |  | 0 |  | 2022_OTSKP |  | 2
PP |  |  |  | Základy z prostého betonu rozměr 0,6 x 0,6 x 0,9, 2ks
VV |  |  |  | (0,6 m x 0,6 m x 0,9 m x 2)
TS |  |  |  | Technická specifikace položky odpovídá příslušné cenové soustavě
SD |  | 7 |  | Přidružená stavební výroba
P | 9 | 701001 |  | OZNAČOVACÍ ŠTÍTEK KABELOVÉHO VEDENÍ, SPOJKY NEBO KABELOVÉ SKŘÍNĚ (VČETNĚ OBJÍMKY) | KUS | 2 | 0 |  |  |  | 0 |  | 2022_OTSKP |  | 2
PP |  |  |  | Označovací štítek na stožár veřejného osvětlení
VV |  |  |  | 2 ks
TS |  |  |  | Technická specifikace odpovídá názvu položky a výkazu výměr.
P | 10 | 702332 |  | ZAKRYTÍ KABELŮ PLASTOVOU DESKOU/PÁSEM ŠÍŘKY PŘES 20 DO 40 CM | M | 72 | 0 |  |  |  | 0 |  | 2022_OTSKP |  | 2
PP
VV |  |  |  | 72 m
TS |  |  |  | Technická specifikace odpovídá názvu položky a výkazu výměr.
P | 11 | 709400 |  | ZATAŽENÍ LANKA DO CHRÁNIČKY NEBO ŽLABU | M | 26 | 0 |  |  |  | 0 |  | 2022_OTSKP |  | 2
PP
VV |  |  |  | 26
TS |  |  |  | Technická specifikace odpovídá názvu položky a výkazu výměr.
P | 12 | 741122 |  | KRABICE (ROZVODKA) INSTALAČNÍ ODBOČNÁ SE SVORKOVNICÍ DO 4 MM2 | KUS | 3 | 0 |  |  |  | 0 |  | 2022_OTSKP |  | 2
PP |  |  |  | Krabice odbočná s víkem KO 125E, pro připojení svítidel v podchodu
VV |  |  |  | 3 ks
TS |  |  |  | Krabice odbočná čtvercová s víkem KO 125E.
P | 13 | 741571.R |  | SVÍTIDLO LED ANTIVANDAL (IP 44) TŘÍDA II, DO 10 W | KUS | 4 | 0 |  |  |  | 0 |  | [bez vazby na CS] |  | 2
PP
VV |  |  |  | 4 ks
TS |  |  |  | Technická specifikace odpovídá názvu položky a výkazu výměr.
P | 14 | 741911 |  | UZEMŇOVACÍ VODIČ V ZEMI FEZN DO 120 MM2 | M | 130.8 | 0 |  |  |  | 0 |  | 2022_OTSKP |  | 2
PP
VV |  |  |  | (72 m + 4 m + 4 m + 4 m + 25 m) x 1,2 (rezerva, prořez)
TS |  |  |  | Technická specifikace položky odpovídá příslušné cenové soustavě
P | 15 | 741C02 |  | UZEMŇOVACÍ SVORKAA | KUS | 2 | 0 |  |  |  | 0 |  | 2022_OTSKP |  | 2
PP |  |  |  | Uzemňovací svorka pro stožár veřejného osvětlení
VV |  |  |  | 2 ks
TS |  |  |  | Technická specifikace odpovídá názvu položky a výkazu výměr.
P | 16 | 741I01 |  | SPOJOVÁNÍ A PŘIPOJOVÁNÍ HROMOSVODOVÝCH VODIČŮ | KUS | 3 | 0 |  |  |  | 0 |  | 2022_OTSKP |  | 2
PP |  |  |  | Propjení uzemňění v zemi
VV |  |  |  | 3 ks
TS |  |  |  | Technická specifikace položky odpovídá příslušné cenové soustavě
P | 17 | 742H11 |  | KABEL NN ČTYŘ- A PĚTIŽÍLOVÝ CU S PLASTOVOU IZOLACÍ DO 2,5 MM2 | M | 62.4 | 0 |  |  |  | 0 |  | 2022_OTSKP |  | 2
PP |  |  |  | Kabel pětižilový Cu s plastovou izolací CYKY 5Jx2,5
VV |  |  |  | (26 m + 4 m + 4 m + 4 m + 4 m + 4 m +6 m)*1,2 (rezerva, prořez)
TS |  |  |  | Technická specifikace položky odpovídá příslušné cenové soustavě
P | 18 | 742H12 |  | KABEL NN ČTYŘ- A PĚTIŽÍLOVÝ CU S PLASTOVOU IZOLACÍ OD 4 DO 16 MM2 | M | 110.4 | 0 |  |  |  | 0 |  | 2022_OTSKP |  | 2
PP |  |  |  | Kabel čtyřžilový Cu s plastovou izolací typu CYKY 4Jx16 mm2
VV |  |  |  | (72 m + 4 m + 8 m + 8 m)*1,2 (rezerva, prořez)
TS |  |  |  | Technická specifikace položky odpovídá příslušné cenové soustavě
P | 19 | 742L11 |  | UKONČENÍ DVOU AŽ PĚTIŽÍLOVÉHO KABELU V ROZVADĚČI NEBO NA PŘÍSTROJI DO 2,5 MM2 | KUS | 14 | 0 |  |  |  | 0 |  | 2022_OTSKP |  | 2
PP
VV |  |  |  | 14 ks
TS |  |  |  | Technická specifikace položky odpovídá příslušné cenové soustavě
P | 20 | 742L12 |  | UKONČENÍ DVOU AŽ PĚTIŽÍLOVÉHO KABELU V ROZVADĚČI NEBO NA PŘÍSTROJI OD 4 DO 16 MM2 | KUS | 4 | 0 |  |  |  | 0 |  | 2022_OTSKP |  | 2
PP
VV |  |  |  | 4 ks
TS |  |  |  | Technická specifikace položky odpovídá příslušné cenové soustavě
P | 21 | 742P13 |  | ZATAŽENÍ KABELU DO CHRÁNIČKY - KABEL DO 4 KG/M | M | 26 | 0 |  |  |  | 0 |  | 2022_OTSKP |  | 2
PP
VV |  |  |  | 26
TS |  |  |  | Technická specifikace odpovídá názvu položky a výkazu výměr.
P | 22 | 742P15 |  | OZNAČOVACÍ ŠTÍTEK NA KABEL | KUS | 7 | 0 |  |  |  | 0 |  | 2022_OTSKP |  | 2
PP
VV |  |  |  | 7 ks
TS |  |  |  | Technická specifikace položky odpovídá příslušné cenové soustavě
P | 23 | 743121 |  | OSVĚTLOVACÍ STOŽÁR PEVNÝ ŽÁROVĚ ZINKOVANÝ DÉLKY PŘES 6,5 DO 12 M | KUS | 2 | 0 |  |  |  | 0 |  | 2022_OTSKP |  | 2
PP |  |  |  | Osvětlovací stožár typu K6
VV |  |  |  | 2 ks
TS |  |  |  | Technická specifikace odpovídá názvu položky a výkazu výměr.
P | 24 | 743151 |  | OSVĚTLOVACÍ STOŽÁR - STOŽÁROVÁ ROZVODNICE S 1-2 JISTÍCÍMI PRVKY | KUS | 2 | 0 |  |  |  | 0 |  | 2022_OTSKP |  | 2
PP |  |  |  | Stožárová svorkovnice s výzbrojí
VV |  |  |  | 2 ks
TS |  |  |  | Technická specifikace odpovídá názvu položky a výkazu výměr.
P | 25 | 743169.R |  | OSVĚTLOVACÍ STOŽÁR - STOŽÁROVÉ POUZDRO | KUS | 2 | 0 |  |  |  | 0 |  | [bez vazby na CS] |  | 2
PP |  |  |  | Stožárové pouzdro pro stožár K6
VV |  |  |  | délky 800 mm
TS |  |  |  | Technická specifikace odpovídá názvu položky a výkazu výměr.
P | 26 | 743553.R1 |  | SVÍTIDLO VENKOVNÍ VŠEOBECNÉ LED, MIN. IP 44, PŘES 25 DO 45 W | KUS | 2 | 0 |  |  |  | 0 |  | [bez vazby na CS] |  | 2
PP |  |  |  | Svítidlo VOLTANA 2 / 16 LED / 700 mA / 5112 / 2700 K / 37W
VV |  |  |  | 2 ks
TS |  |  |  | AQUA-70-LED-FL-7500-3K / Industrial lighting / 1x LED, 52,0W, 5425lm
P | 27 | 743566 |  | SVÍTIDLO VENKOVNÍ VŠEOBECNÉ - MONTÁŽ SVÍTIDLA | KUS | 6 | 0 |  |  |  | 0 |  | 2022_OTSKP |  | 2
PP
VV |  |  |  | 6 ks
TS |  |  |  | Technická specifikace odpovídá názvu položky a výkazu výměr.
P | 28 | 743721.R |  | ROZVADĚČ PRO VEŘEJNÉ OSVĚTLENÍ BEZ MĚŘENÍ SPOTŘEBY EL. ENERGIE DO 4 KS TŘÍFÁZOVÝCH VĚTVÍ | KUS | 1 | 0 |  |  |  | 0 |  | [bez vazby na CS] |  | 2
PP |  |  |  | Rozvaděč - dělící skříň sloužící pro připojení osvětlení podchodu
VV
TS |  |  |  | Technická specifikace odpovídá názvu položky.
P | 29 | 744R35 |  | OZNAČOVACÍ ŠTÍTEK DO ROZVADĚČE NN | KUS | 1 | 0 |  |  |  | 0 |  | 2022_OTSKP |  | 2
PP |  |  |  | Označovací štítek rozvaděče NN
VV
TS |  |  |  | Technická specifikace odpovídá názvu položky.
SD |  | 8 |  | Potrubí
P | 30 | 87614 |  | CHRÁNIČKY Z TRUB PLAST DN DO 40MM | M | 36 | 0 |  |  |  | 0 |  | 2022_OTSKP |  | 2
PP |  |  |  | Chránička plastová flexi uložená v konstrukci podchodu pro uložení kabelového vedení k napájení svítidel veřejného osvětlení
VV |  |  |  | 30 m x 1,2 (rezerva, prostřich)
TS |  |  |  | Technická specifikace odpovídá názvu položky a výkazu výměr.

## SO 14-08
SŽDC05 |  |  |  | Soupis prací objektu | [10 empty] | 3
6
S | Stavba: | 5423520019 |  | Rekonstrukce trati v úseku Kyjice – Chomutov | [6 empty] | D.2.1.4 |  | Aspe | 0,00 | 2
O | Objekt: | D.2.1.4 |  | Mosty, propustky, zdi | [9 empty] | 15,00 | 2
Typ | Poř. číslo | Kód položky | Varianta | Název položky | MJ | Množství | Jednotková hmotnost | Celková hmotnost |  |  | Jednotková cena |  | Cenové soustavy | 21,00 | 2
Dodávka
[9 empty] | Jednotková | Celkem | Jednotková | Celkem |  |  |  | Počet položek s nulovou cenou
O1 |  | SO 14-08 |  | Lávka pro pěší v km 61,700
SD |  | 0 |  | Všeobecné konstrukce a práce
P | 1 | R015111 | 901 | NEOCEŇOVAT - POPLATKY ZA LIKVIDACŮ ODPADŮ NEKONTAMINOVANÝCH - 17 05 04 VYTĚŽENÉ ZEMINY A HORNINY - I. TŘÍDA TĚŽITELNOSTI - VČETNĚ DOPRAVY splňující povrch terénu | T | 142.8 | 0 |  |  |  | 0 |  | ODP+d |  | 2
PP |  |  |  | EVIDENČNÍ POLOŽKA. Neoceňovat v objektu SO/PS, položka se oceňuje pouze v objektu SO 90-90. Výkopek/nestmelené podkladní vrstvy
VV |  |  |  | z pol. 12373: (102m3*2t)/m3*0,7=142,800 [A]t
TS |  |  |  | 1. Položka obsahuje: • veškeré poplatky provozovateli skládky, recyklační linky nebo jiného zařízení na zpracování nebo likvidaci odpadů související s převzetím, uložením, zpracováním nebo likvidací odpadu, • náklady spojené s dopravou odpadu z místa stavby na místo převzetí provozovatelem skládky, recyklační linky nebo jiného zařízení na zpracování nebo likvidaci odpadů, • náklady spojené s vyložením a manipulací s materiálem v místě skládky. 3. Způsob měření: • [měrná jednotka – nejčastěji Tuna] určující množství odpadu vytříděného v souladu se zákonem č. 541/2020 Sb., o odpadech, v platném znění
P | 2 | R015754 | 968 | NEOCEŇOVAT - LIKVIDACE ODPADŮ NEKONTAMINOVANÝCH - 17 05 04 VYTĚŽENÉ ZEMINY A HORNINY NESPLŇUJÍCÍ HODNOTY PRO POUŽITÍ NA POVRCHU TERÉNU, včetně dopravy | T | 61.2 | 0 |  |  |  | 0 |  | ODP+d |  | 2
PP |  |  |  | EVIDENČNÍ POLOŽKA. Neoceňovat v objektu SO/PS, položka se oceňuje pouze v objektu SO 90-90. Výkopek/nestmelené podkladní vrstvy
VV |  |  |  | z pol. 12373: (102m3*2t)/m3*0,3=61,200 [A]t
TS |  |  |  | 1. Položka obsahuje: • veškeré poplatky provozovateli skládky, recyklační linky nebo jiného zařízení na zpracování nebo likvidaci odpadů související s převzetím, uložením, zpracováním nebo likvidací odpadu, • náklady spojené s dopravou odpadu z místa stavby na místo převzetí provozovatelem skládky, recyklační linky nebo jiného zařízení na zpracování nebo likvidaci odpadů, • náklady spojené s vyložením a manipulací s materiálem v místě skládky. 3. Způsob měření: • [měrná jednotka – nejčastěji Tuna] určující množství odpadu vytříděného v souladu se zákonem č. 541/2020 Sb., o odpadech, v platném znění
P | 3 | 014201 | AP | POPLATKY ZA ZEMNÍK - ZEMINA | M3 | 102 | 0 |  |  |  | 0 |  | 2022_OTSKP |  | 2
PP |  |  |  | Zemina vhodná dle ČSN 73 6133, bude čerpáno pouze se souhlasem a v rozsahu určeném TDS (v případě výskytu nezhutnitelného podloží)
VV |  |  |  | pro pol. 17130: 102m3=102,000 [A]m3
TS |  |  |  | zahrnuje veškeré poplatky majiteli zemníku související s nákupem zeminy (nikoliv s otvírkou zemníku)
P | 4 | 02730 | A | POMOC PRÁCE ZŘÍZ NEBO ZAJIŠŤ OCHRANU INŽENÝRSKÝCH SÍTÍ | KPL | 1 | 0 |  |  |  | 0 |  | 2022_OTSKP |  | 2
PP |  |  |  | Zajištění stáv. IS dotčených výstavbou SO
VV |  |  |  | 1kpl=1,000 [A]kpl
TS |  |  |  | zahrnuje veškeré náklady spojené s objednatelem požadovanými zařízeními
SD |  | 1 |  | Zemní práce
P | 5 | 11120 | A | ODSTRANĚNÍ KŘOVIN | M2 | 3269 | 0 |  |  |  | 0 |  | 2022_OTSKP |  | 2
PP
VV |  |  |  | viz Podklady k povolení pro kácení: 3269m2=3 269,000 [A]m2
TS |  |  |  | odstranění křovin a stromů do průměru 100 mm doprava dřevin bez ohledu na vzdálenost spálení na hromadách nebo štěpkování
P | 6 | 11201 | A | KÁCENÍ STROMŮ D KMENE DO 0,5M S ODSTRANĚNÍM PAŘEZŮ | KUS | 21 | 0 |  |  |  | 0 |  | 2022_OTSKP |  | 2
PP |  |  |  | Vč. likvidace
VV |  |  |  | viz Podklady k povolení pro kácení: 21ks (předpoklad)=21,000 [A]ks
TS |  |  |  | Kácení stromů se měří v [ks] poražených stromů (průměr stromů se měří ve výšce 1,3m nad terénem) a zahrnuje zejména: - poražení stromu a osekání větví - spálení větví na hromadách nebo štěpkování - dopravu a uložení kmenů, případné další práce s nimi dle pokynů zadávací dokumentace Odstranění pařezů se měří v [ks] vytrhaných nebo vykopaných pařezů a zahrnuje zejména: - vytrhání nebo vykopání pařezů - veškeré zemní práce spojené s odstraněním pařezů - dopravu a uložení pařezů, případně další práce s nimi dle pokynů zadávací dokumentace - zásyp jam po pařezech
P | 7 | 11202 | A | KÁCENÍ STROMŮ D KMENE DO 0,9M S ODSTRANĚNÍM PAŘEZŮ | KUS | 4 | 0 |  |  |  | 0 |  | 2022_OTSKP |  | 2
PP |  |  |  | Vč. likvidace
VV |  |  |  | viz Podklady k povolení pro kácení: 4ks (předpoklad)=4,000 [A]ks
TS |  |  |  | Kácení stromů se měří v [ks] poražených stromů (průměr stromů se měří ve výšce 1,3m nad terénem) a zahrnuje zejména: - poražení stromu a osekání větví - spálení větví na hromadách nebo štěpkování - dopravu a uložení kmenů, případné další práce s nimi dle pokynů zadávací dokumentace Odstranění pařezů se měří v [ks] vytrhaných nebo vykopaných pařezů a zahrnuje zejména: - vytrhání nebo vykopání pařezů - veškeré zemní práce spojené s odstraněním pařezů - dopravu a uložení pařezů, případně další práce s nimi dle pokynů zadávací dokumentace - zásyp jam po pařezech
P | 8 | 11204 | A | KÁCENÍ STROMŮ D KMENE DO 0,3M S ODSTRANĚNÍM PAŘEZŮ | KUS | 23 | 0 |  |  |  | 0 |  | 2022_OTSKP |  | 2
PP |  |  |  | Vč. likvidace
VV |  |  |  | viz Podklady k povolení pro kácení: 23ks (předpoklad)=23,000 [A]ks
TS |  |  |  | Kácení stromů se měří v [ks] poražených stromů (průměr stromů se měří ve výšce 1,3m nad terénem) a zahrnuje zejména: - poražení stromu a osekání větví - spálení větví na hromadách nebo štěpkování - dopravu a uložení kmenů, případné další práce s nimi dle pokynů zadávací dokumentace Odstranění pařezů se měří v [ks] vytrhaných nebo vykopaných pařezů a zahrnuje zejména: - vytrhání nebo vykopání pařezů - veškeré zemní práce spojené s odstraněním pařezů - dopravu a uložení pařezů, případně další práce s nimi dle pokynů zadávací dokumentace - zásyp jam po pařezech
P | 9 | 11241 | A | ÚPRAVA STROMŮ D DO 0,5M ŘEZEM VĚTVÍ | KUS | 10 | 0 |  |  |  | 0 |  | 2022_OTSKP |  | 2
PP |  |  |  | Vč. likvidace
VV |  |  |  | stromy zasahující do profilu v první části navrh. lávky, viz Technická zpráva a Půdorys: 10ks (odhad)=10,000 [A]ks
TS |  |  |  | Zahrnuje odřezání větví 1 ks stromu přesahujících do komunikace bez ohledu na způsob a použitou mechanizaci (např. plošina), bez ohledu na počet větví zahrnuje všechna opatření související se silničním provozem (např. provizorní dopravní značení) zahrnuje odvoz a likvidaci vyzískaného materiálu dle pokynů zadávací dokumentace průměr stromů se měří ve výšce 1,3m nad terénem.
P | 10 | 12110 |  | SEJMUTÍ ORNICE NEBO LESNÍ PŮDY | M3 | 582.75 | 0 |  |  |  | 0 |  | 2022_OTSKP |  | 2
PP |  |  |  | Na mezideponii
VV |  |  |  | viz Technická zpráva, Půdorys a Příčné řezy: 259m*7,5m (uvaž. prům.)=1 942,500 [A]m2 A*0,3m=582,750 [B]m3
TS |  |  |  | položka zahrnuje sejmutí ornice bez ohledu na tloušťku vrstvy a její vodorovnou dopravu nezahrnuje uložení na trvalou skládku
P | 11 | 12373A | AP | ODKOPÁVKY A PROKOPÁVKY OBECNÉ TŘ. I - BEZ DOPRAVY | M3 | 102 | 0 |  |  |  | 0 |  | 2022_OTSKP |  | 2
PP |  |  |  | Vč. odvozu na skládku, bude čerpáno pouze se souhlasem a v rozsahu určeném TDS (v případě nevhodného podloží)
VV |  |  |  | pro náhradu aktivní zóny, viz Příčné řezy a Podélný řez: 6m*0,5m*(13m+21m)=102,000 [A]m3
TS |  |  |  | položka zahrnuje: - svislá doprava, přemístění, přeložení, manipulace s výkopkem - kompletní provedení vykopávky nezapažené i zapažené - ošetření výkopiště po celou dobu práce v něm vč. klimatických opatření - ztížení vykopávek v blízkosti podzemního vedení, konstrukcí a objektů vč. jejich dočasného zajištění - ztížení pod vodou, v okolí výbušnin, ve stísněných prostorech a pod. - příplatek za lepivost - těžení po vrstvách, pásech a po jiných nutných částech (figurách) - čerpání vody vč. čerpacích jímek, potrubí a pohotovostní čerpací soupravy (viz ustanovení k pol. 1151,2) - potřebné snížení hladiny podzemní vody - těžení a rozpojování jednotlivých balvanů - vytahování a nošení výkopku - svahování a přesvah. svahů do konečného tvaru, výměna hornin v podloží a v pláni znehodnocené klimatickými vlivy - ruční vykopávky, odstranění kořenů a napadávek - pažení, vzepření a rozepření vč. přepažování (vyjma štětových stěn) - úpravu, ochranu a očištění dna, základové spáry, stěn a svahů - zhutnění podloží, případně i svahů vč. svahování - zřízení stupňů v podloží a lavic na svazích, není-li pro tyto práce zřízena samostatná položka - udržování výkopiště a jeho ochrana proti vodě - odvedení nebo obvedení vody v okolí výkopiště a ve výkopišti - třídění výkopku - veškeré pomocné konstrukce umožňující provedení vykopávky (příjezdy, sjezdy, nájezdy, lešení, podpěr. konstr., přemostění, zpevněné plochy, zakrytí a pod.) - nezahrnuje uložení zeminy (na skládku, do násypu) ani poplatky za skládku, vykazují se v položce č.0141**
P | 12 | 12573 | A | VYKOPÁVKY ZE ZEMNÍKŮ A SKLÁDEK TŘ. I | M3 | 1225.566 | 0 |  |  |  | 0 |  | 2022_OTSKP |  | 2
PP |  |  |  | Z mezideponie
VV |  |  |  | pro pol. 17110: 240m3=240,000 [A]m3 pro pol. 17511: 674,766m3=674,766 [B]m3 pro pol. 182*0: 93,24m3+217,56m3=310,800 [C]m3 A+B+C=1 225,566 [D]m3
TS |  |  |  | položka zahrnuje: - vodorovná a svislá doprava, přemístění, přeložení, manipulace s výkopkem - kompletní provedení vykopávky nezapažené i zapažené - ošetření výkopiště po celou dobu práce v něm vč. klimatických opatření - ztížení vykopávek v blízkosti podzemního vedení, konstrukcí a objektů vč. jejich dočasného zajištění - ztížení pod vodou, v okolí výbušnin, ve stísněných prostorech a pod. - příplatek za lepivost - těžení po vrstvách, pásech a po jiných nutných částech (figurách) - čerpání vody vč. čerpacích jímek, potrubí a pohotovostní čerpací soupravy (viz ustanovení k pol. 1151,2) - potřebné snížení hladiny podzemní vody - těžení a rozpojování jednotlivých balvanů - vytahování a nošení výkopku - ruční vykopávky, odstranění kořenů a napadávek - pažení, vzepření a rozepření vč. přepažování (vyjma štětových stěn) - úpravu, ochranu a očištění dna, základové spáry, stěn a svahů - udržování výkopiště a jeho ochrana proti vodě - odvedení nebo obvedení vody v okolí výkopiště a ve výkopišti - třídění výkopku - veškeré pomocné konstrukce umožňující provedení vykopávky (příjezdy, sjezdy, nájezdy, lešení, podpěr. konstr., přemostění, zpevněné plochy, zakrytí a pod.) položka nezahrnuje: - práce spojené s otvírkou zemníku
P | 13 | 12573 | B | VYKOPÁVKY ZE ZEMNÍKŮ A SKLÁDEK TŘ. I | M3 | 102 | 0 |  |  |  | 0 |  | 2022_OTSKP |  | 2
PP |  |  |  | Mat. ze zemníku vč. dovozu na stavbu, bude čerpáno pouze se souhlasem a v rozsahu určeném TDS (v případě nevhodného podloží)
VV |  |  |  | pro pol. 17130: 102m3=102,000 [A]m3
TS |  |  |  | položka zahrnuje: - vodorovná a svislá doprava, přemístění, přeložení, manipulace s výkopkem - kompletní provedení vykopávky nezapažené i zapažené - ošetření výkopiště po celou dobu práce v něm vč. klimatických opatření - ztížení vykopávek v blízkosti podzemního vedení, konstrukcí a objektů vč. jejich dočasného zajištění - ztížení pod vodou, v okolí výbušnin, ve stísněných prostorech a pod. - příplatek za lepivost - těžení po vrstvách, pásech a po jiných nutných částech (figurách) - čerpání vody vč. čerpacích jímek, potrubí a pohotovostní čerpací soupravy (viz ustanovení k pol. 1151,2) - potřebné snížení hladiny podzemní vody - těžení a rozpojování jednotlivých balvanů - vytahování a nošení výkopku - ruční vykopávky, odstranění kořenů a napadávek - pažení, vzepření a rozepření vč. přepažování (vyjma štětových stěn) - úpravu, ochranu a očištění dna, základové spáry, stěn a svahů - udržování výkopiště a jeho ochrana proti vodě - odvedení nebo obvedení vody v okolí výkopiště a ve výkopišti - třídění výkopku - veškeré pomocné konstrukce umožňující provedení vykopávky (příjezdy, sjezdy, nájezdy, lešení, podpěr. konstr., přemostění, zpevněné plochy, zakrytí a pod.) položka nezahrnuje: - práce spojené s otvírkou zemníku
P | 14 | 13173 | A | HLOUBENÍ JAM ZAPAŽ I NEPAŽ TŘ. I | M3 | 975.117 | 0 |  |  |  | 0 |  | 2022_OTSKP |  | 2
PP |  |  |  | Na meziskládku
VV |  |  |  | zakládání, viz Půdorys a Příčné řezy: (7,84m+4,9m)/2*1,47m (uvaž. prům. hl.)*(4,94m+2m)/2*14ks + (7,84m+4,9m)/2*1,47m*(6,34m+3,4m)/2*4ks + (7,92m+5,32m)/2*1,3m*(5,15m+2,55m)/2*2ks + 7,46m2 (plocha odměř. z dwg)*(14,2m+22,2m)=975,117 [A]m3
TS |  |  |  | položka zahrnuje: - vodorovná a svislá doprava, přemístění, přeložení, manipulace s výkopkem - kompletní provedení vykopávky nezapažené i zapažené - ošetření výkopiště po celou dobu práce v něm vč. klimatických opatření - ztížení vykopávek v blízkosti podzemního vedení, konstrukcí a objektů vč. jejich dočasného zajištění - ztížení pod vodou, v okolí výbušnin, ve stísněných prostorech a pod. - příplatek za lepivost - těžení po vrstvách, pásech a po jiných nutných částech (figurách) - čerpání vody vč. čerpacích jímek, potrubí a pohotovostní čerpací soupravy (viz ustanovení k pol. 1151,2) - potřebné snížení hladiny podzemní vody - těžení a rozpojování jednotlivých balvanů - vytahování a nošení výkopku - svahování a přesvah. svahů do konečného tvaru, výměna hornin v podloží a v pláni znehodnocené klimatickými vlivy - ruční vykopávky, odstranění kořenů a napadávek - pažení, vzepření a rozepření vč. přepažování (vyjma štětových stěn) - úpravu, ochranu a očištění dna, základové spáry, stěn a svahů - odvedení nebo obvedení vody v okolí výkopiště a ve výkopišti - třídění výkopku - veškeré pomocné konstrukce umožňující provedení vykopávky (příjezdy, sjezdy, nájezdy, lešení, podpěr. konstr., přemostění, zpevněné plochy, zakrytí a pod.) - nezahrnuje uložení zeminy (na skládku, do násypu) ani poplatky za skládku, vykazují se v položce č.0141**
P | 15 | 13273 | A | HLOUBENÍ RÝH ŠÍŘ DO 2M PAŽ I NEPAŽ TŘ. I | M3 | 39.32 | 0 |  |  |  | 0 |  | 2022_OTSKP |  | 2
PP |  |  |  | Na meziskládku
VV |  |  |  | vsakovací příkop, viz Půdorys: 0,35m2*100m=35,000 [A]m3 vsakovací zářez, viz Příčné řezy a Podélný řez: 0,3m*0,3m*(13m+7m+21m+7m)=4,320 [B]m3 A+B=39,320 [C]m3
TS |  |  |  | položka zahrnuje: - vodorovná a svislá doprava, přemístění, přeložení, manipulace s výkopkem - kompletní provedení vykopávky nezapažené i zapažené - ošetření výkopiště po celou dobu práce v něm vč. klimatických opatření - ztížení vykopávek v blízkosti podzemního vedení, konstrukcí a objektů vč. jejich dočasného zajištění - ztížení pod vodou, v okolí výbušnin, ve stísněných prostorech a pod. - příplatek za lepivost - těžení po vrstvách, pásech a po jiných nutných částech (figurách) - čerpání vody vč. čerpacích jímek, potrubí a pohotovostní čerpací soupravy (viz ustanovení k pol. 1151,2) - potřebné snížení hladiny podzemní vody - těžení a rozpojování jednotlivých balvanů - vytahování a nošení výkopku - svahování a přesvah. svahů do konečného tvaru, výměna hornin v podloží a v pláni znehodnocené klimatickými vlivy - ruční vykopávky, odstranění kořenů a napadávek - pažení, vzepření a rozepření vč. přepažování (vyjma štětových stěn) - úpravu, ochranu a očištění dna, základové spáry, stěn a svahů - odvedení nebo obvedení vody v okolí výkopiště a ve výkopišti - třídění výkopku - veškeré pomocné konstrukce umožňující provedení vykopávky (příjezdy, sjezdy, nájezdy, lešení, podpěr. konstr., přemostění, zpevněné plochy, zakrytí a pod.) - nezahrnuje uložení zeminy (na skládku, do násypu) ani poplatky za skládku, vykazují se v položce č.0141**
P | 16 | 17110 | A | ULOŽENÍ SYPANINY DO NÁSYPŮ SE ZHUTNĚNÍM | M3 | 240 | 0 |  |  |  | 0 |  | 2022_OTSKP |  | 2
PP
VV |  |  |  | svah u P03-P07, viz Půdorys a Příčné řezy: 5m2 (uvaž. prům. plocha v řezu)*48m=240,000 [A]m3
TS |  |  |  | položka zahrnuje: - kompletní provedení zemní konstrukce vč. výběru vhodného materiálu - úprava ukládaného materiálu vlhčením, tříděním, promícháním nebo vysoušením, příp. jiné úpravy za účelem zlepšení jeho mech. vlastností - hutnění i různé míry hutnění - ošetření úložiště po celou dobu práce v něm vč. klimatických opatření - ztížení v okolí vedení, konstrukcí a objektů a jejich dočasné zajištění - ztížení provádění vč. hutnění ve ztížených podmínkách a stísněných prostorech - ztížené ukládání sypaniny pod vodu - ukládání po vrstvách a po jiných nutných částech (figurách) vč. dosypávek - spouštění a nošení materiálu - výměna částí zemní konstrukce znehodnocené klimatickými vlivy - ruční hutnění a výplň jam a prohlubní v podloží - úprava, očištění, ochrana a zhutnění podloží - svahování, hutnění a uzavírání povrchů svahů - zřízení lavic na svazích - udržování úložiště a jeho ochrana proti vodě - odvedení nebo obvedení vody v okolí úložiště a v úložišti - veškeré pomocné konstrukce umožňující provedení zemní konstrukce (příjezdy, sjezdy, nájezdy, lešení, podpěrné konstrukce, přemostění, zpevněné plochy, zakrytí a pod.)
P | 17 | 17120 | A | ULOŽENÍ SYPANINY DO NÁSYPŮ A NA SKLÁDKY BEZ ZHUTNĚNÍ | M3 | 1902.951 | 0 |  |  |  | 0 |  | 2022_OTSKP |  | 2
PP
VV |  |  |  | z pol. 12110: 582,75m3=582,750 [A]m3 z pol. 12373: 102m3=102,000 [B]m3 z pol. 13173: 975,117m3=975,117 [C]m3 z pol. 13273: 39,32m3=39,320 [D]m3 z pol. 264739: 654m*3,14*0,315m^2=203,764 [E]m3 A+B+C+D+E=1 902,951 [F]m3
TS |  |  |  | položka zahrnuje: - kompletní provedení zemní konstrukce do předepsaného tvaru - ošetření úložiště po celou dobu práce v něm vč. klimatických opatření - ztížení v okolí vedení, konstrukcí a objektů a jejich dočasné zajištění - ztížení provádění ve ztížených podmínkách a stísněných prostorech - ztížené ukládání sypaniny pod vodu - ukládání po vrstvách a po jiných nutných částech (figurách) vč. dosypávek - spouštění a nošení materiálu - úprava, očištění a ochrana podloží a svahů - svahování, uzavírání povrchů svahů - udržování úložiště a jeho ochrana proti vodě - odvedení nebo obvedení vody v okolí úložiště a v úložišti - veškeré pomocné konstrukce umožňující provedení zemní konstrukce (příjezdy, sjezdy, nájezdy, lešení, podpěrné konstrukce, přemostění, zpevněné plochy, zakrytí a pod.)
P | 18 | 17130 | AP | ULOŽENÍ SYPANINY DO NÁSYPŮ V AKTIVNÍ ZÓNĚ SE ZHUTNĚNÍM | M3 | 102 | 0 |  |  |  | 0 |  | 2022_OTSKP |  | 2
PP |  |  |  | Bude čerpáno pouze se souhlasem a v rozsahu určeném TDS (v případě nevhodného podloží)
VV |  |  |  | náhrada aktivní zóny, viz pol. 12373: 102m3=102,000 [A]m3
TS |  |  |  | položka zahrnuje: - kompletní provedení zemní konstrukce vč. výběru vhodného materiálu - úprava ukládaného materiálu vlhčením, tříděním, promícháním nebo vysoušením, příp. jiné úpravy za účelem zlepšení jeho mech. vlastností - hutnění i různé míry hutnění - ošetření úložiště po celou dobu práce v něm vč. klimatických opatření - ztížení v okolí vedení, konstrukcí a objektů a jejich dočasné zajištění - ztížení provádění vč. hutnění ve ztížených podmínkách a stísněných prostorech - ztížené ukládání sypaniny pod vodu - ukládání po vrstvách a po jiných nutných částech (figurách) vč. dosypávek - spouštění a nošení materiálu - výměna částí zemní konstrukce znehodnocené klimatickými vlivy - ruční hutnění a výplň jam a prohlubní v podloží - úprava, očištění, ochrana a zhutnění podloží - svahování, hutnění a uzavírání povrchů svahů - zřízení lavic na svazích - udržování úložiště a jeho ochrana proti vodě - odvedení nebo obvedení vody v okolí úložiště a v úložišti - veškeré pomocné konstrukce umožňující provedení zemní konstrukce (příjezdy, sjezdy, nájezdy, lešení, podpěrné konstrukce, přemostění, zpevněné plochy, zakrytí a pod.)
P | 19 | 17380 | A | ZEMNÍ KRAJNICE A DOSYPÁVKY Z NAKUPOVANÝCH MATERIÁLŮ | M3 | 83.5 | 0 |  |  |  | 0 |  | 2022_OTSKP |  | 2
PP |  |  |  | Válcovaný ŠP
VV |  |  |  | úpr. terénu pod lávkou u krajních opěr, viz Podélný řez: 180m2+154m2=334,000 [A]m2 A*0,25m=83,500 [B]m3
TS |  |  |  | položka zahrnuje: - kompletní provedení zemní konstrukce včetně nákupu a dopravy materiálu dle zadávací dokumentace - úprava ukládaného materiálu vlhčením, tříděním, promícháním nebo vysoušením, příp. jiné úpravy za účelem zlepšení jeho mech. vlastností - hutnění i různé míry hutnění - ošetření úložiště po celou dobu práce v něm vč. klimatických opatření - ztížení v okolí vedení, konstrukcí a objektů a jejich dočasné zajištění - ztížení provádění vč. hutnění ve ztížených podmínkách a stísněných prostorech - ztížené ukládání sypaniny pod vodu - ukládání po vrstvách a po jiných nutných částech (figurách) vč. dosypávek - spouštění a nošení materiálu - výměna částí zemní konstrukce znehodnocené klimatickými vlivy - svahování, hutnění a uzavírání povrchů svahů - udržování úložiště a jeho ochrana proti vodě - odvedení nebo obvedení vody v okolí úložiště a v úložišti - veškeré pomocné konstrukce umožňující provedení zemní konstrukce (příjezdy, sjezdy, nájezdy, lešení, podpěrné konstrukce, přemostění, zpevněné plochy, zakrytí a pod.)
P | 20 | 17511 | A | OBSYP POTRUBÍ A OBJEKTŮ SE ZHUTNĚNÍM | M3 | 674.766 | 0 |  |  |  | 0 |  | 2022_OTSKP |  | 2
PP
VV |  |  |  | zásyp základů: 975,117m2 (viz pol. 13173) -156,4m3 (viz pol. 27157) - 81,667m3 (viz pol. 272325) - 15,373m3 (viz pol. 451311) - 15,637m3 (viz pol. 465313) - 31,274m3 (viz pol. 465512)=674,766 [A]m3
TS |  |  |  | položka zahrnuje: - kompletní provedení zemní konstrukce vč. výběru vhodného materiálu - úprava ukládaného materiálu vlhčením, tříděním, promícháním nebo vysoušením, příp. jiné úpravy za účelem zlepšení jeho mech. vlastností - hutnění i různé míry hutnění - ošetření úložiště po celou dobu práce v něm vč. klimatických opatření - ztížení v okolí vedení, konstrukcí a objektů a jejich dočasné zajištění - ztížení provádění vč. hutnění ve ztížených podmínkách a stísněných prostorech - ztížené ukládání sypaniny pod vodu - ukládání po vrstvách a po jiných nutných částech (figurách) vč. dosypávek - spouštění a nošení materiálu - výměna částí zemní konstrukce znehodnocené klimatickými vlivy - ruční hutnění a výplň jam a prohlubní v podloží - úprava, očištění, ochrana a zhutnění podloží - svahování, hutnění a uzavírání povrchů svahů - zřízení lavic na svazích - udržování úložiště a jeho ochrana proti vodě - odvedení nebo obvedení vody v okolí úložiště a v úložišti - veškeré pomocné konstrukce umožňující provedení zemní konstrukce (příjezdy, sjezdy, nájezdy, lešení, podpěrné konstrukce, přemostění, zpevněné plochy, zakrytí a pod.) - zemina vytlačená potrubím o DN do 180mm se od kubatury obsypů neodečítá
P | 21 | 17581 | A | OBSYP POTRUBÍ A OBJEKTŮ Z NAKUPOVANÝCH MATERIÁLŮ | M3 | 3.78 | 0 |  |  |  | 0 |  | 2022_OTSKP |  | 2
PP |  |  |  | ŠP fr. 0-16
VV |  |  |  | ochrana těsnící fólie v rubu opěr, viz Řezy: 3m*2,1m*2=12,600 [A]m2 A*0,15m*2=3,780 [B]m3
TS |  |  |  | položka zahrnuje: - kompletní provedení zemní konstrukce včetně nákupu a dopravy materiálu dle zadávací dokumentace - úprava ukládaného materiálu vlhčením, tříděním, promícháním nebo vysoušením, příp. jiné úpravy za účelem zlepšení jeho mech. vlastností - hutnění i různé míry hutnění - ošetření úložiště po celou dobu práce v něm vč. klimatických opatření - ztížení v okolí vedení, konstrukcí a objektů a jejich dočasné zajištění - ztížení provádění vč. hutnění ve ztížených podmínkách a stísněných prostorech - ztížené ukládání sypaniny pod vodu - ukládání po vrstvách a po jiných nutných částech (figurách) vč. dosypávek - spouštění a nošení materiálu - výměna částí zemní konstrukce znehodnocené klimatickými vlivy - ruční hutnění a výplň jam a prohlubní v podloží - úprava, očištění, ochrana a zhutnění podloží - svahování, hutnění a uzavírání povrchů svahů - zřízení lavic na svazích - udržování úložiště a jeho ochrana proti vodě - odvedení nebo obvedení vody v okolí úložiště a v úložišti - veškeré pomocné konstrukce umožňující provedení zemní konstrukce (příjezdy, sjezdy, nájezdy, lešení, podpěrné konstrukce, přemostění, zpevněné plochy, zakrytí a pod.) - zemina vytlačená potrubím o DN do 180mm se od kubatury obsypů neodečítá
P | 22 | 18220 | A | ROZPROSTŘENÍ ORNICE VE SVAHU | M3 | 93.24 | 0 |  |  |  | 0 |  | 2022_OTSKP |  | 2
PP
VV |  |  |  | plochy dotčené stavbou, viz Půdorys a Příčné řezy: 259m*8m (uvaž. prům.)*0,3 (odhad 30 %)=621,600 [A]m2 A*0,15m=93,240 [B]m3
TS |  |  |  | položka zahrnuje: nutné přemístění ornice z dočasných skládek vzdálených do 50m rozprostření ornice v předepsané tloušťce ve svahu přes 1:5
P | 23 | 18230 | A | ROZPROSTŘENÍ ORNICE V ROVINĚ | M3 | 217.56 | 0 |  |  |  | 0 |  | 2022_OTSKP |  | 2
PP
VV |  |  |  | plochy dotčené stavbou, viz Půdorys a Příčné řezy: 259m*8m (uvaž. prům.)*0,7 (odhad 70 %)=1 450,400 [A]m2 A*0,15m=217,560 [B]m3
TS |  |  |  | položka zahrnuje: nutné přemístění ornice z dočasných skládek vzdálených do 50m rozprostření ornice v předepsané tloušťce v rovině a ve svahu do 1:5
P | 24 | 18241 | A | ZALOŽENÍ TRÁVNÍKU RUČNÍM VÝSEVEM | M2 | 2072 | 0 |  |  |  | 0 |  | 2022_OTSKP |  | 2
PP
VV |  |  |  | viz pol. 182*0: 621,6m2+1450,4m2=2 072,000 [A]m2
TS |  |  |  | Zahrnuje dodání předepsané travní směsi, její výsev na ornici, zalévání, první pokosení, to vše bez ohledu na sklon terénu
P | 25 | 184A1 | A | VYSAZOVÁNÍ KEŘŮ LISTNATÝCH S BALEM VČETNĚ VÝKOPU JAMKY | KUS | 20 | 0 |  |  |  | 0 |  | 2022_OTSKP |  | 2
PP |  |  |  | Standardní opadavý keř
VV |  |  |  | vytvoř. přiroz. bariéry mezi stáv. cyklostezkou a pilíři P13 a P14 lávky (plocha 35 m2), viz Tech. zpráva (předpoklad): 20ks=20,000 [A]ks
TS |  |  |  | Položka vysazování keřů zahrnuje dodávku projektem předepsaných keřů, hloubení jamek (min. rozměry pro keře 30/30/30cm) s event. výměnou půdy, s hnojením anorganickým hnojivem a přídavkem organického hnojiva dle PD, zálivku, a pod. položka zahrnuje veškerý materiál, výrobky a polotovary, včetně mimostaveništní a vnitrostaveništní dopravy (rovněž přesuny), včetně naložení a složení, případně s uložením
P | 26 | 184B14 | A | VYSAZOVÁNÍ STROMŮ LISTNATÝCH S BALEM OBVOD KMENE DO 14CM, PODCHOZÍ VÝŠ MIN 2,2M | KUS | 100 | 0 |  |  |  | 0 |  | 2022_OTSKP |  | 2
PP |  |  |  | Šeřík obecný (Syringa vulgaris) na kmínku na šeřík Syringa josikea v různých barevných kombinacích květu, výška 4 - 6 m. Stromy budou alejové (solitérní) - obvod kmene ve výšce 1 m: 10 - 14 cm, výška nasazení koruny alespoň 2 m. Dřeviny budou sázeny s balem, ukotveny třemi dřevěnými kůly o výšce 2 m po zatlučení, opatřeny ochranným úvazem, pletivem a bude zajištěna 1-letá pěstební péče. Výsadba bude provedena dle ČSN 464901-2. Velikost výsadbové jámy odpovídající velikosti, s 50% výměnou půdy, s použitím půdního kondicionéru a hnojiva. Náhradní výsadba bude uskutečněna nejpozději do kolaudace stavby „Rekonstrukce trati v úseku Kyjice - Chomutov, lávka pro pěší. O provedení náhradních výsadeb bude písemně informován odbor životního prostředí, Magistrát města Chomutova.
VV |  |  |  | náhradní výsadba v ulici Březenecká, na p.p.č. 4865/1, 4865/117, 4865/154, 4865/153, 4865/156, 4865/151, 4865/121, 4865/150, 4865/149, 4865/120, 4865/147, 4865/126, 4865/146, 4865/167, 4865/169, 4865/90, 4865/111, 4865/186, 5404/36, 4865/186, 4865/185, 4865/184 v ků Chomutov I, přesná specifikace výsadby na pozemkových parcelách bude specifikována Odborem životního prostředí, veřejnou zelení: 100ks=100,000 [A]ks
TS |  |  |  | Položka vysazování stromů dodávku projektem předepsaných stromů, hloubení jamek (min. rozměry pro stromy min. 1,5 násobek balu výpěstku) s event. výměnou půdy, s hnojením anorganickým hnojivem a přídavkem organického hnojiva min. 5kg pro stromy, zálivku, kůly, chráničky ke stromům nebo ochrana stromů nátěrem a pod. Obvod kmene se měří ve výšce 1,00m nad zemí. položka zahrnuje veškerý materiál, výrobky a polotovary, včetně mimostaveništní a vnitrostaveništní dopravy (rovněž přesuny), včetně naložení a složení, případně s uložením
SD |  | 2 |  | Základy
P | 27 | 21150 | A | SANAČNÍ ŽEBRA Z KAMENIVA | M3 | 4.32 | 0 |  |  |  | 0 |  | 2022_OTSKP |  | 2
PP
VV |  |  |  | vsakovací zářez, viz Příčné řezy a Podélný řez: 0,3m*0,3m*(13m+7m+21m+7m)=4,320 [A]m3
TS |  |  |  | položka zahrnuje dodávku předepsaného kameniva, mimostaveništní a vnitrostaveništní dopravu a jeho uložení není-li v zadávací dokumentaci uvedeno jinak, jedná se o nakupovaný materiál
P | 28 | 21331 | A | DRENÁŽNÍ VRSTVY Z BETONU MEZEROVITÉHO (DRENÁŽNÍHO) | M3 | 0.42 | 0 |  |  |  | 0 |  | 2022_OTSKP |  | 2
PP
VV |  |  |  | obet. dren. trub v rubu opěr, viz pol. 875332: 0,07m2*3m*2=0,420 [A]m2
TS |  |  |  | Položka zahrnuje: - dodávku předepsaného materiálu pro drenážní vrstvu, včetně mimostaveništní a vnitrostaveništní dopravy - provedení drenážní vrstvy předepsaných rozměrů a předepsaného tvaru
P | 29 | 21461 | A | SEPARAČNÍ GEOTEXTILIE | M2 | 275 | 0 |  |  |  | 0 |  | 2022_OTSKP |  | 2
PP
VV |  |  |  | filtrační geotextílie pro gabionové zídky/křídla, viz Technická zpráva, Příčné řezy a Podélný řez: (3,5m+0,5m)*2*(13m+21m)+1,5m*0,5m*4=275,000 [A]m2
TS |  |  |  | Položka zahrnuje: - dodávku předepsané geotextilie - úpravu, očištění a ochranu podkladu - přichycení k podkladu, případně zatížení - úpravy spojů a zajištění okrajů - úpravy pro odvodnění - nutné přesahy - mimostaveništní a vnitrostaveništní dopravu
P | 30 | 224326 | A | PILOTY ZE ŽELEZOBETONU C40/50 | M3 | 203.764 | 0 |  |  |  | 0 |  | 2022_OTSKP |  | 2
PP |  |  |  | C35/45 – XA3, XC2
VV |  |  |  | viz Půdorys, Příčné řezy a Podélný řez: 9m*66ks + 10m*6ks=654,000 [A]m A*3,14*0,315m^2=203,764 [B]m3 (pozn: Zahrnuje objem betonu pro přebetonování a nadbetonování, který se nepřičítá ke stanovenému objemu výplně piloty, ukončení piloty pod ústím vrtu a vyplnění zbývající části sypaninou nebo kamenivem, odbourání a odstranění znehodnocené části výplně a úprava hlavy piloty před výstavbou další konstrukční části, zřízení výplně piloty pod hladinou vody.Objem výplně piloty se stanovuje v „m3“ jako součin předepsaného příčného řezu piloty a konstrukčně a staticky nutné délky piloty.)
TS |  |  |  | položka zahrnuje: - dodání čerstvého betonu (betonové směsi) požadované kvality, jeho uložení do požadovaného tvaru při jakékoliv hustotě výztuže, konzistenci čerstvého betonu a způsobu hutnění, ošetření a ochranu betonu - zhotovení nepropustného, mrazuvzdorného betonu a betonu požadované trvanlivosti a vlastností - užití potřebných přísad a technologií výroby betonu - zřízení pracovních a dilatačních spar, včetně potřebných úprav, výplně, vložek, opracování, očištění a ošetření - bednění požadovaných konstr. (i ztracené) s úpravou dle požadované kvality povrchu betonu, včetně odbedňovacích a odskružovacích prostředků - podpěrné konstr. (skruže) a lešení všech druhů pro bednění, uložení čerstvého betonu, výztuže a doplňkových konstr., vč. požadovaných otvorů, ochranných a bezpečnostních opatření a základů těchto konstrukcí a lešení - vytvoření kotevních čel, kapes, nálitků, a sedel - zřízení všech požadovaných otvorů, kapes, výklenků, prostupů, dutin, drážek a pod., vč. ztížení práce a úprav kolem nich - úpravy pro osazení výztuže, doplňkových konstrukcí a vybavení - úpravy povrchu pro položení požadované izolace, povlaků a nátěrů, případně vyspravení - upevnění kotevních prvků a doplňkových konstrukcí - nátěry zabraňující soudržnost betonu a bednění - výplň, těsnění a tmelení spar a spojů - opatření povrchů betonu izolací proti zemní vlhkosti v částech, kde přijdou do styku se zeminou nebo kamenivem - případné zřízení spojovací vrstvy u základů - úpravy pro osazení zařízení ochrany konstrukce proti vlivu bludných proudů - objem betonu pro přebetonování a nadbetonování, který se nepřičítá ke stanovenému objemu výplně piloty - ukončení piloty pod ústím vrtu a vyplnění zbývající části sypaninou nebo kamenivem - odbourání a odstranění znehodnocené části výplně a úprava hlavy piloty před výstavbou další konstrukční části - zřízení výplně piloty pod hladinou vody - veškerý materiál, výrobky a polotovary, včetně mimostaveništní a vnitrostaveništní dopravy - nezahrnuje dodání a osazení výztuže, nezahrnuje vrty
P | 31 | 224365 | A | VÝZTUŽ PILOT Z OCELI 10505, B500B | T | 13.245 | 0 |  |  |  | 0 |  | 2022_OTSKP |  | 2
PP
VV |  |  |  | viz pol. 224326: 203,764m3*0,065t/m3 (předpoklad)=13,245 [A]t
TS |  |  |  | položka zahrnuje: - veškerý materiál, výrobky a polotovary, včetně mimostaveništní a vnitrostaveništní dopravy - dodání betonářské výztuže v požadované kvalitě, stříhání, řezání, ohýbání a spojování do všech požadovaných tvarů (vč. armakošů) a uložení s požadovaným zajištěním polohy a krytí výztuže betonem - veškeré svary nebo jiné spoje výztuže - pomocné konstrukce a práce pro osazení a upevnění výztuže - zednické výpomoci pro montáž betonářské výztuže - úpravy výztuže pro osazení doplňkových konstrukcí - ochranu výztuže do doby jejího zabetonování - úpravy výztuže pro zřízení kotevních prvků, závěsných ok a doplňkových konstrukcí - veškerá opatření pro zajištění soudržnosti výztuže a betonu - vodivé propojení výztuže, které je součástí ochrany konstrukce proti vlivům bludných proudů, vyvedení do měřících skříní nebo míst pro měření bludných proudů (vlastní měřící skříně se uvádějí položkami SD 74) - povrchovou antikorozní úpravu výztuže - separaci výztuže - osazení měřících zařízení a úpravy pro ně - osazení měřících skříní nebo míst pro měření bludných proudů
P | 32 | 23217A | A | ŠTĚTOVÉ STĚNY BERANĚNÉ Z KOVOVÝCH DÍLCŮ DOČASNÉ (PLOCHA) | M2 | 240 | 0 |  |  |  | 0 |  | 2022_OTSKP |  | 2
PP
VV |  |  |  | zajištění jam pro opěry P05 a P06 ve svahu u plotu Kamencového jezera, viz Půdorys a Příčné řezy: 12m*10m*2=240,000 [A]m2
TS |  |  |  | - zřízení stěny - opotřebení štětovnic, případně jejich ošetřování, řezání, nastavování a další úpravy - kleštiny, převázky. a další pomocné a doplňkové konstrukce - nastražení a zaberanění štětovnic do jakékoliv třídy horniny - veškerou dopravu, nájem, provoz a přemístění beranících zařízení a dalších mechanismů - lešení a podpěrné konstrukce pro práci a manipulaci beranících zařízení a dalších mechanismů - beranící plošiny vč. zemních prací, zpevnění, odvodnění a pod. - při provádění z lodi náklady na prám nebo lodi - těsnění stěny, je-li nutné - kotvení stěny, je-li nutné nebo vzepření, případně rozepření - vodící piloty nebo stabilizační hrázky - zhotovení koutových štětovnic - dílenská dokumentace, včetně technologického předpisu spojování, - dodání spojovacího materiálu, - zřízení montážních a dilatačních spojů, spar, včetně potřebných úprav, vložek, opracování, očištění a ošetření, - jakákoliv doprava a manipulace dílců a montážních sestav, včetně dopravy konstrukce z výrobny na stavbu, - montážní dokumentace včetně technologického předpisu montáže, - výplň, těsnění a tmelení spar a spojů, - veškeré druhy opracování povrchů, včetně úprav pod nátěry a pod izolaci, - veškeré druhy dílenských základů a základních nátěrů a povlaků, - všechny druhy ocelového kotvení, - dílenskou přejímku a montážní prohlídku, včetně požadovaných dokladů
P | 33 | 23717A | A | ODSTRANĚNÍ ŠTĚTOVÝCH STĚN Z KOVOVÝCH DÍLCŮ V PLOŠE | M2 | 240 | 0 |  |  |  | 0 |  | 2022_OTSKP |  | 2
PP
VV |  |  |  | viz pol. 23217A: 240m2=240,000 [A]m2
TS |  |  |  | položka zahrnuje odstranění stěn včetně odvozu a uložení na skládku
P | 34 | 264739 | A | VRTY PRO PILOTY TŘ I A II D DO 700MM | M | 654 | 0 |  |  |  | 0 |  | 2022_OTSKP |  | 2
PP |  |  |  | Pro piloty prům. 630 mm
VV |  |  |  | viz Půdorys, Příčné řezy a Podélný řez:12ks*3ks*9m+2ks*3ks*10m+4ks*6ks*9m+2ks*3ks*9m=654,000 [A]m (pozn. Délka vrtu se stanovuje v „m“ jako nutná délka vrtu s ohledem na konstrukční a statické působení konstrukce, pro kterou je vrt prováděn (nevykazuje se hluché vrtání))
TS |  |  |  | položka zahrnuje: - zřízení vrtu, svislou a vodorovnou dopravu zeminy bez uložení na skládku, vrtací práce zapaž. i nepaž. vrtu - čerpání vody z vrtu, vyčištění vrtu - zabezpečení vrtacích prací - dopravu, nájem, provoz a přemístění, montáž a demontáž vrtacích zařízení a dalších mechanismů - lešení a podpěrné konstrukce pro práci a manipulaci s vrtacím zařízení a dalších mechanismů - vrtací plošiny vč. zemních prací, zpevnění, odvodnění a pod. - v případě zapažení dočasnými pažnicemi jejich opotřebení - v případě zapažení suspenzí veškeré hospodaření s ní - nezahrnuje zapažení trvalými pažnicemi - nezahrnuje uložení zeminy na skládku a poplatek za skládku nevykazuje se hluché vrtání
P | 35 | 27157 | A | POLŠTÁŘE POD ZÁKLADY Z KAMENIVA TĚŽENÉHO | M3 | 156.4 | 0 |  |  |  | 0 |  | 2022_OTSKP |  | 2
PP
VV |  |  |  | pod gabiony, viz Technická zpráva, Příčné řezy a Podélný řez: 4,6m2 (plocha odměř. z dwg)*(13m+21m)=156,400 [A]m3
TS |  |  |  | položka zahrnuje dodávku předepsaného kameniva, mimostaveništní a vnitrostaveništní dopravu a jeho uložení není-li v zadávací dokumentaci uvedeno jinak, jedná se o nakupovaný materiál
P | 36 | 272325 | A | ZÁKLADY ZE ŽELEZOBETONU DO C30/37 | M3 | 81.667 | 0 |  |  |  | 0 |  | 2022_OTSKP |  | 2
PP |  |  |  | C30/37 - XA3, XC2, XF1
VV |  |  |  | základy pilířů a opěr, viz Půdorys, Příčné řezy a Podélný řez: 3,9m*1m*0,8m*14ks + 3,9m*2,4m*0,8m*4ks + 4,32m*1,55m*0,6m*2=81,667 [A]m3
TS |  |  |  | - dodání čerstvého betonu (betonové směsi) požadované kvality, jeho uložení do požadovaného tvaru při jakékoliv hustotě výztuže, konzistenci čerstvého betonu a způsobu hutnění, ošetření a ochranu betonu, - zhotovení nepropustného, mrazuvzdorného betonu a betonu požadované trvanlivosti a vlastností, - užití potřebných přísad a technologií výroby betonu, - zřízení pracovních a dilatačních spar, včetně potřebných úprav, výplně, vložek, opracování, očištění a ošetření, - bednění požadovaných konstr. (i ztracené) s úpravou dle požadované kvality povrchu betonu, včetně odbedňovacích a odskružovacích prostředků, - podpěrné konstr. (skruže) a lešení všech druhů pro bednění, uložení čerstvého betonu, výztuže a doplňkových konstr., vč. požadovaných otvorů, ochranných a bezpečnostních opatření a základů těchto konstrukcí a lešení, - vytvoření kotevních čel, kapes, nálitků, a sedel, - zřízení všech požadovaných otvorů, kapes, výklenků, prostupů, dutin, drážek a pod., vč. ztížení práce a úprav kolem nich, - úpravy pro osazení výztuže, doplňkových konstrukcí a vybavení, - úpravy povrchu pro položení požadované izolace, povlaků a nátěrů, případně vyspravení, - ztížení práce u kabelových a injektážních trubek a ostatních zařízení osazovaných do betonu, - konstrukce betonových kloubů, upevnění kotevních prvků a doplňkových konstrukcí, - nátěry zabraňující soudržnost betonu a bednění, - výplň, těsnění a tmelení spar a spojů, - opatření povrchů betonu izolací proti zemní vlhkosti v částech, kde přijdou do styku se zeminou nebo kamenivem, - případné zřízení spojovací vrstvy u základů, - úpravy pro osazení zařízení ochrany konstrukce proti vlivu bludných proudů,
P | 37 | 272365 | A | VÝZTUŽ ZÁKLADŮ Z OCELI 10505, B500B | T | 8.983 | 0 |  |  |  | 0 |  | 2022_OTSKP |  | 2
PP
VV |  |  |  | viz pol. 272325: 81,667m3*0,11t/m3 (předpoklad)=8,983 [A]t
TS |  |  |  | Položka zahrnuje veškerý materiál, výrobky a polotovary, včetně mimostaveništní a vnitrostaveništní dopravy (rovněž přesuny), včetně naložení a složení, případně s uložením - dodání betonářské výztuže v požadované kvalitě, stříhání, řezání, ohýbání a spojování do všech požadovaných tvarů (vč. armakošů) a uložení s požadovaným zajištěním polohy a krytí výztuže betonem, - veškeré svary nebo jiné spoje výztuže, - pomocné konstrukce a práce pro osazení a upevnění výztuže, - zednické výpomoci pro montáž betonářské výztuže, - úpravy výztuže pro osazení doplňkových konstrukcí, - ochranu výztuže do doby jejího zabetonování, - úpravy výztuže pro zřízení železobetonových kloubů, kotevních prvků, závěsných ok a doplňkových konstrukcí, - veškerá opatření pro zajištění soudržnosti výztuže a betonu, - vodivé propojení výztuže, které je součástí ochrany konstrukce proti vlivům bludných proudů, vyvedení do měřících skříní nebo míst pro měření bludných proudů (vlastní měřící skříně se uvádějí položkami SD 74), - povrchovou antikorozní úpravu výztuže, - separaci výztuže, - osazení měřících zařízení a úpravy pro ně, - osazení měřících skříní nebo míst pro měření bludných proudů.
SD |  | 3 |  | Svislé konstrukce
P | 38 | 3332A7R | A | MOSTNÍ OPĚRY A KŘÍDLA Z GABIONŮ RUČNĚ ROVNANÝCH, DRÁT DO O4,0MM, POVRCHOVÁ ÚPRAVA Zn + Al | M3 | 187 | 0 |  |  |  | 0 |  | [bez vazby na CS] |  | 2
PP |  |  |  | Vč. chrániček pro zabet. zábradlí, bližší specifikace viz Technická zpráva
VV |  |  |  | křídla, viz Půdorys, Příčné řezy a Podélný řez: (1,5m*4+1m*4+0,5m*2)*0,5m*(13m+21m)=187,000 [A]m3
TS |  |  |  | - položka zahrnuje dodávku a osazení drátěných košů s výplní lomovým kamenem. - gabionové matrace se vykazují v pol.č.2722**.
P | 39 | 333325 | A | MOSTNÍ OPĚRY A KŘÍDLA ZE ŽELEZOVÉHO BETONU DO C30/37 | M3 | 15.026 | 0 |  |  |  | 0 |  | 2022_OTSKP |  | 2
PP |  |  |  | C30/37 - XC4, XD3, XF4
VV |  |  |  | opěry, viz Půdorys, Příčné řezy a Podélný řez: (1,63m2+2m2 (plochy odměř. z dwg))*4,02m + 0,34m*0,12m*4 (horní plochy závěrné zídky kopírující tvar nosné kce) + 0,3m2*0,45m*2 (podložiskové bločky)=15,026 [A]m3
TS |  |  |  | - dodání čerstvého betonu (betonové směsi) požadované kvality, jeho uložení do požadovaného tvaru při jakékoliv hustotě výztuže, konzistenci čerstvého betonu a způsobu hutnění, ošetření a ochranu betonu, - zhotovení nepropustného, mrazuvzdorného betonu a betonu požadované trvanlivosti a vlastností, - užití potřebných přísad a technologií výroby betonu, - zřízení pracovních a dilatačních spar, včetně potřebných úprav, výplně, vložek, opracování, očištění a ošetření, - bednění požadovaných konstr. (i ztracené) s úpravou dle požadované kvality povrchu betonu, včetně odbedňovacích a odskružovacích prostředků, - podpěrné konstr. (skruže) a lešení všech druhů pro bednění, uložení čerstvého betonu, výztuže a doplňkových konstr., vč. požadovaných otvorů, ochranných a bezpečnostních opatření a základů těchto konstrukcí a lešení, - vytvoření kotevních čel, kapes, nálitků, a sedel, - zřízení všech požadovaných otvorů, kapes, výklenků, prostupů, dutin, drážek a pod., vč. ztížení práce a úprav kolem nich, - úpravy pro osazení výztuže, doplňkových konstrukcí a vybavení, - úpravy povrchu pro položení požadované izolace, povlaků a nátěrů, případně vyspravení, - ztížení práce u kabelových a injektážních trubek a ostatních zařízení osazovaných do betonu, - konstrukce betonových kloubů, upevnění kotevních prvků a doplňkových konstrukcí, - nátěry zabraňující soudržnost betonu a bednění, - výplň, těsnění a tmelení spar a spojů, - opatření povrchů betonu izolací proti zemní vlhkosti v částech, kde přijdou do styku se zeminou nebo kamenivem, - případné zřízení spojovací vrstvy u základů, - úpravy pro osazení zařízení ochrany konstrukce proti vlivu bludných proudů
P | 40 | 333365 | A | VÝZTUŽ MOSTNÍCH OPĚR A KŘÍDEL Z OCELI 10505, B500B | T | 1.953 | 0 |  |  |  | 0 |  | 2022_OTSKP |  | 2
PP
VV |  |  |  | viz pol. 333325: 15,026m3*0,13t/m3 (předpoklad)=1,953 [A]t
TS |  |  |  | Položka zahrnuje veškerý materiál, výrobky a polotovary, včetně mimostaveništní a vnitrostaveništní dopravy (rovněž přesuny), včetně naložení a složení, případně s uložením - dodání betonářské výztuže v požadované kvalitě, stříhání, řezání, ohýbání a spojování do všech požadovaných tvarů (vč. armakošů) a uložení s požadovaným zajištěním polohy a krytí výztuže betonem, - veškeré svary nebo jiné spoje výztuže, - pomocné konstrukce a práce pro osazení a upevnění výztuže, - zednické výpomoci pro montáž betonářské výztuže, - úpravy výztuže pro osazení doplňkových konstrukcí, - ochranu výztuže do doby jejího zabetonování, - úpravy výztuže pro zřízení železobetonových kloubů, kotevních prvků, závěsných ok a doplňkových konstrukcí, - veškerá opatření pro zajištění soudržnosti výztuže a betonu, - vodivé propojení výztuže, které je součástí ochrany konstrukce proti vlivům bludných proudů, vyvedení do měřících skříní nebo míst pro měření bludných proudů (vlastní měřící skříně se uvádějí položkami SD 74), - povrchovou antikorozní úpravu výztuže, - separaci výztuže, - osazení měřících zařízení a úpravy pro ně, - osazení měřících skříní nebo míst pro měření bludných proudů.
P | 41 | 334326 | A | MOSTNÍ PILÍŘE A STATIVA ZE ŽELEZOVÉHO BETONU DO C40/50 | M3 | 54.517 | 0 |  |  |  | 0 |  | 2022_OTSKP |  | 2
PP |  |  |  | C35/45 - XC2, XF1
VV |  |  |  | viz Půdorys, Příčné řezy a Podélný řez: dřík: 0,8m*0,4m*(1,89m+2,61m*2+3,41m+4,71m+5,16m+4,06m+3,16m+2,16m)=9,526 [A]m3 0,8m*0,45m*(6,36m+7,56m+7,36m+6,96m+6,56m)=12,528 [B]m3 0,8m*0,5m*(7,217m+7,303m+7,809m*2+7,873m*2+6,269m+6,186m)=23,336 [C]m3 A+B+C=45,390 [H]m3 hlava (plochy odměř. z dwg): 0,89m2*0,4m*9ks=3,204 [D]m3 0,89m2*0,45m*5ks=2,003 [E]m3 0,89m2*0,5m*2ks=0,890 [F]m3 1,01m2*0,5m*6ks=3,030 [G]m3 D+E+F+G=9,127 [I]m3 H+I=54,517 [J]m3
TS |  |  |  | - dodání čerstvého betonu (betonové směsi) požadované kvality, jeho uložení do požadovaného tvaru při jakékoliv hustotě výztuže, konzistenci čerstvého betonu a způsobu hutnění, ošetření a ochranu betonu, - zhotovení nepropustného, mrazuvzdorného betonu a betonu požadované trvanlivosti a vlastností, - užití potřebných přísad a technologií výroby betonu, - zřízení pracovních a dilatačních spar, včetně potřebných úprav, výplně, vložek, opracování, očištění a ošetření, - bednění požadovaných konstr. (i ztracené) s úpravou dle požadované kvality povrchu betonu, včetně odbedňovacích a odskružovacích prostředků, - podpěrné konstr. (skruže) a lešení všech druhů pro bednění, uložení čerstvého betonu, výztuže a doplňkových konstr., vč. požadovaných otvorů, ochranných a bezpečnostních opatření a základů těchto konstrukcí a lešení, - vytvoření kotevních čel, kapes, nálitků, a sedel, - zřízení všech požadovaných otvorů, kapes, výklenků, prostupů, dutin, drážek a pod., vč. ztížení práce a úprav kolem nich, - úpravy pro osazení výztuže, doplňkových konstrukcí a vybavení, - úpravy povrchu pro položení požadované izolace, povlaků a nátěrů, případně vyspravení, - ztížení práce u kabelových a injektážních trubek a ostatních zařízení osazovaných do betonu, - konstrukce betonových kloubů, upevnění kotevních prvků a doplňkových konstrukcí, - nátěry zabraňující soudržnost betonu a bednění, - výplň, těsnění a tmelení spar a spojů, - opatření povrchů betonu izolací proti zemní vlhkosti v částech, kde přijdou do styku se zeminou nebo kamenivem, - případné zřízení spojovací vrstvy u základů, - úpravy pro osazení zařízení ochrany konstrukce proti vlivu bludných proudů
P | 42 | 334365 | A | VÝZTUŽ MOSTNÍCH PILÍŘŮ A STATIV Z OCELI 10505, B500B | T | 16.355 | 0 |  |  |  | 0 |  | 2022_OTSKP |  | 2
PP
VV |  |  |  | viz pol. 33432*: 54,517m3*0,3t/m3 (předpoklad)=16,355 [A]t
TS |  |  |  | Položka zahrnuje veškerý materiál, výrobky a polotovary, včetně mimostaveništní a vnitrostaveništní dopravy (rovněž přesuny), včetně naložení a složení, případně s uložením - dodání betonářské výztuže v požadované kvalitě, stříhání, řezání, ohýbání a spojování do všech požadovaných tvarů (vč. armakošů) a uložení s požadovaným zajištěním polohy a krytí výztuže betonem, - veškeré svary nebo jiné spoje výztuže, - pomocné konstrukce a práce pro osazení a upevnění výztuže, - zednické výpomoci pro montáž betonářské výztuže, - úpravy výztuže pro osazení doplňkových konstrukcí, - ochranu výztuže do doby jejího zabetonování, - úpravy výztuže pro zřízení železobetonových kloubů, kotevních prvků, závěsných ok a doplňkových konstrukcí, - veškerá opatření pro zajištění soudržnosti výztuže a betonu, - vodivé propojení výztuže, které je součástí ochrany konstrukce proti vlivům bludných proudů, vyvedení do měřících skříní nebo míst pro měření bludných proudů (vlastní měřící skříně se uvádějí položkami SD 74), - povrchovou antikorozní úpravu výztuže, - separaci výztuže, - osazení měřících zařízení a úpravy pro ně, - osazení měřících skříní nebo míst pro měření bludných proudů.
SD |  | 4 |  | Vodorovné konstrukce
P | 43 | 421326 |  | MOSTNÍ NOSNÉ DESKOVÉ KONSTRUKCE ZE ŽELEZOBETONU C40/50 | M3 | 256.975 | 0 |  |  |  | 0 |  | 2022_OTSKP |  | 2
PP |  |  |  | C40/50 - XC4, XD3, XF4
VV |  |  |  | viz Půdorys, Příčné řezy a Podélný řez (plochy odměř. z dwg): 1,35m2*(192,05m-16,25m ("-" dilat. celek DC3)) + 1,224m2*16,05m (NK DC3)=256,975 [A]m3
TS |  |  |  | - dodání čerstvého betonu (betonové směsi) požadované kvality, jeho uložení do požadovaného tvaru při jakékoliv hustotě výztuže, konzistenci čerstvého betonu a způsobu hutnění, ošetření a ochranu betonu, - zhotovení nepropustného, mrazuvzdorného betonu a betonu požadované trvanlivosti a vlastností, - užití potřebných přísad a technologií výroby betonu, - zřízení pracovních a dilatačních spar, včetně potřebných úprav, výplně, vložek, opracování, očištění a ošetření, - bednění požadovaných konstr. (i ztracené) s úpravou dle požadované kvality povrchu betonu, včetně odbedňovacích a odskružovacích prostředků, - podpěrné konstr. (skruže) a lešení všech druhů pro bednění, uložení čerstvého betonu, výztuže a doplňkových konstr., vč. požadovaných otvorů, ochranných a bezpečnostních opatření a základů těchto konstrukcí a lešení, - vytvoření kotevních čel, kapes, nálitků, a sedel, - zřízení všech požadovaných otvorů, kapes, výklenků, prostupů, dutin, drážek a pod., vč. ztížení práce a úprav kolem nich, - úpravy pro osazení výztuže, doplňkových konstrukcí a vybavení, - úpravy povrchu pro položení požadované izolace, povlaků a nátěrů, případně vyspravení, - ztížení práce u kabelových a injektážních trubek a ostatních zařízení osazovaných do betonu, - konstrukce betonových kloubů, upevnění kotevních prvků a doplňkových konstrukcí, - nátěry zabraňující soudržnost betonu a bednění, - výplň, těsnění a tmelení spar a spojů, - opatření povrchů betonu izolací proti zemní vlhkosti v částech, kde přijdou do styku se zeminou nebo kamenivem, - případné zřízení spojovací vrstvy u základů, - úpravy pro osazení zařízení ochrany konstrukce proti vlivu bludných proudů
P | 44 | 421365 | A | VÝZTUŽ MOSTNÍ DESKOVÉ KONSTRUKCE Z OCELI 10505, B500B | T | 48.054 | 0 |  |  |  | 0 |  | 2022_OTSKP |  | 2
PP
VV |  |  |  | viz pol. 272325: 256,975m3*0,187t/m3 (předpoklad)=48,054 [A]t
TS |  |  |  | Položka zahrnuje veškerý materiál, výrobky a polotovary, včetně mimostaveništní a vnitrostaveništní dopravy (rovněž přesuny), včetně naložení a složení, případně s uložením - dodání betonářské výztuže v požadované kvalitě, stříhání, řezání, ohýbání a spojování do všech požadovaných tvarů (vč. armakošů) a uložení s požadovaným zajištěním polohy a krytí výztuže betonem, - veškeré svary nebo jiné spoje výztuže, - pomocné konstrukce a práce pro osazení a upevnění výztuže, - zednické výpomoci pro montáž betonářské výztuže, - úpravy výztuže pro osazení doplňkových konstrukcí, - ochranu výztuže do doby jejího zabetonování, - úpravy výztuže pro zřízení železobetonových kloubů, kotevních prvků, závěsných ok a doplňkových konstrukcí, - veškerá opatření pro zajištění soudržnosti výztuže a betonu, - vodivé propojení výztuže, které je součástí ochrany konstrukce proti vlivům bludných proudů, vyvedení do měřících skříní nebo míst pro měření bludných proudů (vlastní měřící skříně se uvádějí položkami SD 74. - povrchovou antikorozní úpravu výztuže, - separaci výztuže, - osazení měřících zařízení a úpravy pro ně, - osazení měřících skříní nebo míst pro měření bludných proudů.
P | 45 | 42860 | A | MOSTNÍ LOŽISKA ELASTOMEROVÁ | KUS | 48 | 0 |  |  |  | 0 |  | 2022_OTSKP |  | 2
PP |  |  |  | Rektifikovatelná
VV |  |  |  | viz Půdorys, Příčné řezy a Podélný řez: 2ks*24=48,000 [A]ks
TS |  |  |  | - výrobní dokumentaci, jde-li o ložisko individuálně vyráběné - dodání kompletních ložisek požadované kvality - přípravu, očištění a úpravy úložných ploch - osazení ložisek podle předepsaného technologického předpisu bez ohledu na způsob uložení a kotvení - uložení do malty jakéhokoliv druhu včetně dodávky této malty - uložení na plastické vložky nebo maltu včetně dodávky této vložky nebo malty - uložení na vrstvu plastbetonové malty nebo podobné vrstvy jako ochranu proti průchodu bludných proudů - vyplnění kotevních otvorů - lešení a podpěrné konstrukce - tmelení, těsnění a výplně spar - nastavení ložisek a odborná prohlídka - dočasné zpevnění nebo naopak dočasné uvolnění ložisek - opatření ložisek znakem výrobce a typovým číslem - úpravy, očištění a ošetření okolí ložisek - přiměřeným způsobem je nutné zahrnout ustanovení pro TMCH 94 pro kovové konstrukce.
P | 46 | 42880 | A | MOSTNÍ LOŽISKA VODÍCÍ | KUS | 16 | 0 |  |  |  | 0 |  | 2022_OTSKP |  | 2
PP |  |  |  | Specifikace viz Technická zpráva
VV |  |  |  | mezi ložisky na pilířích, viz Půdorys, Příčné řezy a Podélný řez: 16ks=16,000 [A]ks
TS |  |  |  | - výrobní dokumentaci, jde-li o ložisko individuálně vyráběné - dodání kompletních ložisek požadované kvality - přípravu, očištění a úpravy úložných ploch - osazení ložisek podle předepsaného technologického předpisu bez ohledu na způsob uložení a kotvení - uložení do malty jakéhokoliv druhu včetně dodávky této malty - uložení na plastické vložky nebo maltu včetně dodávky této vložky nebo malty - uložení na vrstvu plastbetonové malty nebo podobné vrstvy jako ochranu proti průchodu bludných proudů - vyplnění kotevních otvorů - lešení a podpěrné konstrukce - tmelení, těsnění a výplně spar - nastavení ložisek a odborná prohlídka - dočasné zpevnění nebo naopak dočasné uvolnění ložisek - opatření ložisek znakem výrobce a typovým číslem - úpravy, očištění a ošetření okolí ložisek - přiměřeným způsobem je nutné zahrnout ustanovení pro TMCH 94 pro kovové konstrukce.
P | 47 | 451311 |  | PODKL A VÝPLŇ VRSTVY Z PROST BET DO C8/10 | M3 | 15.373 | 0 |  |  |  | 0 |  | 2022_OTSKP |  | 2
PP |  |  |  | C8/10
VV |  |  |  | pod základy a drenáž v rubu opěr, viz Půdorys, Příčné řezy a Podélný řez: 4,3m*1,4m*0,1m*14ks + 4,3m*2,8m*0,1m*4ks + 4,62m*1,85m*0,1m*2 + 0,1m2*2,1m*2=15,373 [A]m3
TS |  |  |  | - dodání čerstvého betonu (betonové směsi) požadované kvality, jeho uložení do požadovaného tvaru při jakékoliv hustotě výztuže, konzistenci čerstvého betonu a způsobu hutnění, ošetření a ochranu betonu, - zhotovení nepropustného, mrazuvzdorného betonu a betonu požadované trvanlivosti a vlastností, - užití potřebných přísad a technologií výroby betonu, - zřízení pracovních a dilatačních spar, včetně potřebných úprav, výplně, vložek, opracování, očištění a ošetření, - bednění požadovaných konstr. (i ztracené) s úpravou dle požadované kvality povrchu betonu, včetně odbedňovacích a odskružovacích prostředků, - podpěrné konstr. (skruže) a lešení všech druhů pro bednění, uložení čerstvého betonu, výztuže a doplňkových konstr., vč. požadovaných otvorů, ochranných a bezpečnostních opatření a základů těchto konstrukcí a lešení, - vytvoření kotevních čel, kapes, nálitků, a sedel, - zřízení všech požadovaných otvorů, kapes, výklenků, prostupů, dutin, drážek a pod., vč. ztížení práce a úprav kolem nich, - úpravy pro osazení výztuže, doplňkových konstrukcí a vybavení, - úpravy povrchu pro položení požadované izolace, povlaků a nátěrů, případně vyspravení, - ztížení práce u kabelových a injektážních trubek a ostatních zařízení osazovaných do betonu, - konstrukce betonových kloubů, upevnění kotevních prvků a doplňkových konstrukcí, - nátěry zabraňující soudržnost betonu a bednění, - výplň, těsnění a tmelení spar a spojů, - opatření povrchů betonu izolací proti zemní vlhkosti v částech, kde přijdou do styku se zeminou nebo kamenivem, - případné zřízení spojovací vrstvy u základů, - úpravy pro osazení zařízení ochrany konstrukce proti vlivu bludných proudů
P | 48 | 451313 | A | PODKLADNÍ A VÝPLŇOVÉ VRSTVY Z PROSTÉHO BETONU C16/20 | M3 | 15.637 | 0 |  |  |  | 0 |  | 2022_OTSKP |  | 2
PP |  |  |  | C16/20 - XF3
VV |  |  |  | pod odláždění z lom. kam., viz Půdorys, Příčné řezy a Podélný řez: okolí pilířů: (3,4m*1,6m-0,8m*0,4m)*9ks + (3,4m*1,65m-0,8m*0,45m)*5ks + (3,4m*1,7m-0,8m*0,5m)*8ks=115,370 [A]m2 A*0,1m=11,537 [B]m3 dopadiště: 2m*2m*4ks+2,5m*2,5m*4ks=41,000 [C]m2 C*0,1m=4,100 [D]m3 B+D=15,637 [E]m3
TS |  |  |  | - dodání čerstvého betonu (betonové směsi) požadované kvality, jeho uložení do požadovaného tvaru při jakékoliv hustotě výztuže, konzistenci čerstvého betonu a způsobu hutnění, ošetření a ochranu betonu, - zhotovení nepropustného, mrazuvzdorného betonu a betonu požadované trvanlivosti a vlastností, - užití potřebných přísad a technologií výroby betonu, - zřízení pracovních a dilatačních spar, včetně potřebných úprav, výplně, vložek, opracování, očištění a ošetření, - bednění požadovaných konstr. (i ztracené) s úpravou dle požadované kvality povrchu betonu, včetně odbedňovacích a odskružovacích prostředků, - podpěrné konstr. (skruže) a lešení všech druhů pro bednění, uložení čerstvého betonu, výztuže a doplňkových konstr., vč. požadovaných otvorů, ochranných a bezpečnostních opatření a základů těchto konstrukcí a lešení, - vytvoření kotevních čel, kapes, nálitků, a sedel, - zřízení všech požadovaných otvorů, kapes, výklenků, prostupů, dutin, drážek a pod., vč. ztížení práce a úprav kolem nich, - úpravy pro osazení výztuže, doplňkových konstrukcí a vybavení, - úpravy povrchu pro položení požadované izolace, povlaků a nátěrů, případně vyspravení, - ztížení práce u kabelových a injektážních trubek a ostatních zařízení osazovaných do betonu, - konstrukce betonových kloubů, upevnění kotevních prvků a doplňkových konstrukcí, - nátěry zabraňující soudržnost betonu a bednění, - výplň, těsnění a tmelení spar a spojů, - opatření povrchů betonu izolací proti zemní vlhkosti v částech, kde přijdou do styku se zeminou nebo kamenivem, - případné zřízení spojovací vrstvy u základů, - úpravy pro osazení zařízení ochrany konstrukce proti vlivu bludných proudů
P | 49 | 45850 | A | VÝPLŇ ZA OPĚRAMI A ZDMI Z KAMENIVA | M3 | 6.6 | 0 |  |  |  | 0 |  | 2022_OTSKP |  | 2
PP
VV |  |  |  | přechodové klíny, viz Řezy: 1m2 (plocha odměř. z dwg)*3,3m*2=6,600 [A]m3
TS |  |  |  | položka zahrnuje dodávku předepsaného kameniva, mimostaveništní a vnitrostaveništní dopravu a jeho uložení není-li v zadávací dokumentaci uvedeno jinak, jedná se o nakupovaný materiál
P | 50 | 45857 | A | VÝPLŇ ZA OPĚRAMI A ZDMI Z KAMENIVA TĚŽENÉHO | M3 | 164.42 | 0 |  |  |  | 0 |  | 2022_OTSKP |  | 2
PP
VV |  |  |  | za rubem gabionové zídky, viz Technická zpráva, Příčné řezy a Podélný řez: 5,03m2 (plocha odměř. z dwg)*(13m+21m) - 6,6m3 (viz pol. 45850)=164,420 [A]m3
TS |  |  |  | položka zahrnuje dodávku předepsaného kameniva, mimostaveništní a vnitrostaveništní dopravu a jeho uložení není-li v zadávací dokumentaci uvedeno jinak, jedná se o nakupovaný materiál
P | 51 | 465512 | A | DLAŽBY Z LOMOVÉHO KAMENE NA MC | M3 | 31.274 | 0 |  |  |  | 0 |  | 2022_OTSKP |  | 2
PP |  |  |  | Spárování maltou MC 25 na odolnost XF4
VV |  |  |  | viz Půdorys, Příčné řezy a Podélný řez: okolí pilířů: (3,4m*1,6m-0,8m*0,4m)*9ks + (3,4m*1,65m-0,8m*0,45m)*5ks + (3,4m*1,7m-0,8m*0,5m)*8ks=115,370 [A]m2 A*0,2m=23,074 [B]m3 dopadiště: 2m*2m*4ks+2,5m*2,5m*4ks=41,000 [C]m2 C*0,2m=8,200 [D]m3 B+D=31,274 [E]m3
TS |  |  |  | položka zahrnuje: - nutné zemní práce (svahování, úpravu pláně a pod.) - zřízení spojovací vrstvy - zřízení lože dlažby z cementové malty předepsané kvality a předepsané tloušťky - dodávku a položení dlažby z lomového kamene do předepsaného tvaru - spárování, těsnění, tmelení a vyplnění spar MC případně s vyklínováním - úprava povrchu pro odvedení srážkové vody - nezahrnuje podklad pod dlažbu, vykazuje se samostatně položkami SD 45
SD |  | 5 |  | Komunikace
P | 52 | 561401 | A | KAMENIVO ZPEVNĚNÉ CEMENTEM TŘ. I | M3 | 30.932 | 0 |  |  |  | 0 |  | 2022_OTSKP |  | 2
PP |  |  |  | SC C1,5/2,0
VV |  |  |  | viz pol. 574A31: 230,15m2*1,12 (koef. pro rozšíř. vrstev)=257,768 [A]m2 A*0,12m=30,932 [B]m3
TS |  |  |  | - dodání směsi v požadované kvalitě - očištění podkladu - uložení směsi dle předepsaného technologického předpisu a zhutnění vrstvy v předepsané tloušťce - zřízení vrstvy bez rozlišení šířky, pokládání vrstvy po etapách, včetně pracovních spar a spojů - úpravu napojení, ukončení - úpravu dilatačních spar včetně předepsané výztuže - nezahrnuje postřiky, nátěry - nezahrnuje úpravu povrchu krytu
P | 53 | 56330 | A | VOZOVKOVÉ VRSTVY ZE ŠTĚRKODRTI | M3 | 43.878 | 0 |  |  |  | 0 |  | 2022_OTSKP |  | 2
PP |  |  |  | ŠD B, fr. 0/63
VV |  |  |  | viz pol. 574A31: 230,15m2*1,271 (koef. pro rozšíř. vrstev)=292,521 [A]m2 A*0,15m=43,878 [B]m3
TS |  |  |  | - dodání kameniva předepsané kvality a zrnitosti - rozprostření a zhutnění vrstvy v předepsané tloušťce - zřízení vrstvy bez rozlišení šířky, pokládání vrstvy po etapách - nezahrnuje postřiky, nátěry
P | 54 | 572213 | A | SPOJOVACÍ POSTŘIK Z EMULZE DO 0,5KG/M2 | M2 | 239.356 | 0 |  |  |  | 0 |  | 2022_OTSKP |  | 2
PP |  |  |  | 0,6 kg/m2
VV |  |  |  | viz pol. 574E46: 239,356m2=239,356 [A]m2
TS |  |  |  | - dodání všech předepsaných materiálů pro postřiky v předepsaném množství - provedení dle předepsaného technologického předpisu - zřízení vrstvy bez rozlišení šířky, pokládání vrstvy po etapách - úpravu napojení, ukončení
P | 55 | 572213 | B | SPOJOVACÍ POSTŘIK Z EMULZE DO 0,5KG/M2 | M2 | 230.15 | 0 |  |  |  | 0 |  | 2022_OTSKP |  | 2
PP |  |  |  | 0,2 kg/m2
VV |  |  |  | viz pol. 574A31: 230,15m2=230,150 [A]m2
TS |  |  |  | - dodání všech předepsaných materiálů pro postřiky v předepsaném množství - provedení dle předepsaného technologického předpisu - zřízení vrstvy bez rozlišení šířky, pokládání vrstvy po etapách - úpravu napojení, ukončení
P | 56 | 574A31 | A | ASFALTOVÝ BETON PRO OBRUSNÉ VRSTVY ACO 8 TL. 40MM | M2 | 230.15 | 0 |  |  |  | 0 |  | 2022_OTSKP |  | 2
PP
VV |  |  |  | viz Půdorys, Příčné řezy a Podélný řez: 3,5m*(22,4m+42,5m) + 3m2 (napojení na konci)=230,150 [A]m2
TS |  |  |  | - dodání směsi v požadované kvalitě - očištění podkladu - uložení směsi dle předepsaného technologického předpisu, zhutnění vrstvy v předepsané tloušťce - zřízení vrstvy bez rozlišení šířky, pokládání vrstvy po etapách, včetně pracovních spar a spojů - úpravu napojení, ukončení podél obrubníků, dilatačních zařízení, odvodňovacích proužků, odvodňovačů, vpustí, šachet a pod. - nezahrnuje postřiky, nátěry - nezahrnuje těsnění podél obrubníků, dilatačních zařízení, odvodňovacích proužků, odvodňovačů, vpustí, šachet a pod.
P | 57 | 574E46 | A | ASFALTOVÝ BETON PRO PODKLADNÍ VRSTVY ACP 16+, 16S TL. 50MM | M2 | 239.356 | 0 |  |  |  | 0 |  | 2022_OTSKP |  | 2
PP |  |  |  | ACP 16+
VV |  |  |  | viz pol. 574A31: 230,15m2*1,04 (koef. pro rozšíř. vrstev)=239,356 [A]m2
TS |  |  |  | - dodání směsi v požadované kvalitě - očištění podkladu - uložení směsi dle předepsaného technologického předpisu, zhutnění vrstvy v předepsané tloušťce - zřízení vrstvy bez rozlišení šířky, pokládání vrstvy po etapách, včetně pracovních spar a spojů - úpravu napojení, ukončení podél obrubníků, dilatačních zařízení, odvodňovacích proužků, odvodňovačů, vpustí, šachet a pod. - nezahrnuje postřiky, nátěry - nezahrnuje těsnění podél obrubníků, dilatačních zařízení, odvodňovacích proužků, odvodňovačů, vpustí, šachet a pod.
P | 58 | 57B20 | A | ZVÝŠENÍ DRSNOSTI KAMENIVEM A EPOXIDOVOU PRYSKYŘICÍ A OPTICKÉ ZVÝRAZNĚNÍ BARVOU | M2 | 673.75 | 0 |  |  |  | 0 |  | 2022_OTSKP |  | 2
PP |  |  |  | Finální posyp přímopochozí izolace křemičitým pískem
VV |  |  |  | na nosné kci (mimo římsových částí mostovky), viz Půdorys, Příčné řezy a Podélný řez: 3,5m*(79,575m+14,65m+25,65m+56,575m+16,05m)=673,750 [A]m2
TS |  |  |  | - úprava stávající vozovky předepsaným způsobem
P | 59 | 58920 | A | VÝPLŇ SPAR MODIFIKOVANÝM ASFALTEM | M | 18.3 | 0 |  |  |  | 0 |  | 2022_OTSKP |  | 2
PP |  |  |  | Za horka
VV |  |  |  | spára napojení nového asf. krytu na stáv. komunikaci a mezi vozovkou a opěrou, viz Půdorys: 3,5m*3+7,8m=18,300 [A]m
TS |  |  |  | položka zahrnuje: - dodávku předepsaného materiálu - vyčištění a výplň spar tímto materiálem
SD |  | 7 |  | Přidružená stavební výroba
P | 60 | 711137 | A | IZOLACE BĚŽN KONSTR PROTI VOL STÉK VODĚ Z PE FÓLIÍ | M2 | 12.6 | 0 |  |  |  | 0 |  | 2022_OTSKP |  | 2
PP |  |  |  | Tl. 2 mm
VV |  |  |  | těsnící fólie v rubu opěr, viz Řezy: 3m*2,1m*2=12,600 [A]m2
TS |  |  |  | položka zahrnuje: - dodání předepsaného izolačního materiálu - očištění a ošetření podkladu, zadávací dokumentace může zahrnout i případné vyspravení - zřízení izolace jako kompletního povlaku, případně komplet. soustavy nebo systému podle příslušného technolog. předpisu - zřízení izolace i jednotlivých vrstev po etapách, včetně pracovních spár a spojů - úprava u okrajů, rohů, hran, dilatačních i pracovních spojů, kotev, obrubníků, dilatačních zařízení, odvodnění, otvorů, neizolovaných míst a pod. - zajištění odvodnění povrchu izolace, včetně odvodnění nejnižších míst, pokud dokumentace pro zadání stavby nestanoví jinak - ochrana izolace do doby zřízení definitivní ochranné vrstvy nebo konstrukce - úprava, očištění a ošetření prostoru kolem izolace - provedení požadovaných zkoušek - nezahrnuje ochranné vrstvy, např. geotextilii
P | 61 | 711509 | A | OCHRANA IZOLACE NA POVRCHU TEXTILIÍ | M2 | 299.793 | 0 |  |  |  | 0 |  | 2022_OTSKP |  | 2
PP |  |  |  | 600 g/m2
VV |  |  |  | ochr. izol. podzemní části spodní stavby, viz Technická zpráva, Příčné řezy a Podélný řez: ((3,9m+1m)*2*0,8m+3,9m*1m)*14ks + ((3,9m+2,4m)*2*0,8m+3,9m*2,4m)*4ks + (4,32m+1,55m)*2*0,6m*2+4,02m*0,45m*2+1,1m*0,15m*4 + (1,963m+2,295m)*4,02m + (0,8m+0,4m)*2*0,6m*5 + 8,16m2+6,83m2 (rub opěr, odměř. z dwg)=299,793 [A]m2
TS |  |  |  | položka zahrnuje: - dodání předepsaného ochranného materiálu - zřízení ochrany izolace
P | 62 | 74C962 | A | PROTIDOTYKOVÁ ZÁBRANA NA MOSTU | KUS | 2 | 0 |  |  |  | 0 |  | 2022_OTSKP |  | 2
PP |  |  |  | Protidotyková zábrana nad železniční tratí, délka zábrany 2 x 16,5 m, bližší specifikace viz Technická zpráva
VV |  |  |  | protidotyková zábrana nad železniční tratí dl. 16,5 m, viz Půdorys a Příčný řez: 2ks=2,000 [A]ks
TS |  |  |  | 1. Položka obsahuje: – všechny náklady na montáž a materiál dodaného zařízení protikorozně ošetřeného podle TKP se všemi pomocnými doplňujícími součástmi a pracemi s použitím mechanizmů – cena položky je vč. ostatních rozpočtových nákladů 2. Položka neobsahuje: X 3. Způsob měření: Udává se počet kusů kompletní konstrukce nebo práce.
P | 63 | 78382 | A | NÁTĚRY BETON KONSTR TYP S2 (OS-B) | M2 | 72.851 | 0 |  |  |  | 0 |  | 2022_OTSKP |  | 2
PP |  |  |  | Nátěr proti účinkům výfukových plynů
VV |  |  |  | zespodu nosné kce, část DC3, viz Technická zpráva, Půdorys, Příčné řezy a Podélný řez: 4,539m*16,05m=72,851 [A]m2
TS |  |  |  | - položka zahrnuje kompletní povlaky (i různobarevné), včetně úpravy podkladu (odmaštění, odstranění starých nátěrů a nečistot) a jeho vyspravení, provedení nátěru předepsaným postupem a splnění všech požadavků daných technologickým předpisem.
P | 64 | 78387 | A | NÁTĚRY BETON KONSTR TYP S11 (OS-F) | M2 | 846.43 | 0 |  |  |  | 0 |  | 2022_OTSKP |  | 2
PP |  |  |  | Přímopochozí stěrková izolace tl. 5 mm, bližší specifikace viz Technická zpráva
VV |  |  |  | na nosné kci, viz Technická zpráva, Půdorys, Příčné řezy a Podélný řez: 4,32m*(79,575m+14,65m+25,65m+56,575m) + 5,244m*16,05m=846,430 [A]m2
TS |  |  |  | - položka zahrnuje kompletní povlaky (i různobarevné), včetně úpravy podkladu (odmaštění, odstranění starých nátěrů a nečistot) a jeho vyspravení, provedení nátěru předepsaným postupem a splnění všech požadavků daných technologickým předpisem.
SD |  | 8 |  | Potrubí
P | 65 | 84913 | A | POTRUBÍ ODPADNÍ MOSTNÍCH OBJEKTŮ ZE SKLOLAM TRUB DN DO 150MM | M | 42.2 | 0 |  |  |  | 0 |  | 2022_OTSKP |  | 2
PP |  |  |  | DN 150
VV |  |  |  | viz Půdorys, Příčné řezy a Podélný řez: 9,6m*2+11,5m*2=42,200 [A]m
TS |  |  |  | - výrobní dokumentaci (včetně technologického předpisu) - dodání veškerého instalačního a pomocného materiálu (trouby, trubky, armatury, tvarové kusy, spojovací a těsnící materiál a pod.), podpěrných, závěsných, upevňovacích prvků, včetně potřebných úprav - zednické výpomoci, jako je vysekávání kapes a rýh, jejich vyplnění a začištění - úprava podkladu a osazení podpěr, osazení a očištění podkladu a podpěr - zřízení plně funkční instalace, kompletní soustavy, podle příslušného technologického předpisu - zřízení instalace i jednotlivých částí po etapách, včetně pracovních spar a spojů - úprava a příprava prostupů, okolí podpěr, zaústění a napojení a upevnění odpadních výustek - ochrana potrubí nátěrem, včetně úpravy povrchu, případně izolací - úprava, očištění a ošetření prostoru kolem instalace - provedení požadovaných zkoušek vodotěsnosti
P | 66 | 87433 | A | POTRUBÍ Z TRUB PLASTOVÝCH ODPADNÍCH DN DO 150MM | M | 18.6 | 0 |  |  |  | 0 |  | 2022_OTSKP |  | 2
PP |  |  |  | DN 150
VV |  |  |  | od UV, viz Půdorys: (6,5m+2,8m)*2=18,600 [A]m
TS |  |  |  | položky pro zhotovení potrubí platí bez ohledu na sklon zahrnuje: - výrobní dokumentaci (včetně technologického předpisu) - dodání veškerého trubního a pomocného materiálu (trouby, trubky, tvarovky, spojovací a těsnící materiál a pod.), podpěrných, závěsných a upevňovacích prvků, včetně potřebných úprav - úprava a příprava podkladu a podpěr, očištění a ošetření podkladu a podpěr - zřízení plně funkčního potrubí, kompletní soustavy, podle příslušného technologického předpisu - zřízení potrubí i jednotlivých částí po etapách, včetně pracovních spar a spojů, pracovního zaslepení konců a pod. - úprava prostupů, průchodů šachtami a komorami, okolí podpěr a vyústění, zaústění, napojení, vyvedení a upevnění odpad. výustí - ochrana potrubí nátěrem (vč. úpravy povrchu), případně izolací, nejsou-li tyto práce předmětem jiné položky - úprava, očištění a ošetření prostoru kolem potrubí - položky platí pro práce prováděné v prostoru zapaženém i nezapaženém a i v kolektorech, chráničkách - položky zahrnují i práce spojené s nutnými obtoky, převáděním a čerpáním vody nezahrnuje zkoušky vodotěsnosti a televizní prohlídku
P | 67 | 875332 | A | POTRUBÍ DREN Z TRUB PLAST DN DO 150MM DĚROVANÝCH | M | 9.6 | 0 |  |  |  | 0 |  | 2022_OTSKP |  | 2
PP |  |  |  | HDPE DN 150
VV |  |  |  | odvodnění rubu opěr, viz Řezy : 4,8m*2=9,600 [A]m
TS |  |  |  | položky pro zhotovení potrubí platí bez ohledu na sklon zahrnuje: - výrobní dokumentaci (včetně technologického předpisu) - dodání veškerého trubního a pomocného materiálu (trouby, trubky, tvarovky, spojovací a těsnící materiál a pod.), podpěrných, závěsných a upevňovacích prvků, včetně potřebných úprav - úprava a příprava podkladu a podpěr, očištění a ošetření podkladu a podpěr - zřízení plně funkčního potrubí, kompletní soustavy, podle příslušného technologického předpisu - zřízení potrubí i jednotlivých částí po etapách, včetně pracovních spar a spojů, pracovního zaslepení konců a pod. - úprava prostupů, průchodů šachtami a komorami, okolí podpěr a vyústění, zaústění, napojení, vyvedení a upevnění odpad. výustí - ochrana potrubí nátěrem (vč. úpravy povrchu), případně izolací, nejsou-li tyto práce předmětem jiné položky - úprava, očištění a ošetření prostoru kolem potrubí - položky platí pro práce prováděné v prostoru zapaženém i nezapaženém a i v kolektorech, chráničkách - položky zahrnují i práce spojené s nutnými obtoky, převáděním a čerpáním vody
P | 68 | 89712 | A | VPUSŤ KANALIZAČNÍ ULIČNÍ KOMPLETNÍ Z BETONOVÝCH DÍLCŮ | KUS | 4 | 0 |  |  |  | 0 |  | 2022_OTSKP |  | 2
PP |  |  |  | 300/500
VV |  |  |  | viz Technická zpráva a Půdorys: 4ks=4,000 [A]ks
TS |  |  |  | položka zahrnuje: - dodávku a osazení předepsaných dílů včetně mříže - výplň, těsnění a tmelení spar a spojů, - opatření povrchů betonu izolací proti zemní vlhkosti v částech, kde přijdou do styku se zeminou nebo kamenivem, - předepsané podkladní konstrukce
SD |  | 9 |  | Ostatní konstrukce a práce
P | 69 | 9112A1 | A | ZÁBRADLÍ MOSTNÍ S VODOR MADLY - DODÁVKA A MONTÁŽ | M | 33 | 0 |  |  |  | 0 |  | 2022_OTSKP |  | 2
PP |  |  |  | Specifikace viz Technická zpráva, vč. přípravy pro osvětlení v madle
VV |  |  |  | na lávce v části DC3, viz Příčné řezy a Podélný řez: 16,5m*2=33,000 [A]m
TS |  |  |  | položka zahrnuje: dodání zábradlí včetně předepsané povrchové úpravy kotvení sloupků, t.j. kotevní desky, šrouby z nerez oceli, vrty a zálivku, pokud zadávací dokumentace nestanoví jinak případné nivelační hmoty pod kotevní desky
P | 70 | 9112B1 | A | ZÁBRADLÍ MOSTNÍ SE SVISLOU VÝPLNÍ - DODÁVKA A MONTÁŽ | M | 423.5 | 0 |  |  |  | 0 |  | 2022_OTSKP |  | 2
PP |  |  |  | Specifikace viz Technická zpráva, vč. přípravy pro osvětlení v madle
VV |  |  |  | na lávce, viz Příčné řezy a Podélný řez: (228,25m-16,5m)*2=423,500 [A]m
TS |  |  |  | položka zahrnuje: dodání zábradlí včetně předepsané povrchové úpravy kotvení sloupků, t.j. kotevní desky, šrouby z nerez oceli, vrty a zálivku, pokud zadávací dokumentace nestanoví jinak případné nivelační hmoty pod kotevní desky
P | 71 | 91345 | A | NIVELAČNÍ ZNAČKY KOVOVÉ | KUS | 48 | 0 |  |  |  | 0 |  | 2022_OTSKP |  | 2
PP
VV |  |  |  | na opěrách a podpěrách, viz Technická zpráva a Podélný řez: 2ks*24=48,000 [A]ks
TS |  |  |  | položka zahrnuje: - dodání a osazení nivelační značky včetně nutných zemních prací - vnitrostaveništní a mimostaveništní dopravu
P | 72 | 914131 | A | DOPRAVNÍ ZNAČKY ZÁKLADNÍ VELIKOSTI OCELOVÉ FÓLIE TŘ 2 - DODÁVKA A MONTÁŽ | KUS | 1 | 0 |  |  |  | 0 |  | 2022_OTSKP |  | 2
PP
VV |  |  |  | P4 před napojením na cyklostezku Zoopark – Eurosafari, viz Tech. zpráva: 1ks=1,000 [A]ks
TS |  |  |  | položka zahrnuje: - dodávku a montáž značek v požadovaném provedení
P | 73 | 914911 | A | SLOUPKY A STOJKY DOPRAVNÍCH ZNAČEK Z OCEL TRUBEK SE ZABETONOVÁNÍM - DODÁVKA A MONTÁŽ | KUS | 1 | 0 |  |  |  | 0 |  | 2022_OTSKP |  | 2
PP
VV |  |  |  | viz pol. 914131: 1ks=1,000 [A]ks
TS |  |  |  | položka zahrnuje: - sloupky a upevňovací zařízení včetně jejich osazení (betonová patka, zemní práce)
P | 74 | 915111 | A | VODOROVNÉ DOPRAVNÍ ZNAČENÍ BARVOU HLADKÉ - DODÁVKA A POKLÁDKA | M2 | 3.125 | 0 |  |  |  | 0 |  | 2022_OTSKP |  | 2
PP
VV |  |  |  | 1. fáze SDZ (na nevyštěpený asfalt), viz Technická zpráva a Půdorys: V5: 1,75m*0,5m=0,875 [A]m2 V15 (P4): 2,25m2=2,250 [B]m2 A+B=3,125 [C]m2
TS |  |  |  | položka zahrnuje: - dodání a pokládku nátěrového materiálu (měří se pouze natíraná plocha) - předznačení a reflexní úpravu
P | 75 | 915221 | A | VODOR DOPRAV ZNAČ PLASTEM STRUKTURÁLNÍ NEHLUČNÉ - DOD A POKLÁDKA | M2 | 3.125 | 0 |  |  |  | 0 |  | 2022_OTSKP |  | 2
PP
VV |  |  |  | 2. fáze SDZ ("po zajetí" povrchu), viz Technická zpráva a Půdorys: V5: 1,75m*0,5m=0,875 [A]m2 V15 (P4): 2,25m2=2,250 [B]m2 A+B=3,125 [C]m2
TS |  |  |  | položka zahrnuje: - dodání a pokládku nátěrového materiálu (měří se pouze natíraná plocha) - předznačení a reflexní úpravu
P | 76 | 917223 | A | SILNIČNÍ A CHODNÍKOVÉ OBRUBY Z BETONOVÝCH OBRUBNÍKŮ ŠÍŘ 100MM | M | 68 | 0 |  |  |  | 0 |  | 2022_OTSKP |  | 2
PP
VV |  |  |  | viz Půdorys, Příčné řezy a Podélný řez: (13m+21m)*2=68,000 [A]m
TS |  |  |  | Položka zahrnuje: dodání a pokládku betonových obrubníků o rozměrech předepsaných zadávací dokumentací betonové lože i boční betonovou opěrku.
P | 77 | 917224 | A | SILNIČNÍ A CHODNÍKOVÉ OBRUBY Z BETONOVÝCH OBRUBNÍKŮ ŠÍŘ 150MM | M | 4 | 0 |  |  |  | 0 |  | 2022_OTSKP |  | 2
PP
VV |  |  |  | vnější str. a v místě vrcholového výškového oblouku zpomalovacího prahu, viz Technická zpráva a Půdorys: 1m*2*2=4,000 [A]m
TS |  |  |  | Položka zahrnuje: dodání a pokládku betonových obrubníků o rozměrech předepsaných zadávací dokumentací betonové lože i boční betonovou opěrku.
P | 78 | 919111 | A | ŘEZÁNÍ ASFALTOVÉHO KRYTU VOZOVEK TL DO 50MM | M | 18.3 | 0 |  |  |  | 0 |  | 2022_OTSKP |  | 2
PP
VV |  |  |  | spára napojení nového asf. krytu na stáv. komunikaci a mezi vozovkou a opěrou, viz Půdorys: 3,5m*3+7,8m=18,300 [A]m
TS |  |  |  | položka zahrnuje řezání vozovkové vrstvy v předepsané tloušťce, včetně spotřeby vody
P | 79 | 931182 | A | VÝPLŇ DILATAČNÍCH SPAR Z POLYSTYRENU TL 20MM | M2 | 15.298 | 0 |  |  |  | 0 |  | 2022_OTSKP |  | 2
PP |  |  |  | Stabilizovaný polystyrén
VV |  |  |  | mezi obložením a kcemi spodní stavby, viz Technická zpráva, Příčné řezy a Půdorys: ((0,84m+0,4m)*2*9 + (0,84m+0,45m)*2*5 + (0,84m+0,5m)*2*8)*0,27m=15,298 [A]m2
TS |  |  |  | položka zahrnuje dodávku a osazení předepsaného materiálu, očištění ploch spáry před úpravou, očištění okolí spáry po úpravě
P | 80 | 93133 | A | TĚSNĚNÍ DILATAČNÍCH SPAR POLYURETANOVÝM TMELEM | M3 | 0.034 | 0 |  |  |  | 0 |  | 2022_OTSKP |  | 2
PP
VV |  |  |  | u horního vodorov. povrchu mezi obložením a kcemi spodní stavby, viz Technická zpráva, Příčné řezy a Půdorys: ((0,84m+0,4m)*2*9 + (0,84m+0,45m)*2*5 + (0,84m+0,5m)*2*8)*0,02m*0,03m=0,034 [A]m3
TS |  |  |  | položka zahrnuje dodávku a osazení předepsaného materiálu, očištění ploch spáry před úpravou, očištění okolí spáry po úpravě nezahrnuje těsnící profil
P | 81 | 93153 | A | MOSTNÍ ZÁVĚRY POVRCHOVÉ POSUN DO 160MM | M | 25.92 | 0 |  |  |  | 0 |  | 2022_OTSKP |  | 2
PP |  |  |  | Specifikace viz Technická zpráva
VV |  |  |  | viz Půdorys: 4,32m*6ks=25,920 [A]m
TS |  |  |  | - výrobní dokumentace (vč. technologického předpisu) - dodání kompletního dil. zařízení vč. všech přepravních a montážních úprav a zařízení - řezání a sváření na staveništi a eventuelní nutnou opravu nátěrů po těchto úkonech - bednění a dodatečné zabetonování dilatačního zařízení - pro kovové součásti je nutné užít ustanovení pro TMCH.94 - dodání spojovacího, kotevního a těsnícího materiálu - úprava a příprava prostoru, včetně kotevních prvků, jejich ošetření a očištění - zřízení kompletního mostního závěru podle příslušného technolog. předpisu, včetně předepsaného nastavení - zřízení mostního závěru po etapách, včetně pracovních spar a spojů - úprava most. závěru ve styku s ostatními konstrukcemi a zařízeními (u obrubníků a podél vozovek, na chodnících, na římsách, napojení izolací a pod.) - ochrana mostního závěru proti bludným proudům a vývody pro jejich měření - ochrana mostního závěru do doby provedení definitivního stavu, veškeré provizorní úpravy a opatření - konečné úpravy most. závěru jako povrchové povlaky, zálivky, které nejsou součástí jiných konstrukcí, vyčištění, osaz. krytek šroubů, tmelení, těsnění, výplň spar a pod. - úprava, očištění a ošetření prostoru kolem mostního závěru - opatření mostního závěru znakem výrobce a typovým číslem - provedení odborné prohlídky, je-li požadována
P | 82 | 93331 | A | ZATĚŽ ZKOUŠKA PILOT SYSTÉMOVÝCH STATICKÁ | KUS | 1 | 0 |  |  |  | 0 |  | 2022_OTSKP |  | 2
PP
VV |  |  |  | viz Technická zpráva: 1ks=1,000 [A]ks
TS |  |  |  | Položka zahrnuje kompletní dodávku se všemi pomocnými a doplňujícími pracemi a součástmi; - veškeré potřebné mechanismy (např. montážní zvedací plošiny); - není- li v zadávací dokumentaci stanoveno jinak, zahrnujeeí tyto práce veškeré povrchové úpravy zařízení; - položka zahrnujee i nutné zemní práce na osazení nosných konstrukcí těchto zařízení, včetně prácí pro osazení do konstrukcí nebo na konstrukce (zabetonování kapes nebo jam, vyvrtání kotevních otvorů, těsnění, tmelení a pod.); - zatěžování a odlehčování piloty podle projektu; - podklady a dokumentaci zkoušky; - výrobní dokumentaci potřebných zařízení; - stavební práce spojené s přípravou a provedením zkoušky (zřízení a odstranění); - veškerá zkušební zařízení vč. opotřebení a nájmu; - výpomoce při vlastní zkoušce; - dodání zatěžovacích prostředků a hmot, manipulaci s nimi a jejich opotřebení a nájem; - přeprava zatěžovacích prostředků a hmot na stavbu a zpět, včetně zajížďky k váze a vážních poplatků; - provedení vlastní zkoušky a její vyhodnocení, včetně všech měření a dalších potřebných činností.
P | 83 | 935832 | A | ŽLABY A RIGOLY DLÁŽDĚNÉ Z LOMOVÉHO KAMENE TL DO 250MMM DO BETONU TL 100MM | M2 | 43.299 | 0 |  |  |  | 0 |  | 2022_OTSKP |  | 2
PP
VV |  |  |  | viz Půdorys: skluzy odvodnění: (6.9+4.7+7.1+7.7+5.9+8.1+3.2)*0,6m*1,12 (uvaž. prům. koef. pro zohl. sklonu)=29,299 [A]m2 příkop u skluzů: 2m2*7=14,000 [B]m2 A+B=43,299 [C]m2
TS |  |  |  | položka zahrnuje: - dodání a uložení předepsaného dlažebního materiálu v požadované kvalitě do předepsaného tvaru a v předepsané šířce - dodání a rozprostření lože z předepsaného materiálu v předepsané tloušťce a šířce - úravu napojení a ukončení - vnitrostaveništní i mimostaveništní dopravu - měří se vydlážděná plocha.
P | 84 | 93639 | A | ZAÚSTĚNÍ SKLUZŮ (VČET DLAŽBY Z LOM KAMENE) | KUS | 7 | 0 |  |  |  | 0 |  | 2022_OTSKP |  | 2
PP
VV |  |  |  | vsakovací objekty, dopadiště se vsak. obj. a výústní objekt kanalizace, viz Půdorys: 3ks+2ks+2ks=7,000 [A]ks
TS |  |  |  | Položka zahrnuje veškerý materiál, výrobky a polotovary, včetně mimostaveništní a vnitrostaveništní dopravy (rovněž přesuny), včetně naložení a složení,případně s uložením.
P | 85 | 936531 | A | MOSTNÍ ODVODŇOVACÍ SOUPRAVA 300/300 | KUS | 18 | 0 |  |  |  | 0 |  | 2022_OTSKP |  | 2
PP
VV |  |  |  | viz Půdorys: 2ks*9=18,000 [A]ks
TS |  |  |  | položka zahrnuje: - výrobní dokumentaci (včetně technologického předpisu) - dodání kompletní odvodňovací soupravy, včetně všech montážních a přepravních úprav a zařízení - dodání spojovacího, kotevního a těsnícího materiálu - úprava a příprava úložného prostoru, včetně kotevních prvků, jejich očištění a ošetření - zřízení kompletní odvodňovací soupravy, dle příslušného technologického předpisu, včetně všech výškových a směrových úprav - zřízení odvodňovací soupravy po etapách, včetně pracovních spar a spojů - prodloužení odpadní trouby pod spodní líc nosné konstr. nebo zaústěním odvodňovače do dalšího odvodňovacího zařízení - úprava odvod. soupravy na styku s ostatními konstrukcemi a zařízeními (u obrubníku, podél vozovek, napojení izolací a pod.) - ochrana odvodňovací soupravy do doby provedení definitivního stavu, veškeré provizorní úpravy a opatření - konečné úpravy odvodňovací soupravy jako povrchové povlaky, zálivky, které nejsou součástí jiných konstr., vyčištění, tmelení, těsnění, výplň spar a pod. - úprava, očištění a ošetření prostoru kolem odvodňovací soupravy - opatření odvodňovače znakem výrobce a typovým číslem - provedení odborné prohlídky, je-li požadována

## SO 14-08.1
SŽDC05 |  |  |  | Soupis prací objektu | [10 empty] | 3
6
S | Stavba: | 5423520019 |  | Rekonstrukce trati v úseku Kyjice – Chomutov | [6 empty] | D.2.1.4 |  | Aspe | 0,00 | 2
O | Objekt: | D.2.1.4 |  | Mosty, propustky, zdi | [9 empty] | 15,00 | 2
Typ | Poř. číslo | Kód položky | Varianta | Název položky | MJ | Množství | Jednotková hmotnost | Celková hmotnost |  |  | Jednotková cena |  | Cenové soustavy | 21,00 | 2
Dodávka
[9 empty] | Jednotková | Celkem | Jednotková | Celkem |  |  |  | Počet položek s nulovou cenou
O1 |  | SO 14-08.1 |  | OPLOCENÍ PRO LÁVKU SO 14-08.1
SD |  | 0 |  | Všeobecné položky
P | 1 | R015160 | 911 | NEOCEŇOVAT - POPLATKY ZA LIKVIDACŮ ODPADŮ NEKONTAMINOVANÝCH - 02 01 03 SMÝCENÉ STROMY A KEŘE - VČETNĚ DOPRAVY | T | 0.2 | 0 |  |  |  | 0 |  | ODP+d |  | 2
PP |  |  |  | EVIDENČNÍ POLOŽKA. Neoceňovat v objektu SO/PS, položka se oceňuje pouze v objektu SO 90-90.
VV |  |  |  | 1: KÓD POLOŽKY 11120 * ODHAD 5KG/M2 2: 40 * 0,005
TS |  |  |  | 1. Položka obsahuje: • veškeré poplatky provozovateli skládky, recyklační linky nebo jiného zařízení na zpracování nebo likvidaci odpadů související s převzetím, uložením, zpracováním nebo likvidací odpadu, • náklady spojené s dopravou odpadu z místa stavby na místo převzetí provozovatelem skládky, recyklační linky nebo jiného zařízení na zpracování nebo likvidaci odpadů, • náklady spojené s vyložením a manipulací s materiálem v místě skládky. 3. Způsob měření: • [měrná jednotka – nejčastěji Tuna] určující množství odpadu vytříděného v souladu se zákonem č. 541/2020 Sb., o odpadech, v platném znění
P | 2 | R015111 | 901 | NEOCEŇOVAT - POPLATKY ZA LIKVIDACŮ ODPADŮ NEKONTAMINOVANÝCH - 17 05 04 VYTĚŽENÉ ZEMINY A HORNINY - I. TŘÍDA TĚŽITELNOSTI - VČETNĚ DOPRAVY splňující povrch terénu | T | 27.763 | 0 |  |  |  | 0 |  | ODP+d |  | 2
PP |  |  |  | EVIDENČNÍ POLOŽKA. Neoceňovat v objektu SO/PS, položka se oceňuje pouze v objektu SO 90-90.
VV |  |  |  | 1: KÓD POLOŽKY 13173 * OBJEMOVÁ TÍHA - ODHAD * 70 % 2: 19,831 * 2 * 0,7
TS |  |  |  | 1. Položka obsahuje: • veškeré poplatky provozovateli skládky, recyklační linky nebo jiného zařízení na zpracování nebo likvidaci odpadů související s převzetím, uložením, zpracováním nebo likvidací odpadu, • náklady spojené s dopravou odpadu z místa stavby na místo převzetí provozovatelem skládky, recyklační linky nebo jiného zařízení na zpracování nebo likvidaci odpadů, • náklady spojené s vyložením a manipulací s materiálem v místě skládky. 3. Způsob měření: • [měrná jednotka – nejčastěji Tuna] určující množství odpadu vytříděného v souladu se zákonem č. 541/2020 Sb., o odpadech, v platném znění
P | 3 | R015754 | 968 | NEOCEŇOVAT - LIKVIDACE ODPADŮ NEKONTAMINOVANÝCH - 17 05 04 VYTĚŽENÉ ZEMINY A HORNINY NESPLŇUJÍCÍ HODNOTY PRO POUŽITÍ NA POVRCHU TERÉNU, včetně dopravy | T | 11.899 | 0 |  |  |  | 0 |  | ODP+d |  | 2
PP |  |  |  | EVIDENČNÍ POLOŽKA. Neoceňovat v objektu SO/PS, položka se oceňuje pouze v objektu SO 90-90.
VV |  |  |  | 1: KÓD POLOŽKY 13173 * OBJEMOVÁ TÍHA - ODHAD * 30 % 2: 19,831 * 2 * 0,3
TS |  |  |  | 1. Položka obsahuje: • veškeré poplatky provozovateli skládky, recyklační linky nebo jiného zařízení na zpracování nebo likvidaci odpadů související s převzetím, uložením, zpracováním nebo likvidací odpadu, • náklady spojené s dopravou odpadu z místa stavby na místo převzetí provozovatelem skládky, recyklační linky nebo jiného zařízení na zpracování nebo likvidaci odpadů, • náklady spojené s vyložením a manipulací s materiálem v místě skládky. 3. Způsob měření: • [měrná jednotka – nejčastěji Tuna] určující množství odpadu vytříděného v souladu se zákonem č. 541/2020 Sb., o odpadech, v platném znění
SD |  | 1 |  | Zemní práce
P | 4 | 11120 |  | ODSTRANĚNÍ KŘOVIN | M2 | 40 | 0 |  |  |  | 0 |  | 2022_OTSKP |  | 2
PP
VV |  |  |  | 1: ODHAD 2: 40
TS |  |  |  | odstranění křovin a stromů do průměru 100 mm doprava dřevin bez ohledu na vzdálenost spálení na hromadách nebo štěpkování
P | 5 | 13173A |  | HLOUBENÍ JAM ZAPAŽ I NEPAŽ TŘ. I - BEZ DOPRAVY | M3 | 19.831 | 0 |  |  |  | 0 |  | 2022_OTSKP |  | 2
PP
VV |  |  |  | 1: POČET ZÁKLADŮ * OBJEM ZÁKLADU 2: 98 * (0,25 * PI * 0,5 * 0,50 * 1) 3: POČET ZÁKLADU PRO KONSTRUKCI PŘES SO 14-26 * OBJEM ZÁKLADU 4: 2 * (0,25 * PI * 0,5 * 0,5 * 1,5)
TS |  |  |  | položka zahrnuje: - svislá doprava, přemístění, přeložení, manipulace s výkopkem - kompletní provedení vykopávky nezapažené i zapažené - ošetření výkopiště po celou dobu práce v něm vč. klimatických opatření - ztížení vykopávek v blízkosti podzemního vedení, konstrukcí a objektů vč. jejich dočasného zajištění - ztížení pod vodou, v okolí výbušnin, ve stísněných prostorech a pod. - příplatek za lepivost - těžení po vrstvách, pásech a po jiných nutných částech (figurách) - čerpání vody vč. čerpacích jímek, potrubí a pohotovostní čerpací soupravy (viz ustanovení k pol. 1151,2) - potřebné snížení hladiny podzemní vody - těžení a rozpojování jednotlivých balvanů - vytahování a nošení výkopku - svahování a přesvah. svahů do konečného tvaru, výměna hornin v podloží a v pláni znehodnocené klimatickými vlivy - ruční vykopávky, odstranění kořenů a napadávek - pažení, vzepření a rozepření vč. přepažování (vyjma štětových stěn) - úpravu, ochranu a očištění dna, základové spáry, stěn a svahů - odvedení nebo obvedení vody v okolí výkopiště a ve výkopišti - třídění výkopku - veškeré pomocné konstrukce umožňující provedení vykopávky (příjezdy, sjezdy, nájezdy, lešení, podpěr. konstr., přemostění, zpevněné plochy, zakrytí a pod.) - nezahrnuje uložení zeminy (na skládku, do násypu) ani poplatky za skládku, vykazují se v položce č.0141**
SD |  | 3 |  | Svislé konstrukce
P | 6 | 33817C |  | SLOUPKY PLOTOVÉ Z DÍLCŮ KOVOVÝCH DO BETONOVÝCH PATEK | KS | 98 | 0 |  |  |  | 0 |  | 2022_OTSKP |  | 2
PP
VV |  |  |  | 1: POČET SLOUPKŮ OSAZENÝCH DO PATKY 2: 98
TS |  |  |  | - dodání a osazení předepsaného sloupku včetně PKO - případnou betonovou patku z předepsané třídy betonu - nutné zemní práce
P | 7 | 34217 |  | STĚNY A PŘÍČKY VÝPLŇ A ODDĚL Z KOV DÍLCŮ - OCELOVÁ KONSTRUKCE PRO PROPUSTEK SO 14-26 | T | 0.25 | 0 |  |  |  | 0 |  | 2022_OTSKP |  | 2
PP
VV |  |  |  | 1: HMOTNOST IPE200 / M * DÉLKA IPE 200 2: 0,0224 * 8,1 3: POČET UPE 80 * HMOTNOST UPE 80 / M * DÉLKA UPE 80 4: 3 * 0,0079 * 2,3 5: POČET PATNÍCH PLECHŮ * OBJEM PATNÍHO PLECHU * OBJEMOVÁ TÍHA OCELE 6: 2 * (0,3 * 0,3 * 0,01) * 7850 / 1000
TS |  |  |  | - dodání dílce požadovaného tvaru a vlastností, jeho skladování, doprava a osazení do definitivní polohy, včetně komplexní technologie výroby a montáže dílců, ošetření a ochrana dílců, - úpravy a zařízení pro uložení a transport dílce, - veškeré požadované úpravy dílců, včetně doplňkových konstrukcí a vybavení, - sestavení dílce na stavbě včetně montážních zařízení, plošin a prahů a pod., - výplň, těsnění a tmelení spár a spojů, - očištění a ošetření úložných ploch, - zednické výpomoce pro montáž dílců, - označení dílce výrobním štítkem nebo jiným způsobem, - úpravy dílce pro dodržení požadované přesnosti jeho osazení, včetně případných měření, - veškerá zařízení pro zajištění stability v každém okamžiku, - další práce dané případně specifikací k příslušnému dílci (úprava pohledových ploch, příp. rubových ploch, osazení měřících zařízení, zkoušení a měření dílců a pod.). - dílenská dokumentace, včetně technologického předpisu spojování, - dodání materiálu v požadované kvalitě a výroba konstrukce i dílenská (včetně pomůcek, přípravků a prostředků pro výrobu) bez ohledu na náročnost a její hmotnost, dílenská montáž, - dodání spojovacího materiálu, - zřízení montážních a dilatačních spojů, spar, včetně potřebných úprav, vložek, opracování, očištění a ošetření, - podpěr. konstr. a lešení všech druhů pro montáž konstrukcí i doplňkových, včetně požadovaných otvorů, ochranných a bezpečnostních opatření a základů pro tyto konstrukce a lešení, - jakákoliv doprava a manipulace dílců a montážních sestav, včetně dopravy konstrukce z výrobny na stavbu, - montáž konstrukce na staveništi, včetně montážních prostředků a pomůcek a zednických výpomocí, - montážní dokumentace včetně technologického předpisu montáže, - výplň, těsnění a tmelení spar a spojů, - čištění konstrukce a odstranění všech vrubů (vrypy, otlačeniny a pod.), - veškeré druhy opracování povrchů, včetně úprav pod nátěry a pod izolaci, - veškeré druhy dílenských základů a základních nátěrů a povlaků, - všechny druhy ocelového kotvení, - dílenskou přejímku a montážní prohlídku, včetně požadovaných dokladů, - zřízení kotevních otvorů nebo jam, nejsou-li částí jiné konstrukce, jejich úpravy, očištění a ošetření, - osazení kotvení nebo přímo částí konstrukce do podpůrné konstrukce nebo do zeminy, - výplň kotevních otvorů (příp. podlití patních desek) maltou, betonem nebo jinou speciální hmotou, vyplnění jam zeminou, - ošetření kotevní oblasti proti vzniku trhlin, vlivu povětrnosti a pod., - osazení nivelačních značek, včetně jejich zaměření, označení znakem výrobce a vyznačení letopočtu. Dokumentace pro zadání stavby může dále předepsat že cena položky ještě obsahuje například: - veškeré druhy protikorozní ochrany a nátěry konstrukcí, - žárové zinkování ponorem nebo žárové stříkání (metalizace) kovem, - zvláštní spojovací prostředky, rozebíratelnost konstrukce, - osazení měřících zařízení a úpravy pro ně - ochranná opatření před účinky bludných proudů - ochranu před přepětím.
SD |  | 4 |  | Vodorovné konstrukce
P | 8 | 45734 |  | VYROVNÁVACÍ A SPÁD BETON ZVLÁŠTNÍ (PLASTBETON) | M3 | 0.005 | 0 |  |  |  | 0 |  | 2022_OTSKP |  | 2
PP
VV |  |  |  | 1: POČET ZÁKLADŮ PRO SO 14-26 * OBJEM PLASTBETONU 2: 2 * (0,4 * 0,4 * 0,015)
TS |  |  |  | položka zahrnuje: - dodání zvláštního betonu (plastbetonu) předepsané kvality a jeho rozprostření v předepsané tloušťce a v předepsaném tvaru
P | 9 | 461384 |  | PATKY ZE ŽELEZOBETONU DO C25/30 VČET VÝZTUŽE | M3 | 19.831 | 0 |  |  |  | 0 |  | 2022_OTSKP |  | 2
PP
VV |  |  |  | 1: POČET ZÁKLADŮ * OBJEM ZÁKLADU 2: 98 * (0,25 * PI * 0,5 * 0,50 * 1) 3: POČET ZÁKLADU PRO KONSTRUKCI PŘES SO 14-26 * OBJEM ZÁKLADU 4: 2 * (0,25 * PI * 0,5 * 0,5 * 1,5)
TS |  |  |  | položka zahrnuje: - nutné zemní práce (hloubení rýh a pod.) - dodání čerstvého betonu (betonové směsi) požadované kvality, jeho uložení do požadovaného tvaru při jakékoliv hustotě výztuže, konzistenci čerstvého betonu a způsobu hutnění, ošetření a ochranu betonu, - zhotovení nepropustného, mrazuvzdorného betonu a betonu požadované trvanlivosti a vlastností, - užití potřebných přísad a technologií výroby betonu, - zřízení pracovních a dilatačních spar, včetně potřebných úprav, výplně, vložek, opracování, očištění a ošetření, - bednění požadovaných konstr. (i ztracené) s úpravou dle požadované kvality povrchu betonu, včetně odbedňovacích a odskružovacích prostředků, - podpěrné konstr. (skruže) a lešení všech druhů pro bednění, uložení čerstvého betonu, výztuže a doplňkových konstr., vč. požadovaných otvorů, ochranných a bezpečnostních opatření a základů těchto konstrukcí a lešení, - vytvoření kotevních čel, kapes, nálitků, a sedel, - zřízení všech požadovaných otvorů, kapes, výklenků, prostupů, dutin, drážek a pod., vč. ztížení práce a úprav kolem nich, - úpravy pro osazení výztuže, doplňkových konstrukcí a vybavení, - úpravy povrchu pro položení požadované izolace, povlaků a nátěrů, případně vyspravení, - ztížení práce u kabelových a injektážních trubek a ostatních zařízení osazovaných do betonu, - konstrukce betonových kloubů, upevnění kotevních prvků a doplňkových konstrukcí, - nátěry zabraňující soudržnost betonu a bednění, - výplň, těsnění a tmelení spar a spojů, - opatření povrchů betonu izolací proti zemní vlhkosti v částech, kde přijdou do styku se zeminou nebo kamenivem, - případné zřízení spojovací vrstvy u základů, - dodání betonářské výztuže v požadované kvalitě, stříhání, řezání, ohýbání a spojování do všech požadovaných tvarů (vč. armakošů) a uložení s požadovaným zajištěním polohy a krytí výztuže betonem, - veškeré svary nebo jiné spoje výztuže, - pomocné konstrukce a práce pro osazení a upevnění výztuže, - zednické výpomoci pro montáž betonářské výztuže, - úpravy výztuže pro osazení doplňkových konstrukcí, - ochranu výztuže do doby jejího zabetonování, - úpravy výztuže pro zřízení železobetonových kloubů, kotevních prvků, závěsných ok a doplňkových konstrukcí, - veškerá opatření pro zajištění soudržnosti výztuže a betonu, - vodivé propojení výztuže, které je součástí ochrany konstrukce proti vlivům bludných proudů, vyvedení do měřících skříní nebo míst pro měření bludných proudů (vlastní měřící skříně se uvádějí položkami SD 74), - povrchovou antikorozní úpravu výztuže, - separaci výztuže, - osazení měřících zařízení a úpravy pro ně, - osazení měřících skříní nebo míst pro měření bludných proudů.
SD |  | 767 |  | Konstrukce zámečnické
P | 10 | 76793 |  | OPLOCENÍ Z RÁMEČKOVÉHO PLETIVA | M2 | 529.402 | 0 |  |  |  | 0 |  | 2022_OTSKP |  | 2
PP
VV |  |  |  | 1: POČET PANELŮ * ŠÍŘKA PANELU * VÝŠKA PANELU 2: 91 * (2,5 * 2,23) 3: 2 * (1,8 * 2,23) 4: 2 * (1,5 * 2,23) 5: 1 * (1,25 * 2,23) 6: 1 * (2,05 * 2,23)
TS |  |  |  | - položka zahrnuje vedle vlastního pletiva i rámy, rošty, lišty, kování, podpěrné, závěsné, upevňovací prvky, spojovací a těsnící materiál, pomocný materiál, kompletní povrchovou úpravu. - nejsou zahrnuty sloupky a vzpěry, které se vykazují v samostatných položkách 338**, není zahrnuta podezdívka (272**) - součástí položky je případně i ostnatý drát, uvažovaná plocha se pak vypočítává po horní hranu drátu.

## SO 14-09
SŽDC05 |  |  |  | Soupis prací objektu | [10 empty] | 3
6
S | Stavba: | 5423520019 |  | Rekonstrukce trati v úseku Kyjice – Chomutov | [6 empty] | D.2.1.4 |  | Aspe | 0,00 | 2
O | Objekt: | D.2.1.4 |  | Mosty, propustky, zdi | [9 empty] | 15,00 | 2
Typ | Poř. číslo | Kód položky | Varianta | Název položky | MJ | Množství | Jednotková hmotnost | Celková hmotnost |  |  | Jednotková cena |  | Cenové soustavy | 21,00 | 2
Dodávka
[9 empty] | Jednotková | Celkem | Jednotková | Celkem |  |  |  | Počet položek s nulovou cenou
O1 |  | SO 14-09 |  | Podchod ŽST Kyjice
SD |  | 000 |  | Všeobecné položky
P | 1 | R015111 | 901 | NEOCEŇOVAT - POPLATKY ZA LIKVIDACŮ ODPADŮ NEKONTAMINOVANÝCH - 17 05 04 VYTĚŽENÉ ZEMINY A HORNINY - I. TŘÍDA TĚŽITELNOSTI - VČETNĚ DOPRAVY splňujícíc povrch terénu | T | 107.52 | 0 |  |  |  | 0 |  | ODP+d |  | 2
PP |  |  |  | EVIDENČNÍ POLOŽKA. Neoceňovat v objektu SO/PS, položka se oceňuje pouze v objektu SO 90-90.
VV |  |  |  | vč. poplatku státu v aktuální výši dle zákona 185/2001; poplatky za odstaňování odpadů skládkováním (§45 zákona 185/2001Sb.) uvažován v aktuální výši + rekultivacční rezerva v aktuální výši = dle znění zákonné úpravy k 10/2020) 70% Z POL. 13173B 76,8*2*0,7=107,520 [A]
TS |  |  |  | 1. Položka obsahuje: • veškeré poplatky provozovateli skládky, recyklační linky nebo jiného zařízení na zpracování nebo likvidaci odpadů související s převzetím, uložením, zpracováním nebo likvidací odpadu, • náklady spojené s dopravou odpadu z místa stavby na místo převzetí provozovatelem skládky, recyklační linky nebo jiného zařízení na zpracování nebo likvidaci odpadů, • náklady spojené s vyložením a manipulací s materiálem v místě skládky. 3. Způsob měření: • [měrná jednotka – nejčastěji Tuna] určující množství odpadu vytříděného v souladu se zákonem č. 541/2020 Sb., o odpadech, v platném znění
P | 2 | R015754 | 968 | NEOCEŇOVAT - LIKVIDACE ODPADŮ NEKONTAMINOVANÝCH - 17 05 04 VYTĚŽENÉ ZEMINY A HORNINY NESPLŇUJÍCÍ HODNOTY PRO POUŽITÍ NA POVRCHU TERÉNU, včetně dopravy | T | 46.08 | 0 |  |  |  | 0 |  | ODP+d |  | 2
PP |  |  |  | EVIDENČNÍ POLOŽKA. Neoceňovat v objektu SO/PS, položka se oceňuje pouze v objektu SO 90-90.
VV |  |  |  | vč. poplatku státu v aktuální výši dle zákona 185/2001; poplatky za odstaňování odpadů skládkováním (§45 zákona 185/2001Sb.) uvažován v aktuální výši + rekultivacční rezerva v aktuální výši = dle znění zákonné úpravy k 10/2020) 30% Z POL. 13173B 76,8*2*0,3=46,080 [A]
TS |  |  |  | 1. Položka obsahuje: • veškeré poplatky provozovateli skládky, recyklační linky nebo jiného zařízení na zpracování nebo likvidaci odpadů související s převzetím, uložením, zpracováním nebo likvidací odpadu, • náklady spojené s dopravou odpadu z místa stavby na místo převzetí provozovatelem skládky, recyklační linky nebo jiného zařízení na zpracování nebo likvidaci odpadů, • náklady spojené s vyložením a manipulací s materiálem v místě skládky. 3. Způsob měření: • [měrná jednotka – nejčastěji Tuna] určující množství odpadu vytříděného v souladu se zákonem č. 541/2020 Sb., o odpadech, v platném znění
P | 3 | R015140 | 906 | NEOCEŇOVAT - POPLATKY ZA LIKVIDACŮ ODPADŮ NEKONTAMINOVANÝCH - 17 01 01 BETON Z DEMOLIC OBJEKTŮ, ZÁKLADŮ TV - VČETNĚ DOPRAVY | T | 239.75 | 0 |  |  |  | 0 |  | ODP+d |  | 2
PP |  |  |  | EVIDENČNÍ POLOŽKA. Neoceňovat v objektu SO/PS, položka se oceňuje pouze v objektu SO 90-90.
VV |  |  |  | viz 966168 95,9*2,5=239,750 [A]
TS |  |  |  | 1. Položka obsahuje: • veškeré poplatky provozovateli skládky, recyklační linky nebo jiného zařízení na zpracování nebo likvidaci odpadů související s převzetím, uložením, zpracováním nebo likvidací odpadu, • náklady spojené s dopravou odpadu z místa stavby na místo převzetí provozovatelem skládky, recyklační linky nebo jiného zařízení na zpracování nebo likvidaci odpadů, • náklady spojené s vyložením a manipulací s materiálem v místě skládky. 3. Způsob měření: • [měrná jednotka – nejčastěji Tuna] určující množství odpadu vytříděného v souladu se zákonem č. 541/2020 Sb., o odpadech, v platném znění
P | 4 | R015160 | 911 | NEOCEŇOVAT - POPLATKY ZA LIKVIDACŮ ODPADŮ NEKONTAMINOVANÝCH - 02 01 03 SMÝCENÉ STROMY A KEŘE - VČETNĚ DOPRAVY | T | 0.8 | 0 |  |  |  | 0 |  | ODP+d |  | 2
PP |  |  |  | EVIDENČNÍ POLOŽKA. Neoceňovat v objektu SO/PS, položka se oceňuje pouze v objektu SO 90-90.
VV |  |  |  | odhad 10kg na m2 0,01*80=0,800 [A]
TS |  |  |  | 1. Položka obsahuje: • veškeré poplatky provozovateli skládky, recyklační linky nebo jiného zařízení na zpracování nebo likvidaci odpadů související s převzetím, uložením, zpracováním nebo likvidací odpadu, • náklady spojené s dopravou odpadu z místa stavby na místo převzetí provozovatelem skládky, recyklační linky nebo jiného zařízení na zpracování nebo likvidaci odpadů, • náklady spojené s vyložením a manipulací s materiálem v místě skládky. 3. Způsob měření: • [měrná jednotka – nejčastěji Tuna] určující množství odpadu vytříděného v souladu se zákonem č. 541/2020 Sb., o odpadech, v platném znění
P | 5 | R015760 | 963 | NEOCEŇOVAT - POPLATKY ZA LIKVIDACŮ ODPADŮ NEBEZPEČNÝCH - 17 06 03* IZOLAČNÍ MATERIÁLY OBSAHUJÍCÍ NEBEZPEČNÉ LÁTKY - VČETNĚ DOPRAVY *) | T | 2.8 | 0 |  |  |  | 0 |  | ODP+d |  | 2
PP |  |  |  | EVIDENČNÍ POLOŽKA. Neoceňovat v objektu SO/PS, položka se oceňuje pouze v objektu SO 90-90.
VV |  |  |  | Odhadované množství izolace. 2,8 t
TS |  |  |  | 1. Položka obsahuje: • veškeré poplatky provozovateli skládky, recyklační linky nebo jiného zařízení na zpracování nebo likvidaci odpadů související s převzetím, uložením, zpracováním nebo likvidací odpadu, • náklady spojené s dopravou odpadu z místa stavby na místo převzetí provozovatelem skládky, recyklační linky nebo jiného zařízení na zpracování nebo likvidaci odpadů, • náklady spojené s vyložením a manipulací s materiálem v místě skládky. 3. Způsob měření: • [měrná jednotka – nejčastěji Tuna] určující množství odpadu vytříděného v souladu se zákonem č. 541/2020 Sb., o odpadech, v platném znění
P | 6 | R015745 | 916 | NEOCEŇOVAT - POPLATKY ZA LIKVIDACE ODPADŮ NEKONTAMINOVANÝCH - 17 04 05 ŽELEZO A OCEL, VČETNĚ DOPRAVY | T | 1.887 | 0 |  |  |  | 0 |  | ODP+d |  | 2
PP |  |  |  | EVIDENČNÍ POLOŽKA. Neoceňovat v objektu SO/PS, položka se oceňuje pouze v objektu SO 90-90.
VV |  |  |  | VIZ 96618A * 12 KM (KYJICE-CHOMUTOV) 1,887=1,887 [A]
TS |  |  |  | 1. Položka obsahuje: • veškeré poplatky provozovateli skládky, recyklační linky nebo jiného zařízení na zpracování nebo likvidaci odpadů související s převzetím, uložením, zpracováním nebo likvidací odpadu, • náklady spojené s dopravou odpadu z místa stavby na místo převzetí provozovatelem skládky, recyklační linky nebo jiného zařízení na zpracování nebo likvidaci odpadů, • náklady spojené s vyložením a manipulací s materiálem v místě skládky. 3. Způsob měření: • [měrná jednotka – nejčastěji Tuna] určující množství odpadu vytříděného v souladu se zákonem č. 541/2020 Sb., o odpadech, v platném znění
SD |  | 001 |  | Zemní práce
P | 7 | 11120 |  | ODSTRANĚNÍ KŘOVIN | M2 | 40 | 0 |  |  |  | 0 |  | 2022_OTSKP |  | 2
PP
VV |  |  |  | kácení odhad 40=40,000 [A]
TS |  |  |  | odstranění křovin a stromů do průměru 100 mm doprava dřevin bez ohledu na vzdálenost spálení na hromadách nebo štěpkování
P | 8 | 13173A |  | HLOUBENÍ JAM ZAPAŽ I NEPAŽ TŘ. I - BEZ DOPRAVY | M3 | 76.8 | 0 |  |  |  | 0 |  | 2022_OTSKP |  | 2
PP
VV |  |  |  | HLOUBENÍ JÁMY PRO DEMOLICI (45+13+6)*1,2=76,800 [A]
TS |  |  |  | položka zahrnuje: - svislá doprava, přemístění, přeložení, manipulace s výkopkem - kompletní provedení vykopávky nezapažené i zapažené - ošetření výkopiště po celou dobu práce v něm vč. klimatických opatření - ztížení vykopávek v blízkosti podzemního vedení, konstrukcí a objektů vč. jejich dočasného zajištění - ztížení pod vodou, v okolí výbušnin, ve stísněných prostorech a pod. - příplatek za lepivost - těžení po vrstvách, pásech a po jiných nutných částech (figurách) - čerpání vody vč. čerpacích jímek, potrubí a pohotovostní čerpací soupravy (viz ustanovení k pol. 1151,2) - potřebné snížení hladiny podzemní vody - těžení a rozpojování jednotlivých balvanů - vytahování a nošení výkopku - svahování a přesvah. svahů do konečného tvaru, výměna hornin v podloží a v pláni znehodnocené klimatickými vlivy - ruční vykopávky, odstranění kořenů a napadávek - pažení, vzepření a rozepření vč. přepažování (vyjma štětových stěn) - úpravu, ochranu a očištění dna, základové spáry, stěn a svahů - odvedení nebo obvedení vody v okolí výkopiště a ve výkopišti - třídění výkopku - veškeré pomocné konstrukce umožňující provedení vykopávky (příjezdy, sjezdy, nájezdy, lešení, podpěr. konstr., přemostění, zpevněné plochy, zakrytí a pod.) - nezahrnuje uložení zeminy (na skládku, do násypu) ani poplatky za skládku, vykazují se v položce č.0141**
P | 9 | 17481 |  | ZÁSYP JAM A RÝH Z NAKUPOVANÝCH MATERIÁLŮ | M3 | 312.24 | 0 |  |  |  | 0 |  | 2022_OTSKP |  | 2
PP
VV |  |  |  | zásyp po demolici odečten zásyp v uzavřených prostorách (87+115,2+196)*1,2-165,6=312,240 [A]
TS |  |  |  | položka zahrnuje: - kompletní provedení zemní konstrukce včetně nákupu a dopravy materiálu dle zadávací dokumentace - úprava ukládaného materiálu vlhčením, tříděním, promícháním nebo vysoušením, příp. jiné úpravy za účelem zlepšení jeho mech. vlastností - hutnění i různé míry hutnění - ošetření úložiště po celou dobu práce v něm vč. klimatických opatření - ztížení v okolí vedení, konstrukcí a objektů a jejich dočasné zajištění - ztížení provádění vč. hutnění ve ztížených podmínkách a stísněných prostorech - ztížené ukládání sypaniny pod vodu - ukládání po vrstvách a po jiných nutných částech (figurách) vč. dosypávek - spouštění a nošení materiálu - výměna částí zemní konstrukce znehodnocené klimatickými vlivy - udržování úložiště a jeho ochrana proti vodě - odvedení nebo obvedení vody v okolí úložiště a v úložišti - veškeré pomocné konstrukce umožňující provedení zemní konstrukce (příjezdy, sjezdy, nájezdy, lešení, podpěrné konstrukce, přemostění, zpevněné plochy, zakrytí a pod.)
P | 10 | 17880 |  | ZÁSYP V UZAVŘENÝCH PROSTORÁCH Z NAKUP MATERIÁLŮ | M3 | 165.6 | 0 |  |  |  | 0 |  | 2022_OTSKP |  | 2
PP
VV |  |  |  | DOLNÍ ZÁSYP 20% REZERVA 23*2*3*1,2=165,600 [A]
TS |  |  |  | položka zahrnuje: - kompletní provedení zemní konstrukce včetně nákupu a dopravy materiálu dle zadávací dokumentace - úprava ukládaného materiálu vlhčením, tříděním, promícháním nebo vysoušením, příp. jiné úpravy za účelem zlepšení jeho mech. vlastností - hutnění i různé míry hutnění - ošetření úložiště po celou dobu práce v něm vč. klimatických opatření - ztížení v okolí vedení, konstrukcí a objektů a jejich dočasné zajištění - ztížení provádění vč. hutnění ve ztížených podmínkách a stísněných prostorech - ztížené ukládání sypaniny pod vodu - ukládání po vrstvách a po jiných nutných částech (figurách) vč. dosypávek - spouštění a nošení materiálu - výměna částí zemní konstrukce znehodnocené klimatickými vlivy - ruční hutnění a výplň jam a prohlubní v podloží - úprava, očištění, ochrana a zhutnění podloží - udržování úložiště a jeho ochrana proti vodě - odvedení nebo obvedení vody v okolí úložiště a v úložišti - veškeré pomocné konstrukce umožňující provedení zemní konstrukce (příjezdy, sjezdy, nájezdy, lešení, podpěrné konstrukce, přemostění, zpevněné plochy, zakrytí a pod.)
P | 11 | 18230 |  | ROZPROSTŘENÍ ORNICE V ROVINĚ | M3 | 38.16 | 0 |  |  |  | 0 |  | 2022_OTSKP |  | 2
PP
VV |  |  |  | ohumusování u vchodu + 20 % rezerva 159*0,2*1,2=38,160 [A]
TS |  |  |  | Technická specifikace odpovídá názvu položky a výkazu výměr.
P | 12 | 18246 |  | ZALOŽENÍ TRÁVNÍKU POLOŽENÍM TRAVNATÉHO KOBERCE | M2 | 159 | 0 |  |  |  | 0 |  | 2022_OTSKP |  | 2
PP
VV |  |  |  | PLOCHA NA VCHODU - měřeno digitálně 159=159,000 [A]
TS |  |  |  | Technická specifikace odpovídá názvu položky a výkazu výměr.
P | 13 | 18600 |  | ZALÉVÁNÍ VODOU | M3 | 31.8 | 0 |  |  |  | 0 |  | 2022_OTSKP |  | 2
PP
VV |  |  |  | 200L NA M2 159/5=31,800 [A]
TS |  |  |  | Technická specifikace odpovídá názvu položky a výkazu výměr.
SD |  | 009 |  | Ostatní konstrukce a práce
P | 14 | 96616A |  | BOURÁNÍ KONSTRUKCÍ ZE ŽELEZOBETONU - BEZ DOPRAVY | M3 | 95.868 | 0 |  |  |  | 0 |  | 2022_OTSKP |  | 2
PP
VV |  |  |  | BOURANÝ BETON, REZERVA 20% (6,75+13,26+6,78+18+30,6+2,1+2,4)*1,2=95,868 [A]
TS |  |  |  | položka zahrnuje: - rozbourání konstrukce bez ohledu na použitou technologii - veškeré pomocné konstrukce (lešení a pod.) - veškerou manipulaci s vybouranou sutí a hmotami, kromě vodorovné dopravy, včetně uložení na skládku. Nezahrnuje poplatek za skládku, který se vykazuje v položce 0141** (s výjimkou malého množství bouraného materiálu, kde je možné poplatek zahrnout do jednotkové ceny bourání – tento fakt musí být uveden v doplňujícím textu k položce) - veškeré další práce plynoucí z technologického předpisu a z platných předpisů
P | 15 | 96618A |  | BOURÁNÍ KONSTRUKCÍ KOVOVÝCH - BEZ DOPRAVY | T | 1.887 | 0 |  |  |  | 0 |  | 2022_OTSKP |  | 2
PP
VV |  |  |  | OCELOVÁ KCE ZASTŘEŠENÍ SCHODIŠTĚ viz tabulka v dokumentaci D.2.1.4.1.1.1.5. 1,6351.635=1,635 [A] 0,2520.252=0,252 [B] Celkem: A+B=1,887 [C]
TS |  |  |  | položka zahrnuje: - rozebrání konstrukce bez ohledu na použitou technologii - veškeré pomocné konstrukce (lešení a pod.) - veškerou manipulaci s vybouranou sutí a hmotami, kromě vodorovné dopravy, včetně uložení na skládku. Nezahrnuje poplatek za skládku, který se vykazuje v položce 0141** (s výjimkou malého množství bouraného materiálu, kde je možné poplatek zahrnout do jednotkové ceny bourání – tento fakt musí být uveden v doplňujícím textu k položce) - veškeré další práce plynoucí z technologického předpisu a z platných předpisů
P | 16 | 97817 |  | ODSTRANĚNÍ MOSTNÍ IZOLACE | M2 | 140 | 0 |  |  |  | 0 |  | 2022_OTSKP |  | 2
PP
VV |  |  |  | Odstranění izolace demolované části stávajícího podchodu
TS |  |  |  | - položka zahrnuje veškerou manipulaci s vybouranou sutí a hmotami včetně uložení na skládku. Nezahrnuje poplatek za skládku, který se vykazuje v položce 0141** (s výjimkou malého množství bouraného materiálu, kde je možné poplatek zahrnout do jednotkové ceny bourání – tento fakt musí být uveden v doplňujícím textu k položce) - položka zahrnuje veškeré další práce plynoucí z technologického předpisu a z platných předpisů
P | 17 | R96814 |  | VRTY DO BETONOVÉ KONSTRUKCE | KUS | 39 | 0 |  |  |  | 0 |  | [bez vazby na CS] |  | 2
PP
VV |  |  |  | 7+5+27=39,000 [A]
TS |  |  |  | Technická specifikace odpovídá názvu položky a výkazu výměr.

## SO 14-11
SŽDC05 |  |  |  | Soupis prací objektu | [10 empty] | 3
6
S | Stavba: | 5423520019 |  | Rekonstrukce trati v úseku Kyjice – Chomutov | [6 empty] | D.2.1.4 |  | Aspe | 0,00 | 2
O | Objekt: | D.2.1.4 |  | Mosty, propustky, zdi | [9 empty] | 15,00 | 2
Typ | Poř. číslo | Kód položky | Varianta | Název položky | MJ | Množství | Jednotková hmotnost | Celková hmotnost |  |  | Jednotková cena |  | Cenové soustavy | 21,00 | 2
Dodávka
[9 empty] | Jednotková | Celkem | Jednotková | Celkem |  |  |  | Počet položek s nulovou cenou
O1 |  | SO 14-11 |  | Lávka v km 62,435
SD |  | 0 |  | Všeobecné konstrukce a práce
P | 1 | 02940 |  | OSTATNÍ POŽADAVKY - VYPRACOVÁNÍ DOKUMENTACE | KPL | 1 | 0 |  |  |  | 0 |  | 2022_OTSKP |  | 2
PP
VV
TS |  |  |  | zahrnuje veškeré náklady spojené s objednatelem požadovanými pracemi Vypracování VTD
P | 2 | R015745 | 916 | NEOCEŇOVAT - POPLATKY ZA LIKVIDACE ODPADŮ NEKONTAMINOVANÝCH - 17 04 05 ŽELEZO A OCEL, VČETNĚ DOPRAVY | T | 0.504 | 0 |  |  |  | 0 |  | ODP+d |  | 2
PP |  |  |  | EVIDENČNÍ POLOŽKA. Neoceňovat v objektu SO/PS, položka se oceňuje pouze v objektu SO 90-90.
VV |  |  |  | KÓD POLOŽKY R932122 0,504=0,504 [A]
TS |  |  |  | 1. Položka obsahuje: • veškeré poplatky provozovateli skládky, recyklační linky nebo jiného zařízení na zpracování nebo likvidaci odpadů související s převzetím, uložením, zpracováním nebo likvidací odpadu, • náklady spojené s dopravou odpadu z místa stavby na místo převzetí provozovatelem skládky, recyklační linky nebo jiného zařízení na zpracování nebo likvidaci odpadů, • náklady spojené s vyložením a manipulací s materiálem v místě skládky. 3. Způsob měření: • [měrná jednotka – nejčastěji Tuna] určující množství odpadu vytříděného v souladu se zákonem č. 541/2020 Sb., o odpadech, v platném znění
SD |  | 009 |  | Ostatní konstrukce a práce
P | 3 | R932121 |  | PROTIDOTYKOVÉ ZÁBRANY SÍŤOVÉ - ZŘÍZENÍ S DODÁNÍM | T | 0.814 | 0 |  |  |  | 0 |  | [bez vazby na CS] |  | 2
PP
VV |  |  |  | VIZ VÝKRES D.2.1.4.1.11.5 - VÝKRES SÍTÍ SESTAVA S1 (14x) 0,67880.679=0,679 [A] SESTAVA S2 (2x) 0,13540.135=0,135 [B] Celkem: A+B=0,814 [C]
TS |  |  |  | 1. Položka obsahuje: – veškerý materiál, výrobky a polotovary, včetně mimostaveništní a vnitrostaveništní dopravy (rovněž přesuny), včetně naložení a složení, zřízení zábrany – veškerý materiál pro kotvení, včetně všech typů PKO, kompletní montáž 2. Položka neobsahuje: X 3. Způsob měření: Měří se plocha v metrech čtverečných.
P | 4 | R932122 |  | PROTIDOTYKOVÉ ZÁBRANY SÍŤOVÉ - DEMONTÁŽ | T | 0.504 | 0 |  |  |  | 0 |  | [bez vazby na CS] |  | 2
PP
VV |  |  |  | VIZ VÝKRES D.2.1.4.1.11.5 - VÝKRES SÍTÍ 0,50430.504=0,504 [A]
TS |  |  |  | 1. Položka obsahuje: – veškeré práce a materiál nutný k demontáži zábrany, včetně mimostaveništních a vnitrostaveništních přesunů (tj. manipulace se zábranou, její naložení a odvoz ze stavby) 2. Položka neobsahuje: X 3. Způsob měření: Měří se plocha v metrech čtverečných.

## SO 14-21
SŽDC05 |  |  |  | Soupis prací objektu | [10 empty] | 3
6
S | Stavba: | 5423520019 |  | Rekonstrukce trati v úseku Kyjice – Chomutov | [6 empty] | D.2.1.4 |  | Aspe | 0,00 | 2
O | Objekt: | D.2.1.4 |  | Mosty, propustky, zdi | [9 empty] | 15,00 | 2
Typ | Poř. číslo | Kód položky | Varianta | Název položky | MJ | Množství | Jednotková hmotnost | Celková hmotnost |  |  | Jednotková cena |  | Cenové soustavy | 21,00 | 2
Dodávka
[9 empty] | Jednotková | Celkem | Jednotková | Celkem |  |  |  | Počet položek s nulovou cenou
O1 |  | SO 14-21 |  | Propustek v km 59.730
SD |  | 000 |  | Všeobecné položky
P | 1 | R015111 | 901 | NEOCEŇOVAT - POPLATKY ZA LIKVIDACŮ ODPADŮ NEKONTAMINOVANÝCH - 17 05 04 VYTĚŽENÉ ZEMINY A HORNINY - I. TŘÍDA TĚŽITELNOSTI - VČETNĚ DOPRAVY splňující povrch terénu | T | 19.57 | 0 |  |  |  | 0 |  | ODP+d |  | 2
PP |  |  |  | EVIDENČNÍ POLOŽKA. Neoceňovat v objektu SO/PS, položka se oceňuje pouze v objektu SO 90-90.
VV |  |  |  | vč. poplatku státu v aktuální výši dle zákona 185/2001; poplatky za odstraňování odpadů skládkováním (§45 zákona 185/2001Sb.) uvažovány v aktuální výši + rekultivační rezerva v aktuální výši = dle znění zákonné úpravy k 10/2020 počítáno z položek 131738 jako 70 % celkového objemu * hmotnost 15,532*1,8*0,7=19,570 [A]
TS |  |  |  | 1. Položka obsahuje: • veškeré poplatky provozovateli skládky, recyklační linky nebo jiného zařízení na zpracování nebo likvidaci odpadů související s převzetím, uložením, zpracováním nebo likvidací odpadu, • náklady spojené s dopravou odpadu z místa stavby na místo převzetí provozovatelem skládky, recyklační linky nebo jiného zařízení na zpracování nebo likvidaci odpadů, • náklady spojené s vyložením a manipulací s materiálem v místě skládky. 3. Způsob měření: • [měrná jednotka – nejčastěji Tuna] určující množství odpadu vytříděného v souladu se zákonem č. 541/2020 Sb., o odpadech, v platném znění
P | 2 | R015754 | 968 | NEOCEŇOVAT - LIKVIDACE ODPADŮ NEKONTAMINOVANÝCH - 17 05 04 VYTĚŽENÉ ZEMINY A HORNINY NESPLŇUJÍCÍ HODNOTY PRO POUŽITÍ NA POVRCHU TERÉNU, včetně dopravy | T | 8.387 | 0 |  |  |  | 0 |  | ODP+d |  | 2
PP |  |  |  | EVIDENČNÍ POLOŽKA. Neoceňovat v objektu SO/PS, položka se oceňuje pouze v objektu SO 90-90.
VV |  |  |  | vč. poplatku státu v aktuální výši dle zákona 185/2001; poplatky za odstraňování odpadů skládkováním (§45 zákona 185/2001Sb.) uvažovány v aktuální výši + rekultivační rezerva v aktuální výši = dle znění zákonné úpravy k 10/2020 počítáno z položek 131738 jako 30 % celkového objemu * hmotnost 15,532*1,8*0,3=8,387 [A]
TS |  |  |  | 1. Položka obsahuje: • veškeré poplatky provozovateli skládky, recyklační linky nebo jiného zařízení na zpracování nebo likvidaci odpadů související s převzetím, uložením, zpracováním nebo likvidací odpadu, • náklady spojené s dopravou odpadu z místa stavby na místo převzetí provozovatelem skládky, recyklační linky nebo jiného zařízení na zpracování nebo likvidaci odpadů, • náklady spojené s vyložením a manipulací s materiálem v místě skládky. 3. Způsob měření: • [měrná jednotka – nejčastěji Tuna] určující množství odpadu vytříděného v souladu se zákonem č. 541/2020 Sb., o odpadech, v platném znění
P | 3 | R015140 | 906 | NEOCEŇOVAT - POPLATKY ZA LIKVIDACŮ ODPADŮ NEKONTAMINOVANÝCH - 17 01 01 BETON Z DEMOLIC OBJEKTŮ, ZÁKLADŮ TV - VČETNĚ DOPRAVY | T | 7.75 | 0 |  |  |  | 0 |  | ODP+d |  | 2
PP |  |  |  | EVIDENČNÍ POLOŽKA. Neoceňovat v objektu SO/PS, položka se oceňuje pouze v objektu SO 90-90.
VV |  |  |  | viz 966168 * objemová tíha betonu 2,5t/m3 3,1*2,57.75=7,750 [A]
TS |  |  |  | 1. Položka obsahuje: • veškeré poplatky provozovateli skládky, recyklační linky nebo jiného zařízení na zpracování nebo likvidaci odpadů související s převzetím, uložením, zpracováním nebo likvidací odpadu, • náklady spojené s dopravou odpadu z místa stavby na místo převzetí provozovatelem skládky, recyklační linky nebo jiného zařízení na zpracování nebo likvidaci odpadů, • náklady spojené s vyložením a manipulací s materiálem v místě skládky. 3. Způsob měření: • [měrná jednotka – nejčastěji Tuna] určující množství odpadu vytříděného v souladu se zákonem č. 541/2020 Sb., o odpadech, v platném znění
P | 4 | R015160 | 911 | NEOCEŇOVAT - POPLATKY ZA LIKVIDACŮ ODPADŮ NEKONTAMINOVANÝCH - 02 01 03 SMÝCENÉ STROMY A KEŘE - VČETNĚ DOPRAVY | T | 0.8 | 0 |  |  |  | 0 |  | ODP+d |  | 2
PP |  |  |  | EVIDENČNÍ POLOŽKA. Neoceňovat v objektu SO/PS, položka se oceňuje pouze v objektu SO 90-90.
VV |  |  |  | odhad 10kg na m2 0,01*800.8=0,800 [A]
TS |  |  |  | 1. Položka obsahuje: • veškeré poplatky provozovateli skládky, recyklační linky nebo jiného zařízení na zpracování nebo likvidaci odpadů související s převzetím, uložením, zpracováním nebo likvidací odpadu, • náklady spojené s dopravou odpadu z místa stavby na místo převzetí provozovatelem skládky, recyklační linky nebo jiného zařízení na zpracování nebo likvidaci odpadů, • náklady spojené s vyložením a manipulací s materiálem v místě skládky. 3. Způsob měření: • [měrná jednotka – nejčastěji Tuna] určující množství odpadu vytříděného v souladu se zákonem č. 541/2020 Sb., o odpadech, v platném znění
P | 5 | R015330 | 948 | NEOCEŇOVAT - POPLATKY ZA LIKVIDACŮ ODPADŮ NEKONTAMINOVANÝCH - 17 05 04 KAMENNÁ SUŤ - VČETNĚ DOPRAVY | T | 14.4 | 0 |  |  |  | 0 |  | ODP+d |  | 2
PP |  |  |  | EVIDENČNÍ POLOŽKA. Neoceňovat v objektu SO/PS, položka se oceňuje pouze v objektu SO 90-90.
VV |  |  |  | Objemová tíha kamene položky 966138 * 1,8t/m3 8*1,814.4=14,400 [A]
TS |  |  |  | 1. Položka obsahuje: • veškeré poplatky provozovateli skládky, recyklační linky nebo jiného zařízení na zpracování nebo likvidaci odpadů související s převzetím, uložením, zpracováním nebo likvidací odpadu, • náklady spojené s dopravou odpadu z místa stavby na místo převzetí provozovatelem skládky, recyklační linky nebo jiného zařízení na zpracování nebo likvidaci odpadů, • náklady spojené s vyložením a manipulací s materiálem v místě skládky. 3. Způsob měření: • [měrná jednotka – nejčastěji Tuna] určující množství odpadu vytříděného v souladu se zákonem č. 541/2020 Sb., o odpadech, v platném znění
SD |  | 001 |  | Zemní práce
P | 6 | 111208 |  | ODSTRANĚNÍ KŘOVIN S ODVOZEM DO 20KM | M2 | 160 | 0 |  |  |  | 0 |  | 2022_OTSKP |  | 2
PP
VV |  |  |  | kácení odhadovaná plocha 80+80160=160,000 [A]
TS |  |  |  | odstranění křovin a stromů do průměru 100 mm doprava dřevin na předepsanou vzdálenost spálení na hromadách nebo štěpkování
P | 7 | 11415 |  | ODSTRAN DLAŽEB VODNÍCH KORYT Z LOM KAM NA MC VČET PODKL | M3 | 4.4 | 0 |  |  |  | 0 |  | 2022_OTSKP |  | 2
PP
VV |  |  |  | Lokální odstranění dlažby (50%), odhad tloušťky 0,4 5,5*2*0,44.4=4,400 [A]
TS |  |  |  | Technická specifikace odpovídá názvu položky a výkazu výměr.
P | 8 | 11526 |  | PŘEVEDENÍ VODY POTRUBÍM DN 800 NEBO ŽLABY R.O. DO 2,8M | M | 20 | 0 |  |  |  | 0 |  | 2022_OTSKP |  | 2
PP
VV |  |  |  | celková výměra převedení vody výtok 1010=10,000 [A] vtok 1010=10,000 [B] Celkem: A+B=20,000 [C]
TS |  |  |  | Položka převedení vody na povrchu zahrnuje zřízení, udržování a odstranění příslušného zařízení. Převedení vody se uvádí buď průměrem potrubí (DN) nebo délkou rozvinutého obvodu žlabu (r.o.).
P | 9 | 12932 |  | ČIŠTĚNÍ PŘÍKOPŮ OD NÁNOSU DO 0,5M3/M | M | 42 | 0 |  |  |  | 0 |  | 2022_OTSKP |  | 2
PP
VV |  |  |  | Vyčištění příkopů v okolí propustku. 2*21=42,000 [A]
TS |  |  |  | Součástí položky je vodorovná a svislá doprava, přemístění, přeložení, manipulace s materiálem a uložení na skládku. Nezahrnuje poplatek za skládku, který se vykazuje v položce 0141** (s výjimkou malého množství materiálu, kde je možné poplatek zahrnout do jednotkové ceny položky – tento fakt musí být uveden v doplňujícím textu k položce)
P | 10 | 131738 |  | HLOUBENÍ JAM ZAPAŽ I NEPAŽ TŘ. I, ODVOZ DO 20KM | M3 | 15.532 | 0 |  |  |  | 0 |  | 2022_OTSKP |  | 2
PP
VV |  |  |  | plocha výtoku * hloubka * rezerva 10% 16,8*0,4*1,17.392=7,392 [A] plocha vtoku * hloubka * rezerva 10% 18,5*0,4*1,18.14=8,140 [B] Celkem: A+B=15,532 [C]
TS |  |  |  | - vodorovná a svislá doprava, přemístění, přeložení, manipulace s výkopkem - kompletní provedení vykopávky nezapažené i zapažené - ošetření výkopiště po celou dobu práce v něm vč. klimatických opatření - ztížení vykopávek v blízkosti podzemního vedení, konstrukcí a objektů vč. jejich dočasného zajištění - ztížení pod vodou, v okolí výbušnin, ve stísněných prostorech a pod. - příplatek za lepivost - těžení po vrstvách, pásech a po jiných nutných částech (figurách) - čerpání vody vč. čerpacích jímek, potrubí a pohotovostní čerpací soupravy (viz ustanovení k pol. 1151,2) - potřebné snížení hladiny podzemní vody - těžení a rozpojování jednotlivých balvanů - vytahování a nošení výkopku - svahování a přesvah. svahů do konečného tvaru, výměna hornin v podloží a v pláni znehodnocené klimatickými vlivy - ruční vykopávky, odstranění kořenů a napadávek - pažení, vzepření a rozepření vč. přepažování (vyjma štětových stěn) - úpravu, ochranu a očištění dna, základové spáry, stěn a svahů - odvedení nebo obvedení vody v okolí výkopiště a ve výkopišti - třídění výkopku - veškeré pomocné konstrukce umožňující provedení vykopávky (příjezdy, sjezdy, nájezdy, lešení, podpěr. konstr., přemostění, zpevněné plochy, zakrytí a pod.) - nezahrnuje uložení zeminy (na skládku, do násypu) ani poplatky za skládku, vykazují se v položce č.0141**
P | 11 | 18245 |  | ZALOŽENÍ TRÁVNÍKU ZATRAVŇOVACÍ TEXTILIÍ (ROHOŽÍ) | M2 | 120 | 0 |  |  |  | 0 |  | 2022_OTSKP |  | 2
PP
VV
TS |  |  |  | Zahrnuje dodání a položení předepsané zatravňovací textilie bez ohledu na sklon terénu, zalévání, první pokosení
SD |  | 003 |  | Svislé konstrukce
P | 12 | 317325 |  | ŘÍMSY ZE ŽELEZOBETONU DO C30/37 | M3 | 1.713 | 0 |  |  |  | 0 |  | 2022_OTSKP |  | 2
PP
VV |  |  |  | nová římsa na vtoku, plocha příčného řezu * šířka * 10 % rezerva 0,1263*6*1,10.834=0,834 [A] nová římsa na výtoku, plocha příčného řezu * šířka * 10 % rezerva 0,1269*6,3*1,10.879=0,879 [B] Celkem: A+B=1,713 [C]
TS |  |  |  | položka zahrnuje: - dodání čerstvého betonu (betonové směsi) požadované kvality, jeho uložení do požadovaného tvaru při jakékoliv hustotě výztuže, konzistenci čerstvého betonu a způsobu hutnění, ošetření a ochranu betonu, - zhotovení nepropustného, mrazuvzdorného betonu a betonu požadované trvanlivosti a vlastností, - užití potřebných přísad a technologií výroby betonu, - zřízení pracovních a dilatačních spar, včetně potřebných úprav, výplně, vložek, opracování, očištění a ošetření, - bednění požadovaných konstr. (i ztracené) s úpravou dle požadované kvality povrchu betonu, včetně odbedňovacích a odskružovacích prostředků, - podpěrné konstr. (skruže) a lešení všech druhů pro bednění, uložení čerstvého betonu, výztuže a doplňkových konstr., vč. požadovaných otvorů, ochranných a bezpečnostních opatření a základů těchto konstrukcí a lešení, - vytvoření kotevních čel, kapes, nálitků, a sedel, - zřízení všech požadovaných otvorů, kapes, výklenků, prostupů, dutin, drážek a pod., vč. ztížení práce a úprav kolem nich, - úpravy pro osazení výztuže, doplňkových konstrukcí a vybavení, - úpravy povrchu pro položení požadované izolace, povlaků a nátěrů, případně vyspravení, - ztížení práce u kabelových a injektážních trubek a ostatních zařízení osazovaných do betonu, - konstrukce betonových kloubů, upevnění kotevních prvků a doplňkových konstrukcí, - nátěry zabraňující soudržnost betonu a bednění, - výplň, těsnění a tmelení spar a spojů, - opatření povrchů betonu izolací proti zemní vlhkosti v částech, kde přijdou do styku se zeminou nebo kamenivem, - případné zřízení spojovací vrstvy u základů, - úpravy pro osazení zařízení ochrany konstrukce proti vlivu bludných proudů
P | 13 | 317365 |  | VÝZTUŽ ŘÍMS Z OCELI 10505, B500B | T | 0.248 | 0 |  |  |  | 0 |  | 2022_OTSKP |  | 2
PP
VV |  |  |  | viz dle přílohy D.2.1.4.2.1.7 0,2480.248=0,248 [A]
TS |  |  |  | položka zahrnuje: - dodání betonářské výztuže v požadované kvalitě, stříhání, řezání, ohýbání a spojování do všech požadovaných tvarů (vč. armakošů) a uložení s požadovaným zajištěním polohy a krytí výztuže betonem, - veškeré svary nebo jiné spoje výztuže, - pomocné konstrukce a práce pro osazení a upevnění výztuže, - zednické výpomoci pro montáž betonářské výztuže, - úpravy výztuže pro osazení doplňkových konstrukcí, - ochranu výztuže do doby jejího zabetonování, - úpravy výztuže pro zřízení železobetonových kloubů, kotevních prvků, závěsných ok a doplňkových konstrukcí, - veškerá opatření pro zajištění soudržnosti výztuže a betonu, - vodivé propojení výztuže, které je součástí ochrany konstrukce proti vlivům bludných proudů, vyvedení do měřících skříní nebo míst pro měření bludných proudů (vlastní měřící skříně se uvádějí položkami SD 74) - povrchovou antikorozní úpravu výztuže, - separaci výztuže, - osazení měřících zařízení a úpravy pro ně, - osazení měřících skříní nebo míst pro měření bludných proudů.
P | 14 | 348173 |  | ZÁBRADLÍ Z DÍLCŮ KOVOVÝCH ŽÁROVĚ ZINK PONOREM S NÁTĚREM | KG | 300.39 | 0 |  |  |  | 0 |  | 2022_OTSKP |  | 2
PP
VV |  |  |  | nové zábradlí za stávající na vtoku, dle přílohy D.2.1.4.2.1.8.1. 147,94147.94=147,940 [A] nové zábradlí za stávající na výtoku, dle přílohy D.2.1.4.2.1.8.2. 152,45152.45=152,450 [B] Celkem: A+B=300,390 [C]
TS |  |  |  | - dílenská dokumentace, včetně technologického předpisu spojování, - dodání materiálu v požadované kvalitě a výroba konstrukce (včetně pomůcek, přípravků a prostředků pro výrobu) bez ohledu na náročnost a její hmotnost, - dodání spojovacího materiálu, - zřízení montážních a dilatačních spojů, spar, včetně potřebných úprav, vložek, opracování, očištění a ošetření, - podpěr. konstr. a lešení všech druhů pro montáž konstrukcí i doplňkových, včetně požadovaných otvorů, ochranných a bezpečnostních opatření a základů pro tyto konstrukce a lešení, - montáž konstrukce na staveništi, včetně montážních prostředků a pomůcek a zednických výpomocí, - výplň, těsnění a tmelení spar a spojů, - všechny druhy ocelového kotvení, - dílenskou přejímku a montážní prohlídku, včetně požadovaných dokladů, - zřízení kotevních otvorů nebo jam, nejsou-li částí jiné konstrukce, - osazení kotvení nebo přímo částí konstrukce do podpůrné konstrukce nebo do zeminy, - výplň kotevních otvorů (příp. podlití patních desek) maltou, betonem nebo jinou speciální hmotou, vyplnění jam zeminou, - veškeré druhy protikorozní ochrany a nátěry konstrukcí, - zvláštní spojovací prostředky, rozebíratelnost konstrukce, - ochranná opatření před účinky bludných proudů - ochranu před přepětím.
SD |  | 004 |  | Vodorovné konstrukce
P | 15 | 45131A |  | PODKLADNÍ A VÝPLŇOVÉ VRSTVY Z PROSTÉHO BETONU C20/25 | M3 | 4.092 | 0 |  |  |  | 0 |  | 2022_OTSKP |  | 2
PP
VV |  |  |  | beton pod dlažbu - tloušťka vrstvy * celková plocha * rezerva 10% 0,1*(11,16/0,3)*1,14.092=4,092 [A]
TS |  |  |  | - dodání čerstvého betonu (betonové směsi) požadované kvality, jeho uložení do požadovaného tvaru při jakékoliv hustotě výztuže, konzistenci čerstvého betonu a způsobu hutnění, ošetření a ochranu betonu, - zhotovení nepropustného, mrazuvzdorného betonu a betonu požadované trvanlivosti a vlastností, - užití potřebných přísad a technologií výroby betonu, - zřízení pracovních a dilatačních spar, včetně potřebných úprav, výplně, vložek, opracování, očištění a ošetření, - bednění požadovaných konstr. (i ztracené) s úpravou dle požadované kvality povrchu betonu, včetně odbedňovacích a odskružovacích prostředků, - podpěrné konstr. (skruže) a lešení všech druhů pro bednění, uložení čerstvého betonu, výztuže a doplňkových konstr., vč. požadovaných otvorů, ochranných a bezpečnostních opatření a základů těchto konstrukcí a lešení, - vytvoření kotevních čel, kapes, nálitků, a sedel, - zřízení všech požadovaných otvorů, kapes, výklenků, prostupů, dutin, drážek a pod., vč. ztížení práce a úprav kolem nich, - úpravy pro osazení výztuže, doplňkových konstrukcí a vybavení, - úpravy povrchu pro položení požadované izolace, povlaků a nátěrů, případně vyspravení, - ztížení práce u kabelových a injektážních trubek a ostatních zařízení osazovaných do betonu, - konstrukce betonových kloubů, upevnění kotevních prvků a doplňkových konstrukcí, - nátěry zabraňující soudržnost betonu a bednění, - výplň, těsnění a tmelení spar a spojů, - opatření povrchů betonu izolací proti zemní vlhkosti v částech, kde přijdou do styku se zeminou nebo kamenivem, - případné zřízení spojovací vrstvy u základů, - úpravy pro osazení zařízení ochrany konstrukce proti vlivu bludných proudů
P | 16 | 457368 |  | VÝZTUŽ VYROV A SPÁD BETONU ZE SVAŘ SÍTÍ | T | 0.033 | 0 |  |  |  | 0 |  | 2022_OTSKP |  | 2
PP
VV |  |  |  | výztuž pod dlažbu, plocha * hmotnost sítě na m2 (3,03 kg/m2) (11*3,03)/10000.033=0,033 [A]
TS |  |  |  | Technická specifikace odpovídá názvu položky a výkazu výměr.
P | 17 | 465512 |  | DLAŽBY Z LOMOVÉHO KAMENE NA MC | M3 | 9.68 | 0 |  |  |  | 0 |  | 2022_OTSKP |  | 2
PP
VV |  |  |  | celková plocha * tl. dlažby na vtoku a výtoku * rezerva 10% (16*0,2+6*0,2)*1,1+(16*0,2+6*0,2)*1,19.68=9,680 [A]
TS |  |  |  | položka zahrnuje: - nutné zemní práce (svahování, úpravu pláně a pod.) - zřízení spojovací vrstvy - zřízení lože dlažby z cementové malty předepsané kvality a předepsané tloušťky - dodávku a položení dlažby z lomového kamene do předepsaného tvaru - spárování, těsnění, tmelení a vyplnění spar MC případně s vyklínováním - úprava povrchu pro odvedení srážkové vody - nezahrnuje podklad pod dlažbu, vykazuje se samostatně položkami SD 45
SD |  | 006 |  | Úpravy povrchu
P | 18 | 626123 |  | REPROFIL PODHL, SVIS PLOCH SANAČ MALTOU DVOUVRST TL DO 60MM | M2 | 20.91 | 0 |  |  |  | 0 |  | 2022_OTSKP |  | 2
PP
VV |  |  |  | plocha čela na vtoku - šířka * výška 6*1,710.2=10,200 [A] plocha čela na výtoku - šířka * výška 6,3*1,710.71=10,710 [B] Celkem: A+B=20,910 [C]
TS |  |  |  | položka zahrnuje: dodávku veškerého materiálu potřebného pro předepsanou úpravu v předepsané kvalitě nutné vyspravení podkladu, případně zatření spar zdiva položení vrstvy v předepsané tloušťce potřebná lešení a podpěrné konstrukce
P | 19 | 62631 |  | SPOJOVACÍ MŮSTEK MEZI STARÝM A NOVÝM BETONEM | M2 | 20.91 | 0 |  |  |  | 0 |  | 2022_OTSKP |  | 2
PP
VV |  |  |  | plocha čela na vtoku - šířka * výška 6*1,710.2=10,200 [A] plocha čela na výtoku - šířka * výška 6,3*1,710.71=10,710 [B] Celkem: A+B=20,910 [C]
TS |  |  |  | položka zahrnuje: dodávku veškerého materiálu potřebného pro předepsanou úpravu v předepsané kvalitě nutné vyspravení podkladu, případně zatření spar zdiva položení vrstvy v předepsané tloušťce potřebná lešení a podpěrné konstrukce
P | 20 | 62641 |  | SJEDNOCUJÍCÍ STĚRKA JEMNOU MALTOU TL CCA 2MM | M2 | 20.91 | 0 |  |  |  | 0 |  | 2022_OTSKP |  | 2
PP
VV |  |  |  | plocha čela na vtoku - šířka * výška 6*1,710.2=10,200 [A] plocha čela na výtoku - šířka * výška 6,3*1,710.71=10,710 [B] Celkem: A+B=20,910 [C]
TS |  |  |  | položka zahrnuje: dodávku veškerého materiálu potřebného pro předepsanou úpravu v předepsané kvalitě nutné vyspravení podkladu, případně zatření spar zdiva položení vrstvy v předepsané tloušťce potřebná lešení a podpěrné konstrukce
P | 21 | 62651 |  | OCHRANA VÝZTUŽE PŘI DOSTATEČNÉM KRYTÍ | M2 | 20.91 | 0 |  |  |  | 0 |  | 2022_OTSKP |  | 2
PP
VV |  |  |  | plocha čela na vtoku - šířka * výška 6*1,710.2=10,200 [A] plocha čela na výtoku - šířka * výška 6,3*1,710.71=10,710 [B] Celkem: A+B=20,910 [C]
TS |  |  |  | položka zahrnuje: dodávku veškerého materiálu potřebného pro předepsanou úpravu v předepsané kvalitě položení vrstvy v předepsané tloušťce potřebná lešení a podpěrné konstrukce
P | 22 | 62947 |  | VYROVNÁVACÍ VRSTVA ZE ZVLÁŠT MALTY | M2 | 20.91 | 0 |  |  |  | 0 |  | 2022_OTSKP |  | 2
PP
VV |  |  |  | plocha čela na vtoku - šířka * výška 6*1,710.2=10,200 [A] plocha čela na výtoku - šířka * výška 6,3*1,710.71=10,710 [B] Celkem: A+B=20,910 [C]
TS |  |  |  | položka zahrnuje: dodávku veškerého materiálu potřebného pro předepsanou úpravu v předepsané kvalitě nutné vyspravení podkladu, případně zatření spar zdiva položení vrstvy v předepsané tloušťce potřebná lešení a podpěrné konstrukce
P | 23 | 63147 |  | POTĚR Z MALTY ZVLÁŠTNÍ | M2 | 20.91 | 0 |  |  |  | 0 |  | 2022_OTSKP |  | 2
PP
VV |  |  |  | plocha čela na vtoku - šířka * výška 6*1,710.2=10,200 [A] plocha čela na výtoku - šířka * výška 6,3*1,710.71=10,710 [B] Celkem: A+B=20,910 [C]
TS |  |  |  | položka zahrnuje: - dodávku veškerého materiálu potřebného pro předepsanou úpravu v předepsané kvalitě - nutné vyspravení podkladu, případně zatření spar - položení vrstvy v předepsané tloušťce - potřebná lešení a podpěrné konstrukce
SD |  | 009 |  | Ostatní konstrukce a práce
P | 24 | 91723 |  | OBRUBY Z BETON KRAJNÍKŮ | M | 42 | 0 |  |  |  | 0 |  | 2022_OTSKP |  | 2
PP
VV |  |  |  | celková délka po obvodu kamenného obložení výtok 2222=22,000 [A] vtok 2020=20,000 [B] Celkem: A+B=42,000 [C]
TS |  |  |  | Položka zahrnuje: dodání a pokládku betonových krajníků o rozměrech předepsaných zadávací dokumentací betonové lože i boční betonovou opěrku.
P | 25 | 938544 |  | OČIŠTĚNÍ BETON KONSTR OTRYSKÁNÍM TLAK VODOU PŘES 1000 BARŮ | M2 | 20.91 | 0 |  |  |  | 0 |  | 2022_OTSKP |  | 2
PP
VV |  |  |  | plocha čela na vtoku - šířka * výška 6*1,710.2=10,200 [A] plocha čela na výtoku - šířka * výška 6,3*1,710.71=10,710 [B] Celkem: A+B=20,910 [C]
TS |  |  |  | položka zahrnuje očištění předepsaným způsobem včetně odklizení vzniklého odpadu
P | 26 | 938652 |  | OČIŠTĚNÍ OCEL KONSTR OTRYSKÁNÍM NA SUCHO KŘEMIČ PÍSKEM | M2 | 20.91 | 0 |  |  |  | 0 |  | 2022_OTSKP |  | 2
PP
VV |  |  |  | plocha čela na vtoku - šířka * výška 6*1,710.2=10,200 [A] plocha čela na výtoku - šířka * výška 6,3*1,710.71=10,710 [B] Celkem: A+B=20,910 [C]
TS |  |  |  | položka zahrnuje očištění předepsaným způsobem včetně odklizení vzniklého odpadu
P | 27 | 96613A |  | BOURÁNÍ KONSTRUKCÍ Z KAMENE NA MC - BEZ DOPRAVY | M3 | 8 | 0 |  |  |  | 0 |  | 2022_OTSKP |  | 2
PP
VV |  |  |  | stávající koryta (10+10)*0,48=8,000 [A]
TS |  |  |  | položka zahrnuje: - rozbourání konstrukce bez ohledu na použitou technologii - veškeré pomocné konstrukce (lešení a pod.) - veškerou manipulaci s vybouranou sutí a hmotami, kromě vodorovné dopravy, včetně uložení na skládku. Nezahrnuje poplatek za skládku, který se vykazuje v položce 0141** (s výjimkou malého množství bouraného materiálu, kde je možné poplatek zahrnout do jednotkové ceny bourání – tento fakt musí být uveden v doplňujícím textu k položce) - veškeré další práce plynoucí z technologického předpisu a z platných předpisů
P | 28 | 96616A |  | BOURÁNÍ KONSTRUKCÍ ZE ŽELEZOBETONU - BEZ DOPRAVY | M3 | 3.1 | 0 |  |  |  | 0 |  | 2022_OTSKP |  | 2
PP
VV |  |  |  | bourané římsy - délky říms na vtoku a výtoku * šířka * výška (6+6,3)*0,63*0,43.1=3,100 [A]
TS |  |  |  | položka zahrnuje: - rozbourání konstrukce bez ohledu na použitou technologii - veškeré pomocné konstrukce (lešení a pod.) - veškerou manipulaci s vybouranou sutí a hmotami, kromě vodorovné dopravy, včetně uložení na skládku. Nezahrnuje poplatek za skládku, který se vykazuje v položce 0141** (s výjimkou malého množství bouraného materiálu, kde je možné poplatek zahrnout do jednotkové ceny bourání – tento fakt musí být uveden v doplňujícím textu k položce) - veškeré další práce plynoucí z technologického předpisu a z platných předpisů
P | 29 | R-938551 |  | OČIŠTĚNÍ BETON OTRYSKÁNÍM NA SUCHO VZDUCHEM | M2 | 20.91 | 0 |  |  |  | 0 |  | [bez vazby na CS] |  | 2
PP
VV |  |  |  | plocha čela na vtoku - šířka * výška 6*1,710.2=10,200 [A] plocha čela na výtoku - šířka * výška 6,3*1,710.71=10,710 [B] Celkem: A+B=20,910 [C]
TS |  |  |  | položka zahrnuje očištění předepsaným způsobem včetně odklizení vzniklého odpadu

## SO 14-22
SŽDC05 |  |  |  | Soupis prací objektu | [10 empty] | 3
6
S | Stavba: | 5423520019 |  | Rekonstrukce trati v úseku Kyjice – Chomutov | [6 empty] | D.2.1.4 |  | Aspe | 0,00 | 2
O | Objekt: | D.2.1.4 |  | Mosty, propustky, zdi | [9 empty] | 15,00 | 2
Typ | Poř. číslo | Kód položky | Varianta | Název položky | MJ | Množství | Jednotková hmotnost | Celková hmotnost |  |  | Jednotková cena |  | Cenové soustavy | 21,00 | 2
Dodávka
[9 empty] | Jednotková | Celkem | Jednotková | Celkem |  |  |  | Počet položek s nulovou cenou
O1 |  | SO 14-22 |  | Propustek v km 60.050
SD |  | 000 |  | Všeobecné položky
P | 1 | R015111 | 901 | NEOCEŇOVAT - POPLATKY ZA LIKVIDACŮ ODPADŮ NEKONTAMINOVANÝCH - 17 05 04 VYTĚŽENÉ ZEMINY A HORNINY - I. TŘÍDA TĚŽITELNOSTI - VČETNĚ DOPRAVY splňující povrch terénu | T | 2.772 | 0 |  |  |  | 0 |  | ODP+d |  | 2
PP |  |  |  | EVIDENČNÍ POLOŽKA. Neoceňovat v objektu SO/PS, položka se oceňuje pouze v objektu SO 90-90.
VV |  |  |  | vč. poplatku státu v aktuální výši dle zákona 185/2001; poplatky za odstraňování odpadů skládkováním (§45 zákona 185/2001Sb.) uvažovány v aktuální výši + rekultivační rezerva v aktuální výši = dle znění zákonné úpravy k 10/2020 počítáno z položek 131738 jako 70 % celkového objemu * hmotnost 2,2*1,8*0,7=2,772 [A]
TS |  |  |  | 1. Položka obsahuje: • veškeré poplatky provozovateli skládky, recyklační linky nebo jiného zařízení na zpracování nebo likvidaci odpadů související s převzetím, uložením, zpracováním nebo likvidací odpadu, • náklady spojené s dopravou odpadu z místa stavby na místo převzetí provozovatelem skládky, recyklační linky nebo jiného zařízení na zpracování nebo likvidaci odpadů, • náklady spojené s vyložením a manipulací s materiálem v místě skládky. 3. Způsob měření: • [měrná jednotka – nejčastěji Tuna] určující množství odpadu vytříděného v souladu se zákonem č. 541/2020 Sb., o odpadech, v platném znění
P | 2 | R015754 | 968 | NEOCEŇOVAT - LIKVIDACE ODPADŮ NEKONTAMINOVANÝCH - 17 05 04 VYTĚŽENÉ ZEMINY A HORNINY NESPLŇUJÍCÍ HODNOTY PRO POUŽITÍ NA POVRCHU TERÉNU, včetně dopravy | T | 1.188 | 0 |  |  |  | 0 |  | ODP+d |  | 2
PP |  |  |  | EVIDENČNÍ POLOŽKA. Neoceňovat v objektu SO/PS, položka se oceňuje pouze v objektu SO 90-90.
VV |  |  |  | vč. poplatku státu v aktuální výši dle zákona 185/2001; poplatky za odstraňování odpadů skládkováním (§45 zákona 185/2001Sb.) uvažovány v aktuální výši + rekultivační rezerva v aktuální výši = dle znění zákonné úpravy k 10/2020 počítáno z položek 131738 jako 30 % celkového objemu * hmotnost 2,2*1,8*0,3=1,188 [A]
TS |  |  |  | 1. Položka obsahuje: • veškeré poplatky provozovateli skládky, recyklační linky nebo jiného zařízení na zpracování nebo likvidaci odpadů související s převzetím, uložením, zpracováním nebo likvidací odpadu, • náklady spojené s dopravou odpadu z místa stavby na místo převzetí provozovatelem skládky, recyklační linky nebo jiného zařízení na zpracování nebo likvidaci odpadů, • náklady spojené s vyložením a manipulací s materiálem v místě skládky. 3. Způsob měření: • [měrná jednotka – nejčastěji Tuna] určující množství odpadu vytříděného v souladu se zákonem č. 541/2020 Sb., o odpadech, v platném znění
P | 3 | R015140 | 906 | NEOCEŇOVAT - POPLATKY ZA LIKVIDACŮ ODPADŮ NEKONTAMINOVANÝCH - 17 01 01 BETON Z DEMOLIC OBJEKTŮ, ZÁKLADŮ TV - VČETNĚ DOPRAVY | T | 3.78 | 0 |  |  |  | 0 |  | ODP+d |  | 2
PP |  |  |  | EVIDENČNÍ POLOŽKA. Neoceňovat v objektu SO/PS, položka se oceňuje pouze v objektu SO 90-90.
VV |  |  |  | viz 966168 * objemová tíha betonu 2,5t/m3 1,512*2,53.78=3,780 [A]
TS |  |  |  | 1. Položka obsahuje: • veškeré poplatky provozovateli skládky, recyklační linky nebo jiného zařízení na zpracování nebo likvidaci odpadů související s převzetím, uložením, zpracováním nebo likvidací odpadu, • náklady spojené s dopravou odpadu z místa stavby na místo převzetí provozovatelem skládky, recyklační linky nebo jiného zařízení na zpracování nebo likvidaci odpadů, • náklady spojené s vyložením a manipulací s materiálem v místě skládky. 3. Způsob měření: • [měrná jednotka – nejčastěji Tuna] určující množství odpadu vytříděného v souladu se zákonem č. 541/2020 Sb., o odpadech, v platném znění
P | 4 | R015160 | 911 | NEOCEŇOVAT - POPLATKY ZA LIKVIDACŮ ODPADŮ NEKONTAMINOVANÝCH - 02 01 03 SMÝCENÉ STROMY A KEŘE - VČETNĚ DOPRAVY | T | 0.4 | 0 |  |  |  | 0 |  | ODP+d |  | 2
PP |  |  |  | EVIDENČNÍ POLOŽKA. Neoceňovat v objektu SO/PS, položka se oceňuje pouze v objektu SO 90-90.
VV |  |  |  | odhad 10kg na m2 0,01*400.4=0,400 [A]
TS |  |  |  | 1. Položka obsahuje: • veškeré poplatky provozovateli skládky, recyklační linky nebo jiného zařízení na zpracování nebo likvidaci odpadů související s převzetím, uložením, zpracováním nebo likvidací odpadu, • náklady spojené s dopravou odpadu z místa stavby na místo převzetí provozovatelem skládky, recyklační linky nebo jiného zařízení na zpracování nebo likvidaci odpadů, • náklady spojené s vyložením a manipulací s materiálem v místě skládky. 3. Způsob měření: • [měrná jednotka – nejčastěji Tuna] určující množství odpadu vytříděného v souladu se zákonem č. 541/2020 Sb., o odpadech, v platném znění
P | 5 | R015330 | 948 | NEOCEŇOVAT - POPLATKY ZA LIKVIDACŮ ODPADŮ NEKONTAMINOVANÝCH - 17 05 04 KAMENNÁ SUŤ - VČETNĚ DOPRAVY | T | 7.2 | 0 |  |  |  | 0 |  | ODP+d |  | 2
PP |  |  |  | EVIDENČNÍ POLOŽKA. Neoceňovat v objektu SO/PS, položka se oceňuje pouze v objektu SO 90-90.
VV |  |  |  | Objemová tíha kamene del 966138 *1,8t/m3 4*1,87.2=7,200 [A]
TS |  |  |  | 1. Položka obsahuje: • veškeré poplatky provozovateli skládky, recyklační linky nebo jiného zařízení na zpracování nebo likvidaci odpadů související s převzetím, uložením, zpracováním nebo likvidací odpadu, • náklady spojené s dopravou odpadu z místa stavby na místo převzetí provozovatelem skládky, recyklační linky nebo jiného zařízení na zpracování nebo likvidaci odpadů, • náklady spojené s vyložením a manipulací s materiálem v místě skládky. 3. Způsob měření: • [měrná jednotka – nejčastěji Tuna] určující množství odpadu vytříděného v souladu se zákonem č. 541/2020 Sb., o odpadech, v platném znění
SD |  | 001 |  | Zemní práce
P | 6 | 11120 |  | ODSTRANĚNÍ KŘOVIN | M2 | 80 | 0 |  |  |  | 0 |  | 2022_OTSKP |  | 2
PP
VV |  |  |  | kácení odhad 8080=80,000 [A]
TS |  |  |  | odstranění křovin a stromů do průměru 100 mm doprava dřevin bez ohledu na vzdálenost spálení na hromadách nebo štěpkování
P | 7 | 12932 |  | ČIŠTĚNÍ PŘÍKOPŮ OD NÁNOSU DO 0,5M3/M | M | 21 | 0 |  |  |  | 0 |  | 2022_OTSKP |  | 2
PP
VV |  |  |  | Vyčištění příkopů v okolí propustku. 21=21,000 [A]
TS |  |  |  | Součástí položky je vodorovná a svislá doprava, přemístění, přeložení, manipulace s materiálem a uložení na skládku. Nezahrnuje poplatek za skládku, který se vykazuje v položce 0141** (s výjimkou malého množství materiálu, kde je možné poplatek zahrnout do jednotkové ceny položky – tento fakt musí být uveden v doplňujícím textu k položce)
P | 8 | 13173A |  | HLOUBENÍ JAM ZAPAŽ I NEPAŽ TŘ. I - BEZ DOPRAVY | M3 | 2.2 | 0 |  |  |  | 0 |  | 2022_OTSKP |  | 2
PP
VV |  |  |  | plocha výtoku * hloubka * rezerva 10% 20*0,1*1,12.2=2,200 [A]
TS |  |  |  | položka zahrnuje: - svislá doprava, přemístění, přeložení, manipulace s výkopkem - kompletní provedení vykopávky nezapažené i zapažené - ošetření výkopiště po celou dobu práce v něm vč. klimatických opatření - ztížení vykopávek v blízkosti podzemního vedení, konstrukcí a objektů vč. jejich dočasného zajištění - ztížení pod vodou, v okolí výbušnin, ve stísněných prostorech a pod. - příplatek za lepivost - těžení po vrstvách, pásech a po jiných nutných částech (figurách) - čerpání vody vč. čerpacích jímek, potrubí a pohotovostní čerpací soupravy (viz ustanovení k pol. 1151,2) - potřebné snížení hladiny podzemní vody - těžení a rozpojování jednotlivých balvanů - vytahování a nošení výkopku - svahování a přesvah. svahů do konečného tvaru, výměna hornin v podloží a v pláni znehodnocené klimatickými vlivy - ruční vykopávky, odstranění kořenů a napadávek - pažení, vzepření a rozepření vč. přepažování (vyjma štětových stěn) - úpravu, ochranu a očištění dna, základové spáry, stěn a svahů - odvedení nebo obvedení vody v okolí výkopiště a ve výkopišti - třídění výkopku - veškeré pomocné konstrukce umožňující provedení vykopávky (příjezdy, sjezdy, nájezdy, lešení, podpěr. konstr., přemostění, zpevněné plochy, zakrytí a pod.) - nezahrnuje uložení zeminy (na skládku, do násypu) ani poplatky za skládku, vykazují se v položce č.0141**
P | 9 | 18245 |  | ZALOŽENÍ TRÁVNÍKU ZATRAVŇOVACÍ TEXTILIÍ (ROHOŽÍ) | M2 | 60 | 0 |  |  |  | 0 |  | 2022_OTSKP |  | 2
PP
VV
TS |  |  |  | Zahrnuje dodání a položení předepsané zatravňovací textilie bez ohledu na sklon terénu, zalévání, první pokosení
SD |  | 002 |  | Základy
P | 10 | 285391 |  | DODATEČNÉ KOTVENÍ VLEPENÍM BETONÁŘSKÉ VÝZTUŽE D DO 10MM DO VRTŮ | KUS | 40 | 0 |  |  |  | 0 |  | 2022_OTSKP |  | 2
PP
VV |  |  |  | Chemnická kotva R10 do stávajícího čela propustku, hl vrtu 350mm, délka kotvy 600mm.
TS |  |  |  | Položka zahrnuje: dodání výztuže předepsaného profilu a předepsané délky (do 600mm) provedení vrtu předepsaného profilu a předepsané délky (do 350mm) vsunutí výztuže do vyvrtaného profilu a její zalepení předepsaným pojivem případně nutné lešení
SD |  | 003 |  | Svislé konstrukce
P | 11 | 317325 |  | ŘÍMSY ZE ŽELEZOBETONU DO C30/37 | M3 | 0.845 | 0 |  |  |  | 0 |  | 2022_OTSKP |  | 2
PP
VV |  |  |  | nová římsa na výtoku, plocha příčného řezu * délka * 10 % rezerva 0,1219*6,3*1,10.845=0,845 [A]
TS |  |  |  | položka zahrnuje: - dodání čerstvého betonu (betonové směsi) požadované kvality, jeho uložení do požadovaného tvaru při jakékoliv hustotě výztuže, konzistenci čerstvého betonu a způsobu hutnění, ošetření a ochranu betonu, - zhotovení nepropustného, mrazuvzdorného betonu a betonu požadované trvanlivosti a vlastností, - užití potřebných přísad a technologií výroby betonu, - zřízení pracovních a dilatačních spar, včetně potřebných úprav, výplně, vložek, opracování, očištění a ošetření, - bednění požadovaných konstr. (i ztracené) s úpravou dle požadované kvality povrchu betonu, včetně odbedňovacích a odskružovacích prostředků, - podpěrné konstr. (skruže) a lešení všech druhů pro bednění, uložení čerstvého betonu, výztuže a doplňkových konstr., vč. požadovaných otvorů, ochranných a bezpečnostních opatření a základů těchto konstrukcí a lešení, - vytvoření kotevních čel, kapes, nálitků, a sedel, - zřízení všech požadovaných otvorů, kapes, výklenků, prostupů, dutin, drážek a pod., vč. ztížení práce a úprav kolem nich, - úpravy pro osazení výztuže, doplňkových konstrukcí a vybavení, - úpravy povrchu pro položení požadované izolace, povlaků a nátěrů, případně vyspravení, - ztížení práce u kabelových a injektážních trubek a ostatních zařízení osazovaných do betonu, - konstrukce betonových kloubů, upevnění kotevních prvků a doplňkových konstrukcí, - nátěry zabraňující soudržnost betonu a bednění, - výplň, těsnění a tmelení spar a spojů, - opatření povrchů betonu izolací proti zemní vlhkosti v částech, kde přijdou do styku se zeminou nebo kamenivem, - případné zřízení spojovací vrstvy u základů, - úpravy pro osazení zařízení ochrany konstrukce proti vlivu bludných proudů
P | 12 | 317365 |  | VÝZTUŽ ŘÍMS Z OCELI 10505, B500B | T | 0.125 | 0 |  |  |  | 0 |  | 2022_OTSKP |  | 2
PP
VV |  |  |  | viz dle přílohy D.2.1.4.2.2.7. 0,1250.125=0,125 [A]
TS |  |  |  | položka zahrnuje: - dodání betonářské výztuže v požadované kvalitě, stříhání, řezání, ohýbání a spojování do všech požadovaných tvarů (vč. armakošů) a uložení s požadovaným zajištěním polohy a krytí výztuže betonem, - veškeré svary nebo jiné spoje výztuže, - pomocné konstrukce a práce pro osazení a upevnění výztuže, - zednické výpomoci pro montáž betonářské výztuže, - úpravy výztuže pro osazení doplňkových konstrukcí, - ochranu výztuže do doby jejího zabetonování, - úpravy výztuže pro zřízení železobetonových kloubů, kotevních prvků, závěsných ok a doplňkových konstrukcí, - veškerá opatření pro zajištění soudržnosti výztuže a betonu, - vodivé propojení výztuže, které je součástí ochrany konstrukce proti vlivům bludných proudů, vyvedení do měřících skříní nebo míst pro měření bludných proudů (vlastní měřící skříně se uvádějí položkami SD 74) - povrchovou antikorozní úpravu výztuže, - separaci výztuže, - osazení měřících zařízení a úpravy pro ně, - osazení měřících skříní nebo míst pro měření bludných proudů.
P | 13 | 348173 |  | ZÁBRADLÍ Z DÍLCŮ KOVOVÝCH ŽÁROVĚ ZINK PONOREM S NÁTĚREM | KG | 157.72 | 0 |  |  |  | 0 |  | 2022_OTSKP |  | 2
PP
VV |  |  |  | nové zábradlí za stávající, dle přílohy D.2.1.4.2.2.8. 157,72157.72=157,720 [A]
TS |  |  |  | - dílenská dokumentace, včetně technologického předpisu spojování, - dodání materiálu v požadované kvalitě a výroba konstrukce (včetně pomůcek, přípravků a prostředků pro výrobu) bez ohledu na náročnost a její hmotnost, - dodání spojovacího materiálu, - zřízení montážních a dilatačních spojů, spar, včetně potřebných úprav, vložek, opracování, očištění a ošetření, - podpěr. konstr. a lešení všech druhů pro montáž konstrukcí i doplňkových, včetně požadovaných otvorů, ochranných a bezpečnostních opatření a základů pro tyto konstrukce a lešení, - montáž konstrukce na staveništi, včetně montážních prostředků a pomůcek a zednických výpomocí, - výplň, těsnění a tmelení spar a spojů, - všechny druhy ocelového kotvení, - dílenskou přejímku a montážní prohlídku, včetně požadovaných dokladů, - zřízení kotevních otvorů nebo jam, nejsou-li částí jiné konstrukce, - osazení kotvení nebo přímo částí konstrukce do podpůrné konstrukce nebo do zeminy, - výplň kotevních otvorů (příp. podlití patních desek) maltou, betonem nebo jinou speciální hmotou, vyplnění jam zeminou, - veškeré druhy protikorozní ochrany a nátěry konstrukcí, - zvláštní spojovací prostředky, rozebíratelnost konstrukce, - ochranná opatření před účinky bludných proudů - ochranu před přepětím.
SD |  | 004 |  | Vodorovné konstrukce
P | 14 | 45131A |  | PODKLADNÍ A VÝPLŇOVÉ VRSTVY Z PROSTÉHO BETONU C20/25 | M3 | 2 | 0 |  |  |  | 0 |  | 2022_OTSKP |  | 2
PP
VV |  |  |  | beton pod dlažbu - tloušťka vrstvy * celková plocha * rezerva 10% 20*0,12=2,000 [A]
TS |  |  |  | - dodání čerstvého betonu (betonové směsi) požadované kvality, jeho uložení do požadovaného tvaru při jakékoliv hustotě výztuže, konzistenci čerstvého betonu a způsobu hutnění, ošetření a ochranu betonu, - zhotovení nepropustného, mrazuvzdorného betonu a betonu požadované trvanlivosti a vlastností, - užití potřebných přísad a technologií výroby betonu, - zřízení pracovních a dilatačních spar, včetně potřebných úprav, výplně, vložek, opracování, očištění a ošetření, - bednění požadovaných konstr. (i ztracené) s úpravou dle požadované kvality povrchu betonu, včetně odbedňovacích a odskružovacích prostředků, - podpěrné konstr. (skruže) a lešení všech druhů pro bednění, uložení čerstvého betonu, výztuže a doplňkových konstr., vč. požadovaných otvorů, ochranných a bezpečnostních opatření a základů těchto konstrukcí a lešení, - vytvoření kotevních čel, kapes, nálitků, a sedel, - zřízení všech požadovaných otvorů, kapes, výklenků, prostupů, dutin, drážek a pod., vč. ztížení práce a úprav kolem nich, - úpravy pro osazení výztuže, doplňkových konstrukcí a vybavení, - úpravy povrchu pro položení požadované izolace, povlaků a nátěrů, případně vyspravení, - ztížení práce u kabelových a injektážních trubek a ostatních zařízení osazovaných do betonu, - konstrukce betonových kloubů, upevnění kotevních prvků a doplňkových konstrukcí, - nátěry zabraňující soudržnost betonu a bednění, - výplň, těsnění a tmelení spar a spojů, - opatření povrchů betonu izolací proti zemní vlhkosti v částech, kde přijdou do styku se zeminou nebo kamenivem, - případné zřízení spojovací vrstvy u základů, - úpravy pro osazení zařízení ochrany konstrukce proti vlivu bludných proudů
P | 15 | 457368 |  | VÝZTUŽ VYROV A SPÁD BETONU ZE SVAŘ SÍTÍ | T | 0.061 | 0 |  |  |  | 0 |  | 2022_OTSKP |  | 2
PP
VV |  |  |  | výztuž pod dlažbu, plocha * hmotnost sítě na m2 (3,03 kg/m2) 20*3,03/10000.061=0,061 [A]
TS |  |  |  | Technická specifikace odpovídá názvu položky a výkazu výměr.
P | 16 | 465512 |  | DLAŽBY Z LOMOVÉHO KAMENE NA MC | M3 | 4.4 | 0 |  |  |  | 0 |  | 2022_OTSKP |  | 2
PP
VV |  |  |  | celková plocha * tl. dlažby na výtoku * rezerva 10% 20*0,2*1,14.4=4,400 [A]
TS |  |  |  | položka zahrnuje: - nutné zemní práce (svahování, úpravu pláně a pod.) - zřízení spojovací vrstvy - zřízení lože dlažby z cementové malty předepsané kvality a předepsané tloušťky - dodávku a položení dlažby z lomového kamene do předepsaného tvaru - spárování, těsnění, tmelení a vyplnění spar MC případně s vyklínováním - úprava povrchu pro odvedení srážkové vody - nezahrnuje podklad pod dlažbu, vykazuje se samostatně položkami SD 45
SD |  | 006 |  | Úpravy povrchu
P | 17 | 626123 |  | REPROFIL PODHL, SVIS PLOCH SANAČ MALTOU DVOUVRST TL DO 60MM | M2 | 14.963 | 0 |  |  |  | 0 |  | 2022_OTSKP |  | 2
PP
VV |  |  |  | celková plocha čela 6,65*2,2514.963=14,963 [A]
TS |  |  |  | položka zahrnuje: dodávku veškerého materiálu potřebného pro předepsanou úpravu v předepsané kvalitě nutné vyspravení podkladu, případně zatření spar zdiva položení vrstvy v předepsané tloušťce potřebná lešení a podpěrné konstrukce
P | 18 | 62631 |  | SPOJOVACÍ MŮSTEK MEZI STARÝM A NOVÝM BETONEM | M2 | 14.963 | 0 |  |  |  | 0 |  | 2022_OTSKP |  | 2
PP
VV |  |  |  | celková plocha čela 6,65*2,2514.963=14,963 [A]
TS |  |  |  | položka zahrnuje: dodávku veškerého materiálu potřebného pro předepsanou úpravu v předepsané kvalitě nutné vyspravení podkladu, případně zatření spar zdiva položení vrstvy v předepsané tloušťce potřebná lešení a podpěrné konstrukce
P | 19 | 62641 |  | SJEDNOCUJÍCÍ STĚRKA JEMNOU MALTOU TL CCA 2MM | M2 | 14.963 | 0 |  |  |  | 0 |  | 2022_OTSKP |  | 2
PP
VV |  |  |  | celková plocha čela 6,65*2,2514.963=14,963 [A]
TS |  |  |  | položka zahrnuje: dodávku veškerého materiálu potřebného pro předepsanou úpravu v předepsané kvalitě nutné vyspravení podkladu, případně zatření spar zdiva položení vrstvy v předepsané tloušťce potřebná lešení a podpěrné konstrukce
P | 20 | 62651 |  | OCHRANA VÝZTUŽE PŘI DOSTATEČNÉM KRYTÍ | M2 | 14.963 | 0 |  |  |  | 0 |  | 2022_OTSKP |  | 2
PP
VV |  |  |  | celková plocha čela 6,65*2,2514.963=14,963 [A]
TS |  |  |  | položka zahrnuje: dodávku veškerého materiálu potřebného pro předepsanou úpravu v předepsané kvalitě položení vrstvy v předepsané tloušťce potřebná lešení a podpěrné konstrukce
P | 21 | 62661 |  | INJEKTÁŽ TRHLIN UZAVÍRACÍ | M | 1.2 | 0 |  |  |  | 0 |  | 2022_OTSKP |  | 2
PP
VV |  |  |  | celková výměra 1,21.2=1,200 [A]
TS |  |  |  | položka zahrnuje: dodávku veškerého materiálu potřebného pro předepsanou úpravu v předepsané kvalitě vyčištění trhliny provedení vlastní injektáže potřebná lešení a podpěrné konstrukce
P | 22 | 62947 |  | VYROVNÁVACÍ VRSTVA ZE ZVLÁŠT MALTY | M2 | 14.963 | 0 |  |  |  | 0 |  | 2022_OTSKP |  | 2
PP
VV |  |  |  | celková plocha čela 6,65*2,2514.963=14,963 [A]
TS |  |  |  | položka zahrnuje: dodávku veškerého materiálu potřebného pro předepsanou úpravu v předepsané kvalitě nutné vyspravení podkladu, případně zatření spar zdiva položení vrstvy v předepsané tloušťce potřebná lešení a podpěrné konstrukce
P | 23 | 63147 |  | POTĚR Z MALTY ZVLÁŠTNÍ | M2 | 14.963 | 0 |  |  |  | 0 |  | 2022_OTSKP |  | 2
PP
VV |  |  |  | celková plocha čela 6,65*2,2514.963=14,963 [A]
TS |  |  |  | položka zahrnuje: - dodávku veškerého materiálu potřebného pro předepsanou úpravu v předepsané kvalitě - nutné vyspravení podkladu, případně zatření spar - položení vrstvy v předepsané tloušťce - potřebná lešení a podpěrné konstrukce
SD |  | 009 |  | Ostatní konstrukce a práce
P | 24 | 91723 |  | OBRUBY Z BETON KRAJNÍKŮ | M | 20 | 0 |  |  |  | 0 |  | 2022_OTSKP |  | 2
PP
VV |  |  |  | celková délka po obvodu kamenného obložení 2020=20,000 [A]
TS |  |  |  | Položka zahrnuje: dodání a pokládku betonových krajníků o rozměrech předepsaných zadávací dokumentací betonové lože i boční betonovou opěrku.
P | 25 | 93133 |  | TĚSNĚNÍ DILATAČNÍCH SPAR POLYURETANOVÝM TMELEM | M3 | 0.018 | 0 |  |  |  | 0 |  | 2022_OTSKP |  | 2
PP
VV |  |  |  | celková výměra délka * šířka * výška 1,2*0,05*0,30.018=0,018 [A]
TS |  |  |  | položka zahrnuje dodávku a osazení předepsaného materiálu, očištění ploch spáry před úpravou, očištění okolí spáry po úpravě nezahrnuje těsnící profil
P | 26 | 938544 |  | OČIŠTĚNÍ BETON KONSTR OTRYSKÁNÍM TLAK VODOU PŘES 1000 BARŮ | M2 | 14.963 | 0 |  |  |  | 0 |  | 2022_OTSKP |  | 2
PP
VV |  |  |  | celková plocha čela 6,65*2,2514.963=14,963 [A]
TS |  |  |  | položka zahrnuje očištění předepsaným způsobem včetně odklizení vzniklého odpadu
P | 27 | 938652 |  | OČIŠTĚNÍ OCEL KONSTR OTRYSKÁNÍM NA SUCHO KŘEMIČ PÍSKEM | M2 | 14.963 | 0 |  |  |  | 0 |  | 2022_OTSKP |  | 2
PP
VV |  |  |  | celková plocha čela 6,65*2,2514.963=14,963 [A]
TS |  |  |  | položka zahrnuje očištění předepsaným způsobem včetně odklizení vzniklého odpadu
P | 28 | 96613A |  | BOURÁNÍ KONSTRUKCÍ Z KAMENE NA MC - BEZ DOPRAVY | M3 | 4 | 0 |  |  |  | 0 |  | 2022_OTSKP |  | 2
PP
VV |  |  |  | stávající koryta 10*0,44=4,000 [A]
TS |  |  |  | položka zahrnuje: - rozbourání konstrukce bez ohledu na použitou technologii - veškeré pomocné konstrukce (lešení a pod.) - veškerou manipulaci s vybouranou sutí a hmotami, kromě vodorovné dopravy, včetně uložení na skládku. Nezahrnuje poplatek za skládku, který se vykazuje v položce 0141** (s výjimkou malého množství bouraného materiálu, kde je možné poplatek zahrnout do jednotkové ceny bourání – tento fakt musí být uveden v doplňujícím textu k položce) - veškeré další práce plynoucí z technologického předpisu a z platných předpisů
P | 29 | 96616A |  | BOURÁNÍ KONSTRUKCÍ ZE ŽELEZOBETONU - BEZ DOPRAVY | M3 | 1.512 | 0 |  |  |  | 0 |  | 2022_OTSKP |  | 2
PP
VV |  |  |  | bourané římsy 6*0,63*0,41.512=1,512 [A]
TS |  |  |  | položka zahrnuje: - rozbourání konstrukce bez ohledu na použitou technologii - veškeré pomocné konstrukce (lešení a pod.) - veškerou manipulaci s vybouranou sutí a hmotami, kromě vodorovné dopravy, včetně uložení na skládku. Nezahrnuje poplatek za skládku, který se vykazuje v položce 0141** (s výjimkou malého množství bouraného materiálu, kde je možné poplatek zahrnout do jednotkové ceny bourání – tento fakt musí být uveden v doplňujícím textu k položce) - veškeré další práce plynoucí z technologického předpisu a z platných předpisů
P | 30 | R-938551 |  | OČIŠTĚNÍ BETON OTRYSKÁNÍM NA SUCHO VZDUCHEM | M2 | 14.963 | 0 |  |  |  | 0 |  | [bez vazby na CS] |  | 2
PP
VV |  |  |  | celková plocha čela 6,65*2,2514.963=14,963 [A]
TS |  |  |  | položka zahrnuje očištění předepsaným způsobem včetně odklizení vzniklého odpadu

## SO 14-23
SŽDC05 |  |  |  | Soupis prací objektu | [10 empty] | 3
6
S | Stavba: | 5423520019 |  | Rekonstrukce trati v úseku Kyjice – Chomutov | [6 empty] | D.2.1.4 |  | Aspe | 0,00 | 2
O | Objekt: | D.2.1.4 |  | Mosty, propustky, zdi | [9 empty] | 15,00 | 2
Typ | Poř. číslo | Kód položky | Varianta | Název položky | MJ | Množství | Jednotková hmotnost | Celková hmotnost |  |  | Jednotková cena |  | Cenové soustavy | 21,00 | 2
Dodávka
[9 empty] | Jednotková | Celkem | Jednotková | Celkem |  |  |  | Počet položek s nulovou cenou
O1 |  | SO 14-23 |  | Propustek v km 60.921
SD |  | 000 |  | Všeobecné položky
P | 1 | R015111 | 901 | NEOCEŇOVAT - POPLATKY ZA LIKVIDACŮ ODPADŮ NEKONTAMINOVANÝCH - 17 05 04 VYTĚŽENÉ ZEMINY A HORNINY - I. TŘÍDA TĚŽITELNOSTI - VČETNĚ DOPRAVY splňující povrch terénu | T | 183.529 | 0 |  |  |  | 0 |  | ODP+d |  | 2
PP |  |  |  | EVIDENČNÍ POLOŽKA. Neoceňovat v objektu SO/PS, položka se oceňuje pouze v objektu SO 90-90.
VV |  |  |  | vč. poplatku státu v aktuální výši dle zákona 185/2001; poplatky za odstraňování odpadů skládkováním (§45 zákona 185/2001Sb.) uvažovány v aktuální výši + rekultivační rezerva v aktuální výši = dle znění zákonné úpravy k 10/2020 počítáno z položek 131738 jako 70 % celkového objemu * hmotnost 145,658*1,8*0,7=183,529 [A]
TS |  |  |  | 1. Položka obsahuje: • veškeré poplatky provozovateli skládky, recyklační linky nebo jiného zařízení na zpracování nebo likvidaci odpadů související s převzetím, uložením, zpracováním nebo likvidací odpadu, • náklady spojené s dopravou odpadu z místa stavby na místo převzetí provozovatelem skládky, recyklační linky nebo jiného zařízení na zpracování nebo likvidaci odpadů, • náklady spojené s vyložením a manipulací s materiálem v místě skládky. 3. Způsob měření: • [měrná jednotka – nejčastěji Tuna] určující množství odpadu vytříděného v souladu se zákonem č. 541/2020 Sb., o odpadech, v platném znění
P | 2 | R015754 | 968 | NEOCEŇOVAT - LIKVIDACE ODPADŮ NEKONTAMINOVANÝCH - 17 05 04 VYTĚŽENÉ ZEMINY A HORNINY NESPLŇUJÍCÍ HODNOTY PRO POUŽITÍ NA POVRCHU TERÉNU, včetně dopravy | T | 78.655 | 0 |  |  |  | 0 |  | ODP+d |  | 2
PP |  |  |  | EVIDENČNÍ POLOŽKA. Neoceňovat v objektu SO/PS, položka se oceňuje pouze v objektu SO 90-90.
VV |  |  |  | vč. poplatku státu v aktuální výši dle zákona 185/2001; poplatky za odstraňování odpadů skládkováním (§45 zákona 185/2001Sb.) uvažovány v aktuální výši + rekultivační rezerva v aktuální výši = dle znění zákonné úpravy k 10/2020 počítáno z položek 131738 jako 30 % celkového objemu * hmotnost 145,658*1,8*0,3=78,655 [A]
TS |  |  |  | 1. Položka obsahuje: • veškeré poplatky provozovateli skládky, recyklační linky nebo jiného zařízení na zpracování nebo likvidaci odpadů související s převzetím, uložením, zpracováním nebo likvidací odpadu, • náklady spojené s dopravou odpadu z místa stavby na místo převzetí provozovatelem skládky, recyklační linky nebo jiného zařízení na zpracování nebo likvidaci odpadů, • náklady spojené s vyložením a manipulací s materiálem v místě skládky. 3. Způsob měření: • [měrná jednotka – nejčastěji Tuna] určující množství odpadu vytříděného v souladu se zákonem č. 541/2020 Sb., o odpadech, v platném znění
P | 3 | R015140 | 906 | NEOCEŇOVAT - POPLATKY ZA LIKVIDACŮ ODPADŮ NEKONTAMINOVANÝCH - 17 01 01 BETON Z DEMOLIC OBJEKTŮ, ZÁKLADŮ TV - VČETNĚ DOPRAVY | T | 122.71 | 0 |  |  |  | 0 |  | ODP+d |  | 2
PP |  |  |  | EVIDENČNÍ POLOŽKA. Neoceňovat v objektu SO/PS, položka se oceňuje pouze v objektu SO 90-90.
VV |  |  |  | viz 967168 * 2,4 obj. hm 51,129*2,4122.71=122,710 [A]
TS |  |  |  | 1. Položka obsahuje: • veškeré poplatky provozovateli skládky, recyklační linky nebo jiného zařízení na zpracování nebo likvidaci odpadů související s převzetím, uložením, zpracováním nebo likvidací odpadu, • náklady spojené s dopravou odpadu z místa stavby na místo převzetí provozovatelem skládky, recyklační linky nebo jiného zařízení na zpracování nebo likvidaci odpadů, • náklady spojené s vyložením a manipulací s materiálem v místě skládky. 3. Způsob měření: • [měrná jednotka – nejčastěji Tuna] určující množství odpadu vytříděného v souladu se zákonem č. 541/2020 Sb., o odpadech, v platném znění
P | 4 | R015160 | 911 | NEOCEŇOVAT - POPLATKY ZA LIKVIDACŮ ODPADŮ NEKONTAMINOVANÝCH - 02 01 03 SMÝCENÉ STROMY A KEŘE - VČETNĚ DOPRAVY | T | 0.2 | 0 |  |  |  | 0 |  | ODP+d |  | 2
PP |  |  |  | EVIDENČNÍ POLOŽKA. Neoceňovat v objektu SO/PS, položka se oceňuje pouze v objektu SO 90-90.
VV |  |  |  | odhad 5kg/m2 40*0,0050.2=0,200 [A]
TS |  |  |  | 1. Položka obsahuje: • veškeré poplatky provozovateli skládky, recyklační linky nebo jiného zařízení na zpracování nebo likvidaci odpadů související s převzetím, uložením, zpracováním nebo likvidací odpadu, • náklady spojené s dopravou odpadu z místa stavby na místo převzetí provozovatelem skládky, recyklační linky nebo jiného zařízení na zpracování nebo likvidaci odpadů, • náklady spojené s vyložením a manipulací s materiálem v místě skládky. 3. Způsob měření: • [měrná jednotka – nejčastěji Tuna] určující množství odpadu vytříděného v souladu se zákonem č. 541/2020 Sb., o odpadech, v platném znění
P | 5 | R015330 | 948 | NEOCEŇOVAT - POPLATKY ZA LIKVIDACŮ ODPADŮ NEKONTAMINOVANÝCH - 17 05 04 KAMENNÁ SUŤ - VČETNĚ DOPRAVY | T | 74.501 | 0 |  |  |  | 0 |  | ODP+d |  | 2
PP |  |  |  | EVIDENČNÍ POLOŽKA. Neoceňovat v objektu SO/PS, položka se oceňuje pouze v objektu SO 90-90.
VV |  |  |  | viz 967138 * 2,4 ob. hm 31,042*2,474.501=74,501 [A]
TS |  |  |  | 1. Položka obsahuje: • veškeré poplatky provozovateli skládky, recyklační linky nebo jiného zařízení na zpracování nebo likvidaci odpadů související s převzetím, uložením, zpracováním nebo likvidací odpadu, • náklady spojené s dopravou odpadu z místa stavby na místo převzetí provozovatelem skládky, recyklační linky nebo jiného zařízení na zpracování nebo likvidaci odpadů, • náklady spojené s vyložením a manipulací s materiálem v místě skládky. 3. Způsob měření: • [měrná jednotka – nejčastěji Tuna] určující množství odpadu vytříděného v souladu se zákonem č. 541/2020 Sb., o odpadech, v platném znění
P | 6 | R015745 | 916 | NEOCEŇOVAT - POPLATKY ZA LIKVIDACE ODPADŮ NEKONTAMINOVANÝCH - 17 04 05 ŽELEZO A OCEL, VČETNĚ DOPRAVY | T | 0.09 | 0 |  |  |  | 0 |  | ODP+d |  | 2
PP |  |  |  | EVIDENČNÍ POLOŽKA. Neoceňovat v objektu SO/PS, položka se oceňuje pouze v objektu SO 90-90.
VV |  |  |  | zábradli 0,09=0,090 [A]
TS |  |  |  | 1. Položka obsahuje: • veškeré poplatky provozovateli skládky, recyklační linky nebo jiného zařízení na zpracování nebo likvidaci odpadů související s převzetím, uložením, zpracováním nebo likvidací odpadu, • náklady spojené s dopravou odpadu z místa stavby na místo převzetí provozovatelem skládky, recyklační linky nebo jiného zařízení na zpracování nebo likvidaci odpadů, • náklady spojené s vyložením a manipulací s materiálem v místě skládky. 3. Způsob měření: • [měrná jednotka – nejčastěji Tuna] určující množství odpadu vytříděného v souladu se zákonem č. 541/2020 Sb., o odpadech, v platném znění
SD |  | 001 |  | Zemní práce
P | 7 | 11120 |  | ODSTRANĚNÍ KŘOVIN | M2 | 120 | 0 |  |  |  | 0 |  | 2022_OTSKP |  | 2
PP
VV |  |  |  | celková plocha u vtoku-odhad 4040=40,000 [A] celková plocha mezi propusky-odhad 4040=40,000 [B] celková plocha u výtoku-odhad 4040=40,000 [C] Celkem: A+B+C=120,000 [D]
TS |  |  |  | odstranění křovin a stromů do průměru 100 mm doprava dřevin bez ohledu na vzdálenost spálení na hromadách nebo štěpkování
P | 8 | 13173A |  | HLOUBENÍ JAM ZAPAŽ I NEPAŽ TŘ. I - BEZ DOPRAVY | M3 | 145.658 | 0 |  |  |  | 0 |  | 2022_OTSKP |  | 2
PP
VV |  |  |  | výkop propustku, délka, obsah kopaného lichoběžníku po straně 15,2*1,5*3=68,400 [A] vykopání stávajícího kamenného propustku, odhad 11,9*2,5*2=59,500 [B] zemina mezi propustky, délka* plocha výkopu 3*2,8*216.8=16,800 [C] výkop pro základové pasy, délka * šířka * výška * počet * rezerva 10% 1,98*0,4*0,55*2*1,10.958=0,958 [D] Celkem: A+B+C+D=145,658 [E]
TS |  |  |  | položka zahrnuje: - svislá doprava, přemístění, přeložení, manipulace s výkopkem - kompletní provedení vykopávky nezapažené i zapažené - ošetření výkopiště po celou dobu práce v něm vč. klimatických opatření - ztížení vykopávek v blízkosti podzemního vedení, konstrukcí a objektů vč. jejich dočasného zajištění - ztížení pod vodou, v okolí výbušnin, ve stísněných prostorech a pod. - příplatek za lepivost - těžení po vrstvách, pásech a po jiných nutných částech (figurách) - čerpání vody vč. čerpacích jímek, potrubí a pohotovostní čerpací soupravy (viz ustanovení k pol. 1151,2) - potřebné snížení hladiny podzemní vody - těžení a rozpojování jednotlivých balvanů - vytahování a nošení výkopku - svahování a přesvah. svahů do konečného tvaru, výměna hornin v podloží a v pláni znehodnocené klimatickými vlivy - ruční vykopávky, odstranění kořenů a napadávek - pažení, vzepření a rozepření vč. přepažování (vyjma štětových stěn) - úpravu, ochranu a očištění dna, základové spáry, stěn a svahů - odvedení nebo obvedení vody v okolí výkopiště a ve výkopišti - třídění výkopku - veškeré pomocné konstrukce umožňující provedení vykopávky (příjezdy, sjezdy, nájezdy, lešení, podpěr. konstr., přemostění, zpevněné plochy, zakrytí a pod.) - nezahrnuje uložení zeminy (na skládku, do násypu) ani poplatky za skládku, vykazují se v položce č.0141**
P | 9 | 17481 |  | ZÁSYP JAM A RÝH Z NAKUPOVANÝCH MATERIÁLŮ | M3 | 110.985 | 0 |  |  |  | 0 |  | 2022_OTSKP |  | 2
PP
VV |  |  |  | zasypání nového propustku, plocha příčného řezu - měřena digitálně * délka 5,8*15,288.16=88,160 [A] zasypání nového propustku, plocha příčného řezu - rozšířený základ - měřena digitálně * délka 5,5*4,1522.825=22,825 [B] Celkem: A+B=110,985 [C]
TS |  |  |  | položka zahrnuje: - kompletní provedení zemní konstrukce včetně nákupu a dopravy materiálu dle zadávací dokumentace - úprava ukládaného materiálu vlhčením, tříděním, promícháním nebo vysoušením, příp. jiné úpravy za účelem zlepšení jeho mech. vlastností - hutnění i různé míry hutnění - ošetření úložiště po celou dobu práce v něm vč. klimatických opatření - ztížení v okolí vedení, konstrukcí a objektů a jejich dočasné zajištění - ztížení provádění vč. hutnění ve ztížených podmínkách a stísněných prostorech - ztížené ukládání sypaniny pod vodu - ukládání po vrstvách a po jiných nutných částech (figurách) vč. dosypávek - spouštění a nošení materiálu - výměna částí zemní konstrukce znehodnocené klimatickými vlivy - udržování úložiště a jeho ochrana proti vodě - odvedení nebo obvedení vody v okolí úložiště a v úložišti - veškeré pomocné konstrukce umožňující provedení zemní konstrukce (příjezdy, sjezdy, nájezdy, lešení, podpěrné konstrukce, přemostění, zpevněné plochy, zakrytí a pod.)
P | 10 | 18222 |  | ROZPROSTŘENÍ ORNICE VE SVAHU V TL DO 0,15M | M2 | 200 | 0 |  |  |  | 0 |  | 2022_OTSKP |  | 2
PP
VV
TS |  |  |  | položka zahrnuje: nutné přemístění ornice z dočasných skládek vzdálených do 50m rozprostření ornice v předepsané tloušťce ve svahu přes 1:5
P | 11 | 18245 |  | ZALOŽENÍ TRÁVNÍKU ZATRAVŇOVACÍ TEXTILIÍ (ROHOŽÍ) | M2 | 200 | 0 |  |  |  | 0 |  | 2022_OTSKP |  | 2
PP
VV
TS |  |  |  | Zahrnuje dodání a položení předepsané zatravňovací textilie bez ohledu na sklon terénu, zalévání, první pokosení
SD |  | 002 |  | Základy
P | 12 | 272325 |  | ZÁKLADY ZE ŽELEZOBETONU DO C30/37 | M3 | 13.895 | 0 |  |  |  | 0 |  | 2022_OTSKP |  | 2
PP
VV |  |  |  | základy pod propustkem - plocha * délka * rezerva 10%, měřeno digitálně (řez A-A) 0,36*15,2*1,16.019= 1,98*0,4*0,55*2*1,10.958=0,958 [C] jímka, plocha příčného řezu * délka*rezerva 10% (řezy A-A, 1-1= 1,44*1,3*1,12.059=2,059 [D] jímka plocha bočnice * šířka * rezerva 10% * počet 1,3821*0,2*1,1*20.608=0,608 [E] Celkem: A+B+C+D+E=13,894 [F] A+B=
TS |  |  |  | - dodání čerstvého betonu (betonové směsi) požadované kvality, jeho uložení do požadovaného tvaru při jakékoliv hustotě výztuže, konzistenci čerstvého betonu a způsobu hutnění, ošetření a ochranu betonu, - zhotovení nepropustného, mrazuvzdorného betonu a betonu požadované trvanlivosti a vlastností, - užití potřebných přísad a technologií výroby betonu, - zřízení pracovních a dilatačních spar, včetně potřebných úprav, výplně, vložek, opracování, očištění a ošetření, - bednění požadovaných konstr. (i ztracené) s úpravou dle požadované kvality povrchu betonu, včetně odbedňovacích a odskružovacích prostředků, - podpěrné konstr. (skruže) a lešení všech druhů pro bednění, uložení čerstvého betonu, výztuže a doplňkových konstr., vč. požadovaných otvorů, ochranných a bezpečnostních opatření a základů těchto konstrukcí a lešení, - vytvoření kotevních čel, kapes, nálitků, a sedel, - zřízení všech požadovaných otvorů, kapes, výklenků, prostupů, dutin, drážek a pod., vč. ztížení práce a úprav kolem nich, - úpravy pro osazení výztuže, doplňkových konstrukcí a vybavení, - úpravy povrchu pro položení požadované izolace, povlaků a nátěrů, případně vyspravení, - ztížení práce u kabelových a injektážních trubek a ostatních zařízení osazovaných do betonu, - konstrukce betonových kloubů, upevnění kotevních prvků a doplňkových konstrukcí, - nátěry zabraňující soudržnost betonu a bednění, - výplň, těsnění a tmelení spar a spojů, - opatření povrchů betonu izolací proti zemní vlhkosti v částech, kde přijdou do styku se zeminou nebo kamenivem, - případné zřízení spojovací vrstvy u základů, - úpravy pro osazení zařízení ochrany konstrukce proti vlivu bludných proudů,
P | 13 | 272366 |  | VÝZTUŽ ZÁKLADŮ Z KARI SÍTÍ | T | 1.077 | 0 |  |  |  | 0 |  | 2022_OTSKP |  | 2
PP
VV |  |  |  | celkem kg oceli+10%, dle tabulky v příloze D.2.1.4.2.2.10. výkres tvaru 0,89+0,1871.077=1,077 [A]
TS |  |  |  | Položka zahrnuje veškerý materiál, výrobky a polotovary, včetně mimostaveništní a vnitrostaveništní dopravy (rovněž přesuny), včetně naložení a složení, případně s uložením - dodání betonářské výztuže v požadované kvalitě, stříhání, řezání, ohýbání a spojování do všech požadovaných tvarů (vč. armakošů) a uložení s požadovaným zajištěním polohy a krytí výztuže betonem, - veškeré svary nebo jiné spoje výztuže, - pomocné konstrukce a práce pro osazení a upevnění výztuže, - zednické výpomoci pro montáž betonářské výztuže, - úpravy výztuže pro osazení doplňkových konstrukcí, - ochranu výztuže do doby jejího zabetonování, - úpravy výztuže pro zřízení železobetonových kloubů, kotevních prvků, závěsných ok a doplňkových konstrukcí, - veškerá opatření pro zajištění soudržnosti výztuže a betonu, - vodivé propojení výztuže, které je součástí ochrany konstrukce proti vlivům bludných proudů, vyvedení do měřících skříní nebo míst pro měření bludných proudů (vlastní měřící skříně se uvádějí položkami SD 74), - povrchovou antikorozní úpravu výztuže, - separaci výztuže, - osazení měřících zařízení a úpravy pro ně, - osazení měřících skříní nebo míst pro měření bludných proudů.
SD |  | 004 |  | Vodorovné konstrukce
P | 14 | 451312 |  | PODKLADNÍ A VÝPLŇOVÉ VRSTVY Z PROSTÉHO BETONU C12/15 | M3 | 4.922 | 0 |  |  |  | 0 |  | 2022_OTSKP |  | 2
PP
VV |  |  |  | pod propustkem, délka * šířka * výška * rezerva 10% (viz. řezy A-A, B-B= 14,4*2,38*0,1*1,13.77=3,770 [A] pod rozšířeným základem (viz. řez B-B) 3,4*2,38*0,1*1,10.89= 1,7*1,4*0,1*1,10.262=0,262 [C] Celkem: A+B+C=4,922 [D] A+B=
TS |  |  |  | - dodání čerstvého betonu (betonové směsi) požadované kvality, jeho uložení do požadovaného tvaru při jakékoliv hustotě výztuže, konzistenci čerstvého betonu a způsobu hutnění, ošetření a ochranu betonu, - zhotovení nepropustného, mrazuvzdorného betonu a betonu požadované trvanlivosti a vlastností, - užití potřebných přísad a technologií výroby betonu, - zřízení pracovních a dilatačních spar, včetně potřebných úprav, výplně, vložek, opracování, očištění a ošetření, - bednění požadovaných konstr. (i ztracené) s úpravou dle požadované kvality povrchu betonu, včetně odbedňovacích a odskružovacích prostředků, - podpěrné konstr. (skruže) a lešení všech druhů pro bednění, uložení čerstvého betonu, výztuže a doplňkových konstr., vč. požadovaných otvorů, ochranných a bezpečnostních opatření a základů těchto konstrukcí a lešení, - vytvoření kotevních čel, kapes, nálitků, a sedel, - zřízení všech požadovaných otvorů, kapes, výklenků, prostupů, dutin, drážek a pod., vč. ztížení práce a úprav kolem nich, - úpravy pro osazení výztuže, doplňkových konstrukcí a vybavení, - úpravy povrchu pro položení požadované izolace, povlaků a nátěrů, případně vyspravení, - ztížení práce u kabelových a injektážních trubek a ostatních zařízení osazovaných do betonu, - konstrukce betonových kloubů, upevnění kotevních prvků a doplňkových konstrukcí, - nátěry zabraňující soudržnost betonu a bednění, - výplň, těsnění a tmelení spar a spojů, - opatření povrchů betonu izolací proti zemní vlhkosti v částech, kde přijdou do styku se zeminou nebo kamenivem, - případné zřízení spojovací vrstvy u základů, - úpravy pro osazení zařízení ochrany konstrukce proti vlivu bludných proudů
P | 15 | 45131A |  | PODKLADNÍ A VÝPLŇOVÉ VRSTVY Z PROSTÉHO BETONU C20/25 | M3 | 14.74 | 0 |  |  |  | 0 |  | 2022_OTSKP |  | 2
PP
VV |  |  |  | podklad pro dlažbu plocha * šířka *rezerva 10% 35*0,2*1,17.7=7,700 [A] podklad pro vysvahované příkopové tvárnice TZZ 5 plocha*šířka*rezerva 10% 32*0,2*1,17.04=7,040 [B] Celkem: A+B=14,740 [C]
TS |  |  |  | - dodání čerstvého betonu (betonové směsi) požadované kvality, jeho uložení do požadovaného tvaru při jakékoliv hustotě výztuže, konzistenci čerstvého betonu a způsobu hutnění, ošetření a ochranu betonu, - zhotovení nepropustného, mrazuvzdorného betonu a betonu požadované trvanlivosti a vlastností, - užití potřebných přísad a technologií výroby betonu, - zřízení pracovních a dilatačních spar, včetně potřebných úprav, výplně, vložek, opracování, očištění a ošetření, - bednění požadovaných konstr. (i ztracené) s úpravou dle požadované kvality povrchu betonu, včetně odbedňovacích a odskružovacích prostředků, - podpěrné konstr. (skruže) a lešení všech druhů pro bednění, uložení čerstvého betonu, výztuže a doplňkových konstr., vč. požadovaných otvorů, ochranných a bezpečnostních opatření a základů těchto konstrukcí a lešení, - vytvoření kotevních čel, kapes, nálitků, a sedel, - zřízení všech požadovaných otvorů, kapes, výklenků, prostupů, dutin, drážek a pod., vč. ztížení práce a úprav kolem nich, - úpravy pro osazení výztuže, doplňkových konstrukcí a vybavení, - úpravy povrchu pro položení požadované izolace, povlaků a nátěrů, případně vyspravení, - ztížení práce u kabelových a injektážních trubek a ostatních zařízení osazovaných do betonu, - konstrukce betonových kloubů, upevnění kotevních prvků a doplňkových konstrukcí, - nátěry zabraňující soudržnost betonu a bednění, - výplň, těsnění a tmelení spar a spojů, - opatření povrchů betonu izolací proti zemní vlhkosti v částech, kde přijdou do styku se zeminou nebo kamenivem, - případné zřízení spojovací vrstvy u základů, - úpravy pro osazení zařízení ochrany konstrukce proti vlivu bludných proudů
P | 16 | 457368 |  | VÝZTUŽ VYROV A SPÁD BETONU ZE SVAŘ SÍTÍ | T | 0.106 | 0 |  |  |  | 0 |  | 2022_OTSKP |  | 2
PP
VV |  |  |  | výztuž pod dlažbu, plocha * hmotnost sítě na m2 (3,03 kg/m2) 35*3,03/10000.106=0,106 [A]
TS |  |  |  | Technická specifikace odpovídá názvu položky a výkazu výměr.
P | 17 | 465512 |  | DLAŽBY Z LOMOVÉHO KAMENE NA MC | M3 | 9.02 | 0 |  |  |  | 0 |  | 2022_OTSKP |  | 2
PP
VV |  |  |  | odláždění na vtoku a výtoku plocha * dlažba 200 mm-měřeno digitálně * rezerva 10% 35*0,2*1,17.7=7,700 [A] odláždění šikmých čel plocha * dlažba 200 mm-měřeno digitálně * rezerva 10% 6*0,2*1,11.32=1,320 [B] Celkem: A+B=9,020 [C]
TS |  |  |  | položka zahrnuje: - nutné zemní práce (svahování, úpravu pláně a pod.) - zřízení spojovací vrstvy - zřízení lože dlažby z cementové malty předepsané kvality a předepsané tloušťky - dodávku a položení dlažby z lomového kamene do předepsaného tvaru - spárování, těsnění, tmelení a vyplnění spar MC případně s vyklínováním - úprava povrchu pro odvedení srážkové vody - nezahrnuje podklad pod dlažbu, vykazuje se samostatně položkami SD 45
SD |  | 009 |  | Ostatní konstrukce a práce
P | 18 | 91723 |  | OBRUBY Z BETON KRAJNÍKŮ | M | 41 | 0 |  |  |  | 0 |  | 2022_OTSKP |  | 2
PP
VV |  |  |  | celková délka po obvodu kamenného obložení výtok 2222=22,000 [A] vtok 1919=19,000 [B] Celkem: A+B=41,000 [C]
TS |  |  |  | Položka zahrnuje: dodání a pokládku betonových krajníků o rozměrech předepsaných zadávací dokumentací betonové lože i boční betonovou opěrku.
P | 19 | 9183F2 |  | PROPUSTY Z TRUB DN 1000MM ŽELEZOBETONOVÝCH | M | 15.2 | 0 |  |  |  | 0 |  | 2022_OTSKP |  | 2
PP
VV |  |  |  | nový propustek betonový 15,215.2=15,200 [A]
TS |  |  |  | Položka zahrnuje: - dodání a položení potrubí z trub z dokumentací předepsaného materiálu a předepsaného průměru - případné úpravy trub (zkrácení, šikmé seříznutí) Nezahrnuje podkladní vrstvy a obetonování.
P | 20 | 96713A |  | VYBOURÁNÍ ČÁSTÍ KONSTRUKCÍ KAMENNÝCH NA MC - BEZ DOPRAVY | M3 | 31.042 | 0 |  |  |  | 0 |  | 2022_OTSKP |  | 2
PP
VV |  |  |  | měřeno digitálně čelo propustku, měřeno digitálně, plocha*tloušťka (3,29+6,17)*0,76.622=6,622 [A] propustek, plocha betonu * délka 0,78*8,716.794=6,794 [B] základy 2x*rozměry 2*(1,2*0,8*3,6)6.912=6,912 [C] křídla, plocha * hloubka 3,21*1,44.494=4,494 [D] gabiony 2x, měřeno digitálně (0,56+2,55)*26.22=6,220 [E] Celkem: A+B+C+D+E=31,042 [F]
TS |  |  |  | položka zahrnuje: - veškerou manipulaci s vybouranou sutí a hmotami, kromě vodorovné dopravy, včetně uložení na skládku - veškeré další práce plynoucí z technologického předpisu a z platných předpisů nezahrnuje poplatek za skládku, který se vykazuje v položce 0141** (s výjimkou malého množství bouraného materiálu, kde je možné poplatek zahrnout do jednotkové ceny bourání – tento fakt musí být uveden v doplňujícím textu k položce)
P | 21 | 96716A |  | VYBOURÁNÍ ČÁSTÍ KONSTRUKCÍ ŽELEZOBET - BEZ DOPRAVY | M3 | 51.129 | 0 |  |  |  | 0 |  | 2022_OTSKP |  | 2
PP
VV |  |  |  | betonový propustek čela + křídla, rozměry měřeny digitálně (3,74+6,37-(0,86*0,565)-(3,325*0,6*1,365/2)-(0,59*1,175*3,54/2))*2,47517.413=17,413 [A] propustek, rozměry měřeny digitálně 9,465*(2,5*1,195-0,845*0,565)23.758=23,758 [B] základy (3,74+6,37)*0,9859.958=9,958 [C] Celkem: A+B+C=51,129 [D]
TS |  |  |  | položka zahrnuje: - veškerou manipulaci s vybouranou sutí a hmotami, kromě vodorovné dopravy, včetně uložení na skládku, - veškeré další práce plynoucí z technologického předpisu a z platných předpisů, nezahrnuje poplatek za skládku, který se vykazuje v položce 0141** (s výjimkou malého množství bouraného materiálu, kde je možné poplatek zahrnout do jednotkové ceny bourání – tento fakt musí být uveden v doplňujícím textu k položce)
P | 22 | 96718A |  | VYBOURÁNÍ ČÁSTÍ KONSTRUKCÍ KOVOVÝCH - BEZ DOPRAVY | T | 0.09 | 0 |  |  |  | 0 |  | 2022_OTSKP |  | 2
PP
VV |  |  |  | Výpočet dle přilohy D.2.1.4.2.3.11.3 zábradli 0,090.09=0,090 [A]
TS |  |  |  | položka zahrnuje: - veškerou manipulaci s vybouranou sutí a hmotami, kromě vodorovné dopravy, včetně uložení na skládku. - veškeré další práce plynoucí z technologického předpisu a z platných předpisů, nezahrnuje poplatek za skládku, který se vykazuje v položce 0141** (s výjimkou malého množství bouraného materiálu, kde je možné poplatek zahrnout do jednotkové ceny bourání – tento fakt musí být uveden v doplňujícím textu k položce)
P | 23 | 935222 |  | PŘÍKOPOVÉ ŽLABY Z BETON TVÁRNIC ŠÍŘ DO 900MM DO BETONU TL 100MM | M | 5.1 | 0 |  |  |  | 0 |  | 2022_OTSKP |  | 2
PP
VV |  |  |  | 17 ks betových tvárnic TZZ 4 - napojení na stávající odvodnění dle půdorysu 17*0,3=5,100 [A]
TS |  |  |  | položka zahrnuje: - dodávku a uložení příkopových tvárnic předepsaného rozměru a kvality - dodání a rozprostření lože z předepsaného materiálu v předepsané kvalitěa v předepsané tloušťce - veškerou manipulaci s materiálem, vnitrostaveništní i mimostaveništní dopravu - ukončení, patky, spárování - měří se v metrech běžných délky osy žlabu
P | 24 | R935232 |  | PŘÍKOPOVÉ ŽLABY Z BETON TVÁRNIC ŠÍŘ DO 1200MM DO BETONU TL 200MM | M | 12.9 | 0 |  |  |  | 0 |  | [bez vazby na CS] |  | 2
PP
VV |  |  |  | Příkopové tvárnice TZZ 5 - 43ks, umístěné dle půdorysu: 43*0,3=12,900 [A]
TS |  |  |  | položka zahrnuje: - dodávku a uložení příkopových tvárnic předepsaného rozměru a kvality - dodání a rozprostření lože z předepsaného materiálu v předepsané kvalitěa v předepsané tloušťce - veškerou manipulaci s materiálem, vnitrostaveništní i mimostaveništní dopravu - ukončení, patky, spárování - měří se v metrech běžných délky osy žlabu
SD |  | 700 |  | PŘIDRUŽENÁ STAVEBNÍ VÝROBA
P | 25 | 711111 |  | IZOLACE BĚŽNÝCH KONSTRUKCÍ PROTI ZEMNÍ VLHKOSTI ASFALTOVÝMI NÁTĚRY | M2 | 297 | 0 |  |  |  | 0 |  | 2022_OTSKP |  | 2
PP
VV |  |  |  | izolace pro nový propustek, 3x nátěr 3*15,2*5228=228,000 [A] izolace pro rozšířené základy, 3x nátěr 3*2,15*5+3*2,05*563=63,000 [B] izolace pro jímku 6=6,000 [D] Celkem: A+B+D=297,000 [C]
TS |  |  |  | položka zahrnuje: - dodání předepsaného izolačního materiálu - očištění a ošetření podkladu, zadávací dokumentace může zahrnout i případné vyspravení - zřízení izolace jako kompletního povlaku, případně komplet. soustavy nebo systému podle příslušného technolog. předpisu - zřízení izolace i jednotlivých vrstev po etapách, včetně pracovních spár a spojů - úprava u okrajů, rohů, hran, dilatačních i pracovních spojů, kotev, obrubníků, dilatačních zařízení, odvodnění, otvorů, neizolovaných míst a pod. - zajištění odvodnění povrchu izolace, včetně odvodnění nejnižších míst, pokud dokumentace pro zadání stavby nestanoví jinak - ochrana izolace do doby zřízení definitivní ochranné vrstvy nebo konstrukce - úprava, očištění a ošetření prostoru kolem izolace - provedení požadovaných zkoušek - nezahrnuje ochranné vrstvy, např. geotextilii
SD |  | 767 |  | Konstrukce zámečnické
P | 26 | 76799 |  | OSTATNÍ KOVOVÉ DOPLŇK KONSTRUKCE | T | 0.035 | 0 |  |  |  | 0 |  | 2022_OTSKP |  | 2
PP
VV |  |  |  | česlo nad jímkou celková hmotnost 0,0350.035=0,035 [A]
TS |  |  |  | - položky doplňkových konstrukcí zahrnují vedle vlastních zámečnických výrobků i rámy, rošty, lišty, kování, podpěrné, závěsné, upevňovací prvky, spojovací a těsnící materiál, pomocný materiál, kompletní povrchovou úpravu, u doplňkových stavebních konstrukcí je zahrnuto drobné zasklení nebo jiná předepsaná výplň.

## SO 14-24
SŽDC05 |  |  |  | Soupis prací objektu | [10 empty] | 3
6
S | Stavba: | 5423520019 |  | Rekonstrukce trati v úseku Kyjice – Chomutov | [6 empty] | D.2.1.4 |  | Aspe | 0,00 | 2
O | Objekt: | D.2.1.4 |  | Mosty, propustky, zdi | [9 empty] | 15,00 | 2
Typ | Poř. číslo | Kód položky | Varianta | Název položky | MJ | Množství | Jednotková hmotnost | Celková hmotnost |  |  | Jednotková cena |  | Cenové soustavy | 21,00 | 2
Dodávka
[9 empty] | Jednotková | Celkem | Jednotková | Celkem |  |  |  | Počet položek s nulovou cenou
O1 |  | SO 14-24 |  | Propustek v km 61.143
SD |  | 000 |  | Všeobecné položky
P | 1 | R015111 | 901 | NEOCEŇOVAT - POPLATKY ZA LIKVIDACŮ ODPADŮ NEKONTAMINOVANÝCH - 17 05 04 VYTĚŽENÉ ZEMINY A HORNINY - I. TŘÍDA TĚŽITELNOSTI - VČETNĚ DOPRAVY splňující povrch terénu | T | 413.123 | 0 |  |  |  | 0 |  | ODP+d |  | 2
PP |  |  |  | EVIDENČNÍ POLOŽKA. Neoceňovat v objektu SO/PS, položka se oceňuje pouze v objektu SO 90-90.
VV |  |  |  | vč. poplatku státu v aktuální výši dle zákona 185/2001; poplatky za odstraňování odpadů skládkováním (§45 zákona 185/2001Sb.) uvažovány v aktuální výši + rekultivační rezerva v aktuální výši = dle znění zákonné úpravy k 10/2020 počítáno z položek 131738 jako 70 % celkového objemu * hmotnost 327,875*1,8*0,7=413,123 [A]
TS |  |  |  | 1. Položka obsahuje: • veškeré poplatky provozovateli skládky, recyklační linky nebo jiného zařízení na zpracování nebo likvidaci odpadů související s převzetím, uložením, zpracováním nebo likvidací odpadu, • náklady spojené s dopravou odpadu z místa stavby na místo převzetí provozovatelem skládky, recyklační linky nebo jiného zařízení na zpracování nebo likvidaci odpadů, • náklady spojené s vyložením a manipulací s materiálem v místě skládky. 3. Způsob měření: • [měrná jednotka – nejčastěji Tuna] určující množství odpadu vytříděného v souladu se zákonem č. 541/2020 Sb., o odpadech, v platném znění
P | 2 | R015754 | 968 | NEOCEŇOVAT - LIKVIDACE ODPADŮ NEKONTAMINOVANÝCH - 17 05 04 VYTĚŽENÉ ZEMINY A HORNINY NESPLŇUJÍCÍ HODNOTY PRO POUŽITÍ NA POVRCHU TERÉNU, včetně dopravy | T | 177.053 | 0 |  |  |  | 0 |  | ODP+d |  | 2
PP |  |  |  | EVIDENČNÍ POLOŽKA. Neoceňovat v objektu SO/PS, položka se oceňuje pouze v objektu SO 90-90.
VV |  |  |  | vč. poplatku státu v aktuální výši dle zákona 185/2001; poplatky za odstraňování odpadů skládkováním (§45 zákona 185/2001Sb.) uvažovány v aktuální výši + rekultivační rezerva v aktuální výši = dle znění zákonné úpravy k 10/2020 počítáno z položek 131738 jako 30 % celkového objemu * hmotnost 327,875*1,8*0,3=177,053 [A]
TS |  |  |  | 1. Položka obsahuje: • veškeré poplatky provozovateli skládky, recyklační linky nebo jiného zařízení na zpracování nebo likvidaci odpadů související s převzetím, uložením, zpracováním nebo likvidací odpadu, • náklady spojené s dopravou odpadu z místa stavby na místo převzetí provozovatelem skládky, recyklační linky nebo jiného zařízení na zpracování nebo likvidaci odpadů, • náklady spojené s vyložením a manipulací s materiálem v místě skládky. 3. Způsob měření: • [měrná jednotka – nejčastěji Tuna] určující množství odpadu vytříděného v souladu se zákonem č. 541/2020 Sb., o odpadech, v platném znění
P | 3 | R015140 | 906 | NEOCEŇOVAT - POPLATKY ZA LIKVIDACŮ ODPADŮ NEKONTAMINOVANÝCH - 17 01 01 BETON Z DEMOLIC OBJEKTŮ, ZÁKLADŮ TV - VČETNĚ DOPRAVY | T | 223.326 | 0 |  |  |  | 0 |  | ODP+d |  | 2
PP |  |  |  | EVIDENČNÍ POLOŽKA. Neoceňovat v objektu SO/PS, položka se oceňuje pouze v objektu SO 90-90.
VV |  |  |  | viz 966372 * obsah propustku * ob. t. 2,5 47,73*(0,64)*2,576.368=76,368 [A] viz 967168 58,783*2,5146.958=146,958 [B] Celkem: A+B=223,326 [C]
TS |  |  |  | 1. Položka obsahuje: • veškeré poplatky provozovateli skládky, recyklační linky nebo jiného zařízení na zpracování nebo likvidaci odpadů související s převzetím, uložením, zpracováním nebo likvidací odpadu, • náklady spojené s dopravou odpadu z místa stavby na místo převzetí provozovatelem skládky, recyklační linky nebo jiného zařízení na zpracování nebo likvidaci odpadů, • náklady spojené s vyložením a manipulací s materiálem v místě skládky. 3. Způsob měření: • [měrná jednotka – nejčastěji Tuna] určující množství odpadu vytříděného v souladu se zákonem č. 541/2020 Sb., o odpadech, v platném znění
P | 4 | R015570 | 930 | NEOCEŇOVAT - POPLATKY ZA LIKVIDACŮ ODPADŮ NEBEZPEČNÝCH - 17 03 03* ASFALTOVÉ STAVEBNÍ NÁTĚRY- VČETNĚ DOPRAVY *) | T | 0.208 | 0 |  |  |  | 0 |  | ODP+d |  | 2
PP |  |  |  | EVIDENČNÍ POLOŽKA. Neoceňovat v objektu SO/PS, položka se oceňuje pouze v objektu SO 90-90.
VV |  |  |  | viz 97817 41,541*0,0050.208=0,208 [A]
TS |  |  |  | 1. Položka obsahuje: • veškeré poplatky provozovateli skládky, recyklační linky nebo jiného zařízení na zpracování nebo likvidaci odpadů související s převzetím, uložením, zpracováním nebo likvidací odpadu, • náklady spojené s dopravou odpadu z místa stavby na místo převzetí provozovatelem skládky, recyklační linky nebo jiného zařízení na zpracování nebo likvidaci odpadů, • náklady spojené s vyložením a manipulací s materiálem v místě skládky. 3. Způsob měření: • [měrná jednotka – nejčastěji Tuna] určující množství odpadu vytříděného v souladu se zákonem č. 541/2020 Sb., o odpadech, v platném znění
SD |  | 001 |  | Zemní práce
P | 5 | 13173A |  | HLOUBENÍ JAM ZAPAŽ I NEPAŽ TŘ. I - BEZ DOPRAVY | M3 | 327.875 | 0 |  |  |  | 0 |  | 2022_OTSKP |  | 2
PP
VV |  |  |  | měřeno digitálně, obsah podélného řezu, délka 15*8,925133.875=133,875 [A] 5*1,4*214=14,000 [B] 5*36180=180,000 [C] Celkem: A+B+C=327,875 [D]
TS |  |  |  | položka zahrnuje: - svislá doprava, přemístění, přeložení, manipulace s výkopkem - kompletní provedení vykopávky nezapažené i zapažené - ošetření výkopiště po celou dobu práce v něm vč. klimatických opatření - ztížení vykopávek v blízkosti podzemního vedení, konstrukcí a objektů vč. jejich dočasného zajištění - ztížení pod vodou, v okolí výbušnin, ve stísněných prostorech a pod. - příplatek za lepivost - těžení po vrstvách, pásech a po jiných nutných částech (figurách) - čerpání vody vč. čerpacích jímek, potrubí a pohotovostní čerpací soupravy (viz ustanovení k pol. 1151,2) - potřebné snížení hladiny podzemní vody - těžení a rozpojování jednotlivých balvanů - vytahování a nošení výkopku - svahování a přesvah. svahů do konečného tvaru, výměna hornin v podloží a v pláni znehodnocené klimatickými vlivy - ruční vykopávky, odstranění kořenů a napadávek - pažení, vzepření a rozepření vč. přepažování (vyjma štětových stěn) - úpravu, ochranu a očištění dna, základové spáry, stěn a svahů - odvedení nebo obvedení vody v okolí výkopiště a ve výkopišti - třídění výkopku - veškeré pomocné konstrukce umožňující provedení vykopávky (příjezdy, sjezdy, nájezdy, lešení, podpěr. konstr., přemostění, zpevněné plochy, zakrytí a pod.) - nezahrnuje uložení zeminy (na skládku, do násypu) ani poplatky za skládku, vykazují se v položce č.0141**
P | 6 | 17481 |  | ZÁSYP JAM A RÝH Z NAKUPOVANÝCH MATERIÁLŮ | M3 | 537.1 | 0 |  |  |  | 0 |  | 2022_OTSKP |  | 2
PP
VV |  |  |  | viz 131738 150150=150,000 [A] zásyp po demolici trouby v příkopu, odhad plochy 387,1387.1=387,100 [B] Celkem: A+B=537,100 [C]
TS |  |  |  | položka zahrnuje: - kompletní provedení zemní konstrukce včetně nákupu a dopravy materiálu dle zadávací dokumentace - úprava ukládaného materiálu vlhčením, tříděním, promícháním nebo vysoušením, příp. jiné úpravy za účelem zlepšení jeho mech. vlastností - hutnění i různé míry hutnění - ošetření úložiště po celou dobu práce v něm vč. klimatických opatření - ztížení v okolí vedení, konstrukcí a objektů a jejich dočasné zajištění - ztížení provádění vč. hutnění ve ztížených podmínkách a stísněných prostorech - ztížené ukládání sypaniny pod vodu - ukládání po vrstvách a po jiných nutných částech (figurách) vč. dosypávek - spouštění a nošení materiálu - výměna částí zemní konstrukce znehodnocené klimatickými vlivy - udržování úložiště a jeho ochrana proti vodě - odvedení nebo obvedení vody v okolí úložiště a v úložišti - veškeré pomocné konstrukce umožňující provedení zemní konstrukce (příjezdy, sjezdy, nájezdy, lešení, podpěrné konstrukce, přemostění, zpevněné plochy, zakrytí a pod.)
P | 7 | 18222 |  | ROZPROSTŘENÍ ORNICE VE SVAHU V TL DO 0,15M | M2 | 40 | 0 |  |  |  | 0 |  | 2022_OTSKP |  | 2
PP
VV
TS |  |  |  | položka zahrnuje: nutné přemístění ornice z dočasných skládek vzdálených do 50m rozprostření ornice v předepsané tloušťce ve svahu přes 1:5
P | 8 | 18245 |  | ZALOŽENÍ TRÁVNÍKU ZATRAVŇOVACÍ TEXTILIÍ (ROHOŽÍ) | M2 | 40 | 0 |  |  |  | 0 |  | 2022_OTSKP |  | 2
PP
VV
TS |  |  |  | Zahrnuje dodání a položení předepsané zatravňovací textilie bez ohledu na sklon terénu, zalévání, první pokosení
SD |  | 002 |  | Základy
P | 9 | 289971 |  | OPLÁŠTĚNÍ (ZPEVNĚNÍ) Z GEOTEXTILIE | M2 | 50 | 0 |  |  |  | 0 |  | 2022_OTSKP |  | 2
PP
VV |  |  |  | celková plocha 5050=50,000 [A]
TS |  |  |  | Položka zahrnuje: - dodávku předepsané geotextilie - úpravu, očištění a ochranu podkladu - přichycení k podkladu, případně zatížení - úpravy spojů a zajištění okrajů - úpravy pro odvodnění - nutné přesahy - mimostaveništní a vnitrostaveništní dopravu
SD |  | 009 |  | Ostatní konstrukce a práce
P | 10 | 966372 |  | BOURÁNÍ PROPUSTŮ Z TRUB DN DO 1200MM | M | 47.73 | 0 |  |  |  | 0 |  | 2022_OTSKP |  | 2
PP
VV |  |  |  | délka 11,7311.73=11,730 [A] trubka v příkopu, odhad 3636=36,000 [B] Celkem: A+B=47,730 [C]
TS |  |  |  | Technická specifikace odpovídá názvu položky a výkazu výměr.
P | 11 | 96716A |  | VYBOURÁNÍ ČÁSTÍ KONSTRUKCÍ ŽELEZOBET - BEZ DOPRAVY | M3 | 58.783 | 0 |  |  |  | 0 |  | 2022_OTSKP |  | 2
PP
VV |  |  |  | čela + křídla * rezerva 10% (2*(6,4*1,4*1,425)-0,9*1,4)*1,126.704=26,704 [A] (4,2*0,4*1,64-0,9*0,4)*1,12.635=2,635 [B] základy (2*(6,4*1,4*1,4))*1,127.597=27,597 [C] (4,2*0,5*0,8)*1,11.848=1,848 [D] Celkem: A+B+C+D=58,784 [E]
TS |  |  |  | položka zahrnuje: - veškerou manipulaci s vybouranou sutí a hmotami, kromě vodorovné dopravy, včetně uložení na skládku, - veškeré další práce plynoucí z technologického předpisu a z platných předpisů, nezahrnuje poplatek za skládku, který se vykazuje v položce 0141** (s výjimkou malého množství bouraného materiálu, kde je možné poplatek zahrnout do jednotkové ceny bourání – tento fakt musí být uveden v doplňujícím textu k položce)
P | 12 | 97817 |  | ODSTRANĚNÍ MOSTNÍ IZOLACE | M2 | 41.542 | 0 |  |  |  | 0 |  | 2022_OTSKP |  | 2
PP
VV |  |  |  | odstraněná izolace (0,9957+0,3543+2,4265)*1141.542=41,542 [A]
TS |  |  |  | - položka zahrnuje veškerou manipulaci s vybouranou sutí a hmotami včetně uložení na skládku. Nezahrnuje poplatek za skládku, který se vykazuje v položce 0141** (s výjimkou malého množství bouraného materiálu, kde je možné poplatek zahrnout do jednotkové ceny bourání – tento fakt musí být uveden v doplňujícím textu k položce) - položka zahrnuje veškeré další práce plynoucí z technologického předpisu a z platných předpisů

## SO 14-25
SŽDC05 |  |  |  | Soupis prací objektu | [10 empty] | 3
6
S | Stavba: | 5423520019 |  | Rekonstrukce trati v úseku Kyjice – Chomutov | [6 empty] | D.2.1.4 |  | Aspe | 0,00 | 2
O | Objekt: | D.2.1.4 |  | Mosty, propustky, zdi | [9 empty] | 15,00 | 2
Typ | Poř. číslo | Kód položky | Varianta | Název položky | MJ | Množství | Jednotková hmotnost | Celková hmotnost |  |  | Jednotková cena |  | Cenové soustavy | 21,00 | 2
Dodávka
[9 empty] | Jednotková | Celkem | Jednotková | Celkem |  |  |  | Počet položek s nulovou cenou
O1 |  | SO 14-25 |  | Propustek v km 61.168
SD |  | 000 |  | Všeobecné položky
P | 1 | R015111 | 901 | NEOCEŇOVAT - POPLATKY ZA LIKVIDACŮ ODPADŮ NEKONTAMINOVANÝCH - 17 05 04 VYTĚŽENÉ ZEMINY A HORNINY - I. TŘÍDA TĚŽITELNOSTI - VČETNĚ DOPRAVY splňující povrch terénu | T | 46.91 | 0 |  |  |  | 0 |  | ODP+d |  | 2
PP |  |  |  | EVIDENČNÍ POLOŽKA. Neoceňovat v objektu SO/PS, položka se oceňuje pouze v objektu SO 90-90.
VV |  |  |  | vč. poplatku státu v aktuální výši dle zákona 185/2001; poplatky za odstraňování odpadů skládkováním (§45 zákona 185/2001Sb.) uvažovány v aktuální výši + rekultivační rezerva v aktuální výši = dle znění zákonné úpravy k 10/2020 počítáno z položek 131738 jako 70 % celkového objemu * hmotnost 37,23*1,8*0,7=46,910 [A]
TS |  |  |  | 1. Položka obsahuje: • veškeré poplatky provozovateli skládky, recyklační linky nebo jiného zařízení na zpracování nebo likvidaci odpadů související s převzetím, uložením, zpracováním nebo likvidací odpadu, • náklady spojené s dopravou odpadu z místa stavby na místo převzetí provozovatelem skládky, recyklační linky nebo jiného zařízení na zpracování nebo likvidaci odpadů, • náklady spojené s vyložením a manipulací s materiálem v místě skládky. 3. Způsob měření: • [měrná jednotka – nejčastěji Tuna] určující množství odpadu vytříděného v souladu se zákonem č. 541/2020 Sb., o odpadech, v platném znění
P | 2 | R015754 | 968 | NEOCEŇOVAT - LIKVIDACE ODPADŮ NEKONTAMINOVANÝCH - 17 05 04 VYTĚŽENÉ ZEMINY A HORNINY NESPLŇUJÍCÍ HODNOTY PRO POUŽITÍ NA POVRCHU TERÉNU, včetně dopravy | T | 20.104 | 0 |  |  |  | 0 |  | ODP+d |  | 2
PP |  |  |  | EVIDENČNÍ POLOŽKA. Neoceňovat v objektu SO/PS, položka se oceňuje pouze v objektu SO 90-90.
VV |  |  |  | vč. poplatku státu v aktuální výši dle zákona 185/2001; poplatky za odstraňování odpadů skládkováním (§45 zákona 185/2001Sb.) uvažovány v aktuální výši + rekultivační rezerva v aktuální výši = dle znění zákonné úpravy k 10/2020 počítáno z položek 131738 jako 30 % celkového objemu * hmotnost 37,23*1,8*0,3=20,104 [A]
TS |  |  |  | 1. Položka obsahuje: • veškeré poplatky provozovateli skládky, recyklační linky nebo jiného zařízení na zpracování nebo likvidaci odpadů související s převzetím, uložením, zpracováním nebo likvidací odpadu, • náklady spojené s dopravou odpadu z místa stavby na místo převzetí provozovatelem skládky, recyklační linky nebo jiného zařízení na zpracování nebo likvidaci odpadů, • náklady spojené s vyložením a manipulací s materiálem v místě skládky. 3. Způsob měření: • [měrná jednotka – nejčastěji Tuna] určující množství odpadu vytříděného v souladu se zákonem č. 541/2020 Sb., o odpadech, v platném znění
P | 3 | R015140 | 906 | NEOCEŇOVAT - POPLATKY ZA LIKVIDACŮ ODPADŮ NEKONTAMINOVANÝCH - 17 01 01 BETON Z DEMOLIC OBJEKTŮ, ZÁKLADŮ TV - VČETNĚ DOPRAVY | T | 28.52 | 0 |  |  |  | 0 |  | ODP+d |  | 2
PP |  |  |  | EVIDENČNÍ POLOŽKA. Neoceňovat v objektu SO/PS, položka se oceňuje pouze v objektu SO 90-90.
VV |  |  |  | viz 966168 * 2,5t/m3 11,408*2,528.52=28,520 [A]
TS |  |  |  | 1. Položka obsahuje: • veškeré poplatky provozovateli skládky, recyklační linky nebo jiného zařízení na zpracování nebo likvidaci odpadů související s převzetím, uložením, zpracováním nebo likvidací odpadu, • náklady spojené s dopravou odpadu z místa stavby na místo převzetí provozovatelem skládky, recyklační linky nebo jiného zařízení na zpracování nebo likvidaci odpadů, • náklady spojené s vyložením a manipulací s materiálem v místě skládky. 3. Způsob měření: • [měrná jednotka – nejčastěji Tuna] určující množství odpadu vytříděného v souladu se zákonem č. 541/2020 Sb., o odpadech, v platném znění
P | 4 | R015330 | 948 | NEOCEŇOVAT - POPLATKY ZA LIKVIDACŮ ODPADŮ NEKONTAMINOVANÝCH - 17 05 04 KAMENNÁ SUŤ - VČETNĚ DOPRAVY | T | 1 | 0 |  |  |  | 0 |  | ODP+d |  | 2
PP |  |  |  | EVIDENČNÍ POLOŽKA. Neoceňovat v objektu SO/PS, položka se oceňuje pouze v objektu SO 90-90.
VV |  |  |  | odhad 11=1,000 [A]
TS |  |  |  | 1. Položka obsahuje: • veškeré poplatky provozovateli skládky, recyklační linky nebo jiného zařízení na zpracování nebo likvidaci odpadů související s převzetím, uložením, zpracováním nebo likvidací odpadu, • náklady spojené s dopravou odpadu z místa stavby na místo převzetí provozovatelem skládky, recyklační linky nebo jiného zařízení na zpracování nebo likvidaci odpadů, • náklady spojené s vyložením a manipulací s materiálem v místě skládky. 3. Způsob měření: • [měrná jednotka – nejčastěji Tuna] určující množství odpadu vytříděného v souladu se zákonem č. 541/2020 Sb., o odpadech, v platném znění
SD |  | 001 |  | Zemní práce
P | 5 | 13173A |  | HLOUBENÍ JAM ZAPAŽ I NEPAŽ TŘ. I - BEZ DOPRAVY | M3 | 37.23 | 0 |  |  |  | 0 |  | 2022_OTSKP |  | 2
PP
VV |  |  |  | odhad plocha * délka (10,05-7,568)*1537.23=37,230 [A]
TS |  |  |  | položka zahrnuje: - svislá doprava, přemístění, přeložení, manipulace s výkopkem - kompletní provedení vykopávky nezapažené i zapažené - ošetření výkopiště po celou dobu práce v něm vč. klimatických opatření - ztížení vykopávek v blízkosti podzemního vedení, konstrukcí a objektů vč. jejich dočasného zajištění - ztížení pod vodou, v okolí výbušnin, ve stísněných prostorech a pod. - příplatek za lepivost - těžení po vrstvách, pásech a po jiných nutných částech (figurách) - čerpání vody vč. čerpacích jímek, potrubí a pohotovostní čerpací soupravy (viz ustanovení k pol. 1151,2) - potřebné snížení hladiny podzemní vody - těžení a rozpojování jednotlivých balvanů - vytahování a nošení výkopku - svahování a přesvah. svahů do konečného tvaru, výměna hornin v podloží a v pláni znehodnocené klimatickými vlivy - ruční vykopávky, odstranění kořenů a napadávek - pažení, vzepření a rozepření vč. přepažování (vyjma štětových stěn) - úpravu, ochranu a očištění dna, základové spáry, stěn a svahů - odvedení nebo obvedení vody v okolí výkopiště a ve výkopišti - třídění výkopku - veškeré pomocné konstrukce umožňující provedení vykopávky (příjezdy, sjezdy, nájezdy, lešení, podpěr. konstr., přemostění, zpevněné plochy, zakrytí a pod.) - nezahrnuje uložení zeminy (na skládku, do násypu) ani poplatky za skládku, vykazují se v položce č.0141**
P | 6 | 17481 |  | ZÁSYP JAM A RÝH Z NAKUPOVANÝCH MATERIÁLŮ | M3 | 150.75 | 0 |  |  |  | 0 |  | 2022_OTSKP |  | 2
PP
VV |  |  |  | odhad plocha * délka 10,05*15150.75=150,750 [A]
TS |  |  |  | položka zahrnuje: - kompletní provedení zemní konstrukce včetně nákupu a dopravy materiálu dle zadávací dokumentace - úprava ukládaného materiálu vlhčením, tříděním, promícháním nebo vysoušením, příp. jiné úpravy za účelem zlepšení jeho mech. vlastností - hutnění i různé míry hutnění - ošetření úložiště po celou dobu práce v něm vč. klimatických opatření - ztížení v okolí vedení, konstrukcí a objektů a jejich dočasné zajištění - ztížení provádění vč. hutnění ve ztížených podmínkách a stísněných prostorech - ztížené ukládání sypaniny pod vodu - ukládání po vrstvách a po jiných nutných částech (figurách) vč. dosypávek - spouštění a nošení materiálu - výměna částí zemní konstrukce znehodnocené klimatickými vlivy - udržování úložiště a jeho ochrana proti vodě - odvedení nebo obvedení vody v okolí úložiště a v úložišti - veškeré pomocné konstrukce umožňující provedení zemní konstrukce (příjezdy, sjezdy, nájezdy, lešení, podpěrné konstrukce, přemostění, zpevněné plochy, zakrytí a pod.)
SD |  | 009 |  | Ostatní konstrukce a práce
P | 7 | 96616A |  | BOURÁNÍ KONSTRUKCÍ ZE ŽELEZOBETONU - BEZ DOPRAVY | M3 | 11.408 | 0 |  |  |  | 0 |  | 2022_OTSKP |  | 2
PP
VV |  |  |  | demolice čel délka * šířka * výška * počet 3*0,6*1,8*26.48=6,480 [A] demolice římsy 3,4*0,4*0,4*21.088=1,088 [B] základy 3*0,8*0,8*23.84=3,840 [C] Celkem: A+B+C=11,408 [D]
TS |  |  |  | položka zahrnuje: - rozbourání konstrukce bez ohledu na použitou technologii - veškeré pomocné konstrukce (lešení a pod.) - veškerou manipulaci s vybouranou sutí a hmotami, kromě vodorovné dopravy, včetně uložení na skládku. Nezahrnuje poplatek za skládku, který se vykazuje v položce 0141** (s výjimkou malého množství bouraného materiálu, kde je možné poplatek zahrnout do jednotkové ceny bourání – tento fakt musí být uveden v doplňujícím textu k položce) - veškeré další práce plynoucí z technologického předpisu a z platných předpisů
P | 8 | 966357 |  | BOURÁNÍ PROPUSTŮ Z TRUB DN DO 500MM | M | 15 | 0 |  |  |  | 0 |  | 2022_OTSKP |  | 2
PP
VV |  |  |  | odhadováno 1515=15,000 [A]
TS |  |  |  | Technická specifikace odpovídá názvu položky a výkazu výměr.

## SO 14-26
SŽDC05 |  |  |  | Soupis prací objektu | [10 empty] | 3
6
S | Stavba: | 5423520019 |  | Rekonstrukce trati v úseku Kyjice – Chomutov | [6 empty] | D.2.1.4 |  | Aspe | 0,00 | 2
O | Objekt: | D.2.1.4 |  | Mosty, propustky, zdi | [9 empty] | 15,00 | 2
Typ | Poř. číslo | Kód položky | Varianta | Název položky | MJ | Množství | Jednotková hmotnost | Celková hmotnost |  |  | Jednotková cena |  | Cenové soustavy | 21,00 | 2
Dodávka
[9 empty] | Jednotková | Celkem | Jednotková | Celkem |  |  |  | Počet položek s nulovou cenou
O1 |  | SO 14-26 |  | Propustek v km 61.681
SD |  | 000 |  | Všeobecné položky
P | 1 | R015111 | 901 | NEOCEŇOVAT - POPLATKY ZA LIKVIDACŮ ODPADŮ NEKONTAMINOVANÝCH - 17 05 04 VYTĚŽENÉ ZEMINY A HORNINY - I. TŘÍDA TĚŽITELNOSTI - VČETNĚ DOPRAVY splňující povrch terénu | T | 276.551 | 0 |  |  |  | 0 |  | ODP+d |  | 2
PP |  |  |  | EVIDENČNÍ POLOŽKA. Neoceňovat v objektu SO/PS, položka se oceňuje pouze v objektu SO 90-90.
VV |  |  |  | vč. poplatku státu v aktuální výši dle zákona 185/2001; poplatky za odstraňování odpadů skládkováním (§45 zákona 185/2001Sb.) uvažovány v aktuální výši + rekultivační rezerva v aktuální výši = dle znění zákonné úpravy k 10/2020 počítáno z položek 131738 jako 70 % celkového objemu * hmotnost 219,485*1,8*0,7=276,551 [A]
TS |  |  |  | 1. Položka obsahuje: • veškeré poplatky provozovateli skládky, recyklační linky nebo jiného zařízení na zpracování nebo likvidaci odpadů související s převzetím, uložením, zpracováním nebo likvidací odpadu, • náklady spojené s dopravou odpadu z místa stavby na místo převzetí provozovatelem skládky, recyklační linky nebo jiného zařízení na zpracování nebo likvidaci odpadů, • náklady spojené s vyložením a manipulací s materiálem v místě skládky. 3. Způsob měření: • [měrná jednotka – nejčastěji Tuna] určující množství odpadu vytříděného v souladu se zákonem č. 541/2020 Sb., o odpadech, v platném znění
P | 2 | R015754 | 968 | NEOCEŇOVAT - LIKVIDACE ODPADŮ NEKONTAMINOVANÝCH - 17 05 04 VYTĚŽENÉ ZEMINY A HORNINY NESPLŇUJÍCÍ HODNOTY PRO POUŽITÍ NA POVRCHU TERÉNU, včetně dopravy | T | 118.522 | 0 |  |  |  | 0 |  | ODP+d |  | 2
PP |  |  |  | EVIDENČNÍ POLOŽKA. Neoceňovat v objektu SO/PS, položka se oceňuje pouze v objektu SO 90-90.
VV |  |  |  | vč. poplatku státu v aktuální výši dle zákona 185/2001; poplatky za odstraňování odpadů skládkováním (§45 zákona 185/2001Sb.) uvažovány v aktuální výši + rekultivační rezerva v aktuální výši = dle znění zákonné úpravy k 10/2020 počítáno z položek 131738 jako 30 % celkového objemu * hmotnost 219,485*1,8*0,3=118,522 [A]
TS |  |  |  | 1. Položka obsahuje: • veškeré poplatky provozovateli skládky, recyklační linky nebo jiného zařízení na zpracování nebo likvidaci odpadů související s převzetím, uložením, zpracováním nebo likvidací odpadu, • náklady spojené s dopravou odpadu z místa stavby na místo převzetí provozovatelem skládky, recyklační linky nebo jiného zařízení na zpracování nebo likvidaci odpadů, • náklady spojené s vyložením a manipulací s materiálem v místě skládky. 3. Způsob měření: • [měrná jednotka – nejčastěji Tuna] určující množství odpadu vytříděného v souladu se zákonem č. 541/2020 Sb., o odpadech, v platném znění
P | 3 | R015140 | 906 | NEOCEŇOVAT - POPLATKY ZA LIKVIDACŮ ODPADŮ NEKONTAMINOVANÝCH - 17 01 01 BETON Z DEMOLIC OBJEKTŮ, ZÁKLADŮ TV - VČETNĚ DOPRAVY | T | 45.029 | 0 |  |  |  | 0 |  | ODP+d |  | 2
PP |  |  |  | EVIDENČNÍ POLOŽKA. Neoceňovat v objektu SO/PS, položka se oceňuje pouze v objektu SO 90-90.
VV |  |  |  | viz 967168, * 2,5 t/m3 7,328*2,5=18,320 [A] viz 966538 * 2,5t/m3 14,115*0,64*2,5=22,584 [B] viz 114118 * 2,5t/m3 1,65*2,5=4,125 [C] Celkem: A+B+C=45,029 [D]
TS |  |  |  | 1. Položka obsahuje: • veškeré poplatky provozovateli skládky, recyklační linky nebo jiného zařízení na zpracování nebo likvidaci odpadů související s převzetím, uložením, zpracováním nebo likvidací odpadu, • náklady spojené s dopravou odpadu z místa stavby na místo převzetí provozovatelem skládky, recyklační linky nebo jiného zařízení na zpracování nebo likvidaci odpadů, • náklady spojené s vyložením a manipulací s materiálem v místě skládky. 3. Způsob měření: • [měrná jednotka – nejčastěji Tuna] určující množství odpadu vytříděného v souladu se zákonem č. 541/2020 Sb., o odpadech, v platném znění
P | 4 | R015160 | 911 | NEOCEŇOVAT - POPLATKY ZA LIKVIDACŮ ODPADŮ NEKONTAMINOVANÝCH - 02 01 03 SMÝCENÉ STROMY A KEŘE - VČETNĚ DOPRAVY | T | 2 | 0 |  |  |  | 0 |  | ODP+d |  | 2
PP |  |  |  | EVIDENČNÍ POLOŽKA. Neoceňovat v objektu SO/PS, položka se oceňuje pouze v objektu SO 90-90.
VV |  |  |  | odhoadováno 2=2,000 [A]
TS |  |  |  | 1. Položka obsahuje: • veškeré poplatky provozovateli skládky, recyklační linky nebo jiného zařízení na zpracování nebo likvidaci odpadů související s převzetím, uložením, zpracováním nebo likvidací odpadu, • náklady spojené s dopravou odpadu z místa stavby na místo převzetí provozovatelem skládky, recyklační linky nebo jiného zařízení na zpracování nebo likvidaci odpadů, • náklady spojené s vyložením a manipulací s materiálem v místě skládky. 3. Způsob měření: • [měrná jednotka – nejčastěji Tuna] určující množství odpadu vytříděného v souladu se zákonem č. 541/2020 Sb., o odpadech, v platném znění
P | 5 | R015330 | 948 | NEOCEŇOVAT - POPLATKY ZA LIKVIDACŮ ODPADŮ NEKONTAMINOVANÝCH - 17 05 04 KAMENNÁ SUŤ - VČETNĚ DOPRAVY | T | 2.767 | 0 |  |  |  | 0 |  | ODP+d |  | 2
PP |  |  |  | EVIDENČNÍ POLOŽKA. Neoceňovat v objektu SO/PS, položka se oceňuje pouze v objektu SO 90-90.
VV |  |  |  | viz 967138, 2,4 obj tiha 1,153*2,4=2,767 [A]
TS |  |  |  | 1. Položka obsahuje: • veškeré poplatky provozovateli skládky, recyklační linky nebo jiného zařízení na zpracování nebo likvidaci odpadů související s převzetím, uložením, zpracováním nebo likvidací odpadu, • náklady spojené s dopravou odpadu z místa stavby na místo převzetí provozovatelem skládky, recyklační linky nebo jiného zařízení na zpracování nebo likvidaci odpadů, • náklady spojené s vyložením a manipulací s materiálem v místě skládky. 3. Způsob měření: • [měrná jednotka – nejčastěji Tuna] určující množství odpadu vytříděného v souladu se zákonem č. 541/2020 Sb., o odpadech, v platném znění
SD |  | 001 |  | Zemní práce
P | 6 | 11120 |  | ODSTRANĚNÍ KŘOVIN | M2 | 192 | 0 |  |  |  | 0 |  | 2022_OTSKP |  | 2
PP
VV |  |  |  | celková plocha u výtoku-odhad 72=72,000 [A] celková plocha u vtoku-odhad 120=120,000 [B] Celkem: A+B=192,000 [C]
TS |  |  |  | odstranění křovin a stromů do průměru 100 mm doprava dřevin bez ohledu na vzdálenost spálení na hromadách nebo štěpkování
P | 7 | 11411A |  | ODSTRAN DLAŽEB VODNÍCH KORYT Z BETON DÍLCŮ VČET PODKLADU - BEZ DOPRAVY | M3 | 1.65 | 0 |  |  |  | 0 |  | 2022_OTSKP |  | 2
PP
VV |  |  |  | odhad stávajícího stavu, 1m před vtokem a za výtokem, tl. 0,3 2,7*0,3=0,810 [A] 2,8*0,3=0,840 [B] Celkem: A+B=1,650 [C]
TS |  |  |  | Odstranění konstrukcí vodních koryt se měří v [m3] vybouraných hmot ve stavu před vybouráním. Položka zahrnuje veškerou manipulaci s vybouranou sutí a s vybouranými hmotami, kromě vodorovné dopravy, vč. uložení na skládku. Nezahrnuje poplatek za skládku, který se vykazuje v položce 0141** (s výjimkou malého množství bouraného materiálu, kde je možné poplatek zahrnout do jednotkové ceny bourání – tento fakt musí být uveden v doplňujícím textu k položce).
P | 8 | 11514 |  | ČERPÁNÍ VODY DO 4000 L/MIN | HOD | 1344 | 0 |  |  |  | 0 |  | 2022_OTSKP |  | 2
PP
VV |  |  |  | odhad,2 měsíce 24*28*2=1 344,000 [A]
TS |  |  |  | Technická specifikace odpovídá názvu položky a výkazu výměr.
P | 9 | 11527 |  | PŘEV VOD NA POVRCHU POTR DN DO 1000MM NEBO ŽLAB R.O. DO 3,6M | M | 30 | 0 |  |  |  | 0 |  | 2022_OTSKP |  | 2
PP
VV |  |  |  | délka potrubí provizorního převedení vody, 30m 30=30,000 [A]
TS |  |  |  | Technická specifikace odpovídá názvu položky a výkazu výměr.
P | 10 | 13173A |  | HLOUBENÍ JAM ZAPAŽ I NEPAŽ TŘ. I - BEZ DOPRAVY | M3 | 219.485 | 0 |  |  |  | 0 |  | 2022_OTSKP |  | 2
PP
VV |  |  |  | vykopání pasů - délka * šířka * výška * počet * rezerva 10% 2,8*0,4*0,7*2*1,1=1,725 [A] vykopání okolo propustku, plocha měřena digitálně*délka propustku 7,4*15=111,000 [B] viz plochy z 451314 105=105,000 [C] vykopaní prahů 10*0,4*0,4*1,1=1,760 [D] Celkem: A+B+C+D=219,485 [E]
TS |  |  |  | položka zahrnuje: - svislá doprava, přemístění, přeložení, manipulace s výkopkem - kompletní provedení vykopávky nezapažené i zapažené - ošetření výkopiště po celou dobu práce v něm vč. klimatických opatření - ztížení vykopávek v blízkosti podzemního vedení, konstrukcí a objektů vč. jejich dočasného zajištění - ztížení pod vodou, v okolí výbušnin, ve stísněných prostorech a pod. - příplatek za lepivost - těžení po vrstvách, pásech a po jiných nutných částech (figurách) - čerpání vody vč. čerpacích jímek, potrubí a pohotovostní čerpací soupravy (viz ustanovení k pol. 1151,2) - potřebné snížení hladiny podzemní vody - těžení a rozpojování jednotlivých balvanů - vytahování a nošení výkopku - svahování a přesvah. svahů do konečného tvaru, výměna hornin v podloží a v pláni znehodnocené klimatickými vlivy - ruční vykopávky, odstranění kořenů a napadávek - pažení, vzepření a rozepření vč. přepažování (vyjma štětových stěn) - úpravu, ochranu a očištění dna, základové spáry, stěn a svahů - odvedení nebo obvedení vody v okolí výkopiště a ve výkopišti - třídění výkopku - veškeré pomocné konstrukce umožňující provedení vykopávky (příjezdy, sjezdy, nájezdy, lešení, podpěr. konstr., přemostění, zpevněné plochy, zakrytí a pod.) - nezahrnuje uložení zeminy (na skládku, do násypu) ani poplatky za skládku, vykazují se v položce č.0141**
P | 11 | 17481 |  | ZÁSYP JAM A RÝH Z NAKUPOVANÝCH MATERIÁLŮ | M3 | 137.52 | 0 |  |  |  | 0 |  | 2022_OTSKP |  | 2
PP
VV |  |  |  | zhutněný štěrkový polštář tl. 150mm - délka*šířka*výška (viz. řezy A-A, B-B= 14,2*4*0,15=8,520 [A] zásyp propustku, plocha příčného řezu * délka propustku 8,6*15=129,000 [B] Celkem: A+B=137,520 [C] A=
TS |  |  |  | položka zahrnuje: - kompletní provedení zemní konstrukce včetně nákupu a dopravy materiálu dle zadávací dokumentace - úprava ukládaného materiálu vlhčením, tříděním, promícháním nebo vysoušením, příp. jiné úpravy za účelem zlepšení jeho mech. vlastností - hutnění i různé míry hutnění - ošetření úložiště po celou dobu práce v něm vč. klimatických opatření - ztížení v okolí vedení, konstrukcí a objektů a jejich dočasné zajištění - ztížení provádění vč. hutnění ve ztížených podmínkách a stísněných prostorech - ztížené ukládání sypaniny pod vodu - ukládání po vrstvách a po jiných nutných částech (figurách) vč. dosypávek - spouštění a nošení materiálu - výměna částí zemní konstrukce znehodnocené klimatickými vlivy - udržování úložiště a jeho ochrana proti vodě - odvedení nebo obvedení vody v okolí úložiště a v úložišti - veškeré pomocné konstrukce umožňující provedení zemní konstrukce (příjezdy, sjezdy, nájezdy, lešení, podpěrné konstrukce, přemostění, zpevněné plochy, zakrytí a pod.)
SD |  | 002 |  | Základy
P | 12 | 272325 |  | ZÁKLADY ZE ŽELEZOBETONU DO C30/37 | M3 | 15.585 | 0 |  |  |  | 0 |  | 2022_OTSKP |  | 2
PP
VV |  |  |  | deska (řezy A-A, B-B= délka * šířka * výška * rezerva 10% 15*2,8*0,3*1,113.86=13,860 [A] pasy (řez A-A, ) délka * šířka * výška * počet * rezerva 10% 2,8*0,4*0,7*2*1,11.725 A=
TS |  |  |  | - dodání čerstvého betonu (betonové směsi) požadované kvality, jeho uložení do požadovaného tvaru při jakékoliv hustotě výztuže, konzistenci čerstvého betonu a způsobu hutnění, ošetření a ochranu betonu, - zhotovení nepropustného, mrazuvzdorného betonu a betonu požadované trvanlivosti a vlastností, - užití potřebných přísad a technologií výroby betonu, - zřízení pracovních a dilatačních spar, včetně potřebných úprav, výplně, vložek, opracování, očištění a ošetření, - bednění požadovaných konstr. (i ztracené) s úpravou dle požadované kvality povrchu betonu, včetně odbedňovacích a odskružovacích prostředků, - podpěrné konstr. (skruže) a lešení všech druhů pro bednění, uložení čerstvého betonu, výztuže a doplňkových konstr., vč. požadovaných otvorů, ochranných a bezpečnostních opatření a základů těchto konstrukcí a lešení, - vytvoření kotevních čel, kapes, nálitků, a sedel, - zřízení všech požadovaných otvorů, kapes, výklenků, prostupů, dutin, drážek a pod., vč. ztížení práce a úprav kolem nich, - úpravy pro osazení výztuže, doplňkových konstrukcí a vybavení, - úpravy povrchu pro položení požadované izolace, povlaků a nátěrů, případně vyspravení, - ztížení práce u kabelových a injektážních trubek a ostatních zařízení osazovaných do betonu, - konstrukce betonových kloubů, upevnění kotevních prvků a doplňkových konstrukcí, - nátěry zabraňující soudržnost betonu a bednění, - výplň, těsnění a tmelení spar a spojů, - opatření povrchů betonu izolací proti zemní vlhkosti v částech, kde přijdou do styku se zeminou nebo kamenivem, - případné zřízení spojovací vrstvy u základů, - úpravy pro osazení zařízení ochrany konstrukce proti vlivu bludných proudů,
P | 13 | 272366 |  | VÝZTUŽ ZÁKLADŮ Z KARI SÍTÍ | T | 1.39 | 0 |  |  |  | 0 |  | 2022_OTSKP |  | 2
PP
VV |  |  |  | celkem kg oceli+10% rezerva, viz tabulka v příloze D.2.1.4.2.6.10. 1,3901.39=1,390 [A]
TS |  |  |  | Položka zahrnuje veškerý materiál, výrobky a polotovary, včetně mimostaveništní a vnitrostaveništní dopravy (rovněž přesuny), včetně naložení a složení, případně s uložením - dodání betonářské výztuže v požadované kvalitě, stříhání, řezání, ohýbání a spojování do všech požadovaných tvarů (vč. armakošů) a uložení s požadovaným zajištěním polohy a krytí výztuže betonem, - veškeré svary nebo jiné spoje výztuže, - pomocné konstrukce a práce pro osazení a upevnění výztuže, - zednické výpomoci pro montáž betonářské výztuže, - úpravy výztuže pro osazení doplňkových konstrukcí, - ochranu výztuže do doby jejího zabetonování, - úpravy výztuže pro zřízení železobetonových kloubů, kotevních prvků, závěsných ok a doplňkových konstrukcí, - veškerá opatření pro zajištění soudržnosti výztuže a betonu, - vodivé propojení výztuže, které je součástí ochrany konstrukce proti vlivům bludných proudů, vyvedení do měřících skříní nebo míst pro měření bludných proudů (vlastní měřící skříně se uvádějí položkami SD 74), - povrchovou antikorozní úpravu výztuže, - separaci výztuže, - osazení měřících zařízení a úpravy pro ně, - osazení měřících skříní nebo míst pro měření bludných proudů.
P | 14 | 22694 |  | ZÁPOROVÉ PAŽENÍ Z KOVU DOČASNÉ | T | 6.318 | 0 |  |  |  | 0 |  | 2022_OTSKP |  | 2
PP
VV |  |  |  | Záporové pažení provedené mezi jednotlivými etapami výstvby: Profil heb 300 délka 9 M á 1,5 m 0,117*9*6=6,318 [A]
TS |  |  |  | položka zahrnuje opotřebení ocelových zápor, jejich osazení do připravených vrtů včetně zabetonování konců a obsypu, případně jejich zaberanění a jejich odstranění. Ocelová převázka se započítá do výsledné hmotnosti.
P | 15 | 22695A |  | VÝDŘEVA ZÁPOROVÉHO PAŽENÍ DOČASNÁ (PLOCHA) | M2 | 9.807 | 0 |  |  |  | 0 |  | 2022_OTSKP |  | 2
PP
VV |  |  |  | výdřeva záporového pažení: (2,135+3,6)*1,71=9,807 [A]
TS |  |  |  | položka zahrnuje osazení pažin bez ohledu na druh, jejich opotřebení a jejich odstranění
SD |  | 004 |  | Vodorovné konstrukce
P | 16 | 451312 |  | PODKLADNÍ A VÝPLŇOVÉ VRSTVY Z PROSTÉHO BETONU C12/15 | M3 | 4.998 | 0 |  |  |  | 0 |  | 2022_OTSKP |  | 2
PP
VV |  |  |  | podkladní beton pod propustkem, délka*šířka*výška*rezerva 10% 14,2*3,2*0,1*1,14.998=4,998 [A]
TS |  |  |  | - dodání čerstvého betonu (betonové směsi) požadované kvality, jeho uložení do požadovaného tvaru při jakékoliv hustotě výztuže, konzistenci čerstvého betonu a způsobu hutnění, ošetření a ochranu betonu, - zhotovení nepropustného, mrazuvzdorného betonu a betonu požadované trvanlivosti a vlastností, - užití potřebných přísad a technologií výroby betonu, - zřízení pracovních a dilatačních spar, včetně potřebných úprav, výplně, vložek, opracování, očištění a ošetření, - bednění požadovaných konstr. (i ztracené) s úpravou dle požadované kvality povrchu betonu, včetně odbedňovacích a odskružovacích prostředků, - podpěrné konstr. (skruže) a lešení všech druhů pro bednění, uložení čerstvého betonu, výztuže a doplňkových konstr., vč. požadovaných otvorů, ochranných a bezpečnostních opatření a základů těchto konstrukcí a lešení, - vytvoření kotevních čel, kapes, nálitků, a sedel, - zřízení všech požadovaných otvorů, kapes, výklenků, prostupů, dutin, drážek a pod., vč. ztížení práce a úprav kolem nich, - úpravy pro osazení výztuže, doplňkových konstrukcí a vybavení, - úpravy povrchu pro položení požadované izolace, povlaků a nátěrů, případně vyspravení, - ztížení práce u kabelových a injektážních trubek a ostatních zařízení osazovaných do betonu, - konstrukce betonových kloubů, upevnění kotevních prvků a doplňkových konstrukcí, - nátěry zabraňující soudržnost betonu a bednění, - výplň, těsnění a tmelení spar a spojů, - opatření povrchů betonu izolací proti zemní vlhkosti v částech, kde přijdou do styku se zeminou nebo kamenivem, - případné zřízení spojovací vrstvy u základů, - úpravy pro osazení zařízení ochrany konstrukce proti vlivu bludných proudů
P | 17 | 45131A |  | PODKLADNÍ A VÝPLŇOVÉ VRSTVY Z PROSTÉHO BETONU C20/25 | M3 | 31.5 | 0 |  |  |  | 0 |  | 2022_OTSKP |  | 2
PP
VV |  |  |  | podklad pro dlažbu vtok, plocha * výška * rezerva 15% 80*0,2*1,524=24,000 [A] výtok, plocha * výška * rezerva 15% 25*0,2*1,57.5=7,500 [B] Celkem: A+B=31,500 [C]
TS |  |  |  | - dodání čerstvého betonu (betonové směsi) požadované kvality, jeho uložení do požadovaného tvaru při jakékoliv hustotě výztuže, konzistenci čerstvého betonu a způsobu hutnění, ošetření a ochranu betonu, - zhotovení nepropustného, mrazuvzdorného betonu a betonu požadované trvanlivosti a vlastností, - užití potřebných přísad a technologií výroby betonu, - zřízení pracovních a dilatačních spar, včetně potřebných úprav, výplně, vložek, opracování, očištění a ošetření, - bednění požadovaných konstr. (i ztracené) s úpravou dle požadované kvality povrchu betonu, včetně odbedňovacích a odskružovacích prostředků, - podpěrné konstr. (skruže) a lešení všech druhů pro bednění, uložení čerstvého betonu, výztuže a doplňkových konstr., vč. požadovaných otvorů, ochranných a bezpečnostních opatření a základů těchto konstrukcí a lešení, - vytvoření kotevních čel, kapes, nálitků, a sedel, - zřízení všech požadovaných otvorů, kapes, výklenků, prostupů, dutin, drážek a pod., vč. ztížení práce a úprav kolem nich, - úpravy pro osazení výztuže, doplňkových konstrukcí a vybavení, - úpravy povrchu pro položení požadované izolace, povlaků a nátěrů, případně vyspravení, - ztížení práce u kabelových a injektážních trubek a ostatních zařízení osazovaných do betonu, - konstrukce betonových kloubů, upevnění kotevních prvků a doplňkových konstrukcí, - nátěry zabraňující soudržnost betonu a bednění, - výplň, těsnění a tmelení spar a spojů, - opatření povrchů betonu izolací proti zemní vlhkosti v částech, kde přijdou do styku se zeminou nebo kamenivem, - případné zřízení spojovací vrstvy u základů, - úpravy pro osazení zařízení ochrany konstrukce proti vlivu bludných proudů
P | 18 | 457368 |  | VÝZTUŽ VYROV A SPÁD BETONU ZE SVAŘ SÍTÍ | T | 0.28 | 0 |  |  |  | 0 |  | 2022_OTSKP |  | 2
PP
VV |  |  |  | výztuž pod dlažbu, plocha * hmotnost sítě na m2 (3,03 kg/m2) 46,2*2*3,03/10000.28=0,280 [A]
TS |  |  |  | Technická specifikace odpovídá názvu položky a výkazu výměr.
P | 19 | 465512 |  | DLAŽBY Z LOMOVÉHO KAMENE NA MC | M3 | 23.1 | 0 |  |  |  | 0 |  | 2022_OTSKP |  | 2
PP
VV |  |  |  | odláždění na vtoku plocha * výška * rezerva 10% 80*0,2*1,117.6=17,600 [A] odláždění na výtoku plocha * výška * rezerva 10% 25*0,2*1,15.5=5,500 [B] Celkem: A+B=23,100 [C]
TS
SD |  | 009 |  | Ostatní konstrukce a práce
P | 20 | 91723 |  | OBRUBY Z BETON KRAJNÍKŮ | M | 31 | 0 |  |  |  | 0 |  | 2022_OTSKP |  | 2
PP
VV |  |  |  | celková délka po obvodu kamenného obložení výtok 1010=10,000 [A] vtok 2121=21,000 [B] Celkem: A+B=31,000 [C]
TS |  |  |  | Položka zahrnuje: dodání a pokládku betonových krajníků o rozměrech předepsaných zadávací dokumentací betonové lože i boční betonovou opěrku.
P | 21 | 91841_01 |  | PROPUSTY RÁMOVÉ 200/100 | M | 15 | 0 |  |  |  | 0 |  | Firemní |  | 2
PP
VV |  |  |  | délka propustku 1515=15,000 [A]
TS |  |  |  | Technická specifikace odpovídá názvu položky a výkazu výměr.
P | 22 | 966358 |  | BOURÁNÍ PROPUSTŮ Z TRUB DN DO 600MM | M | 14.115 | 0 |  |  |  | 0 |  | 2022_OTSKP |  | 2
PP
VV |  |  |  | původní délka propustku 14,11514.115=14,115 [A]
TS |  |  |  | Technická specifikace odpovídá názvu položky a výkazu výměr.
P | 23 | 96713A |  | VYBOURÁNÍ ČÁSTÍ KONSTRUKCÍ KAMENNÝCH NA MC - BEZ DOPRAVY | M3 | 1.153 | 0 |  |  |  | 0 |  | 2022_OTSKP |  | 2
PP
VV |  |  |  | zúžení na vtoku, překážky 2*2,745*0,3*0,71.153=1,153 [A]
TS |  |  |  | položka zahrnuje: - veškerou manipulaci s vybouranou sutí a hmotami, kromě vodorovné dopravy, včetně uložení na skládku - veškeré další práce plynoucí z technologického předpisu a z platných předpisů nezahrnuje poplatek za skládku, který se vykazuje v položce 0141** (s výjimkou malého množství bouraného materiálu, kde je možné poplatek zahrnout do jednotkové ceny bourání – tento fakt musí být uveden v doplňujícím textu k položce)
P | 24 | 96716A |  | VYBOURÁNÍ ČÁSTÍ KONSTRUKCÍ ŽELEZOBET - BEZ DOPRAVY | M3 | 7.328 | 0 |  |  |  | 0 |  | 2022_OTSKP |  | 2
PP
VV |  |  |  | čelo na vtoku délka*šířka*výška 2,7*0,6*1,72.754=2,754 [A] čelo na výtoku délka*šířka*výška 2,65*0,6*1,452.306=2,306 [B] betonové trouby, odhad 1*4*(0,5*0,5*3,14/4-0,35*0,35*3,14/4)0.4=0,400 [C] betonová deska na výtoku s opěrami 1*2,895*0,30+2*1*0,5*11.869=1,869 [D] Celkem: A+B+C+D=7,329 [E]
TS |  |  |  | položka zahrnuje: - veškerou manipulaci s vybouranou sutí a hmotami, kromě vodorovné dopravy, včetně uložení na skládku, - veškeré další práce plynoucí z technologického předpisu a z platných předpisů, nezahrnuje poplatek za skládku, který se vykazuje v položce 0141** (s výjimkou malého množství bouraného materiálu, kde je možné poplatek zahrnout do jednotkové ceny bourání – tento fakt musí být uveden v doplňujícím textu k položce)
SD |  | 700 |  | PŘIDRUŽENÁ STAVEBNÍ VÝROBA
P | 25 | 711111 |  | IZOLACE BĚŽNÝCH KONSTRUKCÍ PROTI ZEMNÍ VLHKOSTI ASFALTOVÝMI NÁTĚRY | M2 | 261 | 0 |  |  |  | 0 |  | 2022_OTSKP |  | 2
PP
VV |  |  |  | 3 vrstvy izolace rám 3*15*5,8261=261,000 [A]
TS |  |  |  | položka zahrnuje: - dodání předepsaného izolačního materiálu - očištění a ošetření podkladu, zadávací dokumentace může zahrnout i případné vyspravení - zřízení izolace jako kompletního povlaku, případně komplet. soustavy nebo systému podle příslušného technolog. předpisu - zřízení izolace i jednotlivých vrstev po etapách, včetně pracovních spár a spojů - úprava u okrajů, rohů, hran, dilatačních i pracovních spojů, kotev, obrubníků, dilatačních zařízení, odvodnění, otvorů, neizolovaných míst a pod. - zajištění odvodnění povrchu izolace, včetně odvodnění nejnižších míst, pokud dokumentace pro zadání stavby nestanoví jinak - ochrana izolace do doby zřízení definitivní ochranné vrstvy nebo konstrukce - úprava, očištění a ošetření prostoru kolem izolace - provedení požadovaných zkoušek - nezahrnuje ochranné vrstvy, např. geotextilii

## SO 14-27
SŽDC05 |  |  |  | Soupis prací objektu | [10 empty] | 3
6
S | Stavba: | 5423520019 |  | Rekonstrukce trati v úseku Kyjice – Chomutov | [6 empty] | D.2.1.4 |  | Aspe | 0,00 | 2
O | Objekt: | D.2.1.4 |  | Mosty, propustky, zdi | [9 empty] | 15,00 | 2
Typ | Poř. číslo | Kód položky | Varianta | Název položky | MJ | Množství | Jednotková hmotnost | Celková hmotnost |  |  | Jednotková cena |  | Cenové soustavy | 21,00 | 2
Dodávka
[9 empty] | Jednotková | Celkem | Jednotková | Celkem |  |  |  | Počet položek s nulovou cenou
O1 |  | SO 14-27 |  | Propustek v km 61.937
SD |  | 000 |  | Všeobecné položky
P | 1 | R015111 | 901 | NEOCEŇOVAT - POPLATKY ZA LIKVIDACŮ ODPADŮ NEKONTAMINOVANÝCH - 17 05 04 VYTĚŽENÉ ZEMINY A HORNINY - I. TŘÍDA TĚŽITELNOSTI - VČETNĚ DOPRAVY splňující povrch terénu | T | 74.34 | 0 |  |  |  | 0 |  | ODP+d |  | 2
PP |  |  |  | EVIDENČNÍ POLOŽKA. Neoceňovat v objektu SO/PS, položka se oceňuje pouze v objektu SO 90-90.
VV |  |  |  | vč. poplatku státu v aktuální výši dle zákona 185/2001; poplatky za odstraňování odpadů skládkováním (§45 zákona 185/2001Sb.) uvažovány v aktuální výši + rekultivační rezerva v aktuální výši = dle znění zákonné úpravy k 10/2020 počítáno z položek 131738 jako 70 % celkového objemu * hmotnost 59*1,8*0,7=74,340 [A]
TS |  |  |  | 1. Položka obsahuje: • veškeré poplatky provozovateli skládky, recyklační linky nebo jiného zařízení na zpracování nebo likvidaci odpadů související s převzetím, uložením, zpracováním nebo likvidací odpadu, • náklady spojené s dopravou odpadu z místa stavby na místo převzetí provozovatelem skládky, recyklační linky nebo jiného zařízení na zpracování nebo likvidaci odpadů, • náklady spojené s vyložením a manipulací s materiálem v místě skládky. 3. Způsob měření: • [měrná jednotka – nejčastěji Tuna] určující množství odpadu vytříděného v souladu se zákonem č. 541/2020 Sb., o odpadech, v platném znění
P | 2 | R015754 | 968 | NEOCEŇOVAT - LIKVIDACE ODPADŮ NEKONTAMINOVANÝCH - 17 05 04 VYTĚŽENÉ ZEMINY A HORNINY NESPLŇUJÍCÍ HODNOTY PRO POUŽITÍ NA POVRCHU TERÉNU, včetně dopravy | T | 31.86 | 0 |  |  |  | 0 |  | ODP+d |  | 2
PP |  |  |  | EVIDENČNÍ POLOŽKA. Neoceňovat v objektu SO/PS, položka se oceňuje pouze v objektu SO 90-90.
VV |  |  |  | vč. poplatku státu v aktuální výši dle zákona 185/2001; poplatky za odstraňování odpadů skládkováním (§45 zákona 185/2001Sb.) uvažovány v aktuální výši + rekultivační rezerva v aktuální výši = dle znění zákonné úpravy k 10/2020 počítáno z položek 131738 jako 30 % celkového objemu * hmotnost 59*1,8*0,3=31,860 [A]
TS |  |  |  | 1. Položka obsahuje: • veškeré poplatky provozovateli skládky, recyklační linky nebo jiného zařízení na zpracování nebo likvidaci odpadů související s převzetím, uložením, zpracováním nebo likvidací odpadu, • náklady spojené s dopravou odpadu z místa stavby na místo převzetí provozovatelem skládky, recyklační linky nebo jiného zařízení na zpracování nebo likvidaci odpadů, • náklady spojené s vyložením a manipulací s materiálem v místě skládky. 3. Způsob měření: • [měrná jednotka – nejčastěji Tuna] určující množství odpadu vytříděného v souladu se zákonem č. 541/2020 Sb., o odpadech, v platném znění
P | 3 | R015140 | 906 | NEOCEŇOVAT - POPLATKY ZA LIKVIDACŮ ODPADŮ NEKONTAMINOVANÝCH - 17 01 01 BETON Z DEMOLIC OBJEKTŮ, ZÁKLADŮ TV - VČETNĚ DOPRAVY | T | 37.173 | 0 |  |  |  | 0 |  | ODP+d |  | 2
PP |  |  |  | EVIDENČNÍ POLOŽKA. Neoceňovat v objektu SO/PS, položka se oceňuje pouze v objektu SO 90-90.
VV |  |  |  | viz 966538 + 967168 * 2,5t/m3 11,8*0,64*2,5+7,317*2,537.173=37,173 [A]
TS |  |  |  | 1. Položka obsahuje: • veškeré poplatky provozovateli skládky, recyklační linky nebo jiného zařízení na zpracování nebo likvidaci odpadů související s převzetím, uložením, zpracováním nebo likvidací odpadu, • náklady spojené s dopravou odpadu z místa stavby na místo převzetí provozovatelem skládky, recyklační linky nebo jiného zařízení na zpracování nebo likvidaci odpadů, • náklady spojené s vyložením a manipulací s materiálem v místě skládky. 3. Způsob měření: • [měrná jednotka – nejčastěji Tuna] určující množství odpadu vytříděného v souladu se zákonem č. 541/2020 Sb., o odpadech, v platném znění
P | 4 | R015330 | 948 | NEOCEŇOVAT - POPLATKY ZA LIKVIDACŮ ODPADŮ NEKONTAMINOVANÝCH - 17 05 04 KAMENNÁ SUŤ - VČETNĚ DOPRAVY | T | 2 | 0 |  |  |  | 0 |  | ODP+d |  | 2
PP |  |  |  | EVIDENČNÍ POLOŽKA. Neoceňovat v objektu SO/PS, položka se oceňuje pouze v objektu SO 90-90.
VV |  |  |  | odhadováno 22=2,000 [A]
TS |  |  |  | 1. Položka obsahuje: • veškeré poplatky provozovateli skládky, recyklační linky nebo jiného zařízení na zpracování nebo likvidaci odpadů související s převzetím, uložením, zpracováním nebo likvidací odpadu, • náklady spojené s dopravou odpadu z místa stavby na místo převzetí provozovatelem skládky, recyklační linky nebo jiného zařízení na zpracování nebo likvidaci odpadů, • náklady spojené s vyložením a manipulací s materiálem v místě skládky. 3. Způsob měření: • [měrná jednotka – nejčastěji Tuna] určující množství odpadu vytříděného v souladu se zákonem č. 541/2020 Sb., o odpadech, v platném znění
SD |  | 001 |  | Zemní práce
P | 5 | 13173A |  | HLOUBENÍ JAM ZAPAŽ I NEPAŽ TŘ. I - BEZ DOPRAVY | M3 | 59 | 0 |  |  |  | 0 |  | 2022_OTSKP |  | 2
PP
VV |  |  |  | plocha * délka (6-1)*11,859=59,000 [A]
TS |  |  |  | položka zahrnuje: - svislá doprava, přemístění, přeložení, manipulace s výkopkem - kompletní provedení vykopávky nezapažené i zapažené - ošetření výkopiště po celou dobu práce v něm vč. klimatických opatření - ztížení vykopávek v blízkosti podzemního vedení, konstrukcí a objektů vč. jejich dočasného zajištění - ztížení pod vodou, v okolí výbušnin, ve stísněných prostorech a pod. - příplatek za lepivost - těžení po vrstvách, pásech a po jiných nutných částech (figurách) - čerpání vody vč. čerpacích jímek, potrubí a pohotovostní čerpací soupravy (viz ustanovení k pol. 1151,2) - potřebné snížení hladiny podzemní vody - těžení a rozpojování jednotlivých balvanů - vytahování a nošení výkopku - svahování a přesvah. svahů do konečného tvaru, výměna hornin v podloží a v pláni znehodnocené klimatickými vlivy - ruční vykopávky, odstranění kořenů a napadávek - pažení, vzepření a rozepření vč. přepažování (vyjma štětových stěn) - úpravu, ochranu a očištění dna, základové spáry, stěn a svahů - odvedení nebo obvedení vody v okolí výkopiště a ve výkopišti - třídění výkopku - veškeré pomocné konstrukce umožňující provedení vykopávky (příjezdy, sjezdy, nájezdy, lešení, podpěr. konstr., přemostění, zpevněné plochy, zakrytí a pod.) - nezahrnuje uložení zeminy (na skládku, do násypu) ani poplatky za skládku, vykazují se v položce č.0141**
P | 6 | 17481 |  | ZÁSYP JAM A RÝH Z NAKUPOVANÝCH MATERIÁLŮ | M3 | 70.8 | 0 |  |  |  | 0 |  | 2022_OTSKP |  | 2
PP
VV |  |  |  | plocha * délka 6*11,870.8=70,800 [A]
TS |  |  |  | položka zahrnuje: - kompletní provedení zemní konstrukce včetně nákupu a dopravy materiálu dle zadávací dokumentace - úprava ukládaného materiálu vlhčením, tříděním, promícháním nebo vysoušením, příp. jiné úpravy za účelem zlepšení jeho mech. vlastností - hutnění i různé míry hutnění - ošetření úložiště po celou dobu práce v něm vč. klimatických opatření - ztížení v okolí vedení, konstrukcí a objektů a jejich dočasné zajištění - ztížení provádění vč. hutnění ve ztížených podmínkách a stísněných prostorech - ztížené ukládání sypaniny pod vodu - ukládání po vrstvách a po jiných nutných částech (figurách) vč. dosypávek - spouštění a nošení materiálu - výměna částí zemní konstrukce znehodnocené klimatickými vlivy - udržování úložiště a jeho ochrana proti vodě - odvedení nebo obvedení vody v okolí úložiště a v úložišti - veškeré pomocné konstrukce umožňující provedení zemní konstrukce (příjezdy, sjezdy, nájezdy, lešení, podpěrné konstrukce, přemostění, zpevněné plochy, zakrytí a pod.)
SD |  | 009 |  | Ostatní konstrukce a práce
P | 7 | 966358 |  | BOURÁNÍ PROPUSTŮ Z TRUB DN DO 600MM | M | 11.8 | 0 |  |  |  | 0 |  | 2022_OTSKP |  | 2
PP
VV |  |  |  | délka 11,811.8=11,800 [A]
TS |  |  |  | Technická specifikace odpovídá názvu položky a výkazu výměr.
P | 8 | 96716A |  | VYBOURÁNÍ ČÁSTÍ KONSTRUKCÍ ŽELEZOBET - BEZ DOPRAVY | M3 | 7.317 | 0 |  |  |  | 0 |  | 2022_OTSKP |  | 2
PP
VV |  |  |  | čelo na vtoku 3,6*0,5*1,252.25=2,250 [A] čelo na výtoku 3,6*0,5*1,2752.295=2,295 [B] základ propustku 3,6*0,7*0,55*22.772=2,772 [C] Celkem: A+B+C=7,317 [D]
TS |  |  |  | položka zahrnuje: - veškerou manipulaci s vybouranou sutí a hmotami, kromě vodorovné dopravy, včetně uložení na skládku, - veškeré další práce plynoucí z technologického předpisu a z platných předpisů, nezahrnuje poplatek za skládku, který se vykazuje v položce 0141** (s výjimkou malého množství bouraného materiálu, kde je možné poplatek zahrnout do jednotkové ceny bourání – tento fakt musí být uveden v doplňujícím textu k položce)

## SO 14-29
SŽDC05 |  |  |  | Soupis prací objektu | [10 empty] | 3
6
S | Stavba: | 5423520019 |  | Rekonstrukce trati v úseku Kyjice – Chomutov | [6 empty] | D.2.1.4 |  | Aspe | 0,00 | 2
O | Objekt: | D.2.1.4 |  | Mosty, propustky, zdi | [9 empty] | 15,00 | 2
Typ | Poř. číslo | Kód položky | Varianta | Název položky | MJ | Množství | Jednotková hmotnost | Celková hmotnost |  |  | Jednotková cena |  | Cenové soustavy | 21,00 | 2
Dodávka
[9 empty] | Jednotková | Celkem | Jednotková | Celkem |  |  |  | Počet položek s nulovou cenou
O1 |  | SO 14-29 |  | Propustek v km 62.348
SD |  | 000 |  | Všeobecné položky
P | 1 | R015111 | 901 | NEOCEŇOVAT - POPLATKY ZA LIKVIDACŮ ODPADŮ NEKONTAMINOVANÝCH - 17 05 04 VYTĚŽENÉ ZEMINY A HORNINY - I. TŘÍDA TĚŽITELNOSTI - VČETNĚ DOPRAVY splňující povrch terénu | T | 32.13 | 0 |  |  |  | 0 |  | ODP+d |  | 2
PP |  |  |  | EVIDENČNÍ POLOŽKA. Neoceňovat v objektu SO/PS, položka se oceňuje pouze v objektu SO 90-90.
VV |  |  |  | vč. poplatku státu v aktuální výši dle zákona 185/2001; poplatky za odstraňování odpadů skládkováním (§45 zákona 185/2001Sb.) uvažovány v aktuální výši + rekultivační rezerva v aktuální výši = dle znění zákonné úpravy k 10/2020 počítáno z položek 131738 jako 70 % celkového objemu * hmotnost 25,5*1,8*0,7=32,130 [A]
TS |  |  |  | 1. Položka obsahuje: • veškeré poplatky provozovateli skládky, recyklační linky nebo jiného zařízení na zpracování nebo likvidaci odpadů související s převzetím, uložením, zpracováním nebo likvidací odpadu, • náklady spojené s dopravou odpadu z místa stavby na místo převzetí provozovatelem skládky, recyklační linky nebo jiného zařízení na zpracování nebo likvidaci odpadů, • náklady spojené s vyložením a manipulací s materiálem v místě skládky. 3. Způsob měření: • [měrná jednotka – nejčastěji Tuna] určující množství odpadu vytříděného v souladu se zákonem č. 541/2020 Sb., o odpadech, v platném znění
P | 2 | R015754 | 968 | NEOCEŇOVAT - LIKVIDACE ODPADŮ NEKONTAMINOVANÝCH - 17 05 04 VYTĚŽENÉ ZEMINY A HORNINY NESPLŇUJÍCÍ HODNOTY PRO POUŽITÍ NA POVRCHU TERÉNU, včetně dopravy | T | 13.77 | 0 |  |  |  | 0 |  | ODP+d |  | 2
PP |  |  |  | EVIDENČNÍ POLOŽKA. Neoceňovat v objektu SO/PS, položka se oceňuje pouze v objektu SO 90-90.
VV |  |  |  | vč. poplatku státu v aktuální výši dle zákona 185/2001; poplatky za odstraňování odpadů skládkováním (§45 zákona 185/2001Sb.) uvažovány v aktuální výši + rekultivační rezerva v aktuální výši = dle znění zákonné úpravy k 10/2020 počítáno z položek 131738 jako 30 % celkového objemu * hmotnost 25,5*1,8*0,3=13,770 [A]
TS |  |  |  | 1. Položka obsahuje: • veškeré poplatky provozovateli skládky, recyklační linky nebo jiného zařízení na zpracování nebo likvidaci odpadů související s převzetím, uložením, zpracováním nebo likvidací odpadu, • náklady spojené s dopravou odpadu z místa stavby na místo převzetí provozovatelem skládky, recyklační linky nebo jiného zařízení na zpracování nebo likvidaci odpadů, • náklady spojené s vyložením a manipulací s materiálem v místě skládky. 3. Způsob měření: • [měrná jednotka – nejčastěji Tuna] určující množství odpadu vytříděného v souladu se zákonem č. 541/2020 Sb., o odpadech, v platném znění
P | 3 | R015140 | 906 | NEOCEŇOVAT - POPLATKY ZA LIKVIDACŮ ODPADŮ NEKONTAMINOVANÝCH - 17 01 01 BETON Z DEMOLIC OBJEKTŮ, ZÁKLADŮ TV - VČETNĚ DOPRAVY | T | 44.52 | 0 |  |  |  | 0 |  | ODP+d |  | 2
PP |  |  |  | EVIDENČNÍ POLOŽKA. Neoceňovat v objektu SO/PS, položka se oceňuje pouze v objektu SO 90-90.
VV |  |  |  | viz 966168 + 96636* 2,5t/m3 11,408*2,5+10*0,64*2,544.52=44,520 [A]
TS |  |  |  | 1. Položka obsahuje: • veškeré poplatky provozovateli skládky, recyklační linky nebo jiného zařízení na zpracování nebo likvidaci odpadů související s převzetím, uložením, zpracováním nebo likvidací odpadu, • náklady spojené s dopravou odpadu z místa stavby na místo převzetí provozovatelem skládky, recyklační linky nebo jiného zařízení na zpracování nebo likvidaci odpadů, • náklady spojené s vyložením a manipulací s materiálem v místě skládky. 3. Způsob měření: • [měrná jednotka – nejčastěji Tuna] určující množství odpadu vytříděného v souladu se zákonem č. 541/2020 Sb., o odpadech, v platném znění
P | 4 | R015330 | 948 | NEOCEŇOVAT - POPLATKY ZA LIKVIDACŮ ODPADŮ NEKONTAMINOVANÝCH - 17 05 04 KAMENNÁ SUŤ - VČETNĚ DOPRAVY | T | 2 | 0 |  |  |  | 0 |  | ODP+d |  | 2
PP |  |  |  | EVIDENČNÍ POLOŽKA. Neoceňovat v objektu SO/PS, položka se oceňuje pouze v objektu SO 90-90.
VV |  |  |  | odhad 22=2,000 [A]
TS |  |  |  | 1. Položka obsahuje: • veškeré poplatky provozovateli skládky, recyklační linky nebo jiného zařízení na zpracování nebo likvidaci odpadů související s převzetím, uložením, zpracováním nebo likvidací odpadu, • náklady spojené s dopravou odpadu z místa stavby na místo převzetí provozovatelem skládky, recyklační linky nebo jiného zařízení na zpracování nebo likvidaci odpadů, • náklady spojené s vyložením a manipulací s materiálem v místě skládky. 3. Způsob měření: • [měrná jednotka – nejčastěji Tuna] určující množství odpadu vytříděného v souladu se zákonem č. 541/2020 Sb., o odpadech, v platném znění
SD |  | 001 |  | Zemní práce
P | 5 | 13173A |  | HLOUBENÍ JAM ZAPAŽ I NEPAŽ TŘ. I - BEZ DOPRAVY | M3 | 25.5 | 0 |  |  |  | 0 |  | 2022_OTSKP |  | 2
PP
VV |  |  |  | odhad (10,05-7,5)*1025.5=25,500 [A]
TS |  |  |  | položka zahrnuje: - svislá doprava, přemístění, přeložení, manipulace s výkopkem - kompletní provedení vykopávky nezapažené i zapažené - ošetření výkopiště po celou dobu práce v něm vč. klimatických opatření - ztížení vykopávek v blízkosti podzemního vedení, konstrukcí a objektů vč. jejich dočasného zajištění - ztížení pod vodou, v okolí výbušnin, ve stísněných prostorech a pod. - příplatek za lepivost - těžení po vrstvách, pásech a po jiných nutných částech (figurách) - čerpání vody vč. čerpacích jímek, potrubí a pohotovostní čerpací soupravy (viz ustanovení k pol. 1151,2) - potřebné snížení hladiny podzemní vody - těžení a rozpojování jednotlivých balvanů - vytahování a nošení výkopku - svahování a přesvah. svahů do konečného tvaru, výměna hornin v podloží a v pláni znehodnocené klimatickými vlivy - ruční vykopávky, odstranění kořenů a napadávek - pažení, vzepření a rozepření vč. přepažování (vyjma štětových stěn) - úpravu, ochranu a očištění dna, základové spáry, stěn a svahů - odvedení nebo obvedení vody v okolí výkopiště a ve výkopišti - třídění výkopku - veškeré pomocné konstrukce umožňující provedení vykopávky (příjezdy, sjezdy, nájezdy, lešení, podpěr. konstr., přemostění, zpevněné plochy, zakrytí a pod.) - nezahrnuje uložení zeminy (na skládku, do násypu) ani poplatky za skládku, vykazují se v položce č.0141**
P | 6 | 17481 |  | ZÁSYP JAM A RÝH Z NAKUPOVANÝCH MATERIÁLŮ | M3 | 100.5 | 0 |  |  |  | 0 |  | 2022_OTSKP |  | 2
PP
VV |  |  |  | odhad 10,05*10100.5=100,500 [A]
TS |  |  |  | položka zahrnuje: - kompletní provedení zemní konstrukce včetně nákupu a dopravy materiálu dle zadávací dokumentace - úprava ukládaného materiálu vlhčením, tříděním, promícháním nebo vysoušením, příp. jiné úpravy za účelem zlepšení jeho mech. vlastností - hutnění i různé míry hutnění - ošetření úložiště po celou dobu práce v něm vč. klimatických opatření - ztížení v okolí vedení, konstrukcí a objektů a jejich dočasné zajištění - ztížení provádění vč. hutnění ve ztížených podmínkách a stísněných prostorech - ztížené ukládání sypaniny pod vodu - ukládání po vrstvách a po jiných nutných částech (figurách) vč. dosypávek - spouštění a nošení materiálu - výměna částí zemní konstrukce znehodnocené klimatickými vlivy - udržování úložiště a jeho ochrana proti vodě - odvedení nebo obvedení vody v okolí úložiště a v úložišti - veškeré pomocné konstrukce umožňující provedení zemní konstrukce (příjezdy, sjezdy, nájezdy, lešení, podpěrné konstrukce, přemostění, zpevněné plochy, zakrytí a pod.)
SD |  | 009 |  | Ostatní konstrukce a práce
P | 7 | 96616A |  | BOURÁNÍ KONSTRUKCÍ ZE ŽELEZOBETONU - BEZ DOPRAVY | M3 | 11.408 | 0 |  |  |  | 0 |  | 2022_OTSKP |  | 2
PP
VV |  |  |  | demolice čel délka * šířka * výška * počet 3*0,6*1,8*26.48=6,480 [A] demolice říms 3,4*0,4*0,4*21.088=1,088 [B] základy 3*0,8*0,8*23.84=3,840 [C] Celkem: A+B+C=11,408 [D]
TS |  |  |  | položka zahrnuje: - rozbourání konstrukce bez ohledu na použitou technologii - veškeré pomocné konstrukce (lešení a pod.) - veškerou manipulaci s vybouranou sutí a hmotami, kromě vodorovné dopravy, včetně uložení na skládku. Nezahrnuje poplatek za skládku, který se vykazuje v položce 0141** (s výjimkou malého množství bouraného materiálu, kde je možné poplatek zahrnout do jednotkové ceny bourání – tento fakt musí být uveden v doplňujícím textu k položce) - veškeré další práce plynoucí z technologického předpisu a z platných předpisů
P | 8 | 96636 |  | BOURÁNÍ PROPUSTŮ Z TRUB DN DO 800MM | M | 10 | 0 |  |  |  | 0 |  | 2022_OTSKP |  | 2
PP
VV |  |  |  | měřeno digitálně 1010=10,000 [A]
TS |  |  |  | Technická specifikace odpovídá názvu položky a výkazu výměr.

## SO 14-41
SŽDC05 |  |  |  | Soupis prací objektu | [10 empty] | 3
6
S | Stavba: | 5423520019 |  | Rekonstrukce trati v úseku Kyjice – Chomutov | [6 empty] | D.2.1.4 |  | Aspe | 0,00 | 2
O | Objekt: | D.2.1.4 |  | Mosty, propustky, zdi | [9 empty] | 15,00 | 2
Typ | Poř. číslo | Kód položky | Varianta | Název položky | MJ | Množství | Jednotková hmotnost | Celková hmotnost |  |  | Jednotková cena |  | Cenové soustavy | 21,00 | 2
Dodávka
[9 empty] | Jednotková | Celkem | Jednotková | Celkem |  |  |  | Počet položek s nulovou cenou
O1 |  | SO 14-41 |  | Zárubní zeď v km 61,753 - 61,797
SD |  | 000 |  | Všeobecné položky
P | 1 | R015111 | 901 | NEOCEŇOVAT - POPLATKY ZA LIKVIDACŮ ODPADŮ NEKONTAMINOVANÝCH - 17 05 04 VYTĚŽENÉ ZEMINY A HORNINY - I. TŘÍDA TĚŽITELNOSTI - VČETNĚ DOPRAVY splňující povrch terénu | T | 340.65 | 0 |  |  |  | 0 |  | ODP+d |  | 2
PP |  |  |  | EVIDENČNÍ POLOŽKA. Neoceňovat v objektu SO/PS, položka se oceňuje pouze v objektu SO 90-90.
VV |  |  |  | vč. poplatku státu v aktuální výši dle zákona 185/2001; poplatky za odstaňování odpadů skládkováním (§45 zákona 185/2001Sb.) uvažován v aktuální výši + rekultivacční rezerva v aktuální výši = dle znění zákonné úpravy k 10/2020) KÓD POLOŽKY 131738 * OBJEMOVÁ HMOTNOST * 70% 258,362 * 1,8 * 0,7325=340,650 [A]
TS |  |  |  | 1. Položka obsahuje: • veškeré poplatky provozovateli skládky, recyklační linky nebo jiného zařízení na zpracování nebo likvidaci odpadů související s převzetím, uložením, zpracováním nebo likvidací odpadu, • náklady spojené s dopravou odpadu z místa stavby na místo převzetí provozovatelem skládky, recyklační linky nebo jiného zařízení na zpracování nebo likvidaci odpadů, • náklady spojené s vyložením a manipulací s materiálem v místě skládky. 3. Způsob měření: • [měrná jednotka – nejčastěji Tuna] určující množství odpadu vytříděného v souladu se zákonem č. 541/2020 Sb., o odpadech, v platném znění
P | 2 | R015754 | 968 | NEOCEŇOVAT - LIKVIDACE ODPADŮ NEKONTAMINOVANÝCH - 17 05 04 VYTĚŽENÉ ZEMINY A HORNINY NESPLŇUJÍCÍ HODNOTY PRO POUŽITÍ NA POVRCHU TERÉNU, včetně dopravy | T | 139.515 | 0 |  |  |  | 0 |  | ODP+d |  | 2
PP |  |  |  | EVIDENČNÍ POLOŽKA. Neoceňovat v objektu SO/PS, položka se oceňuje pouze v objektu SO 90-90.
VV |  |  |  | vč. poplatku státu v aktuální výši dle zákona 185/2001; poplatky za odstaňování odpadů skládkováním (§45 zákona 185/2001Sb.) uvažován v aktuální výši + rekultivacční rezerva v aktuální výši = dle znění zákonné úpravy k 10/2020) KÓD POLOŽKY 131738 * OBJEMOVÁ HMOTNOST * 30% 258,362 * 1,8 * 0,3139.515=139,515 [A]
TS |  |  |  | 1. Položka obsahuje: • veškeré poplatky provozovateli skládky, recyklační linky nebo jiného zařízení na zpracování nebo likvidaci odpadů související s převzetím, uložením, zpracováním nebo likvidací odpadu, • náklady spojené s dopravou odpadu z místa stavby na místo převzetí provozovatelem skládky, recyklační linky nebo jiného zařízení na zpracování nebo likvidaci odpadů, • náklady spojené s vyložením a manipulací s materiálem v místě skládky. 3. Způsob měření: • [měrná jednotka – nejčastěji Tuna] určující množství odpadu vytříděného v souladu se zákonem č. 541/2020 Sb., o odpadech, v platném znění
P | 3 | R015330 | 948 | NEOCEŇOVAT - POPLATKY ZA LIKVIDACŮ ODPADŮ NEKONTAMINOVANÝCH - 17 05 04 KAMENNÁ SUŤ - VČETNĚ DOPRAVY | T | 154 | 0 |  |  |  | 0 |  | ODP+d |  | 2
PP |  |  |  | EVIDENČNÍ POLOŽKA. Neoceňovat v objektu SO/PS, položka se oceňuje pouze v objektu SO 90-90.
VV |  |  |  | 61,6*2,5=154,000 [A]
TS |  |  |  | 1. Položka obsahuje: • veškeré poplatky provozovateli skládky, recyklační linky nebo jiného zařízení na zpracování nebo likvidaci odpadů související s převzetím, uložením, zpracováním nebo likvidací odpadu, • náklady spojené s dopravou odpadu z místa stavby na místo převzetí provozovatelem skládky, recyklační linky nebo jiného zařízení na zpracování nebo likvidaci odpadů, • náklady spojené s vyložením a manipulací s materiálem v místě skládky. 3. Způsob měření: • [měrná jednotka – nejčastěji Tuna] určující množství odpadu vytříděného v souladu se zákonem č. 541/2020 Sb., o odpadech, v platném znění
SD |  | 001 |  | Zemní práce
P | 4 | 13173A |  | HLOUBENÍ JAM ZAPAŽ I NEPAŽ TŘ. I - BEZ DOPRAVY | M3 | 285.362 | 0 |  |  |  | 0 |  | 2022_OTSKP |  | 2
PP
VV |  |  |  | výkop pro demolici za zdí, průměrná výška ze 3 řezů, sklon 1:1, délka 44m (2,44+3,4+1,8)/3*(2,44+3,4+1,8)/3*44285.362=285,362 [A]
TS |  |  |  | položka zahrnuje: - svislá doprava, přemístění, přeložení, manipulace s výkopkem - kompletní provedení vykopávky nezapažené i zapažené - ošetření výkopiště po celou dobu práce v něm vč. klimatických opatření - ztížení vykopávek v blízkosti podzemního vedení, konstrukcí a objektů vč. jejich dočasného zajištění - ztížení pod vodou, v okolí výbušnin, ve stísněných prostorech a pod. - příplatek za lepivost - těžení po vrstvách, pásech a po jiných nutných částech (figurách) - čerpání vody vč. čerpacích jímek, potrubí a pohotovostní čerpací soupravy (viz ustanovení k pol. 1151,2) - potřebné snížení hladiny podzemní vody - těžení a rozpojování jednotlivých balvanů - vytahování a nošení výkopku - svahování a přesvah. svahů do konečného tvaru, výměna hornin v podloží a v pláni znehodnocené klimatickými vlivy - ruční vykopávky, odstranění kořenů a napadávek - pažení, vzepření a rozepření vč. přepažování (vyjma štětových stěn) - úpravu, ochranu a očištění dna, základové spáry, stěn a svahů - odvedení nebo obvedení vody v okolí výkopiště a ve výkopišti - třídění výkopku - veškeré pomocné konstrukce umožňující provedení vykopávky (příjezdy, sjezdy, nájezdy, lešení, podpěr. konstr., přemostění, zpevněné plochy, zakrytí a pod.) - nezahrnuje uložení zeminy (na skládku, do násypu) ani poplatky za skládku, vykazují se v položce č.0141**
SD |  | 009 |  | Ostatní konstrukce a práce
P | 5 | 96612A |  | BOURÁNÍ KONSTRUKCÍ Z KAMENE NA SUCHO - BEZ DOPRAVY | M3 | 61.6 | 0 |  |  |  | 0 |  | 2022_OTSKP |  | 2
PP
VV |  |  |  | plocha na řezu zdi 1,4m2, délka zdi 44 m 1,4*4461.6=61,600 [A]
TS |  |  |  | položka zahrnuje: - rozbourání konstrukce bez ohledu na použitou technologii - veškeré pomocné konstrukce (lešení a pod.) - veškerou manipulaci s vybouranou sutí a hmotami, kromě vodorovné dopravy, včetně uložení na skládku. Nezahrnuje poplatek za skládku, který se vykazuje v položce 0141** (s výjimkou malého množství bouraného materiálu, kde je možné poplatek zahrnout do jednotkové ceny bourání – tento fakt musí být uveden v doplňujícím textu k položce) - veškeré další práce plynoucí z technologického předpisu a z platných předpisů

## SO 14-42
SŽDC05 |  |  |  | Soupis prací objektu | [10 empty] | 3
6
S | Stavba: | 5423520019 |  | Rekonstrukce trati v úseku Kyjice – Chomutov | [6 empty] | D.2.1.4 |  | Aspe | 0,00 | 2
O | Objekt: | D.2.1.4 |  | Mosty, propustky, zdi | [9 empty] | 15,00 | 2
Typ | Poř. číslo | Kód položky | Varianta | Název položky | MJ | Množství | Jednotková hmotnost | Celková hmotnost |  |  | Jednotková cena |  | Cenové soustavy | 21,00 | 2
Dodávka
[9 empty] | Jednotková | Celkem | Jednotková | Celkem |  |  |  | Počet položek s nulovou cenou
O1 |  | SO 14-42 |  | Zárubní zeď v km 62,399 - 62,440
SD |  | 000 |  | Všeobecné položky
P | 1 | R015111 | 901 | NEOCEŇOVAT - POPLATKY ZA LIKVIDACŮ ODPADŮ NEKONTAMINOVANÝCH - 17 05 04 VYTĚŽENÉ ZEMINY A HORNINY - I. TŘÍDA TĚŽITELNOSTI - VČETNĚ DOPRAVY splňující povrch terénu | T | 0.396 | 0 |  |  |  | 0 |  | ODP+d |  | 2
PP |  |  |  | EVIDENČNÍ POLOŽKA. Neoceňovat v objektu SO/PS, položka se oceňuje pouze v objektu SO 90-90.
VV |  |  |  | vč. poplatku státu v aktuální výši dle zákona 185/2001; poplatky za odstaňování odpadů skládkováním (§45 zákona 185/2001Sb.) uvažován v aktuální výši + rekultivacční rezerva v aktuální výši = dle znění zákonné úpravy k 10/2020) POČET VRTŮ * PLOCHA VRTU * DÉLKA VRTU * OBJEMOVÁ HMOTNOST 20 * pi*0,1^2 / 4 * 1,4 *1,80.396=0,396 [A]
TS |  |  |  | 1. Položka obsahuje: • veškeré poplatky provozovateli skládky, recyklační linky nebo jiného zařízení na zpracování nebo likvidaci odpadů související s převzetím, uložením, zpracováním nebo likvidací odpadu, • náklady spojené s dopravou odpadu z místa stavby na místo převzetí provozovatelem skládky, recyklační linky nebo jiného zařízení na zpracování nebo likvidaci odpadů, • náklady spojené s vyložením a manipulací s materiálem v místě skládky. 3. Způsob měření: • [měrná jednotka – nejčastěji Tuna] určující množství odpadu vytříděného v souladu se zákonem č. 541/2020 Sb., o odpadech, v platném znění
SD |  | 002 |  | Základy
P | 2 | 26114 |  | VRTY PRO KOTVENÍ, INJEKTÁŽ A MIKROPILOTY NA POVRCHU TŘ. I D DO 200MM | M | 204 | 0 |  |  |  | 0 |  | 2022_OTSKP |  | 2
PP
VV |  |  |  | položka zahrnuje předpoklad 68 ks vrtů délky 2 m v zemině + 1 m v základu 68*3=204,000 [A]
TS |  |  |  | položka zahrnuje: přemístění, montáž a demontáž vrtných souprav svislou dopravu zeminy z vrtu vodorovnou dopravu zeminy bez uložení na skládku případně nutné pažení dočasné (včetně odpažení) i trvalé
P | 3 | 288311 |  | TRYSKOVÁ INJEKTÁŽ D SLOUPU DO 800MM DL VRTU DO 4M NA POVRCHU | M3 | 136.653 | 0 |  |  |  | 0 |  | 2022_OTSKP |  | 2
PP
VV |  |  |  | předpokládá se lokálně podchycení sloupy tryskové injektáže v závislosti na stavu základu počítáno jako 30 % plochy (12,07+44,2)*0,3=16,881 m2 - 4 vrty na m2 16,88*4=68 ks Objem: 68*2*2*3,14*0,4*0,4=136,653 [A]
TS |  |  |  | Položka zahrnuje veškerý materiál, výrobky a polotovary, včetně mimostaveništní a vnitrostaveništní dopravy (rovněž přesuny), včetně naložení a složení, případně s uložením.
P | 4 | R26162 |  | VRTY PRO ODVODNĚNÍ ZDIPRŮMĚRU 100 mm | M | 28 | 0 |  |  |  | 0 |  | [bez vazby na CS] |  | 2
PP
VV |  |  |  | POČET VRTŮ * DÉLKA VRTU 20 * 1,428=28,000 [A]
TS |  |  |  | položka zahrnuje: přemístění, montáž a demontáž vrtných souprav svislou dopravu zeminy z vrtu vodorovnou dopravu zeminy bez uložení na skládku případně nutné pažení dočasné (včetně odpažení) i trvalé
SD |  | 003 |  | Svislé konstrukce
P | 5 | 327215 |  | PŘEZDĚNÍ ZDÍ Z KAMENNÉHO ZDIVA | M3 | 2.091 | 0 |  |  |  | 0 |  | 2022_OTSKP |  | 2
PP
VV |  |  |  | 5% přezdění, tl 0,3 m kamenné části před lávkou 26*3,8*0,05*0,3=1,482 [A] za lávkou 6,84*3,3*0,05*0,3=0,339 [B] římsy 0,27=0,270 [C] Celkem: A+B+C=2,091 [D]
TS |  |  |  | položka zahrnuje rozebrání stávajícího zdiva, nezbytnou manipulaci s rozebraným materiálem (nakládání, doprava, složení, očištění, odvoz nepoužitelného materiálu a suti), vyzdění z tohoto materiálu (bez dodávky nového) včetně dodávky předepsaného materiálu pro výplň spar.
P | 6 | R327215 |  | KÁMEN KE ZDĚNÍ | M3 | 2.091 | 0 |  |  |  | 0 |  | [bez vazby na CS] |  | 2
PP
VV |  |  |  | viz 327215 2,091=2,091 [A]
TS |  |  |  | položka zahrnuje rozebrání stávajícího zdiva, nezbytnou manipulaci s rozebraným materiálem (nakládání, doprava, složení, očištění, odvoz nepoužitelného materiálu a suti), vyzdění z tohoto materiálu (bez dodávky nového) včetně dodávky předepsaného materiálu pro výplň spar.
SD |  | 006 |  | Úpravy povrchu
P | 7 | 625451 |  | ÚPRAVA POVRCHŮ VNĚJŠ KONSTR BETON OMÍT CEMENT BEZ VLOŽKY | M2 | 112.35 | 0 |  |  |  | 0 |  | 2022_OTSKP |  | 2
PP
VV |  |  |  | opěra kolej č. 2 7*7,6553.55=53,550 [A] opěra kolej č.1 7*8,458.8=58,800 [B] Celkem: A+B=112,350 [C]
TS |  |  |  | položka zahrnuje: dodávku veškerého materiálu potřebného pro předepsanou úpravu v předepsané kvalitě nutné vyspravení podkladu, případně zatření spar zdiva položení vrstvy v předepsané tloušťce potřebná lešení a podpěrné konstrukce
P | 8 | 62631 |  | SPOJOVACÍ MŮSTEK MEZI STARÝM A NOVÝM BETONEM | M2 | 112.35 | 0 |  |  |  | 0 |  | 2022_OTSKP |  | 2
PP
VV |  |  |  | viz 625451 112,35112.35=112,350 [A]
TS |  |  |  | položka zahrnuje: dodávku veškerého materiálu potřebného pro předepsanou úpravu v předepsané kvalitě nutné vyspravení podkladu, případně zatření spar zdiva položení vrstvy v předepsané tloušťce potřebná lešení a podpěrné konstrukce
P | 9 | 62745 |  | SPÁROVÁNÍ STARÉHO ZDIVA CEMENTOVOU MALTOU | M2 | 168.372 | 0 |  |  |  | 0 |  | 2022_OTSKP |  | 2
PP
VV |  |  |  | 100% přespárování kamenné části před lávkou 26*3,8=98,800 [A] za lávkou 6,84*3,3=22,572 [B] spárování říms 47=47,000 [C] Celkem: A+B+C=168,372 [D]
TS |  |  |  | položka zahrnuje: dodávku veškerého materiálu potřebného pro předepsanou úpravu v předepsané kvalitě vyčištění spar (vyškrábání), vypláchnutí spar vodou, očištění povrchu spárování odklizení suti a přebytečného materiálu potřebná lešení
SD |  | 009 |  | Ostatní konstrukce a práce
P | 10 | 764572 |  | ODPAD TROUBY Z PLAST HMOT DN DO 100MM | M | 28.5 | 0 |  |  |  | 0 |  | 2022_OTSKP |  | 2
PP
VV |  |  |  | DN 90/3,5 mm Trouba pro odvodnění stěny vkládaná do vrtů DN100 Počet vrtů * délka 19*1,5=28,500 [A]
TS |  |  |  | - položky klempířských konstrukcí zahrnují zejména kompletní konstrukci včetně úprav plechů (i povrchové úpravy a pod.), spojovací a ochranné prostředky, podkladovou lepenku, upevňovací prvky, lemování, spárování, úpravy u okapů, prostupů, výčnělků, rohů, spojů, dilatací a pod. a není-li zahrnut v samostatných položkách (SD 78), i nátěr konstrukcí, včetně úprav povrchu před nátěrem. - Položka zahrnuje veškerý materiál, výrobky a polotovary, včetně mimostaveništní a vnitrostaveništní dopravy (rovněž přesuny), včetně naložení a složení,případně s uložením. - položka zahrnuje háky, zděře, čela, manžety, odbočky, kolena, rohy, hrdla, odskoky, výpusti, přechodové kusy a pod.
P | 11 | 938444 |  | OČIŠTĚNÍ ZDIVA OTRYSKÁNÍM TLAKOVOU VODOU PŘES 1000 BARŮ | M2 | 280.722 | 0 |  |  |  | 0 |  | 2022_OTSKP |  | 2
PP
VV |  |  |  | viz 62745 121.372=121,372 [A] viz 625451 112.35=112,350 [B] čištění říms 47=47,000 [C] celkem Celkem: A+B+C=280,722 [D]
TS |  |  |  | položka zahrnuje očištění předepsaným způsobem včetně odklizení vzniklého odpadu
P | 12 | 938452 |  | OČIŠTĚNÍ ZDIVA OTRYSKÁNÍM NA SUCHO KŘEMIČ PÍSKEM | M2 | 121.372 | 0 |  |  |  | 0 |  | 2022_OTSKP |  | 2
PP
VV |  |  |  | viz 62745 121,372121.372=121,372 [A]
TS |  |  |  | položka zahrnuje očištění předepsaným způsobem včetně odklizení vzniklého odpadu

## SO 15-16
SŽDC05 |  |  |  | Soupis prací objektu | [10 empty] | 3
6
S | Stavba: | 5423520019 |  | Rekonstrukce trati v úseku Kyjice – Chomutov | [6 empty] | D.2.1.5 |  | Aspe | 0,00 | 2
O | Objekt: | D.2.1.5 |  | Ostatní inženýrské objekty | [9 empty] | 15,00 | 2
Typ | Poř. číslo | Kód položky | Varianta | Název položky | MJ | Množství | Jednotková hmotnost | Celková hmotnost |  |  | Jednotková cena |  | Cenové soustavy | 21,00 | 2
Dodávka
[9 empty] | Jednotková | Celkem | Jednotková | Celkem |  |  |  | Počet položek s nulovou cenou
O1 |  | SO 15-16 |  | Otvice, přípojka nn pro podchod
SD |  | 1 |  | 74 Demontáže vedení VN
P | 1 | 13283 |  | HLOUBENÍ RÝH ŠÍŘ DO 2M PAŽ I NEPAŽ TŘ. II | M3 | 11.2 | 0 |  |  |  | 0 |  | OTSKP |  | 2
PP |  |  |  | popis položky
VV |  |  |  | viz technická zpráva, situace
TS |  |  |  | položka zahrnuje: - v případě zpětného použití případný odvoz a uložení na mezideponii - odvoz přebytku na skládku, vč. uložení a poplatku za skládku - vodorovná a svislá doprava, přemístění, přeložení, manipulace s výkopkem - kompletní provedení vykopávky nezapažené i zapažené - ošetření výkopiště po celou dobu práce v něm vč. klimatických opatření - ztížení vykopávek v blízkosti podzemního vedení, konstrukcí a objektů vč. jejich dočasného zajištění - ztížení pod vodou, v okolí výbušnin, ve stísněných prostorech a pod. - těžení po vrstvách, pásech a po jiných nutných částech (figurách) - čerpání vody vč. čerpacích jímek, potrubí a pohotovostní čerpací soupravy (viz ustanovení k pol. 1151,2) - potřebné snížení hladiny podzemní vody - těžení a rozpojování jednotlivých balvanů - vytahování a nošení výkopku - svahování a přesvah. svahů do konečného tvaru, výměna hornin v podloží a v pláni znehodnocené klimatickými vlivy - eventuelně nutné druhotné rozpojení odstřelené horniny - ruční vykopávky, odstranění kořenů a napadávek - pažení, vzepření a rozepření vč. přepažování (vyjma štětových stěn) - úpravu, ochranu a očištění dna, základové spáry, stěn a svahů - odvedení nebo obvedení vody v okolí výkopiště a ve výkopišti - třídění výkopku - veškeré pomocné konstrukce umožňující provedení vykopávky (příjezdy, sjezdy, nájezdy, lešení, podpěr. konstr., přemostění, zpevněné plochy, zakrytí a pod.) - nezahrnuje uložení zeminy (na skládku, do násypu) ani poplatky za skládku, vykazují se v položce č.0141**
P | 2 | 17411 |  | ZÁSYP JAM A RÝH ZEMINOU SE ZHUTNĚNÍM | M3 | 9.8 | 0 |  |  |  | 0 |  | OTSKP |  | 2
PP |  |  |  | popis položky
VV |  |  |  | viz technická zpráva, situace
TS |  |  |  | položka zahrnuje: - kompletní provedení zemní konstrukce vč. výběru vhodného materiálu - úprava ukládaného materiálu vlhčením, tříděním, promícháním nebo vysoušením, příp. jiné úpravy za účelem zlepšení jeho mech. vlastností - hutnění i různé míry hutnění - ošetření úložiště po celou dobu práce v něm vč. klimatických opatření - ztížení v okolí vedení, konstrukcí a objektů a jejich dočasné zajištění - ztížení provádění vč. hutnění ve ztížených podmínkách a stísněných prostorech - ztížené ukládání sypaniny pod vodu - ukládání po vrstvách a po jiných nutných částech (figurách) vč. dosypávek - spouštění a nošení materiálu - výměna částí zemní konstrukce znehodnocené klimatickými vlivy - ruční hutnění - udržování úložiště a jeho ochrana proti vodě - odvedení nebo obvedení vody v okolí úložiště a v úložišti - veškeré pomocné konstrukce umožňující provedení zemní konstrukce (příjezdy, sjezdy, nájezdy, lešení, podpěrné konstrukce, přemostění, zpevněné plochy, zakrytí a pod.)
P | 3 | 702311 |  | ZAKRYTÍ KABELŮ VÝSTRAŽNOU FÓLIÍ ŠÍŘKY DO 20 CM | M | 40 | 0 |  |  |  | 0 |  | OTSKP |  | 2
PP |  |  |  | popis položky
VV |  |  |  | viz technická zpráva, situace
TS |  |  |  | 1. Položka obsahuje: – kompletní montáž, návrh, rozměření, upevnění, začištění, sváření, vrtání, řezání, spojování a pod. – veškerý spojovací a montážní materiál vč. upevňovacího materiálu – sestavení a upevnění konstrukce na stanovišti – pomocné mechanismy a povrchovou úpravu 2. Položka neobsahuje: X 3. Způsob měření: Udává se počet sad, které se skládají z předepsaných dílů, jež tvoří požadovaný celek, za každý započatý měsíc pronájmu.
P | 4 | 742H23 |  | KABEL NN ČTYŘ- A PĚTIŽÍLOVÝ AL S PLASTOVOU IZOLACÍ OD 25 DO 50 MM2 | M | 41 | 0 |  |  |  | 0 |  | OTSKP |  | 2
PP |  |  |  | popis položky
VV |  |  |  | viz technická zpráva, situace
TS |  |  |  | 1. Položka obsahuje: – manipulace a uložení kabelu (do země, chráničky, kanálu, na rošty, na TV a pod.) 2. Položka neobsahuje: – příchytky, spojky, koncovky, chráničky apod. 3. Způsob měření: Měří se metr délkový.
P | 5 | 742L23 |  | UKONČENÍ DVOU AŽ PĚTIŽÍLOVÉHO KABELU KABELOVOU SPOJKOU OD 25 DO 50 MM2 | KUS | 1 | 0 |  |  |  | 0 |  | OTSKP |  | 2
PP |  |  |  | popis položky
VV |  |  |  | viz technická zpráva, situace
TS |  |  |  | 1. Položka obsahuje: – všechny práce spojené s úpravou kabelů pro montáž včetně veškerého příslušentsví 2. Položka neobsahuje: X 3. Způsob měření: Udává se počet kusů kompletní konstrukce nebo práce.
P | 6 | 742L13 |  | UKONČENÍ JEDNOŽÍLOVÉHO KABELU V ROZVADĚČI NEBO NA PŘÍSTROJI OD 25 DO 50 MM2 | KUS | 3 | 0 |  |  |  | 0 |  | OTSKP |  | 2
PP |  |  |  | popis položky
VV |  |  |  | viz technická zpráva, situace
TS |  |  |  | 1. Položka obsahuje: – všechny práce spojené s úpravou kabelů pro montáž včetně veškerého příslušentsví 2. Položka neobsahuje: X 3. Způsob měření: Udává se počet kusů kompletní konstrukce nebo práce.
P | 7 | 743F25 |  | SKŘÍŇ ELEKTROMĚROVÁ V KOMPAKTNÍM PILÍŘI - ROZŠÍŘENÍ O PŘÍPOJKOVOU SKŘÍŇ DO 240 MM2 S 1-2 SADAMI JISTÍCÍCH PRVKŮ | KUS | 1 | 0 |  |  |  | 0 |  | OTSKP |  | 2
PP |  |  |  | popis položky
VV |  |  |  | viz technická zpráva, situace
TS |  |  |  | 1. Položka obsahuje: – veškeré příslušenství včetně zapojení – technický popis viz. projektová dokumentace 2. Položka neobsahuje: X 3. Způsob měření: Udává se počet kusů kompletní konstrukce nebo práce.
P | 8 | 741911 |  | UZEMŇOVACÍ VODIČ V ZEMI FEZN DO 120 MM2 | M | 20 | 0 |  |  |  | 0 |  | OTSKP |  | 2
PP |  |  |  | popis položky
VV |  |  |  | viz technická zpráva, situace
TS |  |  |  | 1. Položka obsahuje: – přípravu podkladu pro osazení – měření, dělení, spojování, tvarování – ochranný nátěr spojů a při průchodu vodiče nad terén apod. dle příslušných norem 2. Položka neobsahuje: – zemní práce – ochranu vodiče - chráničky apod. 3. Způsob měření: Měří se metr délkový.
P | 9 | 3730 |  | POMOC PRÁCE ZAJIŠŤ NEBO ZŘÍZ OCHRANU INŽENÝRSKÝCH SÍTÍ | KPL | 1 | 0 |  |  |  | 0 |  | OTSKP |  | 2
PP |  |  |  | popis položky
VV |  |  |  | viz technická zpráva, situace
TS |  |  |  | 1. Položka zahrnuje: zahrnuje objednatelem povolené náklady na požadovaná zařízení zhotovitele 2. Položka neobsahuje: – zemní práce 3. Způsob měření: Udává se počet kusů kompletní konstrukce nebo práce.
SD |  | 3 |  | 74 Revize, zkoušky, měření a technická pomoc
P | 10 | 747212 |  | CELKOVÁ PROHLÍDKA, ZKOUŠENÍ, MĚŘENÍ A VYHOTOVENÍ VÝCHOZÍ REVIZNÍ ZPRÁVY, PRO OBJEM IN PŘES 100 DO 500 TIS. KČ | KUS | 1 | 0 |  |  |  | 0 |  | OTSKP |  | 2
PP |  |  |  | popis položky
VV |  |  |  | viz technická zpráva
TS |  |  |  | 1. Položka obsahuje: – cenu za celkovou prohlídku zařízení PS/SO, vč. měření, komplexních zkoušek a revizi zařízení tohoto PS/SO autorizovaným revizním technikem na silnoproudá zařízení podle požadavku ČSN, včetně hodnocení a vyhotovení celkové revizní zprávy 2. Položka neobsahuje: X 3. Způsob měření: Udává se počet kusů kompletní konstrukce nebo práce.
P | 11 | 747143 |  | REVIZE, SEŘÍZENÍ A NASTAVENÍ OCHRAN, VČETNĚ VYSTAVENÍ PROTOKOLU | KUS | 1 | 0 |  |  |  | 0 |  | OTSKP |  | 2
PP |  |  |  | popis položky
VV |  |  |  | viz technická zpráva
TS |  |  |  | 1. Položka obsahuje: – cenu za kontrolu, revizi, seřízení a uvedení do provozu zařízení dle příslušných norem a předpisů, včetně vystavení protokolu 2. Položka neobsahuje: X 3. Způsob měření: Udává se počet kusů kompletní konstrukce nebo práce.
SD |  | R015 |  | LIKVIDACE ODPADŮ včetně dopravy
P | 12 | R015112 | 902 | NEOCEŇOVAT - LIKVIDACE ODPADŮ NEKONTAMINOVANÝCH - 17 05 04 VYTĚŽENÉ ZEMINY A HORNINY - II. TŘÍDA TĚŽITELNOSTI, včetně dopravy | T | 1.22 | 0 |  |  |  | 0 |  | ODP+d |  | 2
PP |  |  |  | Evidenční položka. Neoceňovat v objektu SO/PS, položka se oceňuje pouze v objektu SO 90-90.
VV
TS |  |  |  | 1. Položka obsahuje: • veškeré poplatky provozovateli skládky, recyklační linky nebo jiného zařízení na zpracování nebo likvidaci odpadů související s převzetím, uložením, zpracováním nebo likvidací odpadu, • náklady spojené s dopravou odpadu z místa stavby na místo převzetí provozovatelem skládky, recyklační linky nebo jiného zařízení na zpracování nebo likvidaci odpadů, • náklady spojené s vyložením a manipulací s materiálem v místě skládky. 3. Způsob měření: • [měrná jednotka – nejčastěji Tuna] určující množství odpadu vytříděného v souladu se zákonem č. 541/2020 Sb., o odpadech, v platném znění

## SO 15-41
SŽDC05 |  |  |  | Soupis prací objektu | [10 empty] | 3
6
S | Stavba: | 5423520019 |  | Rekonstrukce trati v úseku Kyjice – Chomutov | [6 empty] | D.2.1.5 |  | Aspe | 0,00 | 2
O | Objekt: | D.2.1.5 |  | Ostatní inženýrské objekty | [9 empty] | 15,00 | 2
Typ | Poř. číslo | Kód položky | Varianta | Název položky | MJ | Množství | Jednotková hmotnost | Celková hmotnost |  |  | Jednotková cena |  | Cenové soustavy | 21,00 | 2
Dodávka
[9 empty] | Jednotková | Celkem | Jednotková | Celkem |  |  |  | Počet položek s nulovou cenou
O1 |  | SO 15-41 |  | Ochrana kabelů Telco v km 59,206
SD |  | 001 |  | Zemní práce
P | 1 | R037301 |  | OCHRANA A PŘELOŽKY INŽENÝRSKÝCH SÍTÍ SPOLEČNOSTI TELCO | KPL | 1 | 0 |  |  |  | 0 |  | [bez vazby na CS] |  | 2
PP
VV |  |  |  | Kompletní ochrana inženýrské sítě v km 59,206 11=1,000 [A]
TS |  |  |  | zahrnuje objednatelem povolené náklady na požadovaná zařízení zhotovitele

## SO 15-42
SŽDC05 |  |  |  | Soupis prací objektu | [10 empty] | 3
6
S | Stavba: | 5423520019 |  | Rekonstrukce trati v úseku Kyjice – Chomutov | [6 empty] | D.2.1.5 |  | Aspe | 0,00 | 2
O | Objekt: | D.2.1.5 |  | Ostatní inženýrské objekty | [9 empty] | 15,00 | 2
Typ | Poř. číslo | Kód položky | Varianta | Název položky | MJ | Množství | Jednotková hmotnost | Celková hmotnost |  |  | Jednotková cena |  | Cenové soustavy | 21,00 | 2
Dodávka
[9 empty] | Jednotková | Celkem | Jednotková | Celkem |  |  |  | Počet položek s nulovou cenou
O1 |  | SO 15-42 |  | Ochrana kabelů Telco v km 59,504
SD |  | 001 |  | Zemní práce
P | 1 | R037301 |  | OCHRANA A PŘELOŽKY INŽENÝRSKÝCH SÍTÍ SPOLEČNOSTI TELCO | KPL | 1 | 0 |  |  |  | 0 |  | [bez vazby na CS] |  | 2
PP
VV |  |  |  | Kompletní ochrana inženýrské sítě v km 59,504 11=1,000 [A]
TS |  |  |  | zahrnuje objednatelem povolené náklady na požadovaná zařízení zhotovitele

## SO 15-43
SŽDC05 |  |  |  | Soupis prací objektu | [10 empty] | 3
6
S | Stavba: | 5423520019 |  | Rekonstrukce trati v úseku Kyjice – Chomutov | [6 empty] | D.2.1.5 |  | Aspe | 0,00 | 2
O | Objekt: | D.2.1.5 |  | Ostatní inženýrské objekty | [9 empty] | 15,00 | 2
Typ | Poř. číslo | Kód položky | Varianta | Název položky | MJ | Množství | Jednotková hmotnost | Celková hmotnost |  |  | Jednotková cena |  | Cenové soustavy | 21,00 | 2
Dodávka
[9 empty] | Jednotková | Celkem | Jednotková | Celkem |  |  |  | Počet položek s nulovou cenou
O1 |  | SO 15-43 |  | Přeložka kabelů společnosti GRAPE SC, a.s. v km 62,761
SD |  | 0 |  | Všeobecné konstrukce a práce
P | 1 | 029113 |  | OSTATNÍ POŽADAVKY - GEODETICKÉ ZAMĚŘENÍ - CELKY | KUS | 1 | 0 |  |  |  | 0 |  | [bez vazby na CS] |  | 2
PP
VV |  |  |  | Geodetickjé zaměření vedení kabelu.
TS |  |  |  | zahrnuje veškeré náklady spojené s objednatelem požadovanými pracemi
SD |  | 1 |  | Zemní práce
P | 2 | 17411 |  | ZÁSYP JAM A RÝH ZEMINOU SE ZHUTNĚNÍM | M3 | 20 | 0 |  |  |  | 0 |  | 2022_OTSKP |  | 2
PP
VV |  |  |  | Zásyp rýhy po pokládce kabelu 14+6=20,000 [A]
TS |  |  |  | položka zahrnuje: - kompletní provedení zemní konstrukce vč. výběru vhodného materiálu - úprava ukládaného materiálu vlhčením, tříděním, promícháním nebo vysoušením, příp. jiné úpravy za účelem zlepšení jeho mech. vlastností - hutnění i různé míry hutnění - ošetření úložiště po celou dobu práce v něm vč. klimatických opatření - ztížení v okolí vedení, konstrukcí a objektů a jejich dočasné zajištění - ztížení provádění vč. hutnění ve ztížených podmínkách a stísněných prostorech - ztížené ukládání sypaniny pod vodu - ukládání po vrstvách a po jiných nutných částech (figurách) vč. dosypávek - spouštění a nošení materiálu - výměna částí zemní konstrukce znehodnocené klimatickými vlivy - ruční hutnění - udržování úložiště a jeho ochrana proti vodě - odvedení nebo obvedení vody v okolí úložiště a v úložišti - veškeré pomocné konstrukce umožňující provedení zemní konstrukce (příjezdy, sjezdy, nájezdy, lešení, podpěrné konstrukce, přemostění, zpevněné plochy, zakrytí a pod.)
P | 3 | 13273A |  | HLOUBENÍ RÝH ŠÍŘ DO 2M PAŽ I NEPAŽ TŘ. I - BEZ DOPRAVY | M3 | 20 | 0 |  |  |  | 0 |  | 2022_OTSKP |  | 2
PP
VV |  |  |  | 1: Délka kabelu, který je třeba položit do země 20 2: Objem zeminy na 1 m délky - 1m3 3: (14+6)*1=20,000 [A]
TS |  |  |  | položka zahrnuje: - svislá doprava, přemístění, přeložení, manipulace s výkopkem - kompletní provedení vykopávky nezapažené i zapažené - ošetření výkopiště po celou dobu práce v něm vč. klimatických opatření - ztížení vykopávek v blízkosti podzemního vedení, konstrukcí a objektů vč. jejich dočasného zajištění - ztížení pod vodou, v okolí výbušnin, ve stísněných prostorech a pod. - příplatek za lepivost - těžení po vrstvách, pásech a po jiných nutných částech (figurách) - čerpání vody vč. čerpacích jímek, potrubí a pohotovostní čerpací soupravy (viz ustanovení k pol. 1151,2) - potřebné snížení hladiny podzemní vody - těžení a rozpojování jednotlivých balvanů - vytahování a nošení výkopku - svahování a přesvah. svahů do konečného tvaru, výměna hornin v podloží a v pláni znehodnocené klimatickými vlivy - ruční vykopávky, odstranění kořenů a napadávek - pažení, vzepření a rozepření vč. přepažování (vyjma štětových stěn) - úpravu, ochranu a očištění dna, základové spáry, stěn a svahů - odvedení nebo obvedení vody v okolí výkopiště a ve výkopišti - třídění výkopku - veškeré pomocné konstrukce umožňující provedení vykopávky (příjezdy, sjezdy, nájezdy, lešení, podpěr. konstr., přemostění, zpevněné plochy, zakrytí a pod.) - nezahrnuje uložení zeminy (na skládku, do násypu) ani poplatky za skládku, vykazují se v položce č.0141**
P | 4 | 141733 |  | PROTLAČOVÁNÍ POTRUBÍ Z PLAST HMOT DN DO 150MM | M | 50 | 0 |  |  |  | 0 |  | 2022_OTSKP |  | 2
PP
VV |  |  |  | 1: Délka protlaku pod kolejí 2: 50=50,000 [A]
TS |  |  |  | položka zahrnuje dodávku protlačovaného potrubí a veškeré pomocné práce (startovací zařízení, startovací a cílová jáma, opěrné a vodící bloky a pod.)
P | 5 | 17581 |  | OBSYP POTRUBÍ A OBJEKTŮ Z NAKUPOVANÝCH MATERIÁLŮ | M3 | 3.2 | 0 |  |  |  | 0 |  | 2022_OTSKP |  | 2
PP
VV |  |  |  | Obsyp pískem vedení mimo protlak, Předpoklad š=0,4, 0,2 pod a nad vedení. 0,4*0,4*20=3,200 [A]
TS |  |  |  | položka zahrnuje: - kompletní provedení zemní konstrukce včetně nákupu a dopravy materiálu dle zadávací dokumentace - úprava ukládaného materiálu vlhčením, tříděním, promícháním nebo vysoušením, příp. jiné úpravy za účelem zlepšení jeho mech. vlastností - hutnění i různé míry hutnění - ošetření úložiště po celou dobu práce v něm vč. klimatických opatření - ztížení v okolí vedení, konstrukcí a objektů a jejich dočasné zajištění - ztížení provádění vč. hutnění ve ztížených podmínkách a stísněných prostorech - ztížené ukládání sypaniny pod vodu - ukládání po vrstvách a po jiných nutných částech (figurách) vč. dosypávek - spouštění a nošení materiálu - výměna částí zemní konstrukce znehodnocené klimatickými vlivy - ruční hutnění a výplň jam a prohlubní v podloží - úprava, očištění, ochrana a zhutnění podloží - svahování, hutnění a uzavírání povrchů svahů - zřízení lavic na svazích - udržování úložiště a jeho ochrana proti vodě - odvedení nebo obvedení vody v okolí úložiště a v úložišti - veškeré pomocné konstrukce umožňující provedení zemní konstrukce (příjezdy, sjezdy, nájezdy, lešení, podpěrné konstrukce, přemostění, zpevněné plochy, zakrytí a pod.) - zemina vytlačená potrubím o DN do 180mm se od kubatury obsypů neodečítá
SD |  | 7 |  | Přidružená stavební výroba
P | 6 | 702311 |  | ZAKRYTÍ KABELŮ VÝSTRAŽNOU FÓLIÍ ŠÍŘKY DO 20 CM | M | 20 | 0 |  |  |  | 0 |  | 2022_OTSKP |  | 2
PP
VV |  |  |  | 1: Délka přeložky kabelu v zemi 2: 20=20,000 [A]
TS |  |  |  | 1. Položka obsahuje: – kompletní montáž, návrh, rozměření, upevnění, začištění, sváření, vrtání, řezání, spojování a pod. – veškerý spojovací a montážní materiál vč. upevňovacího materiálu – sestavení a upevnění konstrukce na stanovišti – pomocné mechanismy a povrchovou úpravu 2. Položka neobsahuje: X 3. Způsob měření: Udává se počet sad, které se skládají z předepsaných dílů, jež tvoří požadovaný celek, za každý započatý měsíc pronájmu.
P | 7 | 75II71 |  | SPOJKA OPTICKÁ DO 72 VLÁKEN | KUS | 2 | 0 |  |  |  | 0 |  | 2022_OTSKP |  | 2
PP
VV |  |  |  | 1: Přeložka bude obsahovat 12 vláknový kabel 2: 2=2,000 [A]
TS |  |  |  | 1. Položka obsahuje: – dodávku specifikovaného bloku/zařízení včetně potřebného drobného montážního materiálu – dopravu a skladování – kompletní montáž specifikovaného bloku/zařízení a souvisejícího příslušenství včetně potřebného drobného montážního materiálu – veškeré potřebné mechanizmy, včetně obsluhy, náklady na mzdy a přibližné (průměrné) náklady na pořízení potřebných materiálů včetně všech ostatních vedlejších nákladů 2. Položka neobsahuje: X 3. Způsob měření: Udává se počet kusů kompletní konstrukce a práce.
P | 8 | 75IK21 |  | MĚŘENÍ KOMPLEXNÍ OPTICKÉHO KABELU | VLÁKNO | 1 | 0 |  |  |  | 0 |  | 2022_OTSKP |  | 2
PP
VV |  |  |  | 1: Kontrola správnosti zapojení optického kabelu 2: 1=1,000 [A]
TS |  |  |  | 1. Položka obsahuje: – práce spojené s měřením optické kabelizace splňující „Základní technické specifikace optických kabelů a jejich příslušenství v telekomunikační síti SŽDC“, vydaném SŽDC s.o., Odbor automatizace a elektrotechniky, č.j.22942/2015-SŽDC – O14 "" včetně potřebného drobného montážního materiálu – veškeré potřebné mechanizmy (měřicí přístroje a měřící příslušenství), včetně obsluhy, náklady na mzdy a přibližné (průměrné) náklady na pořízení potřebných materiálů včetně všech ostatních vedlejších nákladů 2. Položka neobsahuje: X 3. Způsob měření: Měřící práce se udávají počtem optických vláken.
P | 9 | 75I811 |  | KABEL OPTICKÝ SINGLEMODE DO 12 VLÁKEN | KMVLÁKNO | 0.816 | 0 |  |  |  | 0 |  | 2022_OTSKP |  | 2
PP
VV |  |  |  | 1: Délka překládaného kabelu 68 m Počet vláken 12 2: 12*0,068=0,816 [A]
TS |  |  |  | 1. Položka obsahuje: – dodávku specifikované kabelizace včetně potřebného drobného montážního materiálu – dopravu a skladování – práce spojené s montáží specifikované kabelizace specifikovaným způsobem (uložení na konstrukci, zafouknutí, zafouknutí do obsazené trubky, zatažení) – veškeré potřebné mechanizmy, včetně obsluhy, náklady na mzdy a přibližné (průměrné) náklady na pořízení potřebných materiálů 2. Položka neobsahuje: X 3. Způsob měření: Dodávka a montáž specifikované kabelizace se měří v délce udané v kmvláknech.
P | 10 | 75I81Y |  | KABEL OPTICKÝ SINGLEMODE - DEMONTÁŽ | M | 60 | 0 |  |  |  | 0 |  | 2022_OTSKP |  | 2
PP
VV |  |  |  | 1: Demontáž zavěšeného kabelu 2: 60=60,000 [A]
TS |  |  |  | 1. Položka obsahuje: – demontáž (pro další využití/do šrotu) specifikované kabelizace včetně potřebného drobného pomocného materiálu – veškeré potřebné mechanizmy, včetně obsluhy, náklady na mzdy a přibližné (průměrné) náklady na pořízení potřebných materiálů včetně všech ostatních vedlejších nákladů – odvoz demontované kabelizace a skladování, případně ekologické likvidace bloku/zařízení 2. Položka neobsahuje: X 3. Způsob měření: Udává se počet metrů kompletní konstrukce nebo práce.
P | 11 | 75I911 |  | OPTOTRUBKA HDPE PRŮMĚRU DO 40 MM | M | 68 | 0 |  |  |  | 0 |  | 2022_OTSKP |  | 2
PP
VV |  |  |  | 1: Ochranná HDPE trubka 40/34 2: 68=68,000 [A]
TS |  |  |  | 1. Položka obsahuje: – dodávku specifikované kabelizace včetně potřebného drobného montážního materiálu – dopravu a skladování – práce spojené s montáží specifikované kabelizace specifikovaným způsobem (uložení na konstrukci, uložení, zatažení) – veškeré potřebné mechanizmy, včetně obsluhy, náklady na mzdy a přibližné (průměrné) náklady na pořízení potřebných materiálů 2. Položka neobsahuje: X 3. Způsob měření: Dodávka a montáž specifikované kabelizace se měří v délce udané v metrech.
P | 12 | R75911 |  | Ochranná kovová trubka proti poškození | M2 | 5 | 0 |  |  |  | 0 |  | [bez vazby na CS] |  | 2
PP
VV |  |  |  | 1: Ochranná trubka proti poškození datového kabelu 2. 5=5,000 [A]
TS |  |  |  | položka zahrnuje: - dodání a montáž předepsané kovoé trubky

## SO 16-11
SŽDC05 |  |  |  | Soupis prací objektu | [10 empty] | 3
6
S | Stavba: | 5423520019 |  | Rekonstrukce trati v úseku Kyjice – Chomutov | [6 empty] | D.2.1.6 |  | Aspe | 0,00 | 2
O | Objekt: | D.2.1.6 |  | Potrubní vedení | [9 empty] | 15,00 | 2
Typ | Poř. číslo | Kód položky | Varianta | Název položky | MJ | Množství | Jednotková hmotnost | Celková hmotnost |  |  | Jednotková cena |  | Cenové soustavy | 21,00 | 2
Dodávka
[9 empty] | Jednotková | Celkem | Jednotková | Celkem |  |  |  | Počet položek s nulovou cenou
O1 |  | SO 16-11 |  | Ochrana kanalizace v km 59,473
SD |  | 1 |  | Zemní práce
P | 1 | R12273 |  | ZTÍŽENÉ VYKOPÁVKY V OCHRANNÉM PÁSMU KANALIZACE | M2 | 50.24 | 0 |  |  |  | 0 |  | 2022_OTSKP |  | 2
PP |  |  |  | ztížené vykopávky v ochranném pásmu kanalizace
VV |  |  |  | 15,7*3,20=50,240 [A]
TS |  |  |  | Technická specifikace položky odpovídá příslušné cenové soustavě

## SO 16-12
SŽDC05 |  |  |  | Soupis prací objektu | [10 empty] | 3
6
S | Stavba: | 5423520019 |  | Rekonstrukce trati v úseku Kyjice – Chomutov | [6 empty] | D.2.1.6 |  | Aspe | 0,00 | 2
O | Objekt: | D.2.1.6 |  | Potrubní vedení | [9 empty] | 15,00 | 2
Typ | Poř. číslo | Kód položky | Varianta | Název položky | MJ | Množství | Jednotková hmotnost | Celková hmotnost |  |  | Jednotková cena |  | Cenové soustavy | 21,00 | 2
Dodávka
[9 empty] | Jednotková | Celkem | Jednotková | Celkem |  |  |  | Počet položek s nulovou cenou
O1 |  | SO 16-12 |  | Ochrana kanalizace v km 60,000
SD |  | 1 |  | Zemní práce
P | 1 | R12273 |  | ZTÍŽENÉ VYKOPÁVKY V OCHRANNÉM PÁSMU KANALIZACE | M2 | 148 | 0 |  |  |  | 0 |  | 2022_OTSKP |  | 2
PP |  |  |  | ztížené vykopávky v ochranném pásmu kanalizace
VV |  |  |  | 18,5*8,00=148,000 [A]
TS |  |  |  | Technická specifikace položky odpovídá příslušné cenové soustavě

## SO 16-13
SŽDC05 |  |  |  | Soupis prací objektu | [10 empty] | 3
6
S | Stavba: | 5423520019 |  | Rekonstrukce trati v úseku Kyjice – Chomutov | [6 empty] | D.2.1.6 |  | Aspe | 0,00 | 2
O | Objekt: | D.2.1.6 |  | Potrubní vedení | [9 empty] | 15,00 | 2
Typ | Poř. číslo | Kód položky | Varianta | Název položky | MJ | Množství | Jednotková hmotnost | Celková hmotnost |  |  | Jednotková cena |  | Cenové soustavy | 21,00 | 2
Dodávka
[9 empty] | Jednotková | Celkem | Jednotková | Celkem |  |  |  | Počet položek s nulovou cenou
O1 |  | SO 16-13 |  | Ochrana kanalizace v km 62,343
SD |  | 1 |  | Zemní práce
P | 1 | R12273 |  | ZTÍŽENÉ VYKOPÁVKY V OCHRANNÉM PÁSMU KANALIZACE | M2 | 111.18 | 0 |  |  |  | 0 |  | 2022_OTSKP |  | 2
PP |  |  |  | ztížené vykopávky v ochranném pásmu kanalizace
VV |  |  |  | 32,7*3,40=111,180 [A]
TS |  |  |  | Technická specifikace položky odpovídá příslušné cenové soustavě
SD |  | 8 |  | Potrubí
P | 2 | R89921 |  | VÝŠKOVÁ ÚPRAVA POKLOPŮ | KUS | 1 | 0 |  |  |  | 0 |  | 2022_OTSKP |  | 2
PP |  |  |  | výšková úprava - rektifikace poklopu kanalizační šachty
VV |  |  |  | 1=1,000 [A]
TS |  |  |  | Technická specifikace položky odpovídá příslušné cenové soustavě

## SO 16-14
SŽDC05 |  |  |  | Soupis prací objektu | [10 empty] | 3
6
S | Stavba: | 5423520019 |  | Rekonstrukce trati v úseku Kyjice – Chomutov | [6 empty] | D.2.1.6 |  | Aspe | 0,00 | 2
O | Objekt: | D.2.1.6 |  | Potrubní vedení | [9 empty] | 15,00 | 2
Typ | Poř. číslo | Kód položky | Varianta | Název položky | MJ | Množství | Jednotková hmotnost | Celková hmotnost |  |  | Jednotková cena |  | Cenové soustavy | 21,00 | 2
Dodávka
[9 empty] | Jednotková | Celkem | Jednotková | Celkem |  |  |  | Počet položek s nulovou cenou
O1 |  | SO 16-14 |  | Ochrana kanalizace v km 62,360
SD |  | 1 |  | Zemní práce
P | 1 | R12273 |  | ZTÍŽENÉ VYKOPÁVKY V OCHRANNÉM PÁSMU KANALIZACE | M2 | 55.3 | 0 |  |  |  | 0 |  | 2022_OTSKP |  | 2
PP |  |  |  | ztížené vykopávky v ochranném pásmu kanalizace
VV |  |  |  | 15,8*3,50=55,300 [A]
TS |  |  |  | Technická specifikace položky odpovídá příslušné cenové soustavě

## SO 16-15
SŽDC05 |  |  |  | Soupis prací objektu | [10 empty] | 3
6
S | Stavba: | 5423520019 |  | Rekonstrukce trati v úseku Kyjice – Chomutov | [6 empty] | D.2.1.6 |  | Aspe | 0,00 | 2
O | Objekt: | D.2.1.6 |  | Potrubní vedení | [9 empty] | 15,00 | 2
Typ | Poř. číslo | Kód položky | Varianta | Název položky | MJ | Množství | Jednotková hmotnost | Celková hmotnost |  |  | Jednotková cena |  | Cenové soustavy | 21,00 | 2
Dodávka
[9 empty] | Jednotková | Celkem | Jednotková | Celkem |  |  |  | Počet položek s nulovou cenou
O1 |  | SO 16-15 |  | Ochrana kanalizace v km 62,854
SD |  | 1 |  | Zemní práce
P | 1 | R12273 |  | ZTÍŽENÉ VYKOPÁVKY V OCHRANNÉM PÁSMU KANALIZACE | M2 | 204.74 | 0 |  |  |  | 0 |  | 2022_OTSKP |  | 2
PP |  |  |  | ztížené vykopávky v ochranném pásmu kanalizace
VV |  |  |  | (19,5+15,8)*5,80=204,740 [A]
TS |  |  |  | Technická specifikace položky odpovídá příslušné cenové soustavě
SD |  | 8 |  | Potrubí
P | 2 | R89921 |  | VÝŠKOVÁ ÚPRAVA POKLOPŮ | KUS | 2 | 0 |  |  |  | 0 |  | 2022_OTSKP |  | 2
PP |  |  |  | výšková úprava - rektifikace poklopu kanalizační šachty
VV |  |  |  | 2=2,000 [A]
TS |  |  |  | Technická specifikace položky odpovídá příslušné cenové soustavě

## SO 16-16
SŽDC05 |  |  |  | Soupis prací objektu | [10 empty] | 3
6
S | Stavba: | 5423520019 |  | Rekonstrukce trati v úseku Kyjice – Chomutov | [6 empty] | D.2.1.6 |  | Aspe | 0,00 | 2
O | Objekt: | D.2.1.6 |  | Potrubní vedení | [9 empty] | 15,00 | 2
Typ | Poř. číslo | Kód položky | Varianta | Název položky | MJ | Množství | Jednotková hmotnost | Celková hmotnost |  |  | Jednotková cena |  | Cenové soustavy | 21,00 | 2
Dodávka
[9 empty] | Jednotková | Celkem | Jednotková | Celkem |  |  |  | Počet položek s nulovou cenou
O1 |  | SO 16-16 |  | Ochrana kanalizace v km 63,000
SD |  | 1 |  | Zemní práce
P | 1 | R12273 |  | ZTÍŽENÉ VYKOPÁVKY V OCHRANNÉM PÁSMU KANALIZACE | M2 | 90.35 | 0 |  |  |  | 0 |  | 2022_OTSKP |  | 2
PP |  |  |  | ztížené vykopávky v ochranném pásmu kanalizace
VV |  |  |  | 17,9*6,50=90,350 [A]
TS |  |  |  | Technická specifikace položky odpovídá příslušné cenové soustavě

## SO 16-21
SŽDC05 |  |  |  | Soupis prací objektu | [10 empty] | 3
6
S | Stavba: | 5423520019 |  | Rekonstrukce trati v úseku Kyjice – Chomutov | [6 empty] | D.2.1.6 |  | Aspe | 0,00 | 2
O | Objekt: | D.2.1.6 |  | Potrubní vedení | [9 empty] | 15,00 | 2
Typ | Poř. číslo | Kód položky | Varianta | Název položky | MJ | Množství | Jednotková hmotnost | Celková hmotnost |  |  | Jednotková cena |  | Cenové soustavy | 21,00 | 2
Dodávka
[9 empty] | Jednotková | Celkem | Jednotková | Celkem |  |  |  | Počet položek s nulovou cenou
O1 |  | SO 16-21 |  | Ochrana vodovodu v km 60,017
SD |  | 1 |  | Zemní práce
P | 1 | R12273 |  | ZTÍŽENÉ VYKOPÁVKY V OCHRANNÉM PÁSMU VODOVODU | M2 | 147.35 | 0 |  |  |  | 0 |  | 2022_OTSKP |  | 2
PP |  |  |  | ztížené vykopávky v ochranném pásmu vodovodu
VV |  |  |  | (16,1+26,0)*3,50=147,35 [A]
TS |  |  |  | Technická specifikace položky odpovídá příslušné cenové soustavě

## SO 16-22
SŽDC05 |  |  |  | Soupis prací objektu | [10 empty] | 3
6
S | Stavba: | 5423520019 |  | Rekonstrukce trati v úseku Kyjice – Chomutov | [6 empty] | D.2.1.6 |  | Aspe | 0,00 | 2
O | Objekt: | D.2.1.6 |  | Potrubní vedení | [9 empty] | 15,00 | 2
Typ | Poř. číslo | Kód položky | Varianta | Název položky | MJ | Množství | Jednotková hmotnost | Celková hmotnost |  |  | Jednotková cena |  | Cenové soustavy | 21,00 | 2
Dodávka
[9 empty] | Jednotková | Celkem | Jednotková | Celkem |  |  |  | Počet položek s nulovou cenou
O1 |  | SO 16-22 |  | Ochrana vodovodu v km 61,758
SD |  | 1 |  | Zemní práce
P | 1 | R12273 |  | ZTÍŽENÉ VYKOPÁVKY V OCHRANNÉM PÁSMU VODOVODU | M2 | 325.96 | 0 |  |  |  | 0 |  | 2022_OTSKP |  | 2
PP |  |  |  | ztížené vykopávky v ochranném pásmu vodovodu
VV |  |  |  | 56,2*5,80=325,960 [A]
TS |  |  |  | Technická specifikace položky odpovídá příslušné cenové soustavě

## SO 16-23
SŽDC05 |  |  |  | Soupis prací objektu | [10 empty] | 3
6
S | Stavba: | 5423520019 |  | Rekonstrukce trati v úseku Kyjice – Chomutov | [6 empty] | D.2.1.6 |  | Aspe | 0,00 | 2
O | Objekt: | D.2.1.6 |  | Potrubní vedení | [9 empty] | 15,00 | 2
Typ | Poř. číslo | Kód položky | Varianta | Název položky | MJ | Množství | Jednotková hmotnost | Celková hmotnost |  |  | Jednotková cena |  | Cenové soustavy | 21,00 | 2
Dodávka
[9 empty] | Jednotková | Celkem | Jednotková | Celkem |  |  |  | Počet položek s nulovou cenou
O1 |  | SO 16-23 |  | Ochrana vodovodu v km 62,342
SD |  | 1 |  | Zemní práce
P | 1 | R12273 |  | ZTÍŽENÉ VYKOPÁVKY V OCHRANNÉM PÁSMU VODOVODU | M2 | 150.94 | 0 |  |  |  | 0 |  | 2022_OTSKP |  | 2
PP |  |  |  | ztížené vykopávky v ochranném pásmu vodovodu
VV |  |  |  | 20*3,3+27,4*3,10=150,940 [A]
TS |  |  |  | Technická specifikace položky odpovídá příslušné cenové soustavě
SD |  | 8 |  | Potrubí
P | 2 | R89923 |  | VÝŠKOVÁ ÚPRAVA KRYCÍCH HRNCŮ | KUS | 5 | 0 |  |  |  | 0 |  | 2022_OTSKP |  | 2
PP |  |  |  | výšková úprava - rektifikace poklopů armatur
VV |  |  |  | 5=5,000 [A]
TS |  |  |  | Technická specifikace položky odpovídá příslušné cenové soustavě

## SO 16-24
SŽDC05 |  |  |  | Soupis prací objektu | [10 empty] | 3
6
S | Stavba: | 5423520019 |  | Rekonstrukce trati v úseku Kyjice – Chomutov | [6 empty] | D.2.1.6 |  | Aspe | 0,00 | 2
O | Objekt: | D.2.1.6 |  | Potrubní vedení | [9 empty] | 15,00 | 2
Typ | Poř. číslo | Kód položky | Varianta | Název položky | MJ | Množství | Jednotková hmotnost | Celková hmotnost |  |  | Jednotková cena |  | Cenové soustavy | 21,00 | 2
Dodávka
[9 empty] | Jednotková | Celkem | Jednotková | Celkem |  |  |  | Počet položek s nulovou cenou
O1 |  | SO 16-24 |  | Ochrana vodovodu v km 60,867
SD |  | 1 |  | Zemní práce
P | 1 | R12273 |  | ZTÍŽENÉ VYKOPÁVKY V OCHRANNÉM PÁSMU VODOVODU | M2 | 89.1 | 0 |  |  |  | 0 |  | 2022_OTSKP |  | 2
PP |  |  |  | ztížené vykopávky v ochranném pásmu vodovodu
VV |  |  |  | 19,8*4,50=89,100 [A]
TS |  |  |  | Technická specifikace položky odpovídá příslušné cenové soustavě

## SO 16-31
SŽDC05 |  |  |  | Soupis prací objektu | [10 empty] | 3
6
S | Stavba: | 5423520019 |  | Rekonstrukce trati v úseku Kyjice – Chomutov | [6 empty] | D.2.1.6 |  | Aspe | 0,00 | 2
O | Objekt: | D.2.1.6 |  | Potrubní vedení | [9 empty] | 15,00 | 2
Typ | Poř. číslo | Kód položky | Varianta | Název položky | MJ | Množství | Jednotková hmotnost | Celková hmotnost |  |  | Jednotková cena |  | Cenové soustavy | 21,00 | 2
Dodávka
[9 empty] | Jednotková | Celkem | Jednotková | Celkem |  |  |  | Počet položek s nulovou cenou
O1 |  | SO 16-31 |  | Ochrana STL plynovodu v km 58,288
SD |  | 1 |  | Zemní práce
P | 1 | R12273 |  | ZTÍŽENÉ VYKOPÁVKY V OCHRANNÉM PÁSMU PLYNOVODU | M2 | 170.06 | 0 |  |  |  | 0 |  | 2022_OTSKP |  | 2
PP |  |  |  | ztížené vykopávky v ochranném pásmu plynovodu
VV |  |  |  | 77,3*2,20=170,060 [A]
TS |  |  |  | Technická specifikace položky odpovídá příslušné cenové soustavě

## SO 16-32
SŽDC05 |  |  |  | Soupis prací objektu | [10 empty] | 3
6
S | Stavba: | 5423520019 |  | Rekonstrukce trati v úseku Kyjice – Chomutov | [6 empty] | D.2.1.6 |  | Aspe | 0,00 | 2
O | Objekt: | D.2.1.6 |  | Potrubní vedení | [9 empty] | 15,00 | 2
Typ | Poř. číslo | Kód položky | Varianta | Název položky | MJ | Množství | Jednotková hmotnost | Celková hmotnost |  |  | Jednotková cena |  | Cenové soustavy | 21,00 | 2
Dodávka
[9 empty] | Jednotková | Celkem | Jednotková | Celkem |  |  |  | Počet položek s nulovou cenou
O1 |  | SO 16-32 |  | Ochrana STL plynovodu v km 58,804
SD |  | 1 |  | Zemní práce
P | 1 | R12273 |  | ZTÍŽENÉ VYKOPÁVKY V OCHRANNÉM PÁSMU PLYNOVODU | M2 | 41.86 | 0 |  |  |  | 0 |  | 2022_OTSKP |  | 2
PP |  |  |  | ztížené vykopávky v ochranném pásmu plynovodu
VV |  |  |  | 18,2*2,30=41,860 [A]
TS |  |  |  | Technická specifikace položky odpovídá příslušné cenové soustavě

## SO 16-33
SŽDC05 |  |  |  | Soupis prací objektu | [10 empty] | 3
6
S | Stavba: | 5423520019 |  | Rekonstrukce trati v úseku Kyjice – Chomutov | [6 empty] | D.2.1.6 |  | Aspe | 0,00 | 2
O | Objekt: | D.2.1.6 |  | Potrubní vedení | [9 empty] | 15,00 | 2
Typ | Poř. číslo | Kód položky | Varianta | Název položky | MJ | Množství | Jednotková hmotnost | Celková hmotnost |  |  | Jednotková cena |  | Cenové soustavy | 21,00 | 2
Dodávka
[9 empty] | Jednotková | Celkem | Jednotková | Celkem |  |  |  | Počet položek s nulovou cenou
O1 |  | SO 16-33 |  | Ochrana STL plynovodu v km 59,498
SD |  | 1 |  | Zemní práce
P | 1 | R12273 |  | ZTÍŽENÉ VYKOPÁVKY V OCHRANNÉM PÁSMU PLYNOVODU | M2 | 33.44 | 0 |  |  |  | 0 |  | 2022_OTSKP |  | 2
PP |  |  |  | ztížené vykopávky v ochranném pásmu plynovodu
VV |  |  |  | 15,2*2,20=33,440 [A]
TS |  |  |  | Technická specifikace položky odpovídá příslušné cenové soustavě

## SO 16-34
SŽDC05 |  |  |  | Soupis prací objektu | [10 empty] | 3
6
S | Stavba: | 5423520019 |  | Rekonstrukce trati v úseku Kyjice – Chomutov | [6 empty] | D.2.1.6 |  | Aspe | 0,00 | 2
O | Objekt: | D.2.1.6 |  | Potrubní vedení | [9 empty] | 15,00 | 2
Typ | Poř. číslo | Kód položky | Varianta | Název položky | MJ | Množství | Jednotková hmotnost | Celková hmotnost |  |  | Jednotková cena |  | Cenové soustavy | 21,00 | 2
Dodávka
[9 empty] | Jednotková | Celkem | Jednotková | Celkem |  |  |  | Počet položek s nulovou cenou
O1 |  | SO 16-34 |  | Ochrana VTL plynovodu v km 60,226
SD |  | 1 |  | Zemní práce
P | 1 | R12273 |  | ZTÍŽENÉ VYKOPÁVKY V OCHRANNÉM PÁSMU PLYNOVODU | M2 | 233.23 | 0 |  |  |  | 0 |  | 2022_OTSKP |  | 2
PP |  |  |  | ztížené vykopávky v ochranném pásmu plynovodu
VV |  |  |  | 28,1*8,30=233,230 [A]
TS |  |  |  | Technická specifikace položky odpovídá příslušné cenové soustavě

## SO 16-35
SŽDC05 |  |  |  | Soupis prací objektu | [10 empty] | 3
6
S | Stavba: | 5423520019 |  | Rekonstrukce trati v úseku Kyjice – Chomutov | [6 empty] | D.2.1.6 |  | Aspe | 0,00 | 2
O | Objekt: | D.2.1.6 |  | Potrubní vedení | [9 empty] | 15,00 | 2
Typ | Poř. číslo | Kód položky | Varianta | Název položky | MJ | Množství | Jednotková hmotnost | Celková hmotnost |  |  | Jednotková cena |  | Cenové soustavy | 21,00 | 2
Dodávka
[9 empty] | Jednotková | Celkem | Jednotková | Celkem |  |  |  | Počet položek s nulovou cenou
O1 |  | SO 16-35 |  | Ochrana VTL plynovodu v km 61,697
SD |  | 1 |  | Zemní práce
P | 1 | R12273 |  | ZTÍŽENÉ VYKOPÁVKY V OCHRANNÉM PÁSMU PLYNOVODU | M2 | 188.79 | 0 |  |  |  | 0 |  | 2022_OTSKP |  | 2
PP |  |  |  | ztížené vykopávky v ochranném pásmu plynovodu
VV |  |  |  | 21,7*8,70=188,790 [A]
TS |  |  |  | Technická specifikace položky odpovídá příslušné cenové soustavě

## SO 16-36
SŽDC05 |  |  |  | Soupis prací objektu | [10 empty] | 3
6
S | Stavba: | 5423520019 |  | Rekonstrukce trati v úseku Kyjice – Chomutov | [6 empty] | D.2.1.6 |  | Aspe | 0,00 | 2
O | Objekt: | D.2.1.6 |  | Potrubní vedení | [9 empty] | 15,00 | 2
Typ | Poř. číslo | Kód položky | Varianta | Název položky | MJ | Množství | Jednotková hmotnost | Celková hmotnost |  |  | Jednotková cena |  | Cenové soustavy | 21,00 | 2
Dodávka
[9 empty] | Jednotková | Celkem | Jednotková | Celkem |  |  |  | Počet položek s nulovou cenou
O1 |  | SO 16-36 |  | Ochrana VTL plynovodu v km 57,490
SD |  | 1 |  | Zemní práce
P | 1 | R12273 |  | ZTÍŽENÉ VYKOPÁVKY V OCHRANNÉM PÁSMU PLYNOVODU | M2 | 252.86 | 0 |  |  |  | 0 |  | 2022_OTSKP |  | 2
PP |  |  |  | ztížené vykopávky v ochranném pásmu plynovodu
VV |  |  |  | 26,9*9,40=252,860 [A]
TS |  |  |  | Technická specifikace položky odpovídá příslušné cenové soustavě
P | 2 | R13273 |  | HLOUBENÍ RÝH ŠÍŘ DO 2M PAŽ I NEPAŽ TŘ. I | M3 | 16 | 0 |  |  |  | 0 |  | 2022_OTSKP |  | 2
PP |  |  |  | sondy pro ověření hloubky uložení plynovodu - 2ks
VV |  |  |  | 2*2*2*2=16,000 [A]
TS |  |  |  | Technická specifikace položky odpovídá příslušné cenové soustavě
P | 3 | R17411 |  | ZÁSYP JAM A RÝH ZEMINOU SE ZHUTNĚNÍM | M3 | 16 | 0 |  |  |  | 0 |  | 2022_OTSKP |  | 2
PP |  |  |  | zpětný zásyp sond
VV |  |  |  | 2*2*2*2=16,000 [A]
TS |  |  |  | Technická specifikace položky odpovídá příslušné cenové soustavě
SD |  | 5 |  | Komunikace
P | 4 | R58301 |  | KRYT ZE SINIČNÍCH DÍLCŮ (PANELŮ) TL 150MM | M2 | 40.5 | 0 |  |  |  | 0 |  | 2022_OTSKP |  | 2
PP |  |  |  | ochrana plynovodního potrubí panely 3x1,5 m, plocha 9x4,5 m,dovoz a položení panelů vč.podkl.lože, odstranění panelů a odvoz na skládku panelů
VV |  |  |  | 9*4,5=40,500 [A]
TS |  |  |  | Technická specifikace položky odpovídá příslušné cenové soustavě
SD |  | 9 |  | Ostatní konstrukce a práce
P | 5 | R93555 |  | ŽLABY Z DÍLCŮ Z BETONU SVĚTLÉ ŠÍŘKY DO 300MM VČET KRYCÍ DESKY | M | 27 | 0 |  |  |  | 0 |  | 2022_OTSKP |  | 2
PP |  |  |  | žlab kabelový betonový s krycí deskou, zemní práce a uložení kabelů do žlabu je součástí příslušného objektu kabelů
VV |  |  |  | 3*9=27,000 [A]
TS |  |  |  | Technická specifikace položky odpovídá příslušné cenové soustavě

## SO 16-37
SŽDC05 |  |  |  | Soupis prací objektu | [10 empty] | 3
6
S | Stavba: | 5423520019 |  | Rekonstrukce trati v úseku Kyjice – Chomutov | [6 empty] | D.2.1.6 |  | Aspe | 0,00 | 2
O | Objekt: | D.2.1.6 |  | Potrubní vedení | [9 empty] | 15,00 | 2
Typ | Poř. číslo | Kód položky | Varianta | Název položky | MJ | Množství | Jednotková hmotnost | Celková hmotnost |  |  | Jednotková cena |  | Cenové soustavy | 21,00 | 2
Dodávka
[9 empty] | Jednotková | Celkem | Jednotková | Celkem |  |  |  | Počet položek s nulovou cenou
O1 |  | SO 16-37 |  | Ochrana VTL plynovodu v km 57,526
SD |  | 1 |  | Zemní práce
P | 1 | R12273 |  | ZTÍŽENÉ VYKOPÁVKY V OCHRANNÉM PÁSMU PLYNOVODU | M2 | 559.24 | 0 |  |  |  | 0 |  | 2022_OTSKP |  | 2
PP |  |  |  | ztížené vykopávky v ochranném pásmu plynovodu
VV |  |  |  | 25,4*11+26,4*10,60=559,240 [A]
TS |  |  |  | Technická specifikace položky odpovídá příslušné cenové soustavě
P | 2 | R13273 |  | HLOUBENÍ RÝH ŠÍŘ DO 2M PAŽ I NEPAŽ TŘ. I | M3 | 32 | 0 |  |  |  | 0 |  | 2022_OTSKP |  | 2
PP |  |  |  | sondy pro ověření hloubky uložení plynovodu - 4ks
VV |  |  |  | 2*2*2*4=32,000 [A]
TS |  |  |  | Technická specifikace položky odpovídá příslušné cenové soustavě
P | 3 | R17411 |  | ZÁSYP JAM A RÝH ZEMINOU SE ZHUTNĚNÍM | M3 | 32 | 0 |  |  |  | 0 |  | 2022_OTSKP |  | 2
PP |  |  |  | zpětný zásyp sond
VV |  |  |  | 2*2*2*4=32,000 [A]
TS |  |  |  | Technická specifikace položky odpovídá příslušné cenové soustavě
SD |  | 5 |  | Komunikace
P | 4 | R58301 |  | KRYT ZE SINIČNÍCH DÍLCŮ (PANELŮ) TL 150MM | M2 | 81 | 0 |  |  |  | 0 |  | 2022_OTSKP |  | 2
PP |  |  |  | ochrana plynovodního potrubí panely 3x1,5 m, plocha 2x 9x4,5 m,dovoz a položení panelů vč.podkl.lože, odstranění panelů a odvoz na skládku panelů
VV |  |  |  | 9*4,5*2=81,000 [A]
TS |  |  |  | Technická specifikace položky odpovídá příslušné cenové soustavě
SD |  | 9 |  | Ostatní konstrukce a práce
P | 5 | R93555 |  | ŽLABY Z DÍLCŮ Z BETONU SVĚTLÉ ŠÍŘKY DO 300MM VČET KRYCÍ DESKY | M | 39 | 0 |  |  |  | 0 |  | 2022_OTSKP |  | 2
PP |  |  |  | žlab kabelový betonový s krycí deskou, zemní práce a uložení kabelů do žlabu je součástí příslušného objektu kabelů
VV |  |  |  | 3*13=39,000 [A]
TS |  |  |  | Technická specifikace položky odpovídá příslušné cenové soustavě

## SO 16-38
SŽDC05 |  |  |  | Soupis prací objektu | [10 empty] | 3
6
S | Stavba: | 5423520019 |  | Rekonstrukce trati v úseku Kyjice – Chomutov | [6 empty] | D.2.1.6 |  | Aspe | 0,00 | 2
O | Objekt: | D.2.1.6 |  | Potrubní vedení | [9 empty] | 15,00 | 2
Typ | Poř. číslo | Kód položky | Varianta | Název položky | MJ | Množství | Jednotková hmotnost | Celková hmotnost |  |  | Jednotková cena |  | Cenové soustavy | 21,00 | 2
Dodávka
[9 empty] | Jednotková | Celkem | Jednotková | Celkem |  |  |  | Počet položek s nulovou cenou
O1 |  | SO 16-38 |  | Ochrana VTL plynovodu v km 57,672
SD |  | 1 |  | Zemní práce
P | 1 | R12273 |  | ZTÍŽENÉ VYKOPÁVKY V OCHRANNÉM PÁSMU PLYNOVODU | M2 | 478.8 | 0 |  |  |  | 0 |  | 2022_OTSKP |  | 2
PP |  |  |  | ztížené vykopávky v ochranném pásmu plynovodu
VV |  |  |  | 26,6*18=478,800 [A]
TS |  |  |  | Technická specifikace položky odpovídá příslušné cenové soustavě
P | 2 | R13273 |  | HLOUBENÍ RÝH ŠÍŘ DO 2M PAŽ I NEPAŽ TŘ. I | M3 | 32 | 0 |  |  |  | 0 |  | 2022_OTSKP |  | 2
PP |  |  |  | sondy pro ověření hloubky uložení plynovodu - 4ks
VV |  |  |  | 2*2*2*4=32,000 [A]
TS |  |  |  | Technická specifikace položky odpovídá příslušné cenové soustavě
P | 3 | R17411 |  | ZÁSYP JAM A RÝH ZEMINOU SE ZHUTNĚNÍM | M3 | 32 | 0 |  |  |  | 0 |  | 2022_OTSKP |  | 2
PP |  |  |  | zpětný zásyp sond
VV |  |  |  | 2*2*2*4=32,000 [A]
TS |  |  |  | Technická specifikace položky odpovídá příslušné cenové soustavě
SD |  | 5 |  | Komunikace
P | 4 | R58301 |  | KRYT ZE SINIČNÍCH DÍLCŮ (PANELŮ) TL 150MM | M2 | 94.5 | 0 |  |  |  | 0 |  | 2022_OTSKP |  | 2
PP |  |  |  | ochrana plynovodního potrubí panely 3x1,5 m, plocha 21x4,5 m,dovoz a položení panelů vč.podkl.lože, odstranění panelů a odvoz na skládku panelů
VV |  |  |  | 21*4,5=94,500 [A]
TS |  |  |  | Technická specifikace položky odpovídá příslušné cenové soustavě
SD |  | 9 |  | Ostatní konstrukce a práce
P | 5 | R93555 |  | ŽLABY Z DÍLCŮ Z BETONU SVĚTLÉ ŠÍŘKY DO 300MM VČET KRYCÍ DESKY | M | 30 | 0 |  |  |  | 0 |  | 2022_OTSKP |  | 2
PP |  |  |  | žlab kabelový betonový s krycí deskou, zemní práce a uložení kabelů do žlabu je součástí příslušného objektu kabelů
VV |  |  |  | 3*10=30,000 [A]
TS |  |  |  | Technická specifikace položky odpovídá příslušné cenové soustavě

## SO 18-01
SŽDC05 |  |  |  | Soupis prací objektu | [10 empty] | 3
6
S | Stavba: | 5423520019 |  | Rekonstrukce trati v úseku Kyjice – Chomutov | [6 empty] | D.2.1.8 |  | Aspe | 0,00 | 2
O | Objekt: | D.2.1.8 |  | Pozemní komunikace | [9 empty] | 15,00 | 2
Typ | Poř. číslo | Kód položky | Varianta | Název položky | MJ | Množství | Jednotková hmotnost | Celková hmotnost |  |  | Jednotková cena |  | Cenové soustavy | 21,00 | 2
Dodávka
[9 empty] | Jednotková | Celkem | Jednotková | Celkem |  |  |  | Počet položek s nulovou cenou
O1 |  | SO 18-01 |  | Rekonstrukce chodníků pod mostem v km 62,867
SD |  | 1 |  | Zemní práce
P | 3 | 11343A |  | ODSTRAN KRYTU ZPEVNĚNÝCH PLOCH S ASFALT POJIVEM VČET PODKLADU - BEZ DOPRAVY | M3 | 6.245 | 0 |  |  |  | 0 |  | 2022_OTSKP |  | 2
PP
VV |  |  |  | (64,7+60,2)*0,05=6,245 [A]
TS |  |  |  | Položka zahrnuje veškerou manipulaci s vybouranou sutí a s vybouranými hmotami, kromě vodorovné dopravy, vč. uložení na skládku. Nezahrnuje poplatek za skládku, který se vykazuje v položce 0141** (s výjimkou malého množství bouraného materiálu, kde je možné poplatek zahrnout do jednotkové ceny bourání – tento fakt musí být uveden v doplňujícím textu k položce).
P | 4 | 11332A |  | ODSTRANĚNÍ PODKLADŮ ZPEVNĚNÝCH PLOCH Z KAMENIVA NESTMELENÉHO - BEZ DOPRAVY | M3 | 24.98 | 0 |  |  |  | 0 |  | 2022_OTSKP |  | 2
PP
VV |  |  |  | (64,7+60,2)*0,2=24,980 [A]
TS |  |  |  | Položka zahrnuje veškerou manipulaci s vybouranou sutí a s vybouranými hmotami, kromě vodorovné dopravy, vč. uložení na skládku. Nezahrnuje poplatek za skládku, který se vykazuje v položce 0141** (s výjimkou malého množství bouraného materiálu, kde je možné poplatek zahrnout do jednotkové ceny bourání – tento fakt musí být uveden v doplňujícím textu k položce).
SD |  | 5 |  | Komunikace
P | 5 | 574A41 |  | ASFALTOVÝ BETON PRO OBRUSNÉ VRSTVY ACO 8 TL. 50MM | M2 | 124.9 | 0 |  |  |  | 0 |  | 2022_OTSKP |  | 2
PP
VV |  |  |  | 64,7+60,2=124,900 [A]
TS |  |  |  | - dodání směsi v požadované kvalitě - očištění podkladu - uložení směsi dle předepsaného technologického předpisu, zhutnění vrstvy v předepsané tloušťce - zřízení vrstvy bez rozlišení šířky, pokládání vrstvy po etapách, včetně pracovních spar a spojů - úpravu napojení, ukončení podél obrubníků, dilatačních zařízení, odvodňovacích proužků, odvodňovačů, vpustí, šachet a pod. - nezahrnuje postřiky, nátěry - nezahrnuje těsnění podél obrubníků, dilatačních zařízení, odvodňovacích proužků, odvodňovačů, vpustí, šachet a pod.
P | 6 | 56361 |  | VOZOVKOVÉ VRSTVY Z RECYKLOVANÉHO MATERIÁLU TL DO 50MM | M2 | 124.9 | 0 |  |  |  | 0 |  | 2022_OTSKP |  | 2
PP
VV |  |  |  | 64,7+60,2=124,900 [A]
TS |  |  |  | - dodání recyklátu v požadované kvalitě - očištění podkladu - uložení recyklátu dle předepsaného technologického předpisu, zhutnění vrstvy v předepsané tloušťce - zřízení vrstvy bez rozlišení šířky, pokládání vrstvy po etapách, včetně pracovních spar a spojů - úpravu napojení, ukončení - nezahrnuje postřiky, nátěry
P | 7 | 56353 |  | VOZOVKOVÉ VRSTVY Z MECH ZPEV ZEMINY TL. DO 150MM | M2 | 124.9 | 0 |  |  |  | 0 |  | 2022_OTSKP |  | 2
PP |  |  |  | - Ostrůvek - pochozí část
VV |  |  |  | 64,7+60,2=124,900 [A]
TS |  |  |  | - dodání kameniva předepsané kvality a zrnitosti - rozprostření a zhutnění vrstvy v předepsané tloušťce - zřízení vrstvy bez rozlišení šířky, pokládání vrstvy po etapách - nezahrnuje postřiky, nátěry
P | 8 | 572123 |  | INFILTRAČNÍ POSTŘIK Z EMULZE DO 1,0KG/M2 | M2 | 124.9 | 0 |  |  |  | 0 |  | 2022_OTSKP |  | 2
PP |  |  |  | - Infiltrační postřik emulzní PI-C 1,00 kg/m2
VV |  |  |  | 64,7+60,2=124,900 [A]
TS |  |  |  | - dodání všech předepsaných materiálů pro postřiky v předepsaném množství - provedení dle předepsaného technologického předpisu - zřízení vrstvy bez rozlišení šířky, pokládání vrstvy po etapách - úpravu napojení, ukončení
P | 9 | 572224 |  | SPOJOVACÍ POSTŘIK Z MODIFIK EMULZE DO 1,0KG/M2 | M2 | 124.9 | 0 |  |  |  | 0 |  | 2022_OTSKP |  | 2
PP
VV |  |  |  | 64,7+60,2=124,900 [A]
TS |  |  |  | - dodání všech předepsaných materiálů pro postřiky v předepsaném množství - provedení dle předepsaného technologického předpisu - zřízení vrstvy bez rozlišení šířky, pokládání vrstvy po etapách - úpravu napojení, ukončení
SD |  | R015 |  | LIKVIDACE ODPADŮ včetně dopravy
P | 1 | R015130 | 905 | NEOCEŇOVAT - LIKVIDACE ODPADŮ NEKONTAMINOVANÝCH - 17 03 02 VYBOURANÝ ASFALTOVÝ BETON BEZ DEHTU, včetně dopravy | T | 9.368 | 0 |  |  |  | 0 |  | ODP+d |  | 2
PP
VV |  |  |  | Pol.113438 (64,7+60,2)*0,05=6,245 [A] přepočet na tuny A*1,5=9,368 [B]
TS |  |  |  | 1. Položka obsahuje: • veškeré poplatky provozovateli skládky, recyklační linky nebo jiného zařízení na zpracování nebo likvidaci odpadů související s převzetím, uložením, zpracováním nebo likvidací odpadu, • náklady spojené s dopravou odpadu z místa stavby na místo převzetí provozovatelem skládky, recyklační linky nebo jiného zařízení na zpracování nebo likvidaci odpadů, • náklady spojené s vyložením a manipulací s materiálem v místě skládky. 3. Způsob měření: • [měrná jednotka – nejčastěji Tuna] určující množství odpadu vytříděného v souladu se zákonem č. 541/2020 Sb., o odpadech, v platném znění
P | 2 | R015320 | 947 | NEOCEŇOVAT - LIKVIDACE ODPADŮ NEKONTAMINOVANÝCH - 17 05 04 STÁVAJÍCÍ SYPANÝ MATERIÁL Z NÁSTUPIŠŤ, včetně dopravy | T | 44.964 | 0 |  |  |  | 0 |  | ODP+d |  | 2
PP
VV |  |  |  | Pol.113328.A (64,7+60,2)*0,2=24,980 [A] přepočet na tuny A*1,8=44,964 [B]
TS |  |  |  | 1. Položka obsahuje: • veškeré poplatky provozovateli skládky, recyklační linky nebo jiného zařízení na zpracování nebo likvidaci odpadů související s převzetím, uložením, zpracováním nebo likvidací odpadu, • náklady spojené s dopravou odpadu z místa stavby na místo převzetí provozovatelem skládky, recyklační linky nebo jiného zařízení na zpracování nebo likvidaci odpadů, • náklady spojené s vyložením a manipulací s materiálem v místě skládky. 3. Způsob měření: • [měrná jednotka – nejčastěji Tuna] určující množství odpadu vytříděného v souladu se zákonem č. 541/2020 Sb., o odpadech, v platném znění

## SO 21-01
SŽDC05 |  |  |  | Soupis prací objektu | [10 empty] | 3
6
S | Stavba: | 5423520019 |  | Rekonstrukce trati v úseku Kyjice – Chomutov | [6 empty] | D.2.2.1 |  | Aspe | 0,00 | 2
O | Objekt: | D.2.2.1 |  | Pozemní stavební objekty budov | [9 empty] | 15,00 | 2
Typ | Poř. číslo | Kód položky | Varianta | Název položky | MJ | Množství | Jednotková hmotnost | Celková hmotnost |  |  | Jednotková cena |  | Cenové soustavy | 21,00 | 2
Dodávka
[9 empty] | Jednotková | Celkem | Jednotková | Celkem |  |  |  | Počet položek s nulovou cenou
O1 |  | SO 21-01 |  | Jirkov zastávka, budova zastávky
SD |  | 1 |  | Zemní práce
P | 22 | 00572470 |  | osivo směs travní univerzál | KG | 6.4 | 0.001 |  |  |  | 0 |  | CS ÚRS 2023 02 |  | 2
PP
VV |  |  |  | 320 * 0,02 Přepočtené koeficientem množství
TS
P | 23 | 10321100 |  | zahradní substrát pro výsadbu VL | M3 | 1.008 | 0.22 |  |  |  | 0 |  | CS ÚRS 2023 02 |  | 2
PP
VV |  |  |  | "m.č. 18 záhon substrát" 1,2*4,2*0,2
TS
P | 24 | 113107172 |  | Odstranění podkladu z betonu prostého tl přes 150 do 300 mm strojně pl přes 50 do 200 m2 | M2 | 154 | 0 |  |  |  | 0 |  | CS ÚRS 2023 02 |  | 2
PP
VV |  |  |  | "odstranění přístupových ploch okolo VB" "plocha * rezerva 10%" 140*1,1
TS
P | 25 | 113107183 |  | Odstranění podkladu živičného tl přes 100 do 150 mm strojně pl přes 50 do 200 m2 | M2 | 154 | 0 |  |  |  | 0 |  | CS ÚRS 2023 02 |  | 2
PP
VV |  |  |  | "odstranění přístupových ploch okolo VB " "plocha * rezerva 10%" 140*1,1
TS
P | 26 | 131253104 |  | Hloubení jam nezapažených v hornině třídy těžitelnosti I skupiny 3 objem přes 100 m3 strojně v omezeném prostoru | M3 | 657.161 | 0 |  |  |  | 0 |  | CS ÚRS 2023 02 |  | 2
PP
VV |  |  |  | "-vykopy - výkop pro novou k-ci základů " " plocha příčného řezu * délka * rezerva 10%" 3,75*27*1,1 "- vnější výkop po obvodu stávajících základů, které budou zanechané" "plocha příčného řezu * délka * rezerva 10%" 1*25*1,1 "- výkopy po obvodu VB pro odstranění k-ci stávajících základů " "plocha příčného řezu * délka * rezerva 10 %" 3,8*45,65*1,1 "- výkopy pro navrtaní vrtů stávající deskou( část vykopu započítaná do vykopu pro nové základy)" "plocha příčného řezu * délka + plocha vrtů * výška* počet vrtů * rezerva 10 %" (2,06*17,45+0,09*0,6*9)*1.1 "- výkop pro odstranění k-ci pravé zdi VB u podchodu " "plocha příčného řezu * delka * rezerva 10 %" 1,92*7,255*1,1 "- výkopy pro odstranění křídla opěrné zdi" "plocha příčneho řezu* delka * rezerva 10%" 4,7*20,45*1,1 "- zahloubení pod k-ci demolované podlahy - hloubka založení nové k-ci podlahy " "pudorysná plocha * vyška plus další podorysné plochy *vyška *10 %" (146,34*0,54+30,64*0,37+117,27*0,37+75,96*0,23)*1,1 Součet 657,161
TS
P | 27 | 132154103 |  | Hloubení rýh zapažených š do 800 mm v hornině třídy těžitelnosti I skupiny 1 a 2 objem do 100 m3 strojně | M3 | 112.32 | 0 |  |  |  | 0 |  | CS ÚRS 2023 02 |  | 2
PP
VV |  |  |  | "- Pažený výkop pro uložení vodovodního potrubí hloubka 1,3m, šíře 0,8m " "počet " 1,3*0,8*10 "- Pažený výkop pro uložení vodovodního potrubí hloubka 1,5-1m, šíře 0,8m " "počet" 1,3*0,8* 98 Součet 112,32
TS
P | 28 | 162351103 |  | Vodorovné přemístění přes 50 do 500 m výkopku/sypaniny z horniny třídy těžitelnosti I skupiny 1 až 3 | M3 | 286.823 | 0 |  |  |  | 0 |  | CS ÚRS 2023 02 |  | 2
PP
VV |  |  |  | "zpětný dovoz vytěžené zeminy na zásypy" "vnitřní zpětný zásyp nových základů " 32,725 "vnější zpětný zásyp stávajících základů " 24,75 "zpětný zásyp po odstranění konstrukci stávajících základů" 190,817 "zpětný zasyp výkopů po navrtaní vrtů stávající deskou" 36,232 "zpětný zásyp stávající výtahové šachty" 2,299 Součet 286,823
TS
P | 29 | 167151111 |  | Nakládání výkopku z hornin třídy těžitelnosti I skupiny 1 až 3 přes 100 m3 | M3 | 286.823 | 0 |  |  |  | 0 |  | CS ÚRS 2023 02 |  | 2
PP
VV |  |  |  | "zpětný dovoz vytěžené zeminy na zásypy" "vnitřní zpětný zásyp nových základů " 32,725 "vnější zpětný zásyp stávajících základů " 24,75 "zpětný zásyp po odstranění konstrukci stávajících základů" 190,817 "zpětný zasyp výkopů po navrtaní vrtů stávající deskou" 36,232 "zpětný zásyp stávající výtahové šachty" 2,299 Součet 286,823
TS
P | 30 | 174151101 |  | Zásyp jam, šachet rýh nebo kolem objektů sypaninou se zhutněním | M3 | 386.846 | 0 |  |  |  | 0 |  | CS ÚRS 2023 02 |  | 2
PP
VV |  |  |  | "štěrkopískový podsyp frakce 8/16 pod podlahou " "půdorysná plocha * výška * rezerva 10%" 230*0,1*1,1 (37,6+6)*0,265*1,1 "vnitřní zpětný zásyp nových základů " "plocha příčného řezu * délka * rezerva 10%" 0,85*35*1,1 "vnější zpětný zásyp stávajících základů " "plocha příčného řezu * délka * rezerva 10%" 0,9*25*1,1 "zpětný zásyp po odstranění konstrukci stávajících základů" "plocha příčného řezu * délka * rezerva 10 %" 3,8*45,65*1,1 "ložní vrstva drtě 4-8mm pod asfalt. betonem " "celková plocha * výška * rezerva 10%" 80*0,06*1,1 "jemná podkladní vrstva drtě 8-16mm " "celková plocha * výška * rezerva 10%" 85*0,15*1,1 "štěrk po vnějším obvodu VB - frakce 8-16mm" "celková plocha * výška * rezerva 10%" (12*0,05*1,1)+(4,5*0,05*1,1) "štěrk po vnějším obvodu VB - frakce 16-32mm " "celková plocha * výška * rezerva 10%" (12*0,15*1,1)+(4,5*0,15*1,1) "zpětný zasyp výkopů po navrtaní vrtů stávající deskou "l "plocha příčného řezu * délka + plocha vrtů * výška* počet vrtů * rezerva 10 %" (1,33*24,4+0,09*0,6*9)*1.1 "ložní vrstva drtě 4-8mm pod venkovní rozebíratelnou dlažbu" "plocha příčného řezu * délka * rezerva 10%" 0,25*24,5*1,1 "jemná podkladní vrstva drtě 8-16mm " "plocha příčného řezu * délka * rezerva 10%" 1,2*24,5*1,1 "zpětný zásyp stávající výtahové šachty " "půdorysná plocha * výška * rezerva 10%" 2,2*0,95*1,1 Součet 386,845
TS
P | 31 | 174211101 |  | Zásyp jam, šachet rýh nebo kolem objektů sypaninou bez zhutnění ručně | M3 | 1.26 | 0 |  |  |  | 0 |  | CS ÚRS 2023 02 |  | 2
PP
VV |  |  |  | "m.č. 18 záhon substrát" 1,2*4,2*0,2 "m.č.18 záhon kačírek" 1,2*4,2*0,05 Součet 1,26
TS
P | 32 | 175151101 |  | Obsypání potrubí strojně sypaninou bez prohození, uloženou do 3 m | M3 | 40.128 | 0 |  |  |  | 0 |  | CS ÚRS 2023 02 |  | 2
PP
VV |  |  |  | "Písek pro podsyp a obsyp vodovodního potrubí" "plocha přičneho řezu*delka" 0,76*0,3*40*1,1 "Písek pro podsyp a obsyp kanalizacnicho potrubí - spaškové potrubí " "plocha přičneho řezu*delka* rezerva 10 %" 0,76*0,3*55*1,1 "deštová kanalizace" "plocha přičneho řezu*delka * rezerva 10 %" 0,76*0,3*65*1,1 Součet 40,128
TS
P | 33 | 181411132 |  | Založení parkového trávníku výsevem pl do 1000 m2 ve svahu přes 1:5 do 1:2 | M2 | 320 | 0 |  |  |  | 0 |  | CS ÚRS 2023 02 |  | 2
PP
VV |  |  |  | "vysetí na nové rozprostřené ornici" 320
TS
P | 34 | 183211211 |  | Založení štěrkového záhonu pro výsadbu trvalek v rovině nebo ve svahu do 1:5 v zemině skupiny 1 až 4 | M2 | 5.04 | 0 |  |  |  | 0 |  | CS ÚRS 2023 02 |  | 2
PP
VV |  |  |  | "záhon v přístřešku" 1,2*4,2
TS
P | 35 | 184102112 |  | Výsadba dřeviny s balem D přes 0,2 do 0,3 m do jamky se zalitím v rovině a svahu do 1:5 | KUS | 6 | 0 |  |  |  | 0 |  | CS ÚRS 2023 02 |  | 2
PP
VV |  |  |  | "m.č. 18 záhon substrát 1,2*4,2 osazení travinami" 6
TS
P | 36 | 58333651 |  | kamenivo těžené hrubé frakce 8/16 | T | 58.914 | 0 |  |  |  | 0 |  | CS ÚRS 2023 02 |  | 2
PP
VV |  |  |  | "štěrkopískový podsyp frakce 8/16 pod podlahou " (25,3 +12,709)*1,55
TS
P | 37 | 58337303 |  | štěrkopísek frakce 0/8 | T | 69.803 | 0 |  |  |  | 0 |  | CS ÚRS 2023 02 |  | 2
PP
VV
TS
P | 38 | 58337401 |  | kamenivo dekorační (kačírek) frakce 8/16 | T | 0.403 | 1 |  |  |  | 0 |  | CS ÚRS 2023 02 |  | 2
PP
VV |  |  |  | "m.č.18 záhon kačírek" 1,2*4,2*0,05*1,6
TS
P | 39 | 58343872 |  | kamenivo drcené hrubé frakce 8/16 | T | 73.273 | 0 |  |  |  | 0 |  | CS ÚRS 2023 02 |  | 2
PP
VV |  |  |  | "SP7 jemná podkladní vrstva drtě 8-16mm " 14,025*1,55 "štěrk po vnějším obvodu VB - frakce 8-16mm " 0,908*1,55 "jemná podkladní vrstva drtě 8-16mm " 32,34*1,55 Součet 73,273
TS
P | 40 | 58343930 |  | kamenivo drcené hrubé frakce 16/32 | T | 3.812 | 1 |  |  |  | 0 |  | CS ÚRS 2023 02 |  | 2
PP
VV |  |  |  | "štěrk po vnějším obvodu VB - frakce 16-32mm " 2,723*1,4
TS
P | 41 | R02660.01 |  | sazenice okrasných travin | KS | 6 | 0 |  |  |  | 0 |  | [bez vazby na CS] |  | 2
PP
VV
TS
P | 42 | R18235112 |  | Rozprostření ornice pl přes 100 do 500 m2 ve svahu přes 1:5 tl vrstvy přes do 750 mm strojně | M2 | 318.04 | 0 |  |  |  | 0 |  | [bez vazby na CS] |  | 2
PP
VV |  |  |  | "rozprostření ornice okolo nové VB, záhon v prostoru přístřešku" 113+200+1,2*4,2
TS
SD |  | 2 |  | Zakládání
P | 43 | 271532213 |  | Podsyp pod základové konstrukce se zhutněním z hrubého kameniva frakce 8 až 16 mm | M3 | 71.46 | 0 |  |  |  | 0 |  | CS ÚRS 2023 02 |  | 2
PP
VV |  |  |  | "SP7 pod venkovní zámková dlažba tl. 200 mm" 67,28*0,2 "pod základová deska podlahy, celková půdorysná plocha* výška * rezerva 10% "16,25*12,98*0,25*1,1 Součet 71,46
TS
P | 44 | 273321411 |  | Základové desky ze ŽB bez zvýšených nároků na prostředí tř. C 20/25 | M3 | 23.202 | 0 |  |  |  | 0 |  | CS ÚRS 2023 02 |  | 2
PP
VV |  |  |  | "základová deska podlahy, celková půdorysná plocha* výška * rezerva 10% "16,25*12,98*0,1*1,1
TS
P | 45 | 273362021 |  | Výztuž základových desek svařovanými sítěmi Kari | T | 0.735 | 1.0628 |  |  |  | 0 |  | CS ÚRS 2023 02 |  | 2
PP
VV |  |  |  | "základová deska podlahy, KARI 6x150x150, celková půdorysná plocha* výška * rezerva 10% " 16,25*12,98*0,00303*1,15
TS
P | 46 | 274313611 |  | Základové pásy z betonu tř. C 16/20 | M3 | 1.624 | 0 |  |  |  | 0 |  | CS ÚRS 2023 02 |  | 2
PP
VV |  |  |  | "základový práh C16/20 pod ztracené bednění" (4,9+4,7+4,9)*0,56*0,2
TS
P | 47 | 274351121 |  | Zřízení bednění základových pasů rovného | M2 | 5.8 | 0.00269 |  |  |  | 0 |  | CS ÚRS 2023 02 |  | 2
PP
VV |  |  |  | "základový práh C16/20 pod ztracené bednění" (4,9+4,7+4,9)*0,2*2
TS
P | 48 | 274351122 |  | Odstranění bednění základových pasů rovného | M2 | 5.8 | 0 |  |  |  | 0 |  | CS ÚRS 2023 02 |  | 2
PP
VV
TS
P | 49 | 274362021 |  | Výztuž základových pasů svařovanými sítěmi Kari | T | 0.027 | 1.0628 |  |  |  | 0 |  | CS ÚRS 2023 02 |  | 2
PP
VV |  |  |  | "základový práh C16/20 pod ztracené bednění" "KARI 6x150x150 " (4,9+4,7+4,9)*0,56*0,00303*1,1
TS
P | 50 | 275313511 |  | Základové patky z betonu tř. C 12/15 | M3 | 0.461 | 0 |  |  |  | 0 |  | CS ÚRS 2023 02 |  | 2
PP
VV |  |  |  | "základ pro lavičky 2 ks "( ( 0,8*0,24*0,2)*2)*2 " základ pro možnou lavičku" ( 0,8*0,24*0,2)*2 "základ pro koš na směsný odpad" 0,5*0,35*0,3 " základ pro koše na tříděný odpad " 1,69*0,35*0,3 Součet 0,46
TS
P | 51 | 275313611 |  | Základové patky z betonu tř. C 16/20 | M3 | 0.112 | 0 |  |  |  | 0 |  | CS ÚRS 2023 02 |  | 2
PP
VV |  |  |  | "základ pro informační panel "1,55*0,24*0,3
TS
P | 52 | 275321611 |  | Základové patky ze ŽB bez zvýšených nároků na prostředí tř. C 30/37 | M3 | 1.323 | 0 |  |  |  | 0 |  | CS ÚRS 2023 02 |  | 2
PP
VV |  |  |  | "patka pro sloup přístřešku" 0,7*0,7*0,9*3
TS
P | 53 | 275351121 |  | Zřízení bednění základových patek | M2 | 10.442 | 0.00264 |  |  |  | 0 |  | CS ÚRS 2023 02 |  | 2
PP
VV |  |  |  | "patka pro sloup přístřešku" 0,7*4*0,9*3 "základ pro lavičky 2 ks " (0,8*0,2*2+0,24*0,2*2)*2 " základ pro možnou lavičku" (0,8*0,2*2+0,24*0,2*2) "základ pro koš na směsný odpad" 0,5*0,2*2+0,35*0,3*2 " základ pro koše na tříděný odpad " 1,69*0,3*2+0,35*0,3*2 Součet 10,442
TS
P | 54 | 275351122 |  | Odstranění bednění základových patek | M2 | 10.442 | 0 |  |  |  | 0 |  | CS ÚRS 2023 02 |  | 2
PP
VV
TS
P | 55 | 275361821 |  | Výztuž základových patek betonářskou ocelí 10 505 (R) | T | 0.106 | 1.0606 |  |  |  | 0 |  | CS ÚRS 2023 02 |  | 2
PP
VV |  |  |  | "patka pro sloup přístřešku, 80 kg/m3" 0,7*0,7*0,9*3*0,080
TS
P | 56 | 278383113 |  | Zálivka pod stroje z cementové zálivkové hmoty pl do 1 m2 tl přes 25 do 50 mm | M2 | 0.761 | 0.10627 |  |  |  | 0 |  | CS ÚRS 2023 02 |  | 2
PP
VV |  |  |  | "Det. K1 - Podlití pod patní plechy ocel. kce" 0,3*0,25*3 "Det. k2 - Vyrovnání pod kotevní desku" 0,25*0,18*6 "Det. K3 - Vyrovnání pod kotevní desku" 0,19*0,2*7 Součet 0,761
TS
P | 57 | 279361821 |  | Výztuž základových zdí nosných betonářskou ocelí 10 505 | T | 0.174 | 1.0594 |  |  |  | 0 |  | CS ÚRS 2023 02 |  | 2
PP
VV |  |  |  | " na základový práh C16/20 - ztracené bednění tl. 400 mm, C30/37, 40 kg/m3" (4,9+4,7+4,9)*0,4*0,75*0,040
TS
P | 58 | R279113155 |  | Základová zeď tl přes 300 do 400 mm z tvárnic ztraceného bednění včetně výplně z betonu tř. C 30/37 | M2 | 4.35 | 1.0204 |  |  |  | 0 |  | [bez vazby na CS] |  | 2
PP
VV |  |  |  | " na základový práh C16/20 - ztracené bednění tl. 400 mm, C30/37" (4,9+4,7+4,9)*0,4*0,75
TS
SD |  | 3 |  | Svislé a kompletní konstrukce
P | 59 | 311272311 |  | Zdivo z pórobetonových tvárnic hladkých do P2 do 450 kg/m3 na tenkovrstvou maltu tl 375 mm | M2 | 158.3 | 0.18415 |  |  |  | 0 |  | CS ÚRS 2023 02 |  | 2
PP
VV |  |  |  | "obvodové stěny tl. 375 mm " 18,8*3,45+12,8*3,45+12,8*3,45 "obvodové stěny tl. 500 mm" 1,6*0,6*0,5/0,375*4 Součet 158,3
TS
P | 60 | 311273957 |  | Založeni pórobetonového zdiva na zakládací maltu tloušťky 375 mm | M | 46 | 0.00934 |  |  |  | 0 |  | CS ÚRS 2023 02 |  | 2
PP
VV |  |  |  | "obvodové stěny tl. 375 mm " 18,8+12,8+12,8 "obvodové stěny tl. 500 mm" 1,6 Součet 46
TS
P | 61 | 317141442 |  | Překlad plochý z pórobetonu š 150 mm dl přes 1200 do 1300 mm | KUS | 6 | 0.02071 |  |  |  | 0 |  | CS ÚRS 2023 02 |  | 2
PP
VV |  |  |  | "PK1" 6
TS
P | 62 | 317141443 |  | Překlad plochý z pórobetonu š 150 mm dl přes 1300 do 1500 mm | KUS | 3 | 0.02375 |  |  |  | 0 |  | CS ÚRS 2023 02 |  | 2
PP
VV |  |  |  | "PK3" 3
TS
P | 63 | 317141445 |  | Překlad plochý z pórobetonu š 150 mm dl přes 1800 do 2000 mm | KUS | 3 | 0.03352 |  |  |  | 0 |  | CS ÚRS 2023 02 |  | 2
PP
VV |  |  |  | "PK" 3
TS
P | 64 | 317141447 |  | Překlad plochý z pórobetonu š 150 mm dl přes 2300 do 2500 mm | KUS | 1 | 0.04072 |  |  |  | 0 |  | CS ÚRS 2023 02 |  | 2
PP
VV |  |  |  | "PK6" 1
TS
P | 65 | 317141449 |  | Překlad plochý z pórobetonu š 150 mm dl přes 2800 do 3000 mm | KUS | 1 | 0.04892 |  |  |  | 0 |  | CS ÚRS 2023 02 |  | 2
PP
VV |  |  |  | "PK4" 1
TS
P | 66 | 317142422 |  | Překlad nenosný pórobetonový š 100 mm v do 250 mm na tenkovrstvou maltu dl přes 1000 do 1250 mm | KUS | 1 | 0.02628 |  |  |  | 0 |  | CS ÚRS 2023 02 |  | 2
PP
VV |  |  |  | "PK2" 1
TS
P | 67 | 317142426 |  | Překlad nenosný pórobetonový š 100 mm v do 250 mm na tenkovrstvou maltu dl přes 1500 do 2000 mm | KUS | 1 | 0.03428 |  |  |  | 0 |  | CS ÚRS 2023 02 |  | 2
PP
VV |  |  |  | "PK7" 1
TS
P | 68 | 317351101 |  | Zřízení bednění v do 4 m klenbových pásů válcových | M2 | 49.016 | 0.00984 |  |  |  | 0 |  | CS ÚRS 2023 02 |  | 2
PP
VV |  |  |  | "podkladní beton" (7,675+0,5)*0,17*2+27,28-(7,675+0,5)*0,110 "ŽB římsa" ((7,675+0,5)*0,435+(27,28-7,675)*0,325)*2 Součet 49,016
TS
P | 69 | 317351102 |  | Odstranění bednění v do 4 m klenbových pásů válcových | M2 | 49.016 | 0 |  |  |  | 0 |  | CS ÚRS 2023 02 |  | 2
PP
VV
TS
P | 70 | 317361821 |  | Výztuž překladů a říms z betonářské oceli 10 505 | T | 0.486 | 1.0457 |  |  |  | 0 |  | CS ÚRS 2023 02 |  | 2
PP
VV |  |  |  | "podkladní beton" 0,1128*1,08 "ŽB římsa" 0,3371*1,08 Součet 0,486
TS
P | 71 | 317362021 |  | Výztuž překladů a říms svařovanými sítěmi Kari | T | 0.102 | 1.0628 |  |  |  | 0 |  | CS ÚRS 2023 02 |  | 2
PP
VV |  |  |  | "podkladní beton KARI 8/100/100" 0,094*1,08
TS
P | 72 | 342272225 |  | Příčka z pórobetonových hladkých tvárnic na tenkovrstvou maltu tl 100 mm | M2 | 35.28 | 0.06172 |  |  |  | 0 |  | CS ÚRS 2023 02 |  | 2
PP
VV |  |  |  | "m.č. 2" 1,1*4,2+1,35*4,2 " 10, 11, 12" 5,95*4,2 Součet 35,28
TS
P | 73 | 342272245 |  | Příčka z pórobetonových hladkých tvárnic na tenkovrstvou maltu tl 150 mm | M2 | 311.08 | 0.07921 |  |  |  | 0 |  | CS ÚRS 2023 02 |  | 2
PP
VV |  |  |  | "m.č. 2" 5,3*4,2+2,25*4,2+2,25*4,2+1,03*4,2 " 3" 6,25*4,2+1,8*4,2 " 4" 1,62*4,2 " 5" 1,95*4,2 " 7, 8, 9" 13,85*4,2 " 7, 10, 11, 12, 17" 13,25*4,,2 " 6, 13" 12,85*4,2 " 15" 18,4*4,2 " 14, 15" 2,925*4,2 " 15, 16" 2,925*4,2 "šachta na střeše pro kabely" (0,8+0,2)*2*1,4 Součet 311,08
TS
P | 74 | 342291111 |  | Ukotvení příček montážní polyuretanovou pěnou tl příčky do 100 mm | M | 9.55 | 8e-05 |  |  |  | 0 |  | CS ÚRS 2023 02 |  | 2
PP
VV |  |  |  | 1,3+1,2+1,1+1,95+2+2
TS
P | 75 | 342291112 |  | Ukotvení příček montážní polyuretanovou pěnou tl příčky přes 100 mm | M | 74.25 | 0.00012 |  |  |  | 0 |  | CS ÚRS 2023 02 |  | 2
PP
VV |  |  |  | 5,2+2,25+1,65+6,4+1,8+1,8+16,8+16,8+3,3+2,2+3,3+1,95+1,95+1,95+1,3+2,8+2,8
TS
P | 76 | 342291131 |  | Ukotvení příček k betonovým konstrukcím plochými kotvami | M | 47.04 | 0.0002 |  |  |  | 0 |  | CS ÚRS 2023 02 |  | 2
PP
VV |  |  |  | "kotvení porobetonových příček k ŽB sloupům" 3,92*12
TS
P | 77 | R31732251 |  | Římsy nebo žlabové římsy ze ŽB tř. C 25/30 | M3 | 2.867 | 2.5019 |  |  |  | 0 |  | [bez vazby na CS] |  | 2
PP
VV |  |  |  | "podkladní beton pod novou římsu na opěrné zdi" 2,867
TS
P | 78 | R31732261 |  | Římsy nebo žlabové římsy ze ŽB tř. C 30/37 | M3 | 4.915 | 2.5019 |  |  |  | 0 |  | [bez vazby na CS] |  | 2
PP
VV |  |  |  | " nová římsa na opěrné zdi" 4,915
TS
P | 79 | R31736182 |  | Výztuž překladů a říms z nerezové oceli | T | 0.165 | 0 |  |  |  | 0 |  | [bez vazby na CS] |  | 2
PP
VV |  |  |  | "ŽB římsa" 0,1531*1,08
TS
P | 80 | R34229113 |  | Ukotvení obvodových stěn k betonovým konstrukcím plochými kotvami | M | 40.8 | 0.0002 |  |  |  | 0 |  | [bez vazby na CS] |  | 2
PP
VV |  |  |  | "kotvení porobetonových obvodových stěn k železobetonovým sloupům 2 spony po 750 mm na výšku 3,4 m - 6 x" 3,4*6*2
TS
SD |  | 4 |  | Vodorovné konstrukce
P | 81 | 13010404 |  | úhelník ocelový rovnostranný jakost S235JR (11 375) 30x30x3mm | T | 0.008 | 1 |  |  |  | 0 |  | CS ÚRS 2023 02 |  | 2
PP
VV |  |  |  | 0,0076*1,08
TS
P | 82 | 13010744 |  | ocel profilová jakost S235JR (11 375) průřez IPE 120 | T | 0.01 | 1 |  |  |  | 0 |  | CS ÚRS 2023 02 |  | 2
PP
VV |  |  |  | 0,0095*1,08
TS
P | 83 | 13010750 |  | ocel profilová jakost S235JR (11 375) průřez IPE 180 | T | 0.656 | 1 |  |  |  | 0 |  | CS ÚRS 2023 02 |  | 2
PP
VV |  |  |  | 0,607*1,08
TS
P | 84 | 13010752 |  | ocel profilová jakost S235JR (11 375) průřez IPE 200 | T | 0.668 | 1 |  |  |  | 0 |  | CS ÚRS 2023 02 |  | 2
PP
VV |  |  |  | 0,6182*1,08
TS
P | 85 | 13010814 |  | ocel profilová jakost S235JR (11 375) průřez U (UPN) 80 | T | 0.622 | 1 |  |  |  | 0 |  | CS ÚRS 2023 02 |  | 2
PP
VV |  |  |  | 0,5759*1,08
TS
P | 86 | 13010816 |  | ocel profilová jakost S235JR (11 375) průřez U (UPN) 100 | T | 0.313 | 1 |  |  |  | 0 |  | CS ÚRS 2023 02 |  | 2
PP
VV |  |  |  | 0,2902*1,08
TS
P | 87 | 13010822 |  | ocel profilová jakost S235JR (11 375) průřez U (UPN) 160 | T | 0.087 | 1 |  |  |  | 0 |  | CS ÚRS 2023 02 |  | 2
PP
VV |  |  |  | 0,0807*1,08
TS
P | 88 | 13010958 |  | ocel profilová jakost S235JR (11 375) průřez HEA 180 | T | 0.438 | 1 |  |  |  | 0 |  | CS ÚRS 2023 02 |  | 2
PP
VV |  |  |  | 0,4054*1,08
TS
P | 89 | 13010982 |  | ocel profilová jakost S235JR (11 375) průřez HEB 220 | T | 0.95 | 1 |  |  |  | 0 |  | CS ÚRS 2023 02 |  | 2
PP
VV |  |  |  | 0,8793*1,08
TS
P | 90 | 13011062 |  | úhelník ocelový rovnostranný jakost S235JR (11 375) 45x45x4mm | T | 0.114 | 1 |  |  |  | 0 |  | CS ÚRS 2023 02 |  | 2
PP
VV |  |  |  | 0,1054*1,08
TS
P | 91 | 13611220 |  | plech ocelový hladký jakost S235JR tl 6mm tabule | T | 0.459 | 1 |  |  |  | 0 |  | CS ÚRS 2023 02 |  | 2
PP
VV |  |  |  | "CS1 - Za studena tvarovaný U profil (140; 60; 4; 6)" 0,4251*1,08
TS
P | 92 | 13611232 |  | plech ocelový hladký jakost S235JR tl 12mm tabule | T | 0.008 | 1 |  |  |  | 0 |  | CS ÚRS 2023 02 |  | 2
PP
VV |  |  |  | "CS11 - Tw (172; 12; 200; 10) - svařenec z plechů ve vrcholu sloupu" 0,0076*1,08
TS
P | 93 | 13611248 |  | plech ocelový hladký jakost S235JR tl 20mm tabule | T | 0.127 | 1 |  |  |  | 0 |  | CS ÚRS 2023 02 |  | 2
PP
VV |  |  |  | "kotvení P16, P20" 0,1178*1,08
TS
P | 94 | 1381421R |  | plech hladký Pz jakost EN 10143 tl 2mm tabule | T | 0.027 | 1 |  |  |  | 0 |  | [bez vazby na CS] |  | 2
PP
VV |  |  |  | "L ohýbaný 150*120*2" 5,2*4,23*1,08/1000 0,024 * 1,133 Přepočtené koeficientem množství
TS
P | 95 | 14011026 |  | trubka ocelová bezešvá hladká jakost 11 353 51x3,2mm | M | 7.638 | 0.00308 |  |  |  | 0 |  | CS ÚRS 2023 02 |  | 2
PP
VV |  |  |  | 7,072*1,08
TS
P | 96 | 14011036 |  | trubka ocelová bezešvá hladká jakost 11 353 60,3x4,0mm | M | 2.38 | 0.00555 |  |  |  | 0 |  | CS ÚRS 2023 02 |  | 2
PP
VV |  |  |  | 2,204*1,08
TS
P | 97 | 154843.R1 |  | plech trapézový CB 45/333, Pz, PES 25µm tl 0,75mm | M2 | 65.714 | 0.00693 |  |  |  | 0 |  | [bez vazby na CS] |  | 2
PP
VV |  |  |  | "plech trapézový Pz + poplastovaný 45/333, tl. 0,75" 58 58 * 1,133 Přepočtené koeficientem množství
TS
P | 98 | 154843.R2 |  | plech trapézový CB 20/190, Pz, PES 25µm tl 0,75mm | M2 | 18.128 | 0.00693 |  |  |  | 0 |  | [bez vazby na CS] |  | 2
PP
VV |  |  |  | "plech trapézový Pz + poplastovaný 20/190, tl. 0,75" 16 16 * 1,133 Přepočtené koeficientem množství
TS
P | 99 | 31197009 |  | tyč závitová Zn bílý DIN 975 8.8 M20 | M | 3 | 0.0025 |  |  |  | 0 |  | CS ÚRS 2023 02 |  | 2
PP
VV |  |  |  | "Závit. tyče M20" 4*3*0,25
TS
P | 100 | 411321616 |  | Stropy deskové ze ŽB tř. C 30/37 | M3 | 7.441 | 2.502 |  |  |  | 0 |  | CS ÚRS 2023 02 |  | 2
PP
VV |  |  |  | "celková plocha stropní desky mezi sloupy A/B - 3/4*vyška*rezerva 10% " 5,6*5,315*0,25
TS
P | 101 | 411351011 |  | Zřízení bednění stropů deskových tl přes 5 do 25 cm bez podpěrné kce | M2 | 28 | 0.00533 |  |  |  | 0 |  | CS ÚRS 2023 02 |  | 2
PP
VV |  |  |  | "celková plocha stropní desky mezi sloupy A/B - 3/4*vyška*rezerva 10% " 28
TS
P | 102 | 411351012 |  | Odstranění bednění stropů deskových tl přes 5 do 25 cm bez podpěrné kce | M2 | 28 | 0 |  |  |  | 0 |  | CS ÚRS 2023 02 |  | 2
PP
VV
TS
P | 103 | 411354333 |  | Zřízení podpěrné konstrukce stropů výšky přes 4 do 6 m tl přes 15 do 25 cm | M2 | 28 | 0.00092 |  |  |  | 0 |  | CS ÚRS 2023 02 |  | 2
PP
VV
TS
P | 104 | 411354334 |  | Odstranění podpěrné konstrukce stropů výšky přes 4 do 6 m tl přes 15 do 25 cm | M2 | 28 | 0 |  |  |  | 0 |  | CS ÚRS 2023 02 |  | 2
PP
VV
TS
P | 105 | 411361821 |  | Výztuž stropů betonářskou ocelí 10 505 | T | 0.625 | 1.0555 |  |  |  | 0 |  | CS ÚRS 2023 02 |  | 2
PP
VV |  |  |  | "desky stropu" (181,1+24,3+13,6+308+26,3+10,9+14,7)*1,08/1000
TS
P | 106 | 417321616 |  | Ztužující pásy a věnce ze ŽB tř. C 30/37 | M3 | 35.206 | 2.502 |  |  |  | 0 |  | CS ÚRS 2023 02 |  | 2
PP
VV |  |  |  | "ztužující pás (venec) včetně konstrukci atiky " "plocha přičinění řezu nového ztužujícího pasu na stávající konstrukci stropních panelových desek(průvlak*délka*rezerva10%" 0,32*53*1,1 "plocha přičinění řezu nového ztužujícího pasu pod novou konstrukci ŽB desky, mezi sloupy A/B a 3/4(průvlaků)*delka*rezerva 10%" 0,38*12*1,1 "celková půdorysná plocha*vyška*rezerva 5%" 13*0,845*1,05 Součet 35,206
TS
P | 107 | 417351115 |  | Zřízení bednění ztužujících věnců | M2 | 218.92 | 0.00842 |  |  |  | 0 |  | CS ÚRS 2023 02 |  | 2
PP
VV |  |  |  | "věnec " 53*1,9*2 "věnec pod deskou" 12*0,73*2 Součet 218,92
TS
P | 108 | 417351116 |  | Odstranění bednění ztužujících věnců | M2 | 218.92 | 0 |  |  |  | 0 |  | CS ÚRS 2023 02 |  | 2
PP
VV
TS
P | 109 | 417361821 |  | Výztuž ztužujících pásů a věnců betonářskou ocelí 10 505 | T | 3.059 | 1.0529 |  |  |  | 0 |  | CS ÚRS 2023 02 |  | 2
PP
VV |  |  |  | "výztuž celkem vč. kotev " 3638,4/1000 "odpočet výztuže stropní desky" -(181,1+24,3+13,6+308+26,3+10,9+14,7)/1000 Součet 3,06
TS
P | 110 | 441171111 |  | Montáž ocelových kcí zastřešení vazníky nebo krovy hmotnosti prvku do 30 kg/m dl do 12 m | T | 3.907 | 0 |  |  |  | 0 |  | CS ÚRS 2023 02 |  | 2
PP
VV |  |  |  | "m.č. 18 Zastřešený přístup" 3,9067
TS
P | 111 | 444171111 |  | Montáž krytiny ocelových střech z tvarovaných ocelových plechů šroubovaných budov v do 6 m | M2 | 79.2 | 0 |  |  |  | 0 |  | CS ÚRS 2023 02 |  | 2
PP
VV |  |  |  | "plech trapézový Pz + poplastovaný 45/333, tl. 0,75" 58 "plech trapézový Pz + poplastovaný 20/190, tl. 0,75" 16 "L - ohýbaný 150*120*2" 5,2 Součet 79,2
TS
P | 112 | R311970.1 |  | Spojovací a svařovací materiál | KG | 256.3 | 0.001 |  |  |  | 0 |  | [bez vazby na CS] |  | 2
PP
VV
TS
P | 113 | R31197006 |  | tyč závitová Pz 8.8 M16 | M | 11.024 | 0.00155 |  |  |  | 0 |  | [bez vazby na CS] |  | 2
PP
VV |  |  |  | "Závit. tyče M16" (4*6*0,2+4*7*0,2)*1,06
TS
P | 114 | R441171.01 |  | Výroba ocelových prvků konstrukce zastřešeného vstupu | KG | 3.686 | 0 |  |  |  | 0 |  | [bez vazby na CS] |  | 2
PP
VV |  |  |  | 3,5495+0,1178+0,0183
TS
SD |  | 5 |  | Komunikace pozemní
P | 115 | 564752111 |  | Podklad z vibrovaného štěrku VŠ tl 150 mm | M2 | 108.96 | 0 |  |  |  | 0 |  | CS ÚRS 2023 02 |  | 2
PP
VV |  |  |  | "SP7 zastřešený přístup, chodníky, kaminivo 8/12" "m.č. 18" 5,5*13-1,2*4,2 "chodník" 27,5+15 Součet 108,96
TS
P | 116 | 564760001 |  | Podklad z kameniva hrubého drceného vel. 8-16 mm plochy do 100 m2 tl 200 mm | M2 | 114 | 0 |  |  |  | 0 |  | CS ÚRS 2023 02 |  | 2
PP
VV |  |  |  | "SP7 zastřešený přístup, chodníky" "m.č. 18" 5,5*13 "chodník" 27,5+15 Součet 114
TS
P | 117 | 564861012 |  | Podklad ze štěrkodrtě ŠD plochy do 100 m2 tl 210 mm | M2 | 73 | 0 |  |  |  | 0 |  | CS ÚRS 2023 02 |  | 2
PP
VV |  |  |  | "SP8 asfaltový povrch - podkladní vrstvy" "tl. 150 mm štěrkodrť 0/63, tl. 60 m štěrkodrť 0/32 " 73
TS
P | 118 | 573191111 |  | Postřik infiltrační kationaktivní emulzí v množství 1 kg/m2 | M2 | 73 | 0 |  |  |  | 0 |  | CS ÚRS 2023 02 |  | 2
PP
VV |  |  |  | "SP8 asfaltový povrch - podkladní vrstvy" 73
TS
P | 119 | 573211107 |  | Postřik živičný spojovací z asfaltu v množství 0,30 kg/m2 | M2 | 73 | 0 |  |  |  | 0 |  | CS ÚRS 2023 02 |  | 2
PP
VV |  |  |  | "SP8 asfaltový povrch - podkladní vrstvy" 73
TS
P | 120 | 577134131 |  | Asfaltový beton vrstva obrusná ACO 11 (ABS) tř. I tl 40 mm š do 3 m z modifikovaného asfaltu | M2 | 73 | 0 |  |  |  | 0 |  | CS ÚRS 2023 02 |  | 2
PP
VV |  |  |  | "SP8 asfaltový povrch - podkladní vrstvy" 73
TS
P | 121 | 577155132 |  | Asfaltový beton vrstva ložní ACL 16 (ABH) tl 60 mm š do 3 m z modifikovaného asfaltu | M2 | 73 | 0 |  |  |  | 0 |  | CS ÚRS 2023 02 |  | 2
PP
VV |  |  |  | "SP8 asfaltový povrch - krycí vrstva" 73
TS
P | 122 | 59245006 |  | dlažba tvar obdélník betonová pro nevidomé 200x100x60mm barevná | M2 | 15.45 | 0.131 |  |  |  | 0 |  | CS ÚRS 2023 02 |  | 2
PP
VV |  |  |  | "SP7 zastřešený přístup, chodníky" "m.č. 18" "chodník" 15 Součet 15 15 * 1,03 Přepočtené koeficientem množství
TS
P | 123 | 59245018 |  | dlažba tvar obdélník betonová 200x100x60mm přírodní | M2 | 91.629 | 0.131 |  |  |  | 0 |  | CS ÚRS 2023 02 |  | 2
PP
VV |  |  |  | "SP7 zastřešený přístup, chodníky, kaminivo 8/12" "m.č. 18" 67,28-1,2*4,2 "chodník" 26,72 Součet 88,96 88,96 * 1,03 Přepočtené koeficientem množství
TS
P | 124 | 596211121 |  | Kladení zámkové dlažby komunikací pro pěší ručně tl 60 mm skupiny B pl přes 50 do 100 m2 | M2 | 103.96 | 0.08922 |  |  |  | 0 |  | CS ÚRS 2023 02 |  | 2
PP
VV |  |  |  | "SP7 zastřešený přístup, chodníky, " "m.č. 18" 67,28-1,2*4,2 "chodník" 26,72+15 Součet 103,96
TS
SD |  | 6 |  | Úpravy povrchů, podlahy a osazování výplní
P | 125 | 28375944 |  | deska EPS 100 fasádní ?=0,037 tl 40mm | M2 | 34.558 | 0.00092 |  |  |  | 0 |  | CS ÚRS 2023 02 |  | 2
PP
VV |  |  |  | 30,05 * 1,15 Přepočtené koeficientem množství
TS
P | 126 | 28375950 |  | deska EPS 100 fasádní ?=0,037 tl 100mm | M2 | 65.871 | 0.0023 |  |  |  | 0 |  | CS ÚRS 2023 02 |  | 2
PP
VV |  |  |  | 62,734 * 1,05 Přepočtené koeficientem množství
TS
P | 127 | 28375984 |  | deska EPS 100 fasádní ?=0,037 tl 150mm | M2 | 62.941 | 0.00345 |  |  |  | 0 |  | CS ÚRS 2023 02 |  | 2
PP
VV |  |  |  | 59,944 * 1,05 Přepočtené koeficientem množství
TS
P | 128 | 55331481 |  | zárubeň jednokřídlá ocelová pro zdění tl stěny 75-100mm rozměru 700/1970, 2100mm | KUS | 3 | 0.01225 |  |  |  | 0 |  | CS ÚRS 2023 02 |  | 2
PP
VV |  |  |  | "D11 L - 700x2100 dřevěné dveře, zavírač s funkcí volnoúotevřeno" 3
TS
P | 129 | 55331487 |  | zárubeň jednokřídlá ocelová pro zdění tl stěny 110-150mm rozměru 800/1970, 2100mm | KUS | 7 | 0.01521 |  |  |  | 0 |  | CS ÚRS 2023 02 |  | 2
PP
VV |  |  |  | "D9 P - 800x2100 dřevěné dveře, ventilační mřížka v dolní části" 3 "D10 P - 800x2100 dřevěné dveře , ventilační mřížka v dolní části" 1 "pro ocelové dveře " "D1 P 800x2100" 1 "D2 P 800x2100" 1 "D12 P 800x2100" 1 Součet 7
TS
P | 130 | 55331488 |  | zárubeň jednokřídlá ocelová pro zdění tl stěny 110-150mm rozměru 900/1970, 2100mm | KUS | 5 | 0.01553 |  |  |  | 0 |  | CS ÚRS 2023 02 |  | 2
PP
VV |  |  |  | "pro ocelové dveře" "D3 P 900x2100" 1 "D4 L 900x2100" 1 "D5 L 900x2100" 1 "D6 L 900x2100" 1 "D7 L 900x2100" 1 Součet 5
TS
P | 131 | 55331489 |  | zárubeň jednokřídlá ocelová pro zdění tl stěny 110-150mm rozměru 1100/1970, 2100mm | KUS | 1 | 0.01624 |  |  |  | 0 |  | CS ÚRS 2023 02 |  | 2
PP
VV |  |  |  | "pro celeoví dveře" "D13 L 1100x2100" 1
TS
P | 132 | 55343021 |  | profil rohový Pz s kulatou hlavou pro vnitřní omítky tl 12mm | M | 50.904 | 0.0001 |  |  |  | 0 |  | CS ÚRS 2023 02 |  | 2
PP
VV |  |  |  | 48,48 * 1,05 Přepočtené koeficientem množství
TS
P | 133 | 59051668 |  | profil zakládací Al tl 0,7mm pro ETICS pro izolant tl 150mm | M | 20.265 | 0.00056 |  |  |  | 0 |  | CS ÚRS 2023 02 |  | 2
PP
VV |  |  |  | 19,3 * 1,05 Přepočtené koeficientem množství
TS
P | 134 | 612131321 |  | Penetrační disperzní nátěr vnitřních stěn nanášený strojně | M2 | 642.828 | 0.00026 |  |  |  | 0 |  | CS ÚRS 2023 02 |  | 2
PP
VV |  |  |  | "SF1 vnitřní obvodová tl. 375 mm porobeton " "m.č. 1" 1,84*3,92 " 2" (2,4+1,35+1,65)*3,92 " 4" 1,65*3,92 " 3" 1,8*3,92 " 8" 3,3*3,92 -1,25*2,25 " 14" 2,79*3,92- 1,1*2,55 " 16" 2,8*3,92 -1,1*2,55 " 13" 1,465*3,92 Mezisoučet 74.0739 "SF5, SF6 vnitřní stěny příčka tl. 100 a 150 mm" "m.č. 1" (6,1+1+0,3+1+1,2+1,5+0,9+3,6+3,6+1,1+0,8+1,6+1,4)*3,92 "odpočet otvorů" -0,9*2,1*5-0,8*2,1-15*1,3-1,025*0,25 " 2" ((1,2+0,1+1,35+0,1+2,4+1,35*2+1,2*2)*2+(1,65+2,25))*3,92 "odpočet otvorů" 0,8*2,1 " 4" (2,65+1,65)*2*3,92-0,9*2,1 " 3" (4,1+1,8)*2*3,92-0,9*2,1 " 5" (2+1,8)*2*3,95-0,9*2,1 " 8" (3+3,3)*2*3,92*0,8*2,1-1,25*2,25-1,3*0,6 " 9" (3,1+1,95)*2*3,92-0,7*2,1-0,8*2,1-1,3*0,6 " 7" (10,45+3,3)*2*3,92-0,8*2,1*6-0,9*2,1 " 11" (2,4+1,95)*2*3,92-0,8*2,1-0,7*2,1*2 " 17" (1,2+1,95)*2*3,92-0,8*2,1 " 6" (1,2+1,95)*2*3,92 " 13" (3,3*2+3,3+1,35*2+0,5*2+0,25)*3,92-0,8*2,1-1,5*1,3-1,05*0,25 " 14" (5,85+2,79+0,4)*3,92-1,1*2,55-0,8*2,1-1,1*2,1 " 15" (6,4+2,79*2+0,8)*3,92-1,1*2,1 " 16" (5,85+2,8+0,8)*3,92-1,1*2,55 Mezisoučet 714.37371 "odpočet penetrace pod obklady " -145,622 Součet 642,826
TS
P | 135 | 612321321 |  | Vápenocementová omítka hladká jednovrstvá vnitřních stěn nanášená strojně | M2 | 642.828 | 0.0136 |  |  |  | 0 |  | CS ÚRS 2023 02 |  | 2
PP
VV |  |  |  | "omítky stěn celkem - vyrovnávací vrstva pod obklad" 788,45-145,622
TS
P | 136 | 622131321 |  | Penetrační nátěr vnějších stěn nanášený strojně | M2 | 129.18 | 0.00026 |  |  |  | 0 |  | CS ÚRS 2023 02 |  | 2
PP
VV |  |  |  | "na stěrku s sklovláknitou výztužnou tkaninou pod tenkovrstvou omítku" "od 0,3 do 2,895, tl. 100 mm" "fasáda SV" 13*2,895-1,2*2,895-1,25*2,895 " SZ" 7,645*2,895 " JZ" (1,175+1,2+2,2)*2,895-1,1*2,895 "od 3,195 do 5,1, tl. 150 mm" "fasáda SV" 13*1,905 " SZ" 7,645*1,905 " JZ" (1,175+1,2+2,2)*1,905 " JV" 19,35*(0,7+0,53)*0,5 "od 0 do 0,3 sokl" "fasáda SV sokl" 13*0,3-1,2*0,3-1,25*0,3 " SZ sokl" 7,645*0,3 " JZ sokl" (1,175+1,2+2,2)*0,3-1,1*0,3 Součet 129,18
TS
P | 137 | 622143003 |  | Montáž omítkových plastových nebo pozinkovaných rohových profilů | M | 48.48 | 0 |  |  |  | 0 |  | CS ÚRS 2023 02 |  | 2
PP
VV |  |  |  | "vnitřní rohy omítek" "VD1, VD2" (1,2+3,15*2)*2 "rohy" 3,92*4 "vnější" (1,2+ 3,15*2)+5,1*1+1,9*2+0,7*2 Součet 48,48
TS
P | 138 | 622211022 |  | Montáž kontaktního zateplení vnějších stěn lepením a mechanickým kotvením polystyrénových desek do pórobetonu tl přes 80 do 120 mm | M2 | 62.734 | 0.00859 |  |  |  | 0 |  | CS ÚRS 2023 02 |  | 2
PP
VV |  |  |  | "od 0,3 do 3,195 EPS 100 mm " "fasáda SV" 13*2,895-1,2*2,895-1,25*2,895 " SZ" 7,645*2,895 " JZ" (1,175+1,2+2,2)*2,895-1,1*2,895 Součet 62,735
TS
P | 139 | 622211032 |  | Montáž kontaktního zateplení vnějších stěn lepením a mechanickým kotvením polystyrénových desek do pórobetonu tl přes 120 do 160 mm | M2 | 59.944 | 0.00867 |  |  |  | 0 |  | CS ÚRS 2023 02 |  | 2
PP
VV |  |  |  | "od 3,195 do 5,1, EPS 150 mm " "fasáda SV" 13*1,905 " SZ" 7,645*1,905 " JZ" (1,175+1,2+2,2)*1,905 " JV" 19,35*(0,7+0,53)*0,5 Součet 59,944
TS
P | 140 | 622212051 |  | Montáž kontaktního zateplení vnějšího ostění, nadpraží nebo parapetu hl. špalety do 400 mm lepením desek z polystyrenu tl do 40 mm | M | 30.05 | 0.00339 |  |  |  | 0 |  | CS ÚRS 2023 02 |  | 2
PP
VV |  |  |  | "VD1" 1,2+3,15*2 "VD2" 1,2+3,15*2 "O1" 1,25+3,15*2 "O2" 3,15+1,2 "O3a" 3,15 Součet 30,05
TS
P | 141 | 622252001 |  | Montáž profilů kontaktního zateplení připevněných mechanicky | M | 19.3 | 3e-05 |  |  |  | 0 |  | CS ÚRS 2023 02 |  | 2
PP
VV |  |  |  | "fasáda nad opěrnou stěnou" 19,3
TS
P | 142 | 622531032 |  | Tenkovrstvá silikonová zrnitá omítka zrnitost 3,0 mm vnějších stěn | M2 | 129.18 | 0.00458 |  |  |  | 0 |  | CS ÚRS 2023 02 |  | 2
PP
VV |  |  |  | "na stěrku s sklovláknitou výztužnou tkaninou pod tenkovrstvou omítku" "od 0,3 do 3,195 tl. 100 mm" "fasáda SV" 13*2,895-1,2*2,895-1,25*2,895 " SZ" 7,645*2,895 " JZ" (1,175+1,2+2,2)*2,895-1,1*2,895 "od 3,195 do 5,1, tl. 150 mm" "fasáda SV" 13*1,905 " SZ" 7,645*1,905 " JZ" (1,175+1,2+2,2)*1,905 " JV" 19,35*(0,7+0,53)*0,5 "od 0 do 0,3 sokl" "fasáda SV sokl" 13*0,3-1,2*0,3-1,25*0,3 " SZ sokl" 7,645*0,3 " JZ sokl" (1,175+1,2+2,2)*0,3-1,1*0,3 Součet 129,18
TS
P | 143 | 632451234 |  | Potěr cementový samonivelační litý C25 tl přes 45 do 50 mm | M2 | 203.06 | 0.11 |  |  |  | 0 |  | CS ÚRS 2023 02 |  | 2
PP
VV |  |  |  | "na Izolace podlahového topení XPS 150" "SP1 m.č. 01 podkladní beton , tl. 85 mm" 79,65 "SP2 m.č. " " 02, tl. 85 mm" 10,55 " 04, tl. 85 mm" 4,37 " 05, tl. 85 mm" 3,60 " 10, tl. 85 mm" 1,80 " 11, tl. 85 mm" 4,68 " 12, tl. 850mm" 1,80 " 17, tl. 85 mm" 2,34 "SP3 m.č. " " 7, tl. 85 mm" 16,68 " 8, tl. 85 mm" 9,8 " 9, tl. 85 mm" 6,05 " 13, tl. 85 mm" 1,35*1,2 "SP4 m.č. " " 13, tl. 85 mm" 3,3*3,3 "SP5 m.č. " " 16, tl. 100 mm" 16,01 "SP6 m.č." " 14, tl. 100 mm" 16,01 " 15, tl. 100 mm" 17,21 Součet 203,06
TS
P | 144 | 632451292 |  | Příplatek k cementovému samonivelačnímu litému potěru C25 ZKD 5 mm tl přes 50 mm | M2 | 1091.21 | 0.011 |  |  |  | 0 |  | CS ÚRS 2023 02 |  | 2
PP
VV |  |  |  | "na Izolace podlahového topení XPS 150" "SP1 m.č. 01 podkladní beton , tl. 85 mm" 79,65 "SP2 m.č. " " 02, tl. 85 mm" 10,55*7 " 04, tl. 85 mm" 4,37*7 " 05, tl. 85 mm" 3,60*7 " 10, tl. 85 mm" 1,80*7 " 11, tl. 85 mm" 4,68*7 " 12, tl. 850mm" 1,80*7 " 17, tl. 85 mm" 2,34 *7 "SP3 m.č. " " 7, tl. 85 mm" 16,68*7 " 8, tl. 85 mm" 9,8*7 " 9, tl. 85 mm" 6,05*7 " 13, tl. 85 mm" 1,35*1,2*7 "SP4 m.č. " " 13, tl. 85 mm" 3,3*3,3*7 "SP5 m.č. " " 16, tl. 100 mm" 16,01*10 "SP6 m.č." " 14, tl. 100 mm" 16,01*10 " 15, tl. 100 mm" 17,21*10 Součet 1091,21
TS
P | 145 | 632481215 |  | Separační vrstva z geotextilie | M2 | 16.01 | 0.00033 |  |  |  | 0 |  | CS ÚRS 2023 02 |  | 2
PP
VV |  |  |  | "separační geotextilie na tepelnou izolaci podlahy" "SP5 m.č." " 16" 16,01
TS
P | 146 | 634662111 |  | Výplň dilatačních spar šířky do 10 mm v mazaninách akrylátovým tmelem | M | 76.705 | 0.00021 |  |  |  | 0 |  | CS ÚRS 2023 02 |  | 2
PP
VV |  |  |  | "spára mezi obvodovou zdí a ŽB sloupy" 3,92*8 "na krycí lištu nopkové fólie" "základ SV " 13 "základ JZ " 13 "základ SZ" 7,645+11,7 Součet 76,705
TS
P | 147 | 637121113 |  | Okapový chodník z kačírku tl 200 mm s udusáním | M2 | 17.258 | 0.3674 |  |  |  | 0 |  | CS ÚRS 2023 02 |  | 2
PP
VV |  |  |  | "okapový chodník" (1,725+1,24+1,25+7,585+7,645+11,7+12)*0,4
TS
P | 148 | 642942611 |  | Osazování zárubní nebo rámů dveřních kovových do 2,5 m2 na montážní pěnu | KUS | 7 | 0.00048 |  |  |  | 0 |  | CS ÚRS 2023 02 |  | 2
PP
VV |  |  |  | "D9 P - 800x2100 , ventilační mřížka v dolní části" 3 "D10 P - 800x2100 , ventilační mřížka v dolní části" 1 "D11 L - 700x2100, zavírač s funkcí volnoúotevřeno" 3 Součet 7
TS
P | 149 | R634662113 |  | Výplň dilatačních spar šířky přes 15 do 20 mm , hl. 60 mm akrylátovým tmelem | M | 10 | 0.001676 |  |  |  | 0 |  | [bez vazby na CS] |  | 2
PP
VV |  |  |  | "do dilatace nové římsy na opěrné zdi tl. 20 mm, hl. spáry 60 mm" 10
TS
SD |  | 711 |  | Izolace proti vodě, vlhkosti a plynům
P | 150 | 11163150 |  | lak penetrační asfaltový | T | 0.093 | 1 |  |  |  | 0 |  | CS ÚRS 2023 02 |  | 2
PP
VV |  |  |  | 309,878 * 0,0003 Přepočtené koeficientem množství
TS
P | 151 | 11163150 | 1 | lak penetrační asfaltový | T | 0.02 | 1 |  |  |  | 0 |  | CS ÚRS 2023 02 |  | 2
PP
VV |  |  |  | 58,53 * 0,00034 Přepočtené koeficientem množství
TS
P | 152 | 24638020 |  | tmel bitumenový izolační trvale pružný | KG | 1.35 | 0.001 |  |  |  | 0 |  | CS ÚRS 2023 02 |  | 2
PP
VV |  |  |  | "kotvící body záchytného systému" 9*0,15
TS
P | 153 | 58581003 |  | stěrka izolační minerální odolná tlakové vodě | KG | 27.21 | 0.001 |  |  |  | 0 |  | CS ÚRS 2023 02 |  | 2
PP
VV |  |  |  | "SF7 na soklovou část" (13+19,35+13)*0,1*6
TS
P | 154 | 62836110 |  | pás asfaltový natavitelný oxidovaný s vložkou z hliníkové fólie / hliníkové fólie s textilií, se spalitelnou PE folií nebo jemnozrnným minerálním posy | M2 | 366.328 | 0.0054 |  |  |  | 0 |  | CS ÚRS 2023 02 |  | 2
PP
VV |  |  |  | "SP1 - SP6 základová deska podlahy, celková půdorysná plocha+rezerva 10% "20,71*13*1,1 "na opěrnou zeď v kci podlahy " 19,35*0,2 Součet 300,023 300,023 * 1,221 Přepočtené koeficientem množství
TS
P | 155 | 62855007 |  | pás asfaltový natavitelný modifikovaný SBS s vložkou z polyesterové vyztužené rohože a hrubozrnným břidličným posypem na horním povrchu tl 4,5mm | M2 | 47.989 | 0.00553 |  |  |  | 0 |  | CS ÚRS 2023 02 |  | 2
PP
VV |  |  |  | "za a před novou římsu na opěrné zdi tl. 4,5 mm" (19,35+8,1)*1 "pod novou římsu na opěrné zdi tl. 4,5 mm" (19,35+8,1)*0,5 Součet 41,175 41,175 * 1,1655 Přepočtené koeficientem množství
TS
P | 156 | 69311098 |  | geotextilie netkaná separační, filtrační, ochranná s převahou recyklovaných PES vláken 250g/m2 | M2 | 72.262 | 0.0003 |  |  |  | 0 |  | CS ÚRS 2023 02 |  | 2
PP
VV |  |  |  | "základ SV 250 g/m2 " 13*1,05 "základ JZ " 13*(1+0,35) "základ SZ" (7,645+11,7)*(1+0,3+0,2) Součet 60,218 60,218 * 1,2 Přepočtené koeficientem množství
TS
P | 157 | 69311180 |  | geotextilie PP s ÚV stabilizací 800g/m2 | M2 | 20.16 | 0.0008 |  |  |  | 0 |  | CS ÚRS 2023 02 |  | 2
PP
VV |  |  |  | "pod novou římsu na opěrné zdi 800 g/m2" 16,8 16,8 * 1,2 Přepočtené koeficientem množství
TS
P | 158 | 711111001 |  | Provedení izolace proti zemní vlhkosti vodorovné za studena nátěrem penetračním | M2 | 309.878 | 0 |  |  |  | 0 |  | CS ÚRS 2023 02 |  | 2
PP
VV |  |  |  | "SP1 - SP6 základová deska podlahy, celková půdorysná plocha+rezerva 10% "20,71*13*1,1 "pod novou římsu na opěrné zdi" (19,35+8,1)*0,5 Součet 309,878
TS
P | 159 | 711112001 |  | Provedení izolace proti zemní vlhkosti svislé za studena nátěrem penetračním | M2 | 58.53 | 0 |  |  |  | 0 |  | CS ÚRS 2023 02 |  | 2
PP
VV |  |  |  | "na soklovou část" (13+19,35+13)*0,6 "na opěrnou zeď v kci podlahy " 19,35*0,2 "za a před novou římsu na opěrné zdi" (19,35+8,1)*1 Součet 58,53
TS
P | 160 | 711141559 |  | Provedení izolace proti zemní vlhkosti pásy přitavením vodorovné NAIP | M2 | 309.878 | 0.0004 |  |  |  | 0 |  | CS ÚRS 2023 02 |  | 2
PP
VV |  |  |  | "SP1 - SP6 základová deska podlahy, celková půdorysná plocha+rezerva 10% "20,71*13*1,1 "pod novou římsu na opěrné zdi" (19,35+8,1)*0,5 Součet 309,878
TS
P | 161 | 711142559 |  | Provedení izolace proti zemní vlhkosti pásy přitavením svislé NAIP | M2 | 58.53 | 0.0004 |  |  |  | 0 |  | CS ÚRS 2023 02 |  | 2
PP
VV |  |  |  | "na soklovou část" (13+19,35+13)*0,6 "na opěrnou zeď v kci podlahy " 19,35*0,2 "za a před novou římsu na opěrné zdi" (19,35+8,1)*1 Součet 58,53
TS
P | 162 | 711161212 |  | Izolace proti zemní vlhkosti nopovou fólií svislá, nopek v 8,0 mm, tl do 0,6 mm | M2 | 60.218 | 0.0004 |  |  |  | 0 |  | CS ÚRS 2023 02 |  | 2
PP
VV |  |  |  | "základ SV " 13*1,05 "základ JZ " 13*(1+0,35) "základ SZ" (7,645+11,7)*(1+0,3+0,2) Součet 60,218
TS
P | 163 | 711161384 |  | Izolace proti zemní vlhkosti nopovou fólií ukončení provětrávací lištou | M | 45.345 | 0.00016 |  |  |  | 0 |  | CS ÚRS 2023 02 |  | 2
PP
VV |  |  |  | "základ SV " 13 "základ JZ " 13 "základ SZ" 7,645+11,7 Součet 45,345
TS
P | 164 | 711192102 |  | Provedení izolace proti zemní vlhkosti hydroizolační stěrkou svislé na zdivu, 1 vrstva | M2 | 4.535 | 0 |  |  |  | 0 |  | CS ÚRS 2023 02 |  | 2
PP
VV |  |  |  | "SF2 na soklovou část" (13+19,35+13)*0,1
TS
P | 165 | 711491272 |  | Provedení doplňků izolace proti vodě na ploše svislé z textilií vrstva ochranná | M2 | 77.018 | 0 |  |  |  | 0 |  | CS ÚRS 2023 02 |  | 2
PP
VV |  |  |  | "pod novou římsu na opěrné zdi 800 g/m2" 16,8 "základ SV 250 g/m2 " 13*1,05 "základ JZ " 13*(1+0,35) "základ SZ" (7,645+11,7)*(1+0,3+0,2) Součet 77,018
TS
P | 166 | 711768088 |  | Izolace proti vodě kotevních prostupů folie dotmelením | KUS | 9 | 9e-05 |  |  |  | 0 |  | CS ÚRS 2023 02 |  | 2
PP
VV |  |  |  | "Z5 -kotvící body záchytného systému" 9
TS
P | 167 | 711772211 |  | Izolace proti vodě opracování kotevních prostupů termoplasty | KUS | 9 | 2e-05 |  |  |  | 0 |  | CS ÚRS 2023 02 |  | 2
PP
VV |  |  |  | "Z5 - kotvící body záchytného systému" 9
TS
P | 168 | 998711101 |  | Přesun hmot tonážní pro izolace proti vodě, vlhkosti a plynům v objektech v do 6 m | T | 2.604 | 0 |  |  |  | 0 |  | CS ÚRS 2023 02 |  | 2
PP
VV
TS
P | 169 | 998711181 |  | Příplatek k přesunu hmot tonážní 711 prováděný bez použití mechanizace | T | 2.604 | 0 |  |  |  | 0 |  | CS ÚRS 2023 02 |  | 2
PP
VV
TS
P | 170 | TWT.TWUT40 |  | Tvarovka kruhová uzavřená TOPWET TWUT 40 | KUS | 9 | 0.0001 |  |  |  | 0 |  | [bez vazby na CS] |  | 2
PP
VV |  |  |  | "kotvící body záchytného systému" 9
TS
SD |  | 712 |  | Povlakové krytiny
P | 171 | 11163150 |  | lak penetrační asfaltový | T | 0.113 | 1 |  |  |  | 0 |  | CS ÚRS 2023 02 |  | 2
PP
VV |  |  |  | 352,401 * 0,00032 Přepočtené koeficientem množství
TS
P | 172 | 28322000 |  | fólie hydroizolační střešní mPVC mechanicky kotvená šedá tl 2,0mm | M2 | 329.523 | 0.0025 |  |  |  | 0 |  | CS ÚRS 2023 02 |  | 2
PP
VV |  |  |  | "vodorovná" (157,85+39,6+32,32)*1,1655 "vytažení na stěny a atiku" ((18,5+0,85)*(0,45+0,45)*2+((2,075+4,1*2+1,915)*(0,45+0,7)*0,5+0,45)*2)*1,2 "na kabelovou šachtu" (0,8+0,5)*2*0,65*1,2 Součet 329,523
TS
P | 173 | 28342013 |  | manžeta těsnící pro prostupy hydroizolací z PVC uzavřená kruhová vnitřní průměr 90-114 | KUS | 2 | 0.00023 |  |  |  | 0 |  | CS ÚRS 2023 02 |  | 2
PP
VV |  |  |  | "střešní vpusť DN 100" 2
TS
P | 174 | 28342015R |  | manžeta těsnící pro prostupy hydroizolací z PVC uzavřená kruhová vnitřní průměr 250 | KUS | 4 | 0.0003 |  |  |  | 0 |  | [bez vazby na CS] |  | 2
PP
VV |  |  |  | "odvětrání DN 250" 4
TS
P | 175 | 55344006 |  | lišta L koutová vnitřní z poplastovaného plechu (PVC-P) rš 100mm | M | 68.024 | 0.00056 |  |  |  | 0 |  | CS ÚRS 2023 02 |  | 2
PP
VV |  |  |  | 61,84 * 1,1 Přepočtené koeficientem množství
TS
P | 176 | 62836110 |  | pás asfaltový natavitelný oxidovaný s vložkou z hliníkové fólie / hliníkové fólie s textilií, se spalitelnou PE folií nebo jemnozrnným minerálním posy | M2 | 410.723 | 0.0054 |  |  |  | 0 |  | CS ÚRS 2023 02 |  | 2
PP
VV |  |  |  | 352,401 * 1,1655 Přepočtené koeficientem množství
TS
P | 177 | 62851016R |  | manžeta těsnící pro prostupy hydroizolací z asfaltového pásu uzavřená kruhová 250 | KUS | 4 | 0.0002 |  |  |  | 0 |  | [bez vazby na CS] |  | 2
PP
VV |  |  |  | "odvětrání DN 250" 4
TS
P | 178 | 62851032 |  | prostup parozábranou s integrovanou manžetou z modifikovaného asfaltového pásu DN 100 | KUS | 2 | 0.003 |  |  |  | 0 |  | CS ÚRS 2023 02 |  | 2
PP
VV |  |  |  | "střešní vpusť DN 100" 2
TS
P | 179 | 69311315 |  | textilie netkaná HPPE 150g/m2 | M2 | 294.352 | 0.00015 |  |  |  | 0 |  | CS ÚRS 2023 02 |  | 2
PP
VV |  |  |  | "ST1 plochá nepochozí střecha" "EPS 100 tl. 150 mm střech vodorovná " 18,5*12,42 "EPS 100 tl. 50 mm na vnitřní svislé stěny atiky" (18,5*2*0,3)+(12,42*2*(0,7+0,3)*0,5) "na kabelovou šachtu" (0,8+0,5)*2*0,6 Součet 254,85 254,85 * 1,155 Přepočtené koeficientem množství
TS
P | 180 | 712311101 |  | Provedení povlakové krytiny střech do 10° za studena lakem penetračním nebo asfaltovým | M2 | 352.401 | 0 |  |  |  | 0 |  | CS ÚRS 2023 02 |  | 2
PP
VV |  |  |  | "vodorovná" (157,85+39,6+32,32)*1,1655 "vytažení na stěny a atiku" (18,5+0,85)*(0,85+0,45)*2+(2,075+4,1*2+1,915)*(0,85+0,45)*2 "na kabelovou šachtu" (0,8+0,5)*2*1 Součet 352,401
TS
P | 181 | 712341559 |  | Provedení povlakové krytiny střech do 10° pásy NAIP přitavením v plné ploše | M2 | 352.401 | 0.00088 |  |  |  | 0 |  | CS ÚRS 2023 02 |  | 2
PP
VV |  |  |  | "vodorovná" (157,85+39,6+32,32)*1,1655 "vytažení na stěny a atiku" (18,5+0,85)*(0,85+0,45)*2+(2,075+4,1*2+1,915)*(0,85+0,45)*2 "na kabelovou šachtu" (0,8+0,5)*2*1 Součet 352,401
TS
P | 182 | 712341715 |  | Provedení povlakové krytiny střech do 10° pásy NAIP přitavením zaizolování prostupů kruhového průřezu D do 300 mm | KUS | 6 | 0.00108 |  |  |  | 0 |  | CS ÚRS 2023 02 |  | 2
PP
VV |  |  |  | "střešní vpusť DN 100" 2 "odvětrání DN 250" 4 Součet 6
TS
P | 183 | 712341719 |  | Provedení povlakové krytiny střech do 10° pásy NAIP přitavením zaizolování prostupů hranatého průřezu pl přes 0,09 do 0,25 m2 | KUS | 0.4 | 0.00326 |  |  |  | 0 |  | CS ÚRS 2023 02 |  | 2
PP
VV |  |  |  | "šachta pro kabeláž" 0,8*0,5
TS
P | 184 | 712363115 |  | Provedení povlakové krytiny střech do 10° zaizolování prostupů kruhového průřezu D do 300 mm | KUS | 6 | 0.0075 |  |  |  | 0 |  | CS ÚRS 2023 02 |  | 2
PP
VV |  |  |  | "střešní vpusť DN 100" 2 "odvětrání DN 250" 4 Součet 6
TS
P | 185 | 712363119 |  | Provedení povlakové krytiny střech do 10° zaizolování prostupů hranatého průřezu pl přes 0,09 do 0,25 m2 | KUS | 0.4 | 0.01875 |  |  |  | 0 |  | CS ÚRS 2023 02 |  | 2
PP
VV |  |  |  | "šachta pro kabeláž" 0,8*0,5
TS
P | 186 | 712363604 |  | Provedení povlak krytiny mechanicky kotvenou do betonu TI tl přes 240 mm vnitřní pole, budova v do 18 m | M2 | 157.85 | 0.00014 |  |  |  | 0 |  | CS ÚRS 2023 02 |  | 2
PP
VV |  |  |  | 18,5*12,42-32,32-39,6
TS
P | 187 | 712363605 |  | Provedení povlak krytiny mechanicky kotvenou do betonu TI tl přes 240 mm krajní pole, budova v do 18 m | M2 | 39.6 | 0.00028 |  |  |  | 0 |  | CS ÚRS 2023 02 |  | 2
PP
VV |  |  |  | (1,2*10,5+1,6*4,5)*2
TS
P | 188 | 712363606 |  | Provedení povlak krytiny mechanicky kotvenou do betonu TI tl přes 240 mm rohové pole, budova v do 18 m | M2 | 32.32 | 0.00043 |  |  |  | 0 |  | CS ÚRS 2023 02 |  | 2
PP
VV |  |  |  | (4*1,6+(3-1,6)*1,2)*4
TS
P | 189 | 712363674 |  | Provedení povlakové krytiny mechanicky kotvené profily rš do 200 mm do železobetonu | M | 61.84 | 9e-05 |  |  |  | 0 |  | CS ÚRS 2023 02 |  | 2
PP
VV |  |  |  | "rohová lišta L 50x50" (18,5+12,42)*2
TS
P | 190 | 712391172 |  | Provedení povlakové krytiny střech do 10° ochranné textilní vrstvy | M2 | 254.85 | 0 |  |  |  | 0 |  | CS ÚRS 2023 02 |  | 2
PP
VV |  |  |  | "ST1 plochá nepochozí střecha" "EPS 100 tl. 150 mm střech vodorovná " 18,5*12,42 "EPS 100 tl. 50 mm na vnitřní svislé stěny atiky" (18,5*2*0,3)+(12,42*2*(0,7+0,3)*0,5) "na kabelovou šachtu" (0,8+0,5)*2*0,6 Součet 254,85
TS
P | 191 | 712861705 |  | Provedení povlakové krytiny vytažením na konstrukce fólií lepenou se svařovanými spoji | M2 | 52.349 | 3e-05 |  |  |  | 0 |  | CS ÚRS 2023 02 |  | 2
PP
VV |  |  |  | "vytažení na stěny a atiku" ((18,5+0,85)*(0,45+0,45))*2+((2,075+4,1*2+1,915)*(0,45+0,7)*0,5+0,45)*2 "na kabelovou šachtu" (0,8+0,5)*2*1 Součet 52,349
TS
P | 192 | 712994111 |  | Pochozí plochy plochých střech z desek PVC tl. 9,3 mm, 600 mm x 600 mm | M2 | 7.92 | 0.00656 |  |  |  | 0 |  | CS ÚRS 2023 02 |  | 2
PP
VV |  |  |  | 0,6*0,6*22
TS
P | 193 | 998712101 |  | Přesun hmot tonážní tonážní pro krytiny povlakové v objektech v do 6 m | T | 3.722 | 0 |  |  |  | 0 |  | CS ÚRS 2023 02 |  | 2
PP
VV
TS
P | 194 | 998712181 |  | Příplatek k přesunu hmot tonážní 712 prováděný bez použití mechanizace | T | 3.722 | 0 |  |  |  | 0 |  | CS ÚRS 2023 02 |  | 2
PP
VV
TS
SD |  | 713 |  | Izolace tepelné
P | 195 | 28355304 |  | pás podlahový parotěsný tepelně izolační s reflexní Al vrstvou tl 3mm | M2 | 196.403 | 0.00014 |  |  |  | 0 |  | CS ÚRS 2023 02 |  | 2
PP
VV |  |  |  | Izolace podlahového topení XPS 150 "SP1 m.č. 01 podkladní beton " 79,65 "SP2 m.č. " " 02" 10,55 " 04" 4,37 " 05" 3,60 " 10" 1,80 " 11" 4,68 " 12" 1,80 " 17" 2,34 "SP3 m.č. " " 7" 16,68 " 8" 9,8 " 9" 6,05 " 13" 1,35*1,2 "SP4 m.č. " " 13 vyvýšená část podlahy o 180 mm" 3,3*3,3 "SP6 m.č." " 14" 16,01 " 15" 17,21 Součet 187,05 187,05 * 1,05 Přepočtené koeficientem množství
TS
P | 196 | 28372305 |  | deska EPS 100 pro konstrukce s běžným zatížením ?=0,037 tl 50mm | M2 | 24.696 | 0.0014 |  |  |  | 0 |  | CS ÚRS 2023 02 |  | 2
PP
VV |  |  |  | "ST1 plochá nepochozí střecha" "EPS 100 tl. 50 mm na vnitřní svislé stěny atiky" (18,5*2*0,3)+(12,42*2*(0,7+0,3)*0,5) 23,52 * 1,05 Přepočtené koeficientem množství
TS
P | 197 | 28375033 |  | deska EPS 150 pro konstrukce s vysokým zatížením ?=0,035 tl 150mm | M2 | 241.259 | 0.0045 |  |  |  | 0 |  | CS ÚRS 2023 02 |  | 2
PP
VV |  |  |  | "ST1 plochá nepochozí střecha" "EPS 100 tl. 150 mm střech vodorovná " 18,5*12,42 229,77 * 1,05 Přepočtené koeficientem množství
TS
P | 198 | 28375950 |  | deska EPS 100 fasádní ?=0,037 tl 100mm | M2 | 9.845 | 0.0023 |  |  |  | 0 |  | CS ÚRS 2023 02 |  | 2
PP
VV |  |  |  | 8,95 * 1,1 Přepočtené koeficientem množství
TS
P | 199 | 28376141 |  | klín izolační spád do 5% EPS 100 | M3 | 65.92 | 0.02 |  |  |  | 0 |  | CS ÚRS 2023 02 |  | 2
PP
VV |  |  |  | "ST1 plochá nepochozí střecha" "spádová vrstva 100-400 mm " 18,5*12,42*(0,1+0,4)*0,5 "na atiku spádová 35-40 mm" (18,5+0,85+0,425+2,075+4,1+4,1+1,915+0,385)*2*0,22*(0,35+0,4)*0,5 Součet 62,78 62,781 * 1,05 Přepočtené koeficientem množství
TS
P | 200 | 28376382 |  | deska XPS hrana polodrážková a hladký povrch 500kPA ?=0,035 tl 100mm | M2 | 26.648 | 0.003 |  |  |  | 0 |  | CS ÚRS 2023 02 |  | 2
PP
VV |  |  |  | "základ XPS 100 mm" 13*0,55 "spádový klín XPS 100 mm" 13*0,36 "spádový klín XPS 100 mm" 13*0,36 "pod práh XPS 100 mm" (8,3+1,2)*0,2 "základ XPS 100 mm" 7,645*0,55 "spádový klín XPS 100 mm" 11,7*0,3 Součet 26,125 26,125 * 1,02 Přepočtené koeficientem množství
TS
P | 201 | 28376423 |  | deska XPS hrana polodrážková a hladký povrch 300kPA ?=0,035 tl 120mm | M2 | 76.427 | 0.0036 |  |  |  | 0 |  | CS ÚRS 2023 02 |  | 2
PP
VV |  |  |  | "do předstěny na opěrnou zeď" "m.č.14" (5,85+0,375)*3,975 " 15 " 6,4*3,975 " 16" (5,85+0,375)*3,975 Součet 74,929 74,928 * 1,02 Přepočtené koeficientem množství
TS
P | 202 | 28376446 |  | deska XPS hrana rovná a strukturovaný povrch 300kPA ?=0,035 tl 150mm | M2 | 213.213 | 0.0045 |  |  |  | 0 |  | CS ÚRS 2023 02 |  | 2
PP
VV |  |  |  | Izolace podlahového topení XPS 150 "SP1 m.č. 01 podkladní beton " 79,65 "SP2 m.č. " " 02" 10,55 " 04" 4,37 " 05" 3,60 " 10" 1,80 " 11" 4,68 " 12" 1,80 " 17" 2,34 "SP3 m.č. " " 7" 16,68 " 8" 9,8 " 9" 6,05 " 13" 1,35*1,2 "SP4 m.č. " " 13 vyvýšená část podlahy o 180 mm" 3,3*3,3 "SP5 m.č." " 16" 16,01 "SP6 m.č." " 14" 16,01 " 15" 17,21 Součet 203,06 203,06 * 1,05 Přepočtené koeficientem množství
TS
P | 203 | 28376456 |  | deska XPS hrana polodrážková a hladký povrch 500kPA ?=0,035 tl 80mm | M2 | 33.695 | 0.0024 |  |  |  | 0 |  | CS ÚRS 2023 02 |  | 2
PP
VV |  |  |  | "základ SV XPS 80 mm" 13*0,75 "základ JZ XPS 80 mm" 13*(1+0,35) "základ SZ XPS 80 mm" 7,645*0,75 Součet 33,034 33,034 * 1,02 Přepočtené koeficientem množství
TS
P | 204 | 28376523 |  | deska izolační PIR s oboustranným textilním rounem ?=0,026 tl 30mm | M2 | 3.99 | 0.0009 |  |  |  | 0 |  | CS ÚRS 2023 02 |  | 2
PP
VV |  |  |  | "Tesneni mezi opernou zdi a pruvlakem, osa C, tloušťka 30 mm, výška 200 mm, délka 19 m" 19*0,2 3,8 * 1,05 Přepočtené koeficientem množství
TS
P | 205 | 63152004 |  | pásek izolační minerální podlahový ?=0,036 15x100x1000mm | M | 238.35 | 0.0003 |  |  |  | 0 |  | CS ÚRS 2023 02 |  | 2
PP
VV |  |  |  | 227 * 1,05 Přepočtené koeficientem množství
TS
P | 206 | 713121131 |  | Montáž izolace tepelné podlah parotěsné reflexní tl do 5 mm | M2 | 187.05 | 3e-05 |  |  |  | 0 |  | CS ÚRS 2023 02 |  | 2
PP
VV |  |  |  | Izolace podlahového topení XPS 150 "SP1 m.č. 01 podkladní beton " 79,65 "SP2 m.č. " " 02" 10,55 " 04" 4,37 " 05" 3,60 " 10" 1,80 " 11" 4,68 " 12" 1,80 " 17" 2,34 "SP3 m.č. " " 7" 16,68 " 8" 9,8 " 9" 6,05 " 13" 1,35*1,2 "SP4 m.č. " " 13 vyvýšená část podlahy o 180 mm" 3,3*3,3 "SP6 m.č." " 14" 16,01 " 15" 17,21 Součet 187,05
TS
P | 207 | 713121211 |  | Montáž izolace tepelné podlah volně kladenými okrajovými pásky | M | 227 | 0 |  |  |  | 0 |  | CS ÚRS 2023 02 |  | 2
PP
VV |  |  |  | Izolace podlahového topení XPS 150 "SP1 m.č. 01 " (16+6)*2+1,1*2 "SP2 m.č. " " 02" (1,2+0,1+1,35+0,1+2,4+2,25)*2+1,2*4 " 04" (2,65+1,65)*2 " 05" (2+1,8)*2 " 10" (2+0,95)*2 " 11" (2,4+1,95)*2 " 12" (2+0,95)*2 " 17" (1,2+1,95)*2 "SP3 m.č. " " 7" (10,45+3,3)*2 " 8" (2,6+3,3)*2 " 9" (3,1+1,95)*2 " 13" (4,6+3,3)*2 "SP4 m.č. " " 13 vyvýšená část podlahy o 180 mm" "SP5 m.č." " 16" (5,85+2,8)*2 "SP6 m.č." " 14" (5,85+2,8)*2 " 15" (6,4+2,8)*2 Součet 227
TS
P | 208 | 713123112 |  | Montáž tepelné izolace z XPS tepelně izolačního systému základové desky vodorovně 1 vrstva přes 100 do 200 mm | M2 | 203.06 | 3e-05 |  |  |  | 0 |  | CS ÚRS 2023 02 |  | 2
PP
VV |  |  |  | Izolace pod podlahové topení XPS 150 "SP1 m.č. 01 podkladní beton " 79,65 "SP2 m.č. " " 02" 10,55 " 04" 4,37 " 05" 3,60 " 10" 1,80 " 11" 4,68 " 12" 1,80 " 17" 2,34 "SP3 m.č. " " 7" 16,68 " 8" 9,8 " 9" 6,05 " 13" 1,35*1,2 "SP4 m.č. " " 13 vyvýšená část podlahy o 180 mm" 3,3*3,3 "SP5 m.č." " 16" 16,01 "SP6 m.č." " 14" 16,01 " 15" 17,21 Součet 203,06
TS
P | 209 | 713123211 |  | Montáž tepelné izolace z XPS tepelně izolačního systému základové desky svisle 1 vrstva do 100 mm | M2 | 73.505 | 5e-05 |  |  |  | 0 |  | CS ÚRS 2023 02 |  | 2
PP
VV |  |  |  | "základ SV XPS 80 mm" 13*0,75 "základ XPS 100 mm" 13*0,55 "spádový klín XPS 100 mm" 13*0,36 "základ JZ XPS 80 mm" 13*(1+0,35) "spádový klín XPS 100 mm" 13*0,36 "pod práh XPS 100 mm" (8,3+1,2)*0,2 "základ SZ XPS 80 mm" 7,645*0,75 "základ XPS 100 mm" 7,645*0,55 "spádový klín XPS 100 mm" 11,7*0,3 " na atiku JV za betonovou římsu EPS 100, tl. 100 mm " 19,35*(0,46+0,63)*0,5 "Tesneni mezi opernou zdi a pruvlakem, osa C, tloušťka 30 mm, výška 200 mm, délka 19 m" 19*0,2 Součet 73,504
TS
P | 210 | 713131141 |  | Montáž izolace tepelné stěn lepením celoplošně rohoží, pásů, dílců, desek | M2 | 74.928 | 0.006 |  |  |  | 0 |  | CS ÚRS 2023 02 |  | 2
PP
VV |  |  |  | "SF1 - do předstěny na opěrnou zeď" "m.č.14" (5,85+0,375)*3,975 " 15 " 6,4*3,975 " 16" (5,85+0,375)*3,975 Součet 74,929
TS
P | 211 | 713131145 |  | Montáž izolace tepelné stěn lepením bodově rohoží, pásů, dílců, desek | M2 | 8.95 | 0.003 |  |  |  | 0 |  | CS ÚRS 2023 02 |  | 2
PP
VV |  |  |  | "EPS 100, tl. 100 mm kolem roletových schránek " (0,3+0,2)*(1,2*11+1,25*2+2,2)
TS
P | 212 | 713141136 |  | Montáž izolace tepelné střech plochých lepené za studena nízkoexpanzní (PUR) pěnou 1 vrstva desek | M2 | 229.77 | 0.00012 |  |  |  | 0 |  | CS ÚRS 2023 02 |  | 2
PP
VV |  |  |  | "ST1 plochá nepochozí střecha" "EPS 100 tl. 150 mm střech vodorovná " 18,5*12,42
TS
P | 213 | 713141336 |  | Montáž izolace tepelné střech plochých lepené za studena nízkoexpanzní (PUR) pěnou, spádová vrstva | M2 | 229.77 | 0.00012 |  |  |  | 0 |  | CS ÚRS 2023 02 |  | 2
PP
VV |  |  |  | "ST1 plochá nepochozí střecha" "spádová vrstva 100-400 mm " 18,5*12,42
TS
P | 214 | 713141356 |  | Montáž spádové izolace na zhlaví atiky š do 500 mm lepené za studena nízkoexpanzní (PUR) pěnou | M | 14.234 | 0.0001 |  |  |  | 0 |  | CS ÚRS 2023 02 |  | 2
PP
VV |  |  |  | "na atiku" (18,5+0,85+0,425+2,075+4,1+4,1+1,915+0,385)*2*0,22
TS
P | 215 | 713141396 |  | Montáž izolace tepelné stěn v do 1000 mm na atiky a prostupy střechou lepené nízkoexpanzní (PUR) pěnou | M2 | 23.52 | 0.00019 |  |  |  | 0 |  | CS ÚRS 2023 02 |  | 2
PP
VV |  |  |  | "ST1 plochá nepochozí střecha" "EPS 100 tl. 50 mm na vnitřní svislé stěny atiky" (18,5*2*0,3)+(12,42*2*(0,7+0,3)*0,5)
TS
P | 216 | 998713101 |  | Přesun hmot tonážní pro izolace tepelné v objektech v do 6 m | T | 4.57 | 0 |  |  |  | 0 |  | CS ÚRS 2023 02 |  | 2
PP
VV
TS
P | 217 | 998713181 |  | Příplatek k přesunu hmot tonážní 713 prováděný bez použití mechanizace | T | 4.57 | 0 |  |  |  | 0 |  | CS ÚRS 2023 02 |  | 2
PP
VV
TS
P | 218 | R71312.01 |  | D+M tepelně izolační deska pod kotevní plechy ocel. kce na stěny | M2 | 0.536 | 0 |  |  |  | 0 |  | [bez vazby na CS] |  | 2
PP
VV |  |  |  | "tepelně izolační deska ze skelných vláken s pryskyřicí tl. 10 mm" "Det. k2 - Vyrovnání pod kotevní desku" 0,25*0,18*6 "Det. K3 - Vyrovnání pod kotevní desku" 0,19*0,2*7 Součet 0,536
TS
P | 219 | R71349251 |  | Dodávka a montáž izolace tepelné parotěsná zábrana potrubí a ohybů tepelnou parotěsnou izolací tzl. 25 mm | M2 | 30 | 0.00194 |  |  |  | 0 |  | [bez vazby na CS] |  | 2
PP
VV |  |  |  | "1.18.2" 30
TS
SD |  | 751 |  | Vzduchotechnika
P | 220 | R75139805 |  | Dodávka a montáž rámu vč. výplně pro osazení protidešťových žaluzií VZT nad dveře 1100x550 mm | KUS | 2 | 0 |  |  |  | 0 |  | [bez vazby na CS] |  | 2
PP
VV |  |  |  | "nad VD1 1100x550 dle tabulky dveří " 1 "nad VD2 1100x550 dle tabulky dveří " 1 Součet 2
TS
SD |  | 762 |  | Konstrukce tesařské
P | 221 | 60512125 |  | hranol stavební řezivo průřezu do 120cm2 do dl 6m | M3 | 0.274 | 0.55 |  |  |  | 0 |  | CS ÚRS 2023 02 |  | 2
PP
VV |  |  |  | "SP4 m.č. 13 rošt pod podlahu" 3,3*(7+2)*0,06*0,14*1,1
TS
P | 222 | 762361312 |  | Konstrukční a vyrovnávací vrstva pod klempířské prvky (atiky) z desek dřevoštěpkových tl 22 mm | M2 | 27.821 | 0.01396 |  |  |  | 0 |  | CS ÚRS 2023 02 |  | 2
PP
VV |  |  |  | "na atiku" (18,5+0,85+0,425+2,075+4,1+4,1+1,915+0,385)*2*0,43
TS
P | 223 | 762395000 |  | Spojovací prostředky krovů, bednění, laťování, nadstřešních konstrukcí | M3 | 0.673 | 0.0233 |  |  |  | 0 |  | CS ÚRS 2023 02 |  | 2
PP
VV |  |  |  | "na atiku" (18,5+0,85+0,425+2,075+4,1+4,1+1,915+0,385)*2*0,43*0,022*1,1
TS
P | 224 | 762751210 |  | Montáž prostorové vázané kce na hladko s ocelovými spojkami z hraněného řeziva pl do 120 cm2 | M | 29.7 | 0 |  |  |  | 0 |  | CS ÚRS 2023 02 |  | 2
PP
VV |  |  |  | "SP4 m.č. 13 rošt pod podlahu" 3,3*(7+2)
TS
P | 225 | 762795000 |  | Spojovací prostředky pro montáž prostorových vázaných kcí | M3 | 0.249 | 0.0242 |  |  |  | 0 |  | CS ÚRS 2023 02 |  | 2
PP
VV |  |  |  | "SP4 m.č. 13 rošt pod podlahu" 3,3*(7+2)*0,06*0,14
TS
P | 226 | 762810033 |  | Záklop stropů z desek OSB tl 15 mm na sraz šroubovaných na rošt | M2 | 10.89 | 0.00983 |  |  |  | 0 |  | CS ÚRS 2023 02 |  | 2
PP
VV |  |  |  | "SP4 m.č. 13 podlaha zvýšená" 3,3*3,3
TS
P | 227 | 762810034 |  | Záklop stropů z desek OSB tl 18 mm na sraz šroubovaných na rošt | M2 | 11.82 | 0.01134 |  |  |  | 0 |  | CS ÚRS 2023 02 |  | 2
PP
VV |  |  |  | "SP4 m.č. 13 podlaha zvýšená " 3,3*3,3 "SP4 m.č. 13 bednění čela zvýšené podlahy" 1,2*0,18 "SP4 m.č. 16 bednění čela zvýšené podlahy" 2,8*0,255 Součet 11,82
TS
P | 228 | 762895000 |  | Spojovací prostředky pro montáž záklopu, stropnice a podbíjení | M3 | 0.213 | 0.0028 |  |  |  | 0 |  | CS ÚRS 2023 02 |  | 2
PP
VV |  |  |  | "SP4 m.č. 13 podlaha zvýšená " 3,3*3,3*0,018 "SP4 m.č. 13 bednění čela zvýšené podlahy" 1,2*0,18*0,018 "SP4 m.č. 16 bednění čela zvýšené podlahy" 2,8*0,255*0,018 Součet 0,213
TS
P | 229 | 998762101 |  | Přesun hmot tonážní pro kce tesařské v objektech v do 6 m | T | 0.802 | 0 |  |  |  | 0 |  | CS ÚRS 2023 02 |  | 2
PP
VV
TS
P | 230 | 998762181 |  | Příplatek k přesunu hmot tonážní 762 prováděný bez použití mechanizace | T | 0.802 | 0 |  |  |  | 0 |  | CS ÚRS 2023 02 |  | 2
PP
VV
TS
SD |  | 763 |  | Konstrukce suché výstavby
P | 231 | 28376610 |  | provazec těsnící z pěnového polyetylénu D 6 mm | M | 32.928 | 3e-05 |  |  |  | 0 |  | CS ÚRS 2023 02 |  | 2
PP
VV |  |  |  | 31,36 * 1,05 Přepočtené koeficientem množství
TS
P | 232 | 59030571 |  | podhled kazetový bez děrování polozapuštěná hrana tl 10mm 600x600mm | M2 | 57.494 | 0.008 |  |  |  | 0 |  | CS ÚRS 2023 02 |  | 2
PP
VV |  |  |  | "plocha zmenšena o odpočet svítidel, ztratné 5% " "m.č.6" 2,34 " 7" 16,68 " 8" 9,796-0,36 " 9" 6,05 " 10" 1,8 " 11" 4,68 " 12" 1,8 " 13" 10,71-0,36*3 " 17" 2,34 Součet 54,756 54,756 * 1,05 Přepočtené koeficientem množství
TS
P | 233 | 763121426 |  | SDK stěna předsazená tl 112,5 mm profil CW+UW 100 deska 1xH2 12,5 bez izolace EI 15 | M2 | 14.124 | 0.01355 |  |  |  | 0 |  | CS ÚRS 2023 02 |  | 2
PP
VV |  |  |  | "m.č.1" 0,7*3,92 " 2 " (2,4+1,35)*(1,2+0,2)+1,2*2,6 " 3" 1,2*(1,2+0,2) " 12" 0,95*(1,2+0,2) Součet 14,124
TS
P | 234 | 763121511 |  | SDK stěna předsazená tl 39,5 mm profil CD+UD desky 1xA 12,5 bez izolace EI 15 | M2 | 74.928 | 0.01123 |  |  |  | 0 |  | CS ÚRS 2023 02 |  | 2
PP
VV |  |  |  | "do předstěny na opěrnou zeď" "m.č.14" (5,85+0,375)*3,975 " 15 " 6,4*3,975 " 16" (5,85+0,375)*3,975 Součet 74,929
TS
P | 235 | 763121714 |  | SDK stěna předsazená základní penetrační nátěr | M2 | 89.052 | 0.0001 |  |  |  | 0 |  | CS ÚRS 2023 02 |  | 2
PP
VV |  |  |  | "m.č.1" 0,7*3,92 " 2 " (2,4+1,35)*(1,2+0,2)+1,2*2,6 " 3" 1,2*(1,2+0,2) " 12" 0,95*(1,2+0,2) Mezisoučet 14.123999999999998 " předstěny na opěrnou zeď" "m.č.14" (5,85+0,375)*3,975 " 15 " 6,4*3,975 " 16" (5,85+0,375)*3,975 Mezisoučet 74.92875000000001 Součet 89,053
TS
P | 236 | 763121751 |  | Příplatek k SDK stěně předsazené za plochu do 6 m2 jednotlivě | M2 | 14.124 | 0 |  |  |  | 0 |  | CS ÚRS 2023 02 |  | 2
PP
VV |  |  |  | "m.č.1" 0,7*3,92 " 2 " (2,4+1,35)*(1,2+0,2)+1,2*2,6 " 3" 1,2*(1,2+0,2) " 12" 0,95*(1,2+0,2) Součet 14,124
TS
P | 237 | 763131451 |  | SDK podhled deska 1xH2 12,5 bez izolace dvouvrstvá spodní kce profil CD+UD | M2 | 29.77 | 0.01259 |  |  |  | 0 |  | CS ÚRS 2023 02 |  | 2
PP
VV |  |  |  | "m.č. 2 ST4" 13,42 " 3 ST4" 8,38 " 4 ST4" 4,37 " 5 ST4" 3,6 Součet 29,77
TS
P | 238 | 763131714 |  | SDK podhled základní penetrační nátěr | M2 | 109.4 | 0.0001 |  |  |  | 0 |  | CS ÚRS 2023 02 |  | 2
PP
VV |  |  |  | "m.č. 2" 13,42 " 3" 8,38 " 4" 4,37 " 5" 3,6 "m.č.1" 79,63 Součet 109,4
TS
P | 239 | 763131715 |  | SDK podhled stínová spára | M | 85.36 | 0 |  |  |  | 0 |  | CS ÚRS 2023 02 |  | 2
PP
VV |  |  |  | "m.č.1" (12+5,6)*2+1,1*2 " 2" ( 1,55+2,35+2,25 )*2+1,03*2+ (1,15+1,65)*2 " 3" (4,1+1,8)*2 " 4" (2,65+1,65)*2 " 5" (2+1,8)*2 Součet 85,36
TS
P | 240 | 763131765 |  | Příplatek k SDK podhledu za výšku zavěšení přes 0,5 do 1,0 m | M2 | 79.63 | 0.0001 |  |  |  | 0 |  | CS ÚRS 2023 02 |  | 2
PP
VV |  |  |  | "m.č.1 - výška zavěšení 620 mm" 79,63
TS
P | 241 | 763131766 |  | Příplatek k SDK podhledu za výšku zavěšení přes 1,0 do 1,5 m | M2 | 29.77 | 0.00015 |  |  |  | 0 |  | CS ÚRS 2023 02 |  | 2
PP
VV |  |  |  | "výška zavěšení 1320 mm" "m.č. 2" 13,42 " 3" 8,38 " 4" 4,37 " 5" 3,6 Součet 29,77
TS
P | 242 | 763135102 |  | Montáž SDK kazetového podhledu z kazet 600x600 mm na zavěšenou polozapuštěnou nosnou konstrukci | M2 | 56.196 | 0.00125 |  |  |  | 0 |  | CS ÚRS 2023 02 |  | 2
PP
VV |  |  |  | "skladba ST3" "m.č.6" 2,34 " 7" 16,68 " 8" 9,796 " 9" 6,05 " 10" 1,8 " 11" 4,68 " 12" 1,8 " 13" 10,71 " 17" 2,34 Součet 56,196
TS
P | 243 | 763797103 |  | Montáž dřevostaveb spárování provazcem | M | 31.36 | 0 |  |  |  | 0 |  | CS ÚRS 2023 02 |  | 2
PP
VV |  |  |  | "spára mezi obvodovou zdí a ŽB sloupy" 3,92*8
TS
P | 244 | 998763301 |  | Přesun hmot tonážní pro sádrokartonové konstrukce v objektech v do 6 m | T | 2.937 | 0 |  |  |  | 0 |  | CS ÚRS 2023 02 |  | 2
PP
VV
TS
P | 245 | 998763381 |  | Příplatek k přesunu hmot tonážní 763 SDK prováděný bez použití mechanizace | T | 2.937 | 0 |  |  |  | 0 |  | CS ÚRS 2023 02 |  | 2
PP
VV
TS
P | 246 | R76313149 |  | SDK podhled deska 1x akustická rozptýleně děrovaná bez izolace dvouvrstvá spodní kce profil CD+UD a akustická tkanina | M2 | 79.63 | 0.012125 |  |  |  | 0 |  | [bez vazby na CS] |  | 2
PP
VV |  |  |  | "m.č.1 ST3" 79,63
TS
SD |  | 764 |  | Konstrukce klempířské
P | 247 | 764212431 |  | Oplechování rovné okapové hrany z Pz plechu rš 150 mm | M | 30.3 | 0.00082 |  |  |  | 0 |  | CS ÚRS 2023 02 |  | 2
PP
VV |  |  |  | "K13 Okapnice rš 138" 16,5+13,8
TS
P | 248 | 764212432 |  | Oplechování rovné okapové hrany z Pz plechu rš 200 mm | M | 44 | 0.00106 |  |  |  | 0 |  | CS ÚRS 2023 02 |  | 2
PP
VV |  |  |  | "K 15 Okapnice - naváděcí plech rš 185" 44
TS
P | 249 | 764212434 |  | Oplechování rovné okapové hrany z Pz plechu rš 330 mm | M | 13.5 | 0.00178 |  |  |  | 0 |  | CS ÚRS 2023 02 |  | 2
PP
VV |  |  |  | " K14 Okapnice rš 330" 13,5
TS
P | 250 | 764212663 |  | Oplechování rovné okapové hrany z Pz s povrchovou úpravou rš 250 mm | M | 5.2 | 0.00228 |  |  |  | 0 |  | CS ÚRS 2023 02 |  | 2
PP
VV |  |  |  | "K12 Plechová okapnice, napojení na podchodovou řimsu rš. 230" 5,2
TS
P | 251 | 764212664 |  | Oplechování rovné okapové hrany z Pz s povrchovou úpravou rš 330 mm | M | 20.6 | 0.00297 |  |  |  | 0 |  | CS ÚRS 2023 02 |  | 2
PP
VV |  |  |  | "K10 Plechová okapnice, zeď u VB rš 290" 20,6 Součet 0
TS
P | 252 | 764212667 |  | Oplechování rovné okapové hrany z Pz s povrchovou úpravou rš 670 mm | M | 4.2 | 0.00591 |  |  |  | 0 |  | CS ÚRS 2023 02 |  | 2
PP
VV |  |  |  | "K9 -Plechová okapnice, zeď u VB v místě světelného otvoru rš 610mm " 4,2 Součet 4,2
TS
P | 253 | 764214411 |  | Oplechování horních ploch a nadezdívek (atik) bez rohů z Pz plechu mechanicky kotvené rš přes 800 mm | M2 | 1.2 | 0.00509 |  |  |  | 0 |  | CS ÚRS 2023 02 |  | 2
PP
VV |  |  |  | "K3 oplechování šachty průchod kabeláže rš 830" 1,2
TS
P | 254 | 764214607 |  | Oplechování horních ploch a atik bez rohů z Pz s povrch úpravou mechanicky kotvené rš 670 mm | M | 71.8 | 0.00584 |  |  |  | 0 |  | CS ÚRS 2023 01 |  | 2
PP
VV |  |  |  | "K 1 Oplechování atiky,včetně zámečnických prvků pro upevnění, mechamicky kotvených cca po 300 mm rš 625 mm" 65 "K11 lemování vnítřního světelného otvoru přístřešku rš 630-670" 6,8 Součet 71,8
TS
P | 255 | 764215646 |  | Příplatek za zvýšenou pracnost při oplechování rohů nadezdívek(atik)z Pz s povrch úprav rš přes 400 mm | KUS | 8 | 0 |  |  |  | 0 |  | CS ÚRS 2023 01 |  | 2
PP
VV
TS
P | 256 | 764218605 |  | Oplechování rovné římsy mechanicky kotvené z Pz s upraveným povrchem rš 400 mm | M | 19.5 | 0.00352 |  |  |  | 0 |  | CS ÚRS 2023 01 |  | 2
PP
VV |  |  |  | "K2 oplechování vnitřní strany římsy - krytí izolace - JV strana rš 395 mm" 19,5
TS
P | 257 | 764218606 |  | Oplechování rovné římsy mechanicky kotvené z Pz s upraveným povrchem rš 500 mm | M | 17.3 | 0.00438 |  |  |  | 0 |  | CS ÚRS 2023 02 |  | 2
PP
VV |  |  |  | " K8 oplechování římsy zastřešení rš 480" 17,3
TS
P | 258 | 764218607 |  | Oplechování rovné římsy mechanicky kotvené z Pz s upraveným povrchem rš 670 mm | M | 13.8 | 0.00528 |  |  |  | 0 |  | CS ÚRS 2023 02 |  | 2
PP
VV |  |  |  | " K7 oplechování římsy zastřešení rš 540" 13,8
TS
P | 259 | 764218645 |  | Příplatek k cenám rovné římsy za zvýšenou pracnost provedení rohu nebo koutu rš do 400 mm | KUS | 1 | 0 |  |  |  | 0 |  | CS ÚRS 2023 01 |  | 2
PP
VV
TS
P | 260 | 764218647 |  | Příplatek k cenám rovné římsy za zvýšenou pracnost provedení rohu nebo koutu rš přes 400 mm | KUS | 1 | 0 |  |  |  | 0 |  | CS ÚRS 2023 02 |  | 2
PP
VV
TS
P | 261 | 764511662 |  | Kotlík hranatý pro podokapní žlaby z Pz s povrchovou úpravou 330/100 mm | KUS | 3 | 0.00025 |  |  |  | 0 |  | CS ÚRS 2023 02 |  | 2
PP
VV
TS
P | 262 | 764512427 |  | Žlab nadřímsový hranatý uložený v lůžku z Pz plechu rš 670 mm | M | 27.15 | 0.0061 |  |  |  | 0 |  | CS ÚRS 2023 01 |  | 2
PP
VV |  |  |  | "K4 skrytý odvodňovací žlab hranatý rš 630" 14 "K5 skrytý odvodňovací žlab hranatý rš 560" 6,65 "K6 skrytý odvodňovací žlab hranatý rš 560" 6,5 Součet 27,15
TS
P | 263 | 764512447 |  | Příplatek k cenám hranatého nadřímsového žlabu z Pz plechu rš 670 mm za provedení rohu nebo koutu | KUS | 1 | 0.00091 |  |  |  | 0 |  | CS ÚRS 2023 02 |  | 2
PP
VV
TS
P | 264 | 764518423 |  | Svody kruhové včetně objímek, kolen, odskoků z Pz plechu průměru 120 mm | M | 7.4 | 0.00313 |  |  |  | 0 |  | CS ÚRS 2023 02 |  | 2
PP
VV |  |  |  | "K17 střešní svod DN110 v kci sloupů přístřešku" 3,7 *2
TS
P | 265 | 764518623 |  | Svody kruhové včetně objímek, kolen, odskoků z Pz s povrchovou úpravou průměru 120 mm | M | 3.7 | 0.0021 |  |  |  | 0 |  | CS ÚRS 2023 02 |  | 2
PP
VV |  |  |  | "K17 střešní svod DN 110" 3,7
TS
P | 266 | 998764101 |  | Přesun hmot tonážní pro konstrukce klempířské v objektech v do 6 m | T | 0.991 | 0 |  |  |  | 0 |  | CS ÚRS 2023 02 |  | 2
PP
VV
TS
P | 267 | 998764181 |  | Příplatek k přesunu hmot tonážní 764 prováděný bez použití mechanizace | T | 0.991 | 0 |  |  |  | 0 |  | CS ÚRS 2023 02 |  | 2
PP
VV
TS
P | 268 | R764214411 |  | Oplechování kce sloupů PZ s povrchovou úpravou | M2 | 10.8 | 0.00509 |  |  |  | 0 |  | [bez vazby na CS] |  | 2
PP
VV |  |  |  | "K16 Oplechovaní k-ce sloupů přístřešku rš 1000 mm 3 ks "1* 3,6*3
TS
SD |  | 766 |  | Konstrukce truhlářské
P | 269 | 5491412R |  | kování štítek klika/klika | KUS | 7 | 0.0022 |  |  |  | 0 |  | [bez vazby na CS] |  | 2
PP
VV |  |  |  | "D9 P - 800x2100 , ventilační mřížka v dolní části" 3 "D10 P - 800x2100 , ventilační mřížka v dolní části" 1 "D11 L - 700x2100, zavírač s funkcí volnoúotevřeno" 3 Součet 7
TS
P | 270 | 55341421 |  | průvětrník bez klapek se sítí 100x400mm | KUS | 4 | 0.00099 |  |  |  | 0 |  | CS ÚRS 2023 02 |  | 2
PP
VV |  |  |  | "D9 P - 800x2100 , ventilační mřížka v dolní části" 3 "D10 P - 800x2100 , ventilační mřížka v dolní části" 1 Součet 4
TS
P | 271 | 61161001 |  | dveře jednokřídlé voštinové povrch lakovaný plné 700x1970-2100mm | KUS | 3 | 0.0145 |  |  |  | 0 |  | CS ÚRS 2023 02 |  | 2
PP
VV |  |  |  | "D11 L - 700x2100, zavírač s funkcí volnoúotevřeno" 3
TS
P | 272 | 61161002 |  | dveře jednokřídlé voštinové povrch lakovaný plné 800x1970-2100mm | KUS | 4 | 0.016 |  |  |  | 0 |  | CS ÚRS 2023 02 |  | 2
PP
VV |  |  |  | "D9 P - 800x2100 , ventilační mřížka v dolní části" 3 "D10 P - 800x2100 , ventilační mřížka v dolní části" 1 Součet 4
TS
P | 273 | 766660001 |  | Montáž dveřních křídel otvíravých jednokřídlových š do 0,8 m do ocelové zárubně | KUS | 7 | 0 |  |  |  | 0 |  | CS ÚRS 2023 02 |  | 2
PP
VV |  |  |  | "D9 P - 800x2100 , ventilační mřížka v dolní části" 3 "D10 P - 800x2100 , ventilační mřížka v dolní části" 1 "D11 L - 700x2100, zavírač s funkcí volnoúotevřeno" 3 Součet 7
TS
P | 274 | 766660720 |  | Osazení větrací mřížky s vyříznutím otvoru | KUS | 4 | 0 |  |  |  | 0 |  | CS ÚRS 2023 02 |  | 2
PP
VV |  |  |  | "D9 P - 800x2100 , ventilační mřížka v dolní části" 3 "D10 P - 800x2100 , ventilační mřížka v dolní části" 1 Součet 4
TS
P | 275 | 766660729 |  | Montáž dveřního interiérového kování - štítku s klikou | KUS | 7 | 0 |  |  |  | 0 |  | CS ÚRS 2023 02 |  | 2
PP
VV |  |  |  | "D9 P - 800x2100 , ventilační mřížka v dolní části" 3 "D10 P - 800x2100 , ventilační mřížka v dolní části" 1 "D11 L - 700x2100, zavírač s funkcí volnoúotevřeno" 3 Součet 7
TS
P | 276 | 998766101 |  | Přesun hmot tonážní pro kce truhlářské v objektech v do 6 m | T | 0.127 | 0 |  |  |  | 0 |  | CS ÚRS 2023 02 |  | 2
PP
VV
TS
P | 277 | 998766181 |  | Příplatek k přesunu hmot tonážní 766 prováděný bez použití mechanizace | T | 0.127 | 0 |  |  |  | 0 |  | CS ÚRS 2023 02 |  | 2
PP
VV
TS
SD |  | 767 |  | Konstrukce zámečnické
P | 278 | 13010414 |  | úhelník ocelový rovnostranný jakost S235JR (11 375) 40x40x4mm | T | 0.543 | 1 |  |  |  | 0 |  | CS ÚRS 2023 02 |  | 2
PP
VV |  |  |  | 0,5027*1,08
TS
P | 279 | 13756626 |  | plech nerezový tl 1mm tabule broušený | T | 0.088 | 1 |  |  |  | 0 |  | CS ÚRS 2023 02 |  | 2
PP
VV |  |  |  | "sokl v čekárně m.č. 01 nerez tl. 1 mm" 45,4*0,2*0,001*7850*1,1/1000 "v pokladně m.č. 1 nerez tl. 1 mm" 1,13*0,001*7850*1,1/1000 Součet 0,088
TS
P | 280 | 154229R |  | profil ocelový C 30x20 " 0,6485*1,08 | T | 0.208 | 1 |  |  |  | 0 |  | [bez vazby na CS] |  | 2
PP
VV |  |  |  | "pro rámování podhledu z tahokovu" (13*12+5,3*12+17*2+0,75*18)*0,65*1,2/1000
TS
P | 281 | 15945240 |  | plech děrovaný tahokov Pz oko 10/7,62/1,4 tl 0,7mm tabule | T | 0.243 | 1 |  |  |  | 0 |  | CS ÚRS 2023 02 |  | 2
PP
VV |  |  |  | "podhled z tahokovu tl. 0,6mm, Pz, RAL 7037 prachová šedá v ocel. rámečcích " 0,2213 0,221 * 1,1 Přepočtené koeficientem množství
TS
P | 282 | 27344333R |  | těsnění do drážky zárubní | M | 107.47 | 0 |  |  |  | 0 |  | [bez vazby na CS] |  | 2
PP
VV |  |  |  | "do zárubní" "VD1" 1,1+2,55*2 "VD2" 1,1+2,55*2 "D1" 0,8+2,1*2 "D2" 0,8+2,1*2 "D3" 0,9+2,1*2 "D4" 0,9+2,1*2 "D5" 0,9+2,1*2 "D6" 0,9+2,1*2 "D7" 0,9+2,1*2 "D8" 0,8+2,1*2 "D9" (0,8+2,1*2)*3 "D10" 0,8+2,1*2 "D11" (0,7+2,1*2)*3 "D12" 0,8+2,0*2 "D13" 1,1+2,1*2 Součet 97,7 97,7 * 1,1 Přepočtené koeficientem množství
TS
P | 283 | 31197001 |  | tyč závitová Pz 4.6 M6 | M | 14.364 | 0.00016 |  |  |  | 0 |  | CS ÚRS 2023 02 |  | 2
PP
VV |  |  |  | "kotvení tahokov podhledu" 13,3*1,08
TS
P | 284 | 31452200 |  | nerezové lano určené pro systémy s požadavkem na permanentní kotvicí vedení tl 6mm | M | 76.5 | 0.00015 |  |  |  | 0 |  | CS ÚRS 2023 02 |  | 2
PP
VV |  |  |  | 75 75 * 1,02 Přepočtené koeficientem množství
TS
P | 285 | 31452202 |  | koncovka k nerez lanu napínací pro systémy s požadavkem na permanentní kotvicí vedení lano tl 6mm | KUS | 1 | 0.00039 |  |  |  | 0 |  | CS ÚRS 2023 02 |  | 2
PP
VV
TS
P | 286 | 31452204 |  | koncovka k nerez lanu pevná určená k nalisování na nerezové lano lano tl 6mm | KUS | 1 | 0.00016 |  |  |  | 0 |  | CS ÚRS 2023 02 |  | 2
PP
VV
TS
P | 287 | 31452207 |  | omezovač síly (8kN) pro použití mezi dvěma pevnými konstrukcemi | KUS | 1 | 0.0007 |  |  |  | 0 |  | CS ÚRS 2023 02 |  | 2
PP
VV
TS
P | 288 | 54914135 |  | kování panikové klika/klika | KUS | 2 | 0.0022 |  |  |  | 0 |  | CS ÚRS 2023 02 |  | 2
PP
VV |  |  |  | "VD1 P- 1100x2550 dle tabulky dveřívč. ventilační žaluzie 1200x550" 1 "VD2 L- 1100x2550 dle tabulky dveří vč. ventilační žaluzie 1200x220" 1 Součet 2
TS
P | 289 | 54916362 |  | kování dveřní stavěč dveří | KUS | 2 | 0.00021 |  |  |  | 0 |  | CS ÚRS 2023 02 |  | 2
PP
VV
TS
P | 290 | 54917250 |  | samozavírač dveří hydraulický | KUS | 2 | 0.0024 |  |  |  | 0 |  | CS ÚRS 2023 02 |  | 2
PP
VV
TS
P | 291 | 5533158R |  | zárubeň jednokřídlá ocelová pro zdění bezpečnostní třídy RC4 tl stěny 210-300mm rozměru 11000/2550mm atyp | KUS | 2 | 0.02396 |  |  |  | 0 |  | [bez vazby na CS] |  | 2
PP
VV |  |  |  | "VD1 1100x2550 dle tabulky dveří" 1 "VD2 1100x2550 dle tabulky dveří " 1 Součet 2
TS
P | 292 | 5533158R1 |  | zárubeň jednokřídlá ocelová pro zdění bezpečnostní třídy RC3 tl stěny 150-200mm rozměru 900/1970, 2100mm | KUS | 1 | 0.01834 |  |  |  | 0 |  | [bez vazby na CS] |  | 2
PP
VV |  |  |  | "D8 P-800x2100 napojení na EZS a kartový systém RC4" 1
TS
P | 293 | 55341008 |  | okno Al otevíravé/sklopné dvojsklo do plochy 1m2 | M2 | 0.78 | 0.01944 |  |  |  | 0 |  | CS ÚRS 2023 02 |  | 2
PP
VV
TS
P | 294 | 5534119R1 |  | D1 - dveře jednokřídlé ocelové interiérové plné hladké s polodrážkou 800x2100mm | KUS | 1 | 0.077 |  |  |  | 0 |  | [bez vazby na CS] |  | 2
PP
VV |  |  |  | "D1 P-800x2100 s ventilační mřížkou dole" 1
TS
P | 295 | 5534119R2 |  | D2, D12 - dveře jednokřídlé ocelové interiérové plné hladké s polodrážkou 800x2100mm | KUS | 2 | 0.077 |  |  |  | 0 |  | [bez vazby na CS] |  | 2
PP
VV |  |  |  | "D2 P- 800x2100" 1 "D12 P - 800x2100" 1 Součet 2
TS
P | 296 | 5534119R3 |  | D8 - dveře jednokřídlé ocelové interiérové plné hladké s polodrážkou 800x2100mm | KUS | 1 | 0 |  |  |  | 0 |  | [bez vazby na CS] |  | 2
PP
VV |  |  |  | "D8 P-800x2100 napojení na EZS a kartový systém RC4" 1
TS
P | 297 | 5534119R4 |  | D3 - dveře jednokřídlé ocelové interiérové plné hladké s polodrážkou 900x2100mm | KUS | 1 | 0.084 |  |  |  | 0 |  | [bez vazby na CS] |  | 2
PP
VV |  |  |  | "D3 P- 900x2100 s ventilační mřížkou dole" 1
TS
P | 298 | 5534119R5 |  | D6 - dveře jednokřídlé ocelové interiérové plné hladké s polodrážkou 900x2100mm | KUS | 1 | 0.084 |  |  |  | 0 |  | [bez vazby na CS] |  | 2
PP
VV |  |  |  | "D6 L-900x2100 napojení na EZS a kartový systém, cylindro mechanický zámek RC3" 1
TS
P | 299 | 5534119R6 |  | D7 - dveře jednokřídlé ocelové interiérové plné hladké s polodrážkou 900x2100mm | KUS | 1 | 0.084 |  |  |  | 0 |  | [bez vazby na CS] |  | 2
PP
VV |  |  |  | "D7 L-900x2100 se spárou bezprahových dveří" 1
TS
P | 300 | 5534119R7 |  | D4, D5 - dveře jednokřídlé ocelové interiérové plné hladké s polodrážkou 900x2100mm | KUS | 2 | 0.084 |  |  |  | 0 |  | [bez vazby na CS] |  | 2
PP
VV |  |  |  | "D4 L- 900x2100 s ventilační mřížkou dole" 1 "D5 L- 900x2100 s ventilační mřížkou dole" 1 Součet 2
TS
P | 301 | 5534120R8 |  | D13 - dveře jednokřídlé ocelové interiérové plné hladké s polodrážkou 1100x2100mm | KUS | 1 | 0.098 |  |  |  | 0 |  | [bez vazby na CS] |  | 2
PP
VV |  |  |  | "D13 L 1100x2100" 1
TS
P | 302 | 5534133R |  | VD1, VD2 - dveře jednokřídlé Al plné s nadsvětlíkem max rozměru otvoru 3,3m2 bezpečnostní třídy RC3. PO 15DP3-C, elektromechanický zámek | M2 | 2 | 0.01908 |  |  |  | 0 |  | [bez vazby na CS] |  | 2
PP
VV |  |  |  | "VD1 P- 1100x2550 dle tabulky dveří" 1 "VD2 L- 1100x2550 dle tabulky dveří " 1 Součet 2
TS
P | 303 | 60795202 |  | deska kalciumsulfátová pro zdvojené podlahy bez povrchu tl 36mm 600x600mm | M2 | 10.584 | 0.036 |  |  |  | 0 |  | CS ÚRS 2023 02 |  | 2
PP
VV |  |  |  | 10,08 * 1,05 Přepočtené koeficientem množství
TS
P | 304 | 69752030 |  | rohož vstupní provedení hliník nebo mosaz/gumové vlnovky/ | M2 | 7.26 | 0.01 |  |  |  | 0 |  | CS ÚRS 2023 02 |  | 2
PP
VV |  |  |  | "Z1 - vnější rohož gumová 2,3*1 m" (2,3+1)*2 6,6 * 1,1 Přepočtené koeficientem množství
TS
P | 305 | 69752110 |  | rohož textilní provedení PA, hustý povrch, jemné dočištění | M2 | 6.6 | 0.003 |  |  |  | 0 |  | CS ÚRS 2023 02 |  | 2
PP
VV |  |  |  | "Z2 - vnitřní rohož textilní 2,3*1 m" (2,3+1)*2
TS
P | 306 | 69752160 |  | rám pro zapuštění profil L-30/30 25/25 20/30 15/30-Al | M | 7.26 | 0.0002 |  |  |  | 0 |  | CS ÚRS 2023 02 |  | 2
PP
VV |  |  |  | "Z2 - vnitřní rohož textilní 2,3*1 m" (2,3+1)*2 6,6 * 1,1 Přepočtené koeficientem množství
TS
P | 307 | 70921328 |  | kotvicí bod pro betonové konstrukce pomocí rozpěrné kotvy nebo chemické kotvy dl 400mm | KUS | 3 | 0.00309 |  |  |  | 0 |  | CS ÚRS 2023 02 |  | 2
PP
VV
TS
P | 308 | 70921329 |  | kotvicí bod pro betonové konstrukce pomocí rozpěrné kotvy nebo chemické kotvy dl 500mm | KUS | 6 | 0.0026 |  |  |  | 0 |  | CS ÚRS 2023 02 |  | 2
PP
VV
TS
P | 309 | 767416211 |  | Montáž modulové fasády LOP pro budovu v do 6 m | M2 | 64.356 | 0 |  |  |  | 0 |  | CS ÚRS 2023 02 |  | 2
PP
VV |  |  |  | "LOP - O1, dle tabulky LOP" 1,2*3,1 "LOP 3 - O3b dle tabulky LOP" 11,38*3,1 "LOP 2- O2, VD3 dle tabulky LOP" 8,18*3,1 Součet 64,356
TS
P | 310 | 767531111 |  | Montáž vstupních kovových nebo plastových rohoží čisticích zón | M2 | 13.2 | 0 |  |  |  | 0 |  | CS ÚRS 2023 02 |  | 2
PP
VV |  |  |  | "Z1 - vnější rohož gumová 2,3*1 m" (2,3+1)*2 "Z2- -vnitřní rohož textilní 2,3*1 m" (2,3+1)*2 Součet 13,2
TS
P | 311 | 767531121 |  | Osazení zapuštěného rámu z L profilů k čisticím rohožím | M | 6.6 | 0 |  |  |  | 0 |  | CS ÚRS 2023 02 |  | 2
PP
VV |  |  |  | "Z2 - vnitřní rohož textilní 2,3*1 m" (2,3+1)*2
TS
P | 312 | 767541216 |  | Nosná konstrukce pro zdvojené podlahy s těžkým provozem modulu 600x600 mm z kovových rektifikačních stojek a rastrových C profilů výšky přes 200 do 30 | M2 | 10.08 | 0.00337 |  |  |  | 0 |  | CS ÚRS 2023 02 |  | 2
PP
VV |  |  |  | "SP5 m.č." "Z7 16" 3,6*2,8
TS
P | 313 | 767541411 |  | Montáž desek zdvojených podlah rozměru 600 x 600 mm | M2 | 10.08 | 0 |  |  |  | 0 |  | CS ÚRS 2023 02 |  | 2
PP
VV |  |  |  | "SP5 m.č." "Z7 16" 3,6*2,8
TS
P | 314 | 767541711 |  | Přiřezání dřevotřískových nebo kalciumsulfátových desek zdvojených podlah | M | 2.8 | 0 |  |  |  | 0 |  | CS ÚRS 2023 02 |  | 2
PP
VV |  |  |  | "SP5 m.č." " 16" 2,8
TS
P | 315 | 767620252 |  | Montáž oken kovových s izolačními dvojskly otevíravých do zdiva plochy přes 0,6 do 1,5 m2 | M2 | 0.78 | 0.00054 |  |  |  | 0 |  | CS ÚRS 2023 02 |  | 2
PP
VV |  |  |  | "O4 specifikace dle tabulky oken" 1,3*0,6
TS
P | 316 | 767626103 |  | Montáž oken kovových - mačkané těsnění | M | 97.7 | 0 |  |  |  | 0 |  | CS ÚRS 2023 02 |  | 2
PP
VV |  |  |  | "do zárubní" "VD1" 1,1+2,55*2 "VD2" 1,1+2,55*2 "D1" 0,8+2,1*2 "D2" 0,8+2,1*2 "D3" 0,9+2,1*2 "D4" 0,9+2,1*2 "D5" 0,9+2,1*2 "D6" 0,9+2,1*2 "D7" 0,9+2,1*2 "D8" 0,8+2,1*2 "D9" (0,8+2,1*2)*3 "D10" 0,8+2,1*2 "D11" (0,7+2,1*2)*3 "D12" 0,8+2,0*2 "D13" 1,1+2,1*2 Součet 97,7
TS
P | 317 | 767640111 |  | Montáž dveří ocelových nebo hliníkových vchodových jednokřídlových bez nadsvětlíku | KUS | 3 | 0 |  |  |  | 0 |  | CS ÚRS 2023 02 |  | 2
PP
VV |  |  |  | "VD1 1100x2550 dle tabulky dveří " 1 "VD2 1100x2550 dle tabulky dveří " 1 "D8 P-800x2100 napojení na EZS a kartový systém RC4" 1 Součet 3
TS
P | 318 | 767640311 |  | Montáž dveří ocelových nebo hliníkových vnitřních jednokřídlových | KUS | 10 | 0 |  |  |  | 0 |  | CS ÚRS 2023 02 |  | 2
PP
VV |  |  |  | "D1 P-800x2100 s ventilační mřížkou dole" 1 "D2 P- 800x2100" 1 "D3 P- 900x2100 s ventilační mřížkou dole" 1 "D4 L- 900x2100 s ventilační mřížkou dole" 1 "D5 L- 900x2100 s ventilační mřížkou dole" 1 "D6 L-900x2100 napojení na EZS a kartový systém, cylindro mechanický zámek RC3" 1 "D7 L-900x2100 se spárou bezprahových dveří" 1 "D8 P-800x2100 napojení na EZS a kartový systém RC4" 1 "D12 P 800/2100" 1 "D13 l 1100x2100" 1 Součet 10
TS
P | 319 | 767649191 |  | Montáž dveřního hydraulického samozavírače | KUS | 2 | 0 |  |  |  | 0 |  | CS ÚRS 2023 02 |  | 2
PP
VV |  |  |  | "VD1 P- 1100x2550 dle tabulky dveřívč. ventilační žaluzie 1200x550" 1 "VD2 L- 1100x2550 dle tabulky dveří vč. ventilační žaluzie 1200x220" 1 Součet 2
TS
P | 320 | 767649193 |  | Montáž dveřního stavěče křídel | KUS | 2 | 0 |  |  |  | 0 |  | CS ÚRS 2023 02 |  | 2
PP
VV |  |  |  | "VD1 P- 1100x2550 dle tabulky dveřívč. ventilační žaluzie 1200x550" 1 "VD2 L- 1100x2550 dle tabulky dveří vč. ventilační žaluzie 1200x220" 1 Součet 2
TS
P | 321 | 767881112 |  | Montáž bodů záchytného systému do železobetonu chemickou kotvou | KUS | 9 | 0.00017 |  |  |  | 0 |  | CS ÚRS 2023 02 |  | 2
PP
VV |  |  |  | "Z5 - kotvící body" 9
TS
P | 322 | 767881152 |  | Montáž nástavců (středový-rohový-dělící) v záchytném systému poddajného kotvícího vedení přes 50 do 200 m | SOUBOR | 1 | 0 |  |  |  | 0 |  | CS ÚRS 2023 02 |  | 2
PP
VV |  |  |  | "Z5 - kotvící body" 1
TS
P | 323 | 767881161 |  | Montáž lana do nástavců v záchytném systému poddajného kotvícího vedení | KUS | 9 | 0 |  |  |  | 0 |  | CS ÚRS 2023 02 |  | 2
PP
VV |  |  |  | "Z5 - kotvící body" 9
TS
P | 324 | 767995111 |  | Montáž atypických zámečnických konstrukcí hm do 5 kg | KG | 80.149 | 7e-05 |  |  |  | 0 |  | CS ÚRS 2023 02 |  | 2
PP
VV |  |  |  | "sokl v čekárně m.č. 01 nerez tl. 1 mm" 45,4*0,2*0,001*7850 "v pokladně m.č. 1 nerez tl. 1 mm" 1,13*0,001*7850 Součet 80,149
TS
P | 325 | 767995112 |  | Montáž atypických zámečnických konstrukcí hm přes 5 do 10 kg | KG | 66.568 | 6e-05 |  |  |  | 0 |  | CS ÚRS 2023 02 |  | 2
PP
VV |  |  |  | "podhled z tahokovu tl. 0,6mm, Pz, RAL 7037 prachová šedá v ocel. rámečcích U 13,5x4 mm vč. závěsů " 5,1*(0,1+0,915+2,5+2,615+2,145+2,14+2,1+0,235+0,125)*0,9 0,74*(1,627+2*4+0,4+1,776+1,77*2+0,66+0,825)*0,6 Součet 66,568
TS
P | 326 | 998767101 |  | Přesun hmot tonážní pro zámečnické konstrukce v objektech v do 6 m | T | 1.808 | 0 |  |  |  | 0 |  | CS ÚRS 2023 02 |  | 2
PP
VV
TS
P | 327 | 998767181 |  | Příplatek k přesunu hmot tonážní 767 prováděný bez použití mechanizace | T | 1.808 | 0 |  |  |  | 0 |  | CS ÚRS 2023 02 |  | 2
PP
VV
TS
P | 328 | R55341002 |  | okno neprůstřelné s fixním zasklením jednoskl, rám z ocel. profilů , P2A BR2 | M2 | 2.138 | 0.01743 |  |  |  | 0 |  | [bez vazby na CS] |  | 2
PP
VV |  |  |  | "O5 specifikace dle tabulky oken" 0,75*1,3+0,75*1,55
TS
P | 329 | R553413.1 |  | LOP 1 - stěna rámová prosklená AL s fixním zasklaním a sklopným nadsvětlíkem dle tabulky LOP | M2 | 3.72 | 0 |  |  |  | 0 |  | [bez vazby na CS] |  | 2
PP
VV |  |  |  | "LOP - O1, dle tabulky LOP" 1,2*3,1
TS
P | 330 | R553413.2 |  | LOP 2 - stěna rámová s pevným a sklopným zasklením a posuvnými skleněnými dveřmi dle tabulky LOP | M2 | 25.358 | 0 |  |  |  | 0 |  | [bez vazby na CS] |  | 2
PP
VV |  |  |  | "LOP 2- O2, VD3 dle tabulky LOP" 8,18*3,1
TS
P | 331 | R553413.3 |  | LOP 3 - stěná rámová s pevným a sklopným zasklením dle tabulky LOP | M2 | 35.278 | 0 |  |  |  | 0 |  | [bez vazby na CS] |  | 2
PP
VV |  |  |  | "LOP 3 - O3b dle tabulky LOP" 11,38*3,1
TS
P | 332 | R76753101 |  | D+M vana pro venkovní čistící rohož z nerezu tl. 0,6 mm. 2,3x1x0,025m | KG | 12.784 | 0 |  |  |  | 0 |  | [bez vazby na CS] |  | 2
PP
VV |  |  |  | "Z1 - vana nerez tl. 0,6 mm" 2,350*1,050*0,0006*7850*1,1
TS
P | 333 | R767620223 |  | Montáž oken kovových neprůstřelných do zdiva plochy přes 1,5 do 2,5 m2 | M2 | 2.138 | 0.00031 |  |  |  | 0 |  | [bez vazby na CS] |  | 2
PP
VV
TS
P | 334 | R7676607 |  | VD1, VD2 - Montáž dveřního bezpečnostního kování - panikového ocelové dveře | KUS | 2 | 0 |  |  |  | 0 |  | [bez vazby na CS] |  | 2
PP
VV |  |  |  | "VD1 P- 1100x2550 dle tabulky dveřívč. ventilační žaluzie 1200x550" 1 "VD2 L- 1100x2550 dle tabulky dveří vč. ventilační žaluzie 1200x220" 1 Součet 2
TS
P | 335 | R767995.01 |  | D+M kovová síť proti hmyzu uložená na podhled z tahokovu | M2 | 76.61 | 0.0005 |  |  |  | 0 |  | [bez vazby na CS] |  | 2
PP
VV |  |  |  | "podhled z tahokovu tl. 0,6mm, Pz, RAL 7037 prachová šedá v ocel. rámečcích " 5,3*13-1,2*4,2 0,75*17 Součet 76,61
TS
SD |  | 771 |  | Podlahy z dlaždic
P | 336 | 59761108 |  | dlažba keramická slinutá mrazuvzdorná do interiéru i exteriéru R10/B povrch hladký/matný tl do 10mm přes 4 do 6ks/m2 | M2 | 41.998 | 0.022 |  |  |  | 0 |  | CS ÚRS 2023 02 |  | 2
PP
VV |  |  |  | 36,52 * 1,15 Přepočtené koeficientem množství
TS
P | 337 | 59761110 |  | dlažba keramická slinutá mrazuvzdorná do interiéru i exteriéru R10/B povrch hladký/matný tl do 10mm přes 2 do 4ks/m2 | M2 | 91.598 | 0.022 |  |  |  | 0 |  | CS ÚRS 2023 02 |  | 2
PP
VV |  |  |  | 79,65 * 1,15 Přepočtené koeficientem množství
TS
P | 338 | 771111011 |  | Vysátí podkladu před pokládkou dlažby | M2 | 135.19 | 0 |  |  |  | 0 |  | CS ÚRS 2023 02 |  | 2
PP
VV |  |  |  | "m.č. 01" 79,65 " 02" 10,55 " 03" 7,38 " 04" 4,37 " 05" 3,60 " 06" 2,34 " 07" 16,68 " 10" 1,80 " 11" 4,68 " 12" 1,80 " 17" 2,34 Součet 135,19
TS
P | 339 | 771121011 |  | Nátěr penetrační na podlahu | M2 | 135.19 | 0.0003 |  |  |  | 0 |  | CS ÚRS 2023 02 |  | 2
PP
VV
TS
P | 340 | 771574413 |  | Montáž podlah keramických hladkých lepených cementovým flexibilním lepidlem přes 2 do 4 ks/m2 | M2 | 79.65 | 0.00903 |  |  |  | 0 |  | CS ÚRS 2023 02 |  | 2
PP
VV |  |  |  | "SP1 - m.č. 01 hala dlažba 600x600 mm" 79,65
TS
P | 341 | 771574415 |  | Montáž podlah keramických hladkých lepených cementovým flexibilním lepidlem přes 6 do 9 ks/m2 | M2 | 36.52 | 0.00755 |  |  |  | 0 |  | CS ÚRS 2023 02 |  | 2
PP
VV |  |  |  | "SP2 - m.č. , dlažba 400x400 mm" " 02" 10,55 " 03" 7,38 " 04" 4,37 " 05" 3,60 " 10" 1,80 " 11" 4,68 " 12" 1,80 " 17" 2,34 Součet 36,52
TS
P | 342 | 771577211 |  | Příplatek k montáži podlah keramických lepených cementovým flexibilním lepidlem za plochu do 5 m2 | M2 | 20.93 | 0 |  |  |  | 0 |  | CS ÚRS 2023 02 |  | 2
PP
VV |  |  |  | "dlažba 400x400 mm" "m.č. 04" 4,37 " 05" 3,60 " 06" 2,34 " 10" 1,80 " 11" 4,68 " 12" 1,80 " 17" 2,34 Součet 20,93
TS
P | 343 | 771591112 |  | Izolace pod dlažbu nátěrem nebo stěrkou ve dvou vrstvách | M2 | 36.52 | 0.0015 |  |  |  | 0 |  | CS ÚRS 2023 02 |  | 2
PP
VV |  |  |  | " 02" 10,55 " 03" 7,38 " 04" 4,37 " 05" 3,60 " 10" 1,80 " 11" 4,68 " 12" 1,80 " 17" 2,34 Součet 36,52
TS
P | 344 | 998771101 |  | Přesun hmot tonážní pro podlahy z dlaždic v objektech v do 6 m | T | 4.029 | 0 |  |  |  | 0 |  | CS ÚRS 2023 02 |  | 2
PP
VV
TS
P | 345 | 998771181 |  | Příplatek k přesunu hmot tonážní 771 prováděný bez použití mechanizace | T | 4.029 | 0 |  |  |  | 0 |  | CS ÚRS 2023 02 |  | 2
PP
VV
TS
P | 346 | R77157441 |  | Příplatek za vytvoření vodících pásů v keramické dlažbě | M2 | 4.56 | 0 |  |  |  | 0 |  | [bez vazby na CS] |  | 2
PP
VV |  |  |  | "m.č.1 v dlažbě 600x600 mm" (13,15+2,05)*0,3
TS
SD |  | 775 |  | Podlahy skládané
P | 347 | 61155353 |  | podložka pod plovoucí podlahy dřevovláknitá pro kročejový útlum tl 5mm | M2 | 21.78 | 0.0008 |  |  |  | 0 |  | CS ÚRS 2023 02 |  | 2
PP
VV |  |  |  | "2 vrstvy pro tloušťku 7 mm" "SP4 m.č. 13 rošt pod podlahu" 3,3*3,3*2
TS
P | 348 | 775591191 |  | Montáž podložky vyrovnávací a tlumící pro plovoucí podlahy | M2 | 21.78 | 0 |  |  |  | 0 |  | CS ÚRS 2023 02 |  | 2
PP
VV |  |  |  | "2 vrstvy pro tloušťku 7 mm" "SP4 m.č. 13 rošt pod podlahu" 3,3*3,3*2
TS
P | 349 | 998775101 |  | Přesun hmot tonážní pro podlahy dřevěné v objektech v do 6 m | T | 0.017 | 0 |  |  |  | 0 |  | CS ÚRS 2023 02 |  | 2
PP
VV
TS
P | 350 | 998775181 |  | Příplatek k přesunu hmot tonážní 775 prováděný bez použití mechanizace | T | 0.017 | 0 |  |  |  | 0 |  | CS ÚRS 2023 02 |  | 2
PP
VV
TS
SD |  | 776 |  | Podlahy povlakové
P | 351 | 28342165 |  | lišta podlahová PVC zakončovací s fabionem | M | 63.138 | 0.00027 |  |  |  | 0 |  | CS ÚRS 2023 02 |  | 2
PP
VV |  |  |  | 61,9 * 1,02 Přepočtené koeficientem množství
TS
P | 352 | 28410242 |  | krytina podlahová homogenní elektrostaticky vodivá tl 2,0mm 608x608mm | M2 | 17.611 | 0.0026 |  |  |  | 0 |  | CS ÚRS 2023 02 |  | 2
PP
VV |  |  |  | 16,01 * 1,1 Přepočtené koeficientem množství
TS
P | 353 | 60756112 |  | linoleum přírodní tl 3,2mm, hořlavost Cfl-s1, smykové tření µ ?0,3, třída zátěže 34/43 | M2 | 49.726 | 0.0032 |  |  |  | 0 |  | CS ÚRS 2023 02 |  | 2
PP
VV |  |  |  | 43,24 * 1,15 Přepočtené koeficientem množství
TS
P | 354 | 776111311 |  | Vysátí podkladu povlakových podlah | M2 | 59.25 | 0 |  |  |  | 0 |  | CS ÚRS 2023 02 |  | 2
PP
VV |  |  |  | "SP3 m.č. " " 7" 16,68 " 8" 9,8 " 9" 6,05 " 13" 10,71 "SP5" "m.č. 16" 16,01 Součet 59,25
TS
P | 355 | 776121112 |  | Vodou ředitelná penetrace savého podkladu povlakových podlah | M2 | 43.24 | 3e-05 |  |  |  | 0 |  | CS ÚRS 2023 02 |  | 2
PP
VV
TS
P | 356 | 776251111 |  | Lepení pásů z přírodního linolea (marmolea) standardním lepidlem | M2 | 43.24 | 0.0004 |  |  |  | 0 |  | CS ÚRS 2023 02 |  | 2
PP
VV |  |  |  | "SP3 m.č. " " 7" 16,68 " 8" 9,8 " 9" 6,05 " 13" 10,71 Součet 43,24
TS
P | 357 | 776251221 |  | Lepení elektrostaticky vodivých čtverců z přírodního linolea (marmolea) standardním lepidlem | M2 | 16.01 | 0.00025 |  |  |  | 0 |  | CS ÚRS 2023 02 |  | 2
PP
VV |  |  |  | "m.č. 16" 16,01
TS
P | 358 | 776421111 |  | Montáž obvodových lišt lepením | M | 61.9 | 1e-05 |  |  |  | 0 |  | CS ÚRS 2023 02 |  | 2
PP
VV |  |  |  | "SP3 m.č. " " 7" (10,45+3,3)*2-0,5-0,9*3-12 " 8" (3+3,3)*2-0,8 " 9" (3,1+1,95)*2-0,7-0,8-1,3 " 13" (3,3+1,35+3,3)*2-0,8 " 16" (5,45+2,8)*2-1,1 Součet 61,9
TS
P | 359 | 998776101 |  | Přesun hmot tonážní pro podlahy povlakové v objektech v do 6 m | T | 0.245 | 0 |  |  |  | 0 |  | CS ÚRS 2023 02 |  | 2
PP
VV
TS
P | 360 | 998776181 |  | Příplatek k přesunu hmot tonážní 776 prováděný bez použití mechanizace | T | 0.245 | 0 |  |  |  | 0 |  | CS ÚRS 2023 02 |  | 2
PP
VV
TS
SD |  | 781 |  | Dokončovací práce - obklady
P | 361 | 19416012 |  | lišta ukončovací nerezová 10mm | M | 6.825 | 0.00032 |  |  |  | 0 |  | CS ÚRS 2023 02 |  | 2
PP
VV |  |  |  | 6,5 * 1,05 Přepočtené koeficientem množství
TS
P | 362 | 59761071 |  | obklad keramický hladký přes 12 do 19ks/m2 | M2 | 160.393 | 0.0129 |  |  |  | 0 |  | CS ÚRS 2023 02 |  | 2
PP
VV |  |  |  | 145,812 * 1,1 Přepočtené koeficientem množství
TS
P | 363 | 781111011 |  | Ometení (oprášení) stěny při přípravě podkladu | M2 | 145.622 | 0 |  |  |  | 0 |  | CS ÚRS 2023 02 |  | 2
PP
VV |  |  |  | "skladba SF7" "m.č.2" 16,23*2,4 " 3" 12,3*2,4 " 4" 7,34*2,2 " 5" 6,36*2,2 " 8" 3,51*0,6 " 10, 11, 12" 14,6*2,2 " 13" 1*1,3 " 17" 5,22*2,2 Součet 145,622
TS
P | 364 | 781121011 |  | Nátěr penetrační na stěnu | M2 | 145.622 | 0.0003 |  |  |  | 0 |  | CS ÚRS 2023 02 |  | 2
PP
VV |  |  |  | "skladba SF7" "m.č.2" 16,23*2,4 " 3" 12,3*2,4 " 4" 7,34*2,2 " 5" 6,36*2,2 " 8" 3,51*0,6 " 10, 11, 12" 14,6*2,2 " 13" 1*1,3 " 17" 5,22*2,2 Součet 145,622
TS
P | 365 | 781131112 |  | Izolace pod obklad nátěrem nebo stěrkou ve dvou vrstvách | M2 | 25.41 | 0.0015 |  |  |  | 0 |  | CS ÚRS 2023 02 |  | 2
PP
VV |  |  |  | "skladba SF7" "m.č. 2" 1,2*1,2 " 3" (1,2+1,2)*1,6 " 5" (1,2+1,2)*1,6 " 10" (2*2+0,95)*2,6 " 11" 1,2*1,6 " 13" 1*1,5 Součet 25,41
TS
P | 366 | 781474113 |  | Montáž obkladů vnitřních keramických hladkých přes 12 do 19 ks/m2 lepených flexibilním lepidlem | M2 | 145.812 | 0.00605 |  |  |  | 0 |  | CS ÚRS 2023 02 |  | 2
PP
VV |  |  |  | "skladba SF7" "m.č.2" 16,23*2,4 " 3" 12,3*2,4 " 4" 7,34*2,2 " 5" 6,36*2,2 " 8" 3,51*0,6 " 10, 11, 12" 14,6*2,2 " 12" 0,95*0,2 " 13" 1*1,3 " 17" 5,22*2,2 Součet 145,812
TS
P | 367 | 781492251 |  | Montáž profilů ukončovacích lepených flexibilním cementovým lepidlem | M | 6.5 | 0.00018 |  |  |  | 0 |  | CS ÚRS 2023 02 |  | 2
PP
VV |  |  |  | "na předstěny " "m.č. 02" 2,4+1,35 " 03" 1,8 " 12" 0,95 Součet 6,5
TS
P | 368 | 998781101 |  | Přesun hmot tonážní pro obklady keramické v objektech v do 6 m | T | 4.114 | 0 |  |  |  | 0 |  | CS ÚRS 2023 02 |  | 2
PP
VV
TS
P | 369 | 998781181 |  | Příplatek k přesunu hmot tonážní 781 prováděný bez použití mechanizace | T | 4.114 | 0 |  |  |  | 0 |  | CS ÚRS 2023 02 |  | 2
PP
VV
TS
P | 370 | R78115103 |  | Celoplošné vyrovnání podkladu maltou VPC tl 3 mm | M2 | 145.622 | 0.0045 |  |  |  | 0 |  | [bez vazby na CS] |  | 2
PP
VV |  |  |  | "skladba SF7" "m.č.2" 16,23*2,4 " 3" 12,3*2,4 " 4" 7,34*2,2 " 5" 6,36*2,2 " 8" 3,51*0,6 " 10, 11, 12" 14,6*2,2 " 13" 1*1,3 " 17" 5,22*2,2 Součet 145,622
TS
P | 371 | R78115104 |  | Příplatek k cenám celoplošné vyrovnání maltou VPC za každý další 1 mm přes tl 3 mm | M2 | 291.244 | 0.00145 |  |  |  | 0 |  | [bez vazby na CS] |  | 2
PP
VV |  |  |  | "do 5 mm" 145,622*2
TS
SD |  | 783 |  | Dokončovací práce - nátěry
P | 372 | 783009421 |  | Bezpečnostní šrafování stěnových nebo podlahových hran | M | 1.2 | 0.00021 |  |  |  | 0 |  | CS ÚRS 2023 02 |  | 2
PP
VV |  |  |  | "m.č.13" 1,2
TS
P | 373 | 783301313 |  | Odmaštění zámečnických konstrukcí ředidlovým odmašťovačem | M2 | 25.64 | 7e-05 |  |  |  | 0 |  | CS ÚRS 2023 02 |  | 2
PP
VV |  |  |  | "zárubně ocelové" "VD1 1100x2550 dle tabulky dveří " 1*(2*2,55+1,1)*(0,25+2*0,05) "VD2 1100x2550 dle tabulky dveří " 1*(2*2,55+1,1)*(0,25+2*0,05) "D1 P-800x2100 s ventilační mřížkou dole" 1*(2*2,1+0,8)*(0,15+2*0,05) "D2 P- 800x2100" 1*1,25 "D3 P- 900x2100 s ventilační mřížkou dole" 1*(2*2,1+0,9)*(0,15+2*0,05) "D4 L- 900x2100 s ventilační mřížkou dole" 1*1,275 "D5 L- 900x2100 s ventilační mřížkou dole" 1*1,275 "D6 L-900x2100 napojení na EZS a kartový systém, cylindro mechanický zámek RC3" 1*1,275 "D7 L-900x2100 se spárou bezprahových dveří" 1*1,275 "D8 P-800x2100 napojení na EZS a kartový systém RC4" 1*1,25 "D9 P - 800x2100 , ventilační mřížka v dolní části" 3*1,25 "D10 P - 800x2100 , ventilační mřížka v dolní části" 1*1,25 "D11 L - 700x2100, zavírač s funkcí volnoúotevřeno" 3*1,2 "D12 P 800/2100" 1*1,25 "D13 l 1100x2100" 1*(2*2,1+1,1)*(0,15+2*0,05) Součet 25,64
TS
P | 374 | 783314203 |  | Základní antikorozní jednonásobný syntetický samozákladující nátěr zámečnických konstrukcí | M2 | 25.64 | 0.00014 |  |  |  | 0 |  | CS ÚRS 2023 02 |  | 2
PP
VV
TS
P | 375 | 783315103 |  | Mezinátěr jednonásobný syntetický samozákladující zámečnických konstrukcí | M2 | 25.64 | 0.00014 |  |  |  | 0 |  | CS ÚRS 2023 02 |  | 2
PP
VV
TS
P | 376 | 783317105 |  | Krycí jednonásobný syntetický samozákladující nátěr zámečnických konstrukcí | M2 | 25.64 | 0.00014 |  |  |  | 0 |  | CS ÚRS 2023 02 |  | 2
PP
VV
TS
P | 377 | 783933151 |  | Penetrační epoxidový nátěr hladkých betonových podlah | M2 | 43.3 | 0.00029 |  |  |  | 0 |  | CS ÚRS 2023 02 |  | 2
PP
VV |  |  |  | "SP5 m.č. 16 pod zdvojenou podlahou" 3,6*2,8 "SP6 m.č." " 14" 16,01 " 15" 17,21 Součet 43,3
TS
P | 378 | 783937163 |  | Krycí dvojnásobný epoxidový rozpouštědlový nátěr betonové podlahy | M2 | 43.3 | 0.00066 |  |  |  | 0 |  | CS ÚRS 2023 02 |  | 2
PP
VV |  |  |  | "SP5 m.č. 16 pod zdvojenou podlahou" 3,6*2,8 "SP6 m.č." " 14" 16,01 " 15" 17,21 Součet 43,3
TS
P | 379 | 783997151 |  | Příplatek k cenám krycího nátěru betonové podlahy za protiskluznou úpravu | M2 | 33.22 | 0.0025 |  |  |  | 0 |  | CS ÚRS 2023 02 |  | 2
PP
VV |  |  |  | "SP6 m.č." " 14" 16,01 " 15" 17,21 Součet 33,22
TS
SD |  | 784 |  | Dokončovací práce - malby a tapety
P | 380 | 784111003 |  | Oprášení (ometení ) podkladu v místnostech v přes 3,80 do 5,00 m | M2 | 766.302 | 0 |  |  |  | 0 |  | CS ÚRS 2023 02 |  | 2
PP
VV |  |  |  | "stropy bez podhledu" "m.č. 14" 16,01 " 15" 17,21 " 16" 16,01 "omítky stěn celkem - pod obklad" 788,45-145,622 " předstěny na opěrnou zeď" "m.č.14" (5,85+0,375)*3,92 " 15 " 6,4*3,975 " 16" (5,85+0,375)*3,92 Součet 766,302
TS
P | 381 | 784221101 |  | Dvojnásobné bílé malby ze směsí za sucha dobře otěruvzdorných v místnostech do 3,80 m | M2 | 109.4 | 0.00029 |  |  |  | 0 |  | CS ÚRS 2023 02 |  | 2
PP
VV |  |  |  | "podhled SDK" "m.č.1" 79,63 "m.č. 2" 13,42 " 3" 8,38 " 4" 4,37 " 5" 3,6 Součet 109,4
TS
P | 382 | 784221103 |  | Dvojnásobné bílé malby ze směsí za sucha dobře otěruvzdorných v místnostech přes 3,80 do 5,00 m | M2 | 766.302 | 0.00029 |  |  |  | 0 |  | CS ÚRS 2023 02 |  | 2
PP
VV |  |  |  | "stropy bez podhledu" "m.č. 14" 16,01 " 15" 17,21 " 16" 16,01 "omítky stěn celkem - vyrovnávací vrstva pod obklad" 788,45-145,622 " předstěny SDK na opěrnou zeď" "m.č.14" (5,85+0,375)*3,92 " 15 " 6,4*3,975 " 16" (5,85+0,375)*3,92 Součet 766,302
TS
SD |  | 786 |  | Dokončovací práce - čalounické úpravy
P | 383 | 55342527 |  | žaluzie Z-90 ovládaná základním motorem včetně příslušenství plochy do 3,0m2 | M2 | 40.035 | 0.001 |  |  |  | 0 |  | CS ÚRS 2023 02 |  | 2
PP
VV |  |  |  | "PB1 LOP1 - O1" 1,2*2,55*1 "PB2 LOP2 -O2" 1,2*2,55*1 "PB3 LOP2 - VD3" 1,25*2,55*2 "PB5 LOP3 - O3" 1,2*2,55*9 Součet 40,035
TS
P | 384 | 55342532 |  | žaluzie Z-90 ovládaná základním motorem včetně příslušenství plochy do 7,0m2 | M2 | 7.7 | 0.001 |  |  |  | 0 |  | CS ÚRS 2023 02 |  | 2
PP
VV |  |  |  | "PB4 LOB2 - VD3" 2,2*3,5
TS
P | 385 | 786623021 |  | Montáž fasádní žaluzie před okenní nebo dveřní otvor ovládané motorem pl do 4 m2 | KUS | 13 | 0 |  |  |  | 0 |  | CS ÚRS 2023 02 |  | 2
PP
VV |  |  |  | "PB1" 1 "PB2" 1 "PB3" 2 "PB5" 9 Součet 13 "
TS
P | 386 | 786623025 |  | Montáž fasádní žaluzie před okenní nebo dveřní otvor ovládané motorem pl přes 6 do 8 m2 | KUS | 1 | 0 |  |  |  | 0 |  | CS ÚRS 2023 02 |  | 2
PP
VV |  |  |  | "PB4 LOB2 - VD3 2,2*3,5" 1
TS
P | 387 | 998786101 |  | Přesun hmot tonážní pro stínění a čalounické úpravy v objektech v do 6 m | T | 0.048 | 0 |  |  |  | 0 |  | CS ÚRS 2023 02 |  | 2
PP
VV
TS
P | 388 | 998786181 |  | Příplatek k přesunu hmot tonážní 786 prováděný bez použití mechanizace | T | 0.048 | 0 |  |  |  | 0 |  | CS ÚRS 2023 02 |  | 2
PP
VV
TS
SD |  | 789 |  | Povrchové úpravy ocelových konstrukcí a technologických zařízení
P | 389 | 24629024 |  | hmota nátěrová syntetická základní na ocelové konstrukce | KG | 249.089 | 0.001 |  |  |  | 0 |  | CS ÚRS 2023 01 |  | 2
PP
VV |  |  |  | 315,302 * 0,79 Přepočtené koeficientem množství
TS
P | 390 | 24629042 |  | hmota nátěrová alkydová antikorozní samozákladující na ocelové konstrukce polomatná RAL 3020 | KG | 143.778 | 0.001 |  |  |  | 0 |  | CS ÚRS 2023 01 |  | 2
PP
VV |  |  |  | 315,302 * 0,456 Přepočtené koeficientem množství
TS
P | 391 | 24629162 |  | hmota nátěrová alkydová krycí (email) na ocelové konstrukce | KG | 123.283 | 0.001 |  |  |  | 0 |  | CS ÚRS 2023 01 |  | 2
PP
VV |  |  |  | 315,302 * 0,391 Přepočtené koeficientem množství
TS
P | 392 | 789121220 |  | Oprášení ocelových konstrukcí třídy I | M2 | 122.302 | 0 |  |  |  | 0 |  | CS ÚRS 2023 01 |  | 2
PP
VV |  |  |  | "ocel kce přístřešku" 122,302
TS
P | 393 | 789121240 |  | Odmaštění ocelových konstrukcí třídy I | M2 | 193 | 0.00016 |  |  |  | 0 |  | CS ÚRS 2023 02 |  | 2
PP
VV |  |  |  | "podhled přístřešku tahokov" 193
TS
P | 394 | 789221122 |  | Provedení otryskání ocelových konstrukcí třídy I stupeň zarezavění B stupeň přípravy Sa 2 1/2 | M2 | 122.302 | 0 |  |  |  | 0 |  | CS ÚRS 2023 01 |  | 2
PP
VV |  |  |  | "ocelová konstrukce třídy I" 122,302
TS
P | 395 | 789321111 |  | Zhotovení nátěru ocelových konstrukcí třídy I jednosložkového základního tl do 80 µm | M2 | 315.302 | 0 |  |  |  | 0 |  | CS ÚRS 2023 01 |  | 2
PP
VV |  |  |  | "ocel kce přístřešku" 122,302 "podhled přístřešku tahokov" 193 Součet 315,302
TS
P | 396 | 789321116 |  | Zhotovení nátěru ocelových konstrukcí třídy I jednosložkového mezivrstvy tl do 80 µm | M2 | 315.302 | 0 |  |  |  | 0 |  | CS ÚRS 2023 01 |  | 2
PP
VV |  |  |  | "ocelová konstrukce třídy I" 122,302 "podhled přístřešku tahokov" 193 Součet 315,302
TS
P | 397 | 789321121 |  | Zhotovení nátěru ocelových konstrukcí třídy I jednosložkového krycího (vrchního) tl do 80 µm | M2 | 315.302 | 0 |  |  |  | 0 |  | CS ÚRS 2023 01 |  | 2
PP
VV |  |  |  | "ocel kce přístřešku" 122,302 "podhled přístřešku tahokov" 193 Součet 315,302
TS
SD |  | 9 |  | Ostatní konstrukce a práce, bourání
P | 398 | 59217002 |  | obrubník betonový zahradní šedý 1000x50x200mm | M | 92.925 | 0.024 |  |  |  | 0 |  | CS ÚRS 2023 02 |  | 2
PP
VV |  |  |  | "asfaltová plocha" 4,3+8,5+4,9+3,9 "plocha ze zámkových dlaždic " 0,8*2+6,1*2+13+1,2*2+4,2 "vodící linie" 12,4+7,6+8+5,5 Součet 88,5 88,5 * 1,05 Přepočtené koeficientem množství
TS
P | 399 | 712340833 |  | Odstranění povlakové krytiny střech do 10° z pásů NAIP přitavených v plné ploše třívrstvé | M2 | 651 | 0 |  |  |  | 0 |  | CS ÚRS 2023 02 |  | 2
PP
VV |  |  |  | "odstranění povlakové střešní izolace - celková plocha * rezerva 5% , počet vrstev 3" 170*1,05 360*1,05 90*1,05 Součet 651
TS
P | 400 | 916331112 |  | Osazení zahradního obrubníku betonového do lože z betonu s boční opěrou | M | 88.5 | 0.10095 |  |  |  | 0 |  | CS ÚRS 2023 02 |  | 2
PP
VV |  |  |  | "asfaltová plocha" 4,3+8,5+4,9+3,9 "plocha ze zámkových dlaždic " 0,8*2+6,1*2+13+1,2*2+4,2 "vodící linie" 12,4+7,6+8+5,5 Součet 88,5
TS
P | 401 | 941211111 |  | Montáž lešení řadového rámového lehkého zatížení do 200 kg/m2 š od 0,6 do 0,9 m v do 10 m | M2 | 292.715 | 0 |  |  |  | 0 |  | CS ÚRS 2023 02 |  | 2
PP
VV |  |  |  | "vnější obvod" (19,35+13*2+6*0,9)*5,1 "přístavek" 13,75+5,3*3,8 Součet 292,715
TS
P | 402 | 941211211 |  | Příplatek k lešení řadovému rámovému lehkému do 200 kg/m2 š od 0,6 do 0,9 m v do 10 m za každý den použití | M2 | 31676.95 | 0 |  |  |  | 0 |  | CS ÚRS 2023 02 |  | 2
PP
VV |  |  |  | "po dobu 120 dnů" "vnější obvod" (19,35+13*2+6*0,9)*5,1*120 "po dobu 30 dnů" "přístavek" 13,75+5,3*3,8*30 Součet 31676,95
TS
P | 403 | 941211812 |  | Demontáž lešení řadového rámového lehkého zatížení do 200 kg/m2 š od 0,6 do 0,9 m v přes 10 do 25 m | M2 | 292.715 | 0 |  |  |  | 0 |  | CS ÚRS 2023 02 |  | 2
PP
VV |  |  |  | "vnější obvod" (19,35+13*2+6*0,9)*5,1 "přístavek" 13,75+5,3*3,8 Součet 292,715
TS
P | 404 | 949101112 |  | Lešení pomocné pro objekty pozemních staveb s lešeňovou podlahou v přes 1,9 do 3,5 m zatížení do 150 kg/m2 | M2 | 286.86 | 0.00021 |  |  |  | 0 |  | CS ÚRS 2023 02 |  | 2
PP
VV |  |  |  | "vnitřní prostory pro omítky všude až pod strop, podhledy a předstěny SDK" 278,26-67,28 "vnitřní přístavek " 67,28 "římsa mimo objekt" 8,6 Součet 286,86
TS
P | 405 | 952901111 |  | Vyčištění budov bytové a občanské výstavby při výšce podlaží do 4 m | M2 | 278.26 | 4e-05 |  |  |  | 0 |  | CS ÚRS 2023 02 |  | 2
PP
VV |  |  |  | "podlahová plocha" 278,26
TS
P | 406 | 953312122 |  | Vložky do svislých dilatačních spár z extrudovaných polystyrénových desek tl. přes 10 do 20 mm | M2 | 1.7 | 0.00063 |  |  |  | 0 |  | CS ÚRS 2023 02 |  | 2
PP
VV |  |  |  | "do dilatace nové římsy na opěrné zdi" 1,7
TS
P | 407 | 953961112 |  | Kotvy chemickým tmelem M 10 hl 90 mm do betonu, ŽB nebo kamene s vyvrtáním otvoru | KUS | 309 | 1e-05 |  |  |  | 0 |  | CS ÚRS 2023 02 |  | 2
PP
VV |  |  |  | "K1, K2, K4-K9" 127+56+36+42+6+20+12+10
TS
P | 408 | 953961114 |  | Kotvy chemickým tmelem M 16 hl 125 mm do betonu, ŽB nebo kamene s vyvrtáním otvoru | KUS | 10 | 2e-05 |  |  |  | 0 |  | CS ÚRS 2023 02 |  | 2
PP
VV |  |  |  | "K3, pr. 14 mm" 10
TS
P | 409 | 977151119 |  | Jádrové vrty diamantovými korunkami do stavebních materiálů D přes 100 do 110 mm | M | 0.5 | 0.00128 |  |  |  | 0 |  | CS ÚRS 2023 02 |  | 2
PP
VV |  |  |  | "prostupy střešních vpustí DN 100 stropem" 0,25*2
TS
P | 410 | 977151128 |  | Jádrové vrty diamantovými korunkami do stavebních materiálů D přes 250 do 300 mm | M | 1 | 0.00395 |  |  |  | 0 |  | CS ÚRS 2023 02 |  | 2
PP
VV |  |  |  | "prostupy pro větrací hlavice DN 250-280" 0,25*4
TS
P | 411 | 981511111 |  | Demolice konstrukcí objektů zděných na MVC postupným rozebíráním | M3 | 343.713 | 0 |  |  |  | 0 |  | CS ÚRS 2023 02 |  | 2
PP
VV |  |  |  | "demolice obvodového pláště stávající VB " "demolice severovýchodní zdi u bývalé restaurace 1NP - délka*šířka*výška pod průvlak+hloubka založení zdi " 12,9*0,375*(3,35+0,5) "obvodové zdivo odbavovací haly" "demolice severovýchodní zdi - délka*šířka*výška pod průvlak +hloubka založení zdi " 6,575*0,375*(7,32+0,5) "demolice severozápadní - čelní - zdi - délka*šířka * výška pod okna +hloubka založení zdi mínus otvor vchodových dveří " 18,4*0,375*(4,3+0,5)-(1,55*0,375*3,25) "demolice jihovýchodní zdi - délka*šířka*výška pod průvlak +hloubka založení zdi" 6,575*0,375*(7,32+0,5) "demolice jihozápadní části 1NP stávajícího zázemí a toalet "severozápadní zeď - délka * šířka * výška pod průvlak + hloubka založení zdi " 6*0,375*(3,35+0,5) "jihozápadní zeď - délka * šířka * výška pod průvlak + hloubka založení zdí " 13,4*0,375*(3,35+0,5) "2NP" "demolice severovýchodní zdi 2NP nad bývalou restaurací - délka * šířka * výška pod průvlak" 12,775*0,375*3,97 "demolice jihovýchodní zdi 2NP u nástupiště - délka * šířka * výška pod" 19,15*0,375*3,52 "demolice jihozápadní zdi 2NP nad stávajícím zázemím a toaletami - délka * šířka * výška pod průvlak " 12,775*0,375*3,97 "demolice vnitřní zdi 2NP oddělují 2NP od odbavovací haly" "délka * šířka * výška pod stropní desku " 18,4*0,375*4 "demolice vnitřních příček v 1NP " "celková půdorysná plocha * výška * rezerva 10%" (3,57+0,7+0,7+13,63+0,16+2,4)*4*1,1 "demolice vnitřních příček v 2NP " "celková půdorysná plocha * výška * rezerva 10% " 3,8*4*1,1 "demolice atik " "ůdemolice severovýchodní atiky nad stávající restaurací - celková délka * šířka * výška * rezerva 10%" (12,9+11,625)*0,25*0,5*1,1 "demolice jihozápadní atiky nad stávajícím zázemím a toaletami - celková délka * šířka * výška * rezerva 10% " (5,625+12,9)*0,2*0,5*1,1 "demolice atiky nad 2NP - celková délka * šířka * výška * rezerva 10% " 77*0,25*0,5*1,1 "demolice častí obkladů, chranějicí původní izolace stávajících základů, které budou ponechané." "celková délka* plocha přičneho řezu* reserva 10 % " (12,150+12,10)*0,11*1,1 "demolice obkladů, chranějicí původní izolace stávajících základů, které budou ubourané. " "celková délka* plocha přičneho řezu* reserva 10 % " (6+19,30+6+6+12,150)*0,14*1,1 Součet 343,713
TS
P | 412 | 981511114 |  | Demolice konstrukcí objektů z betonu železového postupným rozebíráním | M3 | 413.194 | 0.0001 |  |  |  | 0 |  | CS ÚRS 2023 02 |  | 2
PP
VV |  |  |  | "základové pasy mezi sloupy A a C v řadě 1 a základové pasy mezi sloupy 1 a 3 v řadě A - pokud budou v dobrém stavu a statik stavby určí, že únosnost" " nové výstavby je dostačující - mohou se zanechat - zdemoluje se pouhých 350mm od horní hrany. " "rozměry demolovaného základu, na který se vyzdí nové zdivo - celková délka * šířka * výška " (12,9+12)*0,25*0,35 "zbylé základy demolovat do výšky 319,990m.n.m. (demolovat základy od horní hrany1300mm) " "rozměry demolovaného základu - celková délka * šířka * výška " (6+18,6+6+6+12,65)*0,25*1,3 "demolice základové desky podlahy - celková půdorysná plocha * výška * rezerva 10% - do výpočtu není zahrnuta stávající zahloubená místnost 22" 535*0,15*1,1 "demolice stropní konstrukce mezi 1NP a 2NP včetně průvlaků - celková půdorysná plocha * výška * rezerva 10% " (175*0,25*1,1)+(0,226*64*1,1) "demolice stropní konstrukce 2NP včetně průvlaků - celková plocha * výška * rezerva 10%" (350*0,25*1,1)+(0,226*152*1,1) "demolice skeletové konstrukce "" "demolice celých sloupů - délka*šířka*výška * rezerva 5% * počet" 0,4*0,4*8,5*1,05*2 0,6*0,4*8,5*1,05*2 "demolice části sloupů - délka * šířka * výška * rezerva 5% * počet " 0,6*0,4*7,75*1,05*4 0,4*0,4*4,4*1,05*3 0,4*0,4*7,75*1,05*3 "demolice horní části zanechaných sloupů - výška*šířka*délka * rezerva 5%* počet" 0,6*0,4*0,155*1,05*1 0,4*0,4*0,155*1,05*2 "demolice části schodiště ve stávající místnosti 22 - plocha příčného řezu * šířka * rezerva 5%" 1,2*1*1,05 "demolice stávající kabelové šachty napojenou na stávající místnost 22 - plocha příčného řezu šachtou * délka * rezerva 5% " 0,22*6,3*1,05 "demolice části obvodové zdi stávající místnosti 22 - celková půdorysná plocha * výška * rezerva 5% " (1,55+1,62+1,62)*0,69*1,05 "opěrná zeď" "plocha příčného řezu * délka * rezerva 10% " 2,9264*19,5*1,1 "základ po schodištěm" "plocha příčného řezu * délka * rezerva 10% " 0,58*1,1*1,1 "demolice šachet - ubourání do výšky 320,750m.n.m." "půdorysná plocha * výška * rezerva 10% " (2*0,54*1,1)+(1,5*0,54*1,1)+(2*0,54*1,1)+(1,5*0,54*1,1)+(1,5*0,54*1,1) "Do ŽB stávající desky provést vrty pro odvodnění delky 0,3 m, šiřky 0,3 m, hlouby 0,3 m" "(0,3x0,3x0,6)*počet*rezerva 10%" 0,3*0,3*0,6*9*1,1 "ubourání horní části opěrné zdi " (0,04+0,07)*19,35+0,45*8,1 "demolice zakrytove ŽB desky anglických dvorků" "rozmery delka x sirska x tloustka 11500 x 1400 x 150 - otvory cca 4 x 1.26 m2=1,659 m3" 1,629 "demolice ŽB sloupu 2*0,16*4,735+1*0,24*4,735=2,65 m3" 2,65 " demolice kalichu: 0,7*1,1+0,65*1,1*2 = 2,2 m3" 2,2 Součet 413,194
TS
P | 413 | 981511116 |  | Demolice konstrukcí objektů z betonu prostého postupným rozebíráním | M3 | 86.139 | 0 |  |  |  | 0 |  | CS ÚRS 2023 02 |  | 2
PP
VV |  |  |  | "demolice podlah v 1NP" "stávající místnost 1 - půdorysná plocha * výška * rezerva 10%" 220*0,15*1,1 "stávající místnost 2 - půdorysná plocha * výška * rezerva 10% " 5,5*0,15*1,1 "stávající místnost 3 - půdorysná plocha * výška * rezerva 10% " 12,3*0,15*1,1 "stávající místnost 4 - půdorysná plocha * výška * rezerva 10% " 4,06*0,15*1,1 "stávající místnost 5 - půdorysná plocha * výška * rezerva 10%" 8,4*0,15*1,1 "stávající místnost 6 - půdorysná plocha * výška * rezerva 10%" 10,5*0,15*1,1 "stávající místnost 7 - půdorysná plocha * výška * rezerva 10%" 8,5*0,15*1,1 "stávající místnost 8 - půdorysná plocha * výška * rezerva 10%" 20,5*0,15*1,1 "stávající místnost 9 - půdorysná plocha * výška * rezerva 10%" 2,025*0,15*1,1 "stávající místnost 10 - půdorysná plocha * výška * rezerva 10% " 29,76*0,15*1,1 "stávající místnost 11 - půdorysná plocha * výška * rezerva 10%" 11,1*0,15*1,1 "stávající místnost 12 - půdorysná plocha * výška * rezerva 10%" 8,721*0,15*1,1 "stávající místnost 13 - půdorysná plocha * výška * rezerva 10%" 3,24*0,15*1,1 "stávající místnost 14 - půdorysná plocha * výška * rezerva 10%" 3,18*0,15*1,1 "stávající místnost 15 - půdorysná plocha * výška * rezerva 10%" 10,5*0,15*1,1 "stávající místnost 16 - půdorysná plocha * výška * rezerva 10%" 15,54*0,15*1,1 "stávající místnost 17 - půdorysná plocha * výška * rezerva 10%" 72*0,15*1,1 "stávající místnost 18 - půdorysná plocha * výška * rezerva 10%" 7,05*0,15*1,1 "stávající místnost 19 - půdorysná plocha * výška * rezerva 10%" 3*0,15*1,1 "stávající místnost 20 - půdorysná plocha * výška * rezerva 10%" 7,15*0,15*1,1 "stávající místnost 21 - půdorysná plocha * výška * rezerva 10%" 19,5*0,15*1,1 "stávající místnost 22 - půdorysná plocha * výška * rezerva 10%" 39,5*0,15*1,1 Součet 86,134
TS
P | 414 | R916001 |  | D+M ocelové pásu ohraničení okapového chodníku, plech 100x5 mm | KG | 258.335 | 0.001 |  |  |  | 0 |  | [bez vazby na CS] |  | 2
PP
VV |  |  |  | "pasovina 100x5mm " 55*3,96*1,1 "trny pr. 10 mm dl. 250 mm po 500 mm" 55/0,5*0,25*0,62*1,1 Součet 258,335
TS
P | 415 | R93610400 |  | Montáž mincovníku do niky | KUS | 3 | 0.0008 |  |  |  | 0 |  | [bez vazby na CS] |  | 2
PP
VV |  |  |  | Montáž mincovníku . Dodávka + doprava zařízení v rámci rámcové smlouvy SŽ s.o. 3
TS
P | 416 | R936104213 |  | Montáž odpadkového koše kotevními šrouby na pevný podklad | KUS | 2 | 0.0008 |  |  |  | 0 |  | [bez vazby na CS] |  | 2
PP
VV |  |  |  | Montáž košů včetně spojovacího a kotevního materiálu. Dodávka + doprava mobiliáře v rámci rámcové smlouvy SŽ s.o. "Koš na směsný odpad "1 " koš na tříděný odpad " 1 Součet 2
TS
P | 417 | R936124113 |  | Montáž lavičky stabilní kotvené šrouby na pevný podklad | KUS | 2 | 0.001 |  |  |  | 0 |  | [bez vazby na CS] |  | 2
PP
VV |  |  |  | Montáž košů včetně spojovacího a kotevního materiálu. Dodávka + doprava mobiliáře v rámci rámcové smlouvy SŽ s.o. 2
TS
P | 418 | R953001 |  | Montáž klaprámů na stěny | KPL | 1 | 0 |  |  |  | 0 |  | [bez vazby na CS] |  | 2
PP
VV
TS
P | 419 | R97205434 |  | Vybourání otvorů v ŽB stropech nebo klenbách pl do 0,25 m2 tl do 250 mm | KUS | 1 | 0 |  |  |  | 0 |  | [bez vazby na CS] |  | 2
PP
VV |  |  |  | "pro kabelovou šachtu 0,5*0,2" 1
TS
P | 420 | R98151102 |  | Bourání vnitřních dřevěných prvků bez dopravy | T | 20 | 0 |  |  |  | 0 |  | [bez vazby na CS] |  | 2
PP
VV |  |  |  | "vnitřní dřevěné prvky " 20
TS
P | 421 | R98151103 |  | Bourání konstrukcí kovových | T | 7 | 0 |  |  |  | 0 |  | [bez vazby na CS] |  | 2
PP
VV |  |  |  | "odhadované množství kovových kostrukcí " 6 "odhadované množství kovových kostrukcí točité schodiště " 1 Součet 7
TS
P | 422 | R98151104 |  | Odstranění zemních souprav s poklopem | KS | 5 | 0 |  |  |  | 0 |  | [bez vazby na CS] |  | 2
PP
VV
TS
P | 423 | R98151105 |  | Bourání konstukcí z beletických panelů | T | 59.373 | 0 |  |  |  | 0 |  | [bez vazby na CS] |  | 2
PP
VV |  |  |  | "odstranění konstrukci z boletických dílců " "celkova plocha *tl. * koeficient vahy* rezerva 10 %" 127*0,17*2,5*1,1
TS
SD |  | 998 |  | Přesun hmot
P | 424 | 998011001 |  | Přesun hmot pro budovy zděné v do 6 m | T | 293.278 | 0 |  |  |  | 0 |  | CS ÚRS 2023 02 |  | 2
PP
VV
TS
P | 425 | 998017001 |  | Přesun hmot s omezením mechanizace pro budovy v do 6 m | T | 293.278 | 0 |  |  |  | 0 |  | CS ÚRS 2023 02 |  | 2
PP
VV
TS
SD |  | R015 |  | LIKVIDACE ODPADŮ včetně dopravy
P | 1 | R015111 | 901 | NEOCEŇOVAT - POPLATKY ZA LIKVIDACŮ ODPADŮ NEKONTAMINOVANÝCH - 17 05 04 VYTĚŽENÉ ZEMINY A HORNINY - I. TŘÍDA TĚŽITELNOSTI - VČETNĚ DOPRAVY splňující povrch terénu | T | 675.721 | 0 |  |  |  | 0 |  | ODP+d |  | 2
PP |  |  |  | EVIDENČNÍ POLOŽKA. Neoceňovat v objektu SO/PS, položka se oceňuje pouze v objektu SO 90-90.
VV |  |  |  | Vytěžené zeminy a horniny - splňující povrch terénu - 70% vč. poplatku státu v aktuální výši dle zákona 185/2001; poplatky za odstaňování odpadů skládkováním (§45 zákona 185/2001Sb.) uvažován v aktuální výši + rekultivacční rezerva v aktuální výši = dle znění zákonné úpravy k 10/2020) 965,316*0,7=675,721 [A]
TS |  |  |  | 1. Položka obsahuje: • veškeré poplatky provozovateli skládky, recyklační linky nebo jiného zařízení na zpracování nebo likvidaci odpadů související s převzetím, uložením, zpracováním nebo likvidací odpadu, • náklady spojené s dopravou odpadu z místa stavby na místo převzetí provozovatelem skládky, recyklační linky nebo jiného zařízení na zpracování nebo likvidaci odpadů, • náklady spojené s vyložením a manipulací s materiálem v místě skládky. 3. Způsob měření: • [měrná jednotka – nejčastěji Tuna] určující množství odpadu vytříděného v souladu se zákonem č. 541/2020 Sb., o odpadech, v platném znění
P | 2 | R015754 | 968 | NEOCEŇOVAT - LIKVIDACE ODPADŮ NEKONTAMINOVANÝCH - 17 05 04 VYTĚŽENÉ ZEMINY A HORNINY NESPLŇUJÍCÍ HODNOTY PRO POUŽITÍ NA POVRCHU TERÉNU, včetně dopravy | T | 289.595 | 0 |  |  |  | 0 |  | ODP+d |  | 2
PP |  |  |  | EVIDENČNÍ POLOŽKA. Neoceňovat v objektu SO/PS, položka se oceňuje pouze v objektu SO 90-90.
VV |  |  |  | Vytěžené zeminy a horniny - nesplňující povrch terénu - 30% vč. poplatku státu v aktuální výši dle zákona 185/2001; poplatky za odstaňování odpadů skládkováním (§45 zákona 185/2001Sb.) uvažován v aktuální výši + rekultivacční rezerva v aktuální výši = dle znění zákonné úpravy k 10/2020) součet položky odkopu s položkou hloubení a odečet zásypu* objemová hmotnost 965,316*0,3=289,595 [A]
TS |  |  |  | 1. Položka obsahuje: • veškeré poplatky provozovateli skládky, recyklační linky nebo jiného zařízení na zpracování nebo likvidaci odpadů související s převzetím, uložením, zpracováním nebo likvidací odpadu, • náklady spojené s dopravou odpadu z místa stavby na místo převzetí provozovatelem skládky, recyklační linky nebo jiného zařízení na zpracování nebo likvidaci odpadů, • náklady spojené s vyložením a manipulací s materiálem v místě skládky. 3. Způsob měření: • [měrná jednotka – nejčastěji Tuna] určující množství odpadu vytříděného v souladu se zákonem č. 541/2020 Sb., o odpadech, v platném znění
P | 3 | R015120 | 904 | NEOCEŇOVAT - POPLATKY ZA LIKVIDACŮ ODPADŮ NEKONTAMINOVANÝCH - 17 01 02 STAVEBNÍ A DEMOLIČNÍ SUŤ (CIHLY) - VČETNĚ DOPRAVY | T | 618.683 | 0 |  |  |  | 0 |  | ODP+d |  | 2
PP |  |  |  | EVIDENČNÍ POLOŽKA. Neoceňovat v objektu SO/PS, položka se oceňuje pouze v objektu SO 90-90.
VV |  |  |  | "konstrukce z cihel a tvárnic" 343,713*1,8=618,683 [A]
TS |  |  |  | 1. Položka obsahuje: • veškeré poplatky provozovateli skládky, recyklační linky nebo jiného zařízení na zpracování nebo likvidaci odpadů související s převzetím, uložením, zpracováním nebo likvidací odpadu, • náklady spojené s dopravou odpadu z místa stavby na místo převzetí provozovatelem skládky, recyklační linky nebo jiného zařízení na zpracování nebo likvidaci odpadů, • náklady spojené s vyložením a manipulací s materiálem v místě skládky. 3. Způsob měření: • [měrná jednotka – nejčastěji Tuna] určující množství odpadu vytříděného v souladu se zákonem č. 541/2020 Sb., o odpadech, v platném znění
P | 4 | R015130 | 905 | NEOCEŇOVAT - POPLATKY ZA LIKVIDACŮ ODPADŮ NEKONTAMINOVANÝCH - 17 03 02 VYBOURANÝ ASFALTOVÝ BETON BEZ DEHTU - VČETNĚ DOPRAVY | T | 55.44 | 0 |  |  |  | 0 |  | ODP+d |  | 2
PP |  |  |  | EVIDENČNÍ POLOŽKA. Neoceňovat v objektu SO/PS, položka se oceňuje pouze v objektu SO 90-90.
VV |  |  |  | "odstranění přístupových ploch okolo VB " "plocha * rezerva 10%" 140*0,15*1,1*2,4=55,440 [A]
TS |  |  |  | 1. Položka obsahuje: • veškeré poplatky provozovateli skládky, recyklační linky nebo jiného zařízení na zpracování nebo likvidaci odpadů související s převzetím, uložením, zpracováním nebo likvidací odpadu, • náklady spojené s dopravou odpadu z místa stavby na místo převzetí provozovatelem skládky, recyklační linky nebo jiného zařízení na zpracování nebo likvidaci odpadů, • náklady spojené s vyložením a manipulací s materiálem v místě skládky. 3. Způsob měření: • [měrná jednotka – nejčastěji Tuna] určující množství odpadu vytříděného v souladu se zákonem č. 541/2020 Sb., o odpadech, v platném znění
P | 5 | R015140 | 906 | NEOCEŇOVAT - POPLATKY ZA LIKVIDACŮ ODPADŮ NEKONTAMINOVANÝCH - 17 01 01 BETON Z DEMOLIC OBJEKTŮ, ZÁKLADŮ TV - VČETNĚ DOPRAVY | T | 2273.57 | 0 |  |  |  | 0 |  | ODP+d |  | 2
PP |  |  |  | EVIDENČNÍ POLOŽKA. Neoceňovat v objektu SO/PS, položka se oceňuje pouze v objektu SO 90-90.
VV |  |  |  | "konstrukce ze železobetonu" 413,94*2,5=1 034,850 [A] "konstrukce z prostého betonu" (413,94+86,134+38,5)*2,3=1 238,720 [B] Celkem: A+B=2 273,570 [C]
TS |  |  |  | 1. Položka obsahuje: • veškeré poplatky provozovateli skládky, recyklační linky nebo jiného zařízení na zpracování nebo likvidaci odpadů související s převzetím, uložením, zpracováním nebo likvidací odpadu, • náklady spojené s dopravou odpadu z místa stavby na místo převzetí provozovatelem skládky, recyklační linky nebo jiného zařízení na zpracování nebo likvidaci odpadů, • náklady spojené s vyložením a manipulací s materiálem v místě skládky. 3. Způsob měření: • [měrná jednotka – nejčastěji Tuna] určující množství odpadu vytříděného v souladu se zákonem č. 541/2020 Sb., o odpadech, v platném znění
P | 6 | R015170 | 912 | NEOCEŇOVAT - POPLATKY ZA LIKVIDACŮ ODPADŮ NEKONTAMINOVANÝCH - 17 02 01 DŘEVO PO STAVEBNÍM POUŽITÍ, Z DEMOLIC VČ. DOPRAVY | T | 32 | 0 |  |  |  | 0 |  | ODP+d |  | 2
PP |  |  |  | EVIDENČNÍ POLOŽKA. Neoceňovat v objektu SO/PS, položka se oceňuje pouze v objektu SO 90-90.
VV |  |  |  | "dřevo po bednění - dohadováno * objemová tíha dřeva 0,8 t/m3" 20*0,8 "dřevo po demolici * objemová tíha dřeva 0,8 t/m3" 20*0,8 Součet 32
TS |  |  |  | 1. Položka obsahuje: • veškeré poplatky provozovateli skládky, recyklační linky nebo jiného zařízení na zpracování nebo likvidaci odpadů související s převzetím, uložením, zpracováním nebo likvidací odpadu, • náklady spojené s dopravou odpadu z místa stavby na místo převzetí provozovatelem skládky, recyklační linky nebo jiného zařízení na zpracování nebo likvidaci odpadů, • náklady spojené s vyložením a manipulací s materiálem v místě skládky. 3. Způsob měření: • [měrná jednotka – nejčastěji Tuna] určující množství odpadu vytříděného v souladu se zákonem č. 541/2020 Sb., o odpadech, v platném znění
P | 7 | R015180 | 913 | NEOCEŇOVAT - POPLATKY ZA LIKVIDACŮ ODPADŮ NEKONTAMINOVANÝCH - 17 02 02 SKLO Z INTERIÉRŮ REKONSTRUOVANÝCH OBJEKTŮ - VČETNĚ DOPRAVY | T | 9.498 | 0 |  |  |  | 0 |  | ODP+d |  | 2
PP |  |  |  | EVIDENČNÍ POLOŽKA. Neoceňovat v objektu SO/PS, položka se oceňuje pouze v objektu SO 90-90.
VV |  |  |  | "výplň okenních otvorů v oblasti 1NP" " délka* šířka * výška * počet * objemová hmotnost " 1,2*0,03*1,8*9*2,5 0,6*0,05*0,6*11*2,5 0,9*0,05*0,6*2,5 1,85*0,05*0,6*2*2,5 "výplň okenních otvorů v oblasti 2NP " "délka* šířka * výška * počet * objemová hmotnost " 1,2*0,03*3,1*15*2,5 "sklo z boletickych panelů " "celková plocha * šiřka * objemová hmotnost * rezerva 10%" 73,78*0,005*2,5*1,1 "odhadované množství interierovych sklenených vyplni" 2 Součet 9,497
TS |  |  |  | 1. Položka obsahuje: • veškeré poplatky provozovateli skládky, recyklační linky nebo jiného zařízení na zpracování nebo likvidaci odpadů související s převzetím, uložením, zpracováním nebo likvidací odpadu, • náklady spojené s dopravou odpadu z místa stavby na místo převzetí provozovatelem skládky, recyklační linky nebo jiného zařízení na zpracování nebo likvidaci odpadů, • náklady spojené s vyložením a manipulací s materiálem v místě skládky. 3. Způsob měření: • [měrná jednotka – nejčastěji Tuna] určující množství odpadu vytříděného v souladu se zákonem č. 541/2020 Sb., o odpadech, v platném znění
P | 8 | R015190 | 914 | NEOCEŇOVAT - POPLATKY ZA LIKVIDACŮ ODPADŮ NEKONTAMINOVANÝCH - 17 02 03 PLASTY Z INTERIÉRŮ REKONSTRUOVANÝCH OBJEKTŮ - VČETNĚ DOPRAVY | T | 5 | 0 |  |  |  | 0 |  | ODP+d |  | 2
PP |  |  |  | EVIDENČNÍ POLOŽKA. Neoceňovat v objektu SO/PS, položka se oceňuje pouze v objektu SO 90-90.
VV |  |  |  | "odhad" 5
TS |  |  |  | 1. Položka obsahuje: • veškeré poplatky provozovateli skládky, recyklační linky nebo jiného zařízení na zpracování nebo likvidaci odpadů související s převzetím, uložením, zpracováním nebo likvidací odpadu, • náklady spojené s dopravou odpadu z místa stavby na místo převzetí provozovatelem skládky, recyklační linky nebo jiného zařízení na zpracování nebo likvidaci odpadů, • náklady spojené s vyložením a manipulací s materiálem v místě skládky. 3. Způsob měření: • [měrná jednotka – nejčastěji Tuna] určující množství odpadu vytříděného v souladu se zákonem č. 541/2020 Sb., o odpadech, v platném znění
P | 9 | R015240 | 934 | NEOCEŇOVAT - POPLATKY ZA LIKVIDACŮ ODPADŮ NEKONTAMINOVANÝCH - 20 03 99 ODPAD PODOBNÝ KOMUNÁLNÍMU ODPADU - VČETNĚ DOPRAVY | T | 5 | 0 |  |  |  | 0 |  | ODP+d |  | 2
PP |  |  |  | EVIDENČNÍ POLOŽKA. Neoceňovat v objektu SO/PS, položka se oceňuje pouze v objektu SO 90-90.
VV |  |  |  | "odhad" 5
TS |  |  |  | 1. Položka obsahuje: • veškeré poplatky provozovateli skládky, recyklační linky nebo jiného zařízení na zpracování nebo likvidaci odpadů související s převzetím, uložením, zpracováním nebo likvidací odpadu, • náklady spojené s dopravou odpadu z místa stavby na místo převzetí provozovatelem skládky, recyklační linky nebo jiného zařízení na zpracování nebo likvidaci odpadů, • náklady spojené s vyložením a manipulací s materiálem v místě skládky. 3. Způsob měření: • [měrná jednotka – nejčastěji Tuna] určující množství odpadu vytříděného v souladu se zákonem č. 541/2020 Sb., o odpadech, v platném znění
P | 10 | R015310 | 940 | NEOCEŇOVAT - POPLATKY ZA LIKVIDACŮ ODPADŮ NEKONTAMINOVANÝCH - 16 02 14 ELEKTROŠROT (VYŘAZENÁ EL. ZAŘÍZENÍ A PŘÍSTR. - AL, CU A VZ. KOVY) - VČETNĚ DOPRAVY | T | 0.2 | 0 |  |  |  | 0 |  | ODP+d |  | 2
PP |  |  |  | EVIDENČNÍ POLOŽKA. Neoceňovat v objektu SO/PS, položka se oceňuje pouze v objektu SO 90-90.
VV |  |  |  | "Vyřazené elektrické zařízení (např. svítidla)" 0,20
TS |  |  |  | 1. Položka obsahuje: • veškeré poplatky provozovateli skládky, recyklační linky nebo jiného zařízení na zpracování nebo likvidaci odpadů související s převzetím, uložením, zpracováním nebo likvidací odpadu, • náklady spojené s dopravou odpadu z místa stavby na místo převzetí provozovatelem skládky, recyklační linky nebo jiného zařízení na zpracování nebo likvidaci odpadů, • náklady spojené s vyložením a manipulací s materiálem v místě skládky. 3. Způsob měření: • [měrná jednotka – nejčastěji Tuna] určující množství odpadu vytříděného v souladu se zákonem č. 541/2020 Sb., o odpadech, v platném znění
P | 11 | R015340 | 950 | NEOCEŇOVAT - POPLATKY ZA LIKVIDACŮ ODPADŮ NEKONTAMINOVANÝCH - 02 01 03 PAŘEZY - VČETNĚ DOPRAVY | T | 2 | 0 |  |  |  | 0 |  | ODP+d |  | 2
PP |  |  |  | EVIDENČNÍ POLOŽKA. Neoceňovat v objektu SO/PS, položka se oceňuje pouze v objektu SO 90-90.
VV
TS |  |  |  | 1. Položka obsahuje: • veškeré poplatky provozovateli skládky, recyklační linky nebo jiného zařízení na zpracování nebo likvidaci odpadů související s převzetím, uložením, zpracováním nebo likvidací odpadu, • náklady spojené s dopravou odpadu z místa stavby na místo převzetí provozovatelem skládky, recyklační linky nebo jiného zařízení na zpracování nebo likvidaci odpadů, • náklady spojené s vyložením a manipulací s materiálem v místě skládky. 3. Způsob měření: • [měrná jednotka – nejčastěji Tuna] určující množství odpadu vytříděného v souladu se zákonem č. 541/2020 Sb., o odpadech, v platném znění
P | 12 | R015350 | 952 | NEOCEŇOVAT - POPLATKY ZA LIKVIDACŮ ODPADŮ NEKONTAMINOVANÝCH - 16 02 14 VÝKONOVÉ TRANSFORMÁTORY A TLUMIVKY BEZ OLEJOVÉ NÁPLNĚ (SUCHÉ) - VČETNĚ DOPRAVY | T | 2 | 0 |  |  |  | 0 |  | ODP+d |  | 2
PP |  |  |  | EVIDENČNÍ POLOŽKA. Neoceňovat v objektu SO/PS, položka se oceňuje pouze v objektu SO 90-90.
VV
TS |  |  |  | 1. Položka obsahuje: • veškeré poplatky provozovateli skládky, recyklační linky nebo jiného zařízení na zpracování nebo likvidaci odpadů související s převzetím, uložením, zpracováním nebo likvidací odpadu, • náklady spojené s dopravou odpadu z místa stavby na místo převzetí provozovatelem skládky, recyklační linky nebo jiného zařízení na zpracování nebo likvidaci odpadů, • náklady spojené s vyložením a manipulací s materiálem v místě skládky. 3. Způsob měření: • [měrná jednotka – nejčastěji Tuna] určující množství odpadu vytříděného v souladu se zákonem č. 541/2020 Sb., o odpadech, v platném znění
P | 13 | R015420 | 964 | NEOCEŇOVAT - POPLATKY ZA LIKVIDACŮ ODPADŮ NEKONTAMINOVANÝCH - 17 06 04 ZBYTKY IZOLAČNÍCH MATERIÁLŮ - VČETNĚ DOPRAVY | T | 10.741 | 0 |  |  |  | 0 |  | ODP+d |  | 2
PP |  |  |  | EVIDENČNÍ POLOŽKA. Neoceňovat v objektu SO/PS, položka se oceňuje pouze v objektu SO 90-90.
VV |  |  |  | "odstranění povlakové střešní izolace - celková plocha * rezerva 5% , počet vrstev 3" 170*1,05*0,0165 360*1,05*0,0165 90*1,05*0,0165 Součet 10,742
TS |  |  |  | 1. Položka obsahuje: • veškeré poplatky provozovateli skládky, recyklační linky nebo jiného zařízení na zpracování nebo likvidaci odpadů související s převzetím, uložením, zpracováním nebo likvidací odpadu, • náklady spojené s dopravou odpadu z místa stavby na místo převzetí provozovatelem skládky, recyklační linky nebo jiného zařízení na zpracování nebo likvidaci odpadů, • náklady spojené s vyložením a manipulací s materiálem v místě skládky. 3. Způsob měření: • [měrná jednotka – nejčastěji Tuna] určující množství odpadu vytříděného v souladu se zákonem č. 541/2020 Sb., o odpadech, v platném znění
P | 14 | R015570 | 930 | NEOCEŇOVAT - POPLATKY ZA LIKVIDACŮ ODPADŮ NEBEZPEČNÝCH - 17 03 03* ASFALTOVÉ STAVEBNÍ NÁTĚRY- VČETNĚ DOPRAVY *) | T | 0.5 | 0 |  |  |  | 0 |  | ODP+d |  | 2
PP |  |  |  | EVIDENČNÍ POLOŽKA. Neoceňovat v objektu SO/PS, položka se oceňuje pouze v objektu SO 90-90.
VV
TS |  |  |  | 1. Položka obsahuje: • veškeré poplatky provozovateli skládky, recyklační linky nebo jiného zařízení na zpracování nebo likvidaci odpadů související s převzetím, uložením, zpracováním nebo likvidací odpadu, • náklady spojené s dopravou odpadu z místa stavby na místo převzetí provozovatelem skládky, recyklační linky nebo jiného zařízení na zpracování nebo likvidaci odpadů, • náklady spojené s vyložením a manipulací s materiálem v místě skládky. 3. Způsob měření: • [měrná jednotka – nejčastěji Tuna] určující množství odpadu vytříděného v souladu se zákonem č. 541/2020 Sb., o odpadech, v platném znění
P | 15 | R015610 | 933 | NEOCEŇOVAT - POPLATKY ZA LIKVIDACŮ ODPADŮ NEBEZPEČNÝCH - 08 01 17* STARÉ NÁTĚROVÉ HMOTY - VČETNĚ DOPRAVY *) | T | 0.5 | 0 |  |  |  | 0 |  | ODP+d |  | 2
PP |  |  |  | EVIDENČNÍ POLOŽKA. Neoceňovat v objektu SO/PS, položka se oceňuje pouze v objektu SO 90-90.
VV
TS |  |  |  | 1. Položka obsahuje: • veškeré poplatky provozovateli skládky, recyklační linky nebo jiného zařízení na zpracování nebo likvidaci odpadů související s převzetím, uložením, zpracováním nebo likvidací odpadu, • náklady spojené s dopravou odpadu z místa stavby na místo převzetí provozovatelem skládky, recyklační linky nebo jiného zařízení na zpracování nebo likvidaci odpadů, • náklady spojené s vyložením a manipulací s materiálem v místě skládky. 3. Způsob měření: • [měrná jednotka – nejčastěji Tuna] určující množství odpadu vytříděného v souladu se zákonem č. 541/2020 Sb., o odpadech, v platném znění
P | 16 | R015620 | 941 | NEOCEŇOVAT - POPLATKY ZA LIKVIDACŮ ODPADŮ NEBEZPEČNÝCH - 17 04 10* KABELY S IZOLACÍ PAPÍR - OLEJ - VČETNĚ DOPRAVY *) | T | 0.5 | 0 |  |  |  | 0 |  | ODP+d |  | 2
PP |  |  |  | EVIDENČNÍ POLOŽKA. Neoceňovat v objektu SO/PS, položka se oceňuje pouze v objektu SO 90-90.
VV
TS |  |  |  | 1. Položka obsahuje: • veškeré poplatky provozovateli skládky, recyklační linky nebo jiného zařízení na zpracování nebo likvidaci odpadů související s převzetím, uložením, zpracováním nebo likvidací odpadu, • náklady spojené s dopravou odpadu z místa stavby na místo převzetí provozovatelem skládky, recyklační linky nebo jiného zařízení na zpracování nebo likvidaci odpadů, • náklady spojené s vyložením a manipulací s materiálem v místě skládky. 3. Způsob měření: • [měrná jednotka – nejčastěji Tuna] určující množství odpadu vytříděného v souladu se zákonem č. 541/2020 Sb., o odpadech, v platném znění
P | 17 | R015640 | 943 | NEOCEŇOVAT - POPLATKY ZA LIKVIDACŮ ODPADŮ NEBEZPEČNÝCH - 16 06 01* OLOVĚNÉ AKUMULÁTORY - VČETNĚ DOPRAVY *) | T | 5 | 0 |  |  |  | 0 |  | ODP+d |  | 2
PP |  |  |  | EVIDENČNÍ POLOŽKA. Neoceňovat v objektu SO/PS, položka se oceňuje pouze v objektu SO 90-90.
VV
TS |  |  |  | 1. Položka obsahuje: • veškeré poplatky provozovateli skládky, recyklační linky nebo jiného zařízení na zpracování nebo likvidaci odpadů související s převzetím, uložením, zpracováním nebo likvidací odpadu, • náklady spojené s dopravou odpadu z místa stavby na místo převzetí provozovatelem skládky, recyklační linky nebo jiného zařízení na zpracování nebo likvidaci odpadů, • náklady spojené s vyložením a manipulací s materiálem v místě skládky. 3. Způsob měření: • [měrná jednotka – nejčastěji Tuna] určující množství odpadu vytříděného v souladu se zákonem č. 541/2020 Sb., o odpadech, v platném znění
P | 18 | R015650 | 944 | NEOCEŇOVAT - POPLATKY ZA LIKVIDACŮ ODPADŮ NEBEZPEČNÝCH - 16 06 02* NIKL - KADMIOVÉ BATERIE A AKUMULÁTORY - VČETNĚ DOPRAVY *) | T | 5 | 0 |  |  |  | 0 |  | ODP+d |  | 2
PP |  |  |  | EVIDENČNÍ POLOŽKA. Neoceňovat v objektu SO/PS, položka se oceňuje pouze v objektu SO 90-90.
VV
TS |  |  |  | 1. Položka obsahuje: • veškeré poplatky provozovateli skládky, recyklační linky nebo jiného zařízení na zpracování nebo likvidaci odpadů související s převzetím, uložením, zpracováním nebo likvidací odpadu, • náklady spojené s dopravou odpadu z místa stavby na místo převzetí provozovatelem skládky, recyklační linky nebo jiného zařízení na zpracování nebo likvidaci odpadů, • náklady spojené s vyložením a manipulací s materiálem v místě skládky. 3. Způsob měření: • [měrná jednotka – nejčastěji Tuna] určující množství odpadu vytříděného v souladu se zákonem č. 541/2020 Sb., o odpadech, v platném znění
P | 19 | R015680 | 949 | NEOCEŇOVAT - POPLATKY ZA LIKVIDACŮ ODPADŮ NEBEZPEČNÝCH - 17 06 05* STAVEBNÍ MATERIÁLY OBSAHUJÍCÍ AZBEST - VČETNĚ DOPRAVY *) | T | 25 | 0 |  |  |  | 0 |  | ODP+d |  | 2
PP |  |  |  | EVIDENČNÍ POLOŽKA. Neoceňovat v objektu SO/PS, položka se oceňuje pouze v objektu SO 90-90.
VV
TS |  |  |  | 1. Položka obsahuje: • veškeré poplatky provozovateli skládky, recyklační linky nebo jiného zařízení na zpracování nebo likvidaci odpadů související s převzetím, uložením, zpracováním nebo likvidací odpadu, • náklady spojené s dopravou odpadu z místa stavby na místo převzetí provozovatelem skládky, recyklační linky nebo jiného zařízení na zpracování nebo likvidaci odpadů, • náklady spojené s vyložením a manipulací s materiálem v místě skládky. 3. Způsob měření: • [měrná jednotka – nejčastěji Tuna] určující množství odpadu vytříděného v souladu se zákonem č. 541/2020 Sb., o odpadech, v platném znění
P | 20 | R015750 | 962 | NEOCEŇOVAT - POPLATKY ZA LIKVIDACŮ ODPADŮ NEBEZPEČNÝCH - 17 06 01* IZOLAČNÍ MATERIÁLY S OBSAHEM AZBESTU - VČETNĚ DOPRAVY *) | T | 0.469 | 0 |  |  |  | 0 |  | ODP+d |  | 2
PP |  |  |  | EVIDENČNÍ POLOŽKA. Neoceňovat v objektu SO/PS, položka se oceňuje pouze v objektu SO 90-90.
VV |  |  |  | "ošetření fasády - celková plocha *šiřka * objemová hmotnost vlny *rezerva 10 %" 73,79*0,165*0,035*1,10.469=0,469 [A] 73,79*0,165*0,035*1,1
TS |  |  |  | 1. Položka obsahuje: • veškeré poplatky provozovateli skládky, recyklační linky nebo jiného zařízení na zpracování nebo likvidaci odpadů související s převzetím, uložením, zpracováním nebo likvidací odpadu, • náklady spojené s dopravou odpadu z místa stavby na místo převzetí provozovatelem skládky, recyklační linky nebo jiného zařízení na zpracování nebo likvidaci odpadů, • náklady spojené s vyložením a manipulací s materiálem v místě skládky. 3. Způsob měření: • [měrná jednotka – nejčastěji Tuna] určující množství odpadu vytříděného v souladu se zákonem č. 541/2020 Sb., o odpadech, v platném znění
P | 21 | R015760 | 963 | NEOCEŇOVAT - POPLATKY ZA LIKVIDACŮ ODPADŮ NEBEZPEČNÝCH - 17 06 03* IZOLAČNÍ MATERIÁLY OBSAHUJÍCÍ NEBEZPEČNÉ LÁTKY - VČETNĚ DOPRAVY *) | T | 8.7 | 0 |  |  |  | 0 |  | ODP+d |  | 2
PP |  |  |  | EVIDENČNÍ POLOŽKA. Neoceňovat v objektu SO/PS, položka se oceňuje pouze v objektu SO 90-90.
VV |  |  |  | "odhadované množství - tepelná izolace zastřešení " "celková plocha zastřešení x šířka x objemová tíha tepelné izolace 0,05 t/m3" 580*0,3*0,05
TS |  |  |  | 1. Položka obsahuje: • veškeré poplatky provozovateli skládky, recyklační linky nebo jiného zařízení na zpracování nebo likvidaci odpadů související s převzetím, uložením, zpracováním nebo likvidací odpadu, • náklady spojené s dopravou odpadu z místa stavby na místo převzetí provozovatelem skládky, recyklační linky nebo jiného zařízení na zpracování nebo likvidaci odpadů, • náklady spojené s vyložením a manipulací s materiálem v místě skládky. 3. Způsob měření: • [měrná jednotka – nejčastěji Tuna] určující množství odpadu vytříděného v souladu se zákonem č. 541/2020 Sb., o odpadech, v platném znění

## SO 21-01.1
SŽDC05 |  |  |  | Soupis prací objektu | [10 empty] | 3
6
S | Stavba: | 5423520019 |  | Rekonstrukce trati v úseku Kyjice – Chomutov | [6 empty] | D.2.2.1 |  | Aspe | 0,00 | 2
O | Objekt: | D.2.2.1 |  | Pozemní stavební objekty budov | [9 empty] | 15,00 | 2
Typ | Poř. číslo | Kód položky | Varianta | Název položky | MJ | Množství | Jednotková hmotnost | Celková hmotnost |  |  | Jednotková cena |  | Cenové soustavy | 21,00 | 2
Dodávka
[9 empty] | Jednotková | Celkem | Jednotková | Celkem |  |  |  | Počet položek s nulovou cenou
O1 |  | SO 21-01.1 |  | Jirkov zastávka, budova zastávky, elektroinstalace
SD |  | 0 |  | Všeobecné podmínky
P | 1 | R015120 | 904 | NEOCEŇOVAT - POPLATKY ZA LIKVIDACŮ ODPADŮ NEKONTAMINOVANÝCH - 17 01 02 STAVEBNÍ A DEMOLIČNÍ SUŤ (CIHLY) - VČETNĚ DOPRAVY | T | 0.25 | 0 |  |  |  | 0 |  | ODP+d |  | 2
PP |  |  |  | EVIDENČNÍ POLOŽKA. Neoceňovat v objektu SO/PS, položka se oceňuje pouze v objektu SO 90-90.
VV |  |  |  | 0.2
TS |  |  |  | 1. Položka obsahuje: • veškeré poplatky provozovateli skládky, recyklační linky nebo jiného zařízení na zpracování nebo likvidaci odpadů související s převzetím, uložením, zpracováním nebo likvidací odpadu, • náklady spojené s dopravou odpadu z místa stavby na místo převzetí provozovatelem skládky, recyklační linky nebo jiného zařízení na zpracování nebo likvidaci odpadů, • náklady spojené s vyložením a manipulací s materiálem v místě skládky. 3. Způsob měření: • [měrná jednotka – nejčastěji Tuna] určující množství odpadu vytříděného v souladu se zákonem č. 541/2020 Sb., o odpadech, v platném znění
P | 2 | R015310 | 940 | NEOCEŇOVAT - POPLATKY ZA LIKVIDACŮ ODPADŮ NEKONTAMINOVANÝCH - 16 02 14 ELEKTROŠROT (VYŘAZENÁ EL. ZAŘÍZENÍ A PŘÍSTR. - AL, CU A VZ. KOVY) - VČETNĚ DOPRAVY | T | 0.15 | 0 |  |  |  | 0 |  | ODP+d |  | 2
PP |  |  |  | EVIDENČNÍ POLOŽKA. Neoceňovat v objektu SO/PS, položka se oceňuje pouze v objektu SO 90-90.
VV |  |  |  | 0.2
TS |  |  |  | 1. Položka obsahuje: • veškeré poplatky provozovateli skládky, recyklační linky nebo jiného zařízení na zpracování nebo likvidaci odpadů související s převzetím, uložením, zpracováním nebo likvidací odpadu, • náklady spojené s dopravou odpadu z místa stavby na místo převzetí provozovatelem skládky, recyklační linky nebo jiného zařízení na zpracování nebo likvidaci odpadů, • náklady spojené s vyložením a manipulací s materiálem v místě skládky. 3. Způsob měření: • [měrná jednotka – nejčastěji Tuna] určující množství odpadu vytříděného v souladu se zákonem č. 541/2020 Sb., o odpadech, v platném znění
P | 3 | R015620 | 941 | NEOCEŇOVAT - LIKVIDACE ODPADŮ NEBEZPEČNÝCH - 17 04 10 KABELY S IZOLACÍ PAPÍR - OLEJ, včetně dopravy | T | 0.2 | 0 |  |  |  | 0 |  | ODP+d |  | 2
PP |  |  |  | Evidenční položka. Neoceňovat v objektu SO/PS, položka se oceňuje pouze v objektu SO 90-90.
VV
TS |  |  |  | 1. Položka obsahuje: • veškeré poplatky provozovateli skládky, recyklační linky nebo jiného zařízení na zpracování nebo likvidaci odpadů související s převzetím, uložením, zpracováním nebo likvidací odpadu, • náklady spojené s dopravou odpadu z místa stavby na místo převzetí provozovatelem skládky, recyklační linky nebo jiného zařízení na zpracování nebo likvidaci odpadů, • náklady spojené s vyložením a manipulací s materiálem v místě skládky. 3. Způsob měření: • [měrná jednotka – nejčastěji Tuna] určující množství odpadu vytříděného v souladu se zákonem č. 541/2020 Sb., o odpadech, v platném znění
SD |  | 7 |  | Přidružená stavební výroba
P | 4 | 741112 |  | KRABICE (ROZVODKA) INSTALAČNÍ PŘÍSTROJOVÁ SE SVORKOVNICÍ DO 4 MM2 | KUS | 89 | 0 |  |  |  | 0 |  | 2022_OTSKP |  | 2
PP
VV |  |  |  | 89
TS |  |  |  | Krabice přístrojová KU68
P | 5 | 741122 |  | KRABICE (ROZVODKA) INSTALAČNÍ ODBOČNÁ SE SVORKOVNICÍ DO 4 MM2 | KUS | 169 | 0 |  |  |  | 0 |  | 2022_OTSKP |  | 2
PP
VV |  |  |  | 164
TS |  |  |  | Krabice odboná čtvercová s víkem KO 125E
P | 6 | 741211.R1 |  | SPÍNAČ INSTALAČNÍ JEDNODUCHÝ KOMPLETNÍ MONTÁŽ NA KRABICI | KUS | 17 | 0 |  |  |  | 0 |  | [bez vazby na CS] |  | 2
PP
VV |  |  |  | 17
TS |  |  |  | Vypínač ř. 1 (jednopólový) 230 V, 10 A komplet - dle výběru investora
P | 7 | 741211.R2 |  | SPÍNAČ INSTALAČNÍ JEDNODUCHÝ KOMPLETNÍ MONTÁŽ NA KRABICI | KUS | 8 | 0 |  |  |  | 0 |  | [bez vazby na CS] |  | 2
PP
VV
TS |  |  |  | Vypínač ř. 6 (shodišťový) 230 V, 10 A komplet - dle výběru investora
P | 8 | 741211.R3 |  | SPÍNAČ INSTALAČNÍ JEDNODUCHÝ KOMPLETNÍ MONTÁŽ NA KRABICI | KUS | 5 | 0 |  |  |  | 0 |  | [bez vazby na CS] |  | 2
PP
VV
TS |  |  |  | Vypínač ř. 7 (křížový) 230 V, 10 A komplet - dle výběru investora
P | 9 | 741311 |  | ZÁSUVKA INSTALAČNÍ JEDNODUCHÁ, MONTÁŽ NA KRABICI | KUS | 23 | 0 |  |  |  | 0 |  | 2022_OTSKP |  | 2
PP
VV |  |  |  | 23
TS |  |  |  | Zásuvka 230/16A zapuštěná, jednoduchá, komplet - dle výběru investora
P | 10 | 741312 |  | ZÁSUVKA INSTALAČNÍ JEDNODUCHÁ, NÁSTĚNNÁ VE VYŠŠÍM KRYTÍ - MIN. IP 44 | KUS | 2 | 0 |  |  |  | 0 |  | 2022_OTSKP |  | 2
PP
VV
TS |  |  |  | Zásuvka 230/16A zapuštěná, jednoduchá, s krytím min. IP 44, komplet - dle výběru investora
P | 11 | 741331 |  | ZÁSUVKA INSTALAČNÍ DVOJNÁSOBNÁ, MONTÁŽ NA KRABICI | KUS | 34 | 0 |  |  |  | 0 |  | 2022_OTSKP |  | 2
PP
VV |  |  |  | 34
TS |  |  |  | Zásuvka 230/16A zapuštěná, dvojitá, komplet - dle výběru investora
P | 12 | 741532.R1 |  | SVÍTIDLO INTERIÉROVÉ LED (IP 65) OD 11 DO 25 W | KUS | 3 | 0 |  |  |  | 0 |  | [bez vazby na CS] |  | 2
PP
VV
TS |  |  |  | LED-3500-4K, IP65 / Antivandal LED luminaire / 1x LED, 24W, 2555lm, Ra80, 4000K
P | 13 | 741533.R1 |  | SVÍTIDLO INTERIÉROVÉ LED (IP 40) OD 26 DO 45 W | KUS | 2 | 0 |  |  |  | 0 |  | [bez vazby na CS] |  | 2
PP
VV
TS |  |  |  | LED-SQ-MP-4100-4K, IP40 / Interiérové LED svítidlo vestavné / 1x LED, 27W, 3425lm, Ra80, 0K
P | 14 | 741533.R2 |  | SVÍTIDLO INTERIÉROVÉ LED (IP 54) OD 26 DO 45 W | KUS | 2 | 0 |  |  |  | 0 |  | [bez vazby na CS] |  | 2
PP
VV
TS |  |  |  | LED-3000-4K / Interiérové LED svítidlo vestavné / 1x LED, 27W, 1364lm, Ra80, 0K
P | 15 | 741533.R3 |  | SVÍTIDLO INTERIÉROVÉ LED (IP 65) OD 26 DO 45 W | KUS | 5 | 0 |  |  |  | 0 |  | [bez vazby na CS] |  | 2
PP
VV
TS |  |  |  | LED-4650-4K, IP65 / Antivandal LED luminaire / 1x LED, 32W, 3370lm, Ra80, 0K
P | 16 | 741533.R4 |  | SVÍTIDLO INTERIÉROVÉ LED (IP 54) OD 26 DO 45 W | KUS | 13 | 0 |  |  |  | 0 |  | [bez vazby na CS] |  | 2
PP
VV |  |  |  | 13
TS |  |  |  | LED-PC-5330-4K, IP54 / Interiérové LED svítidlo / 1x LED, 37W, 5330lm, Ra80, 4000K
P | 17 | 741533.R5 |  | SVÍTIDLO INTERIÉROVÉ LED (IP 66) OD 26 DO 45 W | KUS | 6 | 0 |  |  |  | 0 |  | [bez vazby na CS] |  | 2
PP
VV
TS |  |  |  | LED-5000-236-4K, IP66 / Průmyslové LED, zavřené / 1x LED, 38W, 4434lm, Ra80, 4000K
P | 18 | 741533.R6 |  | SVÍTIDLO INTERIÉROVÉ LED (IP 20) OD 26 DO 45 W | KUS | 11 | 0 |  |  |  | 0 |  | [bez vazby na CS] |  | 2
PP
VV |  |  |  | 11
TS |  |  |  | LED-4950-4K, IP20 / Interior LED luminaire / 1xLED, 42W, 3650lm, Ra80, 4000K
P | 19 | 741533.R7 |  | SVÍTIDLO INTERIÉROVÉ LED (IP 40) OD 26 DO 45 W | KUS | 1 | 0 |  |  |  | 0 |  | [bez vazby na CS] |  | 2
PP
VV
TS |  |  |  | LED-OP-6350-4K, IP40 / interierové LED svítidlo / 1x LED, 45 W, 4555lm, Ra80, 0K
P | 20 | 741534.R1 |  | SVÍTIDLO INTERIÉROVÉ LED (IP 54) PŘES 45 W | KUS | 7 | 0 |  |  |  | 0 |  | [bez vazby na CS] |  | 2
PP
VV
TS |  |  |  | LED-PC-7640-4K, IP54 / interiérové LED svítidlo / 1x LED, 56W, 7640lm, Ra80, 4000K
P | 21 | 741534.R2 |  | SVÍTIDLO INTERIÉROVÉ LED (IP 40) PŘES 45 W | KUS | 4 | 0 |  |  |  | 0 |  | [bez vazby na CS] |  | 2
PP
VV
TS |  |  |  | LED-OP-8400-4K, IP40 / interierové LED svítidlo / 1x LED, 63 W, 5690lm, Ra80, 0K
P | 22 | 741581.R1 |  | SVÍTIDLO NOUZOVÉ LED ANTIVANDAL S/BEZ PIKTOGRAMU (IP 44) TŘÍDA II, DO 10 W | KUS | 2 | 0 |  |  |  | 0 |  | [bez vazby na CS] |  | 2
PP
VV
TS |  |  |  | IP20 / nouzové LED svítidlo / 1x integral module, 1xLED, 3,7W, 222lm, Ra70, 5700K
P | 23 | 741581.R2 |  | SVÍTIDLO NOUZOVÉ LED ANTIVANDAL S/BEZ PIKTOGRAMU (IP 44) TŘÍDA II, DO 10 W | KUS | 7 | 0 |  |  |  | 0 |  | [bez vazby na CS] |  | 2
PP
VV
TS |  |  |  | LED-M5, IP65 / nouzové svítidlo LED - dočasný provoz / 1x LED, 6W, 410lm, Ra80, 3000K, 1x, 0W, 0lm, Ra0, 0K
P | 24 | 741581.R3 |  | SVÍTIDLO NOUZOVÉ LED ANTIVANDAL S/BEZ PIKTOGRAMU (IP 44) TŘÍDA II, DO 10 W | KUS | 4 | 0 |  |  |  | 0 |  | [bez vazby na CS] |  | 2
PP |  |  |  | LED-1-M2-ST, 1h, IP65 / nouzové svítidlo LED-trvalé / 5x LED, 0,3W , 43,6lm, Ra70, 5700K
VV
TS |  |  |  | 1. Položka obsahuje: – kompletní svítidlo vč. zdroje a příslušenství 2. Položka neobsahuje: X 3. Způsob měření: Udává se počet kusů kompletní konstrukce nebo práce.
P | 25 | 741C01 |  | EKVIPOTENCIÁLNÍ PŘÍPOJNICE | KUS | 1 | 0 |  |  |  | 0 |  | 2022_OTSKP |  | 2
PP
VV
TS |  |  |  | MET svorkovnice
P | 26 | 741C04 |  | OCHRANNÉ POSPOJOVÁNÍ CU VODIČEM DO 16 MM2 | KUS | 20 | 0 |  |  |  | 0 |  | 2022_OTSKP |  | 2
PP
VV
TS |  |  |  | Ochranné pospojování cu vodičem do 16 mm2
P | 27 | 741Z08 |  | DEMONTÁŽ STÁVAJÍCÍ ELEKTROINSTALACE - KABELY, SVÍTIDLA, VYPÍNAČE, ZÁSUVKY, KRABICE APOD. | M2 | 30 | 0 |  |  |  | 0 |  | 2022_OTSKP |  | 2
PP
VV
TS |  |  |  | Demontáže kabelů, svítidel, vypínačů, zásuvek, krabic apod.
P | 28 | 741Z92 |  | DEMONTÁŽ - ODVOZ (NA LIKVIDACI ODPADŮ NEBO JINÉ URČENÉ MÍSTO) | tkm | 10 | 0 |  |  |  | 0 |  | 2022_OTSKP |  | 2
PP
VV
TS |  |  |  | do 10 km
P | 29 | 742F12.R1 |  | KABEL NN NEBO VODIČ JEDNOŽÍLOVÝ CU S PLASTOVOU IZOLACÍ OD 4 DO 16 MM2 | M | 34 | 0 |  |  |  | 0 |  | [bez vazby na CS] |  | 2
PP
VV |  |  |  | 34
TS |  |  |  | CYA 1x16 ZŽ
P | 30 | 742F12.R2 |  | KABEL NN NEBO VODIČ JEDNOŽÍLOVÝ CU S PLASTOVOU IZOLACÍ OD 4 DO 16 MM2 | M | 80 | 0 |  |  |  | 0 |  | [bez vazby na CS] |  | 2
PP
VV |  |  |  | 80
TS |  |  |  | CYA 1x6 ZŽ
P | 31 | 742G11.R1 |  | KABEL NN DVOU- A TŘÍŽÍLOVÝ CU S PLASTOVOU IZOLACÍ DO 2,5 MM2 | M | 2249 | 0 |  |  |  | 0 |  | [bez vazby na CS] |  | 2
PP
VV |  |  |  | 2249
TS |  |  |  | Kabel třížilový Cu s palstovou izolací CYKY 3Jx1,5 mm2
P | 32 | 742G11.R2 |  | KABEL NN DVOU- A TŘÍŽÍLOVÝ CU S PLASTOVOU IZOLACÍ DO 2,5 MM2 | M | 286 | 0 |  |  |  | 0 |  | [bez vazby na CS] |  | 2
PP
VV |  |  |  | 286
TS |  |  |  | Kabel třížilový Cu s plastovou izolací CYKY 3Ox1,5 mm2
P | 33 | 742G11.R3 |  | KABEL NN DVOU- A TŘÍŽÍLOVÝ CU S PLASTOVOU IZOLACÍ DO 2,5 MM2 | M | 1237 | 0 |  |  |  | 0 |  | [bez vazby na CS] |  | 2
PP
VV |  |  |  | 1237
TS |  |  |  | Kabel třížilový Cu s plastovou izolací CYKY 3Jx2,5 mm2
P | 34 | 742H11 |  | KABEL NN ČTYŘ- A PĚTIŽÍLOVÝ CU S PLASTOVOU IZOLACÍ DO 2,5 MM2 | M | 630 | 0 |  |  |  | 0 |  | 2022_OTSKP |  | 2
PP
VV |  |  |  | 630
TS |  |  |  | Kabel pětižilový Cu s plastovou izolací CYKY 5Jx1,5
P | 35 | 742H12.R1 |  | KABEL NN ČTYŘ- A PĚTIŽÍLOVÝ CU S PLASTOVOU IZOLACÍ OD 4 DO 16 MM2 | M | 60 | 0 |  |  |  | 0 |  | [bez vazby na CS] |  | 2
PP
VV |  |  |  | 60
TS |  |  |  | Kabel pětižilový Cu s plastovou izolací CYKY 5Jx4 mm2
P | 36 | 742H12.R2 |  | KABEL NN ČTYŘ- A PĚTIŽÍLOVÝ CU S PLASTOVOU IZOLACÍ OD 4 DO 16 MM2 | M | 45 | 0 |  |  |  | 0 |  | [bez vazby na CS] |  | 2
PP
VV |  |  |  | 45
TS |  |  |  | Kabel pětižilový Cu s plastovou izolací CYKY 5Jx6 mm2
P | 37 | 742H12.R3 |  | KABEL NN ČTYŘ- A PĚTIŽÍLOVÝ CU S PLASTOVOU IZOLACÍ OD 4 DO 16 MM2 | M | 45 | 0 |  |  |  | 0 |  | [bez vazby na CS] |  | 2
PP
VV |  |  |  | 45
TS |  |  |  | Kabel pětižilový Cu s plastovou izolací CYKY 5Jx10 mm2
P | 38 | 742P15 |  | OZNAČOVACÍ ŠTÍTEK NA KABEL | KUS | 90 | 0 |  |  |  | 0 |  | 2022_OTSKP |  | 2
PP
VV |  |  |  | 90
TS |  |  |  | Identifikační označení a štítek kabelu
P | 39 | 744345.R1 |  | ROZVADĚČ NN SKŘÍŇOVÝ OCELOPLECH.VYZBROJENÝ, DO IP 40, HLOUBKY DO 500MM, ŠÍŘKY OD 510 DO 800MM, VÝŠKY DO 2250MM-PŘÍVODNÍ POLE S JEDNODUCHOU VÝZBROJÍ | KUS | 1 | 0 |  |  |  | 0 |  | [bez vazby na CS] |  | 2
PP
VV
TS |  |  |  | rozvaděč R1
P | 40 | 744345.R2 |  | ROZVADĚČ NN VYZBROJENÝ, DO IP 40, HLOUBKY DO 500MM, ŠÍŘKY OD 510 DO 800MM, VÝŠKY DO 2250MM-PŘÍVODNÍ POLE S JEDNODUCHOU VÝZBROJÍ | KUS | 1 | 0 |  |  |  | 0 |  | [bez vazby na CS] |  | 2
PP
VV
TS |  |  |  | rozvaděč RWC
P | 41 | 744345.R3 |  | ROZVADĚČ NN VYZBROJENÝ, DO IP 40, HLOUBKY DO 500MM, ŠÍŘKY OD 510 DO 800MM, VÝŠKY DO 2250MM-PŘÍVODNÍ POLE S JEDNODUCHOU VÝZBROJÍ | KUS | 1 | 0 |  |  |  | 0 |  | [bez vazby na CS] |  | 2
PP
VV
TS |  |  |  | rozváděč RP
P | 42 | 744345.R4 |  | ROZVADĚČ NN VYZBROJENÝ, DO IP 40, HLOUBKY DO 500MM, ŠÍŘKY OD 510 DO 800MM, VÝŠKY DO 2250MM-PŘÍVODNÍ POLE S JEDNODUCHOU VÝZBROJÍ | KUS | 1 | 0 |  |  |  | 0 |  | [bez vazby na CS] |  | 2
PP
VV
TS |  |  |  | rozváděč RUK
P | 43 | 744345.R5 |  | ROZVADĚČ NN VYZBROJENÝ, DO IP 40, HLOUBKY DO 500MM, ŠÍŘKY OD 510 DO 800MM, VÝŠKY DO 2250MM-PŘÍVODNÍ POLE S JEDNODUCHOU VÝZBROJÍ | KUS | 1 | 0 |  |  |  | 0 |  | [bez vazby na CS] |  | 2
PP
VV
TS |  |  |  | rozváděč RVÝM
P | 44 | 744345.R6 |  | ROZVADĚČ NN VYZBROJENÝ, DO IP 40, HLOUBKY DO 500MM, ŠÍŘKY OD 510 DO 800MM, VÝŠKY DO 2250MM-PŘÍVODNÍ POLE S JEDNODUCHOU VÝZBROJÍ | KUS | 1 | 0 |  |  |  | 0 |  | [bez vazby na CS] |  | 2
PP
VV
TS |  |  |  | rozváděč RTECH
P | 45 | 744345.R7 |  | ROZVADĚČ NN VYZBROJENÝ, DO IP 40, HLOUBKY DO 500MM, ŠÍŘKY OD 510 DO 800MM, VÝŠKY DO 2250MM-PŘÍVODNÍ POLE S JEDNODUCHOU VÝZBROJÍ | KUS | 1 | 0 |  |  |  | 0 |  | [bez vazby na CS] |  | 2
PP
VV
TS |  |  |  | rozváděč RSDĚL
P | 46 | 744R35 |  | OZNAČOVACÍ ŠTÍTEK DO ROZVADĚČE NN | KUS | 7 | 0 |  |  |  | 0 |  | 2022_OTSKP |  | 2
PP
VV
TS |  |  |  | Označovací štítek rozvaděče NN
P | 47 | 75O571 |  | EZS, MAGNETICKÝ KONTAKT PLASTOVÝ - LEHKÉ PROVEDENÍ | KUS | 8 | 0 |  |  |  | 0 |  | 2022_OTSKP |  | 2
PP
VV
TS |  |  |  | Okenní kontakt
P | 48 | 75O5I1 |  | EZS, ELEKTROMAGNETICKÝ ZÁMEK | KUS | 2 | 0 |  |  |  | 0 |  | 2022_OTSKP |  | 2
PP
VV
TS |  |  |  | Elektromagnetický zámek
P | 49 | 747211 |  | CELKOVÁ PROHLÍDKA, ZKOUŠENÍ, MĚŘENÍ A VYHOTOVENÍ VÝCHOZÍ REVIZNÍ ZPRÁVY, PRO OBJEM IN DO 100 TIS. | KUS | 1 | 0 |  |  |  | 0 |  | 2022_OTSKP |  | 2
PP
VV
TS |  |  |  | 1. Položka obsahuje: – cenu za celkovou prohlídku zařízení PS/SO, vč. měření, komplexních zkoušek a revizi zařízení tohoto PS/SO autorizovaným revizním technikem na silnoproudá zařízení podle požadavku ČSN, včetně hodnocení a vyhotovení celkové revizní zprávy 2. Položka neobsahuje: X 3. Způsob měření: Udává se počet kusů kompletní konstrukce nebo práce.
P | 50 | 747703 |  | ZKUŠEBNÍ PROVOZ | HOD | 40 | 0 |  |  |  | 0 |  | 2022_OTSKP |  | 2
PP
VV
TS |  |  |  | 1. Položka obsahuje: – cenu za dobu kdy je zařízení po individálních zkouškách dáno do provozu s prokázáním technických a kvalitativních parametrů zařízení 2. Položka neobsahuje: X 3. Způsob měření: Udává se čas v hodinách.
SD |  | 9 |  | Ostatní práce
P | 51 | 96813 |  | VYSEKÁNÍ OTVORŮ, KAPES, RÝH V CIHELNÉM ZDIVU | M3 | 3.3 | 0 |  |  |  | 0 |  | 2022_OTSKP |  | 2
PP
VV |  |  |  | 3.3
TS |  |  |  | Vysekání rýhy

## SO 21-01.2
SŽDC05 |  |  |  | Soupis prací objektu | [10 empty] | 3
6
S | Stavba: | 5423520019 |  | Rekonstrukce trati v úseku Kyjice – Chomutov | [6 empty] | D.2.2.1 |  | Aspe | 0,00 | 2
O | Objekt: | D.2.2.1 |  | Pozemní stavební objekty budov | [9 empty] | 15,00 | 2
Typ | Poř. číslo | Kód položky | Varianta | Název položky | MJ | Množství | Jednotková hmotnost | Celková hmotnost |  |  | Jednotková cena |  | Cenové soustavy | 21,00 | 2
Dodávka
[9 empty] | Jednotková | Celkem | Jednotková | Celkem |  |  |  | Počet položek s nulovou cenou
O1 |  | SO 21-01.2 |  | Jirkov zastávka, budova zastávky, Hromosvod
SD |  | 0 |  | Všeobecné podmínky
P | 1 | R015120 | 904 | NEOCEŇOVAT - POPLATKY ZA LIKVIDACŮ ODPADŮ NEKONTAMINOVANÝCH - 17 01 02 STAVEBNÍ A DEMOLIČNÍ SUŤ (CIHLY) - VČETNĚ DOPRAVY | T | 0.1 | 0 |  |  |  | 0 |  | ODP+d |  | 2
PP |  |  |  | EVIDENČNÍ POLOŽKA. Neoceňovat v objektu SO/PS, položka se oceňuje pouze v objektu SO 90-90.
VV |  |  |  | 0.1
TS |  |  |  | 1. Položka obsahuje: • veškeré poplatky provozovateli skládky, recyklační linky nebo jiného zařízení na zpracování nebo likvidaci odpadů související s převzetím, uložením, zpracováním nebo likvidací odpadu, • náklady spojené s dopravou odpadu z místa stavby na místo převzetí provozovatelem skládky, recyklační linky nebo jiného zařízení na zpracování nebo likvidaci odpadů, • náklady spojené s vyložením a manipulací s materiálem v místě skládky. 3. Způsob měření: • [měrná jednotka – nejčastěji Tuna] určující množství odpadu vytříděného v souladu se zákonem č. 541/2020 Sb., o odpadech, v platném znění
P | 2 | R015130 | 905 | NEOCEŇOVAT - POPLATKY ZA LIKVIDACŮ ODPADŮ NEKONTAMINOVANÝCH - 17 03 02 VYBOURANÝ ASFALTOVÝ BETON BEZ DEHTU - VČETNĚ DOPRAVY | T | 14 | 0 |  |  |  | 0 |  | ODP+d |  | 2
PP |  |  |  | EVIDENČNÍ POLOŽKA. Neoceňovat v objektu SO/PS, položka se oceňuje pouze v objektu SO 90-90.
VV |  |  |  | (20+20+15+15)*2*0,1
TS |  |  |  | 1. Položka obsahuje: • veškeré poplatky provozovateli skládky, recyklační linky nebo jiného zařízení na zpracování nebo likvidaci odpadů související s převzetím, uložením, zpracováním nebo likvidací odpadu, • náklady spojené s dopravou odpadu z místa stavby na místo převzetí provozovatelem skládky, recyklační linky nebo jiného zařízení na zpracování nebo likvidaci odpadů, • náklady spojené s vyložením a manipulací s materiálem v místě skládky. 3. Způsob měření: • [měrná jednotka – nejčastěji Tuna] určující množství odpadu vytříděného v souladu se zákonem č. 541/2020 Sb., o odpadech, v platném znění
P | 3 | R015310 | 940 | NEOCEŇOVAT - POPLATKY ZA LIKVIDACŮ ODPADŮ NEKONTAMINOVANÝCH - 16 02 14 ELEKTROŠROT (VYŘAZENÁ EL. ZAŘÍZENÍ A PŘÍSTR. - AL, CU A VZ. KOVY) - VČETNĚ DOPRAVY | T | 0.15 | 0 |  |  |  | 0 |  | ODP+d |  | 2
PP |  |  |  | EVIDENČNÍ POLOŽKA. Neoceňovat v objektu SO/PS, položka se oceňuje pouze v objektu SO 90-90.
VV |  |  |  | 0.2
TS |  |  |  | 1. Položka obsahuje: • veškeré poplatky provozovateli skládky, recyklační linky nebo jiného zařízení na zpracování nebo likvidaci odpadů související s převzetím, uložením, zpracováním nebo likvidací odpadu, • náklady spojené s dopravou odpadu z místa stavby na místo převzetí provozovatelem skládky, recyklační linky nebo jiného zařízení na zpracování nebo likvidaci odpadů, • náklady spojené s vyložením a manipulací s materiálem v místě skládky. 3. Způsob měření: • [měrná jednotka – nejčastěji Tuna] určující množství odpadu vytříděného v souladu se zákonem č. 541/2020 Sb., o odpadech, v platném znění
P | 4 | 02862 |  | PRŮZKUMNÉ PRÁCE PROTIKOROZNÍ A BLUDNÝCH PROUDŮ V PODZEMÍ | KPL | 1 | 0 |  |  |  | 0 |  | 2022_OTSKP |  | 2
PP
VV
TS |  |  |  | Antikorozní průzkum - kontrola uzeměnní, měření,
SD |  | 1 |  | Zemní práce
P | 5 | 11313A |  | ODSTRANĚNÍ KRYTU ZPEVNĚNÝCH PLOCH S ASFALTOVÝM POJIVEM - BEZ DOPRAVY | M3 | 14 | 0 |  |  |  | 0 |  | 2022_OTSKP |  | 2
PP
VV |  |  |  | (20+20+15+15)*2*0,1
TS |  |  |  | Položka zahrnuje veškerou manipulaci s vybouranou sutí a s vybouranými hmotami, kromě vodorovné dopravy, vč. uložení na skládku. Nezahrnuje poplatek za skládku, který se vykazuje v položce 0141** (s výjimkou malého množství bouraného materiálu, kde je možné poplatek zahrnout do jednotkové ceny bourání – tento fakt musí být uveden v doplňujícím textu k položce).
P | 6 | 132838 |  | HLOUBENÍ RÝH ŠÍŘ DO 2M PAŽ I NEPAŽ TŘ. II | M3 | 266 | 0 |  |  |  | 0 |  | 2022_OTSKP |  | 2
PP
VV |  |  |  | (20+20+15+15)*2*1,9
TS |  |  |  | Výkop okolo budovy bez odvozu, výkopek ponechán vedle výkopů, délka výkopů cca 70m, šíře výkopu 2m, výkop hloubky 1,9 m
P | 7 | 17411 |  | ZÁSYP JAM A RÝH ZEMINOU SE ZHUTNĚNÍM | M3 | 266 | 0 |  |  |  | 0 |  | 2022_OTSKP |  | 2
PP
VV |  |  |  | (20+20+15+15)*2*1,9
TS |  |  |  | Zásyp výkopu okolo budovy
SD |  | 5 |  | Komunikace
P | 8 | 56142 |  | KAMENIVO ZPEVNĚNÉ CEMENTEM TL. DO 100MM | M2 | 140 | 0 |  |  |  | 0 |  | 2022_OTSKP |  | 2
PP
VV |  |  |  | (20+20+15+15)*2
TS |  |  |  | Chodníková podkladová vrstva ze štěrkodrti tl. do 100mm
P | 9 | 56332 |  | VOZOVKOVÉ VRSTVY ZE ŠTĚRKODRTI TL. DO 100MM | M2 | 140 | 0 |  |  |  | 0 |  | 2022_OTSKP |  | 2
PP
VV |  |  |  | (20+20+15+15)*2
TS |  |  |  | Chodníková podkladová vrstva ze štěrkodrti tl. do 100mm
P | 10 | 56417 |  | VOZOVKOVÉ VRSTVY Z ASFALTOCEMENT BETONU TL 80MM | M2 | 140 | 0 |  |  |  | 0 |  | 2022_OTSKP |  | 2
PP
VV |  |  |  | (20+20+15+15)*2
TS |  |  |  | Finální chodníková vrstva tl. 8mm
SD |  | 7 |  | Přidružená stavební výroba
P | 11 | 711311 |  | IZOLACE PODZEMNÍCH OBJEKTŮ PROTI ZEMNÍ VLHKOSTI ASFALTOVÝMI NÁTĚRY | M2 | 2 | 0 |  |  |  | 0 |  | 2022_OTSKP |  | 2
PP
VV
TS |  |  |  | Antikorozní nátěr hromosvodového zařízení umístěného v zemi
P | 12 | 741122 |  | KRABICE (ROZVODKA) INSTALAČNÍ ODBOČNÁ SE SVORKOVNICÍ DO 4 MM2 | KUS | 6 | 0 |  |  |  | 0 |  | 2022_OTSKP |  | 2
PP
VV |  |  |  | 6ks
TS |  |  |  | Krabice odbočná čtvercová s víkem KO 125E
P | 13 | 741911 |  | UZEMŇOVACÍ VODIČ V ZEMI FEZN DO 120 MM2 | M | 112.8 | 0 |  |  |  | 0 |  | 2022_OTSKP |  | 2
PP
VV |  |  |  | (20+20+15+15+6*4)*1,2
TS |  |  |  | Nový uzemňovací vodič v zemi + připojení hromosvodou soustavu
P | 14 | 741D31 |  | HROMOSVODOVÝ VODIČ ALMGSI NA POVRCHU | M | 157.2 | 0 |  |  |  | 0 |  | 2022_OTSKP |  | 2
PP
VV |  |  |  | (60+7*2+2*12+6*5,5)*1,2
TS |  |  |  | vodič AlMgSi včetně podpěr a příslušenství
P | 15 | 741E11 |  | HROMOSVODOVÁ JÍMÁCÍ TYČ KOVOVÁ VČETNĚ STOJANU/DRŽÁKU DÉLKY DO 3 M | KUS | 8 | 0 |  |  |  | 0 |  | 2022_OTSKP |  | 2
PP
VV
TS |  |  |  | 6ks délky 2,0 m, 2ks délky 1,5 m
P | 16 | 741I01 |  | SPOJOVÁNÍ A PŘIPOJOVÁNÍ HROMOSVODOVÝCH VODIČŮ | KUS | 72 | 0 |  |  |  | 0 |  | 2022_OTSKP |  | 2
PP
VV |  |  |  | 2*6+2*6+2*7+8*2+6*2+6
TS |  |  |  | svorka připojovací drát - páska SR3b (12ks), svorka spojovací SS (54ks), svorka okapová (6ks)
P | 17 | 741I04 |  | OCHRANNÝ ÚHELNÍK KE SVODOVÉMU VODIČI | KUS | 6 | 0 |  |  |  | 0 |  | 2022_OTSKP |  | 2
PP
VV
TS |  |  |  | ochranný úhleník OU 17 ke svodovému vodiči včetně ochranného úhleníku DUZ
P | 18 | 741Z06 |  | DEMONTÁŽ HROMOSVODOVÉHO VEDENÍ | M | 104 | 0 |  |  |  | 0 |  | 2022_OTSKP |  | 2
PP
VV |  |  |  | 60+14+30
TS |  |  |  | Demontáž stávajícího hromosvodového vedení
P | 19 | 75IG21 |  | SVORKA ROZPOJOVACÍ ZKUŠEBNÍ | KUS | 6 | 0 |  |  |  | 0 |  | 2022_OTSKP |  | 2
PP
VV
TS |  |  |  | zkušební svorka SZb
P | 20 | 747211 |  | CELKOVÁ PROHLÍDKA, ZKOUŠENÍ, MĚŘENÍ A VYHOTOVENÍ VÝCHOZÍ REVIZNÍ ZPRÁVY, PRO OBJEM IN DO 100 TIS. | KUS | 1 | 0 |  |  |  | 0 |  | 2022_OTSKP |  | 2
PP
VV
TS |  |  |  | 1. Položka obsahuje: – cenu za celkovou prohlídku zařízení PS/SO, vč. měření, komplexních zkoušek a revizi zařízení tohoto PS/SO autorizovaným revizním technikem na silnoproudá zařízení podle požadavku ČSN, včetně hodnocení a vyhotovení celkové revizní zprávy 2. Položka neobsahuje: X 3. Způsob měření: Udává se počet kusů kompletní konstrukce nebo práce.
P | 21 | 747703 |  | ZKUŠEBNÍ PROVOZ | HOD | 8 | 0 |  |  |  | 0 |  | 2022_OTSKP |  | 2
PP
VV
TS |  |  |  | 1. Položka obsahuje: – cenu za dobu kdy je zařízení po individálních zkouškách dáno do provozu s prokázáním technických a kvalitativních parametrů zařízení 2. Položka neobsahuje: X 3. Způsob měření: Udává se čas v hodinách.
SD |  | 9 |  | Ostatní práce
P | 22 | 919112 |  | ŘEZÁNÍ ASFALTOVÉHO KRYTU VOZOVEK TL DO 100MM | M | 70 | 0 |  |  |  | 0 |  | 2022_OTSKP |  | 2
PP
VV |  |  |  | 20+20+15+15
TS |  |  |  | řezání asfaltového krytu chodníku tl. 0,1 m okolo budovy

## SO 21-02
SŽDC05 |  |  |  | Soupis prací objektu | [10 empty] | 3
6
S | Stavba: | 5423520019 |  | Rekonstrukce trati v úseku Kyjice – Chomutov | [6 empty] | D.2.2.1 |  | Aspe | 0,00 | 2
O | Objekt: | D.2.2.1 |  | Pozemní stavební objekty budov | [9 empty] | 15,00 | 2
Typ | Poř. číslo | Kód položky | Varianta | Název položky | MJ | Množství | Jednotková hmotnost | Celková hmotnost |  |  | Jednotková cena |  | Cenové soustavy | 21,00 | 2
Dodávka
[9 empty] | Jednotková | Celkem | Jednotková | Celkem |  |  |  | Počet položek s nulovou cenou
O1 |  | SO 21-02 |  | Chomutov město, budova zastávky
SD |  | 1 |  | Zemní práce
P | 22 | 00572470 |  | osivo směs travní univerzál | KG | 6.4 | 0.001 |  |  |  | 0 |  | CS ÚRS 2023 02 |  | 2
PP
VV |  |  |  | 320 * 0,02 Přepočtené koeficientem množství
TS
P | 23 | 10321100 |  | zahradní substrát pro výsadbu VL | M3 | 1.008 | 0.22 |  |  |  | 0 |  | CS ÚRS 2023 02 |  | 2
PP
VV |  |  |  | "m.č. 18 záhon substrát" 1,2*4,2*0,2
TS
P | 24 | 113107172 |  | Odstranění podkladu z betonu prostého tl přes 150 do 300 mm strojně pl přes 50 do 200 m2 | M2 | 154 | 0 |  |  |  | 0 |  | CS ÚRS 2023 02 |  | 2
PP
VV |  |  |  | "odstranění přístupových ploch okolo VB" "plocha * rezerva 10%" 140*1,1
TS
P | 25 | 113107183 |  | Odstranění podkladu živičného tl přes 100 do 150 mm strojně pl přes 50 do 200 m2 | M2 | 154 | 0 |  |  |  | 0 |  | CS ÚRS 2023 02 |  | 2
PP
VV |  |  |  | "odstranění přístupových ploch okolo VB " "plocha * rezerva 10%" 140*1,1
TS
P | 26 | 131253104 |  | Hloubení jam nezapažených v hornině třídy těžitelnosti I skupiny 3 objem přes 100 m3 strojně v omezeném prostoru | M3 | 657.161 | 0 |  |  |  | 0 |  | CS ÚRS 2023 02 |  | 2
PP
VV |  |  |  | "-vykopy - výkop pro novou k-ci základů " " plocha příčného řezu * délka * rezerva 10%" 3,75*27*1,1 "- vnější výkop po obvodu stávajících základů, které budou zanechané" "plocha příčného řezu * délka * rezerva 10%" 1*25*1,1 "- výkopy po obvodu VB pro odstranění k-ci stávajících základů " "plocha příčného řezu * délka * rezerva 10 %" 3,8*45,65*1,1 "- výkopy pro navrtaní vrtů stávající deskou( část vykopu započítaná do vykopu pro nové základy)" "plocha příčného řezu * délka + plocha vrtů * výška* počet vrtů * rezerva 10 %" (2,06*17,45+0,09*0,6*9)*1.1 "- výkop pro odstranění k-ci pravé zdi VB u podchodu " "plocha příčného řezu * delka * rezerva 10 %" 1,92*7,255*1,1 "- výkopy pro odstranění křídla opěrné zdi" "plocha příčneho řezu* delka * rezerva 10%" 4,7*20,45*1,1 "- zahloubení pod k-ci demolované podlahy - hloubka založení nové k-ci podlahy " "pudorysná plocha * vyška plus další podorysné plochy *vyška *10 %" (146,34*0,54+30,64*0,37+117,27*0,37+75,96*0,23)*1,1 Součet 657,161
TS
P | 27 | 132154103 |  | Hloubení rýh zapažených š do 800 mm v hornině třídy těžitelnosti I skupiny 1 a 2 objem do 100 m3 strojně | M3 | 112.32 | 0 |  |  |  | 0 |  | CS ÚRS 2023 02 |  | 2
PP
VV |  |  |  | "- Pažený výkop pro uložení vodovodního potrubí hloubka 1,3m, šíře 0,8m " "počet " 1,3*0,8*10 "- Pažený výkop pro uložení vodovodního potrubí hloubka 1,5-1m, šíře 0,8m " "počet" 1,3*0,8* 98 Součet 112,32
TS
P | 28 | 162351103 |  | Vodorovné přemístění přes 50 do 500 m výkopku/sypaniny z horniny třídy těžitelnosti I skupiny 1 až 3 | M3 | 286.823 | 0 |  |  |  | 0 |  | CS ÚRS 2023 02 |  | 2
PP
VV |  |  |  | "zpětný dovoz vytěžené zeminy na zásypy" "vnitřní zpětný zásyp nových základů " 32,725 "vnější zpětný zásyp stávajících základů " 24,75 "zpětný zásyp po odstranění konstrukci stávajících základů" 190,817 "zpětný zasyp výkopů po navrtaní vrtů stávající deskou" 36,232 "zpětný zásyp stávající výtahové šachty" 2,299 Součet 286,823
TS
P | 29 | 167151111 |  | Nakládání výkopku z hornin třídy těžitelnosti I skupiny 1 až 3 přes 100 m3 | M3 | 286.823 | 0 |  |  |  | 0 |  | CS ÚRS 2023 02 |  | 2
PP
VV |  |  |  | "zpětný dovoz vytěžené zeminy na zásypy" "vnitřní zpětný zásyp nových základů " 32,725 "vnější zpětný zásyp stávajících základů " 24,75 "zpětný zásyp po odstranění konstrukci stávajících základů" 190,817 "zpětný zasyp výkopů po navrtaní vrtů stávající deskou" 36,232 "zpětný zásyp stávající výtahové šachty" 2,299 Součet 286,823
TS
P | 30 | 174151101 |  | Zásyp jam, šachet rýh nebo kolem objektů sypaninou se zhutněním | M3 | 386.846 | 0 |  |  |  | 0 |  | CS ÚRS 2023 02 |  | 2
PP
VV |  |  |  | "štěrkopískový podsyp frakce 8/16 pod podlahou " "půdorysná plocha * výška * rezerva 10%" 230*0,1*1,1 (37,6+6)*0,265*1,1 "vnitřní zpětný zásyp nových základů " "plocha příčného řezu * délka * rezerva 10%" 0,85*35*1,1 "vnější zpětný zásyp stávajících základů " "plocha příčného řezu * délka * rezerva 10%" 0,9*25*1,1 "zpětný zásyp po odstranění konstrukci stávajících základů" "plocha příčného řezu * délka * rezerva 10 %" 3,8*45,65*1,1 "ložní vrstva drtě 4-8mm pod asfalt. betonem " "celková plocha * výška * rezerva 10%" 80*0,06*1,1 "jemná podkladní vrstva drtě 8-16mm " "celková plocha * výška * rezerva 10%" 85*0,15*1,1 "štěrk po vnějším obvodu VB - frakce 8-16mm" "celková plocha * výška * rezerva 10%" (12*0,05*1,1)+(4,5*0,05*1,1) "štěrk po vnějším obvodu VB - frakce 16-32mm " "celková plocha * výška * rezerva 10%" (12*0,15*1,1)+(4,5*0,15*1,1) "zpětný zasyp výkopů po navrtaní vrtů stávající deskou "l "plocha příčného řezu * délka + plocha vrtů * výška* počet vrtů * rezerva 10 %" (1,33*24,4+0,09*0,6*9)*1.1 "ložní vrstva drtě 4-8mm pod venkovní rozebíratelnou dlažbu" "plocha příčného řezu * délka * rezerva 10%" 0,25*24,5*1,1 "jemná podkladní vrstva drtě 8-16mm " "plocha příčného řezu * délka * rezerva 10%" 1,2*24,5*1,1 "zpětný zásyp stávající výtahové šachty " "půdorysná plocha * výška * rezerva 10%" 2,2*0,95*1,1 Součet 386,845
TS
P | 31 | 174211101 |  | Zásyp jam, šachet rýh nebo kolem objektů sypaninou bez zhutnění ručně | M3 | 1.26 | 0 |  |  |  | 0 |  | CS ÚRS 2023 02 |  | 2
PP
VV |  |  |  | "m.č. 18 záhon substrát" 1,2*4,2*0,2 "m.č.18 záhon kačírek" 1,2*4,2*0,05 Součet 1,26
TS
P | 32 | 175151101 |  | Obsypání potrubí strojně sypaninou bez prohození, uloženou do 3 m | M3 | 40.128 | 0 |  |  |  | 0 |  | CS ÚRS 2023 02 |  | 2
PP
VV |  |  |  | "Písek pro podsyp a obsyp vodovodního potrubí" "plocha přičneho řezu*delka" 0,76*0,3*40*1,1 "Písek pro podsyp a obsyp kanalizacnicho potrubí - spaškové potrubí " "plocha přičneho řezu*delka* rezerva 10 %" 0,76*0,3*55*1,1 "deštová kanalizace" "plocha přičneho řezu*delka * rezerva 10 %" 0,76*0,3*65*1,1 Součet 40,128
TS
P | 33 | 181411132 |  | Založení parkového trávníku výsevem pl do 1000 m2 ve svahu přes 1:5 do 1:2 | M2 | 320 | 0 |  |  |  | 0 |  | CS ÚRS 2023 02 |  | 2
PP
VV |  |  |  | "vysetí na nové rozprostřené ornici" 320
TS
P | 34 | 183211211 |  | Založení štěrkového záhonu pro výsadbu trvalek v rovině nebo ve svahu do 1:5 v zemině skupiny 1 až 4 | M2 | 5.04 | 0 |  |  |  | 0 |  | CS ÚRS 2023 02 |  | 2
PP
VV |  |  |  | "záhon v přístřešku" 1,2*4,2
TS
P | 35 | 184102112 |  | Výsadba dřeviny s balem D přes 0,2 do 0,3 m do jamky se zalitím v rovině a svahu do 1:5 | KUS | 6 | 0 |  |  |  | 0 |  | CS ÚRS 2023 02 |  | 2
PP
VV |  |  |  | "m.č. 18 záhon substrát 1,2*4,2 osazení travinami" 6
TS
P | 36 | 58333651 |  | kamenivo těžené hrubé frakce 8/16 | T | 58.914 | 0 |  |  |  | 0 |  | CS ÚRS 2023 02 |  | 2
PP
VV |  |  |  | "štěrkopískový podsyp frakce 8/16 pod podlahou " (25,3 +12,709)*1,55
TS
P | 37 | 58337303 |  | štěrkopísek frakce 0/8 | T | 69.803 | 0 |  |  |  | 0 |  | CS ÚRS 2023 02 |  | 2
PP
VV
TS
P | 38 | 58337401 |  | kamenivo dekorační (kačírek) frakce 8/16 | T | 0.403 | 1 |  |  |  | 0 |  | CS ÚRS 2023 02 |  | 2
PP
VV |  |  |  | "m.č.18 záhon kačírek" 1,2*4,2*0,05*1,6
TS
P | 39 | 58343872 |  | kamenivo drcené hrubé frakce 8/16 | T | 73.273 | 0 |  |  |  | 0 |  | CS ÚRS 2023 02 |  | 2
PP
VV |  |  |  | "SP7 jemná podkladní vrstva drtě 8-16mm " 14,025*1,55 "štěrk po vnějším obvodu VB - frakce 8-16mm " 0,908*1,55 "jemná podkladní vrstva drtě 8-16mm " 32,34*1,55 Součet 73,273
TS
P | 40 | 58343930 |  | kamenivo drcené hrubé frakce 16/32 | T | 3.812 | 1 |  |  |  | 0 |  | CS ÚRS 2023 02 |  | 2
PP
VV |  |  |  | "štěrk po vnějším obvodu VB - frakce 16-32mm " 2,723*1,4
TS
P | 41 | R02660.01 |  | sazenice okrasných travin | KS | 6 | 0 |  |  |  | 0 |  | [bez vazby na CS] |  | 2
PP
VV
TS
P | 42 | R18235112 |  | Rozprostření ornice pl přes 100 do 500 m2 ve svahu přes 1:5 tl vrstvy přes do 750 mm strojně | M2 | 318.04 | 0 |  |  |  | 0 |  | [bez vazby na CS] |  | 2
PP
VV |  |  |  | "rozprostření ornice okolo nové VB, záhon v prostoru přístřešku" 113+200+1,2*4,2
TS
SD |  | 2 |  | Zakládání
P | 43 | 271532213 |  | Podsyp pod základové konstrukce se zhutněním z hrubého kameniva frakce 8 až 16 mm | M3 | 71.46 | 0 |  |  |  | 0 |  | CS ÚRS 2023 02 |  | 2
PP
VV |  |  |  | "SP7 pod venkovní zámková dlažba tl. 200 mm" 67,28*0,2 "pod základová deska podlahy, celková půdorysná plocha* výška * rezerva 10% "16,25*12,98*0,25*1,1 Součet 71,46
TS
P | 44 | 273321411 |  | Základové desky ze ŽB bez zvýšených nároků na prostředí tř. C 20/25 | M3 | 23.202 | 0 |  |  |  | 0 |  | CS ÚRS 2023 02 |  | 2
PP
VV |  |  |  | "základová deska podlahy, celková půdorysná plocha* výška * rezerva 10% "16,25*12,98*0,1*1,1
TS
P | 45 | 273362021 |  | Výztuž základových desek svařovanými sítěmi Kari | T | 0.735 | 1.0628 |  |  |  | 0 |  | CS ÚRS 2023 02 |  | 2
PP
VV |  |  |  | "základová deska podlahy, KARI 6x150x150, celková půdorysná plocha* výška * rezerva 10% " 16,25*12,98*0,00303*1,15
TS
P | 46 | 274313611 |  | Základové pásy z betonu tř. C 16/20 | M3 | 1.624 | 0 |  |  |  | 0 |  | CS ÚRS 2023 02 |  | 2
PP
VV |  |  |  | "základový práh C16/20 pod ztracené bednění" (4,9+4,7+4,9)*0,56*0,2
TS
P | 47 | 274351121 |  | Zřízení bednění základových pasů rovného | M2 | 5.8 | 0.00269 |  |  |  | 0 |  | CS ÚRS 2023 02 |  | 2
PP
VV |  |  |  | "základový práh C16/20 pod ztracené bednění" (4,9+4,7+4,9)*0,2*2
TS
P | 48 | 274351122 |  | Odstranění bednění základových pasů rovného | M2 | 5.8 | 0 |  |  |  | 0 |  | CS ÚRS 2023 02 |  | 2
PP
VV
TS
P | 49 | 274362021 |  | Výztuž základových pasů svařovanými sítěmi Kari | T | 0.027 | 1.0628 |  |  |  | 0 |  | CS ÚRS 2023 02 |  | 2
PP
VV |  |  |  | "základový práh C16/20 pod ztracené bednění" "KARI 6x150x150 " (4,9+4,7+4,9)*0,56*0,00303*1,1
TS
P | 50 | 275313511 |  | Základové patky z betonu tř. C 12/15 | M3 | 0.461 | 0 |  |  |  | 0 |  | CS ÚRS 2023 02 |  | 2
PP
VV |  |  |  | "základ pro lavičky 2 ks "( ( 0,8*0,24*0,2)*2)*2 " základ pro možnou lavičku" ( 0,8*0,24*0,2)*2 "základ pro koš na směsný odpad" 0,5*0,35*0,3 " základ pro koše na tříděný odpad " 1,69*0,35*0,3 Součet 0,46
TS
P | 51 | 275313611 |  | Základové patky z betonu tř. C 16/20 | M3 | 0.112 | 0 |  |  |  | 0 |  | CS ÚRS 2023 02 |  | 2
PP
VV |  |  |  | "základ pro informační panel "1,55*0,24*0,3
TS
P | 52 | 275321611 |  | Základové patky ze ŽB bez zvýšených nároků na prostředí tř. C 30/37 | M3 | 1.323 | 0 |  |  |  | 0 |  | CS ÚRS 2023 02 |  | 2
PP
VV |  |  |  | "patka pro sloup přístřešku" 0,7*0,7*0,9*3
TS
P | 53 | 275351121 |  | Zřízení bednění základových patek | M2 | 10.442 | 0.00264 |  |  |  | 0 |  | CS ÚRS 2023 02 |  | 2
PP
VV |  |  |  | "patka pro sloup přístřešku" 0,7*4*0,9*3 "základ pro lavičky 2 ks " (0,8*0,2*2+0,24*0,2*2)*2 " základ pro možnou lavičku" (0,8*0,2*2+0,24*0,2*2) "základ pro koš na směsný odpad" 0,5*0,2*2+0,35*0,3*2 " základ pro koše na tříděný odpad " 1,69*0,3*2+0,35*0,3*2 Součet 10,442
TS
P | 54 | 275351122 |  | Odstranění bednění základových patek | M2 | 10.442 | 0 |  |  |  | 0 |  | CS ÚRS 2023 02 |  | 2
PP
VV
TS
P | 55 | 275361821 |  | Výztuž základových patek betonářskou ocelí 10 505 (R) | T | 0.106 | 1.0606 |  |  |  | 0 |  | CS ÚRS 2023 02 |  | 2
PP
VV |  |  |  | "patka pro sloup přístřešku, 80 kg/m3" 0,7*0,7*0,9*3*0,080
TS
P | 56 | 278383113 |  | Zálivka pod stroje z cementové zálivkové hmoty pl do 1 m2 tl přes 25 do 50 mm | M2 | 0.761 | 0.10627 |  |  |  | 0 |  | CS ÚRS 2023 02 |  | 2
PP
VV |  |  |  | "Det. K1 - Podlití pod patní plechy ocel. kce" 0,3*0,25*3 "Det. k2 - Vyrovnání pod kotevní desku" 0,25*0,18*6 "Det. K3 - Vyrovnání pod kotevní desku" 0,19*0,2*7 Součet 0,761
TS
P | 57 | 279361821 |  | Výztuž základových zdí nosných betonářskou ocelí 10 505 | T | 0.174 | 1.0594 |  |  |  | 0 |  | CS ÚRS 2023 02 |  | 2
PP
VV |  |  |  | " na základový práh C16/20 - ztracené bednění tl. 400 mm, C30/37, 40 kg/m3" (4,9+4,7+4,9)*0,4*0,75*0,040
TS
P | 58 | R279113155 |  | Základová zeď tl přes 300 do 400 mm z tvárnic ztraceného bednění včetně výplně z betonu tř. C 30/37 | M2 | 4.35 | 1.0204 |  |  |  | 0 |  | [bez vazby na CS] |  | 2
PP
VV |  |  |  | " na základový práh C16/20 - ztracené bednění tl. 400 mm, C30/37" (4,9+4,7+4,9)*0,4*0,75
TS
SD |  | 3 |  | Svislé a kompletní konstrukce
P | 59 | 311272311 |  | Zdivo z pórobetonových tvárnic hladkých do P2 do 450 kg/m3 na tenkovrstvou maltu tl 375 mm | M2 | 158.3 | 0.18415 |  |  |  | 0 |  | CS ÚRS 2023 02 |  | 2
PP
VV |  |  |  | "obvodové stěny tl. 375 mm " 18,8*3,45+12,8*3,45+12,8*3,45 "obvodové stěny tl. 500 mm" 1,6*0,6*0,5/0,375*4 Součet 158,3
TS
P | 60 | 311273957 |  | Založeni pórobetonového zdiva na zakládací maltu tloušťky 375 mm | M | 46 | 0.00934 |  |  |  | 0 |  | CS ÚRS 2023 02 |  | 2
PP
VV |  |  |  | "obvodové stěny tl. 375 mm " 18,8+12,8+12,8 "obvodové stěny tl. 500 mm" 1,6 Součet 46
TS
P | 61 | 317141442 |  | Překlad plochý z pórobetonu š 150 mm dl přes 1200 do 1300 mm | KUS | 6 | 0.02071 |  |  |  | 0 |  | CS ÚRS 2023 02 |  | 2
PP
VV |  |  |  | "PK1" 6
TS
P | 62 | 317141443 |  | Překlad plochý z pórobetonu š 150 mm dl přes 1300 do 1500 mm | KUS | 3 | 0.02375 |  |  |  | 0 |  | CS ÚRS 2023 02 |  | 2
PP
VV |  |  |  | "PK3" 3
TS
P | 63 | 317141445 |  | Překlad plochý z pórobetonu š 150 mm dl přes 1800 do 2000 mm | KUS | 3 | 0.03352 |  |  |  | 0 |  | CS ÚRS 2023 02 |  | 2
PP
VV |  |  |  | "PK" 3
TS
P | 64 | 317141447 |  | Překlad plochý z pórobetonu š 150 mm dl přes 2300 do 2500 mm | KUS | 1 | 0.04072 |  |  |  | 0 |  | CS ÚRS 2023 02 |  | 2
PP
VV |  |  |  | "PK6" 1
TS
P | 65 | 317141449 |  | Překlad plochý z pórobetonu š 150 mm dl přes 2800 do 3000 mm | KUS | 1 | 0.04892 |  |  |  | 0 |  | CS ÚRS 2023 02 |  | 2
PP
VV |  |  |  | "PK4" 1
TS
P | 66 | 317142422 |  | Překlad nenosný pórobetonový š 100 mm v do 250 mm na tenkovrstvou maltu dl přes 1000 do 1250 mm | KUS | 1 | 0.02628 |  |  |  | 0 |  | CS ÚRS 2023 02 |  | 2
PP
VV |  |  |  | "PK2" 1
TS
P | 67 | 317142426 |  | Překlad nenosný pórobetonový š 100 mm v do 250 mm na tenkovrstvou maltu dl přes 1500 do 2000 mm | KUS | 1 | 0.03428 |  |  |  | 0 |  | CS ÚRS 2023 02 |  | 2
PP
VV |  |  |  | "PK7" 1
TS
P | 68 | 317351101 |  | Zřízení bednění v do 4 m klenbových pásů válcových | M2 | 49.016 | 0.00984 |  |  |  | 0 |  | CS ÚRS 2023 02 |  | 2
PP
VV |  |  |  | "podkladní beton" (7,675+0,5)*0,17*2+27,28-(7,675+0,5)*0,110 "ŽB římsa" ((7,675+0,5)*0,435+(27,28-7,675)*0,325)*2 Součet 49,016
TS
P | 69 | 317351102 |  | Odstranění bednění v do 4 m klenbových pásů válcových | M2 | 49.016 | 0 |  |  |  | 0 |  | CS ÚRS 2023 02 |  | 2
PP
VV
TS
P | 70 | 317361821 |  | Výztuž překladů a říms z betonářské oceli 10 505 | T | 0.486 | 1.0457 |  |  |  | 0 |  | CS ÚRS 2023 02 |  | 2
PP
VV |  |  |  | "podkladní beton" 0,1128*1,08 "ŽB římsa" 0,3371*1,08 Součet 0,486
TS
P | 71 | 317362021 |  | Výztuž překladů a říms svařovanými sítěmi Kari | T | 0.102 | 1.0628 |  |  |  | 0 |  | CS ÚRS 2023 02 |  | 2
PP
VV |  |  |  | "podkladní beton KARI 8/100/100" 0,094*1,08
TS
P | 72 | 342272225 |  | Příčka z pórobetonových hladkých tvárnic na tenkovrstvou maltu tl 100 mm | M2 | 35.28 | 0.06172 |  |  |  | 0 |  | CS ÚRS 2023 02 |  | 2
PP
VV |  |  |  | "m.č. 2" 1,1*4,2+1,35*4,2 " 10, 11, 12" 5,95*4,2 Součet 35,28
TS
P | 73 | 342272245 |  | Příčka z pórobetonových hladkých tvárnic na tenkovrstvou maltu tl 150 mm | M2 | 311.08 | 0.07921 |  |  |  | 0 |  | CS ÚRS 2023 02 |  | 2
PP
VV |  |  |  | "m.č. 2" 5,3*4,2+2,25*4,2+2,25*4,2+1,03*4,2 " 3" 6,25*4,2+1,8*4,2 " 4" 1,62*4,2 " 5" 1,95*4,2 " 7, 8, 9" 13,85*4,2 " 7, 10, 11, 12, 17" 13,25*4,,2 " 6, 13" 12,85*4,2 " 15" 18,4*4,2 " 14, 15" 2,925*4,2 " 15, 16" 2,925*4,2 "šachta na střeše pro kabely" (0,8+0,2)*2*1,4 Součet 311,08
TS
P | 74 | 342291111 |  | Ukotvení příček montážní polyuretanovou pěnou tl příčky do 100 mm | M | 9.55 | 8e-05 |  |  |  | 0 |  | CS ÚRS 2023 02 |  | 2
PP
VV |  |  |  | 1,3+1,2+1,1+1,95+2+2
TS
P | 75 | 342291112 |  | Ukotvení příček montážní polyuretanovou pěnou tl příčky přes 100 mm | M | 74.25 | 0.00012 |  |  |  | 0 |  | CS ÚRS 2023 02 |  | 2
PP
VV |  |  |  | 5,2+2,25+1,65+6,4+1,8+1,8+16,8+16,8+3,3+2,2+3,3+1,95+1,95+1,95+1,3+2,8+2,8
TS
P | 76 | 342291131 |  | Ukotvení příček k betonovým konstrukcím plochými kotvami | M | 47.04 | 0.0002 |  |  |  | 0 |  | CS ÚRS 2023 02 |  | 2
PP
VV |  |  |  | "kotvení porobetonových příček k ŽB sloupům" 3,92*12
TS
P | 77 | R31732251 |  | Římsy nebo žlabové římsy ze ŽB tř. C 25/30 | M3 | 2.867 | 2.5019 |  |  |  | 0 |  | [bez vazby na CS] |  | 2
PP
VV |  |  |  | "podkladní beton pod novou římsu na opěrné zdi" 2,867
TS
P | 78 | R31732261 |  | Římsy nebo žlabové římsy ze ŽB tř. C 30/37 | M3 | 4.915 | 2.5019 |  |  |  | 0 |  | [bez vazby na CS] |  | 2
PP
VV |  |  |  | " nová římsa na opěrné zdi" 4,915
TS
P | 79 | R31736182 |  | Výztuž překladů a říms z nerezové oceli | T | 0.165 | 0 |  |  |  | 0 |  | [bez vazby na CS] |  | 2
PP
VV |  |  |  | "ŽB římsa" 0,1531*1,08
TS
P | 80 | R34229113 |  | Ukotvení obvodových stěn k betonovým konstrukcím plochými kotvami | M | 40.8 | 0.0002 |  |  |  | 0 |  | [bez vazby na CS] |  | 2
PP
VV |  |  |  | "kotvení porobetonových obvodových stěn k železobetonovým sloupům 2 spony po 750 mm na výšku 3,4 m - 6 x" 3,4*6*2
TS
SD |  | 4 |  | Vodorovné konstrukce
P | 81 | 13010404 |  | úhelník ocelový rovnostranný jakost S235JR (11 375) 30x30x3mm | T | 0.008 | 1 |  |  |  | 0 |  | CS ÚRS 2023 02 |  | 2
PP
VV |  |  |  | 0,0076*1,08
TS
P | 82 | 13010744 |  | ocel profilová jakost S235JR (11 375) průřez IPE 120 | T | 0.01 | 1 |  |  |  | 0 |  | CS ÚRS 2023 02 |  | 2
PP
VV |  |  |  | 0,0095*1,08
TS
P | 83 | 13010750 |  | ocel profilová jakost S235JR (11 375) průřez IPE 180 | T | 0.656 | 1 |  |  |  | 0 |  | CS ÚRS 2023 02 |  | 2
PP
VV |  |  |  | 0,607*1,08
TS
P | 84 | 13010752 |  | ocel profilová jakost S235JR (11 375) průřez IPE 200 | T | 0.668 | 1 |  |  |  | 0 |  | CS ÚRS 2023 02 |  | 2
PP
VV |  |  |  | 0,6182*1,08
TS
P | 85 | 13010814 |  | ocel profilová jakost S235JR (11 375) průřez U (UPN) 80 | T | 0.622 | 1 |  |  |  | 0 |  | CS ÚRS 2023 02 |  | 2
PP
VV |  |  |  | 0,5759*1,08
TS
P | 86 | 13010816 |  | ocel profilová jakost S235JR (11 375) průřez U (UPN) 100 | T | 0.313 | 1 |  |  |  | 0 |  | CS ÚRS 2023 02 |  | 2
PP
VV |  |  |  | 0,2902*1,08
TS
P | 87 | 13010822 |  | ocel profilová jakost S235JR (11 375) průřez U (UPN) 160 | T | 0.087 | 1 |  |  |  | 0 |  | CS ÚRS 2023 02 |  | 2
PP
VV |  |  |  | 0,0807*1,08
TS
P | 88 | 13010958 |  | ocel profilová jakost S235JR (11 375) průřez HEA 180 | T | 0.438 | 1 |  |  |  | 0 |  | CS ÚRS 2023 02 |  | 2
PP
VV |  |  |  | 0,4054*1,08
TS
P | 89 | 13010982 |  | ocel profilová jakost S235JR (11 375) průřez HEB 220 | T | 0.95 | 1 |  |  |  | 0 |  | CS ÚRS 2023 02 |  | 2
PP
VV |  |  |  | 0,8793*1,08
TS
P | 90 | 13011062 |  | úhelník ocelový rovnostranný jakost S235JR (11 375) 45x45x4mm | T | 0.114 | 1 |  |  |  | 0 |  | CS ÚRS 2023 02 |  | 2
PP
VV |  |  |  | 0,1054*1,08
TS
P | 91 | 13611220 |  | plech ocelový hladký jakost S235JR tl 6mm tabule | T | 0.459 | 1 |  |  |  | 0 |  | CS ÚRS 2023 02 |  | 2
PP
VV |  |  |  | "CS1 - Za studena tvarovaný U profil (140; 60; 4; 6)" 0,4251*1,08
TS
P | 92 | 13611232 |  | plech ocelový hladký jakost S235JR tl 12mm tabule | T | 0.008 | 1 |  |  |  | 0 |  | CS ÚRS 2023 02 |  | 2
PP
VV |  |  |  | "CS11 - Tw (172; 12; 200; 10) - svařenec z plechů ve vrcholu sloupu" 0,0076*1,08
TS
P | 93 | 13611248 |  | plech ocelový hladký jakost S235JR tl 20mm tabule | T | 0.127 | 1 |  |  |  | 0 |  | CS ÚRS 2023 02 |  | 2
PP
VV |  |  |  | "kotvení P16, P20" 0,1178*1,08
TS
P | 94 | 1381421R |  | plech hladký Pz jakost EN 10143 tl 2mm tabule | T | 0.027 | 1 |  |  |  | 0 |  | [bez vazby na CS] |  | 2
PP
VV |  |  |  | "L ohýbaný 150*120*2" 5,2*4,23*1,08/1000 0,024 * 1,133 Přepočtené koeficientem množství
TS
P | 95 | 14011026 |  | trubka ocelová bezešvá hladká jakost 11 353 51x3,2mm | M | 7.638 | 0.00308 |  |  |  | 0 |  | CS ÚRS 2023 02 |  | 2
PP
VV |  |  |  | 7,072*1,08
TS
P | 96 | 14011036 |  | trubka ocelová bezešvá hladká jakost 11 353 60,3x4,0mm | M | 2.38 | 0.00555 |  |  |  | 0 |  | CS ÚRS 2023 02 |  | 2
PP
VV |  |  |  | 2,204*1,08
TS
P | 97 | 154843.R1 |  | plech trapézový CB 45/333, Pz, PES 25µm tl 0,75mm | M2 | 65.714 | 0.00693 |  |  |  | 0 |  | [bez vazby na CS] |  | 2
PP
VV |  |  |  | "plech trapézový Pz + poplastovaný 45/333, tl. 0,75" 58 58 * 1,133 Přepočtené koeficientem množství
TS
P | 98 | 154843.R2 |  | plech trapézový CB 20/190, Pz, PES 25µm tl 0,75mm | M2 | 18.128 | 0.00693 |  |  |  | 0 |  | [bez vazby na CS] |  | 2
PP
VV |  |  |  | "plech trapézový Pz + poplastovaný 20/190, tl. 0,75" 16 16 * 1,133 Přepočtené koeficientem množství
TS
P | 99 | 31197009 |  | tyč závitová Zn bílý DIN 975 8.8 M20 | M | 3 | 0.0025 |  |  |  | 0 |  | CS ÚRS 2023 02 |  | 2
PP
VV |  |  |  | "Závit. tyče M20" 4*3*0,25
TS
P | 100 | 411321616 |  | Stropy deskové ze ŽB tř. C 30/37 | M3 | 7.441 | 2.502 |  |  |  | 0 |  | CS ÚRS 2023 02 |  | 2
PP
VV |  |  |  | "celková plocha stropní desky mezi sloupy A/B - 3/4*vyška*rezerva 10% " 5,6*5,315*0,25
TS
P | 101 | 411351011 |  | Zřízení bednění stropů deskových tl přes 5 do 25 cm bez podpěrné kce | M2 | 28 | 0.00533 |  |  |  | 0 |  | CS ÚRS 2023 02 |  | 2
PP
VV |  |  |  | "celková plocha stropní desky mezi sloupy A/B - 3/4*vyška*rezerva 10% " 28
TS
P | 102 | 411351012 |  | Odstranění bednění stropů deskových tl přes 5 do 25 cm bez podpěrné kce | M2 | 28 | 0 |  |  |  | 0 |  | CS ÚRS 2023 02 |  | 2
PP
VV
TS
P | 103 | 411354333 |  | Zřízení podpěrné konstrukce stropů výšky přes 4 do 6 m tl přes 15 do 25 cm | M2 | 28 | 0.00092 |  |  |  | 0 |  | CS ÚRS 2023 02 |  | 2
PP
VV
TS
P | 104 | 411354334 |  | Odstranění podpěrné konstrukce stropů výšky přes 4 do 6 m tl přes 15 do 25 cm | M2 | 28 | 0 |  |  |  | 0 |  | CS ÚRS 2023 02 |  | 2
PP
VV
TS
P | 105 | 411361821 |  | Výztuž stropů betonářskou ocelí 10 505 | T | 0.625 | 1.0555 |  |  |  | 0 |  | CS ÚRS 2023 02 |  | 2
PP
VV |  |  |  | "desky stropu" (181,1+24,3+13,6+308+26,3+10,9+14,7)*1,08/1000
TS
P | 106 | 417321616 |  | Ztužující pásy a věnce ze ŽB tř. C 30/37 | M3 | 35.206 | 2.502 |  |  |  | 0 |  | CS ÚRS 2023 02 |  | 2
PP
VV |  |  |  | "ztužující pás (venec) včetně konstrukci atiky " "plocha přičinění řezu nového ztužujícího pasu na stávající konstrukci stropních panelových desek(průvlak*délka*rezerva10%" 0,32*53*1,1 "plocha přičinění řezu nového ztužujícího pasu pod novou konstrukci ŽB desky, mezi sloupy A/B a 3/4(průvlaků)*delka*rezerva 10%" 0,38*12*1,1 "celková půdorysná plocha*vyška*rezerva 5%" 13*0,845*1,05 Součet 35,206
TS
P | 107 | 417351115 |  | Zřízení bednění ztužujících věnců | M2 | 218.92 | 0.00842 |  |  |  | 0 |  | CS ÚRS 2023 02 |  | 2
PP
VV |  |  |  | "věnec " 53*1,9*2 "věnec pod deskou" 12*0,73*2 Součet 218,92
TS
P | 108 | 417351116 |  | Odstranění bednění ztužujících věnců | M2 | 218.92 | 0 |  |  |  | 0 |  | CS ÚRS 2023 02 |  | 2
PP
VV
TS
P | 109 | 417361821 |  | Výztuž ztužujících pásů a věnců betonářskou ocelí 10 505 | T | 3.059 | 1.0529 |  |  |  | 0 |  | CS ÚRS 2023 02 |  | 2
PP
VV |  |  |  | "výztuž celkem vč. kotev " 3638,4/1000 "odpočet výztuže stropní desky" -(181,1+24,3+13,6+308+26,3+10,9+14,7)/1000 Součet 3,06
TS
P | 110 | 441171111 |  | Montáž ocelových kcí zastřešení vazníky nebo krovy hmotnosti prvku do 30 kg/m dl do 12 m | T | 3.907 | 0 |  |  |  | 0 |  | CS ÚRS 2023 02 |  | 2
PP
VV |  |  |  | "m.č. 18 Zastřešený přístup" 3,9067
TS
P | 111 | 444171111 |  | Montáž krytiny ocelových střech z tvarovaných ocelových plechů šroubovaných budov v do 6 m | M2 | 79.2 | 0 |  |  |  | 0 |  | CS ÚRS 2023 02 |  | 2
PP
VV |  |  |  | "plech trapézový Pz + poplastovaný 45/333, tl. 0,75" 58 "plech trapézový Pz + poplastovaný 20/190, tl. 0,75" 16 "L - ohýbaný 150*120*2" 5,2 Součet 79,2
TS
P | 112 | R311970.1 |  | Spojovací a svařovací materiál | KG | 256.3 | 0.001 |  |  |  | 0 |  | [bez vazby na CS] |  | 2
PP
VV
TS
P | 113 | R31197006 |  | tyč závitová Pz 8.8 M16 | M | 11.024 | 0.00155 |  |  |  | 0 |  | [bez vazby na CS] |  | 2
PP
VV |  |  |  | "Závit. tyče M16" (4*6*0,2+4*7*0,2)*1,06
TS
P | 114 | R441171.01 |  | Výroba ocelových prvků konstrukce zastřešeného vstupu | KG | 3.686 | 0 |  |  |  | 0 |  | [bez vazby na CS] |  | 2
PP
VV |  |  |  | 3,5495+0,1178+0,0183
TS
SD |  | 5 |  | Komunikace pozemní
P | 115 | 564752111 |  | Podklad z vibrovaného štěrku VŠ tl 150 mm | M2 | 108.96 | 0 |  |  |  | 0 |  | CS ÚRS 2023 02 |  | 2
PP
VV |  |  |  | "SP7 zastřešený přístup, chodníky, kaminivo 8/12" "m.č. 18" 5,5*13-1,2*4,2 "chodník" 27,5+15 Součet 108,96
TS
P | 116 | 564760001 |  | Podklad z kameniva hrubého drceného vel. 8-16 mm plochy do 100 m2 tl 200 mm | M2 | 114 | 0 |  |  |  | 0 |  | CS ÚRS 2023 02 |  | 2
PP
VV |  |  |  | "SP7 zastřešený přístup, chodníky" "m.č. 18" 5,5*13 "chodník" 27,5+15 Součet 114
TS
P | 117 | 564861012 |  | Podklad ze štěrkodrtě ŠD plochy do 100 m2 tl 210 mm | M2 | 73 | 0 |  |  |  | 0 |  | CS ÚRS 2023 02 |  | 2
PP
VV |  |  |  | "SP8 asfaltový povrch - podkladní vrstvy" "tl. 150 mm štěrkodrť 0/63, tl. 60 m štěrkodrť 0/32 " 73
TS
P | 118 | 573191111 |  | Postřik infiltrační kationaktivní emulzí v množství 1 kg/m2 | M2 | 73 | 0 |  |  |  | 0 |  | CS ÚRS 2023 02 |  | 2
PP
VV |  |  |  | "SP8 asfaltový povrch - podkladní vrstvy" 73
TS
P | 119 | 573211107 |  | Postřik živičný spojovací z asfaltu v množství 0,30 kg/m2 | M2 | 73 | 0 |  |  |  | 0 |  | CS ÚRS 2023 02 |  | 2
PP
VV |  |  |  | "SP8 asfaltový povrch - podkladní vrstvy" 73
TS
P | 120 | 577134131 |  | Asfaltový beton vrstva obrusná ACO 11 (ABS) tř. I tl 40 mm š do 3 m z modifikovaného asfaltu | M2 | 73 | 0 |  |  |  | 0 |  | CS ÚRS 2023 02 |  | 2
PP
VV |  |  |  | "SP8 asfaltový povrch - podkladní vrstvy" 73
TS
P | 121 | 577155132 |  | Asfaltový beton vrstva ložní ACL 16 (ABH) tl 60 mm š do 3 m z modifikovaného asfaltu | M2 | 73 | 0 |  |  |  | 0 |  | CS ÚRS 2023 02 |  | 2
PP
VV |  |  |  | "SP8 asfaltový povrch - krycí vrstva" 73
TS
P | 122 | 59245006 |  | dlažba tvar obdélník betonová pro nevidomé 200x100x60mm barevná | M2 | 15.45 | 0.131 |  |  |  | 0 |  | CS ÚRS 2023 02 |  | 2
PP
VV |  |  |  | "SP7 zastřešený přístup, chodníky" "m.č. 18" "chodník" 15 Součet 15 15 * 1,03 Přepočtené koeficientem množství
TS
P | 123 | 59245018 |  | dlažba tvar obdélník betonová 200x100x60mm přírodní | M2 | 91.629 | 0.131 |  |  |  | 0 |  | CS ÚRS 2023 02 |  | 2
PP
VV |  |  |  | "SP7 zastřešený přístup, chodníky, kaminivo 8/12" "m.č. 18" 67,28-1,2*4,2 "chodník" 26,72 Součet 88,96 88,96 * 1,03 Přepočtené koeficientem množství
TS
P | 124 | 596211121 |  | Kladení zámkové dlažby komunikací pro pěší ručně tl 60 mm skupiny B pl přes 50 do 100 m2 | M2 | 103.96 | 0.08922 |  |  |  | 0 |  | CS ÚRS 2023 02 |  | 2
PP
VV |  |  |  | "SP7 zastřešený přístup, chodníky, " "m.č. 18" 67,28-1,2*4,2 "chodník" 26,72+15 Součet 103,96
TS
SD |  | 6 |  | Úpravy povrchů, podlahy a osazování výplní
P | 125 | 28375944 |  | deska EPS 100 fasádní ?=0,037 tl 40mm | M2 | 34.558 | 0.00092 |  |  |  | 0 |  | CS ÚRS 2023 02 |  | 2
PP
VV |  |  |  | 30,05 * 1,15 Přepočtené koeficientem množství
TS
P | 126 | 28375950 |  | deska EPS 100 fasádní ?=0,037 tl 100mm | M2 | 65.871 | 0.0023 |  |  |  | 0 |  | CS ÚRS 2023 02 |  | 2
PP
VV |  |  |  | 62,734 * 1,05 Přepočtené koeficientem množství
TS
P | 127 | 28375984 |  | deska EPS 100 fasádní ?=0,037 tl 150mm | M2 | 62.941 | 0.00345 |  |  |  | 0 |  | CS ÚRS 2023 02 |  | 2
PP
VV |  |  |  | 59,944 * 1,05 Přepočtené koeficientem množství
TS
P | 128 | 55331481 |  | zárubeň jednokřídlá ocelová pro zdění tl stěny 75-100mm rozměru 700/1970, 2100mm | KUS | 3 | 0.01225 |  |  |  | 0 |  | CS ÚRS 2023 02 |  | 2
PP
VV |  |  |  | "D11 L - 700x2100 dřevěné dveře, zavírač s funkcí volnoúotevřeno" 3
TS
P | 129 | 55331487 |  | zárubeň jednokřídlá ocelová pro zdění tl stěny 110-150mm rozměru 800/1970, 2100mm | KUS | 7 | 0.01521 |  |  |  | 0 |  | CS ÚRS 2023 02 |  | 2
PP
VV |  |  |  | "D9 P - 800x2100 dřevěné dveře, ventilační mřížka v dolní části" 3 "D10 P - 800x2100 dřevěné dveře , ventilační mřížka v dolní části" 1 "pro ocelové dveře " "D1 P 800x2100" 1 "D2 P 800x2100" 1 "D12 P 800x2100" 1 Součet 7
TS
P | 130 | 55331488 |  | zárubeň jednokřídlá ocelová pro zdění tl stěny 110-150mm rozměru 900/1970, 2100mm | KUS | 5 | 0.01553 |  |  |  | 0 |  | CS ÚRS 2023 02 |  | 2
PP
VV |  |  |  | "pro ocelové dveře" "D3 P 900x2100" 1 "D4 L 900x2100" 1 "D5 L 900x2100" 1 "D6 L 900x2100" 1 "D7 L 900x2100" 1 Součet 5
TS
P | 131 | 55331489 |  | zárubeň jednokřídlá ocelová pro zdění tl stěny 110-150mm rozměru 1100/1970, 2100mm | KUS | 1 | 0.01624 |  |  |  | 0 |  | CS ÚRS 2023 02 |  | 2
PP
VV |  |  |  | "pro celeoví dveře" "D13 L 1100x2100" 1
TS
P | 132 | 55343021 |  | profil rohový Pz s kulatou hlavou pro vnitřní omítky tl 12mm | M | 50.904 | 0.0001 |  |  |  | 0 |  | CS ÚRS 2023 02 |  | 2
PP
VV |  |  |  | 48,48 * 1,05 Přepočtené koeficientem množství
TS
P | 133 | 59051668 |  | profil zakládací Al tl 0,7mm pro ETICS pro izolant tl 150mm | M | 20.265 | 0.00056 |  |  |  | 0 |  | CS ÚRS 2023 02 |  | 2
PP
VV |  |  |  | 19,3 * 1,05 Přepočtené koeficientem množství
TS
P | 134 | 612131321 |  | Penetrační disperzní nátěr vnitřních stěn nanášený strojně | M2 | 642.828 | 0.00026 |  |  |  | 0 |  | CS ÚRS 2023 02 |  | 2
PP
VV |  |  |  | "SF1 vnitřní obvodová tl. 375 mm porobeton " "m.č. 1" 1,84*3,92 " 2" (2,4+1,35+1,65)*3,92 " 4" 1,65*3,92 " 3" 1,8*3,92 " 8" 3,3*3,92 -1,25*2,25 " 14" 2,79*3,92- 1,1*2,55 " 16" 2,8*3,92 -1,1*2,55 " 13" 1,465*3,92 Mezisoučet 74.0739 "SF5, SF6 vnitřní stěny příčka tl. 100 a 150 mm" "m.č. 1" (6,1+1+0,3+1+1,2+1,5+0,9+3,6+3,6+1,1+0,8+1,6+1,4)*3,92 "odpočet otvorů" -0,9*2,1*5-0,8*2,1-15*1,3-1,025*0,25 " 2" ((1,2+0,1+1,35+0,1+2,4+1,35*2+1,2*2)*2+(1,65+2,25))*3,92 "odpočet otvorů" 0,8*2,1 " 4" (2,65+1,65)*2*3,92-0,9*2,1 " 3" (4,1+1,8)*2*3,92-0,9*2,1 " 5" (2+1,8)*2*3,95-0,9*2,1 " 8" (3+3,3)*2*3,92*0,8*2,1-1,25*2,25-1,3*0,6 " 9" (3,1+1,95)*2*3,92-0,7*2,1-0,8*2,1-1,3*0,6 " 7" (10,45+3,3)*2*3,92-0,8*2,1*6-0,9*2,1 " 11" (2,4+1,95)*2*3,92-0,8*2,1-0,7*2,1*2 " 17" (1,2+1,95)*2*3,92-0,8*2,1 " 6" (1,2+1,95)*2*3,92 " 13" (3,3*2+3,3+1,35*2+0,5*2+0,25)*3,92-0,8*2,1-1,5*1,3-1,05*0,25 " 14" (5,85+2,79+0,4)*3,92-1,1*2,55-0,8*2,1-1,1*2,1 " 15" (6,4+2,79*2+0,8)*3,92-1,1*2,1 " 16" (5,85+2,8+0,8)*3,92-1,1*2,55 Mezisoučet 714.37371 "odpočet penetrace pod obklady " -145,622 Součet 642,826
TS
P | 135 | 612321321 |  | Vápenocementová omítka hladká jednovrstvá vnitřních stěn nanášená strojně | M2 | 642.828 | 0.0136 |  |  |  | 0 |  | CS ÚRS 2023 02 |  | 2
PP
VV |  |  |  | "omítky stěn celkem - vyrovnávací vrstva pod obklad" 788,45-145,622
TS
P | 136 | 622131321 |  | Penetrační nátěr vnějších stěn nanášený strojně | M2 | 129.18 | 0.00026 |  |  |  | 0 |  | CS ÚRS 2023 02 |  | 2
PP
VV |  |  |  | "na stěrku s sklovláknitou výztužnou tkaninou pod tenkovrstvou omítku" "od 0,3 do 2,895, tl. 100 mm" "fasáda SV" 13*2,895-1,2*2,895-1,25*2,895 " SZ" 7,645*2,895 " JZ" (1,175+1,2+2,2)*2,895-1,1*2,895 "od 3,195 do 5,1, tl. 150 mm" "fasáda SV" 13*1,905 " SZ" 7,645*1,905 " JZ" (1,175+1,2+2,2)*1,905 " JV" 19,35*(0,7+0,53)*0,5 "od 0 do 0,3 sokl" "fasáda SV sokl" 13*0,3-1,2*0,3-1,25*0,3 " SZ sokl" 7,645*0,3 " JZ sokl" (1,175+1,2+2,2)*0,3-1,1*0,3 Součet 129,18
TS
P | 137 | 622143003 |  | Montáž omítkových plastových nebo pozinkovaných rohových profilů | M | 48.48 | 0 |  |  |  | 0 |  | CS ÚRS 2023 02 |  | 2
PP
VV |  |  |  | "vnitřní rohy omítek" "VD1, VD2" (1,2+3,15*2)*2 "rohy" 3,92*4 "vnější" (1,2+ 3,15*2)+5,1*1+1,9*2+0,7*2 Součet 48,48
TS
P | 138 | 622211022 |  | Montáž kontaktního zateplení vnějších stěn lepením a mechanickým kotvením polystyrénových desek do pórobetonu tl přes 80 do 120 mm | M2 | 62.734 | 0.00859 |  |  |  | 0 |  | CS ÚRS 2023 02 |  | 2
PP
VV |  |  |  | "od 0,3 do 3,195 EPS 100 mm " "fasáda SV" 13*2,895-1,2*2,895-1,25*2,895 " SZ" 7,645*2,895 " JZ" (1,175+1,2+2,2)*2,895-1,1*2,895 Součet 62,735
TS
P | 139 | 622211032 |  | Montáž kontaktního zateplení vnějších stěn lepením a mechanickým kotvením polystyrénových desek do pórobetonu tl přes 120 do 160 mm | M2 | 59.944 | 0.00867 |  |  |  | 0 |  | CS ÚRS 2023 02 |  | 2
PP
VV |  |  |  | "od 3,195 do 5,1, EPS 150 mm " "fasáda SV" 13*1,905 " SZ" 7,645*1,905 " JZ" (1,175+1,2+2,2)*1,905 " JV" 19,35*(0,7+0,53)*0,5 Součet 59,944
TS
P | 140 | 622212051 |  | Montáž kontaktního zateplení vnějšího ostění, nadpraží nebo parapetu hl. špalety do 400 mm lepením desek z polystyrenu tl do 40 mm | M | 30.05 | 0.00339 |  |  |  | 0 |  | CS ÚRS 2023 02 |  | 2
PP
VV |  |  |  | "VD1" 1,2+3,15*2 "VD2" 1,2+3,15*2 "O1" 1,25+3,15*2 "O2" 3,15+1,2 "O3a" 3,15 Součet 30,05
TS
P | 141 | 622252001 |  | Montáž profilů kontaktního zateplení připevněných mechanicky | M | 19.3 | 3e-05 |  |  |  | 0 |  | CS ÚRS 2023 02 |  | 2
PP
VV |  |  |  | "fasáda nad opěrnou stěnou" 19,3
TS
P | 142 | 622531032 |  | Tenkovrstvá silikonová zrnitá omítka zrnitost 3,0 mm vnějších stěn | M2 | 129.18 | 0.00458 |  |  |  | 0 |  | CS ÚRS 2023 02 |  | 2
PP
VV |  |  |  | "na stěrku s sklovláknitou výztužnou tkaninou pod tenkovrstvou omítku" "od 0,3 do 3,195 tl. 100 mm" "fasáda SV" 13*2,895-1,2*2,895-1,25*2,895 " SZ" 7,645*2,895 " JZ" (1,175+1,2+2,2)*2,895-1,1*2,895 "od 3,195 do 5,1, tl. 150 mm" "fasáda SV" 13*1,905 " SZ" 7,645*1,905 " JZ" (1,175+1,2+2,2)*1,905 " JV" 19,35*(0,7+0,53)*0,5 "od 0 do 0,3 sokl" "fasáda SV sokl" 13*0,3-1,2*0,3-1,25*0,3 " SZ sokl" 7,645*0,3 " JZ sokl" (1,175+1,2+2,2)*0,3-1,1*0,3 Součet 129,18
TS
P | 143 | 632451234 |  | Potěr cementový samonivelační litý C25 tl přes 45 do 50 mm | M2 | 203.06 | 0.11 |  |  |  | 0 |  | CS ÚRS 2023 02 |  | 2
PP
VV |  |  |  | "na Izolace podlahového topení XPS 150" "SP1 m.č. 01 podkladní beton , tl. 85 mm" 79,65 "SP2 m.č. " " 02, tl. 85 mm" 10,55 " 04, tl. 85 mm" 4,37 " 05, tl. 85 mm" 3,60 " 10, tl. 85 mm" 1,80 " 11, tl. 85 mm" 4,68 " 12, tl. 850mm" 1,80 " 17, tl. 85 mm" 2,34 "SP3 m.č. " " 7, tl. 85 mm" 16,68 " 8, tl. 85 mm" 9,8 " 9, tl. 85 mm" 6,05 " 13, tl. 85 mm" 1,35*1,2 "SP4 m.č. " " 13, tl. 85 mm" 3,3*3,3 "SP5 m.č. " " 16, tl. 100 mm" 16,01 "SP6 m.č." " 14, tl. 100 mm" 16,01 " 15, tl. 100 mm" 17,21 Součet 203,06
TS
P | 144 | 632451292 |  | Příplatek k cementovému samonivelačnímu litému potěru C25 ZKD 5 mm tl přes 50 mm | M2 | 1091.21 | 0.011 |  |  |  | 0 |  | CS ÚRS 2023 02 |  | 2
PP
VV |  |  |  | "na Izolace podlahového topení XPS 150" "SP1 m.č. 01 podkladní beton , tl. 85 mm" 79,65 "SP2 m.č. " " 02, tl. 85 mm" 10,55*7 " 04, tl. 85 mm" 4,37*7 " 05, tl. 85 mm" 3,60*7 " 10, tl. 85 mm" 1,80*7 " 11, tl. 85 mm" 4,68*7 " 12, tl. 850mm" 1,80*7 " 17, tl. 85 mm" 2,34 *7 "SP3 m.č. " " 7, tl. 85 mm" 16,68*7 " 8, tl. 85 mm" 9,8*7 " 9, tl. 85 mm" 6,05*7 " 13, tl. 85 mm" 1,35*1,2*7 "SP4 m.č. " " 13, tl. 85 mm" 3,3*3,3*7 "SP5 m.č. " " 16, tl. 100 mm" 16,01*10 "SP6 m.č." " 14, tl. 100 mm" 16,01*10 " 15, tl. 100 mm" 17,21*10 Součet 1091,21
TS
P | 145 | 632481215 |  | Separační vrstva z geotextilie | M2 | 16.01 | 0.00033 |  |  |  | 0 |  | CS ÚRS 2023 02 |  | 2
PP
VV |  |  |  | "separační geotextilie na tepelnou izolaci podlahy" "SP5 m.č." " 16" 16,01
TS
P | 146 | 634662111 |  | Výplň dilatačních spar šířky do 10 mm v mazaninách akrylátovým tmelem | M | 76.705 | 0.00021 |  |  |  | 0 |  | CS ÚRS 2023 02 |  | 2
PP
VV |  |  |  | "spára mezi obvodovou zdí a ŽB sloupy" 3,92*8 "na krycí lištu nopkové fólie" "základ SV " 13 "základ JZ " 13 "základ SZ" 7,645+11,7 Součet 76,705
TS
P | 147 | 637121113 |  | Okapový chodník z kačírku tl 200 mm s udusáním | M2 | 17.258 | 0.3674 |  |  |  | 0 |  | CS ÚRS 2023 02 |  | 2
PP
VV |  |  |  | "okapový chodník" (1,725+1,24+1,25+7,585+7,645+11,7+12)*0,4
TS
P | 148 | 642942611 |  | Osazování zárubní nebo rámů dveřních kovových do 2,5 m2 na montážní pěnu | KUS | 7 | 0.00048 |  |  |  | 0 |  | CS ÚRS 2023 02 |  | 2
PP
VV |  |  |  | "D9 P - 800x2100 , ventilační mřížka v dolní části" 3 "D10 P - 800x2100 , ventilační mřížka v dolní části" 1 "D11 L - 700x2100, zavírač s funkcí volnoúotevřeno" 3 Součet 7
TS
P | 149 | R634662113 |  | Výplň dilatačních spar šířky přes 15 do 20 mm , hl. 60 mm akrylátovým tmelem | M | 10 | 0.001676 |  |  |  | 0 |  | [bez vazby na CS] |  | 2
PP
VV |  |  |  | "do dilatace nové římsy na opěrné zdi tl. 20 mm, hl. spáry 60 mm" 10
TS
SD |  | 711 |  | Izolace proti vodě, vlhkosti a plynům
P | 150 | 11163150 |  | lak penetrační asfaltový | T | 0.093 | 1 |  |  |  | 0 |  | CS ÚRS 2023 02 |  | 2
PP
VV |  |  |  | 309,878 * 0,0003 Přepočtené koeficientem množství
TS
P | 151 | 11163150 | 1 | lak penetrační asfaltový | T | 0.02 | 1 |  |  |  | 0 |  | CS ÚRS 2023 02 |  | 2
PP
VV |  |  |  | 58,53 * 0,00034 Přepočtené koeficientem množství
TS
P | 152 | 24638020 |  | tmel bitumenový izolační trvale pružný | KG | 1.35 | 0.001 |  |  |  | 0 |  | CS ÚRS 2023 02 |  | 2
PP
VV |  |  |  | "kotvící body záchytného systému" 9*0,15
TS
P | 153 | 58581003 |  | stěrka izolační minerální odolná tlakové vodě | KG | 27.21 | 0.001 |  |  |  | 0 |  | CS ÚRS 2023 02 |  | 2
PP
VV |  |  |  | "SF7 na soklovou část" (13+19,35+13)*0,1*6
TS
P | 154 | 62836110 |  | pás asfaltový natavitelný oxidovaný s vložkou z hliníkové fólie / hliníkové fólie s textilií, se spalitelnou PE folií nebo jemnozrnným minerálním posy | M2 | 366.328 | 0.0054 |  |  |  | 0 |  | CS ÚRS 2023 02 |  | 2
PP
VV |  |  |  | "SP1 - SP6 základová deska podlahy, celková půdorysná plocha+rezerva 10% "20,71*13*1,1 "na opěrnou zeď v kci podlahy " 19,35*0,2 Součet 300,023 300,023 * 1,221 Přepočtené koeficientem množství
TS
P | 155 | 62855007 |  | pás asfaltový natavitelný modifikovaný SBS s vložkou z polyesterové vyztužené rohože a hrubozrnným břidličným posypem na horním povrchu tl 4,5mm | M2 | 47.989 | 0.00553 |  |  |  | 0 |  | CS ÚRS 2023 02 |  | 2
PP
VV |  |  |  | "za a před novou římsu na opěrné zdi tl. 4,5 mm" (19,35+8,1)*1 "pod novou římsu na opěrné zdi tl. 4,5 mm" (19,35+8,1)*0,5 Součet 41,175 41,175 * 1,1655 Přepočtené koeficientem množství
TS
P | 156 | 69311098 |  | geotextilie netkaná separační, filtrační, ochranná s převahou recyklovaných PES vláken 250g/m2 | M2 | 72.262 | 0.0003 |  |  |  | 0 |  | CS ÚRS 2023 02 |  | 2
PP
VV |  |  |  | "základ SV 250 g/m2 " 13*1,05 "základ JZ " 13*(1+0,35) "základ SZ" (7,645+11,7)*(1+0,3+0,2) Součet 60,218 60,218 * 1,2 Přepočtené koeficientem množství
TS
P | 157 | 69311180 |  | geotextilie PP s ÚV stabilizací 800g/m2 | M2 | 20.16 | 0.0008 |  |  |  | 0 |  | CS ÚRS 2023 02 |  | 2
PP
VV |  |  |  | "pod novou římsu na opěrné zdi 800 g/m2" 16,8 16,8 * 1,2 Přepočtené koeficientem množství
TS
P | 158 | 711111001 |  | Provedení izolace proti zemní vlhkosti vodorovné za studena nátěrem penetračním | M2 | 309.878 | 0 |  |  |  | 0 |  | CS ÚRS 2023 02 |  | 2
PP
VV |  |  |  | "SP1 - SP6 základová deska podlahy, celková půdorysná plocha+rezerva 10% "20,71*13*1,1 "pod novou římsu na opěrné zdi" (19,35+8,1)*0,5 Součet 309,878
TS
P | 159 | 711112001 |  | Provedení izolace proti zemní vlhkosti svislé za studena nátěrem penetračním | M2 | 58.53 | 0 |  |  |  | 0 |  | CS ÚRS 2023 02 |  | 2
PP
VV |  |  |  | "na soklovou část" (13+19,35+13)*0,6 "na opěrnou zeď v kci podlahy " 19,35*0,2 "za a před novou římsu na opěrné zdi" (19,35+8,1)*1 Součet 58,53
TS
P | 160 | 711141559 |  | Provedení izolace proti zemní vlhkosti pásy přitavením vodorovné NAIP | M2 | 309.878 | 0.0004 |  |  |  | 0 |  | CS ÚRS 2023 02 |  | 2
PP
VV |  |  |  | "SP1 - SP6 základová deska podlahy, celková půdorysná plocha+rezerva 10% "20,71*13*1,1 "pod novou římsu na opěrné zdi" (19,35+8,1)*0,5 Součet 309,878
TS
P | 161 | 711142559 |  | Provedení izolace proti zemní vlhkosti pásy přitavením svislé NAIP | M2 | 58.53 | 0.0004 |  |  |  | 0 |  | CS ÚRS 2023 02 |  | 2
PP
VV |  |  |  | "na soklovou část" (13+19,35+13)*0,6 "na opěrnou zeď v kci podlahy " 19,35*0,2 "za a před novou římsu na opěrné zdi" (19,35+8,1)*1 Součet 58,53
TS
P | 162 | 711161212 |  | Izolace proti zemní vlhkosti nopovou fólií svislá, nopek v 8,0 mm, tl do 0,6 mm | M2 | 60.218 | 0.0004 |  |  |  | 0 |  | CS ÚRS 2023 02 |  | 2
PP
VV |  |  |  | "základ SV " 13*1,05 "základ JZ " 13*(1+0,35) "základ SZ" (7,645+11,7)*(1+0,3+0,2) Součet 60,218
TS
P | 163 | 711161384 |  | Izolace proti zemní vlhkosti nopovou fólií ukončení provětrávací lištou | M | 45.345 | 0.00016 |  |  |  | 0 |  | CS ÚRS 2023 02 |  | 2
PP
VV |  |  |  | "základ SV " 13 "základ JZ " 13 "základ SZ" 7,645+11,7 Součet 45,345
TS
P | 164 | 711192102 |  | Provedení izolace proti zemní vlhkosti hydroizolační stěrkou svislé na zdivu, 1 vrstva | M2 | 4.535 | 0 |  |  |  | 0 |  | CS ÚRS 2023 02 |  | 2
PP
VV |  |  |  | "SF2 na soklovou část" (13+19,35+13)*0,1
TS
P | 165 | 711491272 |  | Provedení doplňků izolace proti vodě na ploše svislé z textilií vrstva ochranná | M2 | 77.018 | 0 |  |  |  | 0 |  | CS ÚRS 2023 02 |  | 2
PP
VV |  |  |  | "pod novou římsu na opěrné zdi 800 g/m2" 16,8 "základ SV 250 g/m2 " 13*1,05 "základ JZ " 13*(1+0,35) "základ SZ" (7,645+11,7)*(1+0,3+0,2) Součet 77,018
TS
P | 166 | 711768088 |  | Izolace proti vodě kotevních prostupů folie dotmelením | KUS | 9 | 9e-05 |  |  |  | 0 |  | CS ÚRS 2023 02 |  | 2
PP
VV |  |  |  | "Z5 -kotvící body záchytného systému" 9
TS
P | 167 | 711772211 |  | Izolace proti vodě opracování kotevních prostupů termoplasty | KUS | 9 | 2e-05 |  |  |  | 0 |  | CS ÚRS 2023 02 |  | 2
PP
VV |  |  |  | "Z5 - kotvící body záchytného systému" 9
TS
P | 168 | 998711101 |  | Přesun hmot tonážní pro izolace proti vodě, vlhkosti a plynům v objektech v do 6 m | T | 2.604 | 0 |  |  |  | 0 |  | CS ÚRS 2023 02 |  | 2
PP
VV
TS
P | 169 | 998711181 |  | Příplatek k přesunu hmot tonážní 711 prováděný bez použití mechanizace | T | 2.604 | 0 |  |  |  | 0 |  | CS ÚRS 2023 02 |  | 2
PP
VV
TS
P | 170 | TWT.TWUT40 |  | Tvarovka kruhová uzavřená TOPWET TWUT 40 | KUS | 9 | 0.0001 |  |  |  | 0 |  | [bez vazby na CS] |  | 2
PP
VV |  |  |  | "kotvící body záchytného systému" 9
TS
SD |  | 712 |  | Povlakové krytiny
P | 171 | 11163150 |  | lak penetrační asfaltový | T | 0.113 | 1 |  |  |  | 0 |  | CS ÚRS 2023 02 |  | 2
PP
VV |  |  |  | 352,401 * 0,00032 Přepočtené koeficientem množství
TS
P | 172 | 28322000 |  | fólie hydroizolační střešní mPVC mechanicky kotvená šedá tl 2,0mm | M2 | 329.523 | 0.0025 |  |  |  | 0 |  | CS ÚRS 2023 02 |  | 2
PP
VV |  |  |  | "vodorovná" (157,85+39,6+32,32)*1,1655 "vytažení na stěny a atiku" ((18,5+0,85)*(0,45+0,45)*2+((2,075+4,1*2+1,915)*(0,45+0,7)*0,5+0,45)*2)*1,2 "na kabelovou šachtu" (0,8+0,5)*2*0,65*1,2 Součet 329,523
TS
P | 173 | 28342013 |  | manžeta těsnící pro prostupy hydroizolací z PVC uzavřená kruhová vnitřní průměr 90-114 | KUS | 2 | 0.00023 |  |  |  | 0 |  | CS ÚRS 2023 02 |  | 2
PP
VV |  |  |  | "střešní vpusť DN 100" 2
TS
P | 174 | 28342015R |  | manžeta těsnící pro prostupy hydroizolací z PVC uzavřená kruhová vnitřní průměr 250 | KUS | 4 | 0.0003 |  |  |  | 0 |  | [bez vazby na CS] |  | 2
PP
VV |  |  |  | "odvětrání DN 250" 4
TS
P | 175 | 55344006 |  | lišta L koutová vnitřní z poplastovaného plechu (PVC-P) rš 100mm | M | 68.024 | 0.00056 |  |  |  | 0 |  | CS ÚRS 2023 02 |  | 2
PP
VV |  |  |  | 61,84 * 1,1 Přepočtené koeficientem množství
TS
P | 176 | 62836110 |  | pás asfaltový natavitelný oxidovaný s vložkou z hliníkové fólie / hliníkové fólie s textilií, se spalitelnou PE folií nebo jemnozrnným minerálním posy | M2 | 410.723 | 0.0054 |  |  |  | 0 |  | CS ÚRS 2023 02 |  | 2
PP
VV |  |  |  | 352,401 * 1,1655 Přepočtené koeficientem množství
TS
P | 177 | 62851016R |  | manžeta těsnící pro prostupy hydroizolací z asfaltového pásu uzavřená kruhová 250 | KUS | 4 | 0.0002 |  |  |  | 0 |  | [bez vazby na CS] |  | 2
PP
VV |  |  |  | "odvětrání DN 250" 4
TS
P | 178 | 62851032 |  | prostup parozábranou s integrovanou manžetou z modifikovaného asfaltového pásu DN 100 | KUS | 2 | 0.003 |  |  |  | 0 |  | CS ÚRS 2023 02 |  | 2
PP
VV |  |  |  | "střešní vpusť DN 100" 2
TS
P | 179 | 69311315 |  | textilie netkaná HPPE 150g/m2 | M2 | 294.352 | 0.00015 |  |  |  | 0 |  | CS ÚRS 2023 02 |  | 2
PP
VV |  |  |  | "ST1 plochá nepochozí střecha" "EPS 100 tl. 150 mm střech vodorovná " 18,5*12,42 "EPS 100 tl. 50 mm na vnitřní svislé stěny atiky" (18,5*2*0,3)+(12,42*2*(0,7+0,3)*0,5) "na kabelovou šachtu" (0,8+0,5)*2*0,6 Součet 254,85 254,85 * 1,155 Přepočtené koeficientem množství
TS
P | 180 | 712311101 |  | Provedení povlakové krytiny střech do 10° za studena lakem penetračním nebo asfaltovým | M2 | 352.401 | 0 |  |  |  | 0 |  | CS ÚRS 2023 02 |  | 2
PP
VV |  |  |  | "vodorovná" (157,85+39,6+32,32)*1,1655 "vytažení na stěny a atiku" (18,5+0,85)*(0,85+0,45)*2+(2,075+4,1*2+1,915)*(0,85+0,45)*2 "na kabelovou šachtu" (0,8+0,5)*2*1 Součet 352,401
TS
P | 181 | 712341559 |  | Provedení povlakové krytiny střech do 10° pásy NAIP přitavením v plné ploše | M2 | 352.401 | 0.00088 |  |  |  | 0 |  | CS ÚRS 2023 02 |  | 2
PP
VV |  |  |  | "vodorovná" (157,85+39,6+32,32)*1,1655 "vytažení na stěny a atiku" (18,5+0,85)*(0,85+0,45)*2+(2,075+4,1*2+1,915)*(0,85+0,45)*2 "na kabelovou šachtu" (0,8+0,5)*2*1 Součet 352,401
TS
P | 182 | 712341715 |  | Provedení povlakové krytiny střech do 10° pásy NAIP přitavením zaizolování prostupů kruhového průřezu D do 300 mm | KUS | 6 | 0.00108 |  |  |  | 0 |  | CS ÚRS 2023 02 |  | 2
PP
VV |  |  |  | "střešní vpusť DN 100" 2 "odvětrání DN 250" 4 Součet 6
TS
P | 183 | 712341719 |  | Provedení povlakové krytiny střech do 10° pásy NAIP přitavením zaizolování prostupů hranatého průřezu pl přes 0,09 do 0,25 m2 | KUS | 0.4 | 0.00326 |  |  |  | 0 |  | CS ÚRS 2023 02 |  | 2
PP
VV |  |  |  | "šachta pro kabeláž" 0,8*0,5
TS
P | 184 | 712363115 |  | Provedení povlakové krytiny střech do 10° zaizolování prostupů kruhového průřezu D do 300 mm | KUS | 6 | 0.0075 |  |  |  | 0 |  | CS ÚRS 2023 02 |  | 2
PP
VV |  |  |  | "střešní vpusť DN 100" 2 "odvětrání DN 250" 4 Součet 6
TS
P | 185 | 712363119 |  | Provedení povlakové krytiny střech do 10° zaizolování prostupů hranatého průřezu pl přes 0,09 do 0,25 m2 | KUS | 0.4 | 0.01875 |  |  |  | 0 |  | CS ÚRS 2023 02 |  | 2
PP
VV |  |  |  | "šachta pro kabeláž" 0,8*0,5
TS
P | 186 | 712363604 |  | Provedení povlak krytiny mechanicky kotvenou do betonu TI tl přes 240 mm vnitřní pole, budova v do 18 m | M2 | 157.85 | 0.00014 |  |  |  | 0 |  | CS ÚRS 2023 02 |  | 2
PP
VV |  |  |  | 18,5*12,42-32,32-39,6
TS
P | 187 | 712363605 |  | Provedení povlak krytiny mechanicky kotvenou do betonu TI tl přes 240 mm krajní pole, budova v do 18 m | M2 | 39.6 | 0.00028 |  |  |  | 0 |  | CS ÚRS 2023 02 |  | 2
PP
VV |  |  |  | (1,2*10,5+1,6*4,5)*2
TS
P | 188 | 712363606 |  | Provedení povlak krytiny mechanicky kotvenou do betonu TI tl přes 240 mm rohové pole, budova v do 18 m | M2 | 32.32 | 0.00043 |  |  |  | 0 |  | CS ÚRS 2023 02 |  | 2
PP
VV |  |  |  | (4*1,6+(3-1,6)*1,2)*4
TS
P | 189 | 712363674 |  | Provedení povlakové krytiny mechanicky kotvené profily rš do 200 mm do železobetonu | M | 61.84 | 9e-05 |  |  |  | 0 |  | CS ÚRS 2023 02 |  | 2
PP
VV |  |  |  | "rohová lišta L 50x50" (18,5+12,42)*2
TS
P | 190 | 712391172 |  | Provedení povlakové krytiny střech do 10° ochranné textilní vrstvy | M2 | 254.85 | 0 |  |  |  | 0 |  | CS ÚRS 2023 02 |  | 2
PP
VV |  |  |  | "ST1 plochá nepochozí střecha" "EPS 100 tl. 150 mm střech vodorovná " 18,5*12,42 "EPS 100 tl. 50 mm na vnitřní svislé stěny atiky" (18,5*2*0,3)+(12,42*2*(0,7+0,3)*0,5) "na kabelovou šachtu" (0,8+0,5)*2*0,6 Součet 254,85
TS
P | 191 | 712861705 |  | Provedení povlakové krytiny vytažením na konstrukce fólií lepenou se svařovanými spoji | M2 | 52.349 | 3e-05 |  |  |  | 0 |  | CS ÚRS 2023 02 |  | 2
PP
VV |  |  |  | "vytažení na stěny a atiku" ((18,5+0,85)*(0,45+0,45))*2+((2,075+4,1*2+1,915)*(0,45+0,7)*0,5+0,45)*2 "na kabelovou šachtu" (0,8+0,5)*2*1 Součet 52,349
TS
P | 192 | 712994111 |  | Pochozí plochy plochých střech z desek PVC tl. 9,3 mm, 600 mm x 600 mm | M2 | 7.92 | 0.00656 |  |  |  | 0 |  | CS ÚRS 2023 02 |  | 2
PP
VV |  |  |  | 0,6*0,6*22
TS
P | 193 | 998712101 |  | Přesun hmot tonážní tonážní pro krytiny povlakové v objektech v do 6 m | T | 3.722 | 0 |  |  |  | 0 |  | CS ÚRS 2023 02 |  | 2
PP
VV
TS
P | 194 | 998712181 |  | Příplatek k přesunu hmot tonážní 712 prováděný bez použití mechanizace | T | 3.722 | 0 |  |  |  | 0 |  | CS ÚRS 2023 02 |  | 2
PP
VV
TS
SD |  | 713 |  | Izolace tepelné
P | 195 | 28355304 |  | pás podlahový parotěsný tepelně izolační s reflexní Al vrstvou tl 3mm | M2 | 196.403 | 0.00014 |  |  |  | 0 |  | CS ÚRS 2023 02 |  | 2
PP
VV |  |  |  | Izolace podlahového topení XPS 150 "SP1 m.č. 01 podkladní beton " 79,65 "SP2 m.č. " " 02" 10,55 " 04" 4,37 " 05" 3,60 " 10" 1,80 " 11" 4,68 " 12" 1,80 " 17" 2,34 "SP3 m.č. " " 7" 16,68 " 8" 9,8 " 9" 6,05 " 13" 1,35*1,2 "SP4 m.č. " " 13 vyvýšená část podlahy o 180 mm" 3,3*3,3 "SP6 m.č." " 14" 16,01 " 15" 17,21 Součet 187,05 187,05 * 1,05 Přepočtené koeficientem množství
TS
P | 196 | 28372305 |  | deska EPS 100 pro konstrukce s běžným zatížením ?=0,037 tl 50mm | M2 | 24.696 | 0.0014 |  |  |  | 0 |  | CS ÚRS 2023 02 |  | 2
PP
VV |  |  |  | "ST1 plochá nepochozí střecha" "EPS 100 tl. 50 mm na vnitřní svislé stěny atiky" (18,5*2*0,3)+(12,42*2*(0,7+0,3)*0,5) 23,52 * 1,05 Přepočtené koeficientem množství
TS
P | 197 | 28375033 |  | deska EPS 150 pro konstrukce s vysokým zatížením ?=0,035 tl 150mm | M2 | 241.259 | 0.0045 |  |  |  | 0 |  | CS ÚRS 2023 02 |  | 2
PP
VV |  |  |  | "ST1 plochá nepochozí střecha" "EPS 100 tl. 150 mm střech vodorovná " 18,5*12,42 229,77 * 1,05 Přepočtené koeficientem množství
TS
P | 198 | 28375950 |  | deska EPS 100 fasádní ?=0,037 tl 100mm | M2 | 9.845 | 0.0023 |  |  |  | 0 |  | CS ÚRS 2023 02 |  | 2
PP
VV |  |  |  | 8,95 * 1,1 Přepočtené koeficientem množství
TS
P | 199 | 28376141 |  | klín izolační spád do 5% EPS 100 | M3 | 65.92 | 0.02 |  |  |  | 0 |  | CS ÚRS 2023 02 |  | 2
PP
VV |  |  |  | "ST1 plochá nepochozí střecha" "spádová vrstva 100-400 mm " 18,5*12,42*(0,1+0,4)*0,5 "na atiku spádová 35-40 mm" (18,5+0,85+0,425+2,075+4,1+4,1+1,915+0,385)*2*0,22*(0,35+0,4)*0,5 Součet 62,78 62,781 * 1,05 Přepočtené koeficientem množství
TS
P | 200 | 28376382 |  | deska XPS hrana polodrážková a hladký povrch 500kPA ?=0,035 tl 100mm | M2 | 26.648 | 0.003 |  |  |  | 0 |  | CS ÚRS 2023 02 |  | 2
PP
VV |  |  |  | "základ XPS 100 mm" 13*0,55 "spádový klín XPS 100 mm" 13*0,36 "spádový klín XPS 100 mm" 13*0,36 "pod práh XPS 100 mm" (8,3+1,2)*0,2 "základ XPS 100 mm" 7,645*0,55 "spádový klín XPS 100 mm" 11,7*0,3 Součet 26,125 26,125 * 1,02 Přepočtené koeficientem množství
TS
P | 201 | 28376423 |  | deska XPS hrana polodrážková a hladký povrch 300kPA ?=0,035 tl 120mm | M2 | 76.427 | 0.0036 |  |  |  | 0 |  | CS ÚRS 2023 02 |  | 2
PP
VV |  |  |  | "do předstěny na opěrnou zeď" "m.č.14" (5,85+0,375)*3,975 " 15 " 6,4*3,975 " 16" (5,85+0,375)*3,975 Součet 74,929 74,928 * 1,02 Přepočtené koeficientem množství
TS
P | 202 | 28376446 |  | deska XPS hrana rovná a strukturovaný povrch 300kPA ?=0,035 tl 150mm | M2 | 213.213 | 0.0045 |  |  |  | 0 |  | CS ÚRS 2023 02 |  | 2
PP
VV |  |  |  | Izolace podlahového topení XPS 150 "SP1 m.č. 01 podkladní beton " 79,65 "SP2 m.č. " " 02" 10,55 " 04" 4,37 " 05" 3,60 " 10" 1,80 " 11" 4,68 " 12" 1,80 " 17" 2,34 "SP3 m.č. " " 7" 16,68 " 8" 9,8 " 9" 6,05 " 13" 1,35*1,2 "SP4 m.č. " " 13 vyvýšená část podlahy o 180 mm" 3,3*3,3 "SP5 m.č." " 16" 16,01 "SP6 m.č." " 14" 16,01 " 15" 17,21 Součet 203,06 203,06 * 1,05 Přepočtené koeficientem množství
TS
P | 203 | 28376456 |  | deska XPS hrana polodrážková a hladký povrch 500kPA ?=0,035 tl 80mm | M2 | 33.695 | 0.0024 |  |  |  | 0 |  | CS ÚRS 2023 02 |  | 2
PP
VV |  |  |  | "základ SV XPS 80 mm" 13*0,75 "základ JZ XPS 80 mm" 13*(1+0,35) "základ SZ XPS 80 mm" 7,645*0,75 Součet 33,034 33,034 * 1,02 Přepočtené koeficientem množství
TS
P | 204 | 28376523 |  | deska izolační PIR s oboustranným textilním rounem ?=0,026 tl 30mm | M2 | 3.99 | 0.0009 |  |  |  | 0 |  | CS ÚRS 2023 02 |  | 2
PP
VV |  |  |  | "Tesneni mezi opernou zdi a pruvlakem, osa C, tloušťka 30 mm, výška 200 mm, délka 19 m" 19*0,2 3,8 * 1,05 Přepočtené koeficientem množství
TS
P | 205 | 63152004 |  | pásek izolační minerální podlahový ?=0,036 15x100x1000mm | M | 238.35 | 0.0003 |  |  |  | 0 |  | CS ÚRS 2023 02 |  | 2
PP
VV |  |  |  | 227 * 1,05 Přepočtené koeficientem množství
TS
P | 206 | 713121131 |  | Montáž izolace tepelné podlah parotěsné reflexní tl do 5 mm | M2 | 187.05 | 3e-05 |  |  |  | 0 |  | CS ÚRS 2023 02 |  | 2
PP
VV |  |  |  | Izolace podlahového topení XPS 150 "SP1 m.č. 01 podkladní beton " 79,65 "SP2 m.č. " " 02" 10,55 " 04" 4,37 " 05" 3,60 " 10" 1,80 " 11" 4,68 " 12" 1,80 " 17" 2,34 "SP3 m.č. " " 7" 16,68 " 8" 9,8 " 9" 6,05 " 13" 1,35*1,2 "SP4 m.č. " " 13 vyvýšená část podlahy o 180 mm" 3,3*3,3 "SP6 m.č." " 14" 16,01 " 15" 17,21 Součet 187,05
TS
P | 207 | 713121211 |  | Montáž izolace tepelné podlah volně kladenými okrajovými pásky | M | 227 | 0 |  |  |  | 0 |  | CS ÚRS 2023 02 |  | 2
PP
VV |  |  |  | Izolace podlahového topení XPS 150 "SP1 m.č. 01 " (16+6)*2+1,1*2 "SP2 m.č. " " 02" (1,2+0,1+1,35+0,1+2,4+2,25)*2+1,2*4 " 04" (2,65+1,65)*2 " 05" (2+1,8)*2 " 10" (2+0,95)*2 " 11" (2,4+1,95)*2 " 12" (2+0,95)*2 " 17" (1,2+1,95)*2 "SP3 m.č. " " 7" (10,45+3,3)*2 " 8" (2,6+3,3)*2 " 9" (3,1+1,95)*2 " 13" (4,6+3,3)*2 "SP4 m.č. " " 13 vyvýšená část podlahy o 180 mm" "SP5 m.č." " 16" (5,85+2,8)*2 "SP6 m.č." " 14" (5,85+2,8)*2 " 15" (6,4+2,8)*2 Součet 227
TS
P | 208 | 713123112 |  | Montáž tepelné izolace z XPS tepelně izolačního systému základové desky vodorovně 1 vrstva přes 100 do 200 mm | M2 | 203.06 | 3e-05 |  |  |  | 0 |  | CS ÚRS 2023 02 |  | 2
PP
VV |  |  |  | Izolace pod podlahové topení XPS 150 "SP1 m.č. 01 podkladní beton " 79,65 "SP2 m.č. " " 02" 10,55 " 04" 4,37 " 05" 3,60 " 10" 1,80 " 11" 4,68 " 12" 1,80 " 17" 2,34 "SP3 m.č. " " 7" 16,68 " 8" 9,8 " 9" 6,05 " 13" 1,35*1,2 "SP4 m.č. " " 13 vyvýšená část podlahy o 180 mm" 3,3*3,3 "SP5 m.č." " 16" 16,01 "SP6 m.č." " 14" 16,01 " 15" 17,21 Součet 203,06
TS
P | 209 | 713123211 |  | Montáž tepelné izolace z XPS tepelně izolačního systému základové desky svisle 1 vrstva do 100 mm | M2 | 73.505 | 5e-05 |  |  |  | 0 |  | CS ÚRS 2023 02 |  | 2
PP
VV |  |  |  | "základ SV XPS 80 mm" 13*0,75 "základ XPS 100 mm" 13*0,55 "spádový klín XPS 100 mm" 13*0,36 "základ JZ XPS 80 mm" 13*(1+0,35) "spádový klín XPS 100 mm" 13*0,36 "pod práh XPS 100 mm" (8,3+1,2)*0,2 "základ SZ XPS 80 mm" 7,645*0,75 "základ XPS 100 mm" 7,645*0,55 "spádový klín XPS 100 mm" 11,7*0,3 " na atiku JV za betonovou římsu EPS 100, tl. 100 mm " 19,35*(0,46+0,63)*0,5 "Tesneni mezi opernou zdi a pruvlakem, osa C, tloušťka 30 mm, výška 200 mm, délka 19 m" 19*0,2 Součet 73,504
TS
P | 210 | 713131141 |  | Montáž izolace tepelné stěn lepením celoplošně rohoží, pásů, dílců, desek | M2 | 74.928 | 0.006 |  |  |  | 0 |  | CS ÚRS 2023 02 |  | 2
PP
VV |  |  |  | "SF1 - do předstěny na opěrnou zeď" "m.č.14" (5,85+0,375)*3,975 " 15 " 6,4*3,975 " 16" (5,85+0,375)*3,975 Součet 74,929
TS
P | 211 | 713131145 |  | Montáž izolace tepelné stěn lepením bodově rohoží, pásů, dílců, desek | M2 | 8.95 | 0.003 |  |  |  | 0 |  | CS ÚRS 2023 02 |  | 2
PP
VV |  |  |  | "EPS 100, tl. 100 mm kolem roletových schránek " (0,3+0,2)*(1,2*11+1,25*2+2,2)
TS
P | 212 | 713141136 |  | Montáž izolace tepelné střech plochých lepené za studena nízkoexpanzní (PUR) pěnou 1 vrstva desek | M2 | 229.77 | 0.00012 |  |  |  | 0 |  | CS ÚRS 2023 02 |  | 2
PP
VV |  |  |  | "ST1 plochá nepochozí střecha" "EPS 100 tl. 150 mm střech vodorovná " 18,5*12,42
TS
P | 213 | 713141336 |  | Montáž izolace tepelné střech plochých lepené za studena nízkoexpanzní (PUR) pěnou, spádová vrstva | M2 | 229.77 | 0.00012 |  |  |  | 0 |  | CS ÚRS 2023 02 |  | 2
PP
VV |  |  |  | "ST1 plochá nepochozí střecha" "spádová vrstva 100-400 mm " 18,5*12,42
TS
P | 214 | 713141356 |  | Montáž spádové izolace na zhlaví atiky š do 500 mm lepené za studena nízkoexpanzní (PUR) pěnou | M | 14.234 | 0.0001 |  |  |  | 0 |  | CS ÚRS 2023 02 |  | 2
PP
VV |  |  |  | "na atiku" (18,5+0,85+0,425+2,075+4,1+4,1+1,915+0,385)*2*0,22
TS
P | 215 | 713141396 |  | Montáž izolace tepelné stěn v do 1000 mm na atiky a prostupy střechou lepené nízkoexpanzní (PUR) pěnou | M2 | 23.52 | 0.00019 |  |  |  | 0 |  | CS ÚRS 2023 02 |  | 2
PP
VV |  |  |  | "ST1 plochá nepochozí střecha" "EPS 100 tl. 50 mm na vnitřní svislé stěny atiky" (18,5*2*0,3)+(12,42*2*(0,7+0,3)*0,5)
TS
P | 216 | 998713101 |  | Přesun hmot tonážní pro izolace tepelné v objektech v do 6 m | T | 4.57 | 0 |  |  |  | 0 |  | CS ÚRS 2023 02 |  | 2
PP
VV
TS
P | 217 | 998713181 |  | Příplatek k přesunu hmot tonážní 713 prováděný bez použití mechanizace | T | 4.57 | 0 |  |  |  | 0 |  | CS ÚRS 2023 02 |  | 2
PP
VV
TS
P | 218 | R71312.01 |  | D+M tepelně izolační deska pod kotevní plechy ocel. kce na stěny | M2 | 0.536 | 0 |  |  |  | 0 |  | [bez vazby na CS] |  | 2
PP
VV |  |  |  | "tepelně izolační deska ze skelných vláken s pryskyřicí tl. 10 mm" "Det. k2 - Vyrovnání pod kotevní desku" 0,25*0,18*6 "Det. K3 - Vyrovnání pod kotevní desku" 0,19*0,2*7 Součet 0,536
TS
P | 219 | R71349251 |  | Dodávka a montáž izolace tepelné parotěsná zábrana potrubí a ohybů tepelnou parotěsnou izolací tzl. 25 mm | M2 | 30 | 0.00194 |  |  |  | 0 |  | [bez vazby na CS] |  | 2
PP
VV |  |  |  | "1.18.2" 30
TS
SD |  | 751 |  | Vzduchotechnika
P | 220 | R75139805 |  | Dodávka a montáž rámu vč. výplně pro osazení protidešťových žaluzií VZT nad dveře 1100x550 mm | KUS | 2 | 0 |  |  |  | 0 |  | [bez vazby na CS] |  | 2
PP
VV |  |  |  | "nad VD1 1100x550 dle tabulky dveří " 1 "nad VD2 1100x550 dle tabulky dveří " 1 Součet 2
TS
SD |  | 762 |  | Konstrukce tesařské
P | 221 | 60512125 |  | hranol stavební řezivo průřezu do 120cm2 do dl 6m | M3 | 0.274 | 0.55 |  |  |  | 0 |  | CS ÚRS 2023 02 |  | 2
PP
VV |  |  |  | "SP4 m.č. 13 rošt pod podlahu" 3,3*(7+2)*0,06*0,14*1,1
TS
P | 222 | 762361312 |  | Konstrukční a vyrovnávací vrstva pod klempířské prvky (atiky) z desek dřevoštěpkových tl 22 mm | M2 | 27.821 | 0.01396 |  |  |  | 0 |  | CS ÚRS 2023 02 |  | 2
PP
VV |  |  |  | "na atiku" (18,5+0,85+0,425+2,075+4,1+4,1+1,915+0,385)*2*0,43
TS
P | 223 | 762395000 |  | Spojovací prostředky krovů, bednění, laťování, nadstřešních konstrukcí | M3 | 0.673 | 0.0233 |  |  |  | 0 |  | CS ÚRS 2023 02 |  | 2
PP
VV |  |  |  | "na atiku" (18,5+0,85+0,425+2,075+4,1+4,1+1,915+0,385)*2*0,43*0,022*1,1
TS
P | 224 | 762751210 |  | Montáž prostorové vázané kce na hladko s ocelovými spojkami z hraněného řeziva pl do 120 cm2 | M | 29.7 | 0 |  |  |  | 0 |  | CS ÚRS 2023 02 |  | 2
PP
VV |  |  |  | "SP4 m.č. 13 rošt pod podlahu" 3,3*(7+2)
TS
P | 225 | 762795000 |  | Spojovací prostředky pro montáž prostorových vázaných kcí | M3 | 0.249 | 0.0242 |  |  |  | 0 |  | CS ÚRS 2023 02 |  | 2
PP
VV |  |  |  | "SP4 m.č. 13 rošt pod podlahu" 3,3*(7+2)*0,06*0,14
TS
P | 226 | 762810033 |  | Záklop stropů z desek OSB tl 15 mm na sraz šroubovaných na rošt | M2 | 10.89 | 0.00983 |  |  |  | 0 |  | CS ÚRS 2023 02 |  | 2
PP
VV |  |  |  | "SP4 m.č. 13 podlaha zvýšená" 3,3*3,3
TS
P | 227 | 762810034 |  | Záklop stropů z desek OSB tl 18 mm na sraz šroubovaných na rošt | M2 | 11.82 | 0.01134 |  |  |  | 0 |  | CS ÚRS 2023 02 |  | 2
PP
VV |  |  |  | "SP4 m.č. 13 podlaha zvýšená " 3,3*3,3 "SP4 m.č. 13 bednění čela zvýšené podlahy" 1,2*0,18 "SP4 m.č. 16 bednění čela zvýšené podlahy" 2,8*0,255 Součet 11,82
TS
P | 228 | 762895000 |  | Spojovací prostředky pro montáž záklopu, stropnice a podbíjení | M3 | 0.213 | 0.0028 |  |  |  | 0 |  | CS ÚRS 2023 02 |  | 2
PP
VV |  |  |  | "SP4 m.č. 13 podlaha zvýšená " 3,3*3,3*0,018 "SP4 m.č. 13 bednění čela zvýšené podlahy" 1,2*0,18*0,018 "SP4 m.č. 16 bednění čela zvýšené podlahy" 2,8*0,255*0,018 Součet 0,213
TS
P | 229 | 998762101 |  | Přesun hmot tonážní pro kce tesařské v objektech v do 6 m | T | 0.802 | 0 |  |  |  | 0 |  | CS ÚRS 2023 02 |  | 2
PP
VV
TS
P | 230 | 998762181 |  | Příplatek k přesunu hmot tonážní 762 prováděný bez použití mechanizace | T | 0.802 | 0 |  |  |  | 0 |  | CS ÚRS 2023 02 |  | 2
PP
VV
TS
SD |  | 763 |  | Konstrukce suché výstavby
P | 231 | 28376610 |  | provazec těsnící z pěnového polyetylénu D 6 mm | M | 32.928 | 3e-05 |  |  |  | 0 |  | CS ÚRS 2023 02 |  | 2
PP
VV |  |  |  | 31,36 * 1,05 Přepočtené koeficientem množství
TS
P | 232 | 59030571 |  | podhled kazetový bez děrování polozapuštěná hrana tl 10mm 600x600mm | M2 | 57.494 | 0.008 |  |  |  | 0 |  | CS ÚRS 2023 02 |  | 2
PP
VV |  |  |  | "plocha zmenšena o odpočet svítidel, ztratné 5% " "m.č.6" 2,34 " 7" 16,68 " 8" 9,796-0,36 " 9" 6,05 " 10" 1,8 " 11" 4,68 " 12" 1,8 " 13" 10,71-0,36*3 " 17" 2,34 Součet 54,756 54,756 * 1,05 Přepočtené koeficientem množství
TS
P | 233 | 763121426 |  | SDK stěna předsazená tl 112,5 mm profil CW+UW 100 deska 1xH2 12,5 bez izolace EI 15 | M2 | 14.124 | 0.01355 |  |  |  | 0 |  | CS ÚRS 2023 02 |  | 2
PP
VV |  |  |  | "m.č.1" 0,7*3,92 " 2 " (2,4+1,35)*(1,2+0,2)+1,2*2,6 " 3" 1,2*(1,2+0,2) " 12" 0,95*(1,2+0,2) Součet 14,124
TS
P | 234 | 763121511 |  | SDK stěna předsazená tl 39,5 mm profil CD+UD desky 1xA 12,5 bez izolace EI 15 | M2 | 74.928 | 0.01123 |  |  |  | 0 |  | CS ÚRS 2023 02 |  | 2
PP
VV |  |  |  | "do předstěny na opěrnou zeď" "m.č.14" (5,85+0,375)*3,975 " 15 " 6,4*3,975 " 16" (5,85+0,375)*3,975 Součet 74,929
TS
P | 235 | 763121714 |  | SDK stěna předsazená základní penetrační nátěr | M2 | 89.052 | 0.0001 |  |  |  | 0 |  | CS ÚRS 2023 02 |  | 2
PP
VV |  |  |  | "m.č.1" 0,7*3,92 " 2 " (2,4+1,35)*(1,2+0,2)+1,2*2,6 " 3" 1,2*(1,2+0,2) " 12" 0,95*(1,2+0,2) Mezisoučet 14.123999999999998 " předstěny na opěrnou zeď" "m.č.14" (5,85+0,375)*3,975 " 15 " 6,4*3,975 " 16" (5,85+0,375)*3,975 Mezisoučet 74.92875000000001 Součet 89,053
TS
P | 236 | 763121751 |  | Příplatek k SDK stěně předsazené za plochu do 6 m2 jednotlivě | M2 | 14.124 | 0 |  |  |  | 0 |  | CS ÚRS 2023 02 |  | 2
PP
VV |  |  |  | "m.č.1" 0,7*3,92 " 2 " (2,4+1,35)*(1,2+0,2)+1,2*2,6 " 3" 1,2*(1,2+0,2) " 12" 0,95*(1,2+0,2) Součet 14,124
TS
P | 237 | 763131451 |  | SDK podhled deska 1xH2 12,5 bez izolace dvouvrstvá spodní kce profil CD+UD | M2 | 29.77 | 0.01259 |  |  |  | 0 |  | CS ÚRS 2023 02 |  | 2
PP
VV |  |  |  | "m.č. 2 ST4" 13,42 " 3 ST4" 8,38 " 4 ST4" 4,37 " 5 ST4" 3,6 Součet 29,77
TS
P | 238 | 763131714 |  | SDK podhled základní penetrační nátěr | M2 | 109.4 | 0.0001 |  |  |  | 0 |  | CS ÚRS 2023 02 |  | 2
PP
VV |  |  |  | "m.č. 2" 13,42 " 3" 8,38 " 4" 4,37 " 5" 3,6 "m.č.1" 79,63 Součet 109,4
TS
P | 239 | 763131715 |  | SDK podhled stínová spára | M | 85.36 | 0 |  |  |  | 0 |  | CS ÚRS 2023 02 |  | 2
PP
VV |  |  |  | "m.č.1" (12+5,6)*2+1,1*2 " 2" ( 1,55+2,35+2,25 )*2+1,03*2+ (1,15+1,65)*2 " 3" (4,1+1,8)*2 " 4" (2,65+1,65)*2 " 5" (2+1,8)*2 Součet 85,36
TS
P | 240 | 763131765 |  | Příplatek k SDK podhledu za výšku zavěšení přes 0,5 do 1,0 m | M2 | 79.63 | 0.0001 |  |  |  | 0 |  | CS ÚRS 2023 02 |  | 2
PP
VV |  |  |  | "m.č.1 - výška zavěšení 620 mm" 79,63
TS
P | 241 | 763131766 |  | Příplatek k SDK podhledu za výšku zavěšení přes 1,0 do 1,5 m | M2 | 29.77 | 0.00015 |  |  |  | 0 |  | CS ÚRS 2023 02 |  | 2
PP
VV |  |  |  | "výška zavěšení 1320 mm" "m.č. 2" 13,42 " 3" 8,38 " 4" 4,37 " 5" 3,6 Součet 29,77
TS
P | 242 | 763135102 |  | Montáž SDK kazetového podhledu z kazet 600x600 mm na zavěšenou polozapuštěnou nosnou konstrukci | M2 | 56.196 | 0.00125 |  |  |  | 0 |  | CS ÚRS 2023 02 |  | 2
PP
VV |  |  |  | "skladba ST3" "m.č.6" 2,34 " 7" 16,68 " 8" 9,796 " 9" 6,05 " 10" 1,8 " 11" 4,68 " 12" 1,8 " 13" 10,71 " 17" 2,34 Součet 56,196
TS
P | 243 | 763797103 |  | Montáž dřevostaveb spárování provazcem | M | 31.36 | 0 |  |  |  | 0 |  | CS ÚRS 2023 02 |  | 2
PP
VV |  |  |  | "spára mezi obvodovou zdí a ŽB sloupy" 3,92*8
TS
P | 244 | 998763301 |  | Přesun hmot tonážní pro sádrokartonové konstrukce v objektech v do 6 m | T | 2.937 | 0 |  |  |  | 0 |  | CS ÚRS 2023 02 |  | 2
PP
VV
TS
P | 245 | 998763381 |  | Příplatek k přesunu hmot tonážní 763 SDK prováděný bez použití mechanizace | T | 2.937 | 0 |  |  |  | 0 |  | CS ÚRS 2023 02 |  | 2
PP
VV
TS
P | 246 | R76313149 |  | SDK podhled deska 1x akustická rozptýleně děrovaná bez izolace dvouvrstvá spodní kce profil CD+UD a akustická tkanina | M2 | 79.63 | 0.012125 |  |  |  | 0 |  | [bez vazby na CS] |  | 2
PP
VV |  |  |  | "m.č.1 ST3" 79,63
TS
SD |  | 764 |  | Konstrukce klempířské
P | 247 | 764212431 |  | Oplechování rovné okapové hrany z Pz plechu rš 150 mm | M | 30.3 | 0.00082 |  |  |  | 0 |  | CS ÚRS 2023 02 |  | 2
PP
VV |  |  |  | "K13 Okapnice rš 138" 16,5+13,8
TS
P | 248 | 764212432 |  | Oplechování rovné okapové hrany z Pz plechu rš 200 mm | M | 44 | 0.00106 |  |  |  | 0 |  | CS ÚRS 2023 02 |  | 2
PP
VV |  |  |  | "K 15 Okapnice - naváděcí plech rš 185" 44
TS
P | 249 | 764212434 |  | Oplechování rovné okapové hrany z Pz plechu rš 330 mm | M | 13.5 | 0.00178 |  |  |  | 0 |  | CS ÚRS 2023 02 |  | 2
PP
VV |  |  |  | " K14 Okapnice rš 330" 13,5
TS
P | 250 | 764212663 |  | Oplechování rovné okapové hrany z Pz s povrchovou úpravou rš 250 mm | M | 5.2 | 0.00228 |  |  |  | 0 |  | CS ÚRS 2023 02 |  | 2
PP
VV |  |  |  | "K12 Plechová okapnice, napojení na podchodovou řimsu rš. 230" 5,2
TS
P | 251 | 764212664 |  | Oplechování rovné okapové hrany z Pz s povrchovou úpravou rš 330 mm | M | 20.6 | 0.00297 |  |  |  | 0 |  | CS ÚRS 2023 02 |  | 2
PP
VV |  |  |  | "K10 Plechová okapnice, zeď u VB rš 290" 20,6 Součet 0
TS
P | 252 | 764212667 |  | Oplechování rovné okapové hrany z Pz s povrchovou úpravou rš 670 mm | M | 4.2 | 0.00591 |  |  |  | 0 |  | CS ÚRS 2023 02 |  | 2
PP
VV |  |  |  | "K9 -Plechová okapnice, zeď u VB v místě světelného otvoru rš 610mm " 4,2 Součet 4,2
TS
P | 253 | 764214411 |  | Oplechování horních ploch a nadezdívek (atik) bez rohů z Pz plechu mechanicky kotvené rš přes 800 mm | M2 | 1.2 | 0.00509 |  |  |  | 0 |  | CS ÚRS 2023 02 |  | 2
PP
VV |  |  |  | "K3 oplechování šachty průchod kabeláže rš 830" 1,2
TS
P | 254 | 764214607 |  | Oplechování horních ploch a atik bez rohů z Pz s povrch úpravou mechanicky kotvené rš 670 mm | M | 71.8 | 0.00584 |  |  |  | 0 |  | CS ÚRS 2023 01 |  | 2
PP
VV |  |  |  | "K 1 Oplechování atiky,včetně zámečnických prvků pro upevnění, mechamicky kotvených cca po 300 mm rš 625 mm" 65 "K11 lemování vnítřního světelného otvoru přístřešku rš 630-670" 6,8 Součet 71,8
TS
P | 255 | 764215646 |  | Příplatek za zvýšenou pracnost při oplechování rohů nadezdívek(atik)z Pz s povrch úprav rš přes 400 mm | KUS | 8 | 0 |  |  |  | 0 |  | CS ÚRS 2023 01 |  | 2
PP
VV
TS
P | 256 | 764218605 |  | Oplechování rovné římsy mechanicky kotvené z Pz s upraveným povrchem rš 400 mm | M | 19.5 | 0.00352 |  |  |  | 0 |  | CS ÚRS 2023 01 |  | 2
PP
VV |  |  |  | "K2 oplechování vnitřní strany římsy - krytí izolace - JV strana rš 395 mm" 19,5
TS
P | 257 | 764218606 |  | Oplechování rovné římsy mechanicky kotvené z Pz s upraveným povrchem rš 500 mm | M | 17.3 | 0.00438 |  |  |  | 0 |  | CS ÚRS 2023 02 |  | 2
PP
VV |  |  |  | " K8 oplechování římsy zastřešení rš 480" 17,3
TS
P | 258 | 764218607 |  | Oplechování rovné římsy mechanicky kotvené z Pz s upraveným povrchem rš 670 mm | M | 13.8 | 0.00528 |  |  |  | 0 |  | CS ÚRS 2023 02 |  | 2
PP
VV |  |  |  | " K7 oplechování římsy zastřešení rš 540" 13,8
TS
P | 259 | 764218645 |  | Příplatek k cenám rovné římsy za zvýšenou pracnost provedení rohu nebo koutu rš do 400 mm | KUS | 1 | 0 |  |  |  | 0 |  | CS ÚRS 2023 01 |  | 2
PP
VV
TS
P | 260 | 764218647 |  | Příplatek k cenám rovné římsy za zvýšenou pracnost provedení rohu nebo koutu rš přes 400 mm | KUS | 1 | 0 |  |  |  | 0 |  | CS ÚRS 2023 02 |  | 2
PP
VV
TS
P | 261 | 764511662 |  | Kotlík hranatý pro podokapní žlaby z Pz s povrchovou úpravou 330/100 mm | KUS | 3 | 0.00025 |  |  |  | 0 |  | CS ÚRS 2023 02 |  | 2
PP
VV
TS
P | 262 | 764512427 |  | Žlab nadřímsový hranatý uložený v lůžku z Pz plechu rš 670 mm | M | 27.15 | 0.0061 |  |  |  | 0 |  | CS ÚRS 2023 01 |  | 2
PP
VV |  |  |  | "K4 skrytý odvodňovací žlab hranatý rš 630" 14 "K5 skrytý odvodňovací žlab hranatý rš 560" 6,65 "K6 skrytý odvodňovací žlab hranatý rš 560" 6,5 Součet 27,15
TS
P | 263 | 764512447 |  | Příplatek k cenám hranatého nadřímsového žlabu z Pz plechu rš 670 mm za provedení rohu nebo koutu | KUS | 1 | 0.00091 |  |  |  | 0 |  | CS ÚRS 2023 02 |  | 2
PP
VV
TS
P | 264 | 764518423 |  | Svody kruhové včetně objímek, kolen, odskoků z Pz plechu průměru 120 mm | M | 7.4 | 0.00313 |  |  |  | 0 |  | CS ÚRS 2023 02 |  | 2
PP
VV |  |  |  | "K17 střešní svod DN110 v kci sloupů přístřešku" 3,7 *2
TS
P | 265 | 764518623 |  | Svody kruhové včetně objímek, kolen, odskoků z Pz s povrchovou úpravou průměru 120 mm | M | 3.7 | 0.0021 |  |  |  | 0 |  | CS ÚRS 2023 02 |  | 2
PP
VV |  |  |  | "K17 střešní svod DN 110" 3,7
TS
P | 266 | 998764101 |  | Přesun hmot tonážní pro konstrukce klempířské v objektech v do 6 m | T | 0.991 | 0 |  |  |  | 0 |  | CS ÚRS 2023 02 |  | 2
PP
VV
TS
P | 267 | 998764181 |  | Příplatek k přesunu hmot tonážní 764 prováděný bez použití mechanizace | T | 0.991 | 0 |  |  |  | 0 |  | CS ÚRS 2023 02 |  | 2
PP
VV
TS
P | 268 | R764214411 |  | Oplechování kce sloupů PZ s povrchovou úpravou | M2 | 10.8 | 0.00509 |  |  |  | 0 |  | [bez vazby na CS] |  | 2
PP
VV |  |  |  | "K16 Oplechovaní k-ce sloupů přístřešku rš 1000 mm 3 ks "1* 3,6*3
TS
SD |  | 766 |  | Konstrukce truhlářské
P | 269 | 5491412R |  | kování štítek klika/klika | KUS | 7 | 0.0022 |  |  |  | 0 |  | [bez vazby na CS] |  | 2
PP
VV |  |  |  | "D9 P - 800x2100 , ventilační mřížka v dolní části" 3 "D10 P - 800x2100 , ventilační mřížka v dolní části" 1 "D11 L - 700x2100, zavírač s funkcí volnoúotevřeno" 3 Součet 7
TS
P | 270 | 55341421 |  | průvětrník bez klapek se sítí 100x400mm | KUS | 4 | 0.00099 |  |  |  | 0 |  | CS ÚRS 2023 02 |  | 2
PP
VV |  |  |  | "D9 P - 800x2100 , ventilační mřížka v dolní části" 3 "D10 P - 800x2100 , ventilační mřížka v dolní části" 1 Součet 4
TS
P | 271 | 61161001 |  | dveře jednokřídlé voštinové povrch lakovaný plné 700x1970-2100mm | KUS | 3 | 0.0145 |  |  |  | 0 |  | CS ÚRS 2023 02 |  | 2
PP
VV |  |  |  | "D11 L - 700x2100, zavírač s funkcí volnoúotevřeno" 3
TS
P | 272 | 61161002 |  | dveře jednokřídlé voštinové povrch lakovaný plné 800x1970-2100mm | KUS | 4 | 0.016 |  |  |  | 0 |  | CS ÚRS 2023 02 |  | 2
PP
VV |  |  |  | "D9 P - 800x2100 , ventilační mřížka v dolní části" 3 "D10 P - 800x2100 , ventilační mřížka v dolní části" 1 Součet 4
TS
P | 273 | 766660001 |  | Montáž dveřních křídel otvíravých jednokřídlových š do 0,8 m do ocelové zárubně | KUS | 7 | 0 |  |  |  | 0 |  | CS ÚRS 2023 02 |  | 2
PP
VV |  |  |  | "D9 P - 800x2100 , ventilační mřížka v dolní části" 3 "D10 P - 800x2100 , ventilační mřížka v dolní části" 1 "D11 L - 700x2100, zavírač s funkcí volnoúotevřeno" 3 Součet 7
TS
P | 274 | 766660720 |  | Osazení větrací mřížky s vyříznutím otvoru | KUS | 4 | 0 |  |  |  | 0 |  | CS ÚRS 2023 02 |  | 2
PP
VV |  |  |  | "D9 P - 800x2100 , ventilační mřížka v dolní části" 3 "D10 P - 800x2100 , ventilační mřížka v dolní části" 1 Součet 4
TS
P | 275 | 766660729 |  | Montáž dveřního interiérového kování - štítku s klikou | KUS | 7 | 0 |  |  |  | 0 |  | CS ÚRS 2023 02 |  | 2
PP
VV |  |  |  | "D9 P - 800x2100 , ventilační mřížka v dolní části" 3 "D10 P - 800x2100 , ventilační mřížka v dolní části" 1 "D11 L - 700x2100, zavírač s funkcí volnoúotevřeno" 3 Součet 7
TS
P | 276 | 998766101 |  | Přesun hmot tonážní pro kce truhlářské v objektech v do 6 m | T | 0.127 | 0 |  |  |  | 0 |  | CS ÚRS 2023 02 |  | 2
PP
VV
TS
P | 277 | 998766181 |  | Příplatek k přesunu hmot tonážní 766 prováděný bez použití mechanizace | T | 0.127 | 0 |  |  |  | 0 |  | CS ÚRS 2023 02 |  | 2
PP
VV
TS
SD |  | 767 |  | Konstrukce zámečnické
P | 278 | 13010414 |  | úhelník ocelový rovnostranný jakost S235JR (11 375) 40x40x4mm | T | 0.543 | 1 |  |  |  | 0 |  | CS ÚRS 2023 02 |  | 2
PP
VV |  |  |  | 0,5027*1,08
TS
P | 279 | 13756626 |  | plech nerezový tl 1mm tabule broušený | T | 0.088 | 1 |  |  |  | 0 |  | CS ÚRS 2023 02 |  | 2
PP
VV |  |  |  | "sokl v čekárně m.č. 01 nerez tl. 1 mm" 45,4*0,2*0,001*7850*1,1/1000 "v pokladně m.č. 1 nerez tl. 1 mm" 1,13*0,001*7850*1,1/1000 Součet 0,088
TS
P | 280 | 154229R |  | profil ocelový C 30x20 " 0,6485*1,08 | T | 0.208 | 1 |  |  |  | 0 |  | [bez vazby na CS] |  | 2
PP
VV |  |  |  | "pro rámování podhledu z tahokovu" (13*12+5,3*12+17*2+0,75*18)*0,65*1,2/1000
TS
P | 281 | 15945240 |  | plech děrovaný tahokov Pz oko 10/7,62/1,4 tl 0,7mm tabule | T | 0.243 | 1 |  |  |  | 0 |  | CS ÚRS 2023 02 |  | 2
PP
VV |  |  |  | "podhled z tahokovu tl. 0,6mm, Pz, RAL 7037 prachová šedá v ocel. rámečcích " 0,2213 0,221 * 1,1 Přepočtené koeficientem množství
TS
P | 282 | 27344333R |  | těsnění do drážky zárubní | M | 107.47 | 0 |  |  |  | 0 |  | [bez vazby na CS] |  | 2
PP
VV |  |  |  | "do zárubní" "VD1" 1,1+2,55*2 "VD2" 1,1+2,55*2 "D1" 0,8+2,1*2 "D2" 0,8+2,1*2 "D3" 0,9+2,1*2 "D4" 0,9+2,1*2 "D5" 0,9+2,1*2 "D6" 0,9+2,1*2 "D7" 0,9+2,1*2 "D8" 0,8+2,1*2 "D9" (0,8+2,1*2)*3 "D10" 0,8+2,1*2 "D11" (0,7+2,1*2)*3 "D12" 0,8+2,0*2 "D13" 1,1+2,1*2 Součet 97,7 97,7 * 1,1 Přepočtené koeficientem množství
TS
P | 283 | 31197001 |  | tyč závitová Pz 4.6 M6 | M | 14.364 | 0.00016 |  |  |  | 0 |  | CS ÚRS 2023 02 |  | 2
PP
VV |  |  |  | "kotvení tahokov podhledu" 13,3*1,08
TS
P | 284 | 31452200 |  | nerezové lano určené pro systémy s požadavkem na permanentní kotvicí vedení tl 6mm | M | 76.5 | 0.00015 |  |  |  | 0 |  | CS ÚRS 2023 02 |  | 2
PP
VV |  |  |  | 75 75 * 1,02 Přepočtené koeficientem množství
TS
P | 285 | 31452202 |  | koncovka k nerez lanu napínací pro systémy s požadavkem na permanentní kotvicí vedení lano tl 6mm | KUS | 1 | 0.00039 |  |  |  | 0 |  | CS ÚRS 2023 02 |  | 2
PP
VV
TS
P | 286 | 31452204 |  | koncovka k nerez lanu pevná určená k nalisování na nerezové lano lano tl 6mm | KUS | 1 | 0.00016 |  |  |  | 0 |  | CS ÚRS 2023 02 |  | 2
PP
VV
TS
P | 287 | 31452207 |  | omezovač síly (8kN) pro použití mezi dvěma pevnými konstrukcemi | KUS | 1 | 0.0007 |  |  |  | 0 |  | CS ÚRS 2023 02 |  | 2
PP
VV
TS
P | 288 | 54914135 |  | kování panikové klika/klika | KUS | 2 | 0.0022 |  |  |  | 0 |  | CS ÚRS 2023 02 |  | 2
PP
VV |  |  |  | "VD1 P- 1100x2550 dle tabulky dveřívč. ventilační žaluzie 1200x550" 1 "VD2 L- 1100x2550 dle tabulky dveří vč. ventilační žaluzie 1200x220" 1 Součet 2
TS
P | 289 | 54916362 |  | kování dveřní stavěč dveří | KUS | 2 | 0.00021 |  |  |  | 0 |  | CS ÚRS 2023 02 |  | 2
PP
VV
TS
P | 290 | 54917250 |  | samozavírač dveří hydraulický | KUS | 2 | 0.0024 |  |  |  | 0 |  | CS ÚRS 2023 02 |  | 2
PP
VV
TS
P | 291 | 5533158R |  | zárubeň jednokřídlá ocelová pro zdění bezpečnostní třídy RC4 tl stěny 210-300mm rozměru 11000/2550mm atyp | KUS | 2 | 0.02396 |  |  |  | 0 |  | [bez vazby na CS] |  | 2
PP
VV |  |  |  | "VD1 1100x2550 dle tabulky dveří" 1 "VD2 1100x2550 dle tabulky dveří " 1 Součet 2
TS
P | 292 | 5533158R1 |  | zárubeň jednokřídlá ocelová pro zdění bezpečnostní třídy RC3 tl stěny 150-200mm rozměru 900/1970, 2100mm | KUS | 1 | 0.01834 |  |  |  | 0 |  | [bez vazby na CS] |  | 2
PP
VV |  |  |  | "D8 P-800x2100 napojení na EZS a kartový systém RC4" 1
TS
P | 293 | 55341008 |  | okno Al otevíravé/sklopné dvojsklo do plochy 1m2 | M2 | 0.78 | 0.01944 |  |  |  | 0 |  | CS ÚRS 2023 02 |  | 2
PP
VV
TS
P | 294 | 5534119R1 |  | D1 - dveře jednokřídlé ocelové interiérové plné hladké s polodrážkou 800x2100mm | KUS | 1 | 0.077 |  |  |  | 0 |  | [bez vazby na CS] |  | 2
PP
VV |  |  |  | "D1 P-800x2100 s ventilační mřížkou dole" 1
TS
P | 295 | 5534119R2 |  | D2, D12 - dveře jednokřídlé ocelové interiérové plné hladké s polodrážkou 800x2100mm | KUS | 2 | 0.077 |  |  |  | 0 |  | [bez vazby na CS] |  | 2
PP
VV |  |  |  | "D2 P- 800x2100" 1 "D12 P - 800x2100" 1 Součet 2
TS
P | 296 | 5534119R3 |  | D8 - dveře jednokřídlé ocelové interiérové plné hladké s polodrážkou 800x2100mm | KUS | 1 | 0 |  |  |  | 0 |  | [bez vazby na CS] |  | 2
PP
VV |  |  |  | "D8 P-800x2100 napojení na EZS a kartový systém RC4" 1
TS
P | 297 | 5534119R4 |  | D3 - dveře jednokřídlé ocelové interiérové plné hladké s polodrážkou 900x2100mm | KUS | 1 | 0.084 |  |  |  | 0 |  | [bez vazby na CS] |  | 2
PP
VV |  |  |  | "D3 P- 900x2100 s ventilační mřížkou dole" 1
TS
P | 298 | 5534119R5 |  | D6 - dveře jednokřídlé ocelové interiérové plné hladké s polodrážkou 900x2100mm | KUS | 1 | 0.084 |  |  |  | 0 |  | [bez vazby na CS] |  | 2
PP
VV |  |  |  | "D6 L-900x2100 napojení na EZS a kartový systém, cylindro mechanický zámek RC3" 1
TS
P | 299 | 5534119R6 |  | D7 - dveře jednokřídlé ocelové interiérové plné hladké s polodrážkou 900x2100mm | KUS | 1 | 0.084 |  |  |  | 0 |  | [bez vazby na CS] |  | 2
PP
VV |  |  |  | "D7 L-900x2100 se spárou bezprahových dveří" 1
TS
P | 300 | 5534119R7 |  | D4, D5 - dveře jednokřídlé ocelové interiérové plné hladké s polodrážkou 900x2100mm | KUS | 2 | 0.084 |  |  |  | 0 |  | [bez vazby na CS] |  | 2
PP
VV |  |  |  | "D4 L- 900x2100 s ventilační mřížkou dole" 1 "D5 L- 900x2100 s ventilační mřížkou dole" 1 Součet 2
TS
P | 301 | 5534120R8 |  | D13 - dveře jednokřídlé ocelové interiérové plné hladké s polodrážkou 1100x2100mm | KUS | 1 | 0.098 |  |  |  | 0 |  | [bez vazby na CS] |  | 2
PP
VV |  |  |  | "D13 L 1100x2100" 1
TS
P | 302 | 5534133R |  | VD1, VD2 - dveře jednokřídlé Al plné s nadsvětlíkem max rozměru otvoru 3,3m2 bezpečnostní třídy RC3. PO 15DP3-C, elektromechanický zámek | M2 | 2 | 0.01908 |  |  |  | 0 |  | [bez vazby na CS] |  | 2
PP
VV |  |  |  | "VD1 P- 1100x2550 dle tabulky dveří" 1 "VD2 L- 1100x2550 dle tabulky dveří " 1 Součet 2
TS
P | 303 | 60795202 |  | deska kalciumsulfátová pro zdvojené podlahy bez povrchu tl 36mm 600x600mm | M2 | 10.584 | 0.036 |  |  |  | 0 |  | CS ÚRS 2023 02 |  | 2
PP
VV |  |  |  | 10,08 * 1,05 Přepočtené koeficientem množství
TS
P | 304 | 69752030 |  | rohož vstupní provedení hliník nebo mosaz/gumové vlnovky/ | M2 | 7.26 | 0.01 |  |  |  | 0 |  | CS ÚRS 2023 02 |  | 2
PP
VV |  |  |  | "Z1 - vnější rohož gumová 2,3*1 m" (2,3+1)*2 6,6 * 1,1 Přepočtené koeficientem množství
TS
P | 305 | 69752110 |  | rohož textilní provedení PA, hustý povrch, jemné dočištění | M2 | 6.6 | 0.003 |  |  |  | 0 |  | CS ÚRS 2023 02 |  | 2
PP
VV |  |  |  | "Z2 - vnitřní rohož textilní 2,3*1 m" (2,3+1)*2
TS
P | 306 | 69752160 |  | rám pro zapuštění profil L-30/30 25/25 20/30 15/30-Al | M | 7.26 | 0.0002 |  |  |  | 0 |  | CS ÚRS 2023 02 |  | 2
PP
VV |  |  |  | "Z2 - vnitřní rohož textilní 2,3*1 m" (2,3+1)*2 6,6 * 1,1 Přepočtené koeficientem množství
TS
P | 307 | 70921328 |  | kotvicí bod pro betonové konstrukce pomocí rozpěrné kotvy nebo chemické kotvy dl 400mm | KUS | 3 | 0.00309 |  |  |  | 0 |  | CS ÚRS 2023 02 |  | 2
PP
VV
TS
P | 308 | 70921329 |  | kotvicí bod pro betonové konstrukce pomocí rozpěrné kotvy nebo chemické kotvy dl 500mm | KUS | 6 | 0.0026 |  |  |  | 0 |  | CS ÚRS 2023 02 |  | 2
PP
VV
TS
P | 309 | 767416211 |  | Montáž modulové fasády LOP pro budovu v do 6 m | M2 | 64.356 | 0 |  |  |  | 0 |  | CS ÚRS 2023 02 |  | 2
PP
VV |  |  |  | "LOP - O1, dle tabulky LOP" 1,2*3,1 "LOP 3 - O3b dle tabulky LOP" 11,38*3,1 "LOP 2- O2, VD3 dle tabulky LOP" 8,18*3,1 Součet 64,356
TS
P | 310 | 767531111 |  | Montáž vstupních kovových nebo plastových rohoží čisticích zón | M2 | 13.2 | 0 |  |  |  | 0 |  | CS ÚRS 2023 02 |  | 2
PP
VV |  |  |  | "Z1 - vnější rohož gumová 2,3*1 m" (2,3+1)*2 "Z2- -vnitřní rohož textilní 2,3*1 m" (2,3+1)*2 Součet 13,2
TS
P | 311 | 767531121 |  | Osazení zapuštěného rámu z L profilů k čisticím rohožím | M | 6.6 | 0 |  |  |  | 0 |  | CS ÚRS 2023 02 |  | 2
PP
VV |  |  |  | "Z2 - vnitřní rohož textilní 2,3*1 m" (2,3+1)*2
TS
P | 312 | 767541216 |  | Nosná konstrukce pro zdvojené podlahy s těžkým provozem modulu 600x600 mm z kovových rektifikačních stojek a rastrových C profilů výšky přes 200 do 30 | M2 | 10.08 | 0.00337 |  |  |  | 0 |  | CS ÚRS 2023 02 |  | 2
PP
VV |  |  |  | "SP5 m.č." "Z7 16" 3,6*2,8
TS
P | 313 | 767541411 |  | Montáž desek zdvojených podlah rozměru 600 x 600 mm | M2 | 10.08 | 0 |  |  |  | 0 |  | CS ÚRS 2023 02 |  | 2
PP
VV |  |  |  | "SP5 m.č." "Z7 16" 3,6*2,8
TS
P | 314 | 767541711 |  | Přiřezání dřevotřískových nebo kalciumsulfátových desek zdvojených podlah | M | 2.8 | 0 |  |  |  | 0 |  | CS ÚRS 2023 02 |  | 2
PP
VV |  |  |  | "SP5 m.č." " 16" 2,8
TS
P | 315 | 767620252 |  | Montáž oken kovových s izolačními dvojskly otevíravých do zdiva plochy přes 0,6 do 1,5 m2 | M2 | 0.78 | 0.00054 |  |  |  | 0 |  | CS ÚRS 2023 02 |  | 2
PP
VV |  |  |  | "O4 specifikace dle tabulky oken" 1,3*0,6
TS
P | 316 | 767626103 |  | Montáž oken kovových - mačkané těsnění | M | 97.7 | 0 |  |  |  | 0 |  | CS ÚRS 2023 02 |  | 2
PP
VV |  |  |  | "do zárubní" "VD1" 1,1+2,55*2 "VD2" 1,1+2,55*2 "D1" 0,8+2,1*2 "D2" 0,8+2,1*2 "D3" 0,9+2,1*2 "D4" 0,9+2,1*2 "D5" 0,9+2,1*2 "D6" 0,9+2,1*2 "D7" 0,9+2,1*2 "D8" 0,8+2,1*2 "D9" (0,8+2,1*2)*3 "D10" 0,8+2,1*2 "D11" (0,7+2,1*2)*3 "D12" 0,8+2,0*2 "D13" 1,1+2,1*2 Součet 97,7
TS
P | 317 | 767640111 |  | Montáž dveří ocelových nebo hliníkových vchodových jednokřídlových bez nadsvětlíku | KUS | 3 | 0 |  |  |  | 0 |  | CS ÚRS 2023 02 |  | 2
PP
VV |  |  |  | "VD1 1100x2550 dle tabulky dveří " 1 "VD2 1100x2550 dle tabulky dveří " 1 "D8 P-800x2100 napojení na EZS a kartový systém RC4" 1 Součet 3
TS
P | 318 | 767640311 |  | Montáž dveří ocelových nebo hliníkových vnitřních jednokřídlových | KUS | 10 | 0 |  |  |  | 0 |  | CS ÚRS 2023 02 |  | 2
PP
VV |  |  |  | "D1 P-800x2100 s ventilační mřížkou dole" 1 "D2 P- 800x2100" 1 "D3 P- 900x2100 s ventilační mřížkou dole" 1 "D4 L- 900x2100 s ventilační mřížkou dole" 1 "D5 L- 900x2100 s ventilační mřížkou dole" 1 "D6 L-900x2100 napojení na EZS a kartový systém, cylindro mechanický zámek RC3" 1 "D7 L-900x2100 se spárou bezprahových dveří" 1 "D8 P-800x2100 napojení na EZS a kartový systém RC4" 1 "D12 P 800/2100" 1 "D13 l 1100x2100" 1 Součet 10
TS
P | 319 | 767649191 |  | Montáž dveřního hydraulického samozavírače | KUS | 2 | 0 |  |  |  | 0 |  | CS ÚRS 2023 02 |  | 2
PP
VV |  |  |  | "VD1 P- 1100x2550 dle tabulky dveřívč. ventilační žaluzie 1200x550" 1 "VD2 L- 1100x2550 dle tabulky dveří vč. ventilační žaluzie 1200x220" 1 Součet 2
TS
P | 320 | 767649193 |  | Montáž dveřního stavěče křídel | KUS | 2 | 0 |  |  |  | 0 |  | CS ÚRS 2023 02 |  | 2
PP
VV |  |  |  | "VD1 P- 1100x2550 dle tabulky dveřívč. ventilační žaluzie 1200x550" 1 "VD2 L- 1100x2550 dle tabulky dveří vč. ventilační žaluzie 1200x220" 1 Součet 2
TS
P | 321 | 767881112 |  | Montáž bodů záchytného systému do železobetonu chemickou kotvou | KUS | 9 | 0.00017 |  |  |  | 0 |  | CS ÚRS 2023 02 |  | 2
PP
VV |  |  |  | "Z5 - kotvící body" 9
TS
P | 322 | 767881152 |  | Montáž nástavců (středový-rohový-dělící) v záchytném systému poddajného kotvícího vedení přes 50 do 200 m | SOUBOR | 1 | 0 |  |  |  | 0 |  | CS ÚRS 2023 02 |  | 2
PP
VV |  |  |  | "Z5 - kotvící body" 1
TS
P | 323 | 767881161 |  | Montáž lana do nástavců v záchytném systému poddajného kotvícího vedení | KUS | 9 | 0 |  |  |  | 0 |  | CS ÚRS 2023 02 |  | 2
PP
VV |  |  |  | "Z5 - kotvící body" 9
TS
P | 324 | 767995111 |  | Montáž atypických zámečnických konstrukcí hm do 5 kg | KG | 80.149 | 7e-05 |  |  |  | 0 |  | CS ÚRS 2023 02 |  | 2
PP
VV |  |  |  | "sokl v čekárně m.č. 01 nerez tl. 1 mm" 45,4*0,2*0,001*7850 "v pokladně m.č. 1 nerez tl. 1 mm" 1,13*0,001*7850 Součet 80,149
TS
P | 325 | 767995112 |  | Montáž atypických zámečnických konstrukcí hm přes 5 do 10 kg | KG | 66.568 | 6e-05 |  |  |  | 0 |  | CS ÚRS 2023 02 |  | 2
PP
VV |  |  |  | "podhled z tahokovu tl. 0,6mm, Pz, RAL 7037 prachová šedá v ocel. rámečcích U 13,5x4 mm vč. závěsů " 5,1*(0,1+0,915+2,5+2,615+2,145+2,14+2,1+0,235+0,125)*0,9 0,74*(1,627+2*4+0,4+1,776+1,77*2+0,66+0,825)*0,6 Součet 66,568
TS
P | 326 | 998767101 |  | Přesun hmot tonážní pro zámečnické konstrukce v objektech v do 6 m | T | 1.808 | 0 |  |  |  | 0 |  | CS ÚRS 2023 02 |  | 2
PP
VV
TS
P | 327 | 998767181 |  | Příplatek k přesunu hmot tonážní 767 prováděný bez použití mechanizace | T | 1.808 | 0 |  |  |  | 0 |  | CS ÚRS 2023 02 |  | 2
PP
VV
TS
P | 328 | R55341002 |  | okno neprůstřelné s fixním zasklením jednoskl, rám z ocel. profilů , P2A BR2 | M2 | 2.138 | 0.01743 |  |  |  | 0 |  | [bez vazby na CS] |  | 2
PP
VV |  |  |  | "O5 specifikace dle tabulky oken" 0,75*1,3+0,75*1,55
TS
P | 329 | R553413.1 |  | LOP 1 - stěna rámová prosklená AL s fixním zasklaním a sklopným nadsvětlíkem dle tabulky LOP | M2 | 3.72 | 0 |  |  |  | 0 |  | [bez vazby na CS] |  | 2
PP
VV |  |  |  | "LOP - O1, dle tabulky LOP" 1,2*3,1
TS
P | 330 | R553413.2 |  | LOP 2 - stěna rámová s pevným a sklopným zasklením a posuvnými skleněnými dveřmi dle tabulky LOP | M2 | 25.358 | 0 |  |  |  | 0 |  | [bez vazby na CS] |  | 2
PP
VV |  |  |  | "LOP 2- O2, VD3 dle tabulky LOP" 8,18*3,1
TS
P | 331 | R553413.3 |  | LOP 3 - stěná rámová s pevným a sklopným zasklením dle tabulky LOP | M2 | 35.278 | 0 |  |  |  | 0 |  | [bez vazby na CS] |  | 2
PP
VV |  |  |  | "LOP 3 - O3b dle tabulky LOP" 11,38*3,1
TS
P | 332 | R76753101 |  | D+M vana pro venkovní čistící rohož z nerezu tl. 0,6 mm. 2,3x1x0,025m | KG | 12.784 | 0 |  |  |  | 0 |  | [bez vazby na CS] |  | 2
PP
VV |  |  |  | "Z1 - vana nerez tl. 0,6 mm" 2,350*1,050*0,0006*7850*1,1
TS
P | 333 | R767620223 |  | Montáž oken kovových neprůstřelných do zdiva plochy přes 1,5 do 2,5 m2 | M2 | 2.138 | 0.00031 |  |  |  | 0 |  | [bez vazby na CS] |  | 2
PP
VV
TS
P | 334 | R7676607 |  | VD1, VD2 - Montáž dveřního bezpečnostního kování - panikového ocelové dveře | KUS | 2 | 0 |  |  |  | 0 |  | [bez vazby na CS] |  | 2
PP
VV |  |  |  | "VD1 P- 1100x2550 dle tabulky dveřívč. ventilační žaluzie 1200x550" 1 "VD2 L- 1100x2550 dle tabulky dveří vč. ventilační žaluzie 1200x220" 1 Součet 2
TS
P | 335 | R767995.01 |  | D+M kovová síť proti hmyzu uložená na podhled z tahokovu | M2 | 76.61 | 0.0005 |  |  |  | 0 |  | [bez vazby na CS] |  | 2
PP
VV |  |  |  | "podhled z tahokovu tl. 0,6mm, Pz, RAL 7037 prachová šedá v ocel. rámečcích " 5,3*13-1,2*4,2 0,75*17 Součet 76,61
TS
SD |  | 771 |  | Podlahy z dlaždic
P | 336 | 59761108 |  | dlažba keramická slinutá mrazuvzdorná do interiéru i exteriéru R10/B povrch hladký/matný tl do 10mm přes 4 do 6ks/m2 | M2 | 41.998 | 0.022 |  |  |  | 0 |  | CS ÚRS 2023 02 |  | 2
PP
VV |  |  |  | 36,52 * 1,15 Přepočtené koeficientem množství
TS
P | 337 | 59761110 |  | dlažba keramická slinutá mrazuvzdorná do interiéru i exteriéru R10/B povrch hladký/matný tl do 10mm přes 2 do 4ks/m2 | M2 | 91.598 | 0.022 |  |  |  | 0 |  | CS ÚRS 2023 02 |  | 2
PP
VV |  |  |  | 79,65 * 1,15 Přepočtené koeficientem množství
TS
P | 338 | 771111011 |  | Vysátí podkladu před pokládkou dlažby | M2 | 135.19 | 0 |  |  |  | 0 |  | CS ÚRS 2023 02 |  | 2
PP
VV |  |  |  | "m.č. 01" 79,65 " 02" 10,55 " 03" 7,38 " 04" 4,37 " 05" 3,60 " 06" 2,34 " 07" 16,68 " 10" 1,80 " 11" 4,68 " 12" 1,80 " 17" 2,34 Součet 135,19
TS
P | 339 | 771121011 |  | Nátěr penetrační na podlahu | M2 | 135.19 | 0.0003 |  |  |  | 0 |  | CS ÚRS 2023 02 |  | 2
PP
VV
TS
P | 340 | 771574413 |  | Montáž podlah keramických hladkých lepených cementovým flexibilním lepidlem přes 2 do 4 ks/m2 | M2 | 79.65 | 0.00903 |  |  |  | 0 |  | CS ÚRS 2023 02 |  | 2
PP
VV |  |  |  | "SP1 - m.č. 01 hala dlažba 600x600 mm" 79,65
TS
P | 341 | 771574415 |  | Montáž podlah keramických hladkých lepených cementovým flexibilním lepidlem přes 6 do 9 ks/m2 | M2 | 36.52 | 0.00755 |  |  |  | 0 |  | CS ÚRS 2023 02 |  | 2
PP
VV |  |  |  | "SP2 - m.č. , dlažba 400x400 mm" " 02" 10,55 " 03" 7,38 " 04" 4,37 " 05" 3,60 " 10" 1,80 " 11" 4,68 " 12" 1,80 " 17" 2,34 Součet 36,52
TS
P | 342 | 771577211 |  | Příplatek k montáži podlah keramických lepených cementovým flexibilním lepidlem za plochu do 5 m2 | M2 | 20.93 | 0 |  |  |  | 0 |  | CS ÚRS 2023 02 |  | 2
PP
VV |  |  |  | "dlažba 400x400 mm" "m.č. 04" 4,37 " 05" 3,60 " 06" 2,34 " 10" 1,80 " 11" 4,68 " 12" 1,80 " 17" 2,34 Součet 20,93
TS
P | 343 | 771591112 |  | Izolace pod dlažbu nátěrem nebo stěrkou ve dvou vrstvách | M2 | 36.52 | 0.0015 |  |  |  | 0 |  | CS ÚRS 2023 02 |  | 2
PP
VV |  |  |  | " 02" 10,55 " 03" 7,38 " 04" 4,37 " 05" 3,60 " 10" 1,80 " 11" 4,68 " 12" 1,80 " 17" 2,34 Součet 36,52
TS
P | 344 | 998771101 |  | Přesun hmot tonážní pro podlahy z dlaždic v objektech v do 6 m | T | 4.029 | 0 |  |  |  | 0 |  | CS ÚRS 2023 02 |  | 2
PP
VV
TS
P | 345 | 998771181 |  | Příplatek k přesunu hmot tonážní 771 prováděný bez použití mechanizace | T | 4.029 | 0 |  |  |  | 0 |  | CS ÚRS 2023 02 |  | 2
PP
VV
TS
P | 346 | R77157441 |  | Příplatek za vytvoření vodících pásů v keramické dlažbě | M2 | 4.56 | 0 |  |  |  | 0 |  | [bez vazby na CS] |  | 2
PP
VV |  |  |  | "m.č.1 v dlažbě 600x600 mm" (13,15+2,05)*0,3
TS
SD |  | 775 |  | Podlahy skládané
P | 347 | 61155353 |  | podložka pod plovoucí podlahy dřevovláknitá pro kročejový útlum tl 5mm | M2 | 21.78 | 0.0008 |  |  |  | 0 |  | CS ÚRS 2023 02 |  | 2
PP
VV |  |  |  | "2 vrstvy pro tloušťku 7 mm" "SP4 m.č. 13 rošt pod podlahu" 3,3*3,3*2
TS
P | 348 | 775591191 |  | Montáž podložky vyrovnávací a tlumící pro plovoucí podlahy | M2 | 21.78 | 0 |  |  |  | 0 |  | CS ÚRS 2023 02 |  | 2
PP
VV |  |  |  | "2 vrstvy pro tloušťku 7 mm" "SP4 m.č. 13 rošt pod podlahu" 3,3*3,3*2
TS
P | 349 | 998775101 |  | Přesun hmot tonážní pro podlahy dřevěné v objektech v do 6 m | T | 0.017 | 0 |  |  |  | 0 |  | CS ÚRS 2023 02 |  | 2
PP
VV
TS
P | 350 | 998775181 |  | Příplatek k přesunu hmot tonážní 775 prováděný bez použití mechanizace | T | 0.017 | 0 |  |  |  | 0 |  | CS ÚRS 2023 02 |  | 2
PP
VV
TS
SD |  | 776 |  | Podlahy povlakové
P | 351 | 28342165 |  | lišta podlahová PVC zakončovací s fabionem | M | 63.138 | 0.00027 |  |  |  | 0 |  | CS ÚRS 2023 02 |  | 2
PP
VV |  |  |  | 61,9 * 1,02 Přepočtené koeficientem množství
TS
P | 352 | 28410242 |  | krytina podlahová homogenní elektrostaticky vodivá tl 2,0mm 608x608mm | M2 | 17.611 | 0.0026 |  |  |  | 0 |  | CS ÚRS 2023 02 |  | 2
PP
VV |  |  |  | 16,01 * 1,1 Přepočtené koeficientem množství
TS
P | 353 | 60756112 |  | linoleum přírodní tl 3,2mm, hořlavost Cfl-s1, smykové tření µ ?0,3, třída zátěže 34/43 | M2 | 49.726 | 0.0032 |  |  |  | 0 |  | CS ÚRS 2023 02 |  | 2
PP
VV |  |  |  | 43,24 * 1,15 Přepočtené koeficientem množství
TS
P | 354 | 776111311 |  | Vysátí podkladu povlakových podlah | M2 | 59.25 | 0 |  |  |  | 0 |  | CS ÚRS 2023 02 |  | 2
PP
VV |  |  |  | "SP3 m.č. " " 7" 16,68 " 8" 9,8 " 9" 6,05 " 13" 10,71 "SP5" "m.č. 16" 16,01 Součet 59,25
TS
P | 355 | 776121112 |  | Vodou ředitelná penetrace savého podkladu povlakových podlah | M2 | 43.24 | 3e-05 |  |  |  | 0 |  | CS ÚRS 2023 02 |  | 2
PP
VV
TS
P | 356 | 776251111 |  | Lepení pásů z přírodního linolea (marmolea) standardním lepidlem | M2 | 43.24 | 0.0004 |  |  |  | 0 |  | CS ÚRS 2023 02 |  | 2
PP
VV |  |  |  | "SP3 m.č. " " 7" 16,68 " 8" 9,8 " 9" 6,05 " 13" 10,71 Součet 43,24
TS
P | 357 | 776251221 |  | Lepení elektrostaticky vodivých čtverců z přírodního linolea (marmolea) standardním lepidlem | M2 | 16.01 | 0.00025 |  |  |  | 0 |  | CS ÚRS 2023 02 |  | 2
PP
VV |  |  |  | "m.č. 16" 16,01
TS
P | 358 | 776421111 |  | Montáž obvodových lišt lepením | M | 61.9 | 1e-05 |  |  |  | 0 |  | CS ÚRS 2023 02 |  | 2
PP
VV |  |  |  | "SP3 m.č. " " 7" (10,45+3,3)*2-0,5-0,9*3-12 " 8" (3+3,3)*2-0,8 " 9" (3,1+1,95)*2-0,7-0,8-1,3 " 13" (3,3+1,35+3,3)*2-0,8 " 16" (5,45+2,8)*2-1,1 Součet 61,9
TS
P | 359 | 998776101 |  | Přesun hmot tonážní pro podlahy povlakové v objektech v do 6 m | T | 0.245 | 0 |  |  |  | 0 |  | CS ÚRS 2023 02 |  | 2
PP
VV
TS
P | 360 | 998776181 |  | Příplatek k přesunu hmot tonážní 776 prováděný bez použití mechanizace | T | 0.245 | 0 |  |  |  | 0 |  | CS ÚRS 2023 02 |  | 2
PP
VV
TS
SD |  | 781 |  | Dokončovací práce - obklady
P | 361 | 19416012 |  | lišta ukončovací nerezová 10mm | M | 6.825 | 0.00032 |  |  |  | 0 |  | CS ÚRS 2023 02 |  | 2
PP
VV |  |  |  | 6,5 * 1,05 Přepočtené koeficientem množství
TS
P | 362 | 59761071 |  | obklad keramický hladký přes 12 do 19ks/m2 | M2 | 160.393 | 0.0129 |  |  |  | 0 |  | CS ÚRS 2023 02 |  | 2
PP
VV |  |  |  | 145,812 * 1,1 Přepočtené koeficientem množství
TS
P | 363 | 781111011 |  | Ometení (oprášení) stěny při přípravě podkladu | M2 | 145.622 | 0 |  |  |  | 0 |  | CS ÚRS 2023 02 |  | 2
PP
VV |  |  |  | "skladba SF7" "m.č.2" 16,23*2,4 " 3" 12,3*2,4 " 4" 7,34*2,2 " 5" 6,36*2,2 " 8" 3,51*0,6 " 10, 11, 12" 14,6*2,2 " 13" 1*1,3 " 17" 5,22*2,2 Součet 145,622
TS
P | 364 | 781121011 |  | Nátěr penetrační na stěnu | M2 | 145.622 | 0.0003 |  |  |  | 0 |  | CS ÚRS 2023 02 |  | 2
PP
VV |  |  |  | "skladba SF7" "m.č.2" 16,23*2,4 " 3" 12,3*2,4 " 4" 7,34*2,2 " 5" 6,36*2,2 " 8" 3,51*0,6 " 10, 11, 12" 14,6*2,2 " 13" 1*1,3 " 17" 5,22*2,2 Součet 145,622
TS
P | 365 | 781131112 |  | Izolace pod obklad nátěrem nebo stěrkou ve dvou vrstvách | M2 | 25.41 | 0.0015 |  |  |  | 0 |  | CS ÚRS 2023 02 |  | 2
PP
VV |  |  |  | "skladba SF7" "m.č. 2" 1,2*1,2 " 3" (1,2+1,2)*1,6 " 5" (1,2+1,2)*1,6 " 10" (2*2+0,95)*2,6 " 11" 1,2*1,6 " 13" 1*1,5 Součet 25,41
TS
P | 366 | 781474113 |  | Montáž obkladů vnitřních keramických hladkých přes 12 do 19 ks/m2 lepených flexibilním lepidlem | M2 | 145.812 | 0.00605 |  |  |  | 0 |  | CS ÚRS 2023 02 |  | 2
PP
VV |  |  |  | "skladba SF7" "m.č.2" 16,23*2,4 " 3" 12,3*2,4 " 4" 7,34*2,2 " 5" 6,36*2,2 " 8" 3,51*0,6 " 10, 11, 12" 14,6*2,2 " 12" 0,95*0,2 " 13" 1*1,3 " 17" 5,22*2,2 Součet 145,812
TS
P | 367 | 781492251 |  | Montáž profilů ukončovacích lepených flexibilním cementovým lepidlem | M | 6.5 | 0.00018 |  |  |  | 0 |  | CS ÚRS 2023 02 |  | 2
PP
VV |  |  |  | "na předstěny " "m.č. 02" 2,4+1,35 " 03" 1,8 " 12" 0,95 Součet 6,5
TS
P | 368 | 998781101 |  | Přesun hmot tonážní pro obklady keramické v objektech v do 6 m | T | 4.114 | 0 |  |  |  | 0 |  | CS ÚRS 2023 02 |  | 2
PP
VV
TS
P | 369 | 998781181 |  | Příplatek k přesunu hmot tonážní 781 prováděný bez použití mechanizace | T | 4.114 | 0 |  |  |  | 0 |  | CS ÚRS 2023 02 |  | 2
PP
VV
TS
P | 370 | R78115103 |  | Celoplošné vyrovnání podkladu maltou VPC tl 3 mm | M2 | 145.622 | 0.0045 |  |  |  | 0 |  | [bez vazby na CS] |  | 2
PP
VV |  |  |  | "skladba SF7" "m.č.2" 16,23*2,4 " 3" 12,3*2,4 " 4" 7,34*2,2 " 5" 6,36*2,2 " 8" 3,51*0,6 " 10, 11, 12" 14,6*2,2 " 13" 1*1,3 " 17" 5,22*2,2 Součet 145,622
TS
P | 371 | R78115104 |  | Příplatek k cenám celoplošné vyrovnání maltou VPC za každý další 1 mm přes tl 3 mm | M2 | 291.244 | 0.00145 |  |  |  | 0 |  | [bez vazby na CS] |  | 2
PP
VV |  |  |  | "do 5 mm" 145,622*2
TS
SD |  | 783 |  | Dokončovací práce - nátěry
P | 372 | 783009421 |  | Bezpečnostní šrafování stěnových nebo podlahových hran | M | 1.2 | 0.00021 |  |  |  | 0 |  | CS ÚRS 2023 02 |  | 2
PP
VV |  |  |  | "m.č.13" 1,2
TS
P | 373 | 783301313 |  | Odmaštění zámečnických konstrukcí ředidlovým odmašťovačem | M2 | 25.64 | 7e-05 |  |  |  | 0 |  | CS ÚRS 2023 02 |  | 2
PP
VV |  |  |  | "zárubně ocelové" "VD1 1100x2550 dle tabulky dveří " 1*(2*2,55+1,1)*(0,25+2*0,05) "VD2 1100x2550 dle tabulky dveří " 1*(2*2,55+1,1)*(0,25+2*0,05) "D1 P-800x2100 s ventilační mřížkou dole" 1*(2*2,1+0,8)*(0,15+2*0,05) "D2 P- 800x2100" 1*1,25 "D3 P- 900x2100 s ventilační mřížkou dole" 1*(2*2,1+0,9)*(0,15+2*0,05) "D4 L- 900x2100 s ventilační mřížkou dole" 1*1,275 "D5 L- 900x2100 s ventilační mřížkou dole" 1*1,275 "D6 L-900x2100 napojení na EZS a kartový systém, cylindro mechanický zámek RC3" 1*1,275 "D7 L-900x2100 se spárou bezprahových dveří" 1*1,275 "D8 P-800x2100 napojení na EZS a kartový systém RC4" 1*1,25 "D9 P - 800x2100 , ventilační mřížka v dolní části" 3*1,25 "D10 P - 800x2100 , ventilační mřížka v dolní části" 1*1,25 "D11 L - 700x2100, zavírač s funkcí volnoúotevřeno" 3*1,2 "D12 P 800/2100" 1*1,25 "D13 l 1100x2100" 1*(2*2,1+1,1)*(0,15+2*0,05) Součet 25,64
TS
P | 374 | 783314203 |  | Základní antikorozní jednonásobný syntetický samozákladující nátěr zámečnických konstrukcí | M2 | 25.64 | 0.00014 |  |  |  | 0 |  | CS ÚRS 2023 02 |  | 2
PP
VV
TS
P | 375 | 783315103 |  | Mezinátěr jednonásobný syntetický samozákladující zámečnických konstrukcí | M2 | 25.64 | 0.00014 |  |  |  | 0 |  | CS ÚRS 2023 02 |  | 2
PP
VV
TS
P | 376 | 783317105 |  | Krycí jednonásobný syntetický samozákladující nátěr zámečnických konstrukcí | M2 | 25.64 | 0.00014 |  |  |  | 0 |  | CS ÚRS 2023 02 |  | 2
PP
VV
TS
P | 377 | 783933151 |  | Penetrační epoxidový nátěr hladkých betonových podlah | M2 | 43.3 | 0.00029 |  |  |  | 0 |  | CS ÚRS 2023 02 |  | 2
PP
VV |  |  |  | "SP5 m.č. 16 pod zdvojenou podlahou" 3,6*2,8 "SP6 m.č." " 14" 16,01 " 15" 17,21 Součet 43,3
TS
P | 378 | 783937163 |  | Krycí dvojnásobný epoxidový rozpouštědlový nátěr betonové podlahy | M2 | 43.3 | 0.00066 |  |  |  | 0 |  | CS ÚRS 2023 02 |  | 2
PP
VV |  |  |  | "SP5 m.č. 16 pod zdvojenou podlahou" 3,6*2,8 "SP6 m.č." " 14" 16,01 " 15" 17,21 Součet 43,3
TS
P | 379 | 783997151 |  | Příplatek k cenám krycího nátěru betonové podlahy za protiskluznou úpravu | M2 | 33.22 | 0.0025 |  |  |  | 0 |  | CS ÚRS 2023 02 |  | 2
PP
VV |  |  |  | "SP6 m.č." " 14" 16,01 " 15" 17,21 Součet 33,22
TS
SD |  | 784 |  | Dokončovací práce - malby a tapety
P | 380 | 784111003 |  | Oprášení (ometení ) podkladu v místnostech v přes 3,80 do 5,00 m | M2 | 766.302 | 0 |  |  |  | 0 |  | CS ÚRS 2023 02 |  | 2
PP
VV |  |  |  | "stropy bez podhledu" "m.č. 14" 16,01 " 15" 17,21 " 16" 16,01 "omítky stěn celkem - pod obklad" 788,45-145,622 " předstěny na opěrnou zeď" "m.č.14" (5,85+0,375)*3,92 " 15 " 6,4*3,975 " 16" (5,85+0,375)*3,92 Součet 766,302
TS
P | 381 | 784221101 |  | Dvojnásobné bílé malby ze směsí za sucha dobře otěruvzdorných v místnostech do 3,80 m | M2 | 109.4 | 0.00029 |  |  |  | 0 |  | CS ÚRS 2023 02 |  | 2
PP
VV |  |  |  | "podhled SDK" "m.č.1" 79,63 "m.č. 2" 13,42 " 3" 8,38 " 4" 4,37 " 5" 3,6 Součet 109,4
TS
P | 382 | 784221103 |  | Dvojnásobné bílé malby ze směsí za sucha dobře otěruvzdorných v místnostech přes 3,80 do 5,00 m | M2 | 766.302 | 0.00029 |  |  |  | 0 |  | CS ÚRS 2023 02 |  | 2
PP
VV |  |  |  | "stropy bez podhledu" "m.č. 14" 16,01 " 15" 17,21 " 16" 16,01 "omítky stěn celkem - vyrovnávací vrstva pod obklad" 788,45-145,622 " předstěny SDK na opěrnou zeď" "m.č.14" (5,85+0,375)*3,92 " 15 " 6,4*3,975 " 16" (5,85+0,375)*3,92 Součet 766,302
TS
SD |  | 786 |  | Dokončovací práce - čalounické úpravy
P | 383 | 55342527 |  | žaluzie Z-90 ovládaná základním motorem včetně příslušenství plochy do 3,0m2 | M2 | 40.035 | 0.001 |  |  |  | 0 |  | CS ÚRS 2023 02 |  | 2
PP
VV |  |  |  | "PB1 LOP1 - O1" 1,2*2,55*1 "PB2 LOP2 -O2" 1,2*2,55*1 "PB3 LOP2 - VD3" 1,25*2,55*2 "PB5 LOP3 - O3" 1,2*2,55*9 Součet 40,035
TS
P | 384 | 55342532 |  | žaluzie Z-90 ovládaná základním motorem včetně příslušenství plochy do 7,0m2 | M2 | 7.7 | 0.001 |  |  |  | 0 |  | CS ÚRS 2023 02 |  | 2
PP
VV |  |  |  | "PB4 LOB2 - VD3" 2,2*3,5
TS
P | 385 | 786623021 |  | Montáž fasádní žaluzie před okenní nebo dveřní otvor ovládané motorem pl do 4 m2 | KUS | 13 | 0 |  |  |  | 0 |  | CS ÚRS 2023 02 |  | 2
PP
VV |  |  |  | "PB1" 1 "PB2" 1 "PB3" 2 "PB5" 9 Součet 13 "
TS
P | 386 | 786623025 |  | Montáž fasádní žaluzie před okenní nebo dveřní otvor ovládané motorem pl přes 6 do 8 m2 | KUS | 1 | 0 |  |  |  | 0 |  | CS ÚRS 2023 02 |  | 2
PP
VV |  |  |  | "PB4 LOB2 - VD3 2,2*3,5" 1
TS
P | 387 | 998786101 |  | Přesun hmot tonážní pro stínění a čalounické úpravy v objektech v do 6 m | T | 0.048 | 0 |  |  |  | 0 |  | CS ÚRS 2023 02 |  | 2
PP
VV
TS
P | 388 | 998786181 |  | Příplatek k přesunu hmot tonážní 786 prováděný bez použití mechanizace | T | 0.048 | 0 |  |  |  | 0 |  | CS ÚRS 2023 02 |  | 2
PP
VV
TS
SD |  | 789 |  | Povrchové úpravy ocelových konstrukcí a technologických zařízení
P | 389 | 24629024 |  | hmota nátěrová syntetická základní na ocelové konstrukce | KG | 249.089 | 0.001 |  |  |  | 0 |  | CS ÚRS 2023 01 |  | 2
PP
VV |  |  |  | 315,302 * 0,79 Přepočtené koeficientem množství
TS
P | 390 | 24629042 |  | hmota nátěrová alkydová antikorozní samozákladující na ocelové konstrukce polomatná RAL 3020 | KG | 143.778 | 0.001 |  |  |  | 0 |  | CS ÚRS 2023 01 |  | 2
PP
VV |  |  |  | 315,302 * 0,456 Přepočtené koeficientem množství
TS
P | 391 | 24629162 |  | hmota nátěrová alkydová krycí (email) na ocelové konstrukce | KG | 123.283 | 0.001 |  |  |  | 0 |  | CS ÚRS 2023 01 |  | 2
PP
VV |  |  |  | 315,302 * 0,391 Přepočtené koeficientem množství
TS
P | 392 | 789121220 |  | Oprášení ocelových konstrukcí třídy I | M2 | 122.302 | 0 |  |  |  | 0 |  | CS ÚRS 2023 01 |  | 2
PP
VV |  |  |  | "ocel kce přístřešku" 122,302
TS
P | 393 | 789121240 |  | Odmaštění ocelových konstrukcí třídy I | M2 | 193 | 0.00016 |  |  |  | 0 |  | CS ÚRS 2023 02 |  | 2
PP
VV |  |  |  | "podhled přístřešku tahokov" 193
TS
P | 394 | 789221122 |  | Provedení otryskání ocelových konstrukcí třídy I stupeň zarezavění B stupeň přípravy Sa 2 1/2 | M2 | 122.302 | 0 |  |  |  | 0 |  | CS ÚRS 2023 01 |  | 2
PP
VV |  |  |  | "ocelová konstrukce třídy I" 122,302
TS
P | 395 | 789321111 |  | Zhotovení nátěru ocelových konstrukcí třídy I jednosložkového základního tl do 80 µm | M2 | 315.302 | 0 |  |  |  | 0 |  | CS ÚRS 2023 01 |  | 2
PP
VV |  |  |  | "ocel kce přístřešku" 122,302 "podhled přístřešku tahokov" 193 Součet 315,302
TS
P | 396 | 789321116 |  | Zhotovení nátěru ocelových konstrukcí třídy I jednosložkového mezivrstvy tl do 80 µm | M2 | 315.302 | 0 |  |  |  | 0 |  | CS ÚRS 2023 01 |  | 2
PP
VV |  |  |  | "ocelová konstrukce třídy I" 122,302 "podhled přístřešku tahokov" 193 Součet 315,302
TS
P | 397 | 789321121 |  | Zhotovení nátěru ocelových konstrukcí třídy I jednosložkového krycího (vrchního) tl do 80 µm | M2 | 315.302 | 0 |  |  |  | 0 |  | CS ÚRS 2023 01 |  | 2
PP
VV |  |  |  | "ocel kce přístřešku" 122,302 "podhled přístřešku tahokov" 193 Součet 315,302
TS
SD |  | 9 |  | Ostatní konstrukce a práce, bourání
P | 398 | 59217002 |  | obrubník betonový zahradní šedý 1000x50x200mm | M | 92.925 | 0.024 |  |  |  | 0 |  | CS ÚRS 2023 02 |  | 2
PP
VV |  |  |  | "asfaltová plocha" 4,3+8,5+4,9+3,9 "plocha ze zámkových dlaždic " 0,8*2+6,1*2+13+1,2*2+4,2 "vodící linie" 12,4+7,6+8+5,5 Součet 88,5 88,5 * 1,05 Přepočtené koeficientem množství
TS
P | 399 | 712340833 |  | Odstranění povlakové krytiny střech do 10° z pásů NAIP přitavených v plné ploše třívrstvé | M2 | 651 | 0 |  |  |  | 0 |  | CS ÚRS 2023 02 |  | 2
PP
VV |  |  |  | "odstranění povlakové střešní izolace - celková plocha * rezerva 5% , počet vrstev 3" 170*1,05 360*1,05 90*1,05 Součet 651
TS
P | 400 | 916331112 |  | Osazení zahradního obrubníku betonového do lože z betonu s boční opěrou | M | 88.5 | 0.10095 |  |  |  | 0 |  | CS ÚRS 2023 02 |  | 2
PP
VV |  |  |  | "asfaltová plocha" 4,3+8,5+4,9+3,9 "plocha ze zámkových dlaždic " 0,8*2+6,1*2+13+1,2*2+4,2 "vodící linie" 12,4+7,6+8+5,5 Součet 88,5
TS
P | 401 | 941211111 |  | Montáž lešení řadového rámového lehkého zatížení do 200 kg/m2 š od 0,6 do 0,9 m v do 10 m | M2 | 292.715 | 0 |  |  |  | 0 |  | CS ÚRS 2023 02 |  | 2
PP
VV |  |  |  | "vnější obvod" (19,35+13*2+6*0,9)*5,1 "přístavek" 13,75+5,3*3,8 Součet 292,715
TS
P | 402 | 941211211 |  | Příplatek k lešení řadovému rámovému lehkému do 200 kg/m2 š od 0,6 do 0,9 m v do 10 m za každý den použití | M2 | 31676.95 | 0 |  |  |  | 0 |  | CS ÚRS 2023 02 |  | 2
PP
VV |  |  |  | "po dobu 120 dnů" "vnější obvod" (19,35+13*2+6*0,9)*5,1*120 "po dobu 30 dnů" "přístavek" 13,75+5,3*3,8*30 Součet 31676,95
TS
P | 403 | 941211812 |  | Demontáž lešení řadového rámového lehkého zatížení do 200 kg/m2 š od 0,6 do 0,9 m v přes 10 do 25 m | M2 | 292.715 | 0 |  |  |  | 0 |  | CS ÚRS 2023 02 |  | 2
PP
VV |  |  |  | "vnější obvod" (19,35+13*2+6*0,9)*5,1 "přístavek" 13,75+5,3*3,8 Součet 292,715
TS
P | 404 | 949101112 |  | Lešení pomocné pro objekty pozemních staveb s lešeňovou podlahou v přes 1,9 do 3,5 m zatížení do 150 kg/m2 | M2 | 286.86 | 0.00021 |  |  |  | 0 |  | CS ÚRS 2023 02 |  | 2
PP
VV |  |  |  | "vnitřní prostory pro omítky všude až pod strop, podhledy a předstěny SDK" 278,26-67,28 "vnitřní přístavek " 67,28 "římsa mimo objekt" 8,6 Součet 286,86
TS
P | 405 | 952901111 |  | Vyčištění budov bytové a občanské výstavby při výšce podlaží do 4 m | M2 | 278.26 | 4e-05 |  |  |  | 0 |  | CS ÚRS 2023 02 |  | 2
PP
VV |  |  |  | "podlahová plocha" 278,26
TS
P | 406 | 953312122 |  | Vložky do svislých dilatačních spár z extrudovaných polystyrénových desek tl. přes 10 do 20 mm | M2 | 1.7 | 0.00063 |  |  |  | 0 |  | CS ÚRS 2023 02 |  | 2
PP
VV |  |  |  | "do dilatace nové římsy na opěrné zdi" 1,7
TS
P | 407 | 953961112 |  | Kotvy chemickým tmelem M 10 hl 90 mm do betonu, ŽB nebo kamene s vyvrtáním otvoru | KUS | 309 | 1e-05 |  |  |  | 0 |  | CS ÚRS 2023 02 |  | 2
PP
VV |  |  |  | "K1, K2, K4-K9" 127+56+36+42+6+20+12+10
TS
P | 408 | 953961114 |  | Kotvy chemickým tmelem M 16 hl 125 mm do betonu, ŽB nebo kamene s vyvrtáním otvoru | KUS | 10 | 2e-05 |  |  |  | 0 |  | CS ÚRS 2023 02 |  | 2
PP
VV |  |  |  | "K3, pr. 14 mm" 10
TS
P | 409 | 977151119 |  | Jádrové vrty diamantovými korunkami do stavebních materiálů D přes 100 do 110 mm | M | 0.5 | 0.00128 |  |  |  | 0 |  | CS ÚRS 2023 02 |  | 2
PP
VV |  |  |  | "prostupy střešních vpustí DN 100 stropem" 0,25*2
TS
P | 410 | 977151128 |  | Jádrové vrty diamantovými korunkami do stavebních materiálů D přes 250 do 300 mm | M | 1 | 0.00395 |  |  |  | 0 |  | CS ÚRS 2023 02 |  | 2
PP
VV |  |  |  | "prostupy pro větrací hlavice DN 250-280" 0,25*4
TS
P | 411 | 981511111 |  | Demolice konstrukcí objektů zděných na MVC postupným rozebíráním | M3 | 343.713 | 0 |  |  |  | 0 |  | CS ÚRS 2023 02 |  | 2
PP
VV |  |  |  | "demolice obvodového pláště stávající VB " "demolice severovýchodní zdi u bývalé restaurace 1NP - délka*šířka*výška pod průvlak+hloubka založení zdi " 12,9*0,375*(3,35+0,5) "obvodové zdivo odbavovací haly" "demolice severovýchodní zdi - délka*šířka*výška pod průvlak +hloubka založení zdi " 6,575*0,375*(7,32+0,5) "demolice severozápadní - čelní - zdi - délka*šířka * výška pod okna +hloubka založení zdi mínus otvor vchodových dveří " 18,4*0,375*(4,3+0,5)-(1,55*0,375*3,25) "demolice jihovýchodní zdi - délka*šířka*výška pod průvlak +hloubka založení zdi" 6,575*0,375*(7,32+0,5) "demolice jihozápadní části 1NP stávajícího zázemí a toalet "severozápadní zeď - délka * šířka * výška pod průvlak + hloubka založení zdi " 6*0,375*(3,35+0,5) "jihozápadní zeď - délka * šířka * výška pod průvlak + hloubka založení zdí " 13,4*0,375*(3,35+0,5) "2NP" "demolice severovýchodní zdi 2NP nad bývalou restaurací - délka * šířka * výška pod průvlak" 12,775*0,375*3,97 "demolice jihovýchodní zdi 2NP u nástupiště - délka * šířka * výška pod" 19,15*0,375*3,52 "demolice jihozápadní zdi 2NP nad stávajícím zázemím a toaletami - délka * šířka * výška pod průvlak " 12,775*0,375*3,97 "demolice vnitřní zdi 2NP oddělují 2NP od odbavovací haly" "délka * šířka * výška pod stropní desku " 18,4*0,375*4 "demolice vnitřních příček v 1NP " "celková půdorysná plocha * výška * rezerva 10%" (3,57+0,7+0,7+13,63+0,16+2,4)*4*1,1 "demolice vnitřních příček v 2NP " "celková půdorysná plocha * výška * rezerva 10% " 3,8*4*1,1 "demolice atik " "ůdemolice severovýchodní atiky nad stávající restaurací - celková délka * šířka * výška * rezerva 10%" (12,9+11,625)*0,25*0,5*1,1 "demolice jihozápadní atiky nad stávajícím zázemím a toaletami - celková délka * šířka * výška * rezerva 10% " (5,625+12,9)*0,2*0,5*1,1 "demolice atiky nad 2NP - celková délka * šířka * výška * rezerva 10% " 77*0,25*0,5*1,1 "demolice častí obkladů, chranějicí původní izolace stávajících základů, které budou ponechané." "celková délka* plocha přičneho řezu* reserva 10 % " (12,150+12,10)*0,11*1,1 "demolice obkladů, chranějicí původní izolace stávajících základů, které budou ubourané. " "celková délka* plocha přičneho řezu* reserva 10 % " (6+19,30+6+6+12,150)*0,14*1,1 Součet 343,713
TS
P | 412 | 981511114 |  | Demolice konstrukcí objektů z betonu železového postupným rozebíráním | M3 | 413.194 | 0.0001 |  |  |  | 0 |  | CS ÚRS 2023 02 |  | 2
PP
VV |  |  |  | "základové pasy mezi sloupy A a C v řadě 1 a základové pasy mezi sloupy 1 a 3 v řadě A - pokud budou v dobrém stavu a statik stavby určí, že únosnost" " nové výstavby je dostačující - mohou se zanechat - zdemoluje se pouhých 350mm od horní hrany. " "rozměry demolovaného základu, na který se vyzdí nové zdivo - celková délka * šířka * výška " (12,9+12)*0,25*0,35 "zbylé základy demolovat do výšky 319,990m.n.m. (demolovat základy od horní hrany1300mm) " "rozměry demolovaného základu - celková délka * šířka * výška " (6+18,6+6+6+12,65)*0,25*1,3 "demolice základové desky podlahy - celková půdorysná plocha * výška * rezerva 10% - do výpočtu není zahrnuta stávající zahloubená místnost 22" 535*0,15*1,1 "demolice stropní konstrukce mezi 1NP a 2NP včetně průvlaků - celková půdorysná plocha * výška * rezerva 10% " (175*0,25*1,1)+(0,226*64*1,1) "demolice stropní konstrukce 2NP včetně průvlaků - celková plocha * výška * rezerva 10%" (350*0,25*1,1)+(0,226*152*1,1) "demolice skeletové konstrukce "" "demolice celých sloupů - délka*šířka*výška * rezerva 5% * počet" 0,4*0,4*8,5*1,05*2 0,6*0,4*8,5*1,05*2 "demolice části sloupů - délka * šířka * výška * rezerva 5% * počet " 0,6*0,4*7,75*1,05*4 0,4*0,4*4,4*1,05*3 0,4*0,4*7,75*1,05*3 "demolice horní části zanechaných sloupů - výška*šířka*délka * rezerva 5%* počet" 0,6*0,4*0,155*1,05*1 0,4*0,4*0,155*1,05*2 "demolice části schodiště ve stávající místnosti 22 - plocha příčného řezu * šířka * rezerva 5%" 1,2*1*1,05 "demolice stávající kabelové šachty napojenou na stávající místnost 22 - plocha příčného řezu šachtou * délka * rezerva 5% " 0,22*6,3*1,05 "demolice části obvodové zdi stávající místnosti 22 - celková půdorysná plocha * výška * rezerva 5% " (1,55+1,62+1,62)*0,69*1,05 "opěrná zeď" "plocha příčného řezu * délka * rezerva 10% " 2,9264*19,5*1,1 "základ po schodištěm" "plocha příčného řezu * délka * rezerva 10% " 0,58*1,1*1,1 "demolice šachet - ubourání do výšky 320,750m.n.m." "půdorysná plocha * výška * rezerva 10% " (2*0,54*1,1)+(1,5*0,54*1,1)+(2*0,54*1,1)+(1,5*0,54*1,1)+(1,5*0,54*1,1) "Do ŽB stávající desky provést vrty pro odvodnění delky 0,3 m, šiřky 0,3 m, hlouby 0,3 m" "(0,3x0,3x0,6)*počet*rezerva 10%" 0,3*0,3*0,6*9*1,1 "ubourání horní části opěrné zdi " (0,04+0,07)*19,35+0,45*8,1 "demolice zakrytove ŽB desky anglických dvorků" "rozmery delka x sirska x tloustka 11500 x 1400 x 150 - otvory cca 4 x 1.26 m2=1,659 m3" 1,629 "demolice ŽB sloupu 2*0,16*4,735+1*0,24*4,735=2,65 m3" 2,65 " demolice kalichu: 0,7*1,1+0,65*1,1*2 = 2,2 m3" 2,2 Součet 413,194
TS
P | 413 | 981511116 |  | Demolice konstrukcí objektů z betonu prostého postupným rozebíráním | M3 | 86.139 | 0 |  |  |  | 0 |  | CS ÚRS 2023 02 |  | 2
PP
VV |  |  |  | "demolice podlah v 1NP" "stávající místnost 1 - půdorysná plocha * výška * rezerva 10%" 220*0,15*1,1 "stávající místnost 2 - půdorysná plocha * výška * rezerva 10% " 5,5*0,15*1,1 "stávající místnost 3 - půdorysná plocha * výška * rezerva 10% " 12,3*0,15*1,1 "stávající místnost 4 - půdorysná plocha * výška * rezerva 10% " 4,06*0,15*1,1 "stávající místnost 5 - půdorysná plocha * výška * rezerva 10%" 8,4*0,15*1,1 "stávající místnost 6 - půdorysná plocha * výška * rezerva 10%" 10,5*0,15*1,1 "stávající místnost 7 - půdorysná plocha * výška * rezerva 10%" 8,5*0,15*1,1 "stávající místnost 8 - půdorysná plocha * výška * rezerva 10%" 20,5*0,15*1,1 "stávající místnost 9 - půdorysná plocha * výška * rezerva 10%" 2,025*0,15*1,1 "stávající místnost 10 - půdorysná plocha * výška * rezerva 10% " 29,76*0,15*1,1 "stávající místnost 11 - půdorysná plocha * výška * rezerva 10%" 11,1*0,15*1,1 "stávající místnost 12 - půdorysná plocha * výška * rezerva 10%" 8,721*0,15*1,1 "stávající místnost 13 - půdorysná plocha * výška * rezerva 10%" 3,24*0,15*1,1 "stávající místnost 14 - půdorysná plocha * výška * rezerva 10%" 3,18*0,15*1,1 "stávající místnost 15 - půdorysná plocha * výška * rezerva 10%" 10,5*0,15*1,1 "stávající místnost 16 - půdorysná plocha * výška * rezerva 10%" 15,54*0,15*1,1 "stávající místnost 17 - půdorysná plocha * výška * rezerva 10%" 72*0,15*1,1 "stávající místnost 18 - půdorysná plocha * výška * rezerva 10%" 7,05*0,15*1,1 "stávající místnost 19 - půdorysná plocha * výška * rezerva 10%" 3*0,15*1,1 "stávající místnost 20 - půdorysná plocha * výška * rezerva 10%" 7,15*0,15*1,1 "stávající místnost 21 - půdorysná plocha * výška * rezerva 10%" 19,5*0,15*1,1 "stávající místnost 22 - půdorysná plocha * výška * rezerva 10%" 39,5*0,15*1,1 Součet 86,134
TS
P | 414 | R916001 |  | D+M ocelové pásu ohraničení okapového chodníku, plech 100x5 mm | KG | 258.335 | 0.001 |  |  |  | 0 |  | [bez vazby na CS] |  | 2
PP
VV |  |  |  | "pasovina 100x5mm " 55*3,96*1,1 "trny pr. 10 mm dl. 250 mm po 500 mm" 55/0,5*0,25*0,62*1,1 Součet 258,335
TS
P | 415 | R93610400 |  | Montáž mincovníku do niky | KUS | 3 | 0.0008 |  |  |  | 0 |  | [bez vazby na CS] |  | 2
PP
VV |  |  |  | Montáž mincovníku . Dodávka + doprava zařízení v rámci rámcové smlouvy SŽ s.o. 3
TS
P | 416 | R936104213 |  | Montáž odpadkového koše kotevními šrouby na pevný podklad | KUS | 2 | 0.0008 |  |  |  | 0 |  | [bez vazby na CS] |  | 2
PP
VV |  |  |  | Montáž košů včetně spojovacího a kotevního materiálu. Dodávka + doprava mobiliáře v rámci rámcové smlouvy SŽ s.o. "Koš na směsný odpad "1 " koš na tříděný odpad " 1 Součet 2
TS
P | 417 | R936124113 |  | Montáž lavičky stabilní kotvené šrouby na pevný podklad | KUS | 2 | 0.001 |  |  |  | 0 |  | [bez vazby na CS] |  | 2
PP
VV |  |  |  | Montáž košů včetně spojovacího a kotevního materiálu. Dodávka + doprava mobiliáře v rámci rámcové smlouvy SŽ s.o. 2
TS
P | 418 | R953001 |  | Montáž klaprámů na stěny | KPL | 1 | 0 |  |  |  | 0 |  | [bez vazby na CS] |  | 2
PP
VV
TS
P | 419 | R97205434 |  | Vybourání otvorů v ŽB stropech nebo klenbách pl do 0,25 m2 tl do 250 mm | KUS | 1 | 0 |  |  |  | 0 |  | [bez vazby na CS] |  | 2
PP
VV |  |  |  | "pro kabelovou šachtu 0,5*0,2" 1
TS
P | 420 | R98151102 |  | Bourání vnitřních dřevěných prvků bez dopravy | T | 20 | 0 |  |  |  | 0 |  | [bez vazby na CS] |  | 2
PP
VV |  |  |  | "vnitřní dřevěné prvky " 20
TS
P | 421 | R98151103 |  | Bourání konstrukcí kovových | T | 7 | 0 |  |  |  | 0 |  | [bez vazby na CS] |  | 2
PP
VV |  |  |  | "odhadované množství kovových kostrukcí " 6 "odhadované množství kovových kostrukcí točité schodiště " 1 Součet 7
TS
P | 422 | R98151104 |  | Odstranění zemních souprav s poklopem | KS | 5 | 0 |  |  |  | 0 |  | [bez vazby na CS] |  | 2
PP
VV
TS
P | 423 | R98151105 |  | Bourání konstukcí z beletických panelů | T | 59.373 | 0 |  |  |  | 0 |  | [bez vazby na CS] |  | 2
PP
VV |  |  |  | "odstranění konstrukci z boletických dílců " "celkova plocha *tl. * koeficient vahy* rezerva 10 %" 127*0,17*2,5*1,1
TS
SD |  | 998 |  | Přesun hmot
P | 424 | 998011001 |  | Přesun hmot pro budovy zděné v do 6 m | T | 293.278 | 0 |  |  |  | 0 |  | CS ÚRS 2023 02 |  | 2
PP
VV
TS
P | 425 | 998017001 |  | Přesun hmot s omezením mechanizace pro budovy v do 6 m | T | 293.278 | 0 |  |  |  | 0 |  | CS ÚRS 2023 02 |  | 2
PP
VV
TS
SD |  | R015 |  | LIKVIDACE ODPADŮ včetně dopravy
P | 1 | R015111 | 901 | NEOCEŇOVAT - POPLATKY ZA LIKVIDACŮ ODPADŮ NEKONTAMINOVANÝCH - 17 05 04 VYTĚŽENÉ ZEMINY A HORNINY - I. TŘÍDA TĚŽITELNOSTI - VČETNĚ DOPRAVY splňující povrch terénu | T | 675.721 | 0 |  |  |  | 0 |  | ODP+d |  | 2
PP |  |  |  | EVIDENČNÍ POLOŽKA. Neoceňovat v objektu SO/PS, položka se oceňuje pouze v objektu SO 90-90.
VV |  |  |  | Vytěžené zeminy a horniny - splňující povrch terénu - 70% vč. poplatku státu v aktuální výši dle zákona 185/2001; poplatky za odstaňování odpadů skládkováním (§45 zákona 185/2001Sb.) uvažován v aktuální výši + rekultivacční rezerva v aktuální výši = dle znění zákonné úpravy k 10/2020) 965,316*0,7=675,721 [A]
TS |  |  |  | 1. Položka obsahuje: • veškeré poplatky provozovateli skládky, recyklační linky nebo jiného zařízení na zpracování nebo likvidaci odpadů související s převzetím, uložením, zpracováním nebo likvidací odpadu, • náklady spojené s dopravou odpadu z místa stavby na místo převzetí provozovatelem skládky, recyklační linky nebo jiného zařízení na zpracování nebo likvidaci odpadů, • náklady spojené s vyložením a manipulací s materiálem v místě skládky. 3. Způsob měření: • [měrná jednotka – nejčastěji Tuna] určující množství odpadu vytříděného v souladu se zákonem č. 541/2020 Sb., o odpadech, v platném znění
P | 2 | R015754 | 968 | NEOCEŇOVAT - LIKVIDACE ODPADŮ NEKONTAMINOVANÝCH - 17 05 04 VYTĚŽENÉ ZEMINY A HORNINY NESPLŇUJÍCÍ HODNOTY PRO POUŽITÍ NA POVRCHU TERÉNU, včetně dopravy | T | 289.595 | 0 |  |  |  | 0 |  | ODP+d |  | 2
PP |  |  |  | EVIDENČNÍ POLOŽKA. Neoceňovat v objektu SO/PS, položka se oceňuje pouze v objektu SO 90-90.
VV |  |  |  | Vytěžené zeminy a horniny - nesplňující povrch terénu - 30% vč. poplatku státu v aktuální výši dle zákona 185/2001; poplatky za odstaňování odpadů skládkováním (§45 zákona 185/2001Sb.) uvažován v aktuální výši + rekultivacční rezerva v aktuální výši = dle znění zákonné úpravy k 10/2020) součet položky odkopu s položkou hloubení a odečet zásypu* objemová hmotnost 965,316*0,3=289,595 [A]
TS |  |  |  | 1. Položka obsahuje: • veškeré poplatky provozovateli skládky, recyklační linky nebo jiného zařízení na zpracování nebo likvidaci odpadů související s převzetím, uložením, zpracováním nebo likvidací odpadu, • náklady spojené s dopravou odpadu z místa stavby na místo převzetí provozovatelem skládky, recyklační linky nebo jiného zařízení na zpracování nebo likvidaci odpadů, • náklady spojené s vyložením a manipulací s materiálem v místě skládky. 3. Způsob měření: • [měrná jednotka – nejčastěji Tuna] určující množství odpadu vytříděného v souladu se zákonem č. 541/2020 Sb., o odpadech, v platném znění
P | 3 | R015120 | 904 | NEOCEŇOVAT - POPLATKY ZA LIKVIDACŮ ODPADŮ NEKONTAMINOVANÝCH - 17 01 02 STAVEBNÍ A DEMOLIČNÍ SUŤ (CIHLY) - VČETNĚ DOPRAVY | T | 618.683 | 0 |  |  |  | 0 |  | ODP+d |  | 2
PP |  |  |  | EVIDENČNÍ POLOŽKA. Neoceňovat v objektu SO/PS, položka se oceňuje pouze v objektu SO 90-90.
VV |  |  |  | "konstrukce z cihel a tvárnic" 343,713*1,8=618,683 [A]
TS |  |  |  | 1. Položka obsahuje: • veškeré poplatky provozovateli skládky, recyklační linky nebo jiného zařízení na zpracování nebo likvidaci odpadů související s převzetím, uložením, zpracováním nebo likvidací odpadu, • náklady spojené s dopravou odpadu z místa stavby na místo převzetí provozovatelem skládky, recyklační linky nebo jiného zařízení na zpracování nebo likvidaci odpadů, • náklady spojené s vyložením a manipulací s materiálem v místě skládky. 3. Způsob měření: • [měrná jednotka – nejčastěji Tuna] určující množství odpadu vytříděného v souladu se zákonem č. 541/2020 Sb., o odpadech, v platném znění
P | 4 | R015130 | 905 | NEOCEŇOVAT - POPLATKY ZA LIKVIDACŮ ODPADŮ NEKONTAMINOVANÝCH - 17 03 02 VYBOURANÝ ASFALTOVÝ BETON BEZ DEHTU - VČETNĚ DOPRAVY | T | 55.44 | 0 |  |  |  | 0 |  | ODP+d |  | 2
PP |  |  |  | EVIDENČNÍ POLOŽKA. Neoceňovat v objektu SO/PS, položka se oceňuje pouze v objektu SO 90-90.
VV |  |  |  | "odstranění přístupových ploch okolo VB " "plocha * rezerva 10%" 140*0,15*1,1*2,4=55,440 [A]
TS |  |  |  | 1. Položka obsahuje: • veškeré poplatky provozovateli skládky, recyklační linky nebo jiného zařízení na zpracování nebo likvidaci odpadů související s převzetím, uložením, zpracováním nebo likvidací odpadu, • náklady spojené s dopravou odpadu z místa stavby na místo převzetí provozovatelem skládky, recyklační linky nebo jiného zařízení na zpracování nebo likvidaci odpadů, • náklady spojené s vyložením a manipulací s materiálem v místě skládky. 3. Způsob měření: • [měrná jednotka – nejčastěji Tuna] určující množství odpadu vytříděného v souladu se zákonem č. 541/2020 Sb., o odpadech, v platném znění
P | 5 | R015140 | 906 | NEOCEŇOVAT - POPLATKY ZA LIKVIDACŮ ODPADŮ NEKONTAMINOVANÝCH - 17 01 01 BETON Z DEMOLIC OBJEKTŮ, ZÁKLADŮ TV - VČETNĚ DOPRAVY | T | 2273.57 | 0 |  |  |  | 0 |  | ODP+d |  | 2
PP |  |  |  | EVIDENČNÍ POLOŽKA. Neoceňovat v objektu SO/PS, položka se oceňuje pouze v objektu SO 90-90.
VV |  |  |  | "konstrukce ze železobetonu" 413,94*2,5=1 034,850 [A] "konstrukce z prostého betonu" (413,94+86,134+38,5)*2,3=1 238,720 [B] Celkem: A+B=2 273,570 [C]
TS |  |  |  | 1. Položka obsahuje: • veškeré poplatky provozovateli skládky, recyklační linky nebo jiného zařízení na zpracování nebo likvidaci odpadů související s převzetím, uložením, zpracováním nebo likvidací odpadu, • náklady spojené s dopravou odpadu z místa stavby na místo převzetí provozovatelem skládky, recyklační linky nebo jiného zařízení na zpracování nebo likvidaci odpadů, • náklady spojené s vyložením a manipulací s materiálem v místě skládky. 3. Způsob měření: • [měrná jednotka – nejčastěji Tuna] určující množství odpadu vytříděného v souladu se zákonem č. 541/2020 Sb., o odpadech, v platném znění
P | 6 | R015170 | 912 | NEOCEŇOVAT - POPLATKY ZA LIKVIDACŮ ODPADŮ NEKONTAMINOVANÝCH - 17 02 01 DŘEVO PO STAVEBNÍM POUŽITÍ, Z DEMOLIC VČ. DOPRAVY | T | 32 | 0 |  |  |  | 0 |  | ODP+d |  | 2
PP |  |  |  | EVIDENČNÍ POLOŽKA. Neoceňovat v objektu SO/PS, položka se oceňuje pouze v objektu SO 90-90.
VV |  |  |  | "dřevo po bednění - dohadováno * objemová tíha dřeva 0,8 t/m3" 20*0,8 "dřevo po demolici * objemová tíha dřeva 0,8 t/m3" 20*0,8 Součet 32
TS |  |  |  | 1. Položka obsahuje: • veškeré poplatky provozovateli skládky, recyklační linky nebo jiného zařízení na zpracování nebo likvidaci odpadů související s převzetím, uložením, zpracováním nebo likvidací odpadu, • náklady spojené s dopravou odpadu z místa stavby na místo převzetí provozovatelem skládky, recyklační linky nebo jiného zařízení na zpracování nebo likvidaci odpadů, • náklady spojené s vyložením a manipulací s materiálem v místě skládky. 3. Způsob měření: • [měrná jednotka – nejčastěji Tuna] určující množství odpadu vytříděného v souladu se zákonem č. 541/2020 Sb., o odpadech, v platném znění
P | 7 | R015180 | 913 | NEOCEŇOVAT - POPLATKY ZA LIKVIDACŮ ODPADŮ NEKONTAMINOVANÝCH - 17 02 02 SKLO Z INTERIÉRŮ REKONSTRUOVANÝCH OBJEKTŮ - VČETNĚ DOPRAVY | T | 9.498 | 0 |  |  |  | 0 |  | ODP+d |  | 2
PP |  |  |  | EVIDENČNÍ POLOŽKA. Neoceňovat v objektu SO/PS, položka se oceňuje pouze v objektu SO 90-90.
VV |  |  |  | "výplň okenních otvorů v oblasti 1NP" " délka* šířka * výška * počet * objemová hmotnost " 1,2*0,03*1,8*9*2,5 0,6*0,05*0,6*11*2,5 0,9*0,05*0,6*2,5 1,85*0,05*0,6*2*2,5 "výplň okenních otvorů v oblasti 2NP " "délka* šířka * výška * počet * objemová hmotnost " 1,2*0,03*3,1*15*2,5 "sklo z boletickych panelů " "celková plocha * šiřka * objemová hmotnost * rezerva 10%" 73,78*0,005*2,5*1,1 "odhadované množství interierovych sklenených vyplni" 2 Součet 9,497
TS |  |  |  | 1. Položka obsahuje: • veškeré poplatky provozovateli skládky, recyklační linky nebo jiného zařízení na zpracování nebo likvidaci odpadů související s převzetím, uložením, zpracováním nebo likvidací odpadu, • náklady spojené s dopravou odpadu z místa stavby na místo převzetí provozovatelem skládky, recyklační linky nebo jiného zařízení na zpracování nebo likvidaci odpadů, • náklady spojené s vyložením a manipulací s materiálem v místě skládky. 3. Způsob měření: • [měrná jednotka – nejčastěji Tuna] určující množství odpadu vytříděného v souladu se zákonem č. 541/2020 Sb., o odpadech, v platném znění
P | 8 | R015190 | 914 | NEOCEŇOVAT - POPLATKY ZA LIKVIDACŮ ODPADŮ NEKONTAMINOVANÝCH - 17 02 03 PLASTY Z INTERIÉRŮ REKONSTRUOVANÝCH OBJEKTŮ - VČETNĚ DOPRAVY | T | 5 | 0 |  |  |  | 0 |  | ODP+d |  | 2
PP |  |  |  | EVIDENČNÍ POLOŽKA. Neoceňovat v objektu SO/PS, položka se oceňuje pouze v objektu SO 90-90.
VV |  |  |  | "odhad" 5
TS |  |  |  | 1. Položka obsahuje: • veškeré poplatky provozovateli skládky, recyklační linky nebo jiného zařízení na zpracování nebo likvidaci odpadů související s převzetím, uložením, zpracováním nebo likvidací odpadu, • náklady spojené s dopravou odpadu z místa stavby na místo převzetí provozovatelem skládky, recyklační linky nebo jiného zařízení na zpracování nebo likvidaci odpadů, • náklady spojené s vyložením a manipulací s materiálem v místě skládky. 3. Způsob měření: • [měrná jednotka – nejčastěji Tuna] určující množství odpadu vytříděného v souladu se zákonem č. 541/2020 Sb., o odpadech, v platném znění
P | 9 | R015240 | 934 | NEOCEŇOVAT - POPLATKY ZA LIKVIDACŮ ODPADŮ NEKONTAMINOVANÝCH - 20 03 99 ODPAD PODOBNÝ KOMUNÁLNÍMU ODPADU - VČETNĚ DOPRAVY | T | 5 | 0 |  |  |  | 0 |  | ODP+d |  | 2
PP |  |  |  | EVIDENČNÍ POLOŽKA. Neoceňovat v objektu SO/PS, položka se oceňuje pouze v objektu SO 90-90.
VV |  |  |  | "odhad" 5
TS |  |  |  | 1. Položka obsahuje: • veškeré poplatky provozovateli skládky, recyklační linky nebo jiného zařízení na zpracování nebo likvidaci odpadů související s převzetím, uložením, zpracováním nebo likvidací odpadu, • náklady spojené s dopravou odpadu z místa stavby na místo převzetí provozovatelem skládky, recyklační linky nebo jiného zařízení na zpracování nebo likvidaci odpadů, • náklady spojené s vyložením a manipulací s materiálem v místě skládky. 3. Způsob měření: • [měrná jednotka – nejčastěji Tuna] určující množství odpadu vytříděného v souladu se zákonem č. 541/2020 Sb., o odpadech, v platném znění
P | 10 | R015310 | 940 | NEOCEŇOVAT - POPLATKY ZA LIKVIDACŮ ODPADŮ NEKONTAMINOVANÝCH - 16 02 14 ELEKTROŠROT (VYŘAZENÁ EL. ZAŘÍZENÍ A PŘÍSTR. - AL, CU A VZ. KOVY) - VČETNĚ DOPRAVY | T | 0.2 | 0 |  |  |  | 0 |  | ODP+d |  | 2
PP |  |  |  | EVIDENČNÍ POLOŽKA. Neoceňovat v objektu SO/PS, položka se oceňuje pouze v objektu SO 90-90.
VV |  |  |  | "Vyřazené elektrické zařízení (např. svítidla)" 0,20
TS |  |  |  | 1. Položka obsahuje: • veškeré poplatky provozovateli skládky, recyklační linky nebo jiného zařízení na zpracování nebo likvidaci odpadů související s převzetím, uložením, zpracováním nebo likvidací odpadu, • náklady spojené s dopravou odpadu z místa stavby na místo převzetí provozovatelem skládky, recyklační linky nebo jiného zařízení na zpracování nebo likvidaci odpadů, • náklady spojené s vyložením a manipulací s materiálem v místě skládky. 3. Způsob měření: • [měrná jednotka – nejčastěji Tuna] určující množství odpadu vytříděného v souladu se zákonem č. 541/2020 Sb., o odpadech, v platném znění
P | 11 | R015340 | 950 | NEOCEŇOVAT - POPLATKY ZA LIKVIDACŮ ODPADŮ NEKONTAMINOVANÝCH - 02 01 03 PAŘEZY - VČETNĚ DOPRAVY | T | 2 | 0 |  |  |  | 0 |  | ODP+d |  | 2
PP |  |  |  | EVIDENČNÍ POLOŽKA. Neoceňovat v objektu SO/PS, položka se oceňuje pouze v objektu SO 90-90.
VV
TS |  |  |  | 1. Položka obsahuje: • veškeré poplatky provozovateli skládky, recyklační linky nebo jiného zařízení na zpracování nebo likvidaci odpadů související s převzetím, uložením, zpracováním nebo likvidací odpadu, • náklady spojené s dopravou odpadu z místa stavby na místo převzetí provozovatelem skládky, recyklační linky nebo jiného zařízení na zpracování nebo likvidaci odpadů, • náklady spojené s vyložením a manipulací s materiálem v místě skládky. 3. Způsob měření: • [měrná jednotka – nejčastěji Tuna] určující množství odpadu vytříděného v souladu se zákonem č. 541/2020 Sb., o odpadech, v platném znění
P | 12 | R015350 | 952 | NEOCEŇOVAT - POPLATKY ZA LIKVIDACŮ ODPADŮ NEKONTAMINOVANÝCH - 16 02 14 VÝKONOVÉ TRANSFORMÁTORY A TLUMIVKY BEZ OLEJOVÉ NÁPLNĚ (SUCHÉ) - VČETNĚ DOPRAVY | T | 2 | 0 |  |  |  | 0 |  | ODP+d |  | 2
PP |  |  |  | EVIDENČNÍ POLOŽKA. Neoceňovat v objektu SO/PS, položka se oceňuje pouze v objektu SO 90-90.
VV
TS |  |  |  | 1. Položka obsahuje: • veškeré poplatky provozovateli skládky, recyklační linky nebo jiného zařízení na zpracování nebo likvidaci odpadů související s převzetím, uložením, zpracováním nebo likvidací odpadu, • náklady spojené s dopravou odpadu z místa stavby na místo převzetí provozovatelem skládky, recyklační linky nebo jiného zařízení na zpracování nebo likvidaci odpadů, • náklady spojené s vyložením a manipulací s materiálem v místě skládky. 3. Způsob měření: • [měrná jednotka – nejčastěji Tuna] určující množství odpadu vytříděného v souladu se zákonem č. 541/2020 Sb., o odpadech, v platném znění
P | 13 | R015420 | 964 | NEOCEŇOVAT - POPLATKY ZA LIKVIDACŮ ODPADŮ NEKONTAMINOVANÝCH - 17 06 04 ZBYTKY IZOLAČNÍCH MATERIÁLŮ - VČETNĚ DOPRAVY | T | 10.741 | 0 |  |  |  | 0 |  | ODP+d |  | 2
PP |  |  |  | EVIDENČNÍ POLOŽKA. Neoceňovat v objektu SO/PS, položka se oceňuje pouze v objektu SO 90-90.
VV |  |  |  | "odstranění povlakové střešní izolace - celková plocha * rezerva 5% , počet vrstev 3" 170*1,05*0,0165 360*1,05*0,0165 90*1,05*0,0165 Součet 10,742
TS |  |  |  | 1. Položka obsahuje: • veškeré poplatky provozovateli skládky, recyklační linky nebo jiného zařízení na zpracování nebo likvidaci odpadů související s převzetím, uložením, zpracováním nebo likvidací odpadu, • náklady spojené s dopravou odpadu z místa stavby na místo převzetí provozovatelem skládky, recyklační linky nebo jiného zařízení na zpracování nebo likvidaci odpadů, • náklady spojené s vyložením a manipulací s materiálem v místě skládky. 3. Způsob měření: • [měrná jednotka – nejčastěji Tuna] určující množství odpadu vytříděného v souladu se zákonem č. 541/2020 Sb., o odpadech, v platném znění
P | 14 | R015570 | 930 | NEOCEŇOVAT - POPLATKY ZA LIKVIDACŮ ODPADŮ NEBEZPEČNÝCH - 17 03 03* ASFALTOVÉ STAVEBNÍ NÁTĚRY- VČETNĚ DOPRAVY *) | T | 0.5 | 0 |  |  |  | 0 |  | ODP+d |  | 2
PP |  |  |  | EVIDENČNÍ POLOŽKA. Neoceňovat v objektu SO/PS, položka se oceňuje pouze v objektu SO 90-90.
VV
TS |  |  |  | 1. Položka obsahuje: • veškeré poplatky provozovateli skládky, recyklační linky nebo jiného zařízení na zpracování nebo likvidaci odpadů související s převzetím, uložením, zpracováním nebo likvidací odpadu, • náklady spojené s dopravou odpadu z místa stavby na místo převzetí provozovatelem skládky, recyklační linky nebo jiného zařízení na zpracování nebo likvidaci odpadů, • náklady spojené s vyložením a manipulací s materiálem v místě skládky. 3. Způsob měření: • [měrná jednotka – nejčastěji Tuna] určující množství odpadu vytříděného v souladu se zákonem č. 541/2020 Sb., o odpadech, v platném znění
P | 15 | R015610 | 933 | NEOCEŇOVAT - POPLATKY ZA LIKVIDACŮ ODPADŮ NEBEZPEČNÝCH - 08 01 17* STARÉ NÁTĚROVÉ HMOTY - VČETNĚ DOPRAVY *) | T | 0.5 | 0 |  |  |  | 0 |  | ODP+d |  | 2
PP |  |  |  | EVIDENČNÍ POLOŽKA. Neoceňovat v objektu SO/PS, položka se oceňuje pouze v objektu SO 90-90.
VV
TS |  |  |  | 1. Položka obsahuje: • veškeré poplatky provozovateli skládky, recyklační linky nebo jiného zařízení na zpracování nebo likvidaci odpadů související s převzetím, uložením, zpracováním nebo likvidací odpadu, • náklady spojené s dopravou odpadu z místa stavby na místo převzetí provozovatelem skládky, recyklační linky nebo jiného zařízení na zpracování nebo likvidaci odpadů, • náklady spojené s vyložením a manipulací s materiálem v místě skládky. 3. Způsob měření: • [měrná jednotka – nejčastěji Tuna] určující množství odpadu vytříděného v souladu se zákonem č. 541/2020 Sb., o odpadech, v platném znění
P | 16 | R015620 | 941 | NEOCEŇOVAT - POPLATKY ZA LIKVIDACŮ ODPADŮ NEBEZPEČNÝCH - 17 04 10* KABELY S IZOLACÍ PAPÍR - OLEJ - VČETNĚ DOPRAVY *) | T | 0.5 | 0 |  |  |  | 0 |  | ODP+d |  | 2
PP |  |  |  | EVIDENČNÍ POLOŽKA. Neoceňovat v objektu SO/PS, položka se oceňuje pouze v objektu SO 90-90.
VV
TS |  |  |  | 1. Položka obsahuje: • veškeré poplatky provozovateli skládky, recyklační linky nebo jiného zařízení na zpracování nebo likvidaci odpadů související s převzetím, uložením, zpracováním nebo likvidací odpadu, • náklady spojené s dopravou odpadu z místa stavby na místo převzetí provozovatelem skládky, recyklační linky nebo jiného zařízení na zpracování nebo likvidaci odpadů, • náklady spojené s vyložením a manipulací s materiálem v místě skládky. 3. Způsob měření: • [měrná jednotka – nejčastěji Tuna] určující množství odpadu vytříděného v souladu se zákonem č. 541/2020 Sb., o odpadech, v platném znění
P | 17 | R015640 | 943 | NEOCEŇOVAT - POPLATKY ZA LIKVIDACŮ ODPADŮ NEBEZPEČNÝCH - 16 06 01* OLOVĚNÉ AKUMULÁTORY - VČETNĚ DOPRAVY *) | T | 5 | 0 |  |  |  | 0 |  | ODP+d |  | 2
PP |  |  |  | EVIDENČNÍ POLOŽKA. Neoceňovat v objektu SO/PS, položka se oceňuje pouze v objektu SO 90-90.
VV
TS |  |  |  | 1. Položka obsahuje: • veškeré poplatky provozovateli skládky, recyklační linky nebo jiného zařízení na zpracování nebo likvidaci odpadů související s převzetím, uložením, zpracováním nebo likvidací odpadu, • náklady spojené s dopravou odpadu z místa stavby na místo převzetí provozovatelem skládky, recyklační linky nebo jiného zařízení na zpracování nebo likvidaci odpadů, • náklady spojené s vyložením a manipulací s materiálem v místě skládky. 3. Způsob měření: • [měrná jednotka – nejčastěji Tuna] určující množství odpadu vytříděného v souladu se zákonem č. 541/2020 Sb., o odpadech, v platném znění
P | 18 | R015650 | 944 | NEOCEŇOVAT - POPLATKY ZA LIKVIDACŮ ODPADŮ NEBEZPEČNÝCH - 16 06 02* NIKL - KADMIOVÉ BATERIE A AKUMULÁTORY - VČETNĚ DOPRAVY *) | T | 5 | 0 |  |  |  | 0 |  | ODP+d |  | 2
PP |  |  |  | EVIDENČNÍ POLOŽKA. Neoceňovat v objektu SO/PS, položka se oceňuje pouze v objektu SO 90-90.
VV
TS |  |  |  | 1. Položka obsahuje: • veškeré poplatky provozovateli skládky, recyklační linky nebo jiného zařízení na zpracování nebo likvidaci odpadů související s převzetím, uložením, zpracováním nebo likvidací odpadu, • náklady spojené s dopravou odpadu z místa stavby na místo převzetí provozovatelem skládky, recyklační linky nebo jiného zařízení na zpracování nebo likvidaci odpadů, • náklady spojené s vyložením a manipulací s materiálem v místě skládky. 3. Způsob měření: • [měrná jednotka – nejčastěji Tuna] určující množství odpadu vytříděného v souladu se zákonem č. 541/2020 Sb., o odpadech, v platném znění
P | 19 | R015680 | 949 | NEOCEŇOVAT - POPLATKY ZA LIKVIDACŮ ODPADŮ NEBEZPEČNÝCH - 17 06 05* STAVEBNÍ MATERIÁLY OBSAHUJÍCÍ AZBEST - VČETNĚ DOPRAVY *) | T | 25 | 0 |  |  |  | 0 |  | ODP+d |  | 2
PP |  |  |  | EVIDENČNÍ POLOŽKA. Neoceňovat v objektu SO/PS, položka se oceňuje pouze v objektu SO 90-90.
VV
TS |  |  |  | 1. Položka obsahuje: • veškeré poplatky provozovateli skládky, recyklační linky nebo jiného zařízení na zpracování nebo likvidaci odpadů související s převzetím, uložením, zpracováním nebo likvidací odpadu, • náklady spojené s dopravou odpadu z místa stavby na místo převzetí provozovatelem skládky, recyklační linky nebo jiného zařízení na zpracování nebo likvidaci odpadů, • náklady spojené s vyložením a manipulací s materiálem v místě skládky. 3. Způsob měření: • [měrná jednotka – nejčastěji Tuna] určující množství odpadu vytříděného v souladu se zákonem č. 541/2020 Sb., o odpadech, v platném znění
P | 20 | R015750 | 962 | NEOCEŇOVAT - POPLATKY ZA LIKVIDACŮ ODPADŮ NEBEZPEČNÝCH - 17 06 01* IZOLAČNÍ MATERIÁLY S OBSAHEM AZBESTU - VČETNĚ DOPRAVY *) | T | 0.469 | 0 |  |  |  | 0 |  | ODP+d |  | 2
PP |  |  |  | EVIDENČNÍ POLOŽKA. Neoceňovat v objektu SO/PS, položka se oceňuje pouze v objektu SO 90-90.
VV |  |  |  | "ošetření fasády - celková plocha *šiřka * objemová hmotnost vlny *rezerva 10 %" 73,79*0,165*0,035*1,10.469=0,469 [A] 73,79*0,165*0,035*1,1
TS |  |  |  | 1. Položka obsahuje: • veškeré poplatky provozovateli skládky, recyklační linky nebo jiného zařízení na zpracování nebo likvidaci odpadů související s převzetím, uložením, zpracováním nebo likvidací odpadu, • náklady spojené s dopravou odpadu z místa stavby na místo převzetí provozovatelem skládky, recyklační linky nebo jiného zařízení na zpracování nebo likvidaci odpadů, • náklady spojené s vyložením a manipulací s materiálem v místě skládky. 3. Způsob měření: • [měrná jednotka – nejčastěji Tuna] určující množství odpadu vytříděného v souladu se zákonem č. 541/2020 Sb., o odpadech, v platném znění
P | 21 | R015760 | 963 | NEOCEŇOVAT - POPLATKY ZA LIKVIDACŮ ODPADŮ NEBEZPEČNÝCH - 17 06 03* IZOLAČNÍ MATERIÁLY OBSAHUJÍCÍ NEBEZPEČNÉ LÁTKY - VČETNĚ DOPRAVY *) | T | 8.7 | 0 |  |  |  | 0 |  | ODP+d |  | 2
PP |  |  |  | EVIDENČNÍ POLOŽKA. Neoceňovat v objektu SO/PS, položka se oceňuje pouze v objektu SO 90-90.
VV |  |  |  | "odhadované množství - tepelná izolace zastřešení " "celková plocha zastřešení x šířka x objemová tíha tepelné izolace 0,05 t/m3" 580*0,3*0,05
TS |  |  |  | 1. Položka obsahuje: • veškeré poplatky provozovateli skládky, recyklační linky nebo jiného zařízení na zpracování nebo likvidaci odpadů související s převzetím, uložením, zpracováním nebo likvidací odpadu, • náklady spojené s dopravou odpadu z místa stavby na místo převzetí provozovatelem skládky, recyklační linky nebo jiného zařízení na zpracování nebo likvidaci odpadů, • náklady spojené s vyložením a manipulací s materiálem v místě skládky. 3. Způsob měření: • [měrná jednotka – nejčastěji Tuna] určující množství odpadu vytříděného v souladu se zákonem č. 541/2020 Sb., o odpadech, v platném znění

## SO 21-02.1
SŽDC05 |  |  |  | Soupis prací objektu | [10 empty] | 3
6
S | Stavba: | 5423520019 |  | Rekonstrukce trati v úseku Kyjice – Chomutov | [6 empty] | D.2.2.1 |  | Aspe | 0,00 | 2
O | Objekt: | D.2.2.1 |  | Pozemní stavební objekty budov | [9 empty] | 15,00 | 2
Typ | Poř. číslo | Kód položky | Varianta | Název položky | MJ | Množství | Jednotková hmotnost | Celková hmotnost |  |  | Jednotková cena |  | Cenové soustavy | 21,00 | 2
Dodávka
[9 empty] | Jednotková | Celkem | Jednotková | Celkem |  |  |  | Počet položek s nulovou cenou
O1 |  | SO 21-02.1 |  | Chomutov město, budova zastávky, elektroinstalace
SD |  | 0 |  | Všeobecné podmínky
P | 1 | R015120 | 904 | NEOCEŇOVAT - POPLATKY ZA LIKVIDACŮ ODPADŮ NEKONTAMINOVANÝCH - 17 01 02 STAVEBNÍ A DEMOLIČNÍ SUŤ (CIHLY) - VČETNĚ DOPRAVY | T | 0.3 | 0 |  |  |  | 0 |  | ODP+d |  | 2
PP |  |  |  | EVIDENČNÍ POLOŽKA. Neoceňovat v objektu SO/PS, položka se oceňuje pouze v objektu SO 90-90.
VV |  |  |  | 0.2
TS |  |  |  | 1. Položka obsahuje: • veškeré poplatky provozovateli skládky, recyklační linky nebo jiného zařízení na zpracování nebo likvidaci odpadů související s převzetím, uložením, zpracováním nebo likvidací odpadu, • náklady spojené s dopravou odpadu z místa stavby na místo převzetí provozovatelem skládky, recyklační linky nebo jiného zařízení na zpracování nebo likvidaci odpadů, • náklady spojené s vyložením a manipulací s materiálem v místě skládky. 3. Způsob měření: • [měrná jednotka – nejčastěji Tuna] určující množství odpadu vytříděného v souladu se zákonem č. 541/2020 Sb., o odpadech, v platném znění
P | 2 | R015310 | 940 | NEOCEŇOVAT - POPLATKY ZA LIKVIDACŮ ODPADŮ NEKONTAMINOVANÝCH - 16 02 14 ELEKTROŠROT (VYŘAZENÁ EL. ZAŘÍZENÍ A PŘÍSTR. - AL, CU A VZ. KOVY) - VČETNĚ DOPRAVY | T | 0.2 | 0 |  |  |  | 0 |  | ODP+d |  | 2
PP |  |  |  | EVIDENČNÍ POLOŽKA. Neoceňovat v objektu SO/PS, položka se oceňuje pouze v objektu SO 90-90.
VV |  |  |  | 0.2
TS |  |  |  | 1. Položka obsahuje: • veškeré poplatky provozovateli skládky, recyklační linky nebo jiného zařízení na zpracování nebo likvidaci odpadů související s převzetím, uložením, zpracováním nebo likvidací odpadu, • náklady spojené s dopravou odpadu z místa stavby na místo převzetí provozovatelem skládky, recyklační linky nebo jiného zařízení na zpracování nebo likvidaci odpadů, • náklady spojené s vyložením a manipulací s materiálem v místě skládky. 3. Způsob měření: • [měrná jednotka – nejčastěji Tuna] určující množství odpadu vytříděného v souladu se zákonem č. 541/2020 Sb., o odpadech, v platném znění
P | 3 | R015620 | 941 | NEOCEŇOVAT - LIKVIDACE ODPADŮ NEBEZPEČNÝCH - 17 04 10 KABELY S IZOLACÍ PAPÍR - OLEJ, včetně dopravy | T | 0.25 | 0 |  |  |  | 0 |  | ODP+d |  | 2
PP |  |  |  | Evidenční položka. Neoceňovat v objektu SO/PS, položka se oceňuje pouze v objektu SO 90-90.
VV
TS |  |  |  | 1. Položka obsahuje: • veškeré poplatky provozovateli skládky, recyklační linky nebo jiného zařízení na zpracování nebo likvidaci odpadů související s převzetím, uložením, zpracováním nebo likvidací odpadu, • náklady spojené s dopravou odpadu z místa stavby na místo převzetí provozovatelem skládky, recyklační linky nebo jiného zařízení na zpracování nebo likvidaci odpadů, • náklady spojené s vyložením a manipulací s materiálem v místě skládky. 3. Způsob měření: • [měrná jednotka – nejčastěji Tuna] určující množství odpadu vytříděného v souladu se zákonem č. 541/2020 Sb., o odpadech, v platném znění
SD |  | 7 |  | Přidružená stavební výroba
P | 4 | 741112 |  | KRABICE (ROZVODKA) INSTALAČNÍ PŘÍSTROJOVÁ SE SVORKOVNICÍ DO 4 MM2 | KUS | 92 | 0 |  |  |  | 0 |  | 2022_OTSKP |  | 2
PP
VV |  |  |  | 92
TS |  |  |  | Krabice přístrojová KU68
P | 5 | 741122 |  | KRABICE (ROZVODKA) INSTALAČNÍ ODBOČNÁ SE SVORKOVNICÍ DO 4 MM2 | KUS | 173 | 0 |  |  |  | 0 |  | 2022_OTSKP |  | 2
PP
VV |  |  |  | 172
TS |  |  |  | Krabice odboná čtvercová s víkem KO 125E
P | 6 | 741211.R1 |  | SPÍNAČ INSTALAČNÍ JEDNODUCHÝ KOMPLETNÍ MONTÁŽ NA KRABICI | KUS | 18 | 0 |  |  |  | 0 |  | [bez vazby na CS] |  | 2
PP
VV |  |  |  | 18
TS |  |  |  | Vypínač ř. 1 (jednopólový) 230 V, 10 A komplet - dle výběru investora
P | 7 | 741211.R2 |  | SPÍNAČ INSTALAČNÍ JEDNODUCHÝ KOMPLETNÍ MONTÁŽ NA KRABICI | KUS | 10 | 0 |  |  |  | 0 |  | [bez vazby na CS] |  | 2
PP
VV |  |  |  | 10
TS |  |  |  | Vypínač ř. 6 (shodišťový) 230 V, 10 A komplet - dle výběru investora
P | 8 | 741211.R3 |  | SPÍNAČ INSTALAČNÍ JEDNODUCHÝ KOMPLETNÍ MONTÁŽ NA KRABICI | KUS | 8 | 0 |  |  |  | 0 |  | [bez vazby na CS] |  | 2
PP
VV
TS |  |  |  | Vypínač ř. 7 (křížový) 230 V, 10 A komplet - dle výběru investora
P | 9 | 741311 |  | ZÁSUVKA INSTALAČNÍ JEDNODUCHÁ, MONTÁŽ NA KRABICI | KUS | 19 | 0 |  |  |  | 0 |  | 2022_OTSKP |  | 2
PP
VV |  |  |  | 19
TS |  |  |  | Zásuvka 230/16A zapuštěná, jednoduchá, komplet - dle výběru investora
P | 10 | 741312 |  | ZÁSUVKA INSTALAČNÍ JEDNODUCHÁ, NÁSTĚNNÁ VE VYŠŠÍM KRYTÍ - MIN. IP 44 | KUS | 2 | 0 |  |  |  | 0 |  | 2022_OTSKP |  | 2
PP
VV
TS |  |  |  | Zásuvka 230/16A zapuštěná, jednoduchá, s krytím min. IP 44, komplet - dle výběru investora
P | 11 | 741331 |  | ZÁSUVKA INSTALAČNÍ DVOJNÁSOBNÁ, MONTÁŽ NA KRABICI | KUS | 37 | 0 |  |  |  | 0 |  | 2022_OTSKP |  | 2
PP
VV |  |  |  | 37
TS |  |  |  | Zásuvka 230/16A zapuštěná, dvojitá, komplet - dle výběru investora
P | 12 | 741532.R1 |  | SVÍTIDLO INTERIÉROVÉ LED (IP 40) OD 11 DO 25 W | KUS | 3 | 0 |  |  |  | 0 |  | [bez vazby na CS] |  | 2
PP
VV
TS |  |  |  | LED-3580-4K, IP 40 / Interiérové - přisazené nebo závěsné / 2x LED, 13,5W, 1285, 5lm, Ra80, 4000K
P | 13 | 741532.R2 |  | SVÍTIDLO INTERIÉROVÉ LED (IP 65) OD 11 DO 25 W | KUS | 8 | 0 |  |  |  | 0 |  | [bez vazby na CS] |  | 2
PP
VV
TS |  |  |  | LED-3500-4K, IP65 / Antivandal LED luminaire / 1x LED, 24W, 2555lm, Ra80, 4000K
P | 14 | 741533.R1 |  | SVÍTIDLO INTERIÉROVÉ LED (IP 40) OD 26 DO 45 W | KUS | 7 | 0 |  |  |  | 0 |  | [bez vazby na CS] |  | 2
PP
VV
TS |  |  |  | LED-3000-4K / Interiérové LED svítidlo vestavné / 1x LED, 27W, 1364lm, Ra80, 0K
P | 15 | 741533.R2 |  | SVÍTIDLO INTERIÉROVÉ LED (IP 54) OD 26 DO 45 W | KUS | 3 | 0 |  |  |  | 0 |  | [bez vazby na CS] |  | 2
PP
VV
TS |  |  |  | LED-3000-4K / Interiérové LED svítidlo vestavné / 1x LED, 27W, 1364lm, Ra80, 0K
P | 16 | 741533.R3 |  | SVÍTIDLO INTERIÉROVÉ LED (IP 66) OD 26 DO 45 W | KUS | 8 | 0 |  |  |  | 0 |  | [bez vazby na CS] |  | 2
PP
VV
TS |  |  |  | LED-5000-236-4K, IP66 / Průmyslové LED, zavřené / 1x LED, 38W, 4434lm, Ra80, 4000K
P | 17 | 741533.R4 |  | SVÍTIDLO INTERIÉROVÉ LED (IP 20) OD 26 DO 45 W | KUS | 4 | 0 |  |  |  | 0 |  | [bez vazby na CS] |  | 2
PP
VV
TS |  |  |  | LED-4950-4K, IP20 / Interior LED luminaire / 1xLED, 42W, 3650lm, Ra80, 4000K
P | 18 | 741533.R5 |  | SVÍTIDLO INTERIÉROVÉ LED (IP 40) OD 26 DO 45 W | KUS | 3 | 0 |  |  |  | 0 |  | [bez vazby na CS] |  | 2
PP
VV
TS |  |  |  | LED-OP-6350-4K, IP40 / interierové LED svítidlo / 1x LED, 45 W, 4555lm, Ra80, 0K
P | 19 | 741534.R1 |  | SVÍTIDLO INTERIÉROVÉ LED (IP 54) PŘES 45 W | KUS | 11 | 0 |  |  |  | 0 |  | [bez vazby na CS] |  | 2
PP
VV |  |  |  | 11
TS |  |  |  | LED-PC-7640-4K, IP54 / interiérové LED svítidlo / 1x LED, 56W, 7640lm, Ra80, 4000K
P | 20 | 741581.R1 |  | SVÍTIDLO NOUZOVÉ LED ANTIVANDAL S/BEZ PIKTOGRAMU (IP 65) TŘÍDA II, DO 10 W | KUS | 20 | 0 |  |  |  | 0 |  | [bez vazby na CS] |  | 2
PP
VV
TS |  |  |  | LED-1-M1-ST, 1h, IP65 / Emergency LED luminaire / 5x LED, 0,2W, 25,6lm, Ra70, 5700K
P | 21 | 741581.R1 | 1 | SVÍTIDLO NOUZOVÉ LED ANTIVANDAL S/BEZ PIKTOGRAMU (IP 65) TŘÍDA II, DO 10 W | KUS | 2 | 0 |  |  |  | 0 |  | [bez vazby na CS] |  | 2
PP
VV
TS |  |  |  | IP65 / potipanické LED svítidlo / 1x integral module, 1xLED, 3,7W, 222lm, Ra70, 5700K
P | 22 | 741C01 |  | EKVIPOTENCIÁLNÍ PŘÍPOJNICE | KUS | 1 | 0 |  |  |  | 0 |  | 2022_OTSKP |  | 2
PP
VV
TS |  |  |  | MET svorkovnice
P | 23 | 741C04 |  | OCHRANNÉ POSPOJOVÁNÍ CU VODIČEM DO 16 MM2 | KUS | 20 | 0 |  |  |  | 0 |  | 2022_OTSKP |  | 2
PP
VV
TS |  |  |  | Ochranné pospojování cu vodičem do 16 mm2
P | 24 | 741Z08 |  | DEMONTÁŽ STÁVAJÍCÍ ELEKTROINSTALACE - KABELY, SVÍTIDLA, VYPÍNAČE, ZÁSUVKY, KRABICE APOD. | M2 | 35 | 0 |  |  |  | 0 |  | 2022_OTSKP |  | 2
PP
VV
TS |  |  |  | Demontáže kabelů, svítidel, vypínačů, zásuvek, krabic apod.
P | 25 | 741Z92 |  | DEMONTÁŽ - ODVOZ (NA LIKVIDACI ODPADŮ NEBO JINÉ URČENÉ MÍSTO) | tkm | 15 | 0 |  |  |  | 0 |  | 2022_OTSKP |  | 2
PP
VV
TS |  |  |  | do 10 km
P | 26 | 742F12.R1 |  | KABEL NN NEBO VODIČ JEDNOŽÍLOVÝ CU S PLASTOVOU IZOLACÍ OD 4 DO 16 MM2 | M | 38 | 0 |  |  |  | 0 |  | [bez vazby na CS] |  | 2
PP
VV |  |  |  | 38
TS |  |  |  | CYA 1x16 ZŽ
P | 27 | 742F12.R2 |  | KABEL NN NEBO VODIČ JEDNOŽÍLOVÝ CU S PLASTOVOU IZOLACÍ OD 4 DO 16 MM2 | M | 95 | 0 |  |  |  | 0 |  | [bez vazby na CS] |  | 2
PP
VV |  |  |  | 95
TS |  |  |  | CYA 1x6 ZŽ
P | 28 | 742G11.R1 |  | KABEL NN DVOU- A TŘÍŽÍLOVÝ CU S PLASTOVOU IZOLACÍ DO 2,5 MM2 | M | 3538 | 0 |  |  |  | 0 |  | [bez vazby na CS] |  | 2
PP
VV |  |  |  | 3538
TS |  |  |  | Kabel třížilový Cu s palstovou izolací CYKY 3Jx1,5 mm2
P | 29 | 742G11.R2 |  | KABEL NN DVOU- A TŘÍŽÍLOVÝ CU S PLASTOVOU IZOLACÍ DO 2,5 MM2 | M | 305 | 0 |  |  |  | 0 |  | [bez vazby na CS] |  | 2
PP
VV |  |  |  | 305
TS |  |  |  | Kabel třížilový Cu s plastovou izolací CYKY 3Ox1,5 mm2
P | 30 | 742G11.R3 |  | KABEL NN DVOU- A TŘÍŽÍLOVÝ CU S PLASTOVOU IZOLACÍ DO 2,5 MM2 | M | 2119 | 0 |  |  |  | 0 |  | [bez vazby na CS] |  | 2
PP
VV |  |  |  | 2119
TS |  |  |  | Kabel třížilový Cu s plastovou izolací CYKY 3Jx2,5 mm2
P | 31 | 742H11 |  | KABEL NN ČTYŘ- A PĚTIŽÍLOVÝ CU S PLASTOVOU IZOLACÍ DO 2,5 MM2 | M | 180 | 0 |  |  |  | 0 |  | 2022_OTSKP |  | 2
PP
VV |  |  |  | 180
TS |  |  |  | Kabel pětižilový Cu s plastovou izolací CYKY 5Jx1,5
P | 32 | 742H12.R1 |  | KABEL NN ČTYŘ- A PĚTIŽÍLOVÝ CU S PLASTOVOU IZOLACÍ OD 4 DO 16 MM2 | M | 240 | 0 |  |  |  | 0 |  | [bez vazby na CS] |  | 2
PP
VV |  |  |  | 240
TS |  |  |  | Kabel pětižilový Cu s plastovou izolací CYKY 5Jx4 mm2
P | 33 | 742H12.R2 |  | KABEL NN ČTYŘ- A PĚTIŽÍLOVÝ CU S PLASTOVOU IZOLACÍ OD 4 DO 16 MM2 | M | 45 | 0 |  |  |  | 0 |  | [bez vazby na CS] |  | 2
PP
VV |  |  |  | 45
TS |  |  |  | Kabel pětižilový Cu s plastovou izolací CYKY 5Jx6 mm2
P | 34 | 742H12.R3 |  | KABEL NN ČTYŘ- A PĚTIŽÍLOVÝ CU S PLASTOVOU IZOLACÍ OD 4 DO 16 MM2 | M | 60 | 0 |  |  |  | 0 |  | [bez vazby na CS] |  | 2
PP
VV |  |  |  | 45
TS |  |  |  | Kabel pětižilový Cu s plastovou izolací CYKY 5Jx10 mm2
P | 35 | 742P15 |  | OZNAČOVACÍ ŠTÍTEK NA KABEL | KUS | 99 | 0 |  |  |  | 0 |  | 2022_OTSKP |  | 2
PP
VV |  |  |  | 99
TS |  |  |  | Identifikační označení a štítek kabelu
P | 36 | 743552.R |  | SVÍTIDLO VENKOVNÍ VŠEOBECNÉ LED, MIN. IP 44, PŘES 10 DO 25 W | KUS | 1 | 0 |  |  |  | 0 |  | [bez vazby na CS] |  | 2
PP
VV
TS |  |  |  | AQUA-70-LED-FL-2500-3K / Industrial lighting / 1x LED, 17,0W, 1815lm
P | 37 | 743553 |  | SVÍTIDLO VENKOVNÍ VŠEOBECNÉ LED, MIN. IP 44, PŘES 25 DO 45 W | KUS | 3 | 0 |  |  |  | 0 |  | 2022_OTSKP |  | 2
PP
VV
TS |  |  |  | AQUA-70-LED-FL-7500-3K / Industrial lighting / 1x LED, 52,0W, 5425lm
P | 38 | 744345.R1 |  | ROZVADĚČ NN SKŘÍŇOVÝ OCELOPLECH.VYZBROJENÝ, DO IP 40, HLOUBKY DO 500MM, ŠÍŘKY OD 510 DO 800MM, VÝŠKY DO 2250MM-PŘÍVODNÍ POLE S JEDNODUCHOU VÝZBROJÍ | KUS | 1 | 0 |  |  |  | 0 |  | [bez vazby na CS] |  | 2
PP
VV
TS |  |  |  | rozvaděč R1
P | 39 | 744345.R2 |  | ROZVADĚČ NN VYZBROJENÝ, DO IP 40, HLOUBKY DO 500MM, ŠÍŘKY OD 510 DO 800MM, VÝŠKY DO 2250MM-PŘÍVODNÍ POLE S JEDNODUCHOU VÝZBROJÍ | KUS | 1 | 0 |  |  |  | 0 |  | [bez vazby na CS] |  | 2
PP
VV
TS |  |  |  | rozvaděč RWC
P | 40 | 744345.R3 |  | ROZVADĚČ NN VYZBROJENÝ, DO IP 40, HLOUBKY DO 500MM, ŠÍŘKY OD 510 DO 800MM, VÝŠKY DO 2250MM-PŘÍVODNÍ POLE S JEDNODUCHOU VÝZBROJÍ | KUS | 1 | 0 |  |  |  | 0 |  | [bez vazby na CS] |  | 2
PP
VV
TS |  |  |  | rozváděč RP
P | 41 | 744345.R4 |  | ROZVADĚČ NN VYZBROJENÝ, DO IP 40, HLOUBKY DO 500MM, ŠÍŘKY OD 510 DO 800MM, VÝŠKY DO 2250MM-PŘÍVODNÍ POLE S JEDNODUCHOU VÝZBROJÍ | KUS | 1 | 0 |  |  |  | 0 |  | [bez vazby na CS] |  | 2
PP
VV
TS |  |  |  | rozváděč RUK
P | 42 | 744345.R5 |  | ROZVADĚČ NN VYZBROJENÝ, DO IP 40, HLOUBKY DO 500MM, ŠÍŘKY OD 510 DO 800MM, VÝŠKY DO 2250MM-PŘÍVODNÍ POLE S JEDNODUCHOU VÝZBROJÍ | KUS | 1 | 0 |  |  |  | 0 |  | [bez vazby na CS] |  | 2
PP
VV
TS |  |  |  | rozváděč RVÝM
P | 43 | 744345.R6 |  | ROZVADĚČ NN VYZBROJENÝ, DO IP 40, HLOUBKY DO 500MM, ŠÍŘKY OD 510 DO 800MM, VÝŠKY DO 2250MM-PŘÍVODNÍ POLE S JEDNODUCHOU VÝZBROJÍ | KUS | 1 | 0 |  |  |  | 0 |  | [bez vazby na CS] |  | 2
PP
VV
TS |  |  |  | rozváděč RTECH
P | 44 | 744345.R7 |  | ROZVADĚČ NN VYZBROJENÝ, DO IP 40, HLOUBKY DO 500MM, ŠÍŘKY OD 510 DO 800MM, VÝŠKY DO 2250MM-PŘÍVODNÍ POLE S JEDNODUCHOU VÝZBROJÍ | KUS | 1 | 0 |  |  |  | 0 |  | [bez vazby na CS] |  | 2
PP
VV
TS |  |  |  | rozváděč RSDĚL
P | 45 | 744R35 |  | OZNAČOVACÍ ŠTÍTEK DO ROZVADĚČE NN | KUS | 7 | 0 |  |  |  | 0 |  | 2022_OTSKP |  | 2
PP
VV
TS |  |  |  | Označovací štítek rozvaděče NN
P | 46 | 75O5I1 |  | EZS, ELEKTROMAGNETICKÝ ZÁMEK | KUS | 3 | 0 |  |  |  | 0 |  | 2022_OTSKP |  | 2
PP
VV
TS |  |  |  | Elektromagnetický zámek
P | 47 | 747211 |  | CELKOVÁ PROHLÍDKA, ZKOUŠENÍ, MĚŘENÍ A VYHOTOVENÍ VÝCHOZÍ REVIZNÍ ZPRÁVY, PRO OBJEM IN DO 100 TIS. | KUS | 1 | 0 |  |  |  | 0 |  | 2022_OTSKP |  | 2
PP
VV
TS |  |  |  | 1. Položka obsahuje: – cenu za celkovou prohlídku zařízení PS/SO, vč. měření, komplexních zkoušek a revizi zařízení tohoto PS/SO autorizovaným revizním technikem na silnoproudá zařízení podle požadavku ČSN, včetně hodnocení a vyhotovení celkové revizní zprávy 2. Položka neobsahuje: X 3. Způsob měření: Udává se počet kusů kompletní konstrukce nebo práce.
P | 48 | 747703 |  | ZKUŠEBNÍ PROVOZ | HOD | 40 | 0 |  |  |  | 0 |  | 2022_OTSKP |  | 2
PP
VV
TS |  |  |  | 1. Položka obsahuje: – cenu za dobu kdy je zařízení po individálních zkouškách dáno do provozu s prokázáním technických a kvalitativních parametrů zařízení 2. Položka neobsahuje: X 3. Způsob měření: Udává se čas v hodinách.
SD |  | 9 |  | Ostatní práce
P | 49 | 96813 |  | VYSEKÁNÍ OTVORŮ, KAPES, RÝH V CIHELNÉM ZDIVU | M3 | 4 | 0 |  |  |  | 0 |  | 2022_OTSKP |  | 2
PP
VV
TS |  |  |  | Vysekání rýhy

## SO 21-02.2
SŽDC05 |  |  |  | Soupis prací objektu | [10 empty] | 3
6
S | Stavba: | 5423520019 |  | Rekonstrukce trati v úseku Kyjice – Chomutov | [6 empty] | D.2.2.1 |  | Aspe | 0,00 | 2
O | Objekt: | D.2.2.1 |  | Pozemní stavební objekty budov | [9 empty] | 15,00 | 2
Typ | Poř. číslo | Kód položky | Varianta | Název položky | MJ | Množství | Jednotková hmotnost | Celková hmotnost |  |  | Jednotková cena |  | Cenové soustavy | 21,00 | 2
Dodávka
[9 empty] | Jednotková | Celkem | Jednotková | Celkem |  |  |  | Počet položek s nulovou cenou
O1 |  | SO 21-02.2 |  | Chomutov město, budova zastávky, Hromosvod
SD |  | 0 |  | Všeobecné podmínky
P | 1 | R015120 | 904 | NEOCEŇOVAT - POPLATKY ZA LIKVIDACŮ ODPADŮ NEKONTAMINOVANÝCH - 17 01 02 STAVEBNÍ A DEMOLIČNÍ SUŤ (CIHLY) - VČETNĚ DOPRAVY | T | 0.2 | 0 |  |  |  | 0 |  | ODP+d |  | 2
PP |  |  |  | EVIDENČNÍ POLOŽKA. Neoceňovat v objektu SO/PS, položka se oceňuje pouze v objektu SO 90-90.
VV |  |  |  | 0.1
TS |  |  |  | 1. Položka obsahuje: • veškeré poplatky provozovateli skládky, recyklační linky nebo jiného zařízení na zpracování nebo likvidaci odpadů související s převzetím, uložením, zpracováním nebo likvidací odpadu, • náklady spojené s dopravou odpadu z místa stavby na místo převzetí provozovatelem skládky, recyklační linky nebo jiného zařízení na zpracování nebo likvidaci odpadů, • náklady spojené s vyložením a manipulací s materiálem v místě skládky. 3. Způsob měření: • [měrná jednotka – nejčastěji Tuna] určující množství odpadu vytříděného v souladu se zákonem č. 541/2020 Sb., o odpadech, v platném znění
P | 2 | R015130 | 905 | NEOCEŇOVAT - POPLATKY ZA LIKVIDACŮ ODPADŮ NEKONTAMINOVANÝCH - 17 03 02 VYBOURANÝ ASFALTOVÝ BETON BEZ DEHTU - VČETNĚ DOPRAVY | T | 3 | 0 |  |  |  | 0 |  | ODP+d |  | 2
PP |  |  |  | EVIDENČNÍ POLOŽKA. Neoceňovat v objektu SO/PS, položka se oceňuje pouze v objektu SO 90-90.
VV |  |  |  | (15)*2*0,1
TS |  |  |  | 1. Položka obsahuje: • veškeré poplatky provozovateli skládky, recyklační linky nebo jiného zařízení na zpracování nebo likvidaci odpadů související s převzetím, uložením, zpracováním nebo likvidací odpadu, • náklady spojené s dopravou odpadu z místa stavby na místo převzetí provozovatelem skládky, recyklační linky nebo jiného zařízení na zpracování nebo likvidaci odpadů, • náklady spojené s vyložením a manipulací s materiálem v místě skládky. 3. Způsob měření: • [měrná jednotka – nejčastěji Tuna] určující množství odpadu vytříděného v souladu se zákonem č. 541/2020 Sb., o odpadech, v platném znění
P | 3 | R015310 | 940 | NEOCEŇOVAT - POPLATKY ZA LIKVIDACŮ ODPADŮ NEKONTAMINOVANÝCH - 16 02 14 ELEKTROŠROT (VYŘAZENÁ EL. ZAŘÍZENÍ A PŘÍSTR. - AL, CU A VZ. KOVY) - VČETNĚ DOPRAVY | T | 0.2 | 0 |  |  |  | 0 |  | ODP+d |  | 2
PP |  |  |  | EVIDENČNÍ POLOŽKA. Neoceňovat v objektu SO/PS, položka se oceňuje pouze v objektu SO 90-90.
VV |  |  |  | 0.2
TS |  |  |  | 1. Položka obsahuje: • veškeré poplatky provozovateli skládky, recyklační linky nebo jiného zařízení na zpracování nebo likvidaci odpadů související s převzetím, uložením, zpracováním nebo likvidací odpadu, • náklady spojené s dopravou odpadu z místa stavby na místo převzetí provozovatelem skládky, recyklační linky nebo jiného zařízení na zpracování nebo likvidaci odpadů, • náklady spojené s vyložením a manipulací s materiálem v místě skládky. 3. Způsob měření: • [měrná jednotka – nejčastěji Tuna] určující množství odpadu vytříděného v souladu se zákonem č. 541/2020 Sb., o odpadech, v platném znění
P | 4 | 02862 |  | PRŮZKUMNÉ PRÁCE PROTIKOROZNÍ A BLUDNÝCH PROUDŮ V PODZEMÍ | KPL | 1 | 0 |  |  |  | 0 |  | 2022_OTSKP |  | 2
PP
VV
TS |  |  |  | Antikorozní průzkum - kontrola uzeměnní, měření,
SD |  | 1 |  | Zemní práce
P | 5 | 11313A |  | ODSTRANĚNÍ KRYTU ZPEVNĚNÝCH PLOCH S ASFALTOVÝM POJIVEM - BEZ DOPRAVY | M3 | 3 | 0 |  |  |  | 0 |  | 2022_OTSKP |  | 2
PP
VV |  |  |  | (15)*2*0,1
TS |  |  |  | Položka zahrnuje veškerou manipulaci s vybouranou sutí a s vybouranými hmotami, kromě vodorovné dopravy, vč. uložení na skládku. Nezahrnuje poplatek za skládku, který se vykazuje v položce 0141** (s výjimkou malého množství bouraného materiálu, kde je možné poplatek zahrnout do jednotkové ceny bourání – tento fakt musí být uveden v doplňujícím textu k položce).
P | 6 | 132838 |  | HLOUBENÍ RÝH ŠÍŘ DO 2M PAŽ I NEPAŽ TŘ. II | M3 | 319.2 | 0 |  |  |  | 0 |  | 2022_OTSKP |  | 2
PP
VV |  |  |  | (27++27+15+15)*2*1,9
TS |  |  |  | Výkop okolo budovy bez odvozu, výkopek ponechán vedle výkopů, délka výkopů cca 57m, šíře výkopu 2m, výkop hloubky 1,9 m
P | 7 | 17411 |  | ZÁSYP JAM A RÝH ZEMINOU SE ZHUTNĚNÍM | M3 | 319.2 | 0 |  |  |  | 0 |  | 2022_OTSKP |  | 2
PP
VV |  |  |  | (27+15+27+15)*2*1,9
TS |  |  |  | Zásyp výkopu okolo budovy
SD |  | 5 |  | Komunikace
P | 8 | 56142 |  | KAMENIVO ZPEVNĚNÉ CEMENTEM TL. DO 100MM | M2 | 30 | 0 |  |  |  | 0 |  | 2022_OTSKP |  | 2
PP
VV |  |  |  | (15)*2
TS |  |  |  | Chodníková podkladová vrstva ze štěrkodrti tl. do 100mm
P | 9 | 56332 |  | VOZOVKOVÉ VRSTVY ZE ŠTĚRKODRTI TL. DO 100MM | M2 | 30 | 0 |  |  |  | 0 |  | 2022_OTSKP |  | 2
PP
VV |  |  |  | (15)*2
TS |  |  |  | Chodníková podkladová vrstva ze štěrkodrti tl. do 100mm
P | 10 | 56417 |  | VOZOVKOVÉ VRSTVY Z ASFALTOCEMENT BETONU TL 80MM | M2 | 30 | 0 |  |  |  | 0 |  | 2022_OTSKP |  | 2
PP
VV |  |  |  | (15)*2
TS |  |  |  | Finální chodníková vrstva tl. 8mm
SD |  | 7 |  | Přidružená stavební výroba
P | 11 | 711311 |  | IZOLACE PODZEMNÍCH OBJEKTŮ PROTI ZEMNÍ VLHKOSTI ASFALTOVÝMI NÁTĚRY | M2 | 2 | 0 |  |  |  | 0 |  | 2022_OTSKP |  | 2
PP
VV
TS |  |  |  | Antikorozní nátěr hromosvodového zařízení umístěného v zemi
P | 12 | 741122 |  | KRABICE (ROZVODKA) INSTALAČNÍ ODBOČNÁ SE SVORKOVNICÍ DO 4 MM2 | KUS | 4 | 0 |  |  |  | 0 |  | 2022_OTSKP |  | 2
PP
VV |  |  |  | 4ks
TS |  |  |  | Krabice odbočná čtvercová s víkem KO 125E
P | 13 | 741911 |  | UZEMŇOVACÍ VODIČ V ZEMI FEZN DO 120 MM2 | M | 120 | 0 |  |  |  | 0 |  | 2022_OTSKP |  | 2
PP
VV |  |  |  | (27+27+15+15+4*4)*1,2
TS |  |  |  | Nový uzemňovací vodič v zemi + připojení hromosvodou soustavu
P | 14 | 741D31 |  | HROMOSVODOVÝ VODIČ ALMGSI NA POVRCHU | M | 150.6 | 0 |  |  |  | 0 |  | 2022_OTSKP |  | 2
PP
VV |  |  |  | (27,5*2+13,5*3+4*7,5)*1,2
TS |  |  |  | vodič AlMgSi včetně podpěr a příslušenství
P | 15 | 741E11 |  | HROMOSVODOVÁ JÍMÁCÍ TYČ KOVOVÁ VČETNĚ STOJANU/DRŽÁKU DÉLKY DO 3 M | KUS | 6 | 0 |  |  |  | 0 |  | 2022_OTSKP |  | 2
PP
VV |  |  |  | 6ks
TS |  |  |  | 6ks délky 1,0 m,
P | 16 | 741I01 |  | SPOJOVÁNÍ A PŘIPOJOVÁNÍ HROMOSVODOVÝCH VODIČŮ | KUS | 60 | 0 |  |  |  | 0 |  | 2022_OTSKP |  | 2
PP
VV |  |  |  | 2*9+36+6
TS |  |  |  | svorka připojovací drát - páska SR3b (18ks), svorka spojovací SS (36ks), svorka okapová (4ks)
P | 17 | 741I04 |  | OCHRANNÝ ÚHELNÍK KE SVODOVÉMU VODIČI | KUS | 4 | 0 |  |  |  | 0 |  | 2022_OTSKP |  | 2
PP
VV
TS |  |  |  | ochranný úhleník OU 17 ke svodovému vodiči včetně ochranného úhleníku DUZ
P | 18 | 741Z06 |  | DEMONTÁŽ HROMOSVODOVÉHO VEDENÍ | M | 125.5 | 0 |  |  |  | 0 |  | 2022_OTSKP |  | 2
PP
VV |  |  |  | 27,5*2+13,5*3+4*7,5
TS |  |  |  | Demontáž stávajícího hromosvodového vedení
P | 19 | 75IG21 |  | SVORKA ROZPOJOVACÍ ZKUŠEBNÍ | KUS | 4 | 0 |  |  |  | 0 |  | 2022_OTSKP |  | 2
PP
VV
TS |  |  |  | zkušební svorka SZb
P | 20 | 747211 |  | CELKOVÁ PROHLÍDKA, ZKOUŠENÍ, MĚŘENÍ A VYHOTOVENÍ VÝCHOZÍ REVIZNÍ ZPRÁVY, PRO OBJEM IN DO 100 TIS. | KUS | 1 | 0 |  |  |  | 0 |  | 2022_OTSKP |  | 2
PP
VV
TS |  |  |  | 1. Položka obsahuje: – cenu za celkovou prohlídku zařízení PS/SO, vč. měření, komplexních zkoušek a revizi zařízení tohoto PS/SO autorizovaným revizním technikem na silnoproudá zařízení podle požadavku ČSN, včetně hodnocení a vyhotovení celkové revizní zprávy 2. Položka neobsahuje: X 3. Způsob měření: Udává se počet kusů kompletní konstrukce nebo práce.
P | 21 | 747703 |  | ZKUŠEBNÍ PROVOZ | HOD | 8 | 0 |  |  |  | 0 |  | 2022_OTSKP |  | 2
PP
VV
TS |  |  |  | 1. Položka obsahuje: – cenu za dobu kdy je zařízení po individálních zkouškách dáno do provozu s prokázáním technických a kvalitativních parametrů zařízení 2. Položka neobsahuje: X 3. Způsob měření: Udává se čas v hodinách.
SD |  | 9 |  | Ostatní práce
P | 22 | 919112 |  | ŘEZÁNÍ ASFALTOVÉHO KRYTU VOZOVEK TL DO 100MM | M | 15 | 0 |  |  |  | 0 |  | 2022_OTSKP |  | 2
PP
VV |  |  |  | 15
TS |  |  |  | řezání asfaltového krytu chodníku tl. 0,1 m okolo budovy

## SO 21-02.3
SŽDC05 |  |  |  | Soupis prací objektu | [10 empty] | 3
6
S | Stavba: | 5423520019 |  | Rekonstrukce trati v úseku Kyjice – Chomutov | [6 empty] | D.2.2.1 |  | Aspe | 0,00 | 2
O | Objekt: | D.2.2.1 |  | Pozemní stavební objekty budov | [9 empty] | 15,00 | 2
Typ | Poř. číslo | Kód položky | Varianta | Název položky | MJ | Množství | Jednotková hmotnost | Celková hmotnost |  |  | Jednotková cena |  | Cenové soustavy | 21,00 | 2
Dodávka
[9 empty] | Jednotková | Celkem | Jednotková | Celkem |  |  |  | Počet položek s nulovou cenou
O1 |  | SO 21-02.3 |  | Chomutov město, budova zastávky, ZTI
SD |  | 721 |  | Zdravotechnika - vnitřní kanalizace
P | 1 | 551602R1363 |  | Vodní ZU pro odvod kondenzátuDN32 se svislým napojením zásuvné trubice, s přídavnou mechanickou uzávěrkou, s otáčivým ramenem odtoku | KUS | 2 | 0 |  |  |  | 0 |  | [bez vazby na CS] |  | 2
PP
VV |  |  |  | Viz výkres: D.2.2.1.2.3.1-03, D.2.2.1.2.3.1-04, D.2.2.1.2.3.1-05 2 Součet 2
TS |  |  |  | Technická specifikace odpovídá názvu položky a výkazu výměr.
P | 2 | 551602R138 |  | Podomítková vodní ZU pro odvod kondenzátu s přídavnou mechanickou uzávěrkou, DN32 - 100x100mm | KUS | 7 | 0 |  |  |  | 0 |  | [bez vazby na CS] |  | 2
PP
VV |  |  |  | Viz výkres: D.2.2.1.2.3.1-03, D.2.2.1.2.3.1-04, D.2.2.1.2.3.1-05 7 Součet 7
TS |  |  |  | Technická specifikace odpovídá názvu položky a výkazu výměr.
P | 3 | 5516184R1 |  | Klalich pro úkapy DN32 se zápachovou uzávěrkou a přídavnou mechanickou uzávěrkou - kuličkou pro suchý stav | KUS | 1 | 0 |  |  |  | 0 |  | [bez vazby na CS] |  | 2
PP
VV |  |  |  | Viz výkres: D.2.2.1.2.3.1-03, D.2.2.1.2.3.1-04, D.2.2.1.2.3.1-05 1 Součet 1
TS |  |  |  | Technická specifikace odpovídá názvu položky a výkazu výměr.
P | 4 | 721173401 |  | Potrubí z trub PVC SN4 svodné (ležaté) DN 110 | M | 54 | 0.00142 |  |  |  | 0 |  | 2022/I HSV PSV |  | 2
PP
VV |  |  |  | Viz výkres: D.2.2.1.2.3.1-03, D.2.2.1.2.3.1-04, D.2.2.1.2.3.1-05 54 Součet 54
TS |  |  |  | 1. Cenami -3315 až -3317 se oceňuje svislé potrubí od střešního vtoku po čisticí kus.
P | 5 | 721173402 |  | Potrubí z trub PVC SN4 svodné (ležaté) DN 125 | M | 14 | 0.00744 |  |  |  | 0 |  | 2022/I HSV PSV |  | 2
PP
VV |  |  |  | Viz výkres: D.2.2.1.2.3.1-03, D.2.2.1.2.3.1-04, D.2.2.1.2.3.1-05 14 Součet 14
TS |  |  |  | 1. Cenami -3315 až -3317 se oceňuje svislé potrubí od střešního vtoku po čisticí kus.
P | 6 | 721173403 |  | Potrubí z trub PVC SN4 svodné (ležaté) DN 160 | M | 18 | 0.01232 |  |  |  | 0 |  | 2022/I HSV PSV |  | 2
PP
VV |  |  |  | Viz výkres: D.2.2.1.2.3.1-03, D.2.2.1.2.3.1-04, D.2.2.1.2.3.1-05 18 Součet 18
TS |  |  |  | 1. Cenami -3315 až -3317 se oceňuje svislé potrubí od střešního vtoku po čisticí kus.
P | 7 | 721174024 |  | Potrubí z trub polypropylenových odpadní (svislé) DN 75 | M | 20 | 0.00059 |  |  |  | 0 |  | 2022/I HSV PSV |  | 2
PP
VV |  |  |  | Viz výkres: D.2.2.1.2.3.1-03, D.2.2.1.2.3.1-04, D.2.2.1.2.3.1-05 20 Součet 20
TS |  |  |  | 1. Cenami -4054 až -4057 se oceňuje svislé potrubí od střešního vtoku po čisticí kus. 2. Ochrany odpadního a připojovacího potrubí z plastových trub se oceňují cenami souboru cen 722 18- . . Ochrana potrubí, části A 02.
P | 8 | 721174025 |  | Potrubí z trub polypropylenových odpadní (svislé) DN 110 | M | 21 | 0.00201 |  |  |  | 0 |  | 2022/I HSV PSV |  | 2
PP
VV |  |  |  | Viz výkres: D.2.2.1.2.3.1-03, D.2.2.1.2.3.1-04, D.2.2.1.2.3.1-05 21 Součet 21
TS |  |  |  | 1. Cenami -4054 až -4057 se oceňuje svislé potrubí od střešního vtoku po čisticí kus. 2. Ochrany odpadního a připojovacího potrubí z plastových trub se oceňují cenami souboru cen 722 18- . . Ochrana potrubí, části A 02.
P | 9 | 721174041R |  | Potrubí kanalizační z PP připojovací DN 32 | M | 36 | 0 |  |  |  | 0 |  | [bez vazby na CS] |  | 2
PP
VV |  |  |  | Viz výkres: D.2.2.1.2.3.1-03, D.2.2.1.2.3.1-04, D.2.2.1.2.3.1-05 36 Součet 36
TS |  |  |  | Technická specifikace odpovídá názvu položky a výkazu výměr.
P | 10 | 721174042 |  | Potrubí z trub polypropylenových připojovací DN 40 | M | 9 | 0.00041 |  |  |  | 0 |  | 2022/I HSV PSV |  | 2
PP
VV |  |  |  | Viz výkres: D.2.2.1.2.3.1-03, D.2.2.1.2.3.1-04, D.2.2.1.2.3.1-05 9 Součet 9
TS |  |  |  | 1. Cenami -4054 až -4057 se oceňuje svislé potrubí od střešního vtoku po čisticí kus. 2. Ochrany odpadního a připojovacího potrubí z plastových trub se oceňují cenami souboru cen 722 18- . . Ochrana potrubí, části A 02.
P | 11 | 721174043 |  | Potrubí z trub polypropylenových připojovací DN 50 | M | 8 | 0.00048 |  |  |  | 0 |  | 2022/I HSV PSV |  | 2
PP
VV |  |  |  | Viz výkres: D.2.2.1.2.3.1-03, D.2.2.1.2.3.1-04, D.2.2.1.2.3.1-05 8 Součet 8
TS |  |  |  | 1. Cenami -4054 až -4057 se oceňuje svislé potrubí od střešního vtoku po čisticí kus. 2. Ochrany odpadního a připojovacího potrubí z plastových trub se oceňují cenami souboru cen 722 18- . . Ochrana potrubí, části A 02.
P | 12 | 721174045 |  | Potrubí z trub polypropylenových připojovací DN 110 | M | 8 | 0.00224 |  |  |  | 0 |  | 2022/I HSV PSV |  | 2
PP
VV |  |  |  | Viz výkres: D.2.2.1.2.3.1-03, D.2.2.1.2.3.1-04, D.2.2.1.2.3.1-05 8 Součet 8
TS |  |  |  | 1. Cenami -4054 až -4057 se oceňuje svislé potrubí od střešního vtoku po čisticí kus. 2. Ochrany odpadního a připojovacího potrubí z plastových trub se oceňují cenami souboru cen 722 18- . . Ochrana potrubí, části A 02.
P | 13 | 721194103R |  | Vyvedení a upevnění odpadních výpustek DN 32 | KUS | 8 | 0 |  |  |  | 0 |  | [bez vazby na CS] |  | 2
PP
VV |  |  |  | Viz výkres: D.2.2.1.2.3.1-03, D.2.2.1.2.3.1-04, D.2.2.1.2.3.1-05 8 Součet 8
TS |  |  |  | Technická specifikace odpovídá názvu položky a výkazu výměr.
P | 14 | 721194104 |  | Vyměření přípojek na potrubí vyvedení a upevnění odpadních výpustek DN 40 | KUS | 6 | 0 |  |  |  | 0 |  | 2022/I HSV PSV |  | 2
PP
VV |  |  |  | Viz výkres: D.2.2.1.2.3.1-03, D.2.2.1.2.3.1-04, D.2.2.1.2.3.1-05 6 Součet 6
TS |  |  |  | 1. Cenami lze oceňovat i vyvedení a upevnění odpadních výpustek ke strojům a zařízením. 2. Potrubí odpadních výpustek se oceňují cenami souboru cen 721 17- . . Potrubí z plastových trub, části A 01.
P | 15 | 721194105 |  | Vyměření přípojek na potrubí vyvedení a upevnění odpadních výpustek DN 50 | KUS | 3 | 0 |  |  |  | 0 |  | 2022/I HSV PSV |  | 2
PP
VV |  |  |  | Viz výkres: D.2.2.1.2.3.1-03, D.2.2.1.2.3.1-04, D.2.2.1.2.3.1-05 3 Součet 3
TS |  |  |  | 1. Cenami lze oceňovat i vyvedení a upevnění odpadních výpustek ke strojům a zařízením. 2. Potrubí odpadních výpustek se oceňují cenami souboru cen 721 17- . . Potrubí z plastových trub, části A 01.
P | 16 | 721194109 |  | Vyměření přípojek na potrubí vyvedení a upevnění odpadních výpustek DN 110 | KUS | 6 | 0 |  |  |  | 0 |  | 2022/I HSV PSV |  | 2
PP
VV |  |  |  | Viz výkres: D.2.2.1.2.3.1-03, D.2.2.1.2.3.1-04, D.2.2.1.2.3.1-05 6 Součet 6
TS |  |  |  | 1. Cenami lze oceňovat i vyvedení a upevnění odpadních výpustek ke strojům a zařízením. 2. Potrubí odpadních výpustek se oceňují cenami souboru cen 721 17- . . Potrubí z plastových trub, části A 01.
P | 17 | 721211421 |  | Podlahové vpusti se svislým odtokem DN 50/75/110 mřížka nerez 115x115 | KUS | 3 | 0.00101 |  |  |  | 0 |  | 2022/I HSV PSV |  | 2
PP
VV |  |  |  | Viz výkres: D.2.2.1.2.3.1-03, D.2.2.1.2.3.1-04, D.2.2.1.2.3.1-05 3 Součet 3
TS |  |  |  | Technická specifikace odpovídá názvu položky a výkazu výměr.
P | 18 | 72121192R1 |  | Montáž zápachových uzávěrek DN 32/40 | KUS | 10 | 0 |  |  |  | 0 |  | [bez vazby na CS] |  | 2
PP
VV |  |  |  | Viz výkres: D.2.2.1.2.3.1-03, D.2.2.1.2.3.1-04, D.2.2.1.2.3.1-05 1+7+2 Součet 10
TS |  |  |  | Technická specifikace odpovídá názvu položky a výkazu výměr.
P | 19 | 721273153 |  | Ventilační hlavice z polypropylenu (PP) DN 110 | KUS | 1 | 0.00029 |  |  |  | 0 |  | 2022/I HSV PSV |  | 2
PP
VV |  |  |  | Viz výkres: D.2.2.1.2.3.1-03, D.2.2.1.2.3.1-04, D.2.2.1.2.3.1-05 1 Součet 1
TS |  |  |  | Technická specifikace odpovídá názvu položky a výkazu výměr.
P | 20 | 721290111 |  | Zkouška těsnosti kanalizace v objektech vodou do DN 125 | M | 68 | 0 |  |  |  | 0 |  | 2022/I HSV PSV |  | 2
PP
VV |  |  |  | Viz výkres: D.2.2.1.2.3.1-03, D.2.2.1.2.3.1-04, D.2.2.1.2.3.1-05 54+14 Součet 68
TS |  |  |  | Technická specifikace odpovídá názvu položky a výkazu výměr.
P | 21 | 721290112 |  | Zkouška těsnosti kanalizace v objektech vodou DN 150 nebo DN 200 | M | 23 | 0 |  |  |  | 0 |  | 2022/I HSV PSV |  | 2
PP
VV |  |  |  | Viz výkres: D.2.2.1.2.3.1-03, D.2.2.1.2.3.1-04, D.2.2.1.2.3.1-05 5+18 Součet 23
TS |  |  |  | Technická specifikace odpovídá názvu položky a výkazu výměr.
P | 22 | 871315221 |  | Kanalizační potrubí z tvrdého PVC v otevřeném výkopu ve sklonu do 20 %, hladkého plnostěnného jednovrstvého, tuhost třídy SN 8 DN 160 | M | 5 | 0.00276 |  |  |  | 0 |  | 2022/I HSV PSV |  | 2
PP
VV |  |  |  | Viz výkres: D.2.2.1.2.3.1-03, D.2.2.1.2.3.1-04, D.2.2.1.2.3.1-05 5 Součet 5
TS |  |  |  | 1. V cenách jsou započteny i náklady na dodání trub včetně gumového těsnění. 2. Použití trub dle tuhostí: a) třída SN 4: kanalizační sítě, přípojky, odvodňování pozemků s výškou krytí až 4 m b) třída SN 8: kanalizační sítě v nestandartních podmínkách uložení, vysoké teplotní a mechanické zatížení s výškou krytí do 8 m c) SN 10: kanalizační sítě, přípojky, odvodňování pozemků s výškou krytí &gt; 8 m d) třída SN 12: kanalizační sítě s vysokým statickým zatížením a dynamickými rázy, při rychlosti média až 15 m/s a výškou krytí 0,7-10 m e) třída SN 16: kanalizační sítě s vysokým statickým zatížením a dynamickými rázy avýškou krytí 0,5-12 m.
P | 23 | 894811145 |  | Revizní šachta z tvrdého PVC v otevřeném výkopu typ přímý (DN šachty/DN trubního vedení) DN 400/160, odolnost vnějšímu tlaku 40 t, hloubka od 1860 do | KUS | 1 | 0.05174 |  |  |  | 0 |  | 2022/I HSV PSV |  | 2
PP
VV |  |  |  | Viz výkres: D.2.2.1.2.3.1-03, D.2.2.1.2.3.1-04, D.2.2.1.2.3.1-05 1 Součet 1
TS |  |  |  | 1. V cenách jsou započteny náklady na dodání a montáž šachtového dna, trouby šachty a teleskopu. 2. V cenách je započteno i fixování šachty obsypem. Objem obsypu se neodečítá od objemu zásypu rýhy. 3. V cenách nejsou započteny náklady na dodání lapače splavenin. Lapač splavenin se oceňuje ve specifikaci. Ztratné lze dohodnout ve výši 1 %.
P | 24 | 998721101 |  | Přesun hmot pro vnitřní kanalizace stanovený z hmotnosti přesunovaného materiálu vodorovná dopravní vzdálenost do 50 m v objektech výšky do 6 m | T | 0.503 | 0 |  |  |  | 0 |  | 2022/I HSV PSV |  | 2
PP
VV
TS |  |  |  | 1. Ceny pro přesun hmot stanovený z hmotnosti přesunovaného materiálu se používají tehdy, pokud je možné určit hmotnost za celý stavební díl. Do této hmotnosti se započítává i hmotnost materiálů oceňovaných ve specifikaci. 2. Pokud nelze jednoznačně stanovit hmotnost přesunovaných materiálů, lze pro výpočet přesunu hmot použít orientačně procentní sazbu. Touto sazbou se vynásobí rozpočtové náklady za celý stavební díl včetně nákladů na materiál ve specifikacích. 3. Příplatek k cenám -1181 pro přesun prováděný bez použití mechanizace, tj. za ztížených podmínek, lze použít pouze pro hmotnost materiálu, která se tímto způsobem skutečně přemísťuje.
SD |  | 722 |  | Zdravotechnika - vnitřní vodovod
P | 25 | 55117235 |  | filtr závitový mosaz závit vnitřní-vnitřní PN 20 T 80°C 5/4" | KUS | 1 | 0.00041 |  |  |  | 0 |  | 2022/I SPCM |  | 2
PP
VV |  |  |  | Viz výkres: D.2.2.1.2.3.1-03, D.2.2.1.2.3.1-04, D.2.2.1.2.3.1-05 1 Součet 1
TS |  |  |  | Technická specifikace odpovídá názvu položky a výkazu výměr.
P | 26 | 722174002 |  | Potrubí z plastových trubek z polypropylenu PPR svařovaných polyfuzně PN 16 (SDR 7,4) D 20 x 2,8 | M | 119 | 0.00084 |  |  |  | 0 |  | 2022/I HSV PSV |  | 2
PP
VV |  |  |  | Viz výkres: D.2.2.1.2.3.1-03, D.2.2.1.2.3.1-04, D.2.2.1.2.3.1-05 23+30+66 Součet 119
TS |  |  |  | Technická specifikace odpovídá názvu položky a výkazu výměr.
P | 27 | 722174003 |  | Potrubí z plastových trubek z polypropylenu PPR svařovaných polyfuzně PN 16 (SDR 7,4) D 25 x 3,5 | M | 24 | 0.00116 |  |  |  | 0 |  | 2022/I HSV PSV |  | 2
PP
VV |  |  |  | Viz výkres: D.2.2.1.2.3.1-03, D.2.2.1.2.3.1-04, D.2.2.1.2.3.1-05 9+15 Součet 24
TS |  |  |  | Technická specifikace odpovídá názvu položky a výkazu výměr.
P | 28 | 722174004 |  | Potrubí z plastových trubek z polypropylenu PPR svařovaných polyfuzně PN 16 (SDR 7,4) D 32 x 4,4 | M | 4 | 0.00144 |  |  |  | 0 |  | 2022/I HSV PSV |  | 2
PP
VV |  |  |  | Viz výkres: D.2.2.1.2.3.1-03, D.2.2.1.2.3.1-04, D.2.2.1.2.3.1-05 4 Součet 4
TS |  |  |  | Technická specifikace odpovídá názvu položky a výkazu výměr.
P | 29 | 722174005 |  | Potrubí z plastových trubek z polypropylenu PPR svařovaných polyfuzně PN 16 (SDR 7,4) D 40 x 5,5 | M | 26 | 0.00281 |  |  |  | 0 |  | 2022/I HSV PSV |  | 2
PP
VV |  |  |  | Viz výkres: D.2.2.1.2.3.1-03, D.2.2.1.2.3.1-04, D.2.2.1.2.3.1-05 26 Součet 26
TS |  |  |  | Technická specifikace odpovídá názvu položky a výkazu výměr.
P | 30 | 722181231 |  | Ochrana potrubí termoizolačními trubicemi z pěnového polyetylenu PE přilepenými v příčných a podélných spojích, tloušťky izolace přes 9 do 13 mm, vni | M | 66 | 7e-05 |  |  |  | 0 |  | 2022/I HSV PSV |  | 2
PP
VV |  |  |  | Viz výkres: D.2.2.1.2.3.1-03, D.2.2.1.2.3.1-04, D.2.2.1.2.3.1-05 66 Součet 66
TS |  |  |  | 1. V cenách -1211 až -1256 jsou započteny i náklady na dodání tepelně izolačních trubic.
P | 31 | 722181232 |  | Ochrana potrubí termoizolačními trubicemi z pěnového polyetylenu PE přilepenými v příčných a podélných spojích, tloušťky izolace přes 9 do 13 mm, vni | M | 39 | 9e-05 |  |  |  | 0 |  | 2022/I HSV PSV |  | 2
PP
VV |  |  |  | Viz výkres: D.2.2.1.2.3.1-03, D.2.2.1.2.3.1-04, D.2.2.1.2.3.1-05 9+4+26 Součet 39
TS |  |  |  | 1. V cenách -1211 až -1256 jsou započteny i náklady na dodání tepelně izolačních trubic.
P | 32 | 722181251 |  | Ochrana potrubí termoizolačními trubicemi z pěnového polyetylenu PE přilepenými v příčných a podélných spojích, tloušťky izolace přes 20 do 25 mm, vn | M | 53 | 0.0002 |  |  |  | 0 |  | 2022/I HSV PSV |  | 2
PP
VV |  |  |  | Viz výkres: D.2.2.1.2.3.1-03, D.2.2.1.2.3.1-04, D.2.2.1.2.3.1-05 23+30 Součet 53
TS |  |  |  | 1. V cenách -1211 až -1256 jsou započteny i náklady na dodání tepelně izolačních trubic.
P | 33 | 722181252 |  | Ochrana potrubí termoizolačními trubicemi z pěnového polyetylenu PE přilepenými v příčných a podélných spojích, tloušťky izolace přes 20 do 25 mm, vn | M | 15 | 0.00024 |  |  |  | 0 |  | 2022/I HSV PSV |  | 2
PP
VV |  |  |  | Viz výkres: D.2.2.1.2.3.1-03, D.2.2.1.2.3.1-04, D.2.2.1.2.3.1-05 15 Součet 15
TS |  |  |  | 1. V cenách -1211 až -1256 jsou započteny i náklady na dodání tepelně izolačních trubic.
P | 34 | 722220111 |  | Armatury s jedním závitem nástěnky pro výtokový ventil G 1/2" | KUS | 20 | 0.00013 |  |  |  | 0 |  | 2022/I HSV PSV |  | 2
PP
VV |  |  |  | Viz výkres: D.2.2.1.2.3.1-03, D.2.2.1.2.3.1-04, D.2.2.1.2.3.1-05 20 Součet 20
TS |  |  |  | 1. Cenami -9101 až -9108 nelze oceňovat montáž nástěnek. 2. V cenách –0111 až -0122 je započteno i vyvedení a upevnění výpustek.
P | 35 | 722220121 |  | Armatury s jedním závitem nástěnky pro baterii G 1/2" | PÁR | 2 | 0.00025 |  |  |  | 0 |  | 2022/I HSV PSV |  | 2
PP
VV |  |  |  | Viz výkres: D.2.2.1.2.3.1-03, D.2.2.1.2.3.1-04, D.2.2.1.2.3.1-05 2 Součet 2
TS |  |  |  | 1. Cenami -9101 až -9108 nelze oceňovat montáž nástěnek. 2. V cenách –0111 až -0122 je započteno i vyvedení a upevnění výpustek.
P | 36 | 722224115 |  | Armatury s jedním závitem kohouty plnicí a vypouštěcí PN 10 G 1/2" | KUS | 1 | 0.00022 |  |  |  | 0 |  | 2022/I HSV PSV |  | 2
PP
VV |  |  |  | Viz výkres: D.2.2.1.2.3.1-03, D.2.2.1.2.3.1-04, D.2.2.1.2.3.1-05 1 Součet 1
TS |  |  |  | 1. Cenami -9101 až -9108 nelze oceňovat montáž nástěnek. 2. V cenách –0111 až -0122 je započteno i vyvedení a upevnění výpustek.
P | 37 | 722224152 |  | Armatury s jedním závitem ventily kulové zahradní uzávěry PN 15 do 120° C G 1/2" - 3/4" | KUS | 2 | 0.00022 |  |  |  | 0 |  | 2022/I HSV PSV |  | 2
PP
VV |  |  |  | Viz výkres: D.2.2.1.2.3.1-03, D.2.2.1.2.3.1-04, D.2.2.1.2.3.1-05 2 Součet 2
TS |  |  |  | 1. Cenami -9101 až -9108 nelze oceňovat montáž nástěnek. 2. V cenách –0111 až -0122 je započteno i vyvedení a upevnění výpustek.
P | 38 | 722231223R |  | Ventil pojistný k bojleru, se zpětnou klapkou, G 3/4, 8bar, vč. montáže | KUS | 1 | 0 |  |  |  | 0 |  | [bez vazby na CS] |  | 2
PP
VV |  |  |  | Viz výkres: D.2.2.1.2.3.1-03, D.2.2.1.2.3.1-04, D.2.2.1.2.3.1-05 1 Součet 1
TS |  |  |  | Technická specifikace odpovídá názvu položky a výkazu výměr.
P | 39 | 722232043 |  | Armatury se dvěma závity kulové kohouty PN 42 do 185 °C přímé vnitřní závit G 1/2" | KUS | 4 | 0.00021 |  |  |  | 0 |  | 2022/I HSV PSV |  | 2
PP
VV |  |  |  | Viz výkres: D.2.2.1.2.3.1-03, D.2.2.1.2.3.1-04, D.2.2.1.2.3.1-05 4 Součet 4
TS |  |  |  | Technická specifikace odpovídá názvu položky a výkazu výměr.
P | 40 | 722232044 |  | Armatury se dvěma závity kulové kohouty PN 42 do 185 °C přímé vnitřní závit G 3/4" | KUS | 3 | 0.00034 |  |  |  | 0 |  | 2022/I HSV PSV |  | 2
PP
VV |  |  |  | Viz výkres: D.2.2.1.2.3.1-03, D.2.2.1.2.3.1-04, D.2.2.1.2.3.1-05 3 Součet 3
TS |  |  |  | Technická specifikace odpovídá názvu položky a výkazu výměr.
P | 41 | 722232046 |  | Armatury se dvěma závity kulové kohouty PN 42 do 185 °C přímé vnitřní závit G 5/4" | KUS | 2 | 0.0007 |  |  |  | 0 |  | 2022/I HSV PSV |  | 2
PP
VV |  |  |  | Viz výkres: D.2.2.1.2.3.1-03, D.2.2.1.2.3.1-04, D.2.2.1.2.3.1-05 2 Součet 2
TS |  |  |  | Technická specifikace odpovídá názvu položky a výkazu výměr.
P | 42 | 722239104 |  | Armatury se dvěma závity montáž vodovodních armatur se dvěma závity ostatních typů G 5/4" | KUS | 1 | 2e-05 |  |  |  | 0 |  | 2022/I HSV PSV |  | 2
PP
VV |  |  |  | Viz výkres: D.2.2.1.2.3.1-03, D.2.2.1.2.3.1-04, D.2.2.1.2.3.1-05 1 Součet 1
TS |  |  |  | Technická specifikace odpovídá názvu položky a výkazu výměr.
P | 43 | 722262212 |  | Vodoměry pro vodu do 40°C závitové horizontální jednovtokové suchoběžné G 1/2" x 110 mm Qn 1,5 | KUS | 1 | 0.00127 |  |  |  | 0 |  | 2022/I HSV PSV |  | 2
PP
VV |  |  |  | Viz výkres: D.2.2.1.2.3.1-03, D.2.2.1.2.3.1-04, D.2.2.1.2.3.1-05 1 Součet 1
TS |  |  |  | 1. Cenami nelze oceňovat montáže vodoměrů při zřizování vodovodních přípojek; tyto práce se oceňují cenami souboru cen 722 26- . 9 Oprava vodoměrů, části C 02.
P | 44 | 722270102 |  | Vodoměrové sestavy závitové G 1" | SOUBOR | 1 | 0.002 |  |  |  | 0 |  | 2022/I HSV PSV |  | 2
PP
VV |  |  |  | Viz výkres: D.2.2.1.2.3.1-03, D.2.2.1.2.3.1-04, D.2.2.1.2.3.1-05 1 Součet 1
TS |  |  |  | 1. Cenami nelze oceňovat montáže vodoměrů při zřizování vodovodních přípojek; tyto práce se oceňují cenami souboru cen 722 26- . 9 Oprava vodoměrů, části C 02.
P | 45 | 722290227R |  | Zkouška těsnosti vodovodního potrubí do DN 50 | M | 173 | 0 |  |  |  | 0 |  | [bez vazby na CS] |  | 2
PP
VV |  |  |  | Viz výkres: D.2.2.1.2.3.1-03, D.2.2.1.2.3.1-04, D.2.2.1.2.3.1-05 119+24+4+26 Součet 173
TS |  |  |  | Technická specifikace odpovídá názvu položky a výkazu výměr.
P | 46 | 722290234 |  | Zkoušky, proplach a desinfekce vodovodního potrubí proplach a desinfekce vodovodního potrubí do DN 80 | M | 173 | 1e-05 |  |  |  | 0 |  | 2022/I HSV PSV |  | 2
PP
VV |  |  |  | Viz výkres: D.2.2.1.2.3.1-03, D.2.2.1.2.3.1-04, D.2.2.1.2.3.1-05 119+24+4+20+6 Součet 173
TS |  |  |  | 1. Cenami se oceňují dílčí zkoušky těsnosti vodovodního potrubí, které bude v dalším pracovním postupu zakryto nebo se stane nepřístupným. 2. Cenami nelze oceňovat celkové zkoušky těsnosti rozvodů vodovodního potrubí. 3. V cenách je započteno i dodání vody, uzavření a zabezpečení konců potrubí. 4. V cenách -0234 a -0237 je započteno i dodání desinfekčního prostředku.
P | 47 | 725813112 |  | Ventily rohové bez připojovací trubičky nebo flexi hadičky pračkové G 3/4" | KUS | 2 | 0.00109 |  |  |  | 0 |  | 2022/I HSV PSV |  | 2
PP
VV |  |  |  | Viz výkres: D.2.2.1.2.3.1-03, D.2.2.1.2.3.1-04, D.2.2.1.2.3.1-05 2 Součet 2
TS |  |  |  | Technická specifikace odpovídá názvu položky a výkazu výměr.
P | 48 | 732421201 |  | Čerpadla teplovodní závitová mokroběžná cirkulační pro TUV (elektronicky řízená) PN 10, do 80°C DN přípojky/dopravní výška H (m) - čerpací výkon Q (m3 | SOUBOR | 1 | 0.00188 |  |  |  | 0 |  | 2022/I HSV PSV |  | 2
PP
VV |  |  |  | Viz výkres: D.2.2.1.2.3.1-03, D.2.2.1.2.3.1-04, D.2.2.1.2.3.1-05 1 Součet 1
TS |  |  |  | Technická specifikace odpovídá názvu položky a výkazu výměr.
P | 49 | 734411101 |  | Teploměry technické s pevným stonkem a jímkou zadní připojení (axiální) průměr 63 mm délka stonku 50 mm | KUS | 2 | 0.00053 |  |  |  | 0 |  | 2022/I HSV PSV |  | 2
PP
VV |  |  |  | Viz výkres: D.2.2.1.2.3.1-03, D.2.2.1.2.3.1-04, D.2.2.1.2.3.1-05 2 Součet 2
TS |  |  |  | Technická specifikace odpovídá názvu položky a výkazu výměr.
P | 50 | 734421102 |  | Tlakoměry s pevným stonkem a zpětnou klapkou spodní připojení (radiální) tlaku 0–16 bar průměru 63 mm | KUS | 1 | 0.00147 |  |  |  | 0 |  | 2022/I HSV PSV |  | 2
PP
VV |  |  |  | Viz výkres: D.2.2.1.2.3.1-03, D.2.2.1.2.3.1-04, D.2.2.1.2.3.1-05 1 Součet 1
TS |  |  |  | Technická specifikace odpovídá názvu položky a výkazu výměr.
P | 51 | 998722101 |  | Přesun hmot pro vnitřní vodovod stanovený z hmotnosti přesunovaného materiálu vodorovná dopravní vzdálenost do 50 m v objektech výšky do 6 m | T | 0.282 | 0 |  |  |  | 0 |  | 2022/I HSV PSV |  | 2
PP
VV
TS |  |  |  | 1. Ceny pro přesun hmot stanovený z hmotnosti přesunovaného materiálu se používají tehdy, pokud je možné určit hmotnost za celý stavební díl. Do této hmotnosti se započítává i hmotnost materiálů oceňovaných ve specifikaci. 2. Pokud nelze jednoznačně stanovit hmotnost přesunovaných materiálů, lze pro výpočet přesunu hmot použít orientačně procentní sazbu. Touto sazbou se vynásobí rozpočtové náklady za celý stavební díl včetně nákladů na materiál ve specifikacích. 3. Příplatek k cenám -2181 pro přesun prováděný bez použití mechanizace, tj. za ztížených podmínek, lze použít pouze pro hmotnost materiálu, která se tímto způsobem skutečně přemísťuje.
SD |  | 725 |  | Zdravotechnika - zařizovací předměty
P | 52 | 55147024R |  | automatický tlakový splachovač klozetu; ovládání piezotlačítkem - 12 V, 50 Hz; povrch lesklý | KUS | 1 | 0 |  |  |  | 0 |  | [bez vazby na CS] |  | 2
PP
VV |  |  |  | Viz výkres: D.2.2.1.2.3.1-03, D.2.2.1.2.3.1-04, D.2.2.1.2.3.1-05 1 Součet 1
TS |  |  |  | Technická specifikace odpovídá názvu položky a výkazu výměr.
P | 53 | 55231120R |  | nerezové umyvadlo s odpadem; otvor (d=33 mm) pro stojánkovou baterii; rozměr 400×400×250 mm; materiál nerez AISI 304; povrch matný - tryskáno balotino | KUS | 2 | 0 |  |  |  | 0 |  | [bez vazby na CS] |  | 2
PP
VV |  |  |  | Viz výkres: D.2.2.1.2.3.1-03, D.2.2.1.2.3.1-04, D.2.2.1.2.3.1-05 2 Součet 2
TS |  |  |  | Technická specifikace odpovídá názvu položky a výkazu výměr.
P | 54 | 64211024 |  | sifon pro zdravotní umyvadlo | KUS | 1 | 0.00035 |  |  |  | 0 |  | 2022/I SPCM |  | 2
PP
VV |  |  |  | Viz výkres: D.2.2.1.2.3.1-03, D.2.2.1.2.3.1-04, D.2.2.1.2.3.1-05 1 Součet 1
TS |  |  |  | Technická specifikace odpovídá názvu položky a výkazu výměr.
P | 55 | 725112022 |  | Zařízení záchodů klozety keramické závěsné na nosné stěny s hlubokým splachováním odpad vodorovný | SOUBOR | 1 | 0.01697 |  |  |  | 0 |  | 2022/I HSV PSV |  | 2
PP
VV |  |  |  | Viz výkres: D.2.2.1.2.3.1-03, D.2.2.1.2.3.1-04, D.2.2.1.2.3.1-05 1 Součet 1
TS |  |  |  | 1. V cenách -1351, -1361 není započten napájecí zdroj. 2. V cenách jsou započtená klozetová sedátka.
P | 56 | 725112023R |  | Klozet keramický závěsný na nosné stěny, prodloužené vyložení, s hlubokým splachováním odpad vodorovný, vč. montáže | SOUBOR | 1 | 0 |  |  |  | 0 |  | [bez vazby na CS] |  | 2
PP
VV |  |  |  | Viz výkres: D.2.2.1.2.3.1-03, D.2.2.1.2.3.1-04, D.2.2.1.2.3.1-05 1 Součet 1
TS |  |  |  | Technická specifikace odpovídá názvu položky a výkazu výměr.
P | 57 | 725112313 |  | Zařízení záchodů klozety nerezové s hlubokým splachováním závěsné s montážní deskou | SOUBOR | 3 | 0.01413 |  |  |  | 0 |  | 2022/I HSV PSV |  | 2
PP
VV |  |  |  | Viz výkres: D.2.2.1.2.3.1-03, D.2.2.1.2.3.1-04, D.2.2.1.2.3.1-05 3 Součet 3
TS |  |  |  | 1. V cenách -1351, -1361 není započten napájecí zdroj. 2. V cenách jsou započtená klozetová sedátka.
P | 58 | 725112319R |  | Sedátko klozetové z tvrzeného plastu s nerezovými panty, vč. montáže | SOUBOR | 5 | 0 |  |  |  | 0 |  | [bez vazby na CS] |  | 2
PP
VV |  |  |  | Viz výkres: D.2.2.1.2.3.1-03, D.2.2.1.2.3.1-04, D.2.2.1.2.3.1-05 1+1+3 Součet 5
TS |  |  |  | Technická specifikace odpovídá názvu položky a výkazu výměr.
P | 59 | 725121603 |  | Pisoárové záchodky nerezové se senzorovým splachováním | SOUBOR | 2 | 0.00978 |  |  |  | 0 |  | 2022/I HSV PSV |  | 2
PP
VV |  |  |  | Viz výkres: D.2.2.1.2.3.1-03, D.2.2.1.2.3.1-04, D.2.2.1.2.3.1-05 2 Součet 2
TS |  |  |  | 1. V cenách –1001, -1521, -1525, -1529, -2002 není započten napájecí zdroj. 2. V cenách -1501 a -1502 není započten ventil na oplach pisoáru.
P | 60 | 7251217R1 |  | Napájecí zdroj na lištu až pro 8 zařízení - 230/12 V, 50 Hz | SOUBOR | 1 | 0 |  |  |  | 0 |  | [bez vazby na CS] |  | 2
PP
VV |  |  |  | Viz výkres: D.2.2.1.2.3.1-03, D.2.2.1.2.3.1-04, D.2.2.1.2.3.1-05 1 Součet 1
TS |  |  |  | Technická specifikace odpovídá názvu položky a výkazu výměr.
P | 61 | 725211616 |  | Umyvadla keramická bílá bez výtokových armatur připevněná na stěnu šrouby s krytem na sifon (polosloupem), šířka umyvadla 550 mm | SOUBOR | 1 | 0.02073 |  |  |  | 0 |  | 2022/I HSV PSV |  | 2
PP
VV |  |  |  | Viz výkres: D.2.2.1.2.3.1-03, D.2.2.1.2.3.1-04, D.2.2.1.2.3.1-05 1 Součet 1
TS |  |  |  | 1. V cenách -1601 až -9102 je započteno i dodání kulových uzávěrů (roháčků) a sifonu. 2. V cenách s viditelným sifonem (tj. bez krytu sifonu, slopu, skříňky, ..) jsou použity kulové uzávěry a sifon s celokovovým designem. 3. V cenách -1651 a -1661 nejsou započteny náklady na montáž a dodání desky, tyto se oceňují cenami 766 69-3411 až 766 69-3422. 4. V cenách –4112-14, -4141-43, -4151-56, -4161-63, -4211, 21, 31, není započten napájecí zdroj.
P | 62 | 725211681 |  | Umyvadla keramická bílá bez výtokových armatur připevněná na stěnu šrouby zdravotní, šířka umyvadla 640 mm | SOUBOR | 1 | 0.01921 |  |  |  | 0 |  | 2022/I HSV PSV |  | 2
PP
VV |  |  |  | Viz výkres: D.2.2.1.2.3.1-03, D.2.2.1.2.3.1-04, D.2.2.1.2.3.1-05 1 Součet 1
TS |  |  |  | 1. V cenách -1601 až -9102 je započteno i dodání kulových uzávěrů (roháčků) a sifonu. 2. V cenách s viditelným sifonem (tj. bez krytu sifonu, slopu, skříňky, ..) jsou použity kulové uzávěry a sifon s celokovovým designem. 3. V cenách -1651 a -1661 nejsou započteny náklady na montáž a dodání desky, tyto se oceňují cenami 766 69-3411 až 766 69-3422. 4. V cenách –4112-14, -4141-43, -4151-56, -4161-63, -4211, 21, 31, není započten napájecí zdroj.
P | 63 | 725211703 |  | Umyvadla keramická bílá bez výtokových armatur připevněná na stěnu šrouby malá (umývátka) stěnová 450 mm | SOUBOR | 2 | 0.01047 |  |  |  | 0 |  | 2022/I HSV PSV |  | 2
PP
VV |  |  |  | Viz výkres: D.2.2.1.2.3.1-03, D.2.2.1.2.3.1-04, D.2.2.1.2.3.1-05 2 Součet 2
TS |  |  |  | 1. V cenách -1601 až -9102 je započteno i dodání kulových uzávěrů (roháčků) a sifonu. 2. V cenách s viditelným sifonem (tj. bez krytu sifonu, slopu, skříňky, ..) jsou použity kulové uzávěry a sifon s celokovovým designem. 3. V cenách -1651 a -1661 nejsou započteny náklady na montáž a dodání desky, tyto se oceňují cenami 766 69-3411 až 766 69-3422. 4. V cenách –4112-14, -4141-43, -4151-56, -4161-63, -4211, 21, 31, není započten napájecí zdroj.
P | 64 | 725219104 |  | Montáž umyvadla nerezového | SOUBOR | 2 | 0 |  |  |  | 0 |  | [bez vazby na CS] |  | 2
PP
VV |  |  |  | Viz výkres: D.2.2.1.2.3.1-03, D.2.2.1.2.3.1-04, D.2.2.1.2.3.1-05 2 Součet 2
TS |  |  |  | Technická specifikace odpovídá názvu položky a výkazu výměr.
P | 65 | 725241216 |  | Sprchové vaničky z litého polymermramoru obdélníkové 1000x800 mm | SOUBOR | 1 | 0.03598 |  |  |  | 0 |  | 2022/I HSV PSV |  | 2
PP
VV |  |  |  | Viz výkres: D.2.2.1.2.3.1-03, D.2.2.1.2.3.1-04, D.2.2.1.2.3.1-05 1 Součet 1
TS |  |  |  | 1. V cenách -1111-1112 a -1212-1213 nejsou započteny náklady na podezdívky vaniček, tyto se oceňují cenami 278 23-11.. Podezdívka (základ) cihelná 2. V cenách -1111-1112 a -1212-1213 nejsou započteny náklady na obezdívky vaniček, tyto se oceňují cenami 346 24-43.. Obezdívka koupelnových van 3. V ceně -1901 nejsou započteny náklady na dodání sprchové vaničky
P | 66 | 725244104 |  | Sprchové dveře a zástěny dveře sprchové do niky rámové se skleněnou výplní tl. 5 mm otvíravé jednokřídlové, na vaničku šířky 1000 mm | SOUBOR | 1 | 0.02137 |  |  |  | 0 |  | 2022/I HSV PSV |  | 2
PP
VV |  |  |  | Viz výkres: D.2.2.1.2.3.1-03, D.2.2.1.2.3.1-04, D.2.2.1.2.3.1-05 1 Součet 1
TS |  |  |  | 1. V cenách -4904-4907 nejsou započteny náklady na dodání sprchových dveří a zástěn.
P | 67 | 725291712R |  | Sklopný úchyt délka 813 mm; provedení nerez BRUS; vyráběné z nerez trubky d=32 mm se šestiotvorovou, upevňovací deskou 100×250×3 mm; vč. montáže | SOUBOR | 2 | 0 |  |  |  | 0 |  | [bez vazby na CS] |  | 2
PP
VV |  |  |  | Viz výkres: D.2.2.1.2.3.1-03, D.2.2.1.2.3.1-04, D.2.2.1.2.3.1-05 2 Součet 2
TS |  |  |  | Technická specifikace odpovídá názvu položky a výkazu výměr.
P | 68 | 725331111 |  | Výlevky bez výtokových armatur a splachovací nádrže keramické se sklopnou plastovou mřížkou 425 mm | SOUBOR | 1 | 0.01475 |  |  |  | 0 |  | 2022/I HSV PSV |  | 2
PP
VV |  |  |  | Viz výkres: D.2.2.1.2.3.1-03, D.2.2.1.2.3.1-04, D.2.2.1.2.3.1-05 1 Součet 1
TS |  |  |  | Technická specifikace odpovídá názvu položky a výkazu výměr.
P | 69 | 725819203R |  | Montáž automatického splachovače | SOUBOR | 1 | 0 |  |  |  | 0 |  | [bez vazby na CS] |  | 2
PP
VV |  |  |  | Viz výkres: D.2.2.1.2.3.1-03, D.2.2.1.2.3.1-04, D.2.2.1.2.3.1-05 1 Součet 1
TS |  |  |  | Technická specifikace odpovídá názvu položky a výkazu výměr.
P | 70 | 725821325 |  | Baterie dřezové stojánkové pákové s otáčivým ústím a délkou ramínka 220 mm | SOUBOR | 2 | 0.0018 |  |  |  | 0 |  | 2022/I HSV PSV |  | 2
PP
VV |  |  |  | Viz výkres: D.2.2.1.2.3.1-03, D.2.2.1.2.3.1-04, D.2.2.1.2.3.1-05 2 Součet 2
TS |  |  |  | 1. V ceně -1422 není započten napájecí zdroj.
P | 71 | 725822613 |  | Baterie umyvadlové stojánkové pákové s výpustí | SOUBOR | 3 | 0.00184 |  |  |  | 0 |  | 2022/I HSV PSV |  | 2
PP
VV |  |  |  | Viz výkres: D.2.2.1.2.3.1-03, D.2.2.1.2.3.1-04, D.2.2.1.2.3.1-05 3 Součet 3
TS |  |  |  | 1. V cenách –2654, 56, -9101-9202 není započten napájecí zdroj.
P | 72 | 725822654 |  | Baterie umyvadlové stojánkové automatické senzorové směšovací s termostatickým ventilem | SOUBOR | 3 | 0.00284 |  |  |  | 0 |  | 2022/I HSV PSV |  | 2
PP
VV |  |  |  | Viz výkres: D.2.2.1.2.3.1-03, D.2.2.1.2.3.1-04, D.2.2.1.2.3.1-05 3 Součet 3
TS |  |  |  | 1. V cenách –2654, 56, -9101-9202 není započten napájecí zdroj.
P | 73 | 725841312 |  | Baterie sprchové nástěnné pákové | SOUBOR | 1 | 0.00184 |  |  |  | 0 |  | 2022/I HSV PSV |  | 2
PP
VV |  |  |  | Viz výkres: D.2.2.1.2.3.1-03, D.2.2.1.2.3.1-04, D.2.2.1.2.3.1-05 1 Součet 1
TS |  |  |  | 1. V cenách –1353-54 není započten napájecí zdroj.
P | 74 | 725841313R |  | Sprchový set vč. montáže | SOUBOR | 1 | 0 |  |  |  | 0 |  | [bez vazby na CS] |  | 2
PP
VV |  |  |  | Viz výkres: D.2.2.1.2.3.1-03, D.2.2.1.2.3.1-04, D.2.2.1.2.3.1-05 1 Součet 1
TS |  |  |  | Technická specifikace odpovídá názvu položky a výkazu výměr.
P | 75 | 725851315 |  | Ventily odpadní pro zařizovací předměty dřezové s přepadem G 6/4" | KUS | 1 | 0.00036 |  |  |  | 0 |  | 2022/I HSV PSV |  | 2
PP
VV |  |  |  | Viz výkres: D.2.2.1.2.3.1-03, D.2.2.1.2.3.1-04, D.2.2.1.2.3.1-05 1 Součet 1
TS |  |  |  | Technická specifikace odpovídá názvu položky a výkazu výměr.
P | 76 | 725851325 |  | Ventily odpadní pro zařizovací předměty umyvadlové bez přepadu G 5/4" | KUS | 3 | 0.00014 |  |  |  | 0 |  | 2022/I HSV PSV |  | 2
PP
VV |  |  |  | Viz výkres: D.2.2.1.2.3.1-03, D.2.2.1.2.3.1-04, D.2.2.1.2.3.1-05 3 Součet 3
TS |  |  |  | Technická specifikace odpovídá názvu položky a výkazu výměr.
P | 77 | 725861102 |  | Zápachové uzávěrky zařizovacích předmětů pro umyvadla DN 40 | KUS | 3 | 0.00024 |  |  |  | 0 |  | 2022/I HSV PSV |  | 2
PP
VV |  |  |  | Viz výkres: D.2.2.1.2.3.1-03, D.2.2.1.2.3.1-04, D.2.2.1.2.3.1-05 3 Součet 3
TS |  |  |  | 1. Pro volbu cen zápachových uzávěrek je rozhodující vnější průměr připojovací trubky. 2. V cenách je započteno i propojení zápachové uzávěrky s odpadní výpustkou. 3. Cenami zápachových uzávěrek nelze oceňovat zápachové uzávěrky, pokud jsou započteny v cenách zařizovacích předmětů. 4. Přechodové tvarovky pro připojení k armaturám se oceňují samostatně cenami souboru cen 722 22-..
P | 78 | 725862103 |  | Zápachové uzávěrky zařizovacích předmětů pro dřezy DN 40/50 | KUS | 1 | 0.00028 |  |  |  | 0 |  | 2022/I HSV PSV |  | 2
PP
VV |  |  |  | Viz výkres: D.2.2.1.2.3.1-03, D.2.2.1.2.3.1-04, D.2.2.1.2.3.1-05 1 Součet 1
TS |  |  |  | 1. Pro volbu cen zápachových uzávěrek je rozhodující vnější průměr připojovací trubky. 2. V cenách je započteno i propojení zápachové uzávěrky s odpadní výpustkou. 3. Cenami zápachových uzávěrek nelze oceňovat zápachové uzávěrky, pokud jsou započteny v cenách zařizovacích předmětů. 4. Přechodové tvarovky pro připojení k armaturám se oceňují samostatně cenami souboru cen 722 22-..
P | 79 | 725865331R |  | Zápachová uzávěrka pro sprchové mísy DN 40/50 s kulovým kloubem na odtoku, s krytkou z ušlechtilé oceli, vč. montáže | KUS | 1 | 0 |  |  |  | 0 |  | [bez vazby na CS] |  | 2
PP
VV |  |  |  | Viz výkres: D.2.2.1.2.3.1-03, D.2.2.1.2.3.1-04, D.2.2.1.2.3.1-05 1 Součet 1
TS |  |  |  | Technická specifikace odpovídá názvu položky a výkazu výměr.
P | 80 | 725865411 |  | Zápachové uzávěrky zařizovacích předmětů pro pisoáry DN 32/40 | KUS | 2 | 0.00028 |  |  |  | 0 |  | 2022/I HSV PSV |  | 2
PP
VV |  |  |  | Viz výkres: D.2.2.1.2.3.1-03, D.2.2.1.2.3.1-04, D.2.2.1.2.3.1-05 2 Součet 2
TS |  |  |  | 1. Pro volbu cen zápachových uzávěrek je rozhodující vnější průměr připojovací trubky. 2. V cenách je započteno i propojení zápachové uzávěrky s odpadní výpustkou. 3. Cenami zápachových uzávěrek nelze oceňovat zápachové uzávěrky, pokud jsou započteny v cenách zařizovacích předmětů. 4. Přechodové tvarovky pro připojení k armaturám se oceňují samostatně cenami souboru cen 722 22-..
P | 81 | 725869101 |  | Zápachové uzávěrky zařizovacích předmětů montáž zápachových uzávěrek umyvadlových do DN 40 | KUS | 1 | 0.00015 |  |  |  | 0 |  | 2022/I HSV PSV |  | 2
PP
VV |  |  |  | Viz výkres: D.2.2.1.2.3.1-03, D.2.2.1.2.3.1-04, D.2.2.1.2.3.1-05 1 Součet 1
TS |  |  |  | 1. Pro volbu cen zápachových uzávěrek je rozhodující vnější průměr připojovací trubky. 2. V cenách je započteno i propojení zápachové uzávěrky s odpadní výpustkou. 3. Cenami zápachových uzávěrek nelze oceňovat zápachové uzávěrky, pokud jsou započteny v cenách zařizovacích předmětů. 4. Přechodové tvarovky pro připojení k armaturám se oceňují samostatně cenami souboru cen 722 22-..
P | 82 | 725980129R |  | Dvířka revizní nerezová 30/15cm, vč montáže | KUS | 1 | 0 |  |  |  | 0 |  | [bez vazby na CS] |  | 2
PP
VV |  |  |  | Viz výkres: D.2.2.1.2.3.1-03, D.2.2.1.2.3.1-04, D.2.2.1.2.3.1-05 1 Součet 1
TS |  |  |  | Technická specifikace odpovídá názvu položky a výkazu výměr.
P | 83 | 998725101 |  | Přesun hmot pro zařizovací předměty stanovený z hmotnosti přesunovaného materiálu vodorovná dopravní vzdálenost do 50 m v objektech výšky do 6 m | T | 0.349 | 0 |  |  |  | 0 |  | 2022/I HSV PSV |  | 2
PP
VV
TS |  |  |  | 1. Ceny pro přesun hmot stanovený z hmotnosti přesunovaného materiálu se používají tehdy, pokud je možné určit hmotnost za celý stavební díl. Do této hmotnosti se započítává i hmotnost materiálů oceňovaných ve specifikaci. 2. Pokud nelze jednoznačně stanovit hmotnost přesunovaných materiálů, lze pro výpočet přesunu hmot použít orientačně procentní sazbu. Touto sazbou se vynásobí rozpočtové náklady za celý stavební díl včetně nákladů na materiál ve specifikacích. 3. Příplatek k cenám -5181 pro přesun prováděný bez použití mechanizace, tj. za ztížených podmínek, lze použít pouze pro hmotnost materiálu, která se tímto způsobem skutečně přemísťuje.
SD |  | 726 |  | Zdravotechnika - předstěnové instalace
P | 84 | 726131041 |  | Předstěnové instalační systémy do lehkých stěn s kovovou konstrukcí pro závěsné klozety ovládání zepředu, stavební výšky 1120 mm | SOUBOR | 1 | 0.01665 |  |  |  | 0 |  | 2022/I HSV PSV |  | 2
PP
VV |  |  |  | Viz výkres: D.2.2.1.2.3.1-03, D.2.2.1.2.3.1-04, D.2.2.1.2.3.1-05 1 Součet 1
TS |  |  |  | 1. V ceně jsou započteny náklady na: -1021 dodání nožního tlačítka na podlahu, -1041 dodání ovládacího tlačítka a zvukoizolační soupravy, -1042 dodání ovládacího tlačítka, -1043 dodání krycí desky, ručního tlačítka a zvukoizolační soupravy, -1061 dodání ovládacího tlačítka a zvukoizolační soupravy. 2. V ceně nejsou započteny náklady na: -1043 dodání podpěrných prvků a madel, -1202 až -1204 dodání ovládacího tlačítka. 3. V cenách nejsou započteny náklady na dodávku zařizovacích předmětů.
P | 85 | 72613105R1 |  | Bezpečnostní předstěnový splachovací WC systém pro závěsný klozet; nerezový kryt je vyroben z materiálu AISI 304; povrch matný - tryskáno balotinou , | SOUBOR | 3 | 0 |  |  |  | 0 |  | [bez vazby na CS] |  | 2
PP
VV |  |  |  | Viz výkres: D.2.2.1.2.3.1-03, D.2.2.1.2.3.1-04, D.2.2.1.2.3.1-05 3 Součet 3
TS |  |  |  | Technická specifikace odpovídá názvu položky a výkazu výměr.
P | 86 | 726191001 |  | Ostatní příslušenství instalačních systémů zvukoizolační souprava pro WC a bidet | SOUBOR | 4 | 0.00015 |  |  |  | 0 |  | 2022/I HSV PSV |  | 2
PP
VV |  |  |  | Viz výkres: D.2.2.1.2.3.1-03, D.2.2.1.2.3.1-04, D.2.2.1.2.3.1-05 1+3 Součet 4
TS |  |  |  | Technická specifikace odpovídá názvu položky a výkazu výměr.
P | 87 | 726191002 |  | Ostatní příslušenství instalačních systémů souprava pro předstěnovou montáž | SOUBOR | 4 | 0.0005 |  |  |  | 0 |  | 2022/I HSV PSV |  | 2
PP
VV |  |  |  | Viz výkres: D.2.2.1.2.3.1-03, D.2.2.1.2.3.1-04, D.2.2.1.2.3.1-05 1+3 Součet 4
TS |  |  |  | Technická specifikace odpovídá názvu položky a výkazu výměr.

## SO 21-02.4
SŽDC05 |  |  |  | Soupis prací objektu | [10 empty] | 3
6
S | Stavba: | 5423520019 |  | Rekonstrukce trati v úseku Kyjice – Chomutov | [6 empty] | D.2.2.1 |  | Aspe | 0,00 | 2
O | Objekt: | D.2.2.1 |  | Pozemní stavební objekty budov | [9 empty] | 15,00 | 2
Typ | Poř. číslo | Kód položky | Varianta | Název položky | MJ | Množství | Jednotková hmotnost | Celková hmotnost |  |  | Jednotková cena |  | Cenové soustavy | 21,00 | 2
Dodávka
[9 empty] | Jednotková | Celkem | Jednotková | Celkem |  |  |  | Počet položek s nulovou cenou
O1 |  | SO 21-02.4 |  | Chomutov zastávka, budova zastávky, VZT
SD |  | 751 |  | Vzduchotechnika
P | 1 | R-0060-VZT |  | 1. VZT JEDNOTKY, VENTILÁTORY, CLONY - VZT JEDNOTKA VE VNITŘNÍM PROVEDENÍ | KPL | 1 | 0 |  |  |  | 0 |  | Firemní |  | 2
PP
VV
TS |  |  |  | 1.01.1a VZT jednotka ve vnitřním provedení, s deskovým výměníkem ZZT, vzduchovým filtrem na sání F7 a odvodu vzduchu M5, el. Dohřevem (max 8kW), , přívodní, i odvodní ventilátor s EC motorem, integrovanou regulací a ovládacím panelem, dilatačními vložkami na výstupních hrdlech VZT jednotky, vč. uzavíracích klapek ovládaných servopohonem, ovládání z VZT jednotky VZT jednotka: Přívod vzduchu 900m3/h/300Pa, odvod vzduchu 750m3/h / 300Pa, el. dohřev max 8 kW., reg. Klapka vč. Servopohonu D250 mm - 2x, dilatační vložka 4x
P | 2 | R-0061-VZT |  | 1. VZT JEDNOTKY, VENTILÁTORY, CLONY - DVEŘNÍ CLONA 8,31 kW/400 W | KUS | 1 | 0 |  |  |  | 0 |  | Firemní |  | 2
PP
VV |  |  |  | 11=1,000 [A]
TS |  |  |  | 1.01.1b Dveřní clona s ele. Ohřevem , vč. Interierového opláštění, kabelového ovladače, dveřních kontaktů a autonomní regulace. Instalační výška max 2,5m Délka 1500mm 8,31 kW /400 W
P | 3 | R-0062-VZT |  | 1. VZT JEDNOTKY, VENTILÁTORY, CLONY - DVEŘNÍ CLONA 5,12 kW/400 W | KUS | 1 | 0 |  |  |  | 0 |  | Firemní |  | 2
PP
VV |  |  |  | 11=1,000 [A]
TS |  |  |  | 1.01.1b Dveřní clona s ele. Ohřevem , vč. Interierového opláštění, kabelového ovladače, dveřních kontaktů a autonomní regulace. Instalační výška max 2,5m Délka 1000mm 5,12 kW /400 W
P | 4 | R-0063-VZT |  | 7. DISTRIBUČNÍ PRVKY - VYUSTKA PRO PŘÍVOD VZDUCHU 600x200 mm | KUS | 2 | 0 |  |  |  | 0 |  | Firemní |  | 2
PP
VV |  |  |  | 22=2,000 [A]
TS |  |  |  | 1.07.01 Vyústka pro přívod vzduchu dvouřadá s regulací, hliníkový elox, s montážním rámečkem 600x200 mm
P | 5 | R-0064-VZT |  | 7. DISTRIBUČNÍ PRVKY - TALIŘOVÝ VENTIL PRO PŘÍVOD VZDUCHU D160 mm | KUS | 5 | 0 |  |  |  | 0 |  | Firemní |  | 2
PP
VV |  |  |  | 55=5,000 [A]
TS |  |  |  | 1.07.02 Talířový ventil pro přívod vzduchu kovový D160 mm
P | 6 | R-0065-VZT |  | 7. DISTRIBUČNÍ PRVKY - TALÍŘOVÝ VENTIL PRO ODVOD VZDUCHU D125 mm | KUS | 9 | 0 |  |  |  | 0 |  | Firemní |  | 2
PP
VV |  |  |  | 99=9,000 [A]
TS |  |  |  | 1.07.03 Talířový ventil pro odvod vzduchu kovový D125 mm
P | 7 | R-0066-VZT |  | 7. DISTRIBUČNÍ PRVKY - TALÍŘOVÝ VENTIL PRO ODVOD VZDUCHU D200 mm | KUS | 2 | 0 |  |  |  | 0 |  | Firemní |  | 2
PP
VV |  |  |  | 22=2,000 [A]
TS |  |  |  | 1.07.04 Talířový ventil pro odvod vzduchu kovový D 200 mm
P | 8 | R-0067-VZT |  | 7. DISTRIBUČNÍ PRVKY - DVEŘNÍ MŘÍŽKA | KUS | 10 | 0 |  |  |  | 0 |  | Firemní |  | 2
PP
VV |  |  |  | 1010=10,000 [A]
TS |  |  |  | 1.07.05 Dveřní mřížka 500x150 mm
P | 9 | R-0068-VZT |  | 8. KONCOVÉ PRVKY - PROTIDEŠTOVÁ ŽALUZIE 400x315 mm | KUS | 1 | 0 |  |  |  | 0 |  | Firemní |  | 2
PP
VV |  |  |  | 11=1,000 [A]
TS |  |  |  | 1.08.01 Protidešťová žaluzie vč. Sítě a up. rámu 400x315
P | 10 | R-0069-VZT |  | 8. KONCOVÉ PRVKY - VÝFUKOVÁ HLAVICE D280 mm | KUS | 1 | 0 |  |  |  | 0 |  | Firemní |  | 2
PP
VV
TS |  |  |  | 1.08.02 Výfuková hlavice vč. Kotvení na střechu, podkladních dlaždic atd. D 280 mm
P | 11 | R-0070-VZT |  | 10. TLUMIČE HLUKU - TLUMIČ HLUKU KRUHOVÝ pr. 250mm, l. = 900 mm | KUS | 4 | 0 |  |  |  | 0 |  | Firemní |  | 2
PP
VV |  |  |  | 44=4,000 [A]
TS |  |  |  | 1.10.01 Tlumič hluku kruhový pr. 250, l=900mm
P | 12 | R-0071-VZT |  | 15. FLEXO POTRUBÍ - POTRUBÍ KRUHOVÉ OHEDNÉ S ÚTLUMEM HLUKU pr. 125 | M | 10 | 0 |  |  |  | 0 |  | Firemní |  | 2
PP
VV |  |  |  | 1.15.01 1010=10,000 [A]
TS |  |  |  | Technická specifikace odpovídá názvu položky a výkazu výměr.
P | 13 | R-0072-VZT |  | 15. FLEXO POTRUBÍ - POTRUBÍ KRUHOVÉ OHEDNÉ S ÚTLUMEM HLUKU pr. 160 | M | 4 | 0 |  |  |  | 0 |  | Firemní |  | 2
PP
VV |  |  |  | 1.15.01 44=4,000 [A]
TS |  |  |  | Technická specifikace odpovídá názvu položky a výkazu výměr.
P | 14 | R-0073-VZT |  | 15. FLEXO POTRUBÍ - POTRUBÍ KRUHOVÉ OHEDNÉ S ÚTLUMEM HLUKU pr. 200 | M | 2 | 0 |  |  |  | 0 |  | Firemní |  | 2
PP
VV |  |  |  | 1.15.01 22=2,000 [A]
TS |  |  |  | Technická specifikace odpovídá názvu položky a výkazu výměr.
P | 15 | R-0074-VZT |  | 16. SPIRÁLNĚ VINUTÉ POTRUBÍ - POTRUBÍ pr. 125 | M | 20 | 0 |  |  |  | 0 |  | Firemní |  | 2
PP
VV |  |  |  | 2020=20,000 [A]
TS |  |  |  | 1.16.01 Potrubí kruhové spirálně vinuté; včetně závěsů, montážního materiálu a požárních ucpávek pro dotěsnění prostupů, 30% tvarovek pr. 125
P | 16 | R-0075-VZT |  | 16. SPIRÁLNĚ VINUTÉ POTRUBÍ - POTRUBÍ pr. 160 | M | 5 | 0 |  |  |  | 0 |  | Firemní |  | 2
PP
VV |  |  |  | 55=5,000 [A]
TS |  |  |  | 1.16.01 Potrubí kruhové spirálně vinuté; včetně závěsů, montážního materiálu a požárních ucpávek pro dotěsnění prostupů, 30% tvarovek pr. 160
P | 17 | R-0076-VZT |  | 16. SPIRÁLNĚ VINUTÉ POTRUBÍ - POTRUBÍ pr. 200 | M | 15 | 0 |  |  |  | 0 |  | Firemní |  | 2
PP
VV |  |  |  | 1515=15,000 [A]
TS |  |  |  | 1.16.01 Potrubí kruhové spirálně vinuté; včetně závěsů, montážního materiálu a požárních ucpávek pro dotěsnění prostupů, 30% tvarovek pr. 200
P | 18 | R-0077-VZT |  | 16. SPIRÁLNĚ VINUTÉ POTRUBÍ - POTRUBÍ pr. 250 | M | 18 | 0 |  |  |  | 0 |  | Firemní |  | 2
PP
VV |  |  |  | 1818=18,000 [A]
TS |  |  |  | 1.16.01 Potrubí kruhové spirálně vinuté; včetně závěsů, montážního materiálu a požárních ucpávek pro dotěsnění prostupů, 30% tvarovek pr. 250
P | 19 | R-0078-VZT |  | 16. SPIRÁLNĚ VINUTÉ POTRUBÍ - POTRUBÍ pr. 280 | M | 24 | 0 |  |  |  | 0 |  | Firemní |  | 2
PP
VV |  |  |  | 2424=24,000 [A]
TS |  |  |  | 1.16.01 Potrubí kruhové spirálně vinuté; včetně závěsů, montážního materiálu a požárních ucpávek pro dotěsnění prostupů, 30% tvarovek pr. 280
P | 20 | R-0079-VZT |  | 17. ČTYŘHARNNÉ POTRUBÍ - ČTYŘHARNNÉ POTRUBÍ Z OCEL. POZINK. PLECHU | M2 | 2 | 0 |  |  |  | 0 |  | Firemní |  | 2
PP
VV |  |  |  | 1.71.01 22=2,000 [A]
TS |  |  |  | Technická specifikace odpovídá názvu položky a výkazu výměr.
P | 21 | R-0080-VZT |  | 18. TEPELNÁ IZOLACE - TEPELNÁ IZOLACE Z MINERÁLNÍ VATY S Al POLEPEM tl. 40 mm | M2 | 40 | 0 |  |  |  | 0 |  | Firemní |  | 2
PP
VV |  |  |  | 4040=40,000 [A]
TS |  |  |  | 1.18.1 Tepelná izolace z minerální vaty s Al polepem tl. 40 mm
P | 22 | R-0081-VZT |  | 18. TEPELNÁ IZOLACE - TEPELNÁ PAROTĚSNÁ IZOLACE tl. 25 mm | M2 | 15 | 0 |  |  |  | 0 |  | Firemní |  | 2
PP
VV |  |  |  | 1515=15,000 [A]
TS |  |  |  | 1.18.2 Tepelná parotěsná izolace tl. 25mm
P | 23 | R-0082-VZT |  | 1. VZT JEDNOTKY, VENTILÁTORY, CLONY - OBVODNÍ VENTILÁTOR D 200 mm, 500 m3/h, 250 Pa, 150 W, 230 V | KUS | 2 | 0 |  |  |  | 0 |  | Firemní |  | 2
PP
VV |  |  |  | 2.01.01 Obvodní ventilátor do kruhového potrubí, ve Vnitřním provedení vč. Pružných manžet, upínací konzole a veškerého montážního materiálu.150W, 230V D 200 mm, 500 m3/h, 250Pa, 150W, 230V 11=1,000 [A] 3.01.01 Obvodní ventilátor do kruhového potrubí, ve Vnitřním provedení vč. Pružných manžet, upínací konzole a veškerého montážního materiálu.150W, 230V D 200 mm, 500 m3/h, 250Pa, 150W, 230V 11=1,000 [B] Celkem: A+B=2,000 [C]
TS |  |  |  | Technická specifikace odpovídá názvu položky a výkazu výměr.
P | 24 | R-0083-VZT |  | 5. SERVOKLAPKY, VAV, VAC - UZAVÍRACÍ/ REGULAČNÍ KLAPKA TĚSNÁ vč. SERVOPOHONU D250 mm | KUS | 6 | 0 |  |  |  | 0 |  | Firemní |  | 2
PP
VV |  |  |  | 2.05.01 Uzavírací/regulační klapka těsná vč. Servopohonu D 250 mm 22=2,000 [A] 3.05.01 Uzavírací/regulační klapka těsná vč. Servopohonu D 250 mm 22=2,000 [B] 4.05.01 Uzavírací/regulační klapka těsná vč. Servopohonu D 250 mm 22=2,000 [C] Celkem: A+B+C=6,000 [D]
TS |  |  |  | Technická specifikace odpovídá názvu položky a výkazu výměr.
P | 25 | R-0084-VZT |  | 7. DISTRIBUČNÍ PRVKY - PŘÍVODNÍ VYÚSTKA DVOUŘADNÁ S REGULACÍ 625x225 mm | KUS | 3 | 0 |  |  |  | 0 |  | Firemní |  | 2
PP
VV |  |  |  | 2.07.01 Přívodní vyústka dvouřadá s regulací, pozinkovaná, s montážním rámečkem 625x225 mm 11=1,000 [A] 3.07.01 Přívodní vyústka dvouřadá s regulací, pozinkovaná, s montážním rámečkem 625x225 mm 11=1,000 [B] 4.07.01 Přívodní vyústka dvouřadá s regulací, pozinkovaná, s montážním rámečkem 625x225 mm 11=1,000 [C] Celkem: A+B+C=3,000 [D]
TS |  |  |  | Technická specifikace odpovídá názvu položky a výkazu výměr.
P | 26 | R-0085-VZT |  | 7. DISTRIBUČNÍ PRVKY - ODVODNÍ VYÚSTKA JEDNOŘADÁ S REGULACÍ 425x225 mm | KUS | 3 | 0 |  |  |  | 0 |  | Firemní |  | 2
PP
VV |  |  |  | 2.07.02 Odvodní vyústka jednořadá s regulací, pozinkovaná, s montážním rámečkem 425x225 11=1,000 [A] 3.07.02 Odvodní vyústka jednořadá s regulací, pozinkovaná, s montážním rámečkem 425x225 mm 11=1,000 [B] 4.07.02 Odvodní vyústka jednořadá s regulací, pozinkovaná, s montážním rámečkem 425x225 mm 11=1,000 [C] Celkem: A+B+C=3,000 [D]
TS |  |  |  | Technická specifikace odpovídá názvu položky a výkazu výměr.
P | 27 | R-0086-VZT |  | 8. KONCOVÉ PRVKY - PROTIDEŠTOVÁ ŽALUZIE vč. SITĚ A UP. RÁMU 315x200 mm | KUS | 3 | 0 |  |  |  | 0 |  | Firemní |  | 2
PP
VV |  |  |  | 2.08.01 Protidešťová žaluzie vč. Sítě a up. rámu 315x200 mm 11=1,000 [A] 3.08.01 Protidešťová žaluzie vč. Sítě a up. rámu 315x200 mm 11=1,000 [B] 4.08.01 Protidešťová žaluzie vč. Sítě a up. rámu 315x200 mm 11=1,000 [C] Celkem: A+B+C=3,000 [D]
TS |  |  |  | Technická specifikace odpovídá názvu položky a výkazu výměr.
P | 28 | R-0087-VZT |  | 8. KONCOVÉ PRVKY - VÝFUKOVÁ HLAVICE D250 mm | KUS | 3 | 0 |  |  |  | 0 |  | Firemní |  | 2
PP
VV |  |  |  | 2.08.02 Výfuková hlavice vč. Kotvení na střechu, podkladních dlaždic atd. D250 mm 11=1,000 [A] 3.08.02 Výfuková hlavice vč. Kotvení na střechu, podkladních dlaždic atd. D250 mm 11=1,000 [B] 4.08.02 Výfuková hlavice vč. Kotvení na střechu, podkladních dlaždic atd. D250 mm 11=1,000 [C] Celkem: A+B+C=3,000 [D]
TS |  |  |  | Technická specifikace odpovídá názvu položky a výkazu výměr.
P | 29 | R-0088-VZT |  | 10. TLUMIČE HLUKU - TLUMIČ HLUKU KRUHOVÝ pr. 250 mm, l. = 900 mm | KUS | 3 | 0 |  |  |  | 0 |  | Firemní |  | 2
PP
VV |  |  |  | 2.10.01 Tlumič hluku kruhový pr. 250 mm, l=900mm 11=1,000 [A] 3.10.01 Tlumič hluku kruhový pr. 250 mm, l=900mm 11=1,000 [B] 4.10.01 Tlumič hluku kruhový pr. 250 mm, l=900mm 11=1,000 [C] Celkem: A+B+C=3,000 [D]
TS |  |  |  | Technická specifikace odpovídá názvu položky a výkazu výměr.
P | 30 | R-0089_1-VZT |  | 16. SPIRÁLNĚ VINUTÉ POTRUBÍ - POTRUBÍ pr. 250 | M | 26 | 0 |  |  |  | 0 |  | Firemní |  | 2
PP
VV |  |  |  | 2.16.01 Potrubí kruhové spirálně vinuté; včetně závěsů, montážního materiálu a požárních ucpávek pro dotěsnění prostupů, 30% tvarovek pr. 250 mm 1212=12,000 [A] 3.16.01 Potrubí kruhové spirálně vinuté; včetně závěsů, montážního materiálu a požárních ucpávek pro dotěsnění prostupů, 30% tvarovek pr. 250 mm 33=3,000 [B] 4.16.01 Potrubí kruhové spirálně vinuté; včetně závěsů, montážního materiálu a požárních ucpávek pro dotěsnění prostupů, 30% tvarovek pr. 250 mm 1111=11,000 [C] Celkem: A+B+C=26,000 [D]
TS |  |  |  | Technická specifikace odpovídá názvu položky a výkazu výměr.
P | 31 | R-0089_2-VZT |  | 17. ČTYŘHRANNÉ POTRUBÍ | M2 | 6 | 0 |  |  |  | 0 |  | Firemní |  | 2
PP
VV |  |  |  | 2.17.01 Čtyřhranné potrubí z ocel. pozink. plechu spojovaného přírubami do vnitřního i vnějšího prostředí, včetně závěsů, spojovacího materiálu 22=2,000 [A] 3.17.01 Čtyřhranné potrubí z ocel. pozink. plechu spojovaného přírubami do vnitřního i vnějšího prostředí, včetně závěsů, spojovacího materiálu 22=2,000 [B] 4.17.01 Čtyřhranné potrubí z ocel. pozink. plechu spojovaného přírubami do vnitřního i vnějšího prostředí, včetně závěsů, spojovacího materiálu 22=2,000 [C] Celkem: A+B+C=6,000 [D]
TS |  |  |  | Technická specifikace odpovídá názvu položky a výkazu výměr.
P | 32 | R-0091-VZT |  | 18. TEPELNÁ IZOLACE - TEPELNÁ IZOLACE Z MINERÁLNÍ VATY S Al POLEPEM tl. 40 mm | M2 | 6 | 0 |  |  |  | 0 |  | Firemní |  | 2
PP
VV |  |  |  | 2.18.1 Tepelná izolace z minerální vaty s Al polepem tl. 40 mm 22=2,000 [A] 3.18.01 Tepelná izolace z minerální vaty s Al polepem tl. 40 mm 22=2,000 [B] 4.18.01 Tepelná izolace z minerální vaty s Al polepem tl. 40 mm 22=2,000 [C] Celkem: A+B+C=6,000 [D]
TS |  |  |  | Technická specifikace odpovídá názvu položky a výkazu výměr.
P | 33 | R-0092-VZT |  | 18. TEPELNÁ IZOLACE - TEPELNÁ PAROTĚSNÁ IZOLACE tl. 25 mm | M2 | 22 | 0 |  |  |  | 0 |  | Firemní |  | 2
PP
VV |  |  |  | 2.18.2 Tepelná parotěsná izolace tl. 25mm 1010=10,000 [A] 3.18.02 Tepelná parotěsná izolace tl. 25mm 22=2,000 [B] 4.18.2 Tepelná parotěsná izolace tl. 25mm 1010=10,000 [C] Celkem: A+B+C=22,000 [D]
TS |  |  |  | Technická specifikace odpovídá názvu položky a výkazu výměr.
P | 34 | R-0092-VZT_1 |  | 20. POŽÁRNĚ ODOLNÉ VZDUCHOTECHNÍCKÉ POTRUBÍ | M2 | 12 | 0 |  |  |  | 0 |  | Firemní |  | 2
PP
VV |  |  |  | 2.20. Požárně odolné vzduchotechnické potrubí s požární odolností do EI 45S pro instalaci ve vodorovném i svislém směru 1212=12,000 [A]
TS |  |  |  | Technická specifikace odpovídá názvu položky a výkazu výměr.
P | 35 | R-0112-VZT |  | 17. ČTYŘHARNNÉ POTRUBÍ - ČTYŘHARNNÉ POTRUBÍ Z OCEL. POZINK. PLECHU | M2 | 47 | 0 |  |  |  | 0 |  | Firemní |  | 2
PP
VV |  |  |  | 5.17.01 Čtyřhranné potrubí z ocel. pozink. plechu spojovaného přírubami do vnitřního i vnějšího prostředí, včetně závěsů, spojovacího materiálu 1515=15,000 [A] 6.17.01 Čtyřhranné potrubí z ocel. pozink. plechu spojovaného přírubami do vnitřního i vnějšího prostředí, včetně závěsů, spojovacího materiálu 3030=30,000 [B] 7.17.01 Čtyřhranné potrubí z ocel. pozink. plechu spojovaného přírubami do vnitřního i vnějšího prostředí, včetně závěsů, spojovacího materiálu 22=2,000 [C] Celkem: A+B+C=47,000 [D]
TS |  |  |  | Technická specifikace odpovídá názvu položky a výkazu výměr.
P | 36 | R-0113-VZT |  | 18. TEPELNÁ IZOLACE - TEPELNÁ IZOLACE Z MINERÁLNÍ VATY S Al POLEPEM tl. 40 mm | M2 | 4 | 0 |  |  |  | 0 |  | Firemní |  | 2
PP
VV |  |  |  | 5.18.1 Tepelná izolace z minerální vaty s Al polepem tl. 40 mm 44=4,000 [A]
TS |  |  |  | Technická specifikace odpovídá názvu položky a výkazu výměr.
P | 37 | R-0115-VZT_2 |  | 3. SPLITY, FCU - VNITŘNÍ PODSTROPNÍ NEOPLÁŠTĚNÁ JEDNOTKA PRO CHLAZENÍ 5,5 kW | KUS | 4 | 0 |  |  |  | 0 |  | Firemní |  | 2
PP
VV |  |  |  | 6.03.01 Vnitřní podstropní neopláštěná jednotka pro chlazení vč. Čerpadla kondenzátu vč. Veškerého montážního materiálu, , vč. Pružné manžety na sání i výtlaku vč. infraovladače Chladící výkon 6 kW při 26°C 44=4,000 [A]
TS |  |  |  | Technická specifikace odpovídá názvu položky a výkazu výměr.
P | 38 | R-0116-VZT_2 |  | 3. SPLITY, FCU - VENKOVNÍ SPLIT JEDNOTKA PRO CHLAZENÍ 5 kW, 2,9 kW/ 230 V | KUS | 4 | 0 |  |  |  | 0 |  | Firemní |  | 2
PP
VV |  |  |  | 6.03.02 Venkovní split jednotka pro chlazení. vč. Montážní konzole a veškerého montážního materiálu. Převýšení max 5m, Chl. Výkon 6 kW, 2,9kW/230V 44=4,000 [A]
TS |  |  |  | Technická specifikace odpovídá názvu položky a výkazu výměr.
P | 39 | R-0118-VZT |  | 7. DISTRIBUČNÍ PRVKY - ODVODNÍ VYÚSTKA JEDNOŘADÁ BEZ REGULACÍ 1000x200 mm | KUS | 4 | 0 |  |  |  | 0 |  | Firemní |  | 2
PP
VV |  |  |  | 6.07.01 Vyústka pro přívod vzduchu dvouřadá bez regulace, hliníkový elox, s montážním rámečkem 1000x200 mm 44=4,000 [A]
TS |  |  |  | Technická specifikace odpovídá názvu položky a výkazu výměr.
P | 40 | R-0118-VZT_1 |  | 15. FLEXO POTRUBÍ PR. 250 | KUS | 1 | 0 |  |  |  | 0 |  | Firemní |  | 2
PP
VV |  |  |  | 7.15.01 Potrubí kruhové ohebné s útlumem hluku pr. 250 11=1,000 [A]
TS |  |  |  | Technická specifikace odpovídá názvu položky a výkazu výměr.
P | 41 | R-0119-VZT |  | 7. DISTRIBUČNÍ PRVKY - ODVODNÍ VYÚSTKA JEDNOŘADÁ BEZ REGULACÍ 800x200 mm | KUS | 4 | 0 |  |  |  | 0 |  | Firemní |  | 2
PP
VV |  |  |  | 6.07.02 Odvodní vyústka jednořadá bez regulace, hliníkový elox, s montážním rámečkem 800x200 mm 44=4,000 [A]
TS |  |  |  | Technická specifikace odpovídá názvu položky a výkazu výměr.
P | 42 | R-0119-VZT_1 |  | 7. DISTRIBUČNÍ PRVKY - ODVODNÍ VYÚSTKA JEDNOŘADÁ BEZ REGULACÍ 600x40 mm | KUS | 2 | 0 |  |  |  | 0 |  | Firemní |  | 2
PP
VV |  |  |  | 7.07.01 Vířivý přívodní anemostat vel. 600 včetně plenum boxu 600x40 mm 22=2,000 [A]
TS |  |  |  | Technická specifikace odpovídá názvu položky a výkazu výměr.
P | 43 | R-0121-VZT |  | 18. TEPELNÁ IZOLACE - TEPELNÁ PAROTĚSNÁ IZOLACE tl. 25 mm | M2 | 30 | 0 |  |  |  | 0 |  | Firemní |  | 2
PP
VV |  |  |  | 6.18.1 Tepelná parotěsná izolace tl. 25mm 3030=30,000 [A]
TS |  |  |  | Technická specifikace odpovídá názvu položky a výkazu výměr.
P | 44 | R-0124-VZT |  | 3. SPLITY, FCU - MĚDĚNÉ POTRUBÍ CU PRO CHLADÍRENSKÉ POUŽITÍ | M | 72 | 0 |  |  |  | 0 |  | Firemní |  | 2
PP
VV |  |  |  | 6.03.02 Měděné potrubí CU pro chladírenské použití vč. tepelné parotěsné izolace, kapalná, plynná fáze vč. chladiva 3737=37,000 [A] 7.03.02 Měděné potrubí CU pro chladírenské použití vč. Tepelné parotěsné izolace, kapalná, plynná fáze vč. Chladiva 2020=20,000 [B] 7.03.02 Měděné potrubí CU pro chladírenské použití vč. Tepelné parotěsné izolace, kapalná, plynná fáze vč. Chladiva 1515=15,000 [C] Celkem: A+B+C=72,000 [D]
TS |  |  |  | Technická specifikace odpovídá názvu položky a výkazu výměr.
P | 45 | R-0128-VZT_1 |  | MONTÁŽ | KPL | 1 | 0 |  |  |  | 0 |  | Firemní |  | 2
PP
VV |  |  |  | N.1 11=1,000 [A]
TS |  |  |  | Technická specifikace odpovídá názvu položky a výkazu výměr.
P | 46 | R-0129-VZT_1 |  | DOPRAVA MATERIÁLU | KPL | 1 | 0 |  |  |  | 0 |  | Firemní |  | 2
PP
VV |  |  |  | N.2 11=1,000 [A]
TS |  |  |  | Technická specifikace odpovídá názvu položky a výkazu výměr.
P | 47 | R-0130-VZT_1 |  | ZAŘÍZENÍ STANOVIŠTĚ | KPL | 1 | 0 |  |  |  | 0 |  | Firemní |  | 2
PP
VV |  |  |  | N.3 11=1,000 [A]
TS |  |  |  | Technická specifikace odpovídá názvu položky a výkazu výměr.
P | 48 | R-0131-VZT_1 |  | PROVEDENÍ KOMPLETNÍCH ZKOUŠEK, ZNAČENÍ POTRUBÍ apod. | KPL | 1 | 0 |  |  |  | 0 |  | Firemní |  | 2
PP
VV |  |  |  | N.4 11=1,000 [A]
TS |  |  |  | Technická specifikace odpovídá názvu položky a výkazu výměr.
P | 49 | R-0132-VZT_1 |  | JEMNÉ ZAREGULOVÁNÍ SYSTÉMU | KPL | 1 | 0 |  |  |  | 0 |  | Firemní |  | 2
PP
VV |  |  |  | N.5 11=1,000 [A]
TS |  |  |  | Technická specifikace odpovídá názvu položky a výkazu výměr.
P | 50 | R-0133-VZT_1 |  | ZAŠKOLENÍ OBSLUHY | KPL | 1 | 0 |  |  |  | 0 |  | Firemní |  | 2
PP
VV |  |  |  | N.6 11=1,000 [A]
TS |  |  |  | Technická specifikace odpovídá názvu položky a výkazu výměr.
P | 51 | R-0134-VZT_1 |  | VYPRACOVÁNÍ PROVOZNÍCH ŘÁDŮ | KPL | 1 | 0 |  |  |  | 0 |  | Firemní |  | 2
PP
VV |  |  |  | N.7 11=1,000 [A]
TS |  |  |  | Technická specifikace odpovídá názvu položky a výkazu výměr.
P | 52 | R-0135-VZT_1 |  | INDIVIDUÁLNÍ ZKOUŠKY | KPL | 1 | 0 |  |  |  | 0 |  | Firemní |  | 2
PP
VV |  |  |  | N.8 11=1,000 [A]
TS |  |  |  | Technická specifikace odpovídá názvu položky a výkazu výměr.
P | 53 | R-0136-VZT_1 |  | UVEDENÍ DO PROVOZU | KPL | 1 | 0 |  |  |  | 0 |  | Firemní |  | 2
PP
VV |  |  |  | N.9 11=1,000 [A]
TS |  |  |  | Technická specifikace odpovídá názvu položky a výkazu výměr.
P | 54 | R-0137-VZT |  | ZPRACOVÁNÍ VÝROBNĚDODAVATELSKÉ DOKUMENTACE | KPL | 1 | 0 |  |  |  | 0 |  | Firemní |  | 2
PP
VV |  |  |  | N.10 11=1,000 [A]
TS |  |  |  | Technická specifikace odpovídá názvu položky a výkazu výměr.
P | 55 | R-0138-VZT |  | VZPRACOVÁNÍ PROJEKTU SKUTEČNÉHO PROVEDENÍ | KPL | 1 | 0 |  |  |  | 0 |  | Firemní |  | 2
PP
VV |  |  |  | N.11 11=1,000 [A]
TS |  |  |  | Technická specifikace odpovídá názvu položky a výkazu výměr.
P | 56 | R-0139-VZT |  | OSTATNÍ DODAVATELEM SPECIFIKOVANÉ POLOŽKY | KPL | 1 | 0 |  |  |  | 0 |  | Firemní |  | 2
PP
VV |  |  |  | N.12 11=1,000 [A]
TS |  |  |  | Technická specifikace odpovídá názvu položky a výkazu výměr.
P | 57 | R-5001-VZT |  | 1. VZT JEDNOTKY, VENTILÁTORY, CLONY - OBVODNÍ VENTILÁTOR D 200 mm, 500 m3/h, 250 Pa, 150 W, 230 V | KUS | 1 | 0 |  |  |  | 0 |  | Firemní |  | 2
PP
VV |  |  |  | 5.01.01 ObVodní ventilátor do kruhového potrubí, ve Vnitřním provedení vč. Pružných manžet, upínací konzole a veškerého montážního materiálu.150W, 230V D 200 mm, 500 m3/h, 250Pa, 150W, 230V 11=1,000 [A]
TS |  |  |  | Technická specifikace odpovídá názvu položky a výkazu výměr.
P | 58 | R-5002-VZT |  | 5. SERVOKLAPKY, VAV, VAC - UZAVÍRACÍ/ REGULAČNÍ KLAPKA TĚSNÁ vč. SERVOPOHONU 630x630 | KUS | 1 | 0 |  |  |  | 0 |  | Firemní |  | 2
PP
VV |  |  |  | 5.05.01 Uzavírací/regulační klapka těsná vč. Servopohonu 1600x250mm 11=1,000 [A]
TS |  |  |  | Technická specifikace odpovídá názvu položky a výkazu výměr.
P | 59 | R-5003-VZT |  | 5. SERVOKLAPKY, VAV, VAC - UZAVÍRACÍ/ REGULAČNÍ KLAPKA TĚSNÁ vč. SERVOPOHONU 400x400 | KUS | 1 | 0 |  |  |  | 0 |  | Firemní |  | 2
PP
VV |  |  |  | 5.05.02 400x400 11=1,000 [A]
TS |  |  |  | Technická specifikace odpovídá názvu položky a výkazu výměr.
P | 60 | R-5004-VZT |  | 7. DISTRIBUČNÍ PRVKY - ODVODNÍ VYÚSTKA JEDNOŘADÁ BEZ REGULACÍ 525x225 mm | KUS | 3 | 0 |  |  |  | 0 |  | Firemní |  | 2
PP
VV |  |  |  | 5.07.01 Odvodní vyústka jednořadá s regulací, pozinkovaná, s montážním rámečkem, 525x225mm 33=3,000 [A]
TS |  |  |  | Technická specifikace odpovídá názvu položky a výkazu výměr.
P | 61 | R-5005-VZT |  | 8. KONCOVÉ PRVKY - PROTIDEŠTOVÁ ŽALUZIE 630x630 mm | KUS | 1 | 0 |  |  |  | 0 |  | Firemní |  | 2
PP
VV |  |  |  | 5.08.01 Protidešťová žaluzie vč. Sítě a up. rámu 1600x250 mm 11=1,000 [A]
TS |  |  |  | Technická specifikace odpovídá názvu položky a výkazu výměr.
P | 62 | R-5006-VZT |  | 8. KONCOVÉ PRVKY - PROTIDEŠTOVÁ ŽALUZIE 800x400 mm | KUS | 1 | 0 |  |  |  | 0 |  | Firemní |  | 2
PP
VV |  |  |  | 5.08.02 Protidešťová žaluzie vč. Sítě a up. rámu 800x400 mm 11=1,000 [A]
TS |  |  |  | Technická specifikace odpovídá názvu položky a výkazu výměr.
P | 63 | R-5007-VZT |  | 10. TLUMIČE HLUKU | KUS | 1 | 0 |  |  |  | 0 |  | Firemní |  | 2
PP
VV |  |  |  | 5.10.01 Tlumič hluku kulisový 400x400 délka 1000mm, Kulisa 2x100x400x1000 11=1,000 [A]
TS |  |  |  | Technická specifikace odpovídá názvu položky a výkazu výměr.
P | 64 | R-7001-VZT |  | 3. SPLITY, FCU - VNITŘNÍ NÁSTĚNNÁ JEDNOTKA | KPL | 1 | 0 |  |  |  | 0 |  | Firemní |  | 2
PP
VV |  |  |  | 7.03.01 Vnitřní podstropní neopláštěná jednotka pro chlazení vč. Čerpadla kondenzátu vč. Veškerého montážního materiálu, , vč. Pružné manžety vč. infraovladače Chladící výkon 3 kW při 26°C 11=1,000 [A]
TS |  |  |  | Technická specifikace odpovídá názvu položky a výkazu výměr.
P | 65 | R-7002-VZT |  | 3. SPLITY, FCU - VENKOVNÍ SPLIT JEDNOTKA | KPL | 1 | 0 |  |  |  | 0 |  | Firemní |  | 2
PP
VV |  |  |  | 7.03.02 Venkovní split jednotka pro chlazení. vč. Montážní konzole a veškerého montážního materiálu. Převýšení max 5m, Chl. Výkon 3 kW, 1,4kW/230V 11=1,000 [A]
TS |  |  |  | Technická specifikace odpovídá názvu položky a výkazu výměr.
P | 66 | R-7003-VZT |  | 3. SPLITY, FCU - VNITŘNÍ NÁSTĚNNÁ JEDNOTKA | KPL | 1 | 0 |  |  |  | 0 |  | Firemní |  | 2
PP
VV |  |  |  | 7.03.01 Vnitřní nástěnná jednotka pro chlazení vč. Interierového opláštění vč. Veškerého montážního materiálu, vč. Kabelového ovladače Chladící výkon 2,5 kW při 22°C 11=1,000 [A]
TS |  |  |  | Technická specifikace odpovídá názvu položky a výkazu výměr.
P | 67 | R-7004-VZT |  | 3. SPLITY, FCU - VENKOVNÍ SPLIT JEDNOTKA | KPL | 1 | 0 |  |  |  | 0 |  | Firemní |  | 2
PP
VV |  |  |  | 7.03.02 Venkovní split jednotka pro chlazení. vč. Montážní konzole a veškerého montážního materiálu. Převýšení max 5m, Chl. Výkon 2,5 kW, 1,4kW/230V 11=1,000 [A]
TS |  |  |  | Technická specifikace odpovídá názvu položky a výkazu výměr.

## SO 21-02.5
SŽDC05 |  |  |  | Soupis prací objektu | [10 empty] | 3
6
S | Stavba: | 5423520019 |  | Rekonstrukce trati v úseku Kyjice – Chomutov | [6 empty] | D.2.2.1 |  | Aspe | 0,00 | 2
O | Objekt: | D.2.2.1 |  | Pozemní stavební objekty budov | [9 empty] | 15,00 | 2
Typ | Poř. číslo | Kód položky | Varianta | Název položky | MJ | Množství | Jednotková hmotnost | Celková hmotnost |  |  | Jednotková cena |  | Cenové soustavy | 21,00 | 2
Dodávka
[9 empty] | Jednotková | Celkem | Jednotková | Celkem |  |  |  | Počet položek s nulovou cenou
O1 |  | SO 21-02.5 |  | Chomutov UT
SD |  | 730 |  | Ústřední vytápění
P | 1 | R-0001-UT |  | ZDROJ TEPLA - NÁSTĚNNÝ TEPLOVODNÍ ELEKTROKOTEL | KUS | 1 | 0 |  |  |  | 0 |  | Firemní |  | 2
PP
VV
TS |  |  |  | 24 kW(4-24kW), 6 stupňů otáček(6x4), příkon 24,1 kW, provozní proud 34,8A, startovací proud 40A, napětí:3x400V s vestavěným kotlovým čerpadlem, expanzní nádobou a pojišťovacím ventilem. Včetně veškerého příslušenství a kotlové regulace. Hmotnost kotle bez vody 48 kg, rozměry 416 x 609 x 300 (š x v x h). Vč. příslušenství pro montáž
P | 2 | R-0002-UT |  | ZDROJ TEPLA - HYDRAULICKÝ VOROVNÁVAČ DYNAMICKÝCH TLAKŮ(HVDT) | KUS | 1 | 0 |  |  |  | 0 |  | Firemní |  | 2
PP
VV
TS |  |  |  | Anuloid. Max. průtok: 1,8m3/hod, DN80, výška 485mm. Včetně podpěr a izolace 50mm. DN80, VÝŠKA 0,485m
P | 3 | R-0003-UT |  | ZDROJ TEPLA - MEMBRÁNOVÁ TLAKOVÁ EXPANZNÍ NÁDOBA | KUS | 1 | 0 |  |  |  | 0 |  | Firemní |  | 2
PP
VV
TS |  |  |  | Pro topné soustavy a soustavy chladicí vody. Výška (mm): 493; Průměr (mm): 409; Hmotnost (kg): 5,7; Objem (l): 50; DN připojení: R 3/4; Barva: šedá - 50/6
P | 4 | R-0004-UT |  | ZDROJ TEPLA - UZAVÍRACÍ KULOVÝ KOHOUT | KUS | 1 | 0 |  |  |  | 0 |  | Firemní |  | 2
PP
VV
TS |  |  |  | Se zajištěním v otevřené poloze s integrovaným vypouštěním. Hmotnost (kg): 0,5; DN připojení: Rp 3/4 Kulový kohout MK 3/4
P | 5 | R-0005-UT |  | ZDROJ TEPLA - STOJATÝ SMALTOVANÝ ZÁSOBNÍKOVÝ OHŘÍVAČ S JEDNOU PŘEDÁVACÍ PLOCHOU | KUS | 1 | 0 |  |  |  | 0 |  | Firemní |  | 2
PP
VV |  |  |  | 11=1,000 [A]
TS |  |  |  | Titanovou bezúdržbovou anodou 230V, včetně navlečené snímatelné tepelné izolace z rouna s plastovou krycí fólií. Energetická třída C. Výška (mm): 1473; Průměr (mm): 540; Hmotnost (kg): 91; Objem (l): 200; DN připojení: TV 2 x R 1,TUV 2 x R 3/4; Barva: bílá
P | 6 | R-0006-UT |  | ZDROJ TEPLA - TEPLOMĚR 0 - 120°C | KUS | 6 | 0 |  |  |  | 0 |  | Firemní |  | 2
PP
VV
TS |  |  |  | vč. návarku, jímky a montáže axiální TP 120
P | 7 | R-0007-UT |  | ZDROJ TEPLA - TLAKOMĚR 0 - 600 kPa | KUS | 3 | 0 |  |  |  | 0 |  | Firemní |  | 2
PP
VV
TS |  |  |  | vč. návarku, smyčky, kohoutu a montáže radiální MR 6312
P | 8 | R-0008-UT |  | ZDROJ TEPLA - POJISTNÝ VENTIL 1/2 x 3/4 | KUS | 1 | 0 |  |  |  | 0 |  | Firemní |  | 2
PP
VV
TS |  |  |  | KD, otevírací přetlak 300kPa, včetně šroubení. 1/2" x 3/4" KD, otevírací přetlak 300kPa
P | 9 | R-0009-UT |  | OBĚHOVÉ ČERPADLO | KUS | 1 | 0 |  |  |  | 0 |  | Firemní |  | 2
PP
VV
TS |  |  |  | mokroběžné, proměnné otáčky - pro okruh otopných těles (UT.O.Č.1) M=0,95 m3/h, 50kPa, el.příkon: 50W, el.proud: 0,43A, včetně připojovacího materiálu, montáže, oživení, nastavení a uvedení do provozu DN25
P | 10 | R-0010-UT |  | OTOPLNÁ TĚLESA - TRUBKOVÉ 1500x600 mm | KUS | 1 | 0 |  |  |  | 0 |  | Firemní |  | 2
PP
VV
TS |  |  |  | Deskové ocelové nástěnné otopné těleso se spodním pravým připojením a s ventilovou vložkou (tzv. ventil kompakt). Připojovací rozteč 50mm. Ze zadní strany jsou přivařeny dvě horní a dolní příchytky, otopná tělesa o délce 1800 mm a delší mají navařených šest příchytek. 1500.600 Hloubka:30mm, Výška:1500mm, Délka:600mm
P | 11 | R-0011-UT |  | OTOPNÁ TĚLESA - DESKOVÉ OCELOVÉ 500X500 mm | KUS | 5 | 0 |  |  |  | 0 |  | Firemní |  | 2
PP
VV
TS |  |  |  | Deskové ocelové nástěnné otopné těleso se spodním pravým připojením a s ventilovou vložkou (tzv. ventil kompakt). Připojovací rozteč 50mm. Ze zadní strany jsou přivařeny dvě horní a dolní příchytky, otopná tělesa o délce 1800 mm a delší mají navařených šest příchytek.
P | 12 | R-0012-UT |  | OTOPNÁ TĚLESA - DESKOVÉ OCELOVÉ 500x600 mm | KUS | 1 | 0 |  |  |  | 0 |  | Firemní |  | 2
PP
VV
TS |  |  |  | Deskové ocelové nástěnné otopné těleso se spodním pravým připojením a s ventilovou vložkou (tzv. ventil kompakt). Připojovací rozteč 50mm. Ze zadní strany jsou přivařeny dvě horní a dolní příchytky, otopná tělesa o délce 1800 mm a delší mají navařených šest příchytek.
P | 13 | R-0013-UT |  | OTOPNÁ TĚLESA - DESKOVÉ OCELOVÉ 500x600 mm | KUS | 1 | 0 |  |  |  | 0 |  | Firemní |  | 2
PP
VV
TS |  |  |  | Deskové ocelové nástěnné otopné těleso se spodním pravým připojením a s ventilovou vložkou (tzv. ventil kompakt). Připojovací rozteč 50mm. Ze zadní strany jsou přivařeny dvě horní a dolní příchytky, otopná tělesa o délce 1800 mm a delší mají navařených šest příchytek.
P | 14 | R-0014-UT |  | OTOPNÁ TĚLESA - DESKOVÉ OCELOVÉ 500x800 mm | KUS | 4 | 0 |  |  |  | 0 |  | Firemní |  | 2
PP
VV
TS |  |  |  | Deskové ocelové nástěnné otopné těleso se spodním pravým připojením a s ventilovou vložkou (tzv. ventil kompakt). Připojovací rozteč 50mm. Ze zadní strany jsou přivařeny dvě horní a dolní příchytky, otopná tělesa o délce 1800 mm a delší mají navařených šest příchytek.
P | 15 | R-0016-UT |  | OTOPNÁ TĚLESA - DESKOVÉ OCELOVÉ 500x1400 mm | KUS | 3 | 0 |  |  |  | 0 |  | Firemní |  | 2
PP
VV
TS |  |  |  | Deskové ocelové nástěnné otopné těleso se spodním pravým připojením a s ventilovou vložkou (tzv. ventil kompakt). Připojovací rozteč 50mm. Ze zadní strany jsou přivařeny dvě horní a dolní příchytky, otopná tělesa o délce 1800 mm a delší mají navařených šest příchytek.
P | 16 | R-0017-UT |  | PŘÍSLUŠENSTVÍ OTOPNÝCH TĚLES - RADIÁTOROVÉ H | KUS | 1 | 0 |  |  |  | 0 |  | Firemní |  | 2
PP
VV
TS |  |  |  | Radiátorové H-šroubení s integrovanou ventilovou vložkou na vstupu a uzavíráním s funkcí vypouštění na výstupu, přímé, DN15, vč.montáže
P | 17 | R-0018-UT |  | PŘÍSLUŠENSTVÍ OTOPNÝCH TĚLES - TERMOSTATICKÁ HLAVICE | KUS | 15 | 0 |  |  |  | 0 |  | Firemní |  | 2
PP
VV |  |  |  | počet 1515=15,000 [A]
TS |  |  |  | Technická specifikace odpovídá názvu položky a výkazu výměr.
P | 18 | R-0019-UT |  | PŘÍSLUŠENSTVÍ OTOPNÝCH TĚLES - RADIÁTOROVÉ ŠROUBENÍ TVARU H | KUS | 14 | 0 |  |  |  | 0 |  | Firemní |  | 2
PP
VV |  |  |  | Radiátorové šroubení tvaru H přímé je vhodné pro každý radiátor se spodním přívodem se vzdáleností přívodu a vývodu 50 mm. Šroubení umožňuje uzavřít okruh a vypustit topné těleso při jeho demontáži. Jako příslušenství se dodává kohout pro vypouštění a napouštění radiátoru. DN15, vč.montáže DN15, přímé 1414=14,000 [A]
TS |  |  |  | Technická specifikace odpovídá názvu položky a výkazu výměr.
P | 19 | R-0020-UT |  | REGULAČNÍ A VYVAŽOVACÍ VENTILY - RUČNÍ ZÁVITOVÝ | KUS | 1 | 0 |  |  |  | 0 |  | Firemní |  | 2
PP
VV
TS |  |  |  | Ruční závitový vyvažovací ventil DN 25 s vnitřním závitem, s měřícími koncovkami, vč. montáže DN 25
P | 20 | R-0021-UT |  | REGULAČNÍ A VYVAŽOVACÍ VENTILY - 3-CESTNÝ SMĚŠOVACÍ VENTIL | KUS | 1 | 0 |  |  |  | 0 |  | Firemní |  | 2
PP
VV
TS |  |  |  | 3-cestný směšovací ventil se závitovým připojením, DN 15, Kv=4,0, vč. Elektromotorický pohon pro 3-cestný ventil; 24 V, (0-10V), 50 Hz a montáže DN 15, Kv=4,0, servopohon 24 V, (0-10V), 50 Hz
P | 21 | R-0022-UT |  | REGULAČNÍ A VYVAŽOVACÍ VENTILY - 3-CESTNÝ ROZDĚLOVACÍ VENTIL | KUS | 1 | 0 |  |  |  | 0 |  | Firemní |  | 2
PP
VV
TS |  |  |  | 3-cestný rozdělovací ventil se závitovým připojením, DN 15, Kv=4,0, vč. Elektromotorický pohon pro 3-cestný ventil; 24 V, (3-bod), 50 Hz a montáže DN 15, Kv=4,0, servopohon 24 V, (3-bod), 50 Hz
P | 22 | R-0023-UT |  | KULOVÉ KOHOUTY A UZAVÍRACÍ KLAPKY | KUS | 13 | 0 |  |  |  | 0 |  | Firemní |  | 2
PP
VV |  |  |  | 1313=13,000 [A]
TS |  |  |  | Závitový kulový kohout PN 6, DN 32, včetně montáže DN 32, PN 6
P | 23 | R-0024-UT |  | FILTRY | KUS | 2 | 0 |  |  |  | 0 |  | Firemní |  | 2
PP
VV |  |  |  | Filtr závitový DN 32, PN 6, vč. montáže DN 32, PN 6 22=2,000 [A]
TS |  |  |  | Technická specifikace odpovídá názvu položky a výkazu výměr.
P | 24 | R-0025-UT |  | GUMOVÉ KOMPENZÁTORY | KUS | 1 | 0 |  |  |  | 0 |  | Firemní |  | 2
PP
VV |  |  |  | DN 25, PN 16 11=1,000 [A]
TS |  |  |  | Závitový gumový kompenzátor DN 25, PN 16, vč. montáže
P | 25 | R-0026-UT |  | ZPĚTNÉ KLAPKY A VENTILY | KUS | 2 | 0 |  |  |  | 0 |  | Firemní |  | 2
PP
VV |  |  |  | DN 32, PN16 22=2,000 [A]
TS |  |  |  | Zpětný ventil, DN 32, PN 16, vč. montáže
P | 26 | R-0027-UT |  | VYPOUŠTĚNÍ A ODVZDUŠNĚNÍ - KULOVÝ KOHOUT | KUS | 6 | 0 |  |  |  | 0 |  | Firemní |  | 2
PP
VV |  |  |  | Kulový vypouštěcí kohout PN 6, DN 15 s hadicovou vývodkou a zátkou, vč. montáže PN 6, DN 15 66=6,000 [A]
TS |  |  |  | Technická specifikace odpovídá názvu položky a výkazu výměr.
P | 27 | R-0028-UT |  | VYPOUŠTĚNÍ A ODVZDUŠNĚNÍ - NÁDOBA | KUS | 4 | 0 |  |  |  | 0 |  | Firemní |  | 2
PP
VV |  |  |  | Odvzdušňovací nádoba PN 6, DN 25, vč. montáže PN 6, DN 25 44=4,000 [A]
TS |  |  |  | Technická specifikace odpovídá názvu položky a výkazu výměr.
P | 28 | R-0029-UT |  | VYPOUŠTĚNÍ A ODVZDUŠNĚNÍ - VENTIL | KUS | 4 | 0 |  |  |  | 0 |  | Firemní |  | 2
PP
VV |  |  |  | Odvzdušňovací ventil PN 6, DN 15, vč. montáže PN 6, DN 15 44=4,000 [A]
TS |  |  |  | Technická specifikace odpovídá názvu položky a výkazu výměr.
P | 29 | R-0030-UT |  | POTRUBÍ - DN20 | M | 5 | 0 |  |  |  | 0 |  | Firemní |  | 2
PP
VV |  |  |  | Potrubí z trubek závitových ocelových bezešvých, nízkotlakých DN 20(26,9x2,65) Ocel závitová - DN 20 55=5,000 [A]
TS |  |  |  | Technická specifikace odpovídá názvu položky a výkazu výměr.
P | 30 | R-0031-UT |  | POTRUBÍ - DN32 | M | 20 | 0 |  |  |  | 0 |  | Firemní |  | 2
PP
VV |  |  |  | Potrubí z trubek závitových ocelových bezešvých, nízkotlakých DN 32(42,4x3,25) Ocel závitová - DN 32 2020=20,000 [A]
TS |  |  |  | Technická specifikace odpovídá názvu položky a výkazu výměr.
P | 31 | R-0032-UT |  | POTRUBÍ - MĚDĚNÉ POTRUBÍ 15x1 | M | 108 | 0 |  |  |  | 0 |  | Firemní |  | 2
PP
VV |  |  |  | Měď - 15x1 108108=108,000 [A]
TS |  |  |  | Technická specifikace odpovídá názvu položky a výkazu výměr.
P | 32 | R-0033-UT |  | POTRUBÍ - MĚDĚNÉ POTRUBÍ 18x1 | M | 13 | 0 |  |  |  | 0 |  | Firemní |  | 2
PP
VV |  |  |  | Měď - 18x1 1313=13,000 [A]
TS |  |  |  | Technická specifikace odpovídá názvu položky a výkazu výměr.
P | 33 | R-0034-UT |  | POTRUBÍ - MĚDĚNÉ POTRUBÍ 22x1 | M | 46 | 0 |  |  |  | 0 |  | Firemní |  | 2
PP
VV |  |  |  | Měď - 22x1 4646=46,000 [A]
TS |  |  |  | Technická specifikace odpovídá názvu položky a výkazu výměr.
P | 34 | R-0035-UT |  | POTRUBÍ - MĚDĚNÉ POTRUBÍ 28x1,5 | M | 27 | 0 |  |  |  | 0 |  | Firemní |  | 2
PP
VV |  |  |  | Měď - 28x1,5 2727=27,000 [A]
TS |  |  |  | Technická specifikace odpovídá názvu položky a výkazu výměr.
P | 35 | R-0036-UT |  | POTRUBÍ - MĚDĚNÉ POTRUBÍ 35x1,5 | M | 10 | 0 |  |  |  | 0 |  | Firemní |  | 2
PP
VV |  |  |  | Měď - 35x1,5 1010=10,000 [A]
TS |  |  |  | Technická specifikace odpovídá názvu položky a výkazu výměr.
P | 36 | R-0037-UT |  | POŽÁRNÍ UCPÁVKY - PROTIPOŽÁRNÍ TMEL | KPL | 10 | 0 |  |  |  | 0 |  | Firemní |  | 2
PP
VV |  |  |  | TL. 310mm 1010=10,000 [A]
TS |  |  |  | Technická specifikace odpovídá názvu položky a výkazu výměr.
P | 37 | R-0038-UT |  | NÁTĚRY - ARMATURY, DOPLŇKOVÉ KONSTRUKCE, ULOŽENÍ | KPL | 1 | 0 |  |  |  | 0 |  | Firemní |  | 2
PP
VV |  |  |  | Veškeré pomocné ocelové konstrukce, závěsy a uložení potrubí budou opatřeny nátěrem základním a dvojnásobným nátěrem prostým. Věškeré potrubí bude izolované a bude pod izolací opatřeno nátěrem základním. Armatury nátěrem dvojnásobným prostým. 11=1,000 [A]
TS |  |  |  | Technická specifikace odpovídá názvu položky a výkazu výměr.
P | 38 | R-0039-UT |  | NÁTĚRY - ZÁKLADNÍ NÁTĚR POTRUBÍ DO DN 50 mm VČETNĚ | M | 25 | 0 |  |  |  | 0 |  | Firemní |  | 2
PP
VV |  |  |  | Veškeré pomocné ocelové konstrukce, závěsy a uložení potrubí budou opatřeny nátěrem základním a dvojnásobným nátěrem prostým. Věškeré potrubí bude izolované a bude pod izolací opatřeno nátěrem základním. Armatury nátěrem dvojnásobným prostým. 2525=25,000 [A]
TS |  |  |  | Technická specifikace odpovídá názvu položky a výkazu výměr.
P | 39 | R-0040-UT |  | IZOLACE - 15x1, tl. 30 mm | M | 108 | 0 |  |  |  | 0 |  | Firemní |  | 2
PP
VV |  |  |  | Izolace potrubí vytápění z minerální vlny s al polepem; tep. vodivost 0,038 W / m.K, max. teplota 102°C Izolace ko = 0,038 W/(mK) pro měděné potrubí 15x1, tl.30 mm 108108=108,000 [A]
TS |  |  |  | Technická specifikace odpovídá názvu položky a výkazu výměr.
P | 40 | R-0041-UT |  | IZOLACE - 18x1, tl. 30 mm | M | 13 | 0 |  |  |  | 0 |  | Firemní |  | 2
PP
VV |  |  |  | Izolace potrubí vytápění z minerální vlny s al polepem; tep. vodivost 0,038 W / m.K, max. teplota 102°C Izolace ko = 0,038 W/(mK) pro měděné potrubí 18x1, tl.30 mm 1313=13,000 [A]
TS |  |  |  | Technická specifikace odpovídá názvu položky a výkazu výměr.
P | 41 | R-0042-UT |  | IZOLACE - 22x1, tl. 30 mm | M | 46 | 0 |  |  |  | 0 |  | Firemní |  | 2
PP
VV |  |  |  | Izolace potrubí vytápění z minerální vlny s al polepem; tep. vodivost 0,038 W / m.K, max. teplota 102°C Izolace ko = 0,038 W/(mK) pro měděné potrubí 22x1, tl.30 mm 4646=46,000 [A]
TS |  |  |  | Technická specifikace odpovídá názvu položky a výkazu výměr.
P | 42 | R-0043-UT |  | IZOLACE - 28x1, tl. 30 mm | M | 27 | 0 |  |  |  | 0 |  | Firemní |  | 2
PP
VV |  |  |  | Izolace potrubí vytápění z minerální vlny s al polepem; tep. vodivost 0,038 W / m.K, max. teplota 102°C Izolace ko = 0,038 W/(mK) pro měděné potrubí 28x1,5, tl.30 mm 2727=27,000 [A]
TS |  |  |  | Technická specifikace odpovídá názvu položky a výkazu výměr.
P | 43 | R-0044-UT |  | IZOLACE - 35x1,5, tl. 30 mm | M | 10 | 0 |  |  |  | 0 |  | Firemní |  | 2
PP
VV |  |  |  | Izolace potrubí vytápění z minerální vlny s al polepem; tep. vodivost 0,038 W / m.K, max. teplota 102°C Izolace ko = 0,038 W/(mK) pro měděné potrubí 35x1,5, tl.30 mm 1010=10,000 [A]
TS |  |  |  | Technická specifikace odpovídá názvu položky a výkazu výměr.
P | 44 | R-0045-UT |  | IZOLACE - DN32, tl. 30 mm | M | 20 | 0 |  |  |  | 0 |  | Firemní |  | 2
PP
VV |  |  |  | Izolace potrubí vytápění z minerální vlny s al polepem; tep. vodivost 0,038 W / m.K, max. teplota 102°C Izolace ko = 0,038 W/(mK)pro ocelové potrubí DN32; tl.30 mm 2020=20,000 [A]
TS |  |  |  | Technická specifikace odpovídá názvu položky a výkazu výměr.
P | 45 | R-0046-UT_1 |  | ZPRACOVÁNÍ VÝROBNĚ DODAVATELSKÉ DOKUMENTA CE | KPL | 1 | 0 |  |  |  | 0 |  | Firemní |  | 2
PP
VV |  |  |  | 11=1,000 [A]
TS |  |  |  | Technická specifikace odpovídá názvu položky a výkazu výměr.
P | 46 | R-0047-UT_1 |  | VYPRACOVÁNÍ PROJEKTU SKUTEČNÉHO PROVEDENÍ | KPL | 1 | 0 |  |  |  | 0 |  | Firemní |  | 2
PP
VV |  |  |  | 11=1,000 [A]
TS |  |  |  | Technická specifikace odpovídá názvu položky a výkazu výměr.
P | 47 | R-0048-UT_1 |  | DOPRAVA MATERIÁLU | KPL | 1 | 0 |  |  |  | 0 |  | Firemní |  | 2
PP
VV |  |  |  | 11=1,000 [A]
TS |  |  |  | Technická specifikace odpovídá názvu položky a výkazu výměr.
P | 48 | R-0049-UT_1 |  | ZAŘÍZENÉ STAVENIŠTĚ | KPL | 1 | 0 |  |  |  | 0 |  | Firemní |  | 2
PP
VV |  |  |  | 11=1,000 [A]
TS |  |  |  | Technická specifikace odpovídá názvu položky a výkazu výměr.
P | 49 | R-0050-UT_1 |  | POMOCNÉ OCELOVÉ KONSTRUKCE | KPL | 1 | 0 |  |  |  | 0 |  | Firemní |  | 2
PP
VV |  |  |  | 11=1,000 [A]
TS |  |  |  | Technická specifikace odpovídá názvu položky a výkazu výměr.
P | 50 | R-0051-UT_1 |  | ZAVĚŠENÍ POTRUBÍ, KOTVÍCÍ SYSTÉM NAPŘ. HILTI, MNOŽSTVÍ DLE DN | KPL | 1 | 0 |  |  |  | 0 |  | Firemní |  | 2
PP
VV |  |  |  | 11=1,000 [A]
TS |  |  |  | Technická specifikace odpovídá názvu položky a výkazu výměr.
P | 51 | R-0052-UT_1 |  | PROVEDENÍ KOMPLEXNÍCH ZKOUŠEK | KPL | 1 | 0 |  |  |  | 0 |  | Firemní |  | 2
PP
VV |  |  |  | včetně tlakové a topné zkoušky 11=1,000 [A]
TS |  |  |  | Technická specifikace odpovídá názvu položky a výkazu výměr.
P | 52 | R-0053-UT_1 |  | JEMNÉ ZAREGULOVÁNÍ SYSTÉMU | KPL | 1 | 0 |  |  |  | 0 |  | Firemní |  | 2
PP
VV |  |  |  | 11=1,000 [A]
TS |  |  |  | Technická specifikace odpovídá názvu položky a výkazu výměr.
P | 53 | R-0054-UT_1 |  | VYVÁŽENÍ DLE VYHL. 193/2007 SB. VČETNĚ PROTOKOLU | KPL | 1 | 0 |  |  |  | 0 |  | Firemní |  | 2
PP
VV |  |  |  | 11=1,000 [A]
TS |  |  |  | Technická specifikace odpovídá názvu položky a výkazu výměr.
P | 54 | R-0055-UT_1 |  | DVOJNÁSOBNÝ PROPLACH SYSTÉMU A NÁPLŇ UPRAVENOU VODOU | KPL | 1 | 0 |  |  |  | 0 |  | Firemní |  | 2
PP
VV |  |  |  | 11=1,000 [A]
TS |  |  |  | Technická specifikace odpovídá názvu položky a výkazu výměr.
P | 55 | R-0056-UT_1 |  | ŠTÍTKY A POPISY POTRUBÍ A ZAŘÍZENÍ | KPL | 1 | 0 |  |  |  | 0 |  | Firemní |  | 2
PP
VV |  |  |  | 11=1,000 [A]
TS |  |  |  | Technická specifikace odpovídá názvu položky a výkazu výměr.
P | 56 | R-0057-UT_1 |  | ZAŠKOLENÍ OBSLUHY | KPL | 1 | 0 |  |  |  | 0 |  | Firemní |  | 2
PP
VV |  |  |  | 11=1,000 [A]
TS |  |  |  | Technická specifikace odpovídá názvu položky a výkazu výměr.
P | 57 | R-0058-UT_1 |  | KOTEVNÍ MATERIÁL | KPL | 1 | 0 |  |  |  | 0 |  | Firemní |  | 2
PP
VV |  |  |  | 11=1,000 [A]
TS |  |  |  | Technická specifikace odpovídá názvu položky a výkazu výměr.
P | 58 | R-0059-UT_1 |  | MONTÁŽNÍ MATERIÁL | KPL | 1 | 0 |  |  |  | 0 |  | Firemní |  | 2
PP
VV |  |  |  | 11=1,000 [A]
TS |  |  |  | Technická specifikace odpovídá názvu položky a výkazu výměr.
P | 59 | R-0060-UT |  | Elektrické přímotopné těleso o výkonu 1000 W | KUS | 2 | 0 |  |  |  | 0 |  | [bez vazby na CS] |  | 2
PP
VV |  |  |  | Elektrické přímotopné těleso o výkonu 1000 W, výška: 451mm, délka: 443mm, hloubka: 78mm. Standardní typ konvektoru, vybavený přesným elektronickým termostatem (přesnost 0,1°C) s pilotním vodičem. Konvektor je tvořen karosáží z ocelového plechu, řídící jednotkou a lamelovým topným tělesem. Povrch konvektoru je opatřen bílým komaxitem včetně mřížky. Topidlo se instaluje pevně na stěnu (instalační rám je součástí výrobku) s připojením přívodního vodiče do instalační krabice. 22=2,000 [A]
TS |  |  |  | Technická specifikace odpovídá názvu položky a výkazu výměr.
P | 60 | R-0061-UT |  | Demontáž stávajícího zařízení vytápění a jeho ekologická likvidace | KPL | 1 | 0 |  |  |  | 0 |  | [bez vazby na CS] |  | 2
PP
VV |  |  |  | 11=1,000 [A]
TS |  |  |  | Demontáž výměníku, komplet
P | 61 | R-0062-UT |  | Demontáž stávající přípojky na CZT 2xDN80 | M | 55 | 0 |  |  |  | 0 |  | [bez vazby na CS] |  | 2
PP
VV |  |  |  | 5555=55,000 [A]
TS |  |  |  | Demontáž stávající přípojky dle podmínek dodavatele tepla
P | 62 | R-0063-UT_1 |  | Montáž ÚT | KUS | 1 | 0 |  |  |  | 0 |  | [bez vazby na CS] |  | 2
PP
VV
TS |  |  |  | Kompletní montáž SO 21-02.5 vč. pomocného montážního materiálu.

## SO 21-03
SŽDC05 |  |  |  | Soupis prací objektu | [10 empty] | 3
6
S | Stavba: | 5423520019 |  | Rekonstrukce trati v úseku Kyjice – Chomutov | [6 empty] | D.2.2.1 |  | Aspe | 0,00 | 2
O | Objekt: | D.2.2.1 |  | Pozemní stavební objekty budov | [9 empty] | 15,00 | 2
Typ | Poř. číslo | Kód položky | Varianta | Název položky | MJ | Množství | Jednotková hmotnost | Celková hmotnost |  |  | Jednotková cena |  | Cenové soustavy | 21,00 | 2
Dodávka
[9 empty] | Jednotková | Celkem | Jednotková | Celkem |  |  |  | Počet položek s nulovou cenou
O1 |  | SO 21-03 |  | Výhybna Kyjice, technologické objekty
SD |  | 000 |  | Všeobecné položky
P | 1 | R015111 | 901 | NEOCEŇOVAT - POPLATKY ZA LIKVIDACŮ ODPADŮ NEKONTAMINOVANÝCH - 17 05 04 VYTĚŽENÉ ZEMINY A HORNINY - I. TŘÍDA TĚŽITELNOSTI - VČETNĚ DOPRAVY splňující povrch terénu | T | 42.526 | 0 |  |  |  | 0 |  | ODP+d |  | 2
PP |  |  |  | EVIDENČNÍ POLOŽKA. Neoceňovat v objektu SO/PS, položka se oceňuje pouze v objektu SO 90-90.
VV |  |  |  | vč. poplatku státu v aktuální výši dle zákona 185/2001; poplatky za odstraňování odpadů skládkováním (§45 zákona 185/2001Sb.) uvažovány v aktuální výši + rekultivační rezerva v aktuální výši = dle znění zákonné úpravy k 10/2020 počítáno z položek 131738 jako 70 % celkového objemu * hmotnost 33,751*1,8*0,7=42,526 [A]
TS |  |  |  | 1. Položka obsahuje: • veškeré poplatky provozovateli skládky, recyklační linky nebo jiného zařízení na zpracování nebo likvidaci odpadů související s převzetím, uložením, zpracováním nebo likvidací odpadu, • náklady spojené s dopravou odpadu z místa stavby na místo převzetí provozovatelem skládky, recyklační linky nebo jiného zařízení na zpracování nebo likvidaci odpadů, • náklady spojené s vyložením a manipulací s materiálem v místě skládky. 3. Způsob měření: • [měrná jednotka – nejčastěji Tuna] určující množství odpadu vytříděného v souladu se zákonem č. 541/2020 Sb., o odpadech, v platném znění
P | 2 | R015754 | 968 | NEOCEŇOVAT - LIKVIDACE ODPADŮ NEKONTAMINOVANÝCH - 17 05 04 VYTĚŽENÉ ZEMINY A HORNINY NESPLŇUJÍCÍ HODNOTY PRO POUŽITÍ NA POVRCHU TERÉNU, včetně dopravy | T | 18.226 | 0 |  |  |  | 0 |  | ODP+d |  | 2
PP |  |  |  | EVIDENČNÍ POLOŽKA. Neoceňovat v objektu SO/PS, položka se oceňuje pouze v objektu SO 90-90.
VV |  |  |  | vč. poplatku státu v aktuální výši dle zákona 185/2001; poplatky za odstraňování odpadů skládkováním (§45 zákona 185/2001Sb.) uvažovány v aktuální výši + rekultivační rezerva v aktuální výši = dle znění zákonné úpravy k 10/2020 počítáno z položek 131738 jako 30 % celkového objemu * hmotnost 33,751*1,8*0,3=18,226 [A]
TS |  |  |  | 1. Položka obsahuje: • veškeré poplatky provozovateli skládky, recyklační linky nebo jiného zařízení na zpracování nebo likvidaci odpadů související s převzetím, uložením, zpracováním nebo likvidací odpadu, • náklady spojené s dopravou odpadu z místa stavby na místo převzetí provozovatelem skládky, recyklační linky nebo jiného zařízení na zpracování nebo likvidaci odpadů, • náklady spojené s vyložením a manipulací s materiálem v místě skládky. 3. Způsob měření: • [měrná jednotka – nejčastěji Tuna] určující množství odpadu vytříděného v souladu se zákonem č. 541/2020 Sb., o odpadech, v platném znění
P | 3 | R015120 | 904 | NEOCEŇOVAT - POPLATKY ZA LIKVIDACŮ ODPADŮ NEKONTAMINOVANÝCH - 17 01 02 STAVEBNÍ A DEMOLIČNÍ SUŤ (CIHLY) - VČETNĚ DOPRAVY | T | 17.037 | 0 |  |  |  | 0 |  | ODP+d |  | 2
PP |  |  |  | EVIDENČNÍ POLOŽKA. Neoceňovat v objektu SO/PS, položka se oceňuje pouze v objektu SO 90-90.
VV |  |  |  | výpočet proveden z položky 966148* 2,2 objemová tíha cihel 7,744*2,217.037=17,037 [A]
TS |  |  |  | 1. Položka obsahuje: • veškeré poplatky provozovateli skládky, recyklační linky nebo jiného zařízení na zpracování nebo likvidaci odpadů související s převzetím, uložením, zpracováním nebo likvidací odpadu, • náklady spojené s dopravou odpadu z místa stavby na místo převzetí provozovatelem skládky, recyklační linky nebo jiného zařízení na zpracování nebo likvidaci odpadů, • náklady spojené s vyložením a manipulací s materiálem v místě skládky. 3. Způsob měření: • [měrná jednotka – nejčastěji Tuna] určující množství odpadu vytříděného v souladu se zákonem č. 541/2020 Sb., o odpadech, v platném znění
P | 4 | R015130 | 905 | NEOCEŇOVAT - POPLATKY ZA LIKVIDACŮ ODPADŮ NEKONTAMINOVANÝCH - 17 03 02 VYBOURANÝ ASFALTOVÝ BETON BEZ DEHTU - VČETNĚ DOPRAVY | T | 0.472 | 0 |  |  |  | 0 |  | ODP+d |  | 2
PP |  |  |  | EVIDENČNÍ POLOŽKA. Neoceňovat v objektu SO/PS, položka se oceňuje pouze v objektu SO 90-90.
VV |  |  |  | demolice zpevněné plochy před výkope pro šachtu a základy přístupového shodiště dle 113158 * objemová tíha 0,236*20.472=0,472 [A]
TS |  |  |  | 1. Položka obsahuje: • veškeré poplatky provozovateli skládky, recyklační linky nebo jiného zařízení na zpracování nebo likvidaci odpadů související s převzetím, uložením, zpracováním nebo likvidací odpadu, • náklady spojené s dopravou odpadu z místa stavby na místo převzetí provozovatelem skládky, recyklační linky nebo jiného zařízení na zpracování nebo likvidaci odpadů, • náklady spojené s vyložením a manipulací s materiálem v místě skládky. 3. Způsob měření: • [měrná jednotka – nejčastěji Tuna] určující množství odpadu vytříděného v souladu se zákonem č. 541/2020 Sb., o odpadech, v platném znění
P | 5 | R015140 | 906 | NEOCEŇOVAT - POPLATKY ZA LIKVIDACŮ ODPADŮ NEKONTAMINOVANÝCH - 17 01 01 BETON Z DEMOLIC OBJEKTŮ, ZÁKLADŮ TV - VČETNĚ DOPRAVY | T | 89.258 | 0 |  |  |  | 0 |  | ODP+d |  | 2
PP |  |  |  | EVIDENČNÍ POLOŽKA. Neoceňovat v objektu SO/PS, položka se oceňuje pouze v objektu SO 90-90.
VV |  |  |  | demolice vnitřních podlahových vrstev tl. 0,1m a betonového chodníku okolo TO v oblasti výkopů šachty a základu přístupového shodiště podlahy dle položky 966158 * objemová tíha betonu 27,872*2,261.318=61,318 [A] dlažba dle položky 113158 * objemová tíha betonu 0,236*2,20.519=0,519 [B] železobeton dle položky 966158 * objemová tíha ŽB 10,968*2,527.42=27,420 [C] Celkem: A+B+C=89,257 [D]
TS |  |  |  | 1. Položka obsahuje: • veškeré poplatky provozovateli skládky, recyklační linky nebo jiného zařízení na zpracování nebo likvidaci odpadů související s převzetím, uložením, zpracováním nebo likvidací odpadu, • náklady spojené s dopravou odpadu z místa stavby na místo převzetí provozovatelem skládky, recyklační linky nebo jiného zařízení na zpracování nebo likvidaci odpadů, • náklady spojené s vyložením a manipulací s materiálem v místě skládky. 3. Způsob měření: • [měrná jednotka – nejčastěji Tuna] určující množství odpadu vytříděného v souladu se zákonem č. 541/2020 Sb., o odpadech, v platném znění
P | 6 | R015170 | 912 | NEOCEŇOVAT - POPLATKY ZA LIKVIDACŮ ODPADŮ NEKONTAMINOVANÝCH - 17 02 01 DŘEVO PO STAVEBNÍM POUŽITÍ, Z DEMOLIC VČ. DOPRAVY | T | 1.688 | 0 |  |  |  | 0 |  | ODP+d |  | 2
PP |  |  |  | EVIDENČNÍ POLOŽKA. Neoceňovat v objektu SO/PS, položka se oceňuje pouze v objektu SO 90-90.
VV |  |  |  | záporové pažení pro šachtu celková délka * výška * rezerva 10%*tl. 0,1 * objemová hmotnost ((2,675+3+2,675)*2,45*1,1)*0,1*0,751.688=1,688 [A]
TS |  |  |  | 1. Položka obsahuje: • veškeré poplatky provozovateli skládky, recyklační linky nebo jiného zařízení na zpracování nebo likvidaci odpadů související s převzetím, uložením, zpracováním nebo likvidací odpadu, • náklady spojené s dopravou odpadu z místa stavby na místo převzetí provozovatelem skládky, recyklační linky nebo jiného zařízení na zpracování nebo likvidaci odpadů, • náklady spojené s vyložením a manipulací s materiálem v místě skládky. 3. Způsob měření: • [měrná jednotka – nejčastěji Tuna] určující množství odpadu vytříděného v souladu se zákonem č. 541/2020 Sb., o odpadech, v platném znění
P | 7 | R015180 | 913 | NEOCEŇOVAT - POPLATKY ZA LIKVIDACŮ ODPADŮ NEKONTAMINOVANÝCH - 17 02 02 SKLO Z INTERIÉRŮ REKONSTRUOVANÝCH OBJEKTŮ - VČETNĚ DOPRAVY | T | 9.581 | 0 |  |  |  | 0 |  | ODP+d |  | 2
PP |  |  |  | EVIDENČNÍ POLOŽKA. Neoceňovat v objektu SO/PS, položka se oceňuje pouze v objektu SO 90-90.
VV |  |  |  | demolice oken z "luxfer" * objemová hmotnost skla (1,1*2,1*0,25*2+1,7*2,1*0,25*3)*2,59.581=9,581 [A]
TS |  |  |  | 1. Položka obsahuje: • veškeré poplatky provozovateli skládky, recyklační linky nebo jiného zařízení na zpracování nebo likvidaci odpadů související s převzetím, uložením, zpracováním nebo likvidací odpadu, • náklady spojené s dopravou odpadu z místa stavby na místo převzetí provozovatelem skládky, recyklační linky nebo jiného zařízení na zpracování nebo likvidaci odpadů, • náklady spojené s vyložením a manipulací s materiálem v místě skládky. 3. Způsob měření: • [měrná jednotka – nejčastěji Tuna] určující množství odpadu vytříděného v souladu se zákonem č. 541/2020 Sb., o odpadech, v platném znění
P | 8 | R015190 | 914 | NEOCEŇOVAT - POPLATKY ZA LIKVIDACŮ ODPADŮ NEKONTAMINOVANÝCH - 17 02 03 PLASTY Z INTERIÉRŮ REKONSTRUOVANÝCH OBJEKTŮ - VČETNĚ DOPRAVY | T | 0.5 | 0 |  |  |  | 0 |  | ODP+d |  | 2
PP |  |  |  | EVIDENČNÍ POLOŽKA. Neoceňovat v objektu SO/PS, položka se oceňuje pouze v objektu SO 90-90.
VV |  |  |  | odhadované množství 0,50.5=0,500 [A]
TS |  |  |  | 1. Položka obsahuje: • veškeré poplatky provozovateli skládky, recyklační linky nebo jiného zařízení na zpracování nebo likvidaci odpadů související s převzetím, uložením, zpracováním nebo likvidací odpadu, • náklady spojené s dopravou odpadu z místa stavby na místo převzetí provozovatelem skládky, recyklační linky nebo jiného zařízení na zpracování nebo likvidaci odpadů, • náklady spojené s vyložením a manipulací s materiálem v místě skládky. 3. Způsob měření: • [měrná jednotka – nejčastěji Tuna] určující množství odpadu vytříděného v souladu se zákonem č. 541/2020 Sb., o odpadech, v platném znění
P | 9 | R015240 | 934 | NEOCEŇOVAT - POPLATKY ZA LIKVIDACŮ ODPADŮ NEKONTAMINOVANÝCH - 20 03 99 ODPAD PODOBNÝ KOMUNÁLNÍMU ODPADU - VČETNĚ DOPRAVY | T | 0.25 | 0 |  |  |  | 0 |  | ODP+d |  | 2
PP |  |  |  | EVIDENČNÍ POLOŽKA. Neoceňovat v objektu SO/PS, položka se oceňuje pouze v objektu SO 90-90.
VV |  |  |  | odhadované množství 0,250.25=0,250 [A]
TS |  |  |  | 1. Položka obsahuje: • veškeré poplatky provozovateli skládky, recyklační linky nebo jiného zařízení na zpracování nebo likvidaci odpadů související s převzetím, uložením, zpracováním nebo likvidací odpadu, • náklady spojené s dopravou odpadu z místa stavby na místo převzetí provozovatelem skládky, recyklační linky nebo jiného zařízení na zpracování nebo likvidaci odpadů, • náklady spojené s vyložením a manipulací s materiálem v místě skládky. 3. Způsob měření: • [měrná jednotka – nejčastěji Tuna] určující množství odpadu vytříděného v souladu se zákonem č. 541/2020 Sb., o odpadech, v platném znění
P | 10 | R015340 | 950 | NEOCEŇOVAT - POPLATKY ZA LIKVIDACŮ ODPADŮ NEKONTAMINOVANÝCH - 02 01 03 PAŘEZY - VČETNĚ DOPRAVY | T | 1 | 0 |  |  |  | 0 |  | ODP+d |  | 2
PP |  |  |  | EVIDENČNÍ POLOŽKA. Neoceňovat v objektu SO/PS, položka se oceňuje pouze v objektu SO 90-90.
VV |  |  |  | odhadované množství 11=1,000 [A]
TS |  |  |  | 1. Položka obsahuje: • veškeré poplatky provozovateli skládky, recyklační linky nebo jiného zařízení na zpracování nebo likvidaci odpadů související s převzetím, uložením, zpracováním nebo likvidací odpadu, • náklady spojené s dopravou odpadu z místa stavby na místo převzetí provozovatelem skládky, recyklační linky nebo jiného zařízení na zpracování nebo likvidaci odpadů, • náklady spojené s vyložením a manipulací s materiálem v místě skládky. 3. Způsob měření: • [měrná jednotka – nejčastěji Tuna] určující množství odpadu vytříděného v souladu se zákonem č. 541/2020 Sb., o odpadech, v platném znění
P | 11 | R015350 | 952 | NEOCEŇOVAT - POPLATKY ZA LIKVIDACŮ ODPADŮ NEKONTAMINOVANÝCH - 16 02 14 VÝKONOVÉ TRANSFORMÁTORY A TLUMIVKY BEZ OLEJOVÉ NÁPLNĚ (SUCHÉ) - VČETNĚ DOPRAVY | T | 1.5 | 0 |  |  |  | 0 |  | ODP+d |  | 2
PP |  |  |  | EVIDENČNÍ POLOŽKA. Neoceňovat v objektu SO/PS, položka se oceňuje pouze v objektu SO 90-90.
VV |  |  |  | odhadované množství 1,51.5=1,500 [A]
TS |  |  |  | 1. Položka obsahuje: • veškeré poplatky provozovateli skládky, recyklační linky nebo jiného zařízení na zpracování nebo likvidaci odpadů související s převzetím, uložením, zpracováním nebo likvidací odpadu, • náklady spojené s dopravou odpadu z místa stavby na místo převzetí provozovatelem skládky, recyklační linky nebo jiného zařízení na zpracování nebo likvidaci odpadů, • náklady spojené s vyložením a manipulací s materiálem v místě skládky. 3. Způsob měření: • [měrná jednotka – nejčastěji Tuna] určující množství odpadu vytříděného v souladu se zákonem č. 541/2020 Sb., o odpadech, v platném znění
P | 12 | R015420 | 964 | NEOCEŇOVAT - POPLATKY ZA LIKVIDACŮ ODPADŮ NEKONTAMINOVANÝCH - 17 06 04 ZBYTKY IZOLAČNÍCH MATERIÁLŮ - VČETNĚ DOPRAVY | T | 0.5 | 0 |  |  |  | 0 |  | ODP+d |  | 2
PP |  |  |  | EVIDENČNÍ POLOŽKA. Neoceňovat v objektu SO/PS, položka se oceňuje pouze v objektu SO 90-90.
VV |  |  |  | odhadované množství 0,50.5=0,500 [A]
TS |  |  |  | 1. Položka obsahuje: • veškeré poplatky provozovateli skládky, recyklační linky nebo jiného zařízení na zpracování nebo likvidaci odpadů související s převzetím, uložením, zpracováním nebo likvidací odpadu, • náklady spojené s dopravou odpadu z místa stavby na místo převzetí provozovatelem skládky, recyklační linky nebo jiného zařízení na zpracování nebo likvidaci odpadů, • náklady spojené s vyložením a manipulací s materiálem v místě skládky. 3. Způsob měření: • [měrná jednotka – nejčastěji Tuna] určující množství odpadu vytříděného v souladu se zákonem č. 541/2020 Sb., o odpadech, v platném znění
P | 13 | R015570 | 930 | NEOCEŇOVAT - POPLATKY ZA LIKVIDACŮ ODPADŮ NEBEZPEČNÝCH - 17 03 03* ASFALTOVÉ STAVEBNÍ NÁTĚRY- VČETNĚ DOPRAVY *) | T | 0.5 | 0 |  |  |  | 0 |  | ODP+d |  | 2
PP |  |  |  | EVIDENČNÍ POLOŽKA. Neoceňovat v objektu SO/PS, položka se oceňuje pouze v objektu SO 90-90.
VV |  |  |  | odhadované množství 0,50.5=0,500 [A]
TS |  |  |  | 1. Položka obsahuje: • veškeré poplatky provozovateli skládky, recyklační linky nebo jiného zařízení na zpracování nebo likvidaci odpadů související s převzetím, uložením, zpracováním nebo likvidací odpadu, • náklady spojené s dopravou odpadu z místa stavby na místo převzetí provozovatelem skládky, recyklační linky nebo jiného zařízení na zpracování nebo likvidaci odpadů, • náklady spojené s vyložením a manipulací s materiálem v místě skládky. 3. Způsob měření: • [měrná jednotka – nejčastěji Tuna] určující množství odpadu vytříděného v souladu se zákonem č. 541/2020 Sb., o odpadech, v platném znění
P | 14 | R015610 | 933 | NEOCEŇOVAT - POPLATKY ZA LIKVIDACŮ ODPADŮ NEBEZPEČNÝCH - 08 01 17* STARÉ NÁTĚROVÉ HMOTY - VČETNĚ DOPRAVY *) | T | 0.15 | 0 |  |  |  | 0 |  | ODP+d |  | 2
PP |  |  |  | EVIDENČNÍ POLOŽKA. Neoceňovat v objektu SO/PS, položka se oceňuje pouze v objektu SO 90-90.
VV |  |  |  | odhadované množství 0,150.15=0,150 [A]
TS |  |  |  | 1. Položka obsahuje: • veškeré poplatky provozovateli skládky, recyklační linky nebo jiného zařízení na zpracování nebo likvidaci odpadů související s převzetím, uložením, zpracováním nebo likvidací odpadu, • náklady spojené s dopravou odpadu z místa stavby na místo převzetí provozovatelem skládky, recyklační linky nebo jiného zařízení na zpracování nebo likvidaci odpadů, • náklady spojené s vyložením a manipulací s materiálem v místě skládky. 3. Způsob měření: • [měrná jednotka – nejčastěji Tuna] určující množství odpadu vytříděného v souladu se zákonem č. 541/2020 Sb., o odpadech, v platném znění
P | 15 | R015620 | 941 | NEOCEŇOVAT - POPLATKY ZA LIKVIDACŮ ODPADŮ NEBEZPEČNÝCH - 17 04 10* KABELY S IZOLACÍ PAPÍR - OLEJ - VČETNĚ DOPRAVY *) | T | 2 | 0 |  |  |  | 0 |  | ODP+d |  | 2
PP |  |  |  | EVIDENČNÍ POLOŽKA. Neoceňovat v objektu SO/PS, položka se oceňuje pouze v objektu SO 90-90.
VV |  |  |  | odhadované množství 22=2,000 [A]
TS |  |  |  | 1. Položka obsahuje: • veškeré poplatky provozovateli skládky, recyklační linky nebo jiného zařízení na zpracování nebo likvidaci odpadů související s převzetím, uložením, zpracováním nebo likvidací odpadu, • náklady spojené s dopravou odpadu z místa stavby na místo převzetí provozovatelem skládky, recyklační linky nebo jiného zařízení na zpracování nebo likvidaci odpadů, • náklady spojené s vyložením a manipulací s materiálem v místě skládky. 3. Způsob měření: • [měrná jednotka – nejčastěji Tuna] určující množství odpadu vytříděného v souladu se zákonem č. 541/2020 Sb., o odpadech, v platném znění
P | 16 | R015640 | 943 | NEOCEŇOVAT - POPLATKY ZA LIKVIDACŮ ODPADŮ NEBEZPEČNÝCH - 16 06 01* OLOVĚNÉ AKUMULÁTORY - VČETNĚ DOPRAVY *) | T | 5 | 0 |  |  |  | 0 |  | ODP+d |  | 2
PP |  |  |  | EVIDENČNÍ POLOŽKA. Neoceňovat v objektu SO/PS, položka se oceňuje pouze v objektu SO 90-90.
VV |  |  |  | odhadované množství 55=5,000 [A]
TS |  |  |  | 1. Položka obsahuje: • veškeré poplatky provozovateli skládky, recyklační linky nebo jiného zařízení na zpracování nebo likvidaci odpadů související s převzetím, uložením, zpracováním nebo likvidací odpadu, • náklady spojené s dopravou odpadu z místa stavby na místo převzetí provozovatelem skládky, recyklační linky nebo jiného zařízení na zpracování nebo likvidaci odpadů, • náklady spojené s vyložením a manipulací s materiálem v místě skládky. 3. Způsob měření: • [měrná jednotka – nejčastěji Tuna] určující množství odpadu vytříděného v souladu se zákonem č. 541/2020 Sb., o odpadech, v platném znění
P | 17 | R015650 | 944 | NEOCEŇOVAT - POPLATKY ZA LIKVIDACŮ ODPADŮ NEBEZPEČNÝCH - 16 06 02* NIKL - KADMIOVÉ BATERIE A AKUMULÁTORY - VČETNĚ DOPRAVY *) | T | 5 | 0 |  |  |  | 0 |  | ODP+d |  | 2
PP |  |  |  | EVIDENČNÍ POLOŽKA. Neoceňovat v objektu SO/PS, položka se oceňuje pouze v objektu SO 90-90.
VV |  |  |  | odhadované množství 55=5,000 [A]
TS |  |  |  | 1. Položka obsahuje: • veškeré poplatky provozovateli skládky, recyklační linky nebo jiného zařízení na zpracování nebo likvidaci odpadů související s převzetím, uložením, zpracováním nebo likvidací odpadu, • náklady spojené s dopravou odpadu z místa stavby na místo převzetí provozovatelem skládky, recyklační linky nebo jiného zařízení na zpracování nebo likvidaci odpadů, • náklady spojené s vyložením a manipulací s materiálem v místě skládky. 3. Způsob měření: • [měrná jednotka – nejčastěji Tuna] určující množství odpadu vytříděného v souladu se zákonem č. 541/2020 Sb., o odpadech, v platném znění
P | 18 | R015670 | 946 | NEOCEŇOVAT - POPLATKY ZA LIKVIDACŮ ODPADŮ NEBEZPEČNÝCH - 17 01 06* KONTAMINOVANÁ STAVEBNÍ SUŤ A BETONY Z DEMOLIC - VČETNĚ DOPRAVY *) | T | 2.5 | 0 |  |  |  | 0 |  | ODP+d |  | 2
PP |  |  |  | EVIDENČNÍ POLOŽKA. Neoceňovat v objektu SO/PS, položka se oceňuje pouze v objektu SO 90-90.
VV |  |  |  | odhadované množství 2,52.5=2,500 [A]
TS |  |  |  | 1. Položka obsahuje: • veškeré poplatky provozovateli skládky, recyklační linky nebo jiného zařízení na zpracování nebo likvidaci odpadů související s převzetím, uložením, zpracováním nebo likvidací odpadu, • náklady spojené s dopravou odpadu z místa stavby na místo převzetí provozovatelem skládky, recyklační linky nebo jiného zařízení na zpracování nebo likvidaci odpadů, • náklady spojené s vyložením a manipulací s materiálem v místě skládky. 3. Způsob měření: • [měrná jednotka – nejčastěji Tuna] určující množství odpadu vytříděného v souladu se zákonem č. 541/2020 Sb., o odpadech, v platném znění
P | 19 | R015680 | 949 | NEOCEŇOVAT - POPLATKY ZA LIKVIDACŮ ODPADŮ NEBEZPEČNÝCH - 17 06 05* STAVEBNÍ MATERIÁLY OBSAHUJÍCÍ AZBEST - VČETNĚ DOPRAVY *) | T | 0.5 | 0 |  |  |  | 0 |  | ODP+d |  | 2
PP |  |  |  | EVIDENČNÍ POLOŽKA. Neoceňovat v objektu SO/PS, položka se oceňuje pouze v objektu SO 90-90.
VV |  |  |  | odhadované množství 0,50.5=0,500 [A]
TS |  |  |  | 1. Položka obsahuje: • veškeré poplatky provozovateli skládky, recyklační linky nebo jiného zařízení na zpracování nebo likvidaci odpadů související s převzetím, uložením, zpracováním nebo likvidací odpadu, • náklady spojené s dopravou odpadu z místa stavby na místo převzetí provozovatelem skládky, recyklační linky nebo jiného zařízení na zpracování nebo likvidaci odpadů, • náklady spojené s vyložením a manipulací s materiálem v místě skládky. 3. Způsob měření: • [měrná jednotka – nejčastěji Tuna] určující množství odpadu vytříděného v souladu se zákonem č. 541/2020 Sb., o odpadech, v platném znění
P | 20 | R015720 | 955 | NEOCEŇOVAT - POPLATKY ZA LIKVIDACŮ ODPADŮ NEBEZPEČNÝCH - 16 02 13* VÝKONOVÉ VYPÍNAČE VVN, VN S OLEJOVOU NÁPLNÍ - VČETNĚ DOPRAVY *) | T | 1.5 | 0 |  |  |  | 0 |  | ODP+d |  | 2
PP |  |  |  | EVIDENČNÍ POLOŽKA. Neoceňovat v objektu SO/PS, položka se oceňuje pouze v objektu SO 90-90.
VV |  |  |  | odhadované množství 1,51.5=1,500 [A]
TS |  |  |  | 1. Položka obsahuje: • veškeré poplatky provozovateli skládky, recyklační linky nebo jiného zařízení na zpracování nebo likvidaci odpadů související s převzetím, uložením, zpracováním nebo likvidací odpadu, • náklady spojené s dopravou odpadu z místa stavby na místo převzetí provozovatelem skládky, recyklační linky nebo jiného zařízení na zpracování nebo likvidaci odpadů, • náklady spojené s vyložením a manipulací s materiálem v místě skládky. 3. Způsob měření: • [měrná jednotka – nejčastěji Tuna] určující množství odpadu vytříděného v souladu se zákonem č. 541/2020 Sb., o odpadech, v platném znění
P | 21 | R015750 | 962 | NEOCEŇOVAT - POPLATKY ZA LIKVIDACŮ ODPADŮ NEBEZPEČNÝCH - 17 06 01* IZOLAČNÍ MATERIÁLY S OBSAHEM AZBESTU - VČETNĚ DOPRAVY *) | T | 0.5 | 0 |  |  |  | 0 |  | ODP+d |  | 2
PP |  |  |  | EVIDENČNÍ POLOŽKA. Neoceňovat v objektu SO/PS, položka se oceňuje pouze v objektu SO 90-90.
VV |  |  |  | odhadované množství 0,50.5=0,500 [A]
TS |  |  |  | 1. Položka obsahuje: • veškeré poplatky provozovateli skládky, recyklační linky nebo jiného zařízení na zpracování nebo likvidaci odpadů související s převzetím, uložením, zpracováním nebo likvidací odpadu, • náklady spojené s dopravou odpadu z místa stavby na místo převzetí provozovatelem skládky, recyklační linky nebo jiného zařízení na zpracování nebo likvidaci odpadů, • náklady spojené s vyložením a manipulací s materiálem v místě skládky. 3. Způsob měření: • [měrná jednotka – nejčastěji Tuna] určující množství odpadu vytříděného v souladu se zákonem č. 541/2020 Sb., o odpadech, v platném znění
P | 22 | R015760 | 963 | NEOCEŇOVAT - POPLATKY ZA LIKVIDACŮ ODPADŮ NEBEZPEČNÝCH - 17 06 03* IZOLAČNÍ MATERIÁLY OBSAHUJÍCÍ NEBEZPEČNÉ LÁTKY - VČETNĚ DOPRAVY *) | T | 0.5 | 0 |  |  |  | 0 |  | ODP+d |  | 2
PP |  |  |  | EVIDENČNÍ POLOŽKA. Neoceňovat v objektu SO/PS, položka se oceňuje pouze v objektu SO 90-90.
VV |  |  |  | odhadované množství 0,50.5=0,500 [A]
TS |  |  |  | 1. Položka obsahuje: • veškeré poplatky provozovateli skládky, recyklační linky nebo jiného zařízení na zpracování nebo likvidaci odpadů související s převzetím, uložením, zpracováním nebo likvidací odpadu, • náklady spojené s dopravou odpadu z místa stavby na místo převzetí provozovatelem skládky, recyklační linky nebo jiného zařízení na zpracování nebo likvidaci odpadů, • náklady spojené s vyložením a manipulací s materiálem v místě skládky. 3. Způsob měření: • [měrná jednotka – nejčastěji Tuna] určující množství odpadu vytříděného v souladu se zákonem č. 541/2020 Sb., o odpadech, v platném znění
P | 23 | R015745 | 916 | NEOCEŇOVAT - POPLATKY ZA LIKVIDACE ODPADŮ NEKONTAMINOVANÝCH - 17 04 05 ŽELEZO A OCEL, VČETNĚ DOPRAVY | T | 1.02 | 0 |  |  |  | 0 |  | ODP+d |  | 2
PP |  |  |  | EVIDENČNÍ POLOŽKA. Neoceňovat v objektu SO/PS, položka se oceňuje pouze v objektu SO 90-90.
VV |  |  |  | stávající požární žebřík 1=1,000 [A] stávající madla 0,02=0,020 [B] Celkem: A+B=1,020 [C]
TS |  |  |  | 1. Položka obsahuje: • veškeré poplatky provozovateli skládky, recyklační linky nebo jiného zařízení na zpracování nebo likvidaci odpadů související s převzetím, uložením, zpracováním nebo likvidací odpadu, • náklady spojené s dopravou odpadu z místa stavby na místo převzetí provozovatelem skládky, recyklační linky nebo jiného zařízení na zpracování nebo likvidaci odpadů, • náklady spojené s vyložením a manipulací s materiálem v místě skládky. 3. Způsob měření: • [měrná jednotka – nejčastěji Tuna] určující množství odpadu vytříděného v souladu se zákonem č. 541/2020 Sb., o odpadech, v platném znění
SD |  | 001 |  | Zemní práce
P | 24 | 11313A |  | ODSTRANĚNÍ KRYTU ZPEVNĚNÝCH PLOCH S ASFALTOVÝM POJIVEM - BEZ DOPRAVY | M3 | 3.596 | 0 |  |  |  | 0 |  | 2022_OTSKP |  | 2
PP
VV |  |  |  | demolice zpevněné plochy před výkopem šachty zab zař a základů pro přístupové schodiště půdorysná plocha * šířka * rezerva 5% 10,2*0,25*1,052.677=2,677 [A] 3,5*0,25*1,050.919=0,919 [B] Celkem: A+B=3,596 [C]
TS |  |  |  | Položka zahrnuje veškerou manipulaci s vybouranou sutí a s vybouranými hmotami, kromě vodorovné dopravy, vč. uložení na skládku. Nezahrnuje poplatek za skládku, který se vykazuje v položce 0141** (s výjimkou malého množství bouraného materiálu, kde je možné poplatek zahrnout do jednotkové ceny bourání – tento fakt musí být uveden v doplňujícím textu k položce).
P | 25 | 11315A |  | ODSTRANĚNÍ KRYTU ZPEVNĚNÝCH PLOCH Z BETONU - BEZ DOPRAVY | M3 | 0.236 | 0 |  |  |  | 0 |  | 2022_OTSKP |  | 2
PP
VV |  |  |  | dlažba po obvodu TO - délka*šířka * výška * rezerva 5% 4*0,5*0,05*1,050.105=0,105 [A] 5*0,5*0,05*1,050.131=0,131 [B] Celkem: A+B=0,236 [C]
TS |  |  |  | Položka zahrnuje veškerou manipulaci s vybouranou sutí a s vybouranými hmotami, kromě vodorovné dopravy, vč. uložení na skládku. Nezahrnuje poplatek za skládku, který se vykazuje v položce 0141** (s výjimkou malého množství bouraného materiálu, kde je možné poplatek zahrnout do jednotkové ceny bourání – tento fakt musí být uveden v doplňujícím textu k položce).
P | 26 | 13173A |  | HLOUBENÍ JAM ZAPAŽ I NEPAŽ TŘ. I - BEZ DOPRAVY | M3 | 33.751 | 0 |  |  |  | 0 |  | 2022_OTSKP |  | 2
PP
VV |  |  |  | výkopy pro šachtu se záporovým pažením plocha příčného řezu * šířka * rezerva 5% 9,0995*3*1,0528.663=28,663 [A] výkopy pod ŽB schodištěm na rampu délka*šířka*výška * rezerva 5% 1,655*1,55*0,4*1,051.077=1,077 [B] výkopy pod přístupovým schodištěm délka*šířka*výška * rezerva 5% pas 1,55*0,64*1,1*1,051.146=1,146 [C] patky * počet 1,55*0,8*1,1*1,05*22.864=2,864 [D] Celkem: A+B+C+D=33,750 [E]
TS |  |  |  | položka zahrnuje: - svislá doprava, přemístění, přeložení, manipulace s výkopkem - kompletní provedení vykopávky nezapažené i zapažené - ošetření výkopiště po celou dobu práce v něm vč. klimatických opatření - ztížení vykopávek v blízkosti podzemního vedení, konstrukcí a objektů vč. jejich dočasného zajištění - ztížení pod vodou, v okolí výbušnin, ve stísněných prostorech a pod. - příplatek za lepivost - těžení po vrstvách, pásech a po jiných nutných částech (figurách) - čerpání vody vč. čerpacích jímek, potrubí a pohotovostní čerpací soupravy (viz ustanovení k pol. 1151,2) - potřebné snížení hladiny podzemní vody - těžení a rozpojování jednotlivých balvanů - vytahování a nošení výkopku - svahování a přesvah. svahů do konečného tvaru, výměna hornin v podloží a v pláni znehodnocené klimatickými vlivy - ruční vykopávky, odstranění kořenů a napadávek - pažení, vzepření a rozepření vč. přepažování (vyjma štětových stěn) - úpravu, ochranu a očištění dna, základové spáry, stěn a svahů - odvedení nebo obvedení vody v okolí výkopiště a ve výkopišti - třídění výkopku - veškeré pomocné konstrukce umožňující provedení vykopávky (příjezdy, sjezdy, nájezdy, lešení, podpěr. konstr., přemostění, zpevněné plochy, zakrytí a pod.) - nezahrnuje uložení zeminy (na skládku, do násypu) ani poplatky za skládku, vykazují se v položce č.0141**
P | 27 | 17481 |  | ZÁSYP JAM A RÝH Z NAKUPOVANÝCH MATERIÁLŮ | M3 | 11.985 | 0 |  |  |  | 0 |  | 2022_OTSKP |  | 2
PP
VV |  |  |  | zpětný zhutněný zásyp štěrku fr. 16-32, okolo patek přístupového schodiště - vypočteno z řezu CC - plocha příčného řezu* šířka*rezerva 5%*počet 0,825*0,64*1,05*21.109
TS |  |  |  | položka zahrnuje: - kompletní provedení zemní konstrukce včetně nákupu a dopravy materiálu dle zadávací dokumentace - úprava ukládaného materiálu vlhčením, tříděním, promícháním nebo vysoušením, příp. jiné úpravy za účelem zlepšení jeho mech. vlastností - hutnění i různé míry hutnění - ošetření úložiště po celou dobu práce v něm vč. klimatických opatření - ztížení v okolí vedení, konstrukcí a objektů a jejich dočasné zajištění - ztížení provádění vč. hutnění ve ztížených podmínkách a stísněných prostorech - ztížené ukládání sypaniny pod vodu - ukládání po vrstvách a po jiných nutných částech (figurách) vč. dosypávek - spouštění a nošení materiálu - výměna částí zemní konstrukce znehodnocené klimatickými vlivy - udržování úložiště a jeho ochrana proti vodě - odvedení nebo obvedení vody v okolí úložiště a v úložišti - veškeré pomocné konstrukce umožňující provedení zemní konstrukce (příjezdy, sjezdy, nájezdy, lešení, podpěrné konstrukce, přemostění, zpevněné plochy, zakrytí a pod.)
SD |  | 002 |  | Základy
P | 28 | 22695A |  | VÝDŘEVA ZÁPOROVÉHO PAŽENÍ DOČASNÁ (PLOCHA) | M2 | 22.503 | 0 |  |  |  | 0 |  | 2022_OTSKP |  | 2
PP
VV |  |  |  | záporové pažení pro šachtu celková délka * výška * rezerva 10% (2,675+3+2,675)*2,45*1,122.503=22,503 [A]
TS |  |  |  | položka zahrnuje osazení pažin bez ohledu na druh, jejich opotřebení a jejich odstranění
P | 29 | 272325 |  | ZÁKLADY ZE ŽELEZOBETONU DO C30/37 | M3 | 9.094 | 0 |  |  |  | 0 |  | 2022_OTSKP |  | 2
PP
VV |  |  |  | ŽB schodiště na rampu - plocha příčného řezu * šířka * rezerva 5% 1,05*1,35*1,051.488=1,488 [A] ŽB šachta základová deska - délka*šířka*výška * rezerva 5% 2,3*2,2*0,2*1,051.063=1,063 [B] stěny - půdorysná plocha * výška * rezerva 5ˇmínust otvory (1,64*1,8*1,05)-(2*0,4*1,1*0,2)2.924=2,924 [C] strop - délka*šířka*výška * rezerva 5% mínus prostup (2,3*2,2*0,2*1,05)-(0,6*0,6*0,2)0.991=0,991 [D] prostup do šachty - příčný řez * délka * rezerva 5% * počet řezů 0,0407*0,9*1,05*40.154=0,154 [E] Základy pod přístupové schodiště pas - délka*šířka*výška * rezerva 5% 1,35*0,24*1,2*1,050.408=0,408 [F] patky délka*šířka*výška * rezerva 5% * počet 0,4*0,4*1,2*1,05*40.806=0,806 [G] dobetonvání stávajících prostupů SPP2a délka*šířka*výška * rezerva 5% * počet 0,8*0,4*0,25*1,05*10.084=0,084 [H] dobetonvání stávajících prostupů SPP2b délka*šířka*výška * rezerva 5% * počet 2,5*0,4*0,25*1,05*41.05=1,050 [I] dobetonvání stávajících prostupů SPP2c délka*šířka*výška * rezerva 5% * počet 1,2*0,4*0,25*1,05*10.126=0,126 [J] Celkem: A+B+C+D+E+F+G+H+I+J=9,094 [K]
TS |  |  |  | - dodání čerstvého betonu (betonové směsi) požadované kvality, jeho uložení do požadovaného tvaru při jakékoliv hustotě výztuže, konzistenci čerstvého betonu a způsobu hutnění, ošetření a ochranu betonu, - zhotovení nepropustného, mrazuvzdorného betonu a betonu požadované trvanlivosti a vlastností, - užití potřebných přísad a technologií výroby betonu, - zřízení pracovních a dilatačních spar, včetně potřebných úprav, výplně, vložek, opracování, očištění a ošetření, - bednění požadovaných konstr. (i ztracené) s úpravou dle požadované kvality povrchu betonu, včetně odbedňovacích a odskružovacích prostředků, - podpěrné konstr. (skruže) a lešení všech druhů pro bednění, uložení čerstvého betonu, výztuže a doplňkových konstr., vč. požadovaných otvorů, ochranných a bezpečnostních opatření a základů těchto konstrukcí a lešení, - vytvoření kotevních čel, kapes, nálitků, a sedel, - zřízení všech požadovaných otvorů, kapes, výklenků, prostupů, dutin, drážek a pod., vč. ztížení práce a úprav kolem nich, - úpravy pro osazení výztuže, doplňkových konstrukcí a vybavení, - úpravy povrchu pro položení požadované izolace, povlaků a nátěrů, případně vyspravení, - ztížení práce u kabelových a injektážních trubek a ostatních zařízení osazovaných do betonu, - konstrukce betonových kloubů, upevnění kotevních prvků a doplňkových konstrukcí, - nátěry zabraňující soudržnost betonu a bednění, - výplň, těsnění a tmelení spar a spojů, - opatření povrchů betonu izolací proti zemní vlhkosti v částech, kde přijdou do styku se zeminou nebo kamenivem, - případné zřízení spojovací vrstvy u základů, - úpravy pro osazení zařízení ochrany konstrukce proti vlivu bludných proudů,
P | 30 | 272365 |  | VÝZTUŽ ZÁKLADŮ Z OCELI 10505, B500B | T | 0.757 | 0 |  |  |  | 0 |  | 2022_OTSKP |  | 2
PP
VV |  |  |  | výztuž dle tabulek na příloze D.2.2.1.3.1.10.01. - výztuže - schodiště, šachty, základů přístupového schodiště výztuž kari sítí - celková hmotnost včetně rezervy 0,360.36=0,360 [A] výztuž prutů - celková hmotnost včetně rezervy 0,3970.397=0,397 [B] Celkem: A+B=0,757 [C]
TS |  |  |  | Položka zahrnuje veškerý materiál, výrobky a polotovary, včetně mimostaveništní a vnitrostaveništní dopravy (rovněž přesuny), včetně naložení a složení, případně s uložením - dodání betonářské výztuže v požadované kvalitě, stříhání, řezání, ohýbání a spojování do všech požadovaných tvarů (vč. armakošů) a uložení s požadovaným zajištěním polohy a krytí výztuže betonem, - veškeré svary nebo jiné spoje výztuže, - pomocné konstrukce a práce pro osazení a upevnění výztuže, - zednické výpomoci pro montáž betonářské výztuže, - úpravy výztuže pro osazení doplňkových konstrukcí, - ochranu výztuže do doby jejího zabetonování, - úpravy výztuže pro zřízení železobetonových kloubů, kotevních prvků, závěsných ok a doplňkových konstrukcí, - veškerá opatření pro zajištění soudržnosti výztuže a betonu, - vodivé propojení výztuže, které je součástí ochrany konstrukce proti vlivům bludných proudů, vyvedení do měřících skříní nebo míst pro měření bludných proudů (vlastní měřící skříně se uvádějí položkami SD 74), - povrchovou antikorozní úpravu výztuže, - separaci výztuže, - osazení měřících zařízení a úpravy pro ně, - osazení měřících skříní nebo míst pro měření bludných proudů.
SD |  | 003 |  | Svislé konstrukce
P | 31 | 31123 |  | ZDI A STĚNY PODPĚR A VOLNÉ Z CIHEL PÁLENÝCH | M3 | 2.954 | 0 |  |  |  | 0 |  | 2022_OTSKP |  | 2
PP
VV |  |  |  | cihly plné pálené v nově navrhované místnosti 011 - zeď pod bateriemi v 1NP délka * šířka * výška * rezerva 5% 3,05*0,45*2,05*1,052.954=2,954 [A]
TS |  |  |  | Položka zahrnuje veškerý materiál, výrobky a polotovary, včetně mimostaveništní a vnitrostaveništní dopravy (rovněž přesuny), včetně naložení a složení, případně s uložením.
P | 32 | 34214 |  | STĚNY A PŘÍČKY VÝPLŇ A ODDĚL Z DÍLCŮ Z LEHKÉHO BETONU | M3 | 29.02 | 0 |  |  |  | 0 |  | 2022_OTSKP |  | 2
PP
VV |  |  |  | zdivo v 2NP zazděný otvor stávajícího trafa v nově navržené místnosti 116 - délka*šířka*výška*rezerva 5% 1,5*1,1*0,25*1,050.433=0,433 [A] zdivo v 1NP zazděný dveřní otvor v nově navržené místnosti 107 - délka*šířka*výška*rezerva 5% 0,8*0,25*2*1,050.42=0,420 [B] zazděný dveřní otvor v nově navržené místnosti 111 - délka*šířka*výška*rezerva 5% 0,8*0,25*2*1,050.42=0,420 [C] zazděný okenní otvory v nově navržené místnosti 111 - délka*šířka*výška*rezerva 5% * počet 1,1*0,25*2,1*1,05*21.213=1,213 [D] 1,7*0,25*2,1*1,05*32.811=2,811 [E] oddělující příčka nově navržené místnosti 107 a 116 - délka * výška * šířka * rezerva 5% mínus otvor (5,6*0,2*3,95*1,05)-(0,9*0,2*2,1)4.267=4,267 [F] oddělující příčka nově navržené místnosti 103 a 111 - délka * výška * šířka * rezerva 5% mínus otvor ((4,4+2,25)*0,2*3,95*1,05)-(0,9*0,2*2,1)5.138=5,138 [G] oddělující příčka nově navržené místnosti 109 a 109 - délka * výška * šířka * rezerva 5% mínus otvor ((1,1+0,65)*0,2*2,6*1,05)-(1,1*0,2*2,1)0.494=0,494 [H] oddělující příčka nově navržené místnosti 108 a 109 - délka * výška * šířka * rezerva 5% 0,8*0,2*20.32=0,320 [I] oddělující příčka nově navržené místnosti 106 a 109 - délka * výška * šířka * rezerva 5% mínus otvor (1,5*0,2*2,4*1,05)-(0,8*0,2*2,1)0.42=0,420 [J] oddělující příčka nově navržené místnosti 104 a 106 - délka * výška * šířka * rezerva 5% 0,8*0,2*20.32=0,320 [K] zdivo v 1PP příčka oddělující nově navrhovanou místnost 011 - délka * šířka * výška * rezerva 5% mínus otvory (5,6*0,15*1,8*1,05)-(0,45*0,15*0,8)+(13,65*0,15*2,05*1,05)-(1*0,15*1,75)+(5,45*0,15*1,8*1,05)-(0,45*0,15*0,8)-(0,25*0,15*0,3)7.158=7,158 [L] oddělující příčka nově navržené místnosti 001 a 016 - délka * výška * šířka * rezerva 5% 5,6*0,15*2,05*1,051.808=1,808 [M] oddělující příčka nově navržené místnosti 001 a 008 - délka * výška * šířka * rezerva 5% mínus otvor (6,1*0,15*2,05*1,05)-(1*0,15*2,05)1.662=1,662 [N] oddělující příčka nově navržené místnosti 001 a 004 s 008- délka * výška * šířka * rezerva 5% mínus otvor (5,6*0,15*1,8*1,05)-(1*0,15*1,75)-(0,45*0,15*0,8)1.271=1,271 [O] oddělující příčka nově navržené místnosti 001 a 004 - délka * výška * šířka * rezerva 5% 3,2*0,15*1,80.864=0,864 [P] Celkem: A+B+C+D+E+F+G+H+I+J+K+L+M+N+O+P=29,019 [Q]
TS |  |  |  | - dodání dílce požadovaného tvaru a vlastností, jeho skladování, doprava a osazení do definitivní polohy, včetně komplexní technologie výroby a montáže dílců, ošetření a ochrana dílců, - u dílců železobetonových a předpjatých veškerá výztuž, případně i tuhé kovové prvky a závěsná oka, - úpravy a zařízení pro uložení a transport dílce, - veškeré požadované úpravy dílců, včetně doplňkových konstrukcí a vybavení, - sestavení dílce na stavbě včetně montážních zařízení, plošin a prahů a pod., - výplň, těsnění a tmelení spár a spojů, - očištění a ošetření úložných ploch, - zednické výpomoce pro montáž dílců, - označení dílce výrobním štítkem nebo jiným způsobem, - úpravy dílce pro dodržení požadované přesnosti jeho osazení, včetně případných měření, - veškerá zařízení pro zajištění stability v každém okamžiku, - další práce dané případně specifikací k příslušnému prefabrik. dílci (úprava pohledových ploch, příp. rubových ploch, osazení měřících zařízení, zkoušení a měření dílců a pod.).
P | 33 | 348173 |  | ZÁBRADLÍ Z DÍLCŮ KOVOVÝCH ŽÁROVĚ ZINK PONOREM S NÁTĚREM | KG | 100 | 0 |  |  |  | 0 |  | 2022_OTSKP |  | 2
PP
VV |  |  |  | nové zábradlí za stávající 100100=100,000 [A]
TS |  |  |  | - dílenská dokumentace, včetně technologického předpisu spojování, - dodání materiálu v požadované kvalitě a výroba konstrukce (včetně pomůcek, přípravků a prostředků pro výrobu) bez ohledu na náročnost a její hmotnost, - dodání spojovacího materiálu, - zřízení montážních a dilatačních spojů, spar, včetně potřebných úprav, vložek, opracování, očištění a ošetření, - podpěr. konstr. a lešení všech druhů pro montáž konstrukcí i doplňkových, včetně požadovaných otvorů, ochranných a bezpečnostních opatření a základů pro tyto konstrukce a lešení, - montáž konstrukce na staveništi, včetně montážních prostředků a pomůcek a zednických výpomocí, - výplň, těsnění a tmelení spar a spojů, - všechny druhy ocelového kotvení, - dílenskou přejímku a montážní prohlídku, včetně požadovaných dokladů, - zřízení kotevních otvorů nebo jam, nejsou-li částí jiné konstrukce, - osazení kotvení nebo přímo částí konstrukce do podpůrné konstrukce nebo do zeminy, - výplň kotevních otvorů (příp. podlití patních desek) maltou, betonem nebo jinou speciální hmotou, vyplnění jam zeminou, - veškeré druhy protikorozní ochrany a nátěry konstrukcí, - zvláštní spojovací prostředky, rozebíratelnost konstrukce, - ochranná opatření před účinky bludných proudů - ochranu před přepětím.
P | 34 | R-1-348173 |  | PŘÍSTUPOVÉ SCHODIŠTĚ Z DÍLCŮ KOVOVÝCH ŽÁROVĚ ZINK PONOREM S NÁTĚREM | KG | 529.2 | 0 |  |  |  | 0 |  | [bez vazby na CS] |  | 2
PP
VV |  |  |  | celková výměra hmotnosti prvků dle tabulky v příloze D.2.2.1.3.1.11.01. včetně rezervy 3% 529,2529.2=529,200 [A]
TS |  |  |  | - dílenská dokumentace, včetně technologického předpisu spojování, - dodání materiálu v požadované kvalitě a výroba konstrukce (včetně pomůcek, přípravků a prostředků pro výrobu) bez ohledu na náročnost a její hmotnost, - dodání spojovacího materiálu, - zřízení montážních a dilatačních spojů, spar, včetně potřebných úprav, vložek, opracování, očištění a ošetření, - podpěr. konstr. a lešení všech druhů pro montáž konstrukcí i doplňkových, včetně požadovaných otvorů, ochranných a bezpečnostních opatření a základů pro tyto konstrukce a lešení, - montáž konstrukce na staveništi, včetně montážních prostředků a pomůcek a zednických výpomocí, - výplň, těsnění a tmelení spar a spojů, - všechny druhy ocelového kotvení, - dílenskou přejímku a montážní prohlídku, včetně požadovaných dokladů, - zřízení kotevních otvorů nebo jam, nejsou-li částí jiné konstrukce, - osazení kotvení nebo přímo částí konstrukce do podpůrné konstrukce nebo do zeminy, - výplň kotevních otvorů (příp. podlití patních desek) maltou, betonem nebo jinou speciální hmotou, vyplnění jam zeminou, - veškeré druhy protikorozní ochrany a nátěry konstrukcí, - zvláštní spojovací prostředky, rozebíratelnost konstrukce, - ochranná opatření před účinky bludných proudů - ochranu před přepětím.
P | 35 | R-2-348173 |  | POŽÁRNÍ ŽEBŘÍK Z DÍLCŮ KOVOVÝCH ŽÁROVĚ ZINK PONOREM S NÁTĚREM | KG | 650 | 0 |  |  |  | 0 |  | [bez vazby na CS] |  | 2
PP
VV |  |  |  | celková výměra obou požárních žebříků - žebřík na západní fasádě s celkovou délkou 8,75m a šířky 0,51m s maximální hmotností 250kg; žebřík na východní fasádě s celkovou délkou 6,75m a šířky 0,51m s maximální hmotností 200kg 350+300650=650,000 [A]
TS |  |  |  | - dílenská dokumentace, včetně technologického předpisu spojování, - dodání materiálu v požadované kvalitě a výroba konstrukce (včetně pomůcek, přípravků a prostředků pro výrobu) bez ohledu na náročnost a její hmotnost, - dodání spojovacího materiálu, - zřízení montážních a dilatačních spojů, spar, včetně potřebných úprav, vložek, opracování, očištění a ošetření, - podpěr. konstr. a lešení všech druhů pro montáž konstrukcí i doplňkových, včetně požadovaných otvorů, ochranných a bezpečnostních opatření a základů pro tyto konstrukce a lešení, - montáž konstrukce na staveništi, včetně montážních prostředků a pomůcek a zednických výpomocí, - výplň, těsnění a tmelení spar a spojů, - všechny druhy ocelového kotvení, - dílenskou přejímku a montážní prohlídku, včetně požadovaných dokladů, - zřízení kotevních otvorů nebo jam, nejsou-li částí jiné konstrukce, - osazení kotvení nebo přímo částí konstrukce do podpůrné konstrukce nebo do zeminy, - výplň kotevních otvorů (příp. podlití patních desek) maltou, betonem nebo jinou speciální hmotou, vyplnění jam zeminou, - veškeré druhy protikorozní ochrany a nátěry konstrukcí, - zvláštní spojovací prostředky, rozebíratelnost konstrukce, - ochranná opatření před účinky bludných proudů - ochranu před přepětím.
P | 36 | R-3-348173 |  | BEZPEČNOSTNÍ MŘÍŽE Z DÍLCŮ KOVOVÝCH ŽÁROVĚ ZINK PONOREM S NÁTĚREM | KG | 2539 | 0 |  |  |  | 0 |  | [bez vazby na CS] |  | 2
PP
VV |  |  |  | dle tabulky - zámečnické prvky celková hmotnost mříže M1 * počet 120*8960=960,000 [A] celková hmotnost mříže M2 * počet 60*160=60,000 [B] celková hmotnost mříže M3 * počet 65*7455=455,000 [C] celková hmotnost mříže M4 * počet 45*145=45,000 [D] celková hmotnost mříže M5 * počet 25*125=25,000 [E] celková hmotnost mříže M6 * počet 30*260=60,000 [F] celková hmotnost mříže M7 * počet 110*1110=110,000 [G] mříže M0 chránící venkovní VZT jednotky a split jednotky váha jedné ochranné sítě kolem jedné split jednotky * počet jednotek 18*18324=324,000 [H] nová dvířka revizních otvorů, poklopy a drobné výrobky 500500=500,000 [I] Celkem: A+B+C+D+E+F+G+H+I=2 539,000 [J]
TS |  |  |  | - dílenská dokumentace, včetně technologického předpisu spojování, - dodání materiálu v požadované kvalitě a výroba konstrukce (včetně pomůcek, přípravků a prostředků pro výrobu) bez ohledu na náročnost a její hmotnost, - dodání spojovacího materiálu, - zřízení montážních a dilatačních spojů, spar, včetně potřebných úprav, vložek, opracování, očištění a ošetření, - podpěr. konstr. a lešení všech druhů pro montáž konstrukcí i doplňkových, včetně požadovaných otvorů, ochranných a bezpečnostních opatření a základů pro tyto konstrukce a lešení, - montáž konstrukce na staveništi, včetně montážních prostředků a pomůcek a zednických výpomocí, - výplň, těsnění a tmelení spar a spojů, - všechny druhy ocelového kotvení, - dílenskou přejímku a montážní prohlídku, včetně požadovaných dokladů, - zřízení kotevních otvorů nebo jam, nejsou-li částí jiné konstrukce, - osazení kotvení nebo přímo částí konstrukce do podpůrné konstrukce nebo do zeminy, - výplň kotevních otvorů (příp. podlití patních desek) maltou, betonem nebo jinou speciální hmotou, vyplnění jam zeminou, - veškeré druhy protikorozní ochrany a nátěry konstrukcí, - zvláštní spojovací prostředky, rozebíratelnost konstrukce, - ochranná opatření před účinky bludných proudů - ochranu před přepětím.
P | 37 | R-4-348173 |  | PRVKY Z DÍLCŮ KOVOVÝCH ŽÁROVĚ ZINK PONOREM S NÁTĚREM | KG | 150.08 | 0 |  |  |  | 0 |  | [bez vazby na CS] |  | 2
PP
VV |  |  |  | ŠACHTOVÉ STUPADLO Materiál: Ocel Hmotnost: 1,18 kg Rozměry: L=295mm; P=127mm; T=25mm; W=37mm; H=35mm Norma: EN 13101 MSS DII Název normy: Stupadla pro podzemní vstupní šachty - Požadavky, označování, zkoušení a hodnocení shody POČEK * VÁHA 6*1,187.08=7,080 [A] PU KOPLOP VENKOVNÍ ŠACHTY; vnitřní rozměry 700x700mm; odolnost proti UV záření a mrazu Zátěžová třída D400. Protiskluzový povrch. Možnost uzamykání pomocí nerezových šroubů. 143143=143,000 [B] Celkem: A+B=150,080 [C]
TS |  |  |  | - dílenská dokumentace, včetně technologického předpisu spojování, - dodání materiálu v požadované kvalitě a výroba konstrukce (včetně pomůcek, přípravků a prostředků pro výrobu) bez ohledu na náročnost a její hmotnost, - dodání spojovacího materiálu, - zřízení montážních a dilatačních spojů, spar, včetně potřebných úprav, vložek, opracování, očištění a ošetření, - podpěr. konstr. a lešení všech druhů pro montáž konstrukcí i doplňkových, včetně požadovaných otvorů, ochranných a bezpečnostních opatření a základů pro tyto konstrukce a lešení, - montáž konstrukce na staveništi, včetně montážních prostředků a pomůcek a zednických výpomocí, - výplň, těsnění a tmelení spar a spojů, - všechny druhy ocelového kotvení, - dílenskou přejímku a montážní prohlídku, včetně požadovaných dokladů, - zřízení kotevních otvorů nebo jam, nejsou-li částí jiné konstrukce, - osazení kotvení nebo přímo částí konstrukce do podpůrné konstrukce nebo do zeminy, - výplň kotevních otvorů (příp. podlití patních desek) maltou, betonem nebo jinou speciální hmotou, vyplnění jam zeminou, - veškeré druhy protikorozní ochrany a nátěry konstrukcí, - zvláštní spojovací prostředky, rozebíratelnost konstrukce, - ochranná opatření před účinky bludných proudů - ochranu před přepětím.
SD |  | 004 |  | Vodorovné konstrukce
P | 38 | 411325 |  | STROPY ZE ŽELEZOBETONU DO C30/37 | M3 | 1.26 | 0 |  |  |  | 0 |  | 2022_OTSKP |  | 2
PP
VV |  |  |  | dobetonvání stávajících prostupů SPP2a délka*šířka*výška * rezerva 5% * počet 0,8*0,4*0,25*1,05*10.084=0,084 [A] dobetonvání stávajících prostupů SPP2b délka*šířka*výška * rezerva 5% * počet 2,5*0,4*0,25*1,05*41.05=1,050 [B] dobetonvání stávajících prostupů SPP2c délka*šířka*výška * rezerva 5% * počet 1,2*0,4*0,25*1,05*10.126=0,126 [C] Celkem: A+B+C=1,260 [D]
TS |  |  |  | - dodání čerstvého betonu (betonové směsi) požadované kvality, jeho uložení do požadovaného tvaru při jakékoliv hustotě výztuže, konzistenci čerstvého betonu a způsobu hutnění, ošetření a ochranu betonu, - zhotovení nepropustného, mrazuvzdorného betonu a betonu požadované trvanlivosti a vlastností, - užití potřebných přísad a technologií výroby betonu, - zřízení pracovních a dilatačních spar, včetně potřebných úprav, výplně, vložek, opracování, očištění a ošetření, - bednění požadovaných konstr. (i ztracené) s úpravou dle požadované kvality povrchu betonu, včetně odbedňovacích a odskružovacích prostředků, - podpěrné konstr. (skruže) a lešení všech druhů pro bednění, uložení čerstvého betonu, výztuže a doplňkových konstr., vč. požadovaných otvorů, ochranných a bezpečnostních opatření a základů těchto konstrukcí a lešení, - vytvoření kotevních čel, kapes, nálitků, a sedel, - zřízení všech požadovaných otvorů, kapes, výklenků, prostupů, dutin, drážek a pod., vč. ztížení práce a úprav kolem nich, - úpravy pro osazení výztuže, doplňkových konstrukcí a vybavení, - úpravy povrchu pro položení požadované izolace, povlaků a nátěrů, případně vyspravení, - ztížení práce u kabelových a injektážních trubek a ostatních zařízení osazovaných do betonu, - konstrukce betonových kloubů, upevnění kotevních prvků a doplňkových konstrukcí, - nátěry zabraňující soudržnost betonu a bednění, - výplň, těsnění a tmelení spar a spojů, - opatření povrchů betonu izolací proti zemní vlhkosti v částech, kde přijdou do styku se zeminou nebo kamenivem, - případné zřízení spojovací vrstvy u základů, - úpravy pro osazení zařízení ochrany konstrukce proti vlivu bludných proudů
P | 39 | 411365 |  | VÝZTUŽ STROPŮ Z BETONÁŘSKÉ OCELI 10505, B500B | T | 0.141 | 0 |  |  |  | 0 |  | 2022_OTSKP |  | 2
PP
VV |  |  |  | výztuž pro dobetonované prostupy SPP2a,b,c - celková hmotnost 0,1410.141=0,141 [A]
TS |  |  |  | Položka zahrnuje veškerý materiál, výrobky a polotovary, včetně mimostaveništní a vnitrostaveništní dopravy (rovněž přesuny), včetně naložení a složení, případně s uložením - dodání betonářské výztuže v požadované kvalitě, stříhání, řezání, ohýbání a spojování do všech požadovaných tvarů (vč. armakošů) a uložení s požadovaným zajištěním polohy a krytí výztuže betonem, - veškeré svary nebo jiné spoje výztuže, - pomocné konstrukce a práce pro osazení a upevnění výztuže, - zednické výpomoci pro montáž betonářské výztuže, - úpravy výztuže pro osazení doplňkových konstrukcí, - ochranu výztuže do doby jejího zabetonování, - úpravy výztuže pro zřízení železobetonových kloubů, kotevních prvků, závěsných ok a doplňkových konstrukcí, - veškerá opatření pro zajištění soudržnosti výztuže a betonu, - vodivé propojení výztuže, které je součástí ochrany konstrukce proti vlivům bludných proudů, vyvedení do měřících skříní nebo míst pro měření bludných proudů (vlastní měřící skříně se uvádějí položkami SD 74), - povrchovou antikorozní úpravu výztuže, - separaci výztuže, - osazení měřících zařízení a úpravy pro ně, - osazení měřících skříní nebo míst pro měření bludných proudů.
P | 40 | 451313 |  | PODKLADNÍ A VÝPLŇOVÉ VRSTVY Z PROSTÉHO BETONU C16/20 | M3 | 0.702 | 0 |  |  |  | 0 |  | 2022_OTSKP |  | 2
PP
VV |  |  |  | podkladní beton pod šachtou - délka* šířka * výška * rezerva 5% 2,7*2,475*0,1*1,050.702=0,702 [A]
TS |  |  |  | - dodání čerstvého betonu (betonové směsi) požadované kvality, jeho uložení do požadovaného tvaru při jakékoliv hustotě výztuže, konzistenci čerstvého betonu a způsobu hutnění, ošetření a ochranu betonu, - zhotovení nepropustného, mrazuvzdorného betonu a betonu požadované trvanlivosti a vlastností, - užití potřebných přísad a technologií výroby betonu, - zřízení pracovních a dilatačních spar, včetně potřebných úprav, výplně, vložek, opracování, očištění a ošetření, - bednění požadovaných konstr. (i ztracené) s úpravou dle požadované kvality povrchu betonu, včetně odbedňovacích a odskružovacích prostředků, - podpěrné konstr. (skruže) a lešení všech druhů pro bednění, uložení čerstvého betonu, výztuže a doplňkových konstr., vč. požadovaných otvorů, ochranných a bezpečnostních opatření a základů těchto konstrukcí a lešení, - vytvoření kotevních čel, kapes, nálitků, a sedel, - zřízení všech požadovaných otvorů, kapes, výklenků, prostupů, dutin, drážek a pod., vč. ztížení práce a úprav kolem nich, - úpravy pro osazení výztuže, doplňkových konstrukcí a vybavení, - úpravy povrchu pro položení požadované izolace, povlaků a nátěrů, případně vyspravení, - ztížení práce u kabelových a injektážních trubek a ostatních zařízení osazovaných do betonu, - konstrukce betonových kloubů, upevnění kotevních prvků a doplňkových konstrukcí, - nátěry zabraňující soudržnost betonu a bednění, - výplň, těsnění a tmelení spar a spojů, - opatření povrchů betonu izolací proti zemní vlhkosti v částech, kde přijdou do styku se zeminou nebo kamenivem, - případné zřízení spojovací vrstvy u základů, - úpravy pro osazení zařízení ochrany konstrukce proti vlivu bludných proudů
P | 41 | 46511 |  | DLAŽBY Z DÍLCŮ BETONOVÝCH | M3 | 0.236 | 0 |  |  |  | 0 |  | 2022_OTSKP |  | 2
PP
VV |  |  |  | dlažba po obvodu TO - délka*šířka * výška * rezerva 5% 4*0,5*0,05*1,050.105=0,105 [A] 5*0,5*0,05*1,050.131=0,131 [B] Celkem: A+B=0,236 [C]
TS |  |  |  | položka zahrnuje: - nutné zemní práce (svahování, úpravu pláně a pod.) - dodání dílce požadovaného tvaru a vlastností, jeho skladování, doprava a osazení do definitivní polohy, včetně komplexní technologie výroby a montáže dílců, ošetření a ochrana dílců, - úpravy a zařízení pro uložení a transport dílce, - veškeré požadované úpravy dílců, včetně doplňkových konstrukcí a vybavení, - sestavení dílce na stavbě včetně montážních zařízení, plošin a prahů a pod., - výplň, těsnění a tmelení spár a spojů, - očištění a ošetření úložných ploch, - zednické výpomoce pro montáž dílců, - označení dílce výrobním štítkem nebo jiným způsobem, - úpravy dílce pro dodržení požadované přesnosti jeho osazení, včetně případných měření, - veškerá zařízení pro zajištění stability v každém okamžiku, - další práce dané případně specifikací k příslušnému prefabrik. dílci (úprava pohledových ploch, příp. rubových ploch, osazení měřících zařízení, zkoušení a měření dílců a pod.) - nezahrnuje podklad pod dlažbu, vykazuje se samostatně položkami SD 45
P | 42 | 46591 |  | DLAŽBY Z KAMENICKÝCH VÝROBKŮ | M2 | 17.582 | 0 |  |  |  | 0 |  | 2022_OTSKP |  | 2
PP
VV |  |  |  | dlažba v nově navržené místnosti 103 - kyselinovydorná - půdorysná plocha + sokl(celková délka * šířka) * rezerva 5% (8,6+(12,5*0,25))*1,0512.311=12,311 [A] dlažba v nově navržené místnosti 105 a 106 - půdorysná plocha * rezerva 5% 5,02*1,055.271=5,271 [B] Celkem: A+B=17,582 [C]
TS |  |  |  | položka zahrnuje: - nutné zemní práce (svahování, úpravu pláně a pod.) - úpravu podkladu - zřízení spojovací vrstvy - zřízení lože dlažby z předepsaného materiálu - dodávku a uložení dlažby z předepsaných kamenických výrobků do předepsaného tvaru - spárování, těsnění, tmelení a vyplnění spar případně s vyklínováním - úprava povrchu pro odvedení srážkové vody - nezahrnuje podklad pod dlažbu, vykazuje se samostatně položkami SD 45
SD |  | 006 |  | Úpravy povrchu
P | 43 | 61442 |  | ÚPRAVY POVRCHŮ VNITŘ KONSTR ZDĚNÝCH OMÍTKOU VÁP, VÁPCEM | M2 | 1350.893 | 0 |  |  |  | 0 |  | 2022_OTSKP |  | 2
PP
VV |  |  |  | 1PP omítnutá nová příčková zeď mezi nově navrženými místnostmi 007 a 011 z pohledu z místnosti 007 - délka * výška * rezerva 5% 5,6*1,7*1,059.996=9,996 [A] omítnutá nová příčková zeď mezi nově navrženými místnostmi 007 a 011 z pohledu z místnosti 011 - délka * výška * rezerva 5% 5,45*1,7*1,059.728=9,728 [B] omítnutá nová příčková zeď mezi nově navrženými místnostmi 011 a 016 z pohledu z místnosti 016 - délka * výška * rezerva 5% 8,6*1,7*1,0515.351=15,351 [C] omítnutá nová příčková zeď mezi nově navrženými místnostmi 001, 011 a 016 z pohledu z místnosti 011 - délka * výška * rezerva 5% 13,7*1,7*1,0524.455=24,455 [D] omítnutá nová příčková zeď mezi nově navrženými místnostmi 001 a 016 z pohledu z místnosti 016 - délka * výška * rezerva 5% 5,6*1,7*1,059.996=9,996 [E] omítnutá nová příčková zeď mezi nově navrženými místnostmi 001 a 016 z pohledu z místnosti 001 - délka * výška * rezerva 5% 5,6*1,7*1,059.996=9,996 [F] omítnutá nová příčková zeď mezi nově navrženými místnostmi 001, 008 a 011 z pohledu z místnosti 011 - délka * výška * rezerva 5% 5,45*1,7*1,059.728=9,728 [G] omítnutá nová příčková zeď mezi nově navrženými místnostmi 001, 008 a 011 z pohledu z místnosti 001 - délka * výška * rezerva 5% 2,4*1,7*1,054.284=4,284 [H] omítnutá nová příčková zeď mezi nově navrženými místnostmi 001, 008 a 011 z pohledu z místnosti 008 - délka * výška * rezerva 5% 3,05*1,7*1,055.444=5,444 [I] omítnutá nová příčková zeď mezi nově navrženými místnostmi 001 a 008 z pohledu z místnosti 001 - délka * výška * rezerva 5% 6,1*2*1,0512.81=12,810 [J] omítnutá nová příčková zeď mezi nově navrženými místnostmi 001 a 008 z pohledu z místnosti 008 - délka * výška * rezerva 5% 6,1*2,*1,0512.81=12,810 [K] omítnutá nová příčková zeď mezi nově navrženými místnostmi 001, 004 a 008 z pohledu z místnosti 008 - délka * výška * rezerva 5% 3,05*1,7*1,055.444=5,444 [L] omítnutá nová příčková zeď mezi nově navrženými místnostmi 001, 004 a 008 z pohledu z místnosti 004 - délka * výška * rezerva 5% 6,25*1,7*1,0511.156=11,156 [M] omítnutá nová příčková zeď mezi nově navrženými místnostmi 001, 004 a 008 z pohledu z místnosti 001 - délka * výška * rezerva 5% 2,4*1,7*1,054.284=4,284 [N] omítnutá nová příčková zeď mezi nově navrženými místnostmi 001, 004 z pohledu z místnosti 001 - délka * výška * rezerva 5% 3,2*1,7*1,055.712=5,712 [O] omítnutá nová příčková zeď mezi nově navrženými místnostmi 001, 004 z pohledu z místnosti 004 - délka * výška * rezerva 5% 3,2*1,7*1,055.712=5,712 [P] omítnutá nová nosná zeď mezi nově navržené místnostmi 011 - celková délka * výška * rezerva 5% 6,55*2*1,0513.755=13,755 [Q] 1NP omítky v nově navržených místností 101 - obvod místnosti * výška * rezerva 5% mínus otvory (24,3*3,85*1,05)-(0,8*1,7)-(0,8*1,7)-(1,75*2,1)-(1,7*2,1)88.268=88,268 [R] omítky v nově navržených místností 102 - obvod místnosti * výška * rezerva 5% mínus otvory (21,1*3,85*1,05)-(1,75*2,1)-(1,7*2,1)78.052=78,052 [S] omítky v nově navržených místností 103 - obvod místnosti * výška * rezerva 5% mínus otvory (12,5*3,85*1,05)-(0,9*2,05)48.686=48,686 [T] omítky v nově navržených místností 104 - obvod místnosti * výška * rezerva 5% mínus otvory (19,1*3,85*1,05)-(1,1*2,05)-(1,7*2,1)71.387=71,387 [U] omítky v nově navržených místností 105 a 106 - obvod místnosti * výška * rezerva 5% mínus otvory (9,8*1,85*1,05)-(0,8*2,1)-(0,9*1,2)16.277=16,277 [V] omítky v nově navržených místností 107 - obvod místnosti * výška * rezerva 5% mínus otvory (24*3,85*1,05)-(0,9*2,1)-(1,75*2,1)-(1,7*2,1)-(1,7*2,1)84.315=84,315 [W] omítky v nově navržených místností 108 - obvod místnosti * výška * rezerva 5% mínus otvory (15,4*3,85*1,05)-(0,8*2,1)-(1,2*2,1)-(0,9*2,1)-(0,9*1,2)55.085=55,085 [X] omítky v nově navržených místností 109 - obvod místnosti * výška * rezerva 5% mínus otvory (27,1*3,85*1,05)-(1,45*2,1)-(1,75*2,1)-(1,1*2,1)-(0,8*2,1)-(1,1*2,1)-(0,7*2,1)95.062=95,062 [Y] omítky v nově navržených místností 110 - obvod místnosti * výška * rezerva 5% mínus otvory (24*3,85*1,05)-(0,9*2,1)-(1,75*2,1)-(1,7*2,1)-(1,7*2,1)84.315=84,315 [Z] omítky v nově navržených místností 111 - obvod místnosti * výška * rezerva 5% mínus otvory (40,4*3,85*1,05)-(1,1*2,1)-(0,8*2,1)159.327=159,327 [[] omítky v nově navržených místností 112 - obvod místnosti * výška * rezerva 5% mínus otvory (18,8*3,85*1,05)-(1,75*2,1)-(1,7*2,1)68.754=68,754 [\] omítky v nově navržených místností 113 - obvod místnosti * výška * rezerva 5% mínus otvory (15,5*3,85*1,05)-(1,75*2,1)58.984=58,984 []] omítky v nově navržených místností 114 - obvod místnosti * výška * rezerva 5% mínus otvory (13,82*3,85*1,05)-(1,75*2,1)52.192=52,192 [^] omítky v nově navržených místností 115 - obvod místnosti * výška * rezerva 5% mínus otvory (13,82*3,85*1,05)-(1,75*2,1)52.192=52,192 [_] omítky v nově navržených místností 116 - obvod místnosti * výška * rezerva 5% mínus otvory (28,51*3,85*1,05)-(1,75*2,1)-(1,7*2,1)-(0,9*2,1)106.117=106,117 [`] 2NP omítky v nově navržených místností 116 - obvod místnosti * výška * rezerva 5% 25,35*2,3*1,0561.22=61,220 [a] Celkem: A+B+C+D+E+F+G+H+I+J+K+L+M+N+O+P+Q+R+S+T+U+V+W+X+Y+Z+[+\+]+^+_+`+a=
TS |  |  |  | položka zahrnuje: dodávku veškerého materiálu potřebného pro předepsanou úpravu v předepsané kvalitě nutné vyspravení podkladu, případně zatření spar zdiva položení vrstvy v předepsané tloušťce potřebná lešení a podpěrné konstrukce
P | 44 | 61444 |  | ÚPRAVY POVRCHŮ VNITŘ KONSTR ZDĚNÝCH OMÍTKOU ŠTUKOVOU | M2 | 1350.893 | 0 |  |  |  | 0 |  | 2022_OTSKP |  | 2
PP
VV |  |  |  | 1PP omítnutá nová příčková zeď mezi nově navrženými místnostmi 007 a 011 z pohledu z místnosti 007 - délka * výška * rezerva 5% 5,6*1,7*1,059.996=9,996 [A] omítnutá nová příčková zeď mezi nově navrženými místnostmi 007 a 011 z pohledu z místnosti 011 - délka * výška * rezerva 5% 5,45*1,7*1,059.728=9,728 [B] omítnutá nová příčková zeď mezi nově navrženými místnostmi 011 a 016 z pohledu z místnosti 016 - délka * výška * rezerva 5% 8,6*1,7*1,0515.351=15,351 [C] omítnutá nová příčková zeď mezi nově navrženými místnostmi 001, 011 a 016 z pohledu z místnosti 011 - délka * výška * rezerva 5% 13,7*1,7*1,0524.455=24,455 [D] omítnutá nová příčková zeď mezi nově navrženými místnostmi 001 a 016 z pohledu z místnosti 016 - délka * výška * rezerva 5% 5,6*1,7*1,059.996=9,996 [E] omítnutá nová příčková zeď mezi nově navrženými místnostmi 001 a 016 z pohledu z místnosti 001 - délka * výška * rezerva 5% 5,6*1,7*1,059.996=9,996 [F] omítnutá nová příčková zeď mezi nově navrženými místnostmi 001, 008 a 011 z pohledu z místnosti 011 - délka * výška * rezerva 5% 5,45*1,7*1,059.728=9,728 [G] omítnutá nová příčková zeď mezi nově navrženými místnostmi 001, 008 a 011 z pohledu z místnosti 001 - délka * výška * rezerva 5% 2,4*1,7*1,054.284=4,284 [H] omítnutá nová příčková zeď mezi nově navrženými místnostmi 001, 008 a 011 z pohledu z místnosti 008 - délka * výška * rezerva 5% 3,05*1,7*1,055.444=5,444 [I] omítnutá nová příčková zeď mezi nově navrženými místnostmi 001 a 008 z pohledu z místnosti 001 - délka * výška * rezerva 5% 6,1*2*1,0512.81=12,810 [J] omítnutá nová příčková zeď mezi nově navrženými místnostmi 001 a 008 z pohledu z místnosti 008 - délka * výška * rezerva 5% 6,1*2,*1,0512.81=12,810 [K] omítnutá nová příčková zeď mezi nově navrženými místnostmi 001, 004 a 008 z pohledu z místnosti 008 - délka * výška * rezerva 5% 3,05*1,7*1,055.444=5,444 [L] omítnutá nová příčková zeď mezi nově navrženými místnostmi 001, 004 a 008 z pohledu z místnosti 004 - délka * výška * rezerva 5% 6,25*1,7*1,0511.156=11,156 [M] omítnutá nová příčková zeď mezi nově navrženými místnostmi 001, 004 a 008 z pohledu z místnosti 001 - délka * výška * rezerva 5% 2,4*1,7*1,054.284=4,284 [N] omítnutá nová příčková zeď mezi nově navrženými místnostmi 001, 004 z pohledu z místnosti 001 - délka * výška * rezerva 5% 3,2*1,7*1,055.712=5,712 [O] omítnutá nová příčková zeď mezi nově navrženými místnostmi 001, 004 z pohledu z místnosti 004 - délka * výška * rezerva 5% 3,2*1,7*1,055.712=5,712 [P] omítnutá nová nosná zeď mezi nově navržené místnostmi 011 - celková délka * výška * rezerva 5% 6,55*2*1,0513.755=13,755 [Q] 1NP omítky v nově navržených místností 101 - obvod místnosti * výška * rezerva 5% mínus otvory (24,3*3,85*1,05)-(0,8*1,7)-(0,8*1,7)-(1,75*2,1)-(1,7*2,1)88.268=88,268 [R] omítky v nově navržených místností 102 - obvod místnosti * výška * rezerva 5% mínus otvory (21,1*3,85*1,05)-(1,75*2,1)-(1,7*2,1)78.052=78,052 [S] omítky v nově navržených místností 103 - obvod místnosti * výška * rezerva 5% mínus otvory (12,5*3,85*1,05)-(0,9*2,05)48.686=48,686 [T] omítky v nově navržených místností 104 - obvod místnosti * výška * rezerva 5% mínus otvory (19,1*3,85*1,05)-(1,1*2,05)-(1,7*2,1)71.387=71,387 [U] omítky v nově navržených místností 105 a 106 - obvod místnosti * výška * rezerva 5% mínus otvory (9,8*1,85*1,05)-(0,8*2,1)-(0,9*1,2)16.277=16,277 [V] omítky v nově navržených místností 107 - obvod místnosti * výška * rezerva 5% mínus otvory (24*3,85*1,05)-(0,9*2,1)-(1,75*2,1)-(1,7*2,1)-(1,7*2,1)84.315=84,315 [W] omítky v nově navržených místností 108 - obvod místnosti * výška * rezerva 5% mínus otvory (15,4*3,85*1,05)-(0,8*2,1)-(1,2*2,1)-(0,9*2,1)-(0,9*1,2)55.085=55,085 [X] omítky v nově navržených místností 109 - obvod místnosti * výška * rezerva 5% mínus otvory (27,1*3,85*1,05)-(1,45*2,1)-(1,75*2,1)-(1,1*2,1)-(0,8*2,1)-(1,1*2,1)-(0,7*2,1)95.062=95,062 [Y] omítky v nově navržených místností 110 - obvod místnosti * výška * rezerva 5% mínus otvory (24*3,85*1,05)-(0,9*2,1)-(1,75*2,1)-(1,7*2,1)-(1,7*2,1)84.315=84,315 [Z] omítky v nově navržených místností 111 - obvod místnosti * výška * rezerva 5% mínus otvory (40,4*3,85*1,05)-(1,1*2,1)-(0,8*2,1)159.327=159,327 [[] omítky v nově navržených místností 112 - obvod místnosti * výška * rezerva 5% mínus otvory (18,8*3,85*1,05)-(1,75*2,1)-(1,7*2,1)68.754=68,754 [\] omítky v nově navržených místností 113 - obvod místnosti * výška * rezerva 5% mínus otvory (15,5*3,85*1,05)-(1,75*2,1)58.984=58,984 []] omítky v nově navržených místností 114 - obvod místnosti * výška * rezerva 5% mínus otvory (13,82*3,85*1,05)-(1,75*2,1)52.192=52,192 [^] omítky v nově navržených místností 115 - obvod místnosti * výška * rezerva 5% mínus otvory (13,82*3,85*1,05)-(1,75*2,1)52.192=52,192 [_] omítky v nově navržených místností 116 - obvod místnosti * výška * rezerva 5% mínus otvory (28,51*3,85*1,05)-(1,75*2,1)-(1,7*2,1)-(0,9*2,1)106.117=106,117 [`] 2NP omítky v nově navržených místností 116 - obvod místnosti * výška * rezerva 5% 25,35*2,3*1,0561.22=61,220 [a] Celkem: A+B+C+D+E+F+G+H+I+J+K+L+M+N+O+P+Q+R+S+T+U+V+W+X+Y+Z+[+\+]+^+_+`+a=
TS |  |  |  | položka zahrnuje: dodávku veškerého materiálu potřebného pro předepsanou úpravu v předepsané kvalitě nutné vyspravení podkladu, případně zatření spar zdiva položení vrstvy v předepsané tloušťce potřebná lešení a podpěrné konstrukce
P | 45 | 62442 |  | ÚPRAVA POVRCHŮ VNĚJŠ KONSTR ZDĚNÝCH OMÍTKOU VÁP, VÁPCEM | M2 | 121.025 | 0 |  |  |  | 0 |  | 2022_OTSKP |  | 2
PP
VV |  |  |  | zazděné stávající otvory - celkové plochy všech otvorů - 2x stávající dveře + 5x stávající okna + otvor pro TRAFO v 2 NP * rezerva 10% (1,6+1,6+2,31+3,57+3,57+3,57+2,31+1,65)*1,122.198=22,198 [A] oprava fasády po zasekání nové kabelizace osvětlení 4040=40,000 [B] oprava fasády okolo ostění stávajících oken a dveří po osazení nových parapetů a mříží * rezerva 10% ((6,5*0,3*9)+(7,6*0,3*9)+(4,2*0,3*2)+(6,6*0,3*1))*1,146.827=46,827 [C] oprava fasády po zakotvení požárních žebříků 5+712=12,000 [D] Celkem: A+B+C+D=121,025 [E]
TS |  |  |  | položka zahrnuje: dodávku veškerého materiálu potřebného pro předepsanou úpravu v předepsané kvalitě nutné vyspravení podkladu, případně zatření spar zdiva položení vrstvy v předepsané tloušťce potřebná lešení a podpěrné konstrukce
P | 46 | 62444 |  | ÚPRAVA POVRCHŮ VNĚJŠ KONSTR ZDĚNÝCH OMÍTKOU ŠTUKOVOU | M2 | 121.025 | 0 |  |  |  | 0 |  | 2022_OTSKP |  | 2
PP
VV |  |  |  | zazděné stávající otvory - celkové plochy všech otvorů - 2x stávající dveře + 5x stávající okna + otvor pro TRAFO v 2 NP * rezerva 10% (1,6+1,6+2,31+3,57+3,57+3,57+2,31+1,65)*1,122.198=22,198 [A] oprava fasády po zasekání nové kabelizace osvětlení 4040=40,000 [B] oprava fasády okolo ostění stávajících oken a dveří po osazení nových parapetů a mříží * rezerva 10% ((6,5*0,3*9)+(7,6*0,3*9)+(4,2*0,3*2)+(6,6*0,3*1))*1,146.827=46,827 [C] oprava fasády po zakotvení požárních žebříků 5+712=12,000 [D] Celkem: A+B+C+D=121,025 [E]
TS |  |  |  | položka zahrnuje: dodávku veškerého materiálu potřebného pro předepsanou úpravu v předepsané kvalitě nutné vyspravení podkladu, případně zatření spar zdiva položení vrstvy v předepsané tloušťce potřebná lešení a podpěrné konstrukce
P | 47 | 626122 |  | REPROFILACE PODHLEDŮ, SVISLÝCH PLOCH SANAČNÍ MALTOU DVOUVRST TL 50MM | M2 | 190.5 | 0 |  |  |  | 0 |  | 2022_OTSKP |  | 2
PP
VV |  |  |  | severní pohled - celková výměra plochy schodiště na severní straně TO - půdorysná plocha + boční plocha + plochy stupňů 60+45+3+3111=111,000 [A] jižní pohled - celková výměra plochy schodiště (západně orientováno) - půdorysná plocha + boční plocha + plochy stupňů 15+8*2,5*255=55,000 [B] jižní pohled - celková výměra plochy schodiště (jižně orientováno) - půdorysná plocha + boční plocha + plochy stupňů 12+8+2,5+224.5=24,500 [C] Celkem: A+B+C=190,500 [D]
TS |  |  |  | položka zahrnuje: dodávku veškerého materiálu potřebného pro předepsanou úpravu v předepsané kvalitě nutné vyspravení podkladu, případně zatření spar zdiva položení vrstvy v předepsané tloušťce potřebná lešení a podpěrné konstrukce
P | 48 | 62631 |  | SPOJOVACÍ MŮSTEK MEZI STARÝM A NOVÝM BETONEM | M2 | 190.5 | 0 |  |  |  | 0 |  | 2022_OTSKP |  | 2
PP
VV |  |  |  | severní pohled - celková výměra plochy schodiště na severní straně TO - půdorysná plocha + boční plocha + plochy stupňů 60+45+3+3111=111,000 [A] jižní pohled - celková výměra plochy schodiště (západně orientováno) - půdorysná plocha + boční plocha + plochy stupňů 15+8*2,5*255=55,000 [B] jižní pohled - celková výměra plochy schodiště (jižně orientováno) - půdorysná plocha + boční plocha + plochy stupňů 12+8+2,5+224.5=24,500 [C] Celkem: A+B+C=190,500 [D]
TS |  |  |  | položka zahrnuje: dodávku veškerého materiálu potřebného pro předepsanou úpravu v předepsané kvalitě nutné vyspravení podkladu, případně zatření spar zdiva položení vrstvy v předepsané tloušťce potřebná lešení a podpěrné konstrukce
P | 49 | 62651 |  | OCHRANA VÝZTUŽE PŘI DOSTATEČNÉM KRYTÍ | M2 | 190.5 | 0 |  |  |  | 0 |  | 2022_OTSKP |  | 2
PP
VV |  |  |  | severní pohled - celková výměra plochy schodiště na severní straně TO - půdorysná plocha + boční plocha + plochy stupňů 60+45+3+3111=111,000 [A] jižní pohled - celková výměra plochy schodiště (západně orientováno) - půdorysná plocha + boční plocha + plochy stupňů 15+8*2,5*255=55,000 [B] jižní pohled - celková výměra plochy schodiště (jižně orientováno) - půdorysná plocha + boční plocha + plochy stupňů 12+8+2,5+224.5=24,500 [C] Celkem: A+B+C=190,500 [D]
TS |  |  |  | položka zahrnuje: dodávku veškerého materiálu potřebného pro předepsanou úpravu v předepsané kvalitě položení vrstvy v předepsané tloušťce potřebná lešení a podpěrné konstrukce
P | 50 | 631385 |  | MAZANINA ZE ŽELEZOBETONU DO C30/37 VČET VÝZTUŽE | M3 | 26.16 | 0 |  |  |  | 0 |  | 2022_OTSKP |  | 2
PP
VV |  |  |  | nové navržené podlahy v 1NP nově navržená místnost 101 - půdorysná plocha * výška * rezerva 5% 36,66*0,1*1,053.849=3,849 [A] nově navržená místnost 104 - půdorysná plocha * výška * rezerva 5% 20,68*0,1*1,052.171=2,171 [B] nově navržená místnost 105 a 106 - půdorysná plocha * výška * rezerva 5% 5,02*0,1*1,050.527=0,527 [C] nově navržená místnost 108 - půdorysná plocha * výška * rezerva 5% 14,54*0,1*1,051.527=1,527 [D] nově navržená místnost 111 - půdorysná plocha * výška * rezerva 5% 68,58*0,1*1,057.201=7,201 [E] nově navržená místnost 103 - půdorysná plocha * výška * rezerva 5% 8,61*0,1*1,050.904=0,904 [F] nově navržená místnost 107 - půdorysná plocha * výška * rezerva 5% 33,94*0,1*1,053.564=3,564 [G] nově navržená místnost 113 - půdorysná plocha * výška * rezerva 5% - mínus stávající prostupy podlahou (13,8*0,1*1,05)-(1,8*0,1)-(1*0,1)1.169=1,169 [H] nově navržená místnost 114 - půdorysná plocha * výška * rezerva 5% - mínus stávající prostupy podlahou (13,8*0,1*1,05)-(1,8*0,1)-(1*0,1)1.169=1,169 [I] nově navržená místnost 115 - půdorysná plocha * výška * rezerva 5% - mínus stávající prostupy podlahou (13,8*0,1*1,05)-(1,8*0,1)-(1*0,1)1.169=1,169 [J] nově navržená místnost 116 - půdorysná plocha * výška * rezerva 5% - mínus stávající prostup podlahou (28,45*0,1*1,05)-(0,779*0,1)2.909=2,909 [K] Celkem: A+B+C+D+E+F+G+H+I+J+K=26,159 [L]
TS |  |  |  | - dodání čerstvého betonu (betonové směsi) požadované kvality, jeho uložení do požadovaného tvaru při jakékoliv hustotě výztuže, konzistenci čerstvého betonu a způsobu hutnění, ošetření a ochranu betonu - dodání a uložení předepsané výztuže v předepsaném množství - zhotovení nepropustného, mrazuvzdorného betonu a betonu požadované trvanlivosti a vlastností - užití potřebných přísad a technologií výroby betonu - zřízení pracovních a dilatačních spar, včetně potřebných úprav, výplně, vložek, opracování, očištění a ošetření, - bednění požadovaných konstr. (i ztracené) s úpravou dle požadované kvality povrchu betonu, včetně odbedňovacích a odskružovacích prostředků - podpěrné konstr. (skruže) a lešení všech druhů pro bednění, uložení čerstvého betonu, výztuže a doplňkových konstr., vč. požadovaných otvorů, ochranných a bezpečnostních opatření a základů těchto konstrukcí a lešení, - vytvoření kotevních čel, kapes, nálitků, a sedel - zřízení všech požadovaných otvorů, kapes, výklenků, prostupů, dutin, drážek a pod., vč. ztížení práce a úprav kolem nich - úpravy pro osazení výztuže, doplňkových konstrukcí a vybavení - úpravy povrchu pro položení požadované izolace, povlaků a nátěrů, případně vyspravení - nátěry zabraňující soudržnost betonu a bednění - výplň, těsnění a tmelení spar a spojů - opatření povrchů betonu izolací proti zemní vlhkosti v částech, kde přijdou do styku se zeminou nebo kamenivem - případné zřízení spojovací vrstvy u základů - úpravy pro osazení zařízení ochrany konstrukce proti vlivu bludných proudů
P | 51 | 642211 |  | DVEŘE KOMPLETNÍ S OCEL ZÁRUBNÍ CELODŘEV JEDNOKŘÍDLÉ | M2 | 4.86 | 0 |  |  |  | 0 |  | 2022_OTSKP |  | 2
PP
VV |  |  |  | dle tabulky výplně otvorů dveří D1 - šířka * výška 0,9*1,71.53=1,530 [A] D2 - šířka * výška 0,9*1,71.53=1,530 [B] D3 - šířka * výška 0,9*21.8=1,800 [C] Celkem: A+B+C=4,860 [D]
TS |  |  |  | položka zahrnuje: - dodávka dveří dle specifikace objednatele - montáž nových dveří do připravených otvorů (tj. zakotvení do ostění a zapěnění spáry PUR pěnou) - seřízení výrobků k jejich plné funkčnosti - případné zapravení venkovního i vnitřního ostění - zajištění prováděných prací tak, aby nebyly znečištěny a poškozeny vnitřní prostory - případná výmalba vnitřních ostění dveří - pokud se jedná o finální stavební práci, zahrnuje i zajištění úklidu vnitřních i vnějších prostor
P | 52 | 642231 |  | DVEŘE KOMPLETNÍ S OCEL ZÁRUBNÍ KOVOVÉ JEDNOKŘÍDLÉ | M2 | 6.6 | 0 |  |  |  | 0 |  | 2022_OTSKP |  | 2
PP
VV |  |  |  | dle tabulky výplně otvorů dveří D4 - šířka * výška 0,8*21.6=1,600 [A] D5 - šířka * výška 0,7*21.4=1,400 [B] D6 - šířka * výška 1*22=2,000 [C] D7 - šířka * výška 0,8*21.6=1,600 [D] Celkem: A+B+C+D=6,600 [E]
TS |  |  |  | položka zahrnuje: - dodávka dveří dle specifikace objednatele - montáž nových dveří do připravených otvorů (tj. zakotvení do ostění a zapěnění spáry PUR pěnou) - seřízení výrobků k jejich plné funkčnosti - případné zapravení venkovního i vnitřního ostění - zajištění prováděných prací tak, aby nebyly znečištěny a poškozeny vnitřní prostory - případná výmalba vnitřních ostění dveří - pokud se jedná o finální stavební práci, zahrnuje i zajištění úklidu vnitřních i vnějších prostor
SD |  | 009 |  | Ostatní konstrukce a práce
P | 53 | 703752 |  | PROTIPOŽÁRNÍ UCPÁVKA STĚNOU/STROPEM, TL DO 50CM, DO EI 90 MIN. | M2 | 1.51 | 0 |  |  |  | 0 |  | 2022_OTSKP |  | 2
PP
VV |  |  |  | v 1PP v nově navržené místnosti 007 a 016 - celková plocha 0,0314*140.44=0,440 [A] 0,0079*240.19=0,190 [B] v nově navržené místnosti 011 a 016 - celková plocha 0,0314*40.126=0,126 [C] 0,0079*120.095=0,095 [D] 0,4*1,10.44=0,440 [E] v nově navržené místnosti 004 - celková plocha 0,0314*40.126=0,126 [F] 0,0079*120.095=0,095 [G] Celkem: A+B+C+D+E+F+G=1,512 [H]
TS |  |  |  | Položka obsahuje: Dodávku a montáž protipožární ucpávky vč. příslušenství a pomocného materiálu, vyhotovéní a dodání atestu. Dále obsahuje cenu za pom. mechanismy včetně všech ostatních vedlejších nákladů.
P | 54 | 919145 |  | ŘEZÁNÍ ŽELEZOBETONOVÝCH KONSTRUKCÍ TL DO 250MM | M | 0.32 | 0 |  |  |  | 0 |  | 2022_OTSKP |  | 2
PP
VV |  |  |  | nové prostupy v nově navrhované místnosti 111 - délka * šířka * výška * počet 0,18*0,3*0,25*120.162=0,162 [A] nové prostupy v nově navrhované místnosti 107 - délka * šířka * výška * počet 0,4*0,2*0,25*40.08=0,080 [B] rozšířený prostupy ze stávající šířky 400mm na 475mm v délce 1645mm v nově navrhované místnosti 116 - délka * šířka * výška 1,645*0,075*0,250.031=0,031 [C] nové prostupy kruhového tvaru o průměru 200mm v nově navrhované místnosti 106 - půdorysná* výška * počet 0,0314*0,25*60.047=0,047 [D] Celkem: A+B+C+D=0,320 [E]
TS |  |  |  | položka zahrnuje řezání železobetonových konstrukcí v předepsané tloušťce, včetně spotřeby vody
P | 55 | 938544 |  | OČIŠTĚNÍ BETON KONSTR OTRYSKÁNÍM TLAK VODOU PŘES 1000 BARŮ | M2 | 190.5 | 0 |  |  |  | 0 |  | 2022_OTSKP |  | 2
PP
VV |  |  |  | severní pohled - celková výměra plochy schodiště na severní straně TO - půdorysná plocha + boční plocha + plochy stupňů 60+45+3+3111=111,000 [A] jižní pohled - celková výměra plochy schodiště (západně orientováno) - půdorysná plocha + boční plocha + plochy stupňů 15+8*2,5*255=55,000 [B] jižní pohled - celková výměra plochy schodiště (jižně orientováno) - půdorysná plocha + boční plocha + plochy stupňů 12+8+2,5+224.5=24,500 [C] Celkem: A+B+C=190,500 [D]
TS |  |  |  | položka zahrnuje očištění předepsaným způsobem včetně odklizení vzniklého odpadu
P | 56 | 938652 |  | OČIŠTĚNÍ OCEL KONSTR OTRYSKÁNÍM NA SUCHO KŘEMIČ PÍSKEM | M2 | 190.5 | 0 |  |  |  | 0 |  | 2022_OTSKP |  | 2
PP
VV |  |  |  | severní pohled - celková výměra plochy schodiště na severní straně TO - půdorysná plocha + boční plocha + plochy stupňů 60+45+3+3111=111,000 [A] jižní pohled - celková výměra plochy schodiště (západně orientováno) - půdorysná plocha + boční plocha + plochy stupňů 15+8*2,5*255=55,000 [B] jižní pohled - celková výměra plochy schodiště (jižně orientováno) - půdorysná plocha + boční plocha + plochy stupňů 12+8+2,5+224.5=24,500 [C] Celkem: A+B+C=190,500 [D]
TS |  |  |  | položka zahrnuje očištění předepsaným způsobem včetně odklizení vzniklého odpadu
P | 57 | 96614A |  | BOURÁNÍ KONSTRUKCÍ Z CIHEL A TVÁRNIC - BEZ DOPRAVY | M3 | 7.744 | 0 |  |  |  | 0 |  | 2022_OTSKP |  | 2
PP
VV |  |  |  | demolice příčky mezi stávajícími místnostmi 03 a 04 - délka * šířka * výška * rezerva 5% 3,35*0,2*3,95*1,052.779=2,779 [A] demolice příčky mezi stávajícími místnostmi 07 a 09 - délka * šířka * výška * rezerva 5% 1,5*0,2*2,4*1,050.756=0,756 [B] demolice příčky mezi stávajícími místnostmi 07 a 08 - délka * šířka * výška * rezerva 5% 3,415*0,2*3,95*1,052.833=2,833 [C] nový dveřní otvor ve stávající místnosti 07 do exteriéru - délka * šířka * výška * rezerva 5% 0,9*0,25*2,5*1,050.591=0,591 [D] demolice otvorů pro VZT v 1PP prostup příčkou mezi nově navrženými místnostmi 001 a 016 - rozměry otvoru * šířka zdi 0.2*0.2*0.150.006=0,006 [E] prostup příčkou mezi nově navrženými místnostmi 011, 007 a 016 - rozměry otvoru * šířka zdi * počet 0.2*0.2*0,15*20.012=0,012 [F] 0,125*0,125*0,15*30.007=0,007 [G] prostup příčkou mezi nově navrženými místnostmi 001 a 011 - rozměry otvoru * šířka zdi 0,2*0,2*0,150.006=0,006 [H] prostup příčkou mezi nově navrženými místnostmi 008 a 011 - rozměry otvoru * šířka zdi * počet 0,2*0,2*0,15*20.012=0,012 [I] prostup příčkou mezi nově navrženými místnostmi 008 a 008 - rozměry otvoru * šířka zdi * počet 0,2*0,2*0,15*20.012=0,012 [J] prostup příčkou mezi nově navrženými místnostmi 001 a 004 - rozměry otvoru * šířka zdi 0,2*0,2*0,150.006=0,006 [K] 0,315*0,315*0,150.015=0,015 [L] demolice otvorů pro VZT v 1NP prostup příčkou mezi nově navrženými místnostmi 107 a exteriér - rozměry otvoru * šířka zdi 0,6*0,6*0,250.09=0,090 [M] 0,25*0,25*0,250.016=0,016 [N] prostup příčkou mezi nově navrženými místnostmi 116 a exteriér - rozměry otvoru * šířka zdi 0,6*0,6*0,250.09=0,090 [O] 0,1*0,1*0,25*20.005=0,005 [P] prostup příčkou mezi nově navrženými místnostmi 103 a 111- rozměry otvoru * šířka zdi * počet 0,25*0,25*0,2*20.025=0,025 [Q] prostup příčkou mezi nově navrženými místnostmi 111 a exteriér - rozměry otvoru * šířka zdi* počet 0,25*0,25*0,25*20.031=0,031 [R] 0,1*0,1*0,25*40.01=0,010 [S] 0,315*0,315*0,250.025=0,025 [T] 0,6*0,6*0,25*10.09=0,090 [U] prostup příčkou mezi nově navrženými místnostmi 108 a exteriér - rozměry otvoru * šířka zdi 0,1*0,1*0,250.003=0,003 [V] prostup příčkou mezi nově navrženými místnostmi 108 a 109 - rozměry otvoru * šířka zdi 0,16*0,16*0,20.005=0,005 [W] 0,6*0,25*0,20.03=0,030 [X] prostup příčkou mezi nově navrženými místnostmi 106 a 109 - rozměry otvoru * šířka zdi 0,125*0,125*0,20.003=0,003 [Y] prostup příčkou mezi nově navrženými místnostmi 104 a exteriér - rozměry otvoru * šířka zdi 0,315*0,315*0,250.025=0,025 [Z] 0,4*0,4*0,250.04=0,040 [[] 0,1*0,1*0,250.003=0,003 [\] prostup příčkou mezi nově navrženými místnostmi 109 a 110 - rozměry otvoru * šířka zdi * počet 0,2*0,2*0,2*20.016=0,016 []] 0,16*0,16*0,20.005=0,005 [^] prostup příčkou mezi nově navrženými místnostmi 109 a 112 - rozměry otvoru * šířka zdi * počet 0,16*0,16*0,2*20.01=0,010 [_] 0,25*0,25*0,20.013=0,013 [`] prostup příčkou mezi nově navrženými místnostmi 109 a exteriér - rozměry otvoru * šířka zdi 0,315*0,315*0,250.025=0,025 [a] prostup příčkou mezi nově navrženými místnostmi 110 a 102 - rozměry otvoru * šířka zdi * počet 0,2*0,2*0,2*20.016=0,016 [b] prostup příčkou mezi nově navrženými místnostmi 112 a exteriér - rozměry otvoru * šířka zdi 0,315*0,315*0,250.025=0,025 [c] prostup příčkou mezi nově navrženými místnostmi 116 a exteriér - rozměry otvoru * šířka zdi 0,1*0,1*0,25*20.005=0,005 [d] 0,6*0,6*0,250.09=0,090 [e] 0,25*0,25*0,250.016=0,016 [f] Celkem: A+B+C+D+E+F+G+H+I+J+K+L+M+N+O+P+Q+R+S+T+U+V+W+X+Y+Z+[+\+]+^+_+`+a+b+c+d+e+f=
TS |  |  |  | položka zahrnuje: - rozbourání konstrukce bez ohledu na použitou technologii - veškeré pomocné konstrukce (lešení a pod.) - veškerou manipulaci s vybouranou sutí a hmotami, kromě vodorovné dopravy, včetně uložení na skládku. Nezahrnuje poplatek za skládku, který se vykazuje v položce 0141** (s výjimkou malého množství bouraného materiálu, kde je možné poplatek zahrnout do jednotkové ceny bourání – tento fakt musí být uveden v doplňujícím textu k položce) - veškeré další práce plynoucí z technologického předpisu a z platných předpisů
P | 58 | 96615A |  | BOURÁNÍ KONSTRUKCÍ Z PROSTÉHO BETONU - BEZ DOPRAVY | M3 | 27.872 | 0 |  |  |  | 0 |  | 2022_OTSKP |  | 2
PP
VV |  |  |  | demolice podlahové krytiny v 1PP pro založení nové opěrné zdi v nově navržené místnosti 011 pod bateriemi v 1NP - délka * šířka * výška * rezerva 5% 3,05*0,45*0,05*1,050.072=0,072 [A] pro založení příček v 1PP - celková délka * šířka * výška * rezerva 5% (5,6+13,65+5,6+5,6+6,1+5,6+3,2)*0,15*0,05*1,050.357=0,357 [B] demolice podlahové krytiny v 1NP ve stávající místnosti 01 - celková plocha * výška * rezerva 5% 36,68*0,1*1,053.851=3,851 [C] ve stávající místnosti 03 - celková plocha * výška * rezerva 5% 11,33*0,1*1,051.19=1,190 [D] ve stávající místnosti 04 - celková plocha * výška * rezerva 5% 8,71*0,1*1,050.915=0,915 [E] ve stávající místnosti 05 a 06 - celková plocha * výška * rezerva 5% 5,02*0,1*1,050.527=0,527 [F] ve stávající místnosti 07 - celková plocha * výška * rezerva 5% 5,1*0,1*1,050.536=0,536 [G] ve stávající místnosti 08 - celková plocha * výška * rezerva 5% 8,7595*0,1*1,050.92=0,920 [H] ve stávající místnosti 11 - celková plocha * výška * rezerva 5% 78,48*0,1*1,058.24=8,240 [I] ve stávající místnosti 13 - celková plocha * výška * rezerva 5% 13,78*0,1*1,051.447=1,447 [J] ve stávající místnosti 14 - celková plocha * výška * rezerva 5% 13,82*0,1*1,051.451=1,451 [K] ve stávající místnosti 15 - celková plocha * výška * rezerva 5% 14,3*0,1*1,051.502=1,502 [L] ve stávající místnosti 16 - celková plocha * výška * rezerva 5% 65,38*0,1*1,056.865=6,865 [M] Celkem: A+B+C+D+E+F+G+H+I+J+K+L+M=27,873 [N]
TS |  |  |  | položka zahrnuje: - rozbourání konstrukce bez ohledu na použitou technologii - veškeré pomocné konstrukce (lešení a pod.) - veškerou manipulaci s vybouranou sutí a hmotami, kromě vodorovné dopravy, včetně uložení na skládku. Nezahrnuje poplatek za skládku, který se vykazuje v položce 0141** (s výjimkou malého množství bouraného materiálu, kde je možné poplatek zahrnout do jednotkové ceny bourání – tento fakt musí být uveden v doplňujícím textu k položce) - veškeré další práce plynoucí z technologického předpisu a z platných předpisů
P | 59 | 96616A |  | BOURÁNÍ KONSTRUKCÍ ZE ŽELEZOBETONU - BEZ DOPRAVY | M3 | 10.968 | 0 |  |  |  | 0 |  | 2022_OTSKP |  | 2
PP
VV |  |  |  | demolice venkovního schodiště při jihozápadním rohu TO - plocha příčného řezu * šířka schodiště * rezerva 5 % 0,95*1,35*1,051.347=1,347 [A] výřez otvoru v obvodové zdi v 1PP mezi sloupy 4 a 5 pro nové napojení šachty ZabZař do TO - délka * šířka * výška * rezerva 5% 1,1*0,25*0,4*1,050.116=0,116 [B] demolice "Kobek" pod místnostmi s trafy - půdorysná plocha * výška * rezerva 10% * počet 1,38*2,05*1,1*39.336=9,336 [C] demolice otvoru pro VZT v 1PP prostup obvodovou zdí mezi nově navrženými místnostmi 007 a exteriér - rozměry otvoru * šířka zdi 0,6*0,6*0,250.09=0,090 [D] 0,4*0,4*0,250.04=0,040 [E] prostup obvodovou zdí mezi nově navrženými místnostmi 004 a exteriér - rozměry otvoru * šířka zdi 0,4*0,4*0,250.04=0,040 [F] Celkem: A+B+C+D+E+F=10,969 [G]
TS |  |  |  | položka zahrnuje: - rozbourání konstrukce bez ohledu na použitou technologii - veškeré pomocné konstrukce (lešení a pod.) - veškerou manipulaci s vybouranou sutí a hmotami, kromě vodorovné dopravy, včetně uložení na skládku. Nezahrnuje poplatek za skládku, který se vykazuje v položce 0141** (s výjimkou malého množství bouraného materiálu, kde je možné poplatek zahrnout do jednotkové ceny bourání – tento fakt musí být uveden v doplňujícím textu k položce) - veškeré další práce plynoucí z technologického předpisu a z platných předpisů
P | 60 | 96618A |  | BOURÁNÍ KONSTRUKCÍ KOVOVÝCH - BEZ DOPRAVY | T | 1.12 | 0 |  |  |  | 0 |  | 2022_OTSKP |  | 2
PP
VV |  |  |  | stávající požární žebřík 2*0,551.1=1,100 [A] stávající madla 2*0,010.02=0,020 [B] Celkem: A+B=1,120 [C]
TS |  |  |  | položka zahrnuje: - rozebrání konstrukce bez ohledu na použitou technologii - veškeré pomocné konstrukce (lešení a pod.) - veškerou manipulaci s vybouranou sutí a hmotami, kromě vodorovné dopravy, včetně uložení na skládku. Nezahrnuje poplatek za skládku, který se vykazuje v položce 0141** (s výjimkou malého množství bouraného materiálu, kde je možné poplatek zahrnout do jednotkové ceny bourání – tento fakt musí být uveden v doplňujícím textu k položce) - veškeré další práce plynoucí z technologického předpisu a z platných předpisů
P | 61 | 97619 |  | VYBOURÁNÍ DROBNÝCH PŘEDMĚTŮ OSTATNÍCH | KUS | 2 | 0 |  |  |  | 0 |  | 2022_OTSKP |  | 2
PP
VV |  |  |  | stávající umyvadlo a toaleta 22=2,000 [A]
TS |  |  |  | - položka zahrnuje veškerou manipulaci s vybouranou sutí a hmotami včetně uložení na skládku. Nezahrnuje poplatek za skládku, který se vykazuje v položce 0141** (s výjimkou malého množství bouraného materiálu, kde je možné poplatek zahrnout do jednotkové ceny bourání – tento fakt musí být uveden v doplňujícím textu k položce) - položka zahrnuje veškeré další práce plynoucí z technologického předpisu a z platných předpisů
P | 62 | 97811 |  | OTLUČENÍ OMÍTKY | M2 | 1192.232 | 0 |  |  |  | 0 |  | 2022_OTSKP |  | 2
PP
VV |  |  |  | 1NP omítky v nově navržených místností 101 - obvod místnosti * výška * rezerva 5% mínus otvory (24,3*3,85*1,05)-(0,8*1,7)-(0,8*1,7)-(1,75*2,1)-(1,7*2,1)88.268=88,268 [A] omítky v nově navržených místností 102 - obvod místnosti * výška * rezerva 5% mínus otvory (21,1*3,85*1,05)-(1,75*2,1)-(1,7*2,1)78.052=78,052 [B] omítky v nově navržených místností 103 - obvod místnosti * výška * rezerva 5% mínus otvory (12,5*3,85*1,05)-(0,9*2,05)48.686=48,686 [C] omítky v nově navržených místností 104 - obvod místnosti * výška * rezerva 5% mínus otvory (19,1*3,85*1,05)-(1,1*2,05)-(1,7*2,1)71.387=71,387 [D] omítky v nově navržených místností 105 a 106 - obvod místnosti * výška * rezerva 5% mínus otvory (9,8*1,85*1,05)-(0,8*2,1)-(0,9*1,2)16.277=16,277 [E] omítky v nově navržených místností 107 - obvod místnosti * výška * rezerva 5% mínus otvory (24*3,85*1,05)-(0,9*2,1)-(1,75*2,1)-(1,7*2,1)-(1,7*2,1)84.315=84,315 [F] omítky v nově navržených místností 108 - obvod místnosti * výška * rezerva 5% mínus otvory (15,4*3,85*1,05)-(0,8*2,1)-(1,2*2,1)-(0,9*2,1)-(0,9*1,2)55.085=55,085 [G] omítky v nově navržených místností 109 - obvod místnosti * výška * rezerva 5% mínus otvory (27,1*3,85*1,05)-(1,45*2,1)-(1,75*2,1)-(1,1*2,1)-(0,8*2,1)-(1,1*2,1)-(0,7*2,1)95.062=95,062 [H] omítky v nově navržených místností 110 - obvod místnosti * výška * rezerva 5% mínus otvory (24*3,85*1,05)-(0,9*2,1)-(1,75*2,1)-(1,7*2,1)-(1,7*2,1)84.315=84,315 [I] omítky v nově navržených místností 111 - obvod místnosti * výška * rezerva 5% mínus otvory (40,4*3,85*1,05)-(1,1*2,1)-(0,8*2,1)159.327=159,327 [J] omítky v nově navržených místností 112 - obvod místnosti * výška * rezerva 5% mínus otvory (18,8*3,85*1,05)-(1,75*2,1)-(1,7*2,1)68.754=68,754 [K] omítky v nově navržených místností 113 - obvod místnosti * výška * rezerva 5% mínus otvory (15,5*3,85*1,05)-(1,75*2,1)58.984=58,984 [L] omítky v nově navržených místností 114 - obvod místnosti * výška * rezerva 5% mínus otvory (13,82*3,85*1,05)-(1,75*2,1)52.192=52,192 [M] omítky v nově navržených místností 115 - obvod místnosti * výška * rezerva 5% mínus otvory (13,82*3,85*1,05)-(1,75*2,1)52.192=52,192 [N] omítky v nově navržených místností 116 - obvod místnosti * výška * rezerva 5% mínus otvory (28,51*3,85*1,05)-(1,75*2,1)-(1,7*2,1)-(0,9*2,1)106.117=106,117 [O] 2NP omítky v nově navržených místností 116 - obvod místnosti * výška * rezerva 5% 25,35*2,3*1,0561.22=61,220 [P] otlučení fasádní omítky pod stávajícími požárními žebříky 5+712=12,000 [Q] Celkem: A+B+C+D+E+F+G+H+I+J+K+L+M+N+O+P+Q=1 192,233 [R]
TS |  |  |  | - položka zahrnuje veškerou manipulaci s vybouranou sutí a hmotami včetně uložení na skládku. Nezahrnuje poplatek za skládku, který se vykazuje v položce 0141** (s výjimkou malého množství bouraného materiálu, kde je možné poplatek zahrnout do jednotkové ceny bourání – tento fakt musí být uveden v doplňujícím textu k položce) - položka zahrnuje veškeré další práce plynoucí z technologického předpisu a z platných předpisů
P | 63 | R-703756_ |  | Protipožární prostupy | KUS | 10 | 0 |  |  |  | 0 |  | Firemní |  | 2
PP
VV |  |  |  | stávající prostupy zdí (SPZ1, SPZ2) + nové prostupy zdí (PZ1) v 1PP - brány jako celek 66=6,000 [A] nové prostupy novými příčkami (PZ2, PZ3) brány jako celek 44=4,000 [B] Celkem: A+B=10,000 [C]
TS |  |  |  | Technická specifikace odpovídá názvu položky a výkazu výměr.
P | 64 | R-703763 |  | KABELOVÁ UCPÁVKA VODĚ ODOLNÁ | KUS | 10 | 0 |  |  |  | 0 |  | [bez vazby na CS] |  | 2
PP
VV |  |  |  | stávající prostupy zdí (SPZ1, SPZ2) + nové prostupy zdí (PZ1) v 1PP - brány jako celek 66=6,000 [A] nové prostupy novými příčkami (PZ2, PZ3) brány jako celek 44=4,000 [B] Celkem: A+B=10,000 [C]
TS |  |  |  | Položka obsahuje: Dodávku a montáž kabelové ucpávky vč. příslušenství ( utěsňovací spony apod. ) a pomocného materiálu, vyhotovení a dodání atestu. Dále obsahuje cenu za pom. mechanismy včetně všech ostatních vedlejších nákladů.
P | 65 | R-938551 |  | OČIŠTĚNÍ BETON OTRYSKÁNÍM NA SUCHO VZDUCHEM | M2 | 190.5 | 0 |  |  |  | 0 |  | [bez vazby na CS] |  | 2
PP
VV |  |  |  | severní pohled - celková výměra plochy schodiště na severní straně TO - půdorysná plocha + boční plocha + plochy stupňů 60+45+3+3111=111,000 [A] jižní pohled - celková výměra plochy schodiště (západně orientováno) - půdorysná plocha + boční plocha + plochy stupňů 15+8*2,5*255=55,000 [B] jižní pohled - celková výměra plochy schodiště (jižně orientováno) - půdorysná plocha + boční plocha + plochy stupňů 12+8+2,5+224.5=24,500 [C] Celkem: A+B+C=190,500 [D]
TS |  |  |  | položka zahrnuje očištění předepsaným způsobem včetně odklizení vzniklého odpadu
SD |  | 711 |  | Izolace proti vodě a vlhkosti
P | 66 | 711336 |  | IZOLACE PODZEM OBJ PROTI VOL STÉK VODĚ Z MĚKČ PVC | M2 | 29.051 | 0 |  |  |  | 0 |  | 2022_OTSKP |  | 2
PP
VV |  |  |  | měkká ucpávka prostupu zdí SPZ1 - délka * šířka * rezerva 5% * počet vrstev 1,3*0,3*1,05*20.819=0,819 [A] 1,3*0,3*1,05*20.819=0,819 [B] měkká ucpávka prostupu zdí SPZ2 - délka * šířka * rezerva 5% * počet vrstev (1,1*0,6*1,05*2)+(1*0,3*1,05*2)2.016=2,016 [C] (1,1*0,6*1,05*2)+(1*0,3*1,05*2)2.016=2,016 [D] (1,1*0,6*1,05*2)+(1*0,3*1,05*2)2.016=2,016 [E] měkká ucpávka prostupu zdí PZ1 - délka * šířka * rezerva 5% * počet vrstev 1,3*0,5*1,05*21.365=1,365 [F] výsprava poškozených izolací 2020=20,000 [G] Celkem: A+B+C+D+E+F+G=29,051 [H]
TS |  |  |  | položka zahrnuje: - dodání předepsaného izolačního materiálu - očištění a ošetření podkladu, zadávací dokumentace může zahrnout i případné vyspravení - zřízení izolace jako kompletního povlaku, případně komplet. soustavy nebo systému podle příslušného technolog. předpisu - zřízení izolace i jednotlivých vrstev po etapách, včetně pracovních spár a spojů - úprava u okrajů, rohů, hran, dilatačních i pracovních spojů, kotev, obrubníků, dilatačních zařízení, odvodnění, otvorů, neizolovaných míst a pod. - zajištění odvodnění povrchu izolace, včetně odvodnění nejnižších míst, pokud dokumentace pro zadání stavby nestanoví jinak - ochrana izolace do doby zřízení definitivní ochranné vrstvy nebo konstrukce - úprava, očištění a ošetření prostoru kolem izolace - provedení požadovaných zkoušek - nezahrnuje ochranné vrstvy, např. geotextilii, cementový potěr, izolační přizdívku
P | 67 | 711731 |  | IZOLACE ŠACHET DLE SD 37 PROTI VOL STÉK VODĚ ASFALT NÁTĚRY | M2 | 74.58 | 0 |  |  |  | 0 |  | 2022_OTSKP |  | 2
PP
VV |  |  |  | nátěr šachty - obvod šachty * výška* počet vrstev 9*2,2*359.4=59,400 [A] nátěr stropu šachty - půdorysná plocha * počet vrstev (2,3*2,2)*315.18=15,180 [B] Celkem: A+B=74,580 [C]
TS |  |  |  | položka zahrnuje: - dodání předepsaného izolačního materiálu - očištění a ošetření podkladu, zadávací dokumentace může zahrnout i případné vyspravení - zřízení izolace jako kompletního povlaku, případně komplet. soustavy nebo systému podle příslušného technolog. předpisu - zřízení izolace i jednotlivých vrstev po etapách, včetně pracovních spár a spojů - úprava u okrajů, rohů, hran, dilatačních i pracovních spojů, kotev, obrubníků, dilatačních zařízení, odvodnění, otvorů, neizolovaných míst a pod. - zajištění odvodnění povrchu izolace, včetně odvodnění nejnižších míst, pokud dokumentace pro zadání stavby nestanoví jinak - ochrana izolace do doby zřízení definitivní ochranné vrstvy nebo konstrukce - úprava, očištění a ošetření prostoru kolem izolace - provedení požadovaných zkoušek - nezahrnuje ochranné vrstvy, např. geotextilii, cementový potěr, izolační přizdívku
SD |  | 721 |  | Vnitřní kanalizace
P | 68 | 721171 |  | VNITŘNÍ KANALIZACE Z PLAST TRUB DN DO 80MM | M | 1 | 0 |  |  |  | 0 |  | 2022_OTSKP |  | 2
PP
VV |  |  |  | Hrdlové třívrstvé PP potrubí , včetně tvarovek, kotvících prvků a montáže DN 50 - napojení nové toalety na stávající kanalizaci celkové množství 11=1,000 [A]
TS |  |  |  | - výrobní dokumentaci (včetně technologického předpisu) - dodání veškerého instalačního a pomocného materiálu (trouby, trubky, armatury, tvarové kusy, spojovací a těsnící materiál a pod.), podpěrných, závěsných, upevňovacích prvků, včetně potřebných úprav - zednické výpomoci, jako je vysekávání kapes a rýh, jejich vyplnění a začištění - úprava podkladu a osazení podpěr, osazení a očištění podkladu a podpěr - zřízení plně funkční instalace, kompletní soustavy, podle příslušného technologického předpisu - zřízení instalace i jednotlivých částí po etapách, včetně pracovních spar a spojů - úprava a příprava prostupů, okolí podpěr, zaústění a napojení a upevnění odpadních výustek - ochrana potrubí nátěrem, včetně úpravy povrchu, případně izolací, nejsou-li tyto práce předmětem jiné položky - úprava, očištění a ošetření prostoru kolem instalace - provedení požadovaných zkoušek vodotěsnosti
P | 69 | R-1-721171 |  | ZÁPACHOVÁ UZÁVĚRA DN DO 80 | KUS | 1 | 0 |  |  |  | 0 |  | [bez vazby na CS] |  | 2
PP
VV |  |  |  | pro umyvadla DN40 11=1,000 [A]
TS |  |  |  | - výrobní dokumentaci (včetně technologického předpisu) - dodání veškerého instalačního a pomocného materiálu (trouby, trubky, armatury, tvarové kusy, spojovací a těsnící materiál a pod.), podpěrných, závěsných, upevňovacích prvků, včetně potřebných úprav - zednické výpomoci, jako je vysekávání kapes a rýh, jejich vyplnění a začištění - úprava podkladu a osazení podpěr, osazení a očištění podkladu a podpěr - zřízení plně funkční instalace, kompletní soustavy, podle příslušného technologického předpisu - zřízení instalace i jednotlivých částí po etapách, včetně pracovních spar a spojů - úprava a příprava prostupů, okolí podpěr, zaústění a napojení a upevnění odpadních výustek - ochrana potrubí nátěrem, včetně úpravy povrchu, případně izolací, nejsou-li tyto práce předmětem jiné položky - úprava, očištění a ošetření prostoru kolem instalace - provedení požadovaných zkoušek vodotěsnosti
SD |  | 722 |  | Vnitřní vodovod
P | 70 | 722172 |  | VNITŘNÍ VODOVOD Z PLAST TRUB DN DO 16MM | M | 4 | 0 |  |  |  | 0 |  | 2022_OTSKP |  | 2
PP
VV |  |  |  | rozvody SV k nově navrženému umyvadlu a toaletě 44=4,000 [A]
TS |  |  |  | - výrobní dokumentaci (včetně technologického předpisu) - dodání veškerého instalačního a pomocného materiálu (trouby, trubky, armatury, tvarové kusy, spojovací a těsnící materiál a pod.), podpěrných, závěsných, upevňovacích prvků, včetně potřebných úprav - zednické výpomoci, jako je vysekávání kapes a rýh, jejich vyplnění a začištění - úprava podkladu a osazení podpěr, osazení a očištění podkladu a podpěr - zřízení plně funkční instalace, kompletní soustavy, podle příslušného technologického předpisu - zřízení instalace i jednotlivých částí po etapách, včetně pracovních spar a spojů - úprava a příprava prostupů, okolí podpěr, zaústění a napojení a upevnění odpadních výustek - ochrana potrubí nátěrem, včetně úpravy povrchu, případně izolací, nejsou-li tyto práce předmětem jiné položky - úprava, očištění a ošetření prostoru kolem instalace - provedení požadovaných (i etapových) tlakových zkoušek, proplachu a desinfekce potrubí.
P | 71 | 72221 |  | VODOVODNÍ ARMATURY | KUS | 2 | 0 |  |  |  | 0 |  | 2022_OTSKP |  | 2
PP
VV |  |  |  | pro umyvadlo 11=1,000 [A] pro nově navržený průtokový ohřívaš 11=1,000 [B] Celkem: A+B=2,000 [C]
TS |  |  |  | - výrobní dokumentaci (včetně technologického předpisu) - dodání veškerého instalačního a pomocného materiálu (trouby, trubky, armatury, tvarové kusy, spojovací a těsnící materiál a pod.), podpěrných, závěsných, upevňovacích prvků, včetně potřebných úprav - zednické výpomoci, jako je vysekávání kapes a rýh, jejich vyplnění a začištění - úprava podkladu a osazení podpěr, osazení a očištění podkladu a podpěr - zřízení plně funkční instalace, kompletní soustavy, podle příslušného technologického předpisu - zřízení instalace i jednotlivých částí po etapách, včetně pracovních spar a spojů - úprava a příprava prostupů, okolí podpěr, zaústění a napojení a upevnění odpadních výustek - ochrana potrubí nátěrem, včetně úpravy povrchu, případně izolací, nejsou-li tyto práce předmětem jiné položky - úprava, očištění a ošetření prostoru kolem instalace - provedení požadovaných (i etapových) tlakových zkoušek, proplachu a desinfekce potrubí.
P | 72 | 72226 |  | VODOMĚRY | KUS | 1 | 0 |  |  |  | 0 |  | 2022_OTSKP |  | 2
PP
VV |  |  |  | celkový počet 11=1,000 [A]
TS |  |  |  | - výrobní dokumentaci (včetně technologického předpisu) - dodání veškerého instalačního a pomocného materiálu (trouby, trubky, armatury, tvarové kusy, spojovací a těsnící materiál a pod.), podpěrných, závěsných, upevňovacích prvků, včetně potřebných úprav - zednické výpomoci, jako je vysekávání kapes a rýh, jejich vyplnění a začištění - úprava podkladu a osazení podpěr, osazení a očištění podkladu a podpěr - zřízení plně funkční instalace, kompletní soustavy, podle příslušného technologického předpisu - zřízení instalace i jednotlivých částí po etapách, včetně pracovních spar a spojů - úprava a příprava prostupů, okolí podpěr, zaústění a napojení a upevnění odpadních výustek - ochrana potrubí nátěrem, včetně úpravy povrchu, případně izolací, nejsou-li tyto práce předmětem jiné položky - úprava, očištění a ošetření prostoru kolem instalace - provedení požadovaných (i etapových) tlakových zkoušek, proplachu a desinfekce potrubí.
P | 73 | R-0-1-722172 |  | PPr - DN20 | M | 4.5 | 0 |  |  |  | 0 |  | [bez vazby na CS] |  | 2
PP
VV |  |  |  | celková výměra z nově navrženého umyvadla ke stávajícímu rozvodu DN 20 44=4,000 [A] celková výměra z nově navržené ho rozvodu k umyvadlu - napojení na novou toaletu DN20 0,50.5=0,500 [B] Celkem: A+B=4,500 [C]
TS |  |  |  | - výrobní dokumentaci (včetně technologického předpisu) - dodání veškerého instalačního a pomocného materiálu (trouby, trubky, armatury, tvarové kusy, spojovací a těsnící materiál a pod.), podpěrných, závěsných, upevňovacích prvků, včetně potřebných úprav - zednické výpomoci, jako je vysekávání kapes a rýh, jejich vyplnění a začištění - úprava podkladu a osazení podpěr, osazení a očištění podkladu a podpěr - zřízení plně funkční instalace, kompletní soustavy, podle příslušného technologického předpisu - zřízení instalace i jednotlivých částí po etapách, včetně pracovních spar a spojů - úprava a příprava prostupů, okolí podpěr, zaústění a napojení a upevnění odpadních výustek - ochrana potrubí nátěrem, včetně úpravy povrchu, případně izolací, nejsou-li tyto práce předmětem jiné položky - úprava, očištění a ošetření prostoru kolem instalace - provedení požadovaných (i etapových) tlakových zkoušek, proplachu a desinfekce potrubí.
P | 74 | R-0-2-71342 |  | IZOLACE TEPELNÁ POTRUBÍ SNÍMATELNÁ DN20 | M | 4.8 | 0 |  |  |  | 0 |  | [bez vazby na CS] |  | 2
PP
VV |  |  |  | celková výměra 4,84.8=4,800 [A]
TS |  |  |  | položka zahrnuje: - dodání a uložení předepsaného izolačního materiálu předepsaným způsobem včetně vnitrostaveništní a mimostaveništní dopravy - veškerý upevňovací a pomocný materiál - předepsané přesahy (nezapočítávají se do výměry)
P | 75 | R-0-3-72226 |  | KULOVÝ UZÁVĚR DN20 | KUS | 1 | 0 |  |  |  | 0 |  | [bez vazby na CS] |  | 2
PP
VV |  |  |  | celkový počet 11=1,000 [A]
TS |  |  |  | - výrobní dokumentaci (včetně technologického předpisu) - dodání veškerého instalačního a pomocného materiálu (trouby, trubky, armatury, tvarové kusy, spojovací a těsnící materiál a pod.), podpěrných, závěsných, upevňovacích prvků, včetně potřebných úprav - zednické výpomoci, jako je vysekávání kapes a rýh, jejich vyplnění a začištění - úprava podkladu a osazení podpěr, osazení a očištění podkladu a podpěr - zřízení plně funkční instalace, kompletní soustavy, podle příslušného technologického předpisu - zřízení instalace i jednotlivých částí po etapách, včetně pracovních spar a spojů - úprava a příprava prostupů, okolí podpěr, zaústění a napojení a upevnění odpadních výustek - ochrana potrubí nátěrem, včetně úpravy povrchu, případně izolací, nejsou-li tyto práce předmětem jiné položky - úprava, očištění a ošetření prostoru kolem instalace - provedení požadovaných (i etapových) tlakových zkoušek, proplachu a desinfekce potrubí.
P | 76 | R-0-4-72226 |  | ROHOVÝ VENTIL DN20 | KUS | 1 | 0 |  |  |  | 0 |  | [bez vazby na CS] |  | 2
PP
VV |  |  |  | ventil pro toaletu 11=1,000 [A]
TS |  |  |  | - výrobní dokumentaci (včetně technologického předpisu) - dodání veškerého instalačního a pomocného materiálu (trouby, trubky, armatury, tvarové kusy, spojovací a těsnící materiál a pod.), podpěrných, závěsných, upevňovacích prvků, včetně potřebných úprav - zednické výpomoci, jako je vysekávání kapes a rýh, jejich vyplnění a začištění - úprava podkladu a osazení podpěr, osazení a očištění podkladu a podpěr - zřízení plně funkční instalace, kompletní soustavy, podle příslušného technologického předpisu - zřízení instalace i jednotlivých částí po etapách, včetně pracovních spar a spojů - úprava a příprava prostupů, okolí podpěr, zaústění a napojení a upevnění odpadních výustek - ochrana potrubí nátěrem, včetně úpravy povrchu, případně izolací, nejsou-li tyto práce předmětem jiné položky - úprava, očištění a ošetření prostoru kolem instalace - provedení požadovaných (i etapových) tlakových zkoušek, proplachu a desinfekce potrubí.
SD |  | 725 |  | Zařizovací předměty
P | 77 | 72500 |  | ZAŘIZOVACÍ PŘEDMĚTY | KUS | 4 | 0 |  |  |  | 0 |  | 2022_OTSKP |  | 2
PP
VV |  |  |  | umyvadlo 11=1,000 [A] Toaleta 11=1,000 [B] elektrický sušič rukou 11=1,000 [C] elektrický ohřívač vody 11=1,000 [D] Celkem: A+B+C+D=4,000 [E]
TS |  |  |  | - výrobní dokumentaci (včetně technologického předpisu) - dodání veškerého instalačního a pomocného materiálu (trouby, trubky, armatury, tvarové kusy, spojovací a těsnící materiál a pod.), podpěrných, závěsných, upevňovacích prvků, včetně potřebných úprav - zednické výpomoci, jako je vysekávání kapes a rýh, jejich vyplnění a začištění - úprava podkladu a osazení podpěr, osazení a očištění podkladu a podpěr - zřízení plně funkční instalace, kompletní soustavy, podle příslušného technologického předpisu - zřízení instalace i jednotlivých částí po etapách, včetně pracovních spar a spojů - úprava a příprava prostupů, okolí podpěr, zaústění a napojení a upevnění odpadních výustek - úprava, očištění a ošetření prostoru kolem instalace - provedení požadovaných (i etapových) tlakových zkoušek
SD |  | 730 |  | Ústřední vytápění
P | 78 | 703752 |  | PROTIPOŽÁRNÍ UCPÁVKA STĚNOU/STROPEM, TL DO 50CM, DO EI 90 MIN. | M2 | 2.948 | 0 |  |  |  | 0 |  | 2022_OTSKP |  | 2
PP
VV |  |  |  | ucpávky v 1PP - východní prostupy 1,2*0,210.252=0,252 [A] 0,5+(2*0,4*0,21)0.668=0,668 [B] ucpávky 1PP - jižní prostupy 1,2*0,210.252=0,252 [C] 0,5+(2*0,4*0,21)0.668=0,668 [D] 0,4*1,10.44=0,440 [E] 0,5+(2*0,4*0,21)0.668=0,668 [F] Celkem: A+B+C+D+E+F=2,948 [G]
TS |  |  |  | Položka obsahuje: Dodávku a montáž protipožární ucpávky vč. příslušenství a pomocného materiálu, vyhotovéní a dodání atestu. Dále obsahuje cenu za pom. mechanismy včetně všech ostatních vedlejších nákladů.
P | 79 | R-0061-UT |  | Demontáž stávajícího zařízení vytápění a jeho ekologická likvidace | KPL | 1 | 0 |  |  |  | 0 |  | [bez vazby na CS] |  | 2
PP
VV |  |  |  | 11=1,000 [A]
TS |  |  |  | Demontáž výměníku, komplet
P | 80 | R-01-UT |  | OHŘÍVAČ TV | KUS | 1 | 0 |  |  |  | 0 |  | Firemní |  | 2
PP
VV |  |  |  | Průtokový ohřívač TV, výkon 5 kW, výška: 161mm, délka: 204mm, šířka: 80mm. Malý beztlakový průtokový ohřívač pro jedno odběrné místo. Stupeň krytí IP 25. Doporučený jistič: 25A, Napětí: 1~230/50 V/Hz. 11=1,000 [A]
TS |  |  |  | Technická specifikace odpovídá názvu položky a výkazu výměr.
P | 81 | R-02-UT |  | OTOPNÁ TĚLESA - EL. PŘÍMOTOPNÉ TĚLESO 1000 W | KUS | 1 | 0 |  |  |  | 0 |  | Firemní |  | 2
PP
VV |  |  |  | Elektrické přímotopné těleso o výkonu 1000 W, výška: 451mm, délka: 443mm, hloubka: 78mm. Standardní typ konvektoru, vybavený přesným elektronickým termostatem (přesnost 0,1°C) s pilotním vodičem. Konvektor je tvořen karosáží z ocelového plechu, řídící jednotkou a lamelovým topným tělesem. Povrch konvektoru je opatřen bílým komaxitem včetně mřížky. Topidlo se instaluje pevně na stěnu (instalační rám je součástí výrobku) s připojením přívodního vodiče do instalační krabice. 11=1,000 [A]
TS |  |  |  | Technická specifikace odpovídá názvu položky a výkazu výměr.
P | 82 | R-03-UT |  | OTOPNÁ TĚLESA - EL. PŘÍMOTOPNÉ TĚLESO 2000 W | KUS | 1 | 0 |  |  |  | 0 |  | Firemní |  | 2
PP
VV |  |  |  | Elektrické přímotopné těleso o výkonu 2000 W, výška: 451mm, délka: 739mm, hloubka: 78mm. Standardní typ konvektoru, vybavený přesným elektronickým termostatem (přesnost 0,1°C) s pilotním vodičem. Konvektor je tvořen karosáží z ocelového plechu, řídící jednotkou a lamelovým topným tělesem. Povrch konvektoru je opatřen bílým komaxitem včetně mřížky. Topidlo se instaluje pevně na stěnu (instalační rám je součástí výrobku) s připojením přívodního vodiče do instalační krabice. 11=1,000 [A]
TS |  |  |  | Technická specifikace odpovídá názvu položky a výkazu výměr.
P | 83 | R-04-UT |  | Montáž ÚT | KUS | 1 | 0 |  |  |  | 0 |  | [bez vazby na CS] |  | 2
PP
VV
TS |  |  |  | Kompletní montáž ústředního vytápění SO 21-03 vč. montážního materiálu.
SD |  | 751 |  | Vzduchotechnika
P | 84 | R-04-VZT |  | 1. VZT JEDNOTKY, VENTILÁTORY, CLONY - VZT JEDNOTKA VE VNITŘNÍM PODSTROPNÍM PROVEDENÍ 600 m3/h/300Pa | KPL | 1 | 0 |  |  |  | 0 |  | Firemní |  | 2
PP
VV |  |  |  | 1.01.1a VZT jednotka ve vnitřním podstropním provedení, s deskovým výměníkem ZZT, vzduchovým filtrem na sání F7 a odvodu vzduchu M5, el. Dohřevem (max 5kW), , přívodní, i odvodní ventilátor s EC motorem, integrovanou regulací a ovládacím panelem, dilatačními vložkami na výstupních hrdlech VZT jednotky, vč. uzavíracích klapek ovládaných servopohem, ovládání z VZT jednotky VZT jednotka: Přívod vzduchu 600m3/h/300Pa, odvod vzduchu 50m3/h / 300Pa, el. dohřev max 5 kW., reg. Klapka vč. Servopohonu D250 mm - 2x, dilatační vložka 4x 11=1,000 [A]
TS |  |  |  | Technická specifikace odpovídá názvu položky a výkazu výměr.
P | 85 | R-05-VZT |  | 7. DISTRIBUČNÍ PRVKY - TALÍŘOVÝ VENTIL PRO PŘÍVOD VZDUCHU KOVOVÝ D 160 mm | KUS | 4 | 0 |  |  |  | 0 |  | Firemní |  | 2
PP
VV |  |  |  | 1.07.01 Talířový ventil pro přívod vzduchu kovový D160 mm 44=4,000 [A]
TS |  |  |  | Technická specifikace odpovídá názvu položky a výkazu výměr.
P | 86 | R-06-VZT |  | 7. DISTRIBUČNÍ PRVKY - TALÍŘOVÝ VENTIL PRO ODVOD VZDUCHU KOVOVÝ D 125 mm | KUS | 2 | 0 |  |  |  | 0 |  | Firemní |  | 2
PP
VV |  |  |  | 1.07.02 Talířový ventil pro odvod vzduchu kovový D125 mm 22=2,000 [A]
TS |  |  |  | Technická specifikace odpovídá názvu položky a výkazu výměr.
P | 87 | R-07-VZT |  | 7. DISTRIBUČNÍ PRVKY - TALÍŘOVÝ VENTIL PRO ODVOD VZDUCHU KOVOVÝ D 160 mm | KUS | 4 | 0 |  |  |  | 0 |  | Firemní |  | 2
PP
VV |  |  |  | 1.07.03 Talířový ventil pro odvod vzduchu kovový D 160 mm 44=4,000 [A]
TS |  |  |  | Technická specifikace odpovídá názvu položky a výkazu výměr.
P | 88 | R-08-VZT |  | 8. KONCOVÉ PRVKY - PROTIDEŠTOVÁ ŽALUZIE VČ. SÍTĚ A UP. RÁMU 315x250 mm | KUS | 2 | 0 |  |  |  | 0 |  | Firemní |  | 2
PP
VV |  |  |  | 1.08.01 Protidešťová žaluzie vč. Sítě a up. rámu 315x250 mm 22=2,000 [A]
TS |  |  |  | Technická specifikace odpovídá názvu položky a výkazu výměr.
P | 89 | R-09-VZT |  | 15. FLEXO POTRUBÍ - POTRUBÍ KRUHOVÉ OHEBNÉ S ÚTLUMEM HLUKU pr. 125 | M | 2 | 0 |  |  |  | 0 |  | Firemní |  | 2
PP
VV |  |  |  | 1.15.01 Potrubí kruhové ohebné s útlumem hluku pr. 125 mm 22=2,000 [A]
TS |  |  |  | Technická specifikace odpovídá názvu položky a výkazu výměr.
P | 90 | R-10-VZT |  | 15. FLEXO POTRUBÍ - POTRUBÍ KRUHOVÉ OHEBNÉ S ÚTLUMEM HLUKU pr. 160 | M | 1 | 0 |  |  |  | 0 |  | Firemní |  | 2
PP
VV |  |  |  | 1.15.01 Potrubí kruhové ohebné s útlumem hluku pr. 160 11=1,000 [A]
TS |  |  |  | Technická specifikace odpovídá názvu položky a výkazu výměr.
P | 91 | R-11-VZT |  | 16. SPIRÁLNĚ VINUTÉ POTRUBÍ - POTRUBÍ pr. 125 | M | 9 | 0 |  |  |  | 0 |  | Firemní |  | 2
PP
VV |  |  |  | 1.16.01 Potrubí kruhové spirálně vinuté; včetně závěsů, montážního materiálu a požárních ucpávek pro dotěsnění prostupů, 30% tvarovek pr. 125 99=9,000 [A]
TS |  |  |  | Technická specifikace odpovídá názvu položky a výkazu výměr.
P | 92 | R-12-VZT |  | 16. SPIRÁLNĚ VINUTÉ POTRUBÍ - POTRUBÍ pr. 160 | M | 18 | 0 |  |  |  | 0 |  | Firemní |  | 2
PP
VV |  |  |  | 1.16.01 Potrubí kruhové spirálně vinuté; včetně závěsů, montážního materiálu a požárních ucpávek pro dotěsnění prostupů, 30% tvarovek pr. 160 1818=18,000 [A]
TS |  |  |  | Technická specifikace odpovídá názvu položky a výkazu výměr.
P | 93 | R-13-VZT |  | 16. SPIRÁLNĚ VINUTÉ POTRUBÍ - POTRUBÍ pr. 200 | M | 30 | 0 |  |  |  | 0 |  | Firemní |  | 2
PP
VV |  |  |  | 1.16.01 Potrubí kruhové spirálně vinuté; včetně závěsů, montážního materiálu a požárních ucpávek pro dotěsnění prostupů, 30% tvarovek pr. 200 3030=30,000 [A]
TS |  |  |  | Technická specifikace odpovídá názvu položky a výkazu výměr.
P | 94 | R-14-VZT |  | 16. SPIRÁLNĚ VINUTÉ POTRUBÍ - POTRUBÍ pr. 250 | M | 20 | 0 |  |  |  | 0 |  | Firemní |  | 2
PP
VV |  |  |  | 1.16.01 Potrubí kruhové spirálně vinuté; včetně závěsů, montážního materiálu a požárních ucpávek pro dotěsnění prostupů, 30% tvarovek pr. 250 2020=20,000 [A]
TS |  |  |  | Technická specifikace odpovídá názvu položky a výkazu výměr.
P | 95 | R-15-VZT |  | 17. ČTYŘHARNNÉ POTRUBÍ - ČTYŘHARNNÉ POTRUBÍ Z OCEL. POZINK. PLECHU | M2 | 2 | 0 |  |  |  | 0 |  | Firemní |  | 2
PP
VV |  |  |  | 1.17.01 Čtyřhranné potrubí z ocel. pozink. plechu spojovaného přírubami do vnitřního i vnějšího prostředí, včetně závěsů, spojovacího materiálu 22=2,000 [A]
TS |  |  |  | Technická specifikace odpovídá názvu položky a výkazu výměr.
P | 96 | R-16-VZT |  | 18. TEPELNÁ IZOLACE - TEPELNÁ IZOLACE Z MINERÁLNÍ VATY S Al POLEPEM tl. 40 mm | M2 | 30 | 0 |  |  |  | 0 |  | Firemní |  | 2
PP
VV |  |  |  | 1.18.1 Tepelná izolace z minerální vaty s Al polepem tl. 40 mm 3030=30,000 [A]
TS |  |  |  | Technická specifikace odpovídá názvu položky a výkazu výměr.
P | 97 | R-17-VZT |  | 18. TEPELNÁ IZOLACE - PAROTĚSNÁ IZOLACE tl. 25 mm | M2 | 15 | 0 |  |  |  | 0 |  | Firemní |  | 2
PP
VV |  |  |  | 1.18.2 Tepelná parotěsná izolace tl. 25 mm 1515=15,000 [A]
TS |  |  |  | Technická specifikace odpovídá názvu položky a výkazu výměr.
P | 98 | R-18-VZT |  | 20. POŽÁRNĚ ODOLNÉ VZDUCHOTECHNICKÉ POTRUBÍ - POTRUBÍ S POŽÁRNÍ ODOLNOSTÍ DO El 45S | M2 | 5 | 0 |  |  |  | 0 |  | Firemní |  | 2
PP
VV |  |  |  | 1.20. Požárně odolné vzduchotechnické potrubí s požární odolností do EI 45S pro instalaci ve vodorovném i svislém směru Složení např. pozinkované ocelové potrubí + desky U Protect Slab 4.0 včetně závěsů, spojovacího materiálu, certifikované provedení dle požadavků výrobce 55=5,000 [A]
TS |  |  |  | Technická specifikace odpovídá názvu položky a výkazu výměr.
P | 99 | R-19-VZT |  | 1. VZT JEDNOTKY, VENTILÁTORY, CLONY - OBVODNÍ VENTILÁTOR D 315 mm, 800 m3/h, 250 Pa, 150 W, 230V | KUS | 1 | 0 |  |  |  | 0 |  | Firemní |  | 2
PP
VV |  |  |  | 2.01.01 Obvodní ventilátor do kruhového potrubí, ve Vnitřním provedení vč. Pružných manžet, upínací konzole a veškerého montážního materiálu.150W, 230V D 315 mm, 800 m3/h, 250Pa, 150W, 230V 11=1,000 [A]
TS |  |  |  | Technická specifikace odpovídá názvu položky a výkazu výměr.
P | 100 | R-20-VZT |  | 5. SERVOKLAPKY, VAV, VAC - UZAVÍRACÍ/ REGULAČNÍ KLAPKA TĚSNÁ vč. SERVOPOHONU 315x315 mm | KUS | 2 | 0 |  |  |  | 0 |  | Firemní |  | 2
PP
VV |  |  |  | 2.05.01 Uzavírací/regulační klapka těsná vč. Servopohonu 315x315 mm 22=2,000 [A]
TS |  |  |  | Technická specifikace odpovídá názvu položky a výkazu výměr.
P | 101 | R-21-VZT |  | 7. DISTRIBUČNÍ PRVKY - PŘÍVODNÍ VÝÚSTKA DVOUŘADÁ S REGULACÍ 825x225 mm | KUS | 1 | 0 |  |  |  | 0 |  | Firemní |  | 2
PP
VV |  |  |  | 2.07.01 Přívodní vyústka dvouřadá s regulací, pozinkovaná, s montážním rámečkem 825x225 mm 11=1,000 [A]
TS |  |  |  | Technická specifikace odpovídá názvu položky a výkazu výměr.
P | 102 | R-22-VZT |  | 7. DISTRIBUČNÍ PRVKY - ODVODNÍ VÝÚSTKA JEDNOŘADÁ S REGULACÍ 625x225 mm | KUS | 1 | 0 |  |  |  | 0 |  | Firemní |  | 2
PP
VV |  |  |  | 2.07.02 Odvodní vyústka jednořadá s regulací, pozinkovaná, s montážním rámečkem 625x225 mm 11=1,000 [A]
TS |  |  |  | Technická specifikace odpovídá názvu položky a výkazu výměr.
P | 103 | R-23-VZT |  | 8. KONCOVÉ PRVKY - PROTIDEŠTOVÁ ŽALUZIE VČ. SÍTĚ A UP. RÁMU 315x315 mm | KUS | 2 | 0 |  |  |  | 0 |  | Firemní |  | 2
PP
VV |  |  |  | 2.08.01 Protidešťová žaluzie vč. Sítě a up. rámu 315x315 mm 22=2,000 [A]
TS |  |  |  | Technická specifikace odpovídá názvu položky a výkazu výměr.
P | 104 | R-24-VZT |  | 16. SPIRÁLNĚ VINUTÉ POTRUBÍ - POTRUBÍ pr. 315 | M | 5 | 0 |  |  |  | 0 |  | Firemní |  | 2
PP
VV |  |  |  | 2.16.01 Potrubí kruhové spirálně vinuté; včetně závěsů, montážního materiálu a požárních ucpávek pro dotěsnění prostupů, 30% tvarovek pr. 315 mm 55=5,000 [A]
TS |  |  |  | Technická specifikace odpovídá názvu položky a výkazu výměr.
P | 105 | R-25-VZT |  | 17. ČTYŘHARNNÉ POTRUBÍ - ČTYŘHARNNÉ POTRUBÍ Z OCEL. POZINK. PLECHU | M2 | 5 | 0 |  |  |  | 0 |  | Firemní |  | 2
PP
VV |  |  |  | 2.17.01 Čtyřhranné potrubí z ocel. pozink. plechu spojovaného přírubami do vnitřního i vnějšího prostředí, včetně závěsů, spojovacího materiálu 55=5,000 [A]
TS |  |  |  | Technická specifikace odpovídá názvu položky a výkazu výměr.
P | 106 | R-26-VZT |  | 18. TEPELNÁ IZOLACE - TEPELNÁ IZOLACE Z MINERÁLNÍ VATY S Al POLEPEM tl. 40 mm | M2 | 2 | 0 |  |  |  | 0 |  | Firemní |  | 2
PP
VV |  |  |  | 2.18.1 Tepelná izolace z minerální vaty s Al polepem tl. 40 mm 22=2,000 [A]
TS |  |  |  | Technická specifikace odpovídá názvu položky a výkazu výměr.
P | 107 | R-27-VZT |  | 18. TEPELNÁ IZOLACE - PAROTĚSNÁ IZOLACE tl. 25 mm | M2 | 4 | 0 |  |  |  | 0 |  | Firemní |  | 2
PP
VV |  |  |  | 2.18.2 Tepelná parotěsná izolace tl. 25mm 44=4,000 [A]
TS |  |  |  | Technická specifikace odpovídá názvu položky a výkazu výměr.
P | 108 | R-28-VZT |  | 1. VZT JEDNOTKY, VENTILÁTORY, CLONY - OBVODNÍ VENTILÁTOR D 355 mm, 1500 m3/h, 250 Pa, 280 W, 230V | KUS | 1 | 0 |  |  |  | 0 |  | Firemní |  | 2
PP
VV |  |  |  | 3.01.01a Obvodní ventilátor do kruhového potrubí, ve Vnitřním provedení vč. Pružných manžet, upínací konzole a veškerého montážního materiálu.280W, 230V D 355 mm, 1500 m3/h, 250Pa, 280W, 230V 11=1,000 [A]
TS |  |  |  | Technická specifikace odpovídá názvu položky a výkazu výměr.
P | 109 | R-29-VZT |  | 1. VZT JEDNOTKY, VENTILÁTORY, CLONY - OBVODNÍ VENTILÁTOR D 355 mm, 1200 m3/h, 250 Pa, 280 W, 230V | KUS | 1 | 0 |  |  |  | 0 |  | Firemní |  | 2
PP
VV |  |  |  | 3.01.01b Obvodní ventilátor do kruhového potrubí, ve Vnitřním provedení vč. Pružných manžet, upínací konzole a veškerého montážního materiálu.280W, 230V D 355 mm, 1200 m3/h, 250Pa, 280W, 230V 11=1,000 [A]
TS |  |  |  | Technická specifikace odpovídá názvu položky a výkazu výměr.
P | 110 | R-30-VZT |  | 5. SERVOKLAPKY, VAV, VAC - UZAVÍRACÍ/ REGULAČNÍ KLAPKA TĚSNÁ vč. SERVOPOHONU 1600x250 mm | KUS | 2 | 0 |  |  |  | 0 |  | Firemní |  | 2
PP
VV |  |  |  | 3.05.01 Uzavírací/regulační klapka těsná vč. Servopohonu 1600x250 mm 22=2,000 [A]
TS |  |  |  | Technická specifikace odpovídá názvu položky a výkazu výměr.
P | 111 | R-31-VZT |  | 5. SERVOKLAPKY, VAV, VAC - UZAVÍRACÍ/ REGULAČNÍ KLAPKA TĚSNÁ vč. SERVOPOHONU 400x400 mm | KUS | 2 | 0 |  |  |  | 0 |  | Firemní |  | 2
PP
VV |  |  |  | 3.05.02 Uzavírací/regulační klapka těsná vč. Servopohonu 400x400 mm 22=2,000 [A]
TS |  |  |  | Technická specifikace odpovídá názvu položky a výkazu výměr.
P | 112 | R-32-VZT |  | 7. DISTRIBUČNÍ PRVKY - ODVODNÍ VÝÚSTKA JEDNOŘADÁ S REGULACÍ 525x225 mm | KUS | 6 | 0 |  |  |  | 0 |  | Firemní |  | 2
PP
VV |  |  |  | 3.07.01 Odvodní vyústka jednořadá s regulací, pozinkovaná, s montážním rámečkem 525x225 mm 66=6,000 [A]
TS |  |  |  | Technická specifikace odpovídá názvu položky a výkazu výměr.
P | 113 | R-33-VZT |  | 8. KONCOVÉ PRVKY - PROTIDEŠTOVÁ ŽALUZIE VČ. SÍTĚ A UP. RÁMU 1600x250 mm | KUS | 2 | 0 |  |  |  | 0 |  | Firemní |  | 2
PP
VV |  |  |  | 3.08.01 Protidešťová žaluzie vč. Sítě a up. rámu 1600x250 mm 22=2,000 [A]
TS |  |  |  | Technická specifikace odpovídá názvu položky a výkazu výměr.
P | 114 | R-34-VZT |  | 8. KONCOVÉ PRVKY - PROTIDEŠTOVÁ ŽALUZIE VČ. SÍTĚ A UP. RÁMU 600x400 mm | KUS | 2 | 0 |  |  |  | 0 |  | Firemní |  | 2
PP
VV |  |  |  | 3.08.02 Protidešťová žaluzie vč. Sítě a up. rámu 600x400 mm 22=2,000 [A]
TS |  |  |  | Technická specifikace odpovídá názvu položky a výkazu výměr.
P | 115 | R-35-VZT |  | 17. ČTYŘHARNNÉ POTRUBÍ - ČTYŘHARNNÉ POTRUBÍ Z OCEL. POZINK. PLECHU | M2 | 20 | 0 |  |  |  | 0 |  | Firemní |  | 2
PP
VV |  |  |  | 3.17.01 Čtyřhranné potrubí z ocel. pozink. plechu spojovaného přírubami do vnitřního i vnějšího prostředí, včetně závěsů, spojovacího materiálu 2020=20,000 [A]
TS |  |  |  | Technická specifikace odpovídá názvu položky a výkazu výměr.
P | 116 | R-36-VZT |  | 18. TEPELNÁ IZOLACE - TEPELNÁ IZOLACE Z MINERÁLNÍ VATY S Al POLEPEM tl. 40 mm | M2 | 6 | 0 |  |  |  | 0 |  | Firemní |  | 2
PP
VV |  |  |  | 3.18.1 Tepelná izolace z minerální vaty s Al polepem tl. 40 mm 66=6,000 [A]
TS |  |  |  | Technická specifikace odpovídá názvu položky a výkazu výměr.
P | 117 | R-37-VZT |  | 1. VZT JEDNOTKY, VENTILÁTORY, CLONY - OBVODNÍ VENTILÁTOR D 250 mm, 700 m3/h, 200 Pa, 150 W, 230V | KUS | 1 | 0 |  |  |  | 0 |  | Firemní |  | 2
PP
VV |  |  |  | 4.01.01 Obvodní ventilátor do kruhového potrubí, ve Vnitřním provedení vč. Pružných manžet, upínací konzole a veškerého montážního materiálu.150W, 230V D 250 mm, 700 m3/h, 200Pa, 150W, 230V 11=1,000 [A]
TS |  |  |  | Technická specifikace odpovídá názvu položky a výkazu výměr.
P | 118 | R-38-VZT |  | 5. SERVOKLAPKY, VAV, VAC - UZAVÍRACÍ/ REGULAČNÍ KLAPKA TĚSNÁ vč. SERVOPOHONU D 250 mm | KUS | 2 | 0 |  |  |  | 0 |  | Firemní |  | 2
PP
VV |  |  |  | 4.05.01 Uzavírací/regulační klapka těsná vč. Servopohonu D 250mm 22=2,000 [A]
TS |  |  |  | Technická specifikace odpovídá názvu položky a výkazu výměr.
P | 119 | R-39-VZT |  | 7. DISTRIBUČNÍ PRVKY - PŘÍVODNÍ VÝÚSTKA DVOUŘADÁ S REGULACÍ 825x225 mm | KUS | 1 | 0 |  |  |  | 0 |  | Firemní |  | 2
PP
VV |  |  |  | 4.07.01 Přívodní vyústka dvouřadá s regulací, pozinkovaná, s montážním rámečkem 825x225 mm 11=1,000 [A]
TS |  |  |  | Technická specifikace odpovídá názvu položky a výkazu výměr.
P | 120 | R-40-VZT |  | 7. DISTRIBUČNÍ PRVKY - ODVODNÍ VÝÚSTKA JEDNOŘADÁ S REGULACÍ 625x125 mm | KUS | 2 | 0 |  |  |  | 0 |  | Firemní |  | 2
PP
VV |  |  |  | 4.07.02 Odvodní vyústka jednořadá do kruhového potrubí s regulací, pozinkovaná, s montážním rámečkem 625x125 mm 22=2,000 [A]
TS |  |  |  | Technická specifikace odpovídá názvu položky a výkazu výměr.
P | 121 | R-41-VZT |  | 8. KONCOVÉ PRVKY - PROTIDEŠTOVÁ ŽALUZIE VČ. SÍTĚ A UP. RÁMU 315x315 mm | KUS | 2 | 0 |  |  |  | 0 |  | Firemní |  | 2
PP
VV |  |  |  | 4.08.01 Protidešťová žaluzie vč. Sítě a up. rámu 315x315 mm 22=2,000 [A]
TS |  |  |  | Technická specifikace odpovídá názvu položky a výkazu výměr.
P | 122 | R-42-VZT |  | 16. SPIRÁLNĚ VINUTÉ POTRUBÍ - POTRUBÍ pr. 250 | M | 10 | 0 |  |  |  | 0 |  | Firemní |  | 2
PP
VV |  |  |  | 4.16.01 Potrubí kruhové spirálně vinuté; včetně závěsů, montážního materiálu a požárních ucpávek pro dotěsnění prostupů, 30% tvarovek pr. 250 mm 1010=10,000 [A]
TS |  |  |  | Technická specifikace odpovídá názvu položky a výkazu výměr.
P | 123 | R-43-VZT |  | 17. ČTYŘHARNNÉ POTRUBÍ - ČTYŘHARNNÉ POTRUBÍ Z OCEL. POZINK. PLECHU | M2 | 2 | 0 |  |  |  | 0 |  | Firemní |  | 2
PP
VV |  |  |  | 4.17.01 Čtyřhranné potrubí z ocel. pozink. plechu spojovaného přírubami do vnitřního i vnějšího prostředí, včetně závěsů, spojovacího materiálu 22=2,000 [A]
TS |  |  |  | Technická specifikace odpovídá názvu položky a výkazu výměr.
P | 124 | R-44-VZT |  | 18. TEPELNÁ IZOLACE - TEPELNÁ IZOLACE Z MINERÁLNÍ VATY S Al POLEPEM tl. 40 mm | M2 | 2 | 0 |  |  |  | 0 |  | Firemní |  | 2
PP
VV |  |  |  | 4.18.1 Tepelná izolace z minerální vaty s Al polepem tl. 40 mm 22=2,000 [A]
TS |  |  |  | Technická specifikace odpovídá názvu položky a výkazu výměr.
P | 125 | R-45-VZT |  | 18. TEPELNÁ IZOLACE - PAROTĚSNÁ IZOLACE tl. 25 mm | M2 | 4 | 0 |  |  |  | 0 |  | Firemní |  | 2
PP
VV |  |  |  | 4.18.2 Tepelná parotěsná izolace tl. 25mm 44=4,000 [A]
TS |  |  |  | Technická specifikace odpovídá názvu položky a výkazu výměr.
P | 126 | R-46-VZT |  | 20. POŽÁRNĚ ODOLNÉ VZDUCHOTECHNICKÉ POTRUBÍ - POTRUBÍ S POŽÁRNÍ ODOLNOSTÍ DO El 45S | M2 | 6 | 0 |  |  |  | 0 |  | Firemní |  | 2
PP
VV |  |  |  | 4.20. Požárně odolné vzduchotechnické potrubí s požární odolností do EI 45S pro instalaci ve vodorovném i svislém směru Složení např. pozinkované ocelové potrubí + desky U Protect Slab 4.0 včetně závěsů, spojovacího materiálu, certifikované provedení dle požadavků výrobce 66=6,000 [A]
TS |  |  |  | Technická specifikace odpovídá názvu položky a výkazu výměr.
P | 127 | R-47-VZT |  | 1. VZT JEDNOTKY, VENTILÁTORY, CLONY - OBVODNÍ VENTILÁTOR D 400 mm, 2700 m3/h, 250 Pa, 550 W, 400V | KUS | 1 | 0 |  |  |  | 0 |  | Firemní |  | 2
PP
VV |  |  |  | 5.01.01 Obvodní ventilátor do kruhového potrubí, ve Vnitřním provedení vč. Pružných manžet, upínací konzole a veškerého montážního materiálu.400W, 230V D 400 mm, 2700 m3/h, 250Pa, 550W,400V 11=1,000 [A]
TS |  |  |  | Technická specifikace odpovídá názvu položky a výkazu výměr.
P | 128 | R-48-VZT |  | 5. SERVOKLAPKY, VAV, VAC - UZAVÍRACÍ/ REGULAČNÍ KLAPKA TĚSNÁ vč. SERVOPOHONU 1600x315 mm | KUS | 1 | 0 |  |  |  | 0 |  | Firemní |  | 2
PP
VV |  |  |  | 5.05.01 Uzavírací/regulační klapka těsná vč. Servopohonu 1600x315 mm 11=1,000 [A]
TS |  |  |  | Technická specifikace odpovídá názvu položky a výkazu výměr.
P | 129 | R-49-VZT |  | 5. SERVOKLAPKY, VAV, VAC - UZAVÍRACÍ/ REGULAČNÍ KLAPKA TĚSNÁ vč. SERVOPOHONU 400x400 mm | KUS | 1 | 0 |  |  |  | 0 |  | Firemní |  | 2
PP
VV |  |  |  | 5.05.02 Uzavírací/regulační klapka těsná vč. Servopohonu 400x400 mm 11=1,000 [A]
TS |  |  |  | Technická specifikace odpovídá názvu položky a výkazu výměr.
P | 130 | R-50-VZT |  | 7. DISTRIBUČNÍ PRVKY - ODVODNÍ VÝÚSTKA JEDNOŘADÁ S REGULACÍ 525x225 mm | KUS | 6 | 0 |  |  |  | 0 |  | Firemní |  | 2
PP
VV |  |  |  | 5.07.01 Odvodní vyústka jednořadá s regulací, pozinkovaná, s montážním rámečkem 525x225 mm 66=6,000 [A]
TS |  |  |  | Technická specifikace odpovídá názvu položky a výkazu výměr.
P | 131 | R-51-VZT |  | 8. KONCOVÉ PRVKY - PROTIDEŠTOVÁ ŽALUZIE VČ. SÍTĚ A UP. RÁMU 1600x315 mm | KUS | 1 | 0 |  |  |  | 0 |  | Firemní |  | 2
PP
VV |  |  |  | 5.08.01 Protidešťová žaluzie vč. Sítě a up. rámu 1600x315 mm 11=1,000 [A]
TS |  |  |  | Technická specifikace odpovídá názvu položky a výkazu výměr.
P | 132 | R-52-VZT |  | 8. KONCOVÉ PRVKY - PROTIDEŠTOVÁ ŽALUZIE VČ. SÍTĚ A UP. RÁMU 800x600 mm | KUS | 1 | 0 |  |  |  | 0 |  | Firemní |  | 2
PP
VV |  |  |  | 5.08.02 Protidešťová žaluzie vč. Sítě a up. rámu 800x600 mm 11=1,000 [A]
TS |  |  |  | Technická specifikace odpovídá názvu položky a výkazu výměr.
P | 133 | R-53-VZT |  | 16. SPIRÁLNĚ VINUTÉ POTRUBÍ - POTRUBÍ pr. 400 | M | 6 | 0 |  |  |  | 0 |  | Firemní |  | 2
PP
VV |  |  |  | 1.16.01 Potrubí kruhové spirálně vinuté; včetně závěsů a montážního materiálu, 30% tvarovek, třída těsnosti C (těsnění tvarovek s gumovým těsněním) pr. 400 mm 66=6,000 [A]
TS |  |  |  | Technická specifikace odpovídá názvu položky a výkazu výměr.
P | 134 | R-54-VZT |  | 17. ČTYŘHARNNÉ POTRUBÍ - ČTYŘHARNNÉ POTRUBÍ Z OCEL. POZINK. PLECHU | M2 | 20 | 0 |  |  |  | 0 |  | Firemní |  | 2
PP
VV |  |  |  | 5.17.01 Čtyřhranné potrubí z ocel. pozink. plechu spojovaného přírubami do vnitřního i vnějšího prostředí, včetně závěsů, spojovacího materiálu 2020=20,000 [A]
TS |  |  |  | Technická specifikace odpovídá názvu položky a výkazu výměr.
P | 135 | R-55-VZT |  | 18. TEPELNÁ IZOLACE - TEPELNÁ IZOLACE Z MINERÁLNÍ VATY S Al POLEPEM tl. 40 mm | M2 | 4 | 0 |  |  |  | 0 |  | Firemní |  | 2
PP
VV |  |  |  | 5.18.1 Tepelná izolace z minerální vaty s Al polepem tl. 40 mm 44=4,000 [A]
TS |  |  |  | Technická specifikace odpovídá názvu položky a výkazu výměr.
P | 136 | R-56-VZT |  | 1. VZT JEDNOTKY, VENTILÁTORY, CLONY - OBVODNÍ VENTILÁTOR D 400 mm, 1500 m3/h, 300 Pa, 280 W, 230 V | KUS | 1 | 0 |  |  |  | 0 |  | Firemní |  | 2
PP
VV |  |  |  | 6.01.1 Obvodní ventilátor do kruhového potrubí, ve Vnitřním provedení vč. Pružných manžet, upínací konzole a veškerého montážního materiálu.150W, 230V D 400 mm, 1500 m3/h, 300Pa,280 W, 230V 11=1,000 [A]
TS |  |  |  | Technická specifikace odpovídá názvu položky a výkazu výměr.
P | 137 | R-57-VZT |  | 7. DISTRIBUČNÍ PRVKY - TALÍŘOVÝ VENTIL PRO PŘÍVOD VZDUCHU KOVOVÝ D 125 mm | KUS | 3 | 0 |  |  |  | 0 |  | Firemní |  | 2
PP
VV |  |  |  | 6.07.01 Talířový ventil pro přívod vzduchu kovový D125 mm 33=3,000 [A]
TS |  |  |  | Technická specifikace odpovídá názvu položky a výkazu výměr.
P | 138 | R-58-VZT |  | 7. DISTRIBUČNÍ PRVKY - TALÍŘOVÝ VENTIL PRO PŘÍVOD VZDUCHU KOVOVÝ D 160 mm | KUS | 2 | 0 |  |  |  | 0 |  | Firemní |  | 2
PP
VV |  |  |  | 6.07.02 Talířový ventil pro přívod vzduchu kovový D 160 mm 22=2,000 [A]
TS |  |  |  | Technická specifikace odpovídá názvu položky a výkazu výměr.
P | 139 | R-59-VZT |  | 7. DISTRIBUČNÍ PRVKY - TALÍŘOVÝ VENTIL PRO PŘÍVOD VZDUCHU KOVOVÝ D 200 mm | KUS | 5 | 0 |  |  |  | 0 |  | Firemní |  | 2
PP
VV |  |  |  | 6.07.03 Talířový ventil pro přívod vzduchu kovový D 200 mm 55=5,000 [A]
TS |  |  |  | Technická specifikace odpovídá názvu položky a výkazu výměr.
P | 140 | R-60-VZT |  | 7. DISTRIBUČNÍ PRVKY - TALÍŘOVÝ VENTIL PRO ODVOD VZDUCHU KOVOVÝ D 125 mm | KUS | 4 | 0 |  |  |  | 0 |  | Firemní |  | 2
PP
VV |  |  |  | 6.07.04 Talířový ventil pro odvod vzduchu kovový D125 mm 44=4,000 [A]
TS |  |  |  | Technická specifikace odpovídá názvu položky a výkazu výměr.
P | 141 | R-61-VZT |  | 7. DISTRIBUČNÍ PRVKY - TALÍŘOVÝ VENTIL PRO ODVOD VZDUCHU KOVOVÝ D 160 mm | KUS | 4 | 0 |  |  |  | 0 |  | Firemní |  | 2
PP
VV |  |  |  | 6.07.05 Talířový ventil pro odvod vzduchu kovový D 160 mm 44=4,000 [A]
TS |  |  |  | Technická specifikace odpovídá názvu položky a výkazu výměr.
P | 142 | R-62-VZT |  | 7. DISTRIBUČNÍ PRVKY - TALÍŘOVÝ VENTIL PRO ODVOD VZDUCHU KOVOVÝ D 200 mm | KUS | 4 | 0 |  |  |  | 0 |  | Firemní |  | 2
PP
VV |  |  |  | 6.07.06 Talířový ventil pro odvod vzduchu kovový D 200 mm 44=4,000 [A]
TS |  |  |  | Technická specifikace odpovídá názvu položky a výkazu výměr.
P | 143 | R-63-VZT |  | 8. KONCOVÉ PRVKY - PROTIDEŠTOVÁ ŽALUZIE VČ. SÍTĚ A UP. RÁMU 400x250 mm | KUS | 1 | 0 |  |  |  | 0 |  | Firemní |  | 2
PP
VV |  |  |  | 6.08.01 Protidešťová žaluzie vč. Sítě a up. rámu 400x250 mm 11=1,000 [A]
TS |  |  |  | Technická specifikace odpovídá názvu položky a výkazu výměr.
P | 144 | R-64-VZT |  | 8. KONCOVÉ PRVKY - PROTIDEŠTOVÁ ŽALUZIE VČ. SÍTĚ A UP. RÁMU 630x250 mm | KUS | 1 | 0 |  |  |  | 0 |  | Firemní |  | 2
PP
VV |  |  |  | 6.08.02 Protidešťová žaluzie vč. Sítě a up. rámu 630x250 mm 11=1,000 [A]
TS |  |  |  | Technická specifikace odpovídá názvu položky a výkazu výměr.
P | 145 | R-65-VZT |  | 8. KONCOVÉ PRVKY - PROTIDEŠTOVÁ ŽALUZIE VČ. SÍTĚ A UP. RÁMU 630x400 mm | KUS | 1 | 0 |  |  |  | 0 |  | Firemní |  | 2
PP
VV |  |  |  | 6.08.03 Protidešťová žaluzie vč. Sítě a up. rámu 630x400 mm 11=1,000 [A]
TS |  |  |  | Technická specifikace odpovídá názvu položky a výkazu výměr.
P | 146 | R-66-VZT |  | 16. SPIRÁLNĚ VINUTÉ POTRUBÍ - POTRUBÍ pr. 125 | M | 5 | 0 |  |  |  | 0 |  | Firemní |  | 2
PP
VV |  |  |  | 6.16.01 Potrubí kruhové spirálně vinuté; včetně závěsů, montážního materiálu a požárních ucpávek pro dotěsnění prostupů, 30% tvarovek pr. 125 mm 55=5,000 [A]
TS |  |  |  | Technická specifikace odpovídá názvu položky a výkazu výměr.
P | 147 | R-67-VZT |  | 16. SPIRÁLNĚ VINUTÉ POTRUBÍ - POTRUBÍ pr. 200 | M | 140 | 0 |  |  |  | 0 |  | Firemní |  | 2
PP
VV |  |  |  | 6.16.01 Potrubí kruhové spirálně vinuté; včetně závěsů, montážního materiálu a požárních ucpávek pro dotěsnění prostupů, 30% tvarovek pr. 200 mm 140140=140,000 [A]
TS |  |  |  | Technická specifikace odpovídá názvu položky a výkazu výměr.
P | 148 | R-68-VZT |  | 16. SPIRÁLNĚ VINUTÉ POTRUBÍ - POTRUBÍ pr. 315 | M | 10 | 0 |  |  |  | 0 |  | Firemní |  | 2
PP
VV |  |  |  | 6.16.01 Potrubí kruhové spirálně vinuté; včetně závěsů, montážního materiálu a požárních ucpávek pro dotěsnění prostupů, 30% tvarovek pr. 315 mm 1010=10,000 [A]
TS |  |  |  | Technická specifikace odpovídá názvu položky a výkazu výměr.
P | 149 | R-69-VZT |  | 17. ČTYŘHARNNÉ POTRUBÍ - ČTYŘHARNNÉ POTRUBÍ Z OCEL. POZINK. PLECHU | M2 | 5 | 0 |  |  |  | 0 |  | Firemní |  | 2
PP
VV |  |  |  | 6.17.01 Čtyřhranné potrubí z ocel. pozink. plechu spojovaného přírubami do vnitřního i vnějšího prostředí, včetně závěsů, spojovacího materiálu 55=5,000 [A]
TS |  |  |  | Technická specifikace odpovídá názvu položky a výkazu výměr.
P | 150 | R-70-VZT |  | 18. TEPELNÁ IZOLACE - PAROTĚSNÁ IZOLACE tl. 25 mm | M2 | 60 | 0 |  |  |  | 0 |  | Firemní |  | 2
PP
VV |  |  |  | 6.18.1 Tepelná parotěsná izolace tl. 25mm 6060=60,000 [A]
TS |  |  |  | Technická specifikace odpovídá názvu položky a výkazu výměr.
P | 151 | R-71-VZT |  | 20. POŽÁRNĚ ODOLNÉ VZDUCHOTECHNICKÉ POTRUBÍ - POTRUBÍ S POŽÁRNÍ ODOLNOSTÍ DO El 45S | M2 | 15 | 0 |  |  |  | 0 |  | Firemní |  | 2
PP
VV |  |  |  | 6.20. Požárně odolné vzduchotechnické potrubí s požární odolností do EI 45S pro instalaci ve vodorovném i svislém směru Složení např. pozinkované ocelové potrubí + desky U Protect Slab 4.0 včetně závěsů, spojovacího materiálu, certifikované provedení dle požadavků výrobce 1515=15,000 [A]
TS |  |  |  | Technická specifikace odpovídá názvu položky a výkazu výměr.
P | 152 | R-72-VZT |  | 3. SPLITY, FCU - VNITŘNÍ PODSTROPNÍ KAZETOVÁ JEDNOTKA SPLIT PRO CHLAZENÍ 3,5 kW | KUS | 1 | 0 |  |  |  | 0 |  | Firemní |  | 2
PP
VV |  |  |  | CH1.03.01 Vnitřní podstropní kazetová jednotka split pro chlazení vč. čerpadla kondenzátu vč. veškerého montážního materiálu, čelního panelu, vč. kabelového ovladače Chladící výkon 3,5 kW při 26°C 11=1,000 [A]
TS |  |  |  | Technická specifikace odpovídá názvu položky a výkazu výměr.
P | 153 | R-73-VZT |  | 3. SPLITY, FCU - VENKOVNÍ SPLIT JEDNOTKA PRO CHLAZENÍ 5 kW, 2 kW/ 230 V | KUS | 1 | 0 |  |  |  | 0 |  | Firemní |  | 2
PP
VV |  |  |  | CH1.03.02 Venkovní split jednotka pro chlazení. vč. Montážní konzole a veškerého montážního materiálu. Převýšení max 5 m Chl. Výkon 5 kW, 2kW/230V 11=1,000 [A]
TS |  |  |  | Technická specifikace odpovídá názvu položky a výkazu výměr.
P | 154 | R-74-VZT |  | 3. SPLITY, FCU - MĚDĚNÉ POTRUBÍ CU PRO CHLADÍRENSKÉ POUŽITÍ | M | 6 | 0 |  |  |  | 0 |  | Firemní |  | 2
PP
VV |  |  |  | Měděné potrubí CU pro chladírenské použití vč. tepelné parotěsné izolace, kapalná, plynná fáze vč. chladiva 66=6,000 [A]
TS |  |  |  | Technická specifikace odpovídá názvu položky a výkazu výměr.
P | 155 | R-75-VZT |  | 3. SPLITY, FCU - VNITŘNÍ NÁSTĚNNÁ JEDNOTKA A VENKOVNÍ SPLIT JEDNOTKA PRO CHLAZENÍ 3 kW | KPL | 2 | 0 |  |  |  | 0 |  | Firemní |  | 2
PP
VV |  |  |  | CH2.03.1 Vnitřní nástěnná jednotka pro chlazení vč. Interierového opláštění vč. veškerého montážního materiálu, vč. kabelového ovladače Chladící výkon 3 kW při 22°C CH2.03.2 Venkovní split jednotka pro chlazení. vč. Montážní konzole a veškerého montážního materiálu. Převýšení max 5m Chl. Výkon 3 kW, 2kW/230V 22=2,000 [A]
TS |  |  |  | Technická specifikace odpovídá názvu položky a výkazu výměr.
P | 156 | R-76-VZT |  | 3. SPLITY, FCU - MĚDĚNÉ POTRUBÍ CU PRO CHLADÍRENSKÉ POUŽITÍ | M | 12 | 0 |  |  |  | 0 |  | Firemní |  | 2
PP
VV |  |  |  | Měděné potrubí CU pro chladírenské použití vč. Tepelné parotěsné izolace, kapalná, plynná fáze vč. Chladiva 1212=12,000 [A]
TS |  |  |  | Technická specifikace odpovídá názvu položky a výkazu výměr.
P | 157 | R-77-VZT |  | 3. SPLITY, FCU - VNITŘNÍ NÁSTĚNNÁ JEDNOTKA A VENKOVNÍ SPLIT JEDNOTKA PRO CHLAZENÍ 3,5 kW | KPL | 2 | 0 |  |  |  | 0 |  | Firemní |  | 2
PP
VV |  |  |  | CH3.03.01 Vnitřní nástěnná jednotka pro chlazení vč. Interierového opláštění vč. Veškerého montážního materiálu, vč. Kabelového ovladače Chladící výkon 3,5 kW při 26°C CH3.03.02 Venkovní split jednotka pro chlazení. vč. Montážní konzole a veškerého montážního materiálu. Převýšení max 5m Chl. Výkon 3,5 kW, 1,4kW/230V 22=2,000 [A]
TS |  |  |  | Technická specifikace odpovídá názvu položky a výkazu výměr.
P | 158 | R-78-VZT |  | 3. SPLITY, FCU - MĚDĚNÉ POTRUBÍ CU PRO CHLADÍRENSKÉ POUŽITÍ | M | 10 | 0 |  |  |  | 0 |  | Firemní |  | 2
PP
VV |  |  |  | Měděné potrubí CU pro chladírenské použití vč. tepelné parotěsné izolace, kapalná, plynná fáze vč. chladiva 1010=10,000 [A]
TS |  |  |  | Technická specifikace odpovídá názvu položky a výkazu výměr.
P | 159 | R-79-VZT |  | 3. SPLITY, FCU - VNITŘNÍ NÁSTĚNNÁ JEDNOTKA A VENKOVNÍ SPLIT JEDNOTKA PRO CHLAZENÍ 3,5 kW | KPL | 2 | 0 |  |  |  | 0 |  | Firemní |  | 2
PP
VV |  |  |  | CH4.03.01 Vnitřní nástěnná jednotka pro chlazení vč. Interierového opláštění vč. Veškerého montážního materiálu, vč. Kabelového ovladače Chladící výkon 3,5 kW při 26°C CH4.03.02 Venkovní split jednotka pro chlazení. vč. Montážní konzole a veškerého montážního materiálu. Převýšení max 5m Chl. Výkon 3,5 kW, 1,4kW/230V 22=2,000 [A]
TS |  |  |  | Technická specifikace odpovídá názvu položky a výkazu výměr.
P | 160 | R-80-VZT |  | 3. SPLITY, FCU - MĚDĚNÉ POTRUBÍ CU PRO CHLADÍRENSKÉ POUŽITÍ | M | 10 | 0 |  |  |  | 0 |  | Firemní |  | 2
PP
VV |  |  |  | Měděné potrubí CU pro chladírenské použití vč. Tepelné parotěsné izolace, kapalná, plynná fáze vč. Chladiva 1010=10,000 [A]
TS |  |  |  | Technická specifikace odpovídá názvu položky a výkazu výměr.
P | 161 | R-81-VZT |  | 3. SPLITY, FCU - VNITŘNÍ NÁSTĚNNÁ JEDNOTKA A VENKOVNÍ SPLIT JEDNOTKA PRO CHLAZENÍ 4,5 kW | KPL | 3 | 0 |  |  |  | 0 |  | Firemní |  | 2
PP
VV |  |  |  | CH5.03.1 Vnitřní nástěnná jednotka pro chlazení vč. Interierového opláštění vč. Veškerého montážního materiálu, vč. Kabelového ovladače Chladící výkon 4,5 kW při 22°C CH5.03.2 Venkovní split jednotka pro chlazení. vč. Montážní konzole a veškerého montážního materiálu. Převýšení max 5m Chl. Výkon 4,5 kW, 2,24kW/230V 33=3,000 [A]
TS |  |  |  | Technická specifikace odpovídá názvu položky a výkazu výměr.
P | 162 | R-82-VZT |  | 3. SPLITY, FCU - MĚDĚNÉ POTRUBÍ CU PRO CHLADÍRENSKÉ POUŽITÍ | M | 12 | 0 |  |  |  | 0 |  | Firemní |  | 2
PP
VV |  |  |  | Měděné potrubí CU pro chladírenské použití vč. Tepelné parotěsné izolace, kapalná, plynná fáze vč. Chladiva 1212=12,000 [A]
TS |  |  |  | Technická specifikace odpovídá názvu položky a výkazu výměr.
P | 163 | R-83-VZT |  | 3. SPLITY, FCU - VNITŘNÍ NÁSTĚNNÁ JEDNOTKA A VENKOVNÍ SPLIT JEDNOTKA PRO CHLAZENÍ 4 kW | KPL | 3 | 0 |  |  |  | 0 |  | Firemní |  | 2
PP
VV |  |  |  | CH6.03.1 Vnitřní nástěnná jednotka pro chlazení vč. Interierového opláštění vč. Veškerého montážního materiálu, vč. Kabelového ovladače Chladící výkon 4 kW při 26°C CH6.03.2 Venkovní split jednotka pro chlazení. vč. Montážní konzole a veškerého montážního materiálu. Převýšení max 5m, Chl. Výkon 4 kW, 2kW/230V 33=3,000 [A]
TS |  |  |  | Technická specifikace odpovídá názvu položky a výkazu výměr.
P | 164 | R-84-VZT |  | 3. SPLITY, FCU - MĚDĚNÉ POTRUBÍ CU PRO CHLADÍRENSKÉ POUŽITÍ | M | 18 | 0 |  |  |  | 0 |  | Firemní |  | 2
PP
VV |  |  |  | Měděné potrubí CU pro chladírenské použití vč. Tepelné parotěsné izolace, kapalná, plynná fáze vč. Chladiva 1818=18,000 [A]
TS |  |  |  | Technická specifikace odpovídá názvu položky a výkazu výměr.
P | 165 | R-85-VZT |  | MONTÁŽ | KPL | 1 | 0 |  |  |  | 0 |  | Firemní |  | 2
PP
VV |  |  |  | N.1 Montáž 11=1,000 [A]
TS |  |  |  | Technická specifikace odpovídá názvu položky a výkazu výměr.
P | 166 | R-86-VZT |  | DOPRAVA MATERIÁLU | KPL | 1 | 0 |  |  |  | 0 |  | Firemní |  | 2
PP
VV |  |  |  | N.2 Doprava materiálu 11=1,000 [A]
TS |  |  |  | Technická specifikace odpovídá názvu položky a výkazu výměr.
P | 167 | R-87-VZT |  | ZAŘÍZENÍ STAVENIŠTĚ | KPL | 1 | 0 |  |  |  | 0 |  | Firemní |  | 2
PP
VV |  |  |  | N.3 Zařízení staveniště 11=1,000 [A]
TS |  |  |  | Technická specifikace odpovídá názvu položky a výkazu výměr.
P | 168 | R-88-VZT |  | PROVEDENÍ KOMPLETNÍ ZKOUŠEK, ZNAČENÍ POTRUBÍ apod. | KPL | 1 | 0 |  |  |  | 0 |  | Firemní |  | 2
PP
VV |  |  |  | N.4 Provedení kompletních zkoušek, značení potrubí apod. 11=1,000 [A]
TS |  |  |  | Technická specifikace odpovídá názvu položky a výkazu výměr.
P | 169 | R-89-VZT |  | JEMNÉ ZAREGULOVÁNÍ SYSTÉMU | KPL | 1 | 0 |  |  |  | 0 |  | Firemní |  | 2
PP
VV |  |  |  | N.5 Jemné zaregulování systému 11=1,000 [A]
TS |  |  |  | Technická specifikace odpovídá názvu položky a výkazu výměr.
P | 170 | R-90-VZT |  | ZAŠKOLEÍ OBSLUHY | KPL | 1 | 0 |  |  |  | 0 |  | Firemní |  | 2
PP
VV |  |  |  | N.6 Zaškolení obsluhy 11=1,000 [A]
TS |  |  |  | Technická specifikace odpovídá názvu položky a výkazu výměr.
P | 171 | R-91-VZT |  | VYPRACOVÁNÍ PROVOZNÍCH ŘÁDŮ | KPL | 1 | 0 |  |  |  | 0 |  | Firemní |  | 2
PP
VV |  |  |  | N.7 Vypracování provozních řádů 11=1,000 [A]
TS |  |  |  | Technická specifikace odpovídá názvu položky a výkazu výměr.
P | 172 | R-92-VZT |  | INDIVIDUÁLNÍ ZKOUŠKY | KPL | 1 | 0 |  |  |  | 0 |  | Firemní |  | 2
PP
VV |  |  |  | N.8 Individuální zkoušky 11=1,000 [A]
TS |  |  |  | Technická specifikace odpovídá názvu položky a výkazu výměr.
P | 173 | R-93-VZT |  | UVEDENÍ DO PROVOZU | KPL | 1 | 0 |  |  |  | 0 |  | Firemní |  | 2
PP
VV |  |  |  | N.9 Uvedení do provozu 11=1,000 [A]
TS |  |  |  | Technická specifikace odpovídá názvu položky a výkazu výměr.
P | 174 | R-94-VZT |  | ZPRACOVÁNÍ VÝROBNĚ DODAVATELSKÉ DOKUMENTACE | KPL | 1 | 0 |  |  |  | 0 |  | Firemní |  | 2
PP
VV |  |  |  | N.10 Zpracování výrobně dodavatelské dokumentace 11=1,000 [A]
TS |  |  |  | Technická specifikace odpovídá názvu položky a výkazu výměr.
P | 175 | R-95-VZT |  | VYPRACOVÁNÍ PROJEKTU SKUTEČNÉHO PROVEDENÍ | KPL | 1 | 0 |  |  |  | 0 |  | Firemní |  | 2
PP
VV |  |  |  | N.11 Vypracování projektu skutečného provedení 11=1,000 [A]
TS |  |  |  | Technická specifikace odpovídá názvu položky a výkazu výměr.
P | 176 | R-96-VZT |  | OSTATNÍ DODAVATELEM SPECIFIKOVANÉ POLOŽKY | KPL | 1 | 0 |  |  |  | 0 |  | Firemní |  | 2
PP
VV |  |  |  | N.12 Ostatní dodavatelem specifikované položky 11=1,000 [A]
TS |  |  |  | Technická specifikace odpovídá názvu položky a výkazu výměr.
SD |  | 761 |  | Konstrukce prosvětlovací
P | 177 | 761622 |  | SKLOBETON OKNA TL 100MM MATNÁ | M2 | 4.258 | 0 |  |  |  | 0 |  | 2022_OTSKP |  | 2
PP
VV |  |  |  | zasklení okenních otvorů za pomocí tvarovek "luxfera" šířka * výška * rezerva 5% 0,9*1,2*1,051.134=1,134 [A] 1,2*2,1*1,052.646=2,646 [B] zasklení v 1PP v nově navrhované místnosti 007 - jižní strana 1,3*0,35*1,050.478=0,478 [C] Celkem: A+B+C=4,258 [D]
TS |  |  |  | - položka zahrnuje kompletní konstrukci, včetně rámů, příčlí, žeber a dilatací.
SD |  | 762 |  | Konstrukce tesařské
P | 178 | 76211 |  | STĚNY A PŘÍČKY Z ŘEZIVA | M3 | 0.076 | 0 |  |  |  | 0 |  | 2022_OTSKP |  | 2
PP
VV |  |  |  | sanační příčka LPL 24mm s dveřním otvorem mezi nově navrženými místnostmi 105 a 106 - délka* šířka * výška * rezerva 5% 1,5*0,024*2*1,050.076=0,076 [A]
TS |  |  |  | - položky tesařských konstrukcí zahrnují kompletní konstrukci, včetně úprav řeziva (i impregnaci, povrchové úpravy a pod.), spojovací a ochranné prostředky, upevňovací prvky, lemování, lištování, spárování, není-li zahrnut v jiných položkách, i nátěr konstrukcí, včetně úpravy povrchu před nátěrem.
SD |  | 764 |  | Konstrukce klempířské
P | 179 | 76425 |  | OPLECHOVÁNÍ A LEMOVÁNÍ KONSTR Z TITANZINK PLECHU | M2 | 5.229 | 0 |  |  |  | 0 |  | 2022_OTSKP |  | 2
PP
VV |  |  |  | nové parapety u stávajících oken délka*šířka * rezerva 5% * počet 1,7*0,3*1,05*84.284=4,284 [A] 0,9*0,3*1,05*10.284=0,284 [B] nové parapety u nových oken 0,9*0,3*1,05*10.284=0,284 [C] 1,2*0,3*1,05*10.378=0,378 [D] Celkem: A+B+C+D=5,230 [E]
TS |  |  |  | - položky klempířských konstrukcí zahrnují zejména kompletní konstrukci včetně úprav plechů (i povrchové úpravy a pod.), spojovací a ochranné prostředky, podkladovou lepenku, upevňovací prvky, lemování, spárování, úpravy u okapů, prostupů, výčnělků, rohů, spojů, dilatací a pod. a není-li zahrnut v samostatných položkách (SD 78), i nátěr konstrukcí, včetně úprav povrchu před nátěrem. - Položka zahrnuje veškerý materiál, výrobky a polotovary, včetně mimostaveništní a vnitrostaveništní dopravy (rovněž přesuny), včetně naložení a složení,případně s uložením.
P | 180 | 764555 |  | ODPAD TROUBY KRUH (ČTVERC) Z TITANZINK PLECHU DN DO 200MM | M | 20 | 0 |  |  |  | 0 |  | 2022_OTSKP |  | 2
PP
VV |  |  |  | nové dešťové svody - celková délka 2020=20,000 [A]
TS |  |  |  | - položky klempířských konstrukcí zahrnují zejména kompletní konstrukci včetně úprav plechů (i povrchové úpravy a pod.), spojovací a ochranné prostředky, podkladovou lepenku, upevňovací prvky, lemování, spárování, úpravy u okapů, prostupů, výčnělků, rohů, spojů, dilatací a pod. a není-li zahrnut v samostatných položkách (SD 78), i nátěr konstrukcí, včetně úprav povrchu před nátěrem. - Položka zahrnuje veškerý materiál, výrobky a polotovary, včetně mimostaveništní a vnitrostaveništní dopravy (rovněž přesuny), včetně naložení a složení,případně s uložením. - položka zahrnuje háky, zděře, čela, manžety, odbočky, kolena, rohy, hrdla, odskoky, výpusti, přechodové kusy a pod.
SD |  | 775 |  | Podlahy skládané
P | 181 | 77522 |  | PODLAHY POVLAKOVÉ Z PLASTŮ (PVC) | M2 | 308.924 | 0 |  |  |  | 0 |  | 2022_OTSKP |  | 2
PP
VV |  |  |  | antistatické PVC v nově navržené místnosti 101 - celková půdorysná plocha* rezerva 5% + sokl 36,8*1,05+24*0,2544.64=44,640 [A] antistatické PVC v nově navržené místnosti 104 - celková půdorysná plocha* rezerva 5%+ sokl 20,7*1,05+21*0,2526.985=26,985 [B] antistatické PVC v nově navržené místnosti 107 - celková půdorysná plocha* rezerva 5%+ sokl 36*1,05+24*0,2543.8=43,800 [C] antistatické PVC v nově navržené místnosti 108 - celková půdorysná plocha* rezerva 5%+ sokl 14,6*1,05+15,4*0,2519.18=19,180 [D] antistatické PVC v nově navržené místnosti 111 - celková půdorysná plocha* rezerva 5%+ sokl 68,58*1,05+42*0,2582.509=82,509 [E] antistatické PVC v nově navržené místnosti 113 - celková půdorysná plocha* rezerva 5%+ sokl 13,82*1,05+15,5*0,2518.386=18,386 [F] antistatické PVC v nově navržené místnosti 114 - celková půdorysná plocha* rezerva 5%+ sokl 14,27*1,05+15,5*0,2518.859=18,859 [G] antistatické PVC v nově navržené místnosti 115 - celková půdorysná plocha* rezerva 5%+ sokl 14,66*1,05+15,7*0,2519.318=19,318 [H] antistatické PVC v nově navržené místnosti 116 - celková půdorysná plocha* rezerva 5%+ sokl 28,45*1,05+21,5*0,2535.248=35,248 [I] Celkem: A+B+C+D+E+F+G+H+I=308,925 [J]
TS |  |  |  | - položky podlah a obkladů zahrnují kompletní podlahy a obklad, včetně úpravy podkladu, spojovací, spárové malty nebo tmely, dilatace, úpravy rohů, koutů, kolem otvorů, okrajů a pod.
SD |  | 781 |  | Obklady keramické
P | 182 | 78174 |  | OBKLADY STĚN Z HUTNÝCH DLAŽDIC (I POLOHUT) | M2 | 17.82 | 0 |  |  |  | 0 |  | 2022_OTSKP |  | 2
PP
VV |  |  |  | obklad stěn do 2m výšky v nově navržených místností 105 a 106 - obvod místnosti * výška * rezerva 5% mínus otvory (9,8*2*1,05)-(0,8*2,1)-(0,9*1,2)17.82=17,820 [A]
TS |  |  |  | - položky podlah a obkladů zahrnují kompletní podlahy a obklad, včetně úpravy podkladu, spojovací, spárové malty nebo tmely, dilatace, úpravy rohů, koutů, kolem otvorů, okrajů a pod.
SD |  | 784 |  | Malby
P | 183 | 78440 |  | MALBY POVRCHŮ | M2 | 1739.646 | 0 |  |  |  | 0 |  | 2022_OTSKP |  | 2
PP
VV |  |  |  | 1NP omítky v nově navržených místností 101 - obvod místnosti * výška * rezerva 5% mínus otvory (24,3*3,85*1,05)-(0,8*1,7)-(0,8*1,7)-(1,75*2,1)-(1,7*2,1)88.268=88,268 [A] omítky v nově navržených místností 102 - obvod místnosti * výška * rezerva 5% mínus otvory (21,1*3,85*1,05)-(1,75*2,1)-(1,7*2,1)78.052=78,052 [B] omítky v nově navržených místností 103 - obvod místnosti * výška * rezerva 5% mínus otvory (12,5*3,85*1,05)-(0,9*2,05)48.686=48,686 [C] omítky v nově navržených místností 104 - obvod místnosti * výška * rezerva 5% mínus otvory (19,1*3,85*1,05)-(1,1*2,05)-(1,7*2,1)71.387=71,387 [D] omítky v nově navržených místností 105 a 106 - obvod místnosti * výška * rezerva 5% mínus otvory (9,8*1,85*1,05)-(0,8*2,1)-(0,9*1,2)16.277=16,277 [E] omítky v nově navržených místností 107 - obvod místnosti * výška * rezerva 5% mínus otvory (24*3,85*1,05)-(0,9*2,1)-(1,75*2,1)-(1,7*2,1)-(1,7*2,1)84.315=84,315 [F] omítky v nově navržených místností 108 - obvod místnosti * výška * rezerva 5% mínus otvory (15,4*3,85*1,05)-(0,8*2,1)-(1,2*2,1)-(0,9*2,1)-(0,9*1,2)55.085=55,085 [G] omítky v nově navržených místností 109 - obvod místnosti * výška * rezerva 5% mínus otvory (27,1*3,85*1,05)-(1,45*2,1)-(1,75*2,1)-(1,1*2,1)-(0,8*2,1)-(1,1*2,1)-(0,7*2,1)95.062=95,062 [H] omítky v nově navržených místností 110 - obvod místnosti * výška * rezerva 5% mínus otvory (24*3,85*1,05)-(0,9*2,1)-(1,75*2,1)-(1,7*2,1)-(1,7*2,1)84.315=84,315 [I] omítky v nově navržených místností 111 - obvod místnosti * výška * rezerva 5% mínus otvory (40,4*3,85*1,05)-(1,1*2,1)-(0,8*2,1)159.327=159,327 [J] omítky v nově navržených místností 112 - obvod místnosti * výška * rezerva 5% mínus otvory (18,8*3,85*1,05)-(1,75*2,1)-(1,7*2,1)68.754=68,754 [K] omítky v nově navržených místností 113 - obvod místnosti * výška * rezerva 5% mínus otvory (15,5*3,85*1,05)-(1,75*2,1)58.984=58,984 [L] omítky v nově navržených místností 114 - obvod místnosti * výška * rezerva 5% mínus otvory (13,82*3,85*1,05)-(1,75*2,1)52.192=52,192 [M] omítky v nově navržených místností 115 - obvod místnosti * výška * rezerva 5% mínus otvory (13,82*3,85*1,05)-(1,75*2,1)52.192=52,192 [N] omítky v nově navržených místností 116 - obvod místnosti * výška * rezerva 5% mínus otvory (28,51*3,85*1,05)-(1,75*2,1)-(1,7*2,1)-(0,9*2,1)106.117=106,117 [O] obnova fasády TO jižní fasáda vč 2NP 200+20220=220,000 [P] západní fasáda vč. 2NP 8080=80,000 [Q] východní fasáda vč 2NP 8080=80,000 [R] severní fasáda vč 2NP 130+(1,45*36,3)+58240.635=240,635 [S] Celkem: A+B+C+D+E+F+G+H+I+J+K+L+M+N+O+P+Q+R+S=1 739,648 [T]
TS |  |  |  | - Položka zahrnuje veškerý materiál, výrobky a polotovary, včetně mimostaveništní a vnitrostaveništní dopravy (rovněž přesuny), včetně naložení a složení,případně s uložením.
P | 184 | R-78440 |  | BEZPRAŠNÝ NÁTĚR | M2 | 1751.944 | 0 |  |  |  | 0 |  | [bez vazby na CS] |  | 2
PP
VV |  |  |  | 1PP nově navržená místnost 001 bezprašný nátěr obvodových zdí(sloupů) místnosti 001 - obvod celé místnosti * maximální výška mezi podlahou a stropní konstrukcí 62,85*2,05128.843=128,843 [A] bezprašný nátěr podlahy a stropu v místnosti 001 - celková půdorysná plocha podlahy + celková půdorysná plocha stropů * 10% na stropní konstrukce(průvlaky) 139,57+139,57*1,1293.097=293,097 [B] nově navržená místnost 004 bezprašný nátěr obvodových zdí(sloupů) místnosti 004 - obvod celé místnosti * maximální výška mezi podlahou a stropní konstrukcí 19,7*2,0540.385=40,385 [C] bezprašný nátěr podlahy a stropu v místnosti 004 - celková půdorysná plocha podlahy + celková půdorysná plocha stropů * 10% na stropní konstrukce(průvlaky) 22,24+22,24*1,146.704=46,704 [D] nově navržená místnost 008 bezprašný nátěr obvodových zdí(sloupů) místnosti 008 - obvod celé místnosti * maximální výška mezi podlahou a stropní konstrukcí 19,099*2,0539.153=39,153 [E] bezprašný nátěr podlahy a stropu v místnosti 008 - celková půdorysná plocha podlahy + celková půdorysná plocha stropů * 10% na stropní konstrukce(průvlaky) 20,85+20,85*1,143.785=43,785 [F] nově navržená místnost 011 bezprašný nátěr obvodových zdí(sloupů) místnosti 011 - obvod celé místnosti * maximální výška mezi podlahou a stropní konstrukcí 47,5*2,0597.375=97,375 [G] bezprašný nátěr podlahy a stropu v místnosti 011 - celková půdorysná plocha podlahy + celková půdorysná plocha stropů * 10% na stropní konstrukce(průvlaky) 77,9+77,9*1,1163.59=163,590 [H] nově navržená místnost 007 a 016 bezprašný nátěr obvodových zdí(sloupů) místnosti 007 a 016- obvod celé místnosti * maximální výška mezi podlahou a stropní konstrukcí 62,25*2,05127.612=127,612 [I] bezprašný nátěr podlahy a stropu v místnosti 007 a 016 - celková půdorysná plocha podlahy + celková půdorysná plocha stropů * 10% na stropní konstrukce(průvlaky) 130,94+130,94*1,1274.974=274,974 [J] 1NP nátěr stropu v nově navržené místnosti 101 celková půdorysná plocha * rezerva 10% 36,8*1,140.48=40,480 [K] nátěry podlah v nově navržených místnosti 102 celková půdorysná plocha * rezerva 5% 27,3*1,0528.665=28,665 [L] nátěry stropu v nově navržených místnosti 102 celková půdorysná plocha * rezerva 10% 27,3*1,130.03=30,030 [M] nátěry stropu v nově navržených místnosti 103 celková půdorysná plocha * rezerva 10% 8,76*1,19.636=9,636 [N] nátěry stropu v nově navržených místnosti 104 celková půdorysná plocha * rezerva 10% 20,7*1,122.77=22,770 [O] nátěry stropu v nově navržených místnosti 105 a 106 celková půdorysná plocha * rezerva 10% 5*1,15.5=5,500 [P] nátěry stropu v nově navržených místnosti 107 celková půdorysná plocha * rezerva 10% 36*1,139.6=39,600 [Q] nátěry stropu v nově navržených místnosti 108 celková půdorysná plocha * rezerva 10% 14,6*1,116.06=16,060 [R] nátěry podlah v nově navržených místnosti 109 celková půdorysná plocha * rezerva 5% 24*1,0525.2=25,200 [S] nátěry stropu v nově navržených místnosti 109 celková půdorysná plocha * rezerva 10% 24*1,126.4=26,400 [T] nátěry podlah v nově navržených místnosti 110 celková půdorysná plocha * rezerva 5% 34,35*1,0536.068=36,068 [U] nátěry stropu v nově navržených místnosti 110 celková půdorysná plocha * rezerva 10% 34,35*1,137.785=37,785 [V] nátěry stropu v nově navržených místnosti 111 celková půdorysná plocha * rezerva 10% 68,58*1,175.438=75,438 [W] nátěry stropu v nově navržených místnosti 112 celková půdorysná plocha * rezerva 10% 22,25*1,124.475=24,475 [X] nátěry stropu v nově navržených místnosti 113 celková půdorysná plocha * rezerva 10% 13,82*1,115.202=15,202 [Y] nátěry stropu v nově navržených místnosti 114 celková půdorysná plocha * rezerva 10% 14,27*1,115.697=15,697 [Z] nátěry stropu v nově navržených místnosti 115 celková půdorysná plocha * rezerva 10% 14,66*1,116.126=16,126 [[] nátěry stropu v nově navržených místnosti 116 celková půdorysná plocha * rezerva 10% 28,45*1,131.295=31,295 [\] Celkem: A+B+C+D+E+F+G+H+I+J+K+L+M+N+O+P+Q+R+S+T+U+V+W+X+Y+Z+[+\=
TS |  |  |  | - Položka zahrnuje veškerý materiál, výrobky a polotovary, včetně mimostaveništní a vnitrostaveništní dopravy (rovněž přesuny), včetně naložení a složení,případně s uložením.

## SO 21-03.1
SŽDC05 |  |  |  | Soupis prací objektu | [10 empty] | 3
6
S | Stavba: | 5423520019 |  | Rekonstrukce trati v úseku Kyjice – Chomutov | [6 empty] | D.2.2.1 |  | Aspe | 0,00 | 2
O | Objekt: | D.2.2.1 |  | Pozemní stavební objekty budov | [9 empty] | 15,00 | 2
Typ | Poř. číslo | Kód položky | Varianta | Název položky | MJ | Množství | Jednotková hmotnost | Celková hmotnost |  |  | Jednotková cena |  | Cenové soustavy | 21,00 | 2
Dodávka
[9 empty] | Jednotková | Celkem | Jednotková | Celkem |  |  |  | Počet položek s nulovou cenou
O1 |  | SO 21-03.1 |  | Výhybna Kyjice, technologické objekty, elektroinstalace
SD |  | 0 |  | Všeobecné podmínky
P | 1 | R015120 | 904 | NEOCEŇOVAT - POPLATKY ZA LIKVIDACŮ ODPADŮ NEKONTAMINOVANÝCH - 17 01 02 STAVEBNÍ A DEMOLIČNÍ SUŤ (CIHLY) - VČETNĚ DOPRAVY | T | 0.35 | 0 |  |  |  | 0 |  | ODP+d |  | 2
PP |  |  |  | EVIDENČNÍ POLOŽKA. Neoceňovat v objektu SO/PS, položka se oceňuje pouze v objektu SO 90-90.
VV |  |  |  | 0.35
TS |  |  |  | 1. Položka obsahuje: • veškeré poplatky provozovateli skládky, recyklační linky nebo jiného zařízení na zpracování nebo likvidaci odpadů související s převzetím, uložením, zpracováním nebo likvidací odpadu, • náklady spojené s dopravou odpadu z místa stavby na místo převzetí provozovatelem skládky, recyklační linky nebo jiného zařízení na zpracování nebo likvidaci odpadů, • náklady spojené s vyložením a manipulací s materiálem v místě skládky. 3. Způsob měření: • [měrná jednotka – nejčastěji Tuna] určující množství odpadu vytříděného v souladu se zákonem č. 541/2020 Sb., o odpadech, v platném znění
P | 2 | R015310 | 940 | NEOCEŇOVAT - POPLATKY ZA LIKVIDACŮ ODPADŮ NEKONTAMINOVANÝCH - 16 02 14 ELEKTROŠROT (VYŘAZENÁ EL. ZAŘÍZENÍ A PŘÍSTR. - AL, CU A VZ. KOVY) - VČETNĚ DOPRAVY | T | 0.4 | 0 |  |  |  | 0 |  | ODP+d |  | 2
PP |  |  |  | EVIDENČNÍ POLOŽKA. Neoceňovat v objektu SO/PS, položka se oceňuje pouze v objektu SO 90-90.
VV |  |  |  | 0.4
TS |  |  |  | 1. Položka obsahuje: • veškeré poplatky provozovateli skládky, recyklační linky nebo jiného zařízení na zpracování nebo likvidaci odpadů související s převzetím, uložením, zpracováním nebo likvidací odpadu, • náklady spojené s dopravou odpadu z místa stavby na místo převzetí provozovatelem skládky, recyklační linky nebo jiného zařízení na zpracování nebo likvidaci odpadů, • náklady spojené s vyložením a manipulací s materiálem v místě skládky. 3. Způsob měření: • [měrná jednotka – nejčastěji Tuna] určující množství odpadu vytříděného v souladu se zákonem č. 541/2020 Sb., o odpadech, v platném znění
P | 3 | R015620 | 941 | NEOCEŇOVAT - LIKVIDACE ODPADŮ NEBEZPEČNÝCH - 17 04 10 KABELY S IZOLACÍ PAPÍR - OLEJ, včetně dopravy | T | 0.25 | 0 |  |  |  | 0 |  | ODP+d |  | 2
PP |  |  |  | Evidenční položka. Neoceňovat v objektu SO/PS, položka se oceňuje pouze v objektu SO 90-90.
VV
TS |  |  |  | 1. Položka obsahuje: • veškeré poplatky provozovateli skládky, recyklační linky nebo jiného zařízení na zpracování nebo likvidaci odpadů související s převzetím, uložením, zpracováním nebo likvidací odpadu, • náklady spojené s dopravou odpadu z místa stavby na místo převzetí provozovatelem skládky, recyklační linky nebo jiného zařízení na zpracování nebo likvidaci odpadů, • náklady spojené s vyložením a manipulací s materiálem v místě skládky. 3. Způsob měření: • [měrná jednotka – nejčastěji Tuna] určující množství odpadu vytříděného v souladu se zákonem č. 541/2020 Sb., o odpadech, v platném znění
SD |  | 7 |  | Přidružená stavební výroba
P | 4 | 703222 |  | KABELOVÝ ŽLAB NOSNÝ/DRÁTĚNÝ NEREZOVÝ VČETNĚ UPEVNĚNÍ A PŘÍSLUŠENSTVÍ SVĚTLÉ ŠÍŘKY PŘES 100 DO 250 MM | M | 330 | 0 |  |  |  | 0 |  | 2022_OTSKP |  | 2
PP
VV
TS |  |  |  | Kabelový žlab pro kabelové vedení v kabelovém prostoru
P | 5 | 741112 |  | KRABICE (ROZVODKA) INSTALAČNÍ PŘÍSTROJOVÁ SE SVORKOVNICÍ DO 4 MM2 | KUS | 120 | 0 |  |  |  | 0 |  | 2022_OTSKP |  | 2
PP
VV |  |  |  | 120
TS |  |  |  | Krabice přístrojová KU68
P | 6 | 741122 |  | KRABICE (ROZVODKA) INSTALAČNÍ ODBOČNÁ SE SVORKOVNICÍ DO 4 MM2 | KUS | 38 | 0 |  |  |  | 0 |  | 2022_OTSKP |  | 2
PP
VV |  |  |  | 38
TS |  |  |  | Krabice odboná čtvercová s víkem KO 125E
P | 7 | 741211.R1 |  | SPÍNAČ INSTALAČNÍ JEDNODUCHÝ KOMPLETNÍ MONTÁŽ NA KRABICI | KUS | 11 | 0 |  |  |  | 0 |  | [bez vazby na CS] |  | 2
PP
VV |  |  |  | 11
TS |  |  |  | Vypínač ř. 1 (jednopólový) 230 V, 10 A komplet - dle výběru investora
P | 8 | 741211.R2 |  | SPÍNAČ INSTALAČNÍ JEDNODUCHÝ KOMPLETNÍ MONTÁŽ NA KRABICI | KUS | 10 | 0 |  |  |  | 0 |  | [bez vazby na CS] |  | 2
PP
VV |  |  |  | 10
TS |  |  |  | Vypínač ř. 6 (shodišťový) 230 V, 10 A komplet - dle výběru investora
P | 9 | 741211.R3 |  | SPÍNAČ INSTALAČNÍ JEDNODUCHÝ KOMPLETNÍ MONTÁŽ NA KRABICI | KUS | 4 | 0 |  |  |  | 0 |  | [bez vazby na CS] |  | 2
PP
VV
TS |  |  |  | Vypínač ř. 7 (křížový) 230 V, 10 A komplet - dle výběru investora
P | 10 | 741311 |  | ZÁSUVKA INSTALAČNÍ JEDNODUCHÁ, MONTÁŽ NA KRABICI | KUS | 14 | 0 |  |  |  | 0 |  | 2022_OTSKP |  | 2
PP
VV |  |  |  | 14
TS |  |  |  | Zásuvka 230/16A zapuštěná, jednoduchá, komplet - dle výběru investora
P | 11 | 741331 |  | ZÁSUVKA INSTALAČNÍ DVOJNÁSOBNÁ, MONTÁŽ NA KRABICI | KUS | 81 | 0 |  |  |  | 0 |  | 2022_OTSKP |  | 2
PP
VV |  |  |  | 81
TS |  |  |  | Zásuvka 230/16A zapuštěná, dvojitá, komplet - dle výběru investora
P | 12 | 741532.R1 |  | SVÍTIDLO INTERIÉROVÉ LED (IP 40) OD 11 DO 25 W | KUS | 4 | 0 |  |  |  | 0 |  | [bez vazby na CS] |  | 2
PP
VV
TS |  |  |  | LED-3580-4K, IP40 / /interiérové - přisazené nebo závěsné / 2xLED, 13,5W, 1285,5lm, Ra80, 4000K
P | 13 | 741532.R1 | 1 | SVÍTIDLO INTERIÉROVÉ LED (IP 54) OD 11 DO 25 W | KUS | 19 | 0 |  |  |  | 0 |  | [bez vazby na CS] |  | 2
PP
VV |  |  |  | 19
TS |  |  |  | LED-PC-3890-4K, IP54 / interiérové LED svítidlo / 1xLED, 28W, 3890lm, Ra80, 4000K
P | 14 | 741532.R2 |  | SVÍTIDLO INTERIÉROVÉ LED (IP 40) OD 11 DO 25 W | KUS | 8 | 0 |  |  |  | 0 |  | [bez vazby na CS] |  | 2
PP
VV
TS |  |  |  | LED-OP-3400-4K, IP40 / Interiérové LED svítidlo / 1xLED, 20W, 2275lm, Ra80, 0K
P | 15 | 741532.R2 | 1 | SVÍTIDLO INTERIÉROVÉ LED (IP 66) OD 11 DO 25 W | KUS | 2 | 0 |  |  |  | 0 |  | [bez vazby na CS] |  | 2
PP
VV
TS |  |  |  | LED-8300-236-4K, IP66 / průmyslové LED, s krycím sklem / 4xLED, 14,5W, 1660lm, Ra80, 4000K
P | 16 | 741533.R3 |  | SVÍTIDLO INTERIÉROVÉ LED (IP66 ) OD 26 DO 45 W | KUS | 38 | 0 |  |  |  | 0 |  | [bez vazby na CS] |  | 2
PP
VV |  |  |  | 38
TS |  |  |  | LED-5000-236-4K, IP66 / průmyslové LED, zavřené / 1xLED, 38W, 4434lm, Ra80, 4000K
P | 17 | 741533.R4 |  | SVÍTIDLO INTERIÉROVÉ LED (IP40 ) OD 26 DO 45 W | KUS | 27 | 0 |  |  |  | 0 |  | [bez vazby na CS] |  | 2
PP
VV |  |  |  | 27
TS |  |  |  | LED-OP-6350-4K, IP40 / interiérové LED svítidlo / 1xLED, 45W, 4555 lm, Ra80, 0K
P | 18 | 741534.R1 |  | SVÍTIDLO INTERIÉROVÉ LED (IP 40) PŘES 45 W | KUS | 1 | 0 |  |  |  | 0 |  | [bez vazby na CS] |  | 2
PP
VV
TS |  |  |  | LED-6350-4K, IP40 / interiérové LED svítidlo / 1xLED, 47W, 4692lm, Ra800, 0K
P | 19 | 741541.R1 |  | SVÍTIDLO INTERIÉROVÉ NOUZOVÉ DO 10 W | KUS | 1 | 0 |  |  |  | 0 |  | [bez vazby na CS] |  | 2
PP
VV
TS |  |  |  | nouzové LED svítidlo + zákl.pro kolmou montáž / IP20, 1,5h / 1xLED, 3W, 200lm, Ra70, 4000K
P | 20 | 741541.R2 |  | SVÍTIDLO INTERIÉROVÉ NOUZOVÉ DO 10 W | KUS | 2 | 0 |  |  |  | 0 |  | [bez vazby na CS] |  | 2
PP
VV
TS |  |  |  | IP20 / protipanické LED svítidlo / 1xintegral module 1xLED, 3,7W, 222lm, Ra70, 5700K
P | 21 | 741541.R3 |  | SVÍTIDLO INTERIÉROVÉ NOUZOVÉ DO 10 W | KUS | 15 | 0 |  |  |  | 0 |  | [bez vazby na CS] |  | 2
PP
VV |  |  |  | 15
TS |  |  |  | LED-M5, IP65 / nouzové svítidlo LED - dočasný provoz / 1xLEED, 6W, 410lm, Ra80, 3000K, 1x , 0W, 0lm, Ra0, 0K
P | 22 | 741C01 |  | EKVIPOTENCIÁLNÍ PŘÍPOJNICE | KUS | 1 | 0 |  |  |  | 0 |  | 2022_OTSKP |  | 2
PP
VV
TS |  |  |  | MET svorkovnice
P | 23 | 741C04 |  | OCHRANNÉ POSPOJOVÁNÍ CU VODIČEM DO 16 MM2 | KUS | 6 | 0 |  |  |  | 0 |  | 2022_OTSKP |  | 2
PP
VV
TS |  |  |  | Ochranné pospojování cu vodičem do 16 mm2
P | 24 | 741Z08 |  | DEMONTÁŽ STÁVAJÍCÍ ELEKTROINSTALACE - KABELY, SVÍTIDLA, VYPÍNAČE, ZÁSUVKY, KRABICE APOD. | M2 | 45 | 0 |  |  |  | 0 |  | 2022_OTSKP |  | 2
PP
VV
TS |  |  |  | Demontáže kabelů, svítidel, vypínačů, zásuvek, krabic apod.
P | 25 | 741Z92 |  | DEMONTÁŽ - ODVOZ (NA LIKVIDACI ODPADŮ NEBO JINÉ URČENÉ MÍSTO) | tkm | 25 | 0 |  |  |  | 0 |  | 2022_OTSKP |  | 2
PP
VV
TS |  |  |  | do 10 km
P | 26 | 742F12.R1 |  | KABEL NN NEBO VODIČ JEDNOŽÍLOVÝ CU S PLASTOVOU IZOLACÍ OD 4 DO 16 MM2 | M | 50 | 0 |  |  |  | 0 |  | [bez vazby na CS] |  | 2
PP
VV |  |  |  | 50
TS |  |  |  | CYA 1x16 ZŽ
P | 27 | 742F12.R2 |  | KABEL NN NEBO VODIČ JEDNOŽÍLOVÝ CU S PLASTOVOU IZOLACÍ OD 4 DO 16 MM2 | M | 115 | 0 |  |  |  | 0 |  | [bez vazby na CS] |  | 2
PP
VV |  |  |  | 115
TS |  |  |  | CYA 1x6 ZŽ
P | 28 | 742G11.R1 |  | KABEL NN DVOU- A TŘÍŽÍLOVÝ CU S PLASTOVOU IZOLACÍ DO 2,5 MM2 | M | 2164 | 0 |  |  |  | 0 |  | [bez vazby na CS] |  | 2
PP
VV |  |  |  | 2164
TS |  |  |  | Kabel třížilový Cu s palstovou izolací CYKY 3Jx1,5 mm2
P | 29 | 742G11.R2 |  | KABEL NN DVOU- A TŘÍŽÍLOVÝ CU S PLASTOVOU IZOLACÍ DO 2,5 MM2 | M | 178 | 0 |  |  |  | 0 |  | [bez vazby na CS] |  | 2
PP
VV |  |  |  | 178
TS |  |  |  | Kabel třížilový Cu s plastovou izolací CYKY 3Ox1,5 mm2
P | 30 | 742G11.R3 |  | KABEL NN DVOU- A TŘÍŽÍLOVÝ CU S PLASTOVOU IZOLACÍ DO 2,5 MM2 | M | 2552 | 0 |  |  |  | 0 |  | [bez vazby na CS] |  | 2
PP
VV |  |  |  | 2552
TS |  |  |  | Kabel třížilový Cu s plastovou izolací CYKY 3Jx2,5 mm2
P | 31 | 742G12 |  | KABEL NN DVOU- A TŘÍŽÍLOVÝ CU S PLASTOVOU IZOLACÍ OD 4 DO 16 MM2 | M | 45 | 0 |  |  |  | 0 |  | 2022_OTSKP |  | 2
PP
VV |  |  |  | 45
TS |  |  |  | Kabel třížilový Cu s plastovou izolací CYKY 3Jx4 mm2
P | 32 | 742H11 |  | KABEL NN ČTYŘ- A PĚTIŽÍLOVÝ CU S PLASTOVOU IZOLACÍ DO 2,5 MM2 | M | 227 | 0 |  |  |  | 0 |  | 2022_OTSKP |  | 2
PP
VV |  |  |  | 92
TS |  |  |  | Kabel pětižilový Cu s plastovou izolací CYKY 5Jx1,5
P | 33 | 742H12.R1 |  | KABEL NN ČTYŘ- A PĚTIŽÍLOVÝ CU S PLASTOVOU IZOLACÍ OD 4 DO 16 MM2 | M | 45 | 0 |  |  |  | 0 |  | [bez vazby na CS] |  | 2
PP
VV |  |  |  | 45
TS |  |  |  | Kabel pětižilový Cu s plastovou izolací CYKY 5Jx4 mm2
P | 34 | 742P15 |  | OZNAČOVACÍ ŠTÍTEK NA KABEL | KUS | 49 | 0 |  |  |  | 0 |  | 2022_OTSKP |  | 2
PP
VV |  |  |  | 49
TS |  |  |  | Identifikační označení a štítek kabelu
P | 35 | 744341 |  | ROZVADĚČ NN SKŘÍŇOVÝ OCELOPLECHOVÝ VYZBROJENÝ, DO IP 40, HLOUBKY DO 500 MM, ŠÍŘKY DO 500 MM, VÝŠKY DO 2250 MM - PŘÍVODNÍ POLE S JEDNODUCHOU VÝZBROJÍ | KUS | 1 | 0 |  |  |  | 0 |  | 2022_OTSKP |  | 2
PP
VV
TS |  |  |  | rozvaděč R1
P | 36 | 744345 |  | ROZVADĚČ NN VYZBROJENÝ, DO IP 40, HLOUBKY DO 500MM, ŠÍŘKY OD 510 DO 800MM, VÝŠKY DO 2250MM-PŘÍVODNÍ POLE S JEDNODUCHOU VÝZBROJÍ | KUS | 1 | 0 |  |  |  | 0 |  | 2022_OTSKP |  | 2
PP
VV
TS |  |  |  | rozvaděč RD
P | 37 | 744R35 |  | OZNAČOVACÍ ŠTÍTEK DO ROZVADĚČE NN | KUS | 2 | 0 |  |  |  | 0 |  | 2022_OTSKP |  | 2
PP
VV
TS |  |  |  | Označovací štítek rozvaděče NN
P | 38 | 74D420 |  | UCHYCENÍ KABELU NA NOSNÉ LANKO | M | 210 | 0 |  |  |  | 0 |  | 2022_OTSKP |  | 2
PP
VV |  |  |  | 210
TS |  |  |  | Uchycení kabelového vedení a svítidel na nosné lanko
P | 39 | 75H621 |  | ZÁVĚSNÉ OCELOVÉ LANO | M | 210 | 0 |  |  |  | 0 |  | 2022_OTSKP |  | 2
PP
VV |  |  |  | 210
TS |  |  |  | Závěsné lanko pro uchycení svítidel a kabelů
P | 40 | 75H62X |  | ZÁVĚSNÉ OCELOVÉ LANO - MONTÁŽ | M | 210 | 0 |  |  |  | 0 |  | 2022_OTSKP |  | 2
PP
VV |  |  |  | 210
TS |  |  |  | Montáž závěsného lanka pro uchycení svítidel a kabelů
P | 41 | 747211 |  | CELKOVÁ PROHLÍDKA, ZKOUŠENÍ, MĚŘENÍ A VYHOTOVENÍ VÝCHOZÍ REVIZNÍ ZPRÁVY, PRO OBJEM IN DO 100 TIS. | KUS | 1 | 0 |  |  |  | 0 |  | 2022_OTSKP |  | 2
PP
VV
TS |  |  |  | 1. Položka obsahuje: – cenu za celkovou prohlídku zařízení PS/SO, vč. měření, komplexních zkoušek a revizi zařízení tohoto PS/SO autorizovaným revizním technikem na silnoproudá zařízení podle požadavku ČSN, včetně hodnocení a vyhotovení celkové revizní zprávy 2. Položka neobsahuje: X 3. Způsob měření: Udává se počet kusů kompletní konstrukce nebo práce.
P | 42 | 747703 |  | ZKUŠEBNÍ PROVOZ | HOD | 40 | 0 |  |  |  | 0 |  | 2022_OTSKP |  | 2
PP
VV
TS |  |  |  | 1. Položka obsahuje: – cenu za dobu kdy je zařízení po individálních zkouškách dáno do provozu s prokázáním technických a kvalitativních parametrů zařízení 2. Položka neobsahuje: X 3. Způsob měření: Udává se čas v hodinách.
SD |  | 9 |  | Ostatní práce
P | 43 | 96813 |  | VYSEKÁNÍ OTVORŮ, KAPES, RÝH V CIHELNÉM ZDIVU | M3 | 3.3 | 0 |  |  |  | 0 |  | 2022_OTSKP |  | 2
PP
VV |  |  |  | 3.3
TS |  |  |  | Vysekání rýhy

## SO 21-03.2
SŽDC05 |  |  |  | Soupis prací objektu | [10 empty] | 3
6
S | Stavba: | 5423520019 |  | Rekonstrukce trati v úseku Kyjice – Chomutov | [6 empty] | D.2.2.1 |  | Aspe | 0,00 | 2
O | Objekt: | D.2.2.1 |  | Pozemní stavební objekty budov | [9 empty] | 15,00 | 2
Typ | Poř. číslo | Kód položky | Varianta | Název položky | MJ | Množství | Jednotková hmotnost | Celková hmotnost |  |  | Jednotková cena |  | Cenové soustavy | 21,00 | 2
Dodávka
[9 empty] | Jednotková | Celkem | Jednotková | Celkem |  |  |  | Počet položek s nulovou cenou
O1 |  | SO 21-03.2 |  | Výhybna Kyjice, technologické objekty, Hromosvod
SD |  | 0 |  | Všeobecné podmínky
P | 1 | R015120 | 904 | NEOCEŇOVAT - POPLATKY ZA LIKVIDACŮ ODPADŮ NEKONTAMINOVANÝCH - 17 01 02 STAVEBNÍ A DEMOLIČNÍ SUŤ (CIHLY) - VČETNĚ DOPRAVY | T | 0.3 | 0 |  |  |  | 0 |  | ODP+d |  | 2
PP |  |  |  | EVIDENČNÍ POLOŽKA. Neoceňovat v objektu SO/PS, položka se oceňuje pouze v objektu SO 90-90.
VV |  |  |  | 0.3
TS |  |  |  | 1. Položka obsahuje: • veškeré poplatky provozovateli skládky, recyklační linky nebo jiného zařízení na zpracování nebo likvidaci odpadů související s převzetím, uložením, zpracováním nebo likvidací odpadu, • náklady spojené s dopravou odpadu z místa stavby na místo převzetí provozovatelem skládky, recyklační linky nebo jiného zařízení na zpracování nebo likvidaci odpadů, • náklady spojené s vyložením a manipulací s materiálem v místě skládky. 3. Způsob měření: • [měrná jednotka – nejčastěji Tuna] určující množství odpadu vytříděného v souladu se zákonem č. 541/2020 Sb., o odpadech, v platném znění
P | 2 | R015130 | 905 | NEOCEŇOVAT - POPLATKY ZA LIKVIDACŮ ODPADŮ NEKONTAMINOVANÝCH - 17 03 02 VYBOURANÝ ASFALTOVÝ BETON BEZ DEHTU - VČETNĚ DOPRAVY | T | 14.6 | 0 |  |  |  | 0 |  | ODP+d |  | 2
PP |  |  |  | EVIDENČNÍ POLOŽKA. Neoceňovat v objektu SO/PS, položka se oceňuje pouze v objektu SO 90-90.
VV |  |  |  | (36,5+36,5)*2*0,1
TS |  |  |  | 1. Položka obsahuje: • veškeré poplatky provozovateli skládky, recyklační linky nebo jiného zařízení na zpracování nebo likvidaci odpadů související s převzetím, uložením, zpracováním nebo likvidací odpadu, • náklady spojené s dopravou odpadu z místa stavby na místo převzetí provozovatelem skládky, recyklační linky nebo jiného zařízení na zpracování nebo likvidaci odpadů, • náklady spojené s vyložením a manipulací s materiálem v místě skládky. 3. Způsob měření: • [měrná jednotka – nejčastěji Tuna] určující množství odpadu vytříděného v souladu se zákonem č. 541/2020 Sb., o odpadech, v platném znění
P | 3 | R015310 | 940 | NEOCEŇOVAT - POPLATKY ZA LIKVIDACŮ ODPADŮ NEKONTAMINOVANÝCH - 16 02 14 ELEKTROŠROT (VYŘAZENÁ EL. ZAŘÍZENÍ A PŘÍSTR. - AL, CU A VZ. KOVY) - VČETNĚ DOPRAVY | T | 1 | 0 |  |  |  | 0 |  | ODP+d |  | 2
PP |  |  |  | EVIDENČNÍ POLOŽKA. Neoceňovat v objektu SO/PS, položka se oceňuje pouze v objektu SO 90-90.
VV
TS |  |  |  | 1. Položka obsahuje: • veškeré poplatky provozovateli skládky, recyklační linky nebo jiného zařízení na zpracování nebo likvidaci odpadů související s převzetím, uložením, zpracováním nebo likvidací odpadu, • náklady spojené s dopravou odpadu z místa stavby na místo převzetí provozovatelem skládky, recyklační linky nebo jiného zařízení na zpracování nebo likvidaci odpadů, • náklady spojené s vyložením a manipulací s materiálem v místě skládky. 3. Způsob měření: • [měrná jednotka – nejčastěji Tuna] určující množství odpadu vytříděného v souladu se zákonem č. 541/2020 Sb., o odpadech, v platném znění
P | 4 | 02862 |  | PRŮZKUMNÉ PRÁCE PROTIKOROZNÍ A BLUDNÝCH PROUDŮ V PODZEMÍ | KPL | 1 | 0 |  |  |  | 0 |  | 2022_OTSKP |  | 2
PP
VV
TS |  |  |  | Antikorozní průzkum - kontrola uzeměnní, měření,
SD |  | 1 |  | Zemní práce
P | 5 | 11313A |  | ODSTRANĚNÍ KRYTU ZPEVNĚNÝCH PLOCH S ASFALTOVÝM POJIVEM - BEZ DOPRAVY | M3 | 14.6 | 0 |  |  |  | 0 |  | 2022_OTSKP |  | 2
PP
VV |  |  |  | (36,5+36,5)*2*0,1
TS |  |  |  | Položka zahrnuje veškerou manipulaci s vybouranou sutí a s vybouranými hmotami, kromě vodorovné dopravy, vč. uložení na skládku. Nezahrnuje poplatek za skládku, který se vykazuje v položce 0141** (s výjimkou malého množství bouraného materiálu, kde je možné poplatek zahrnout do jednotkové ceny bourání – tento fakt musí být uveden v doplňujícím textu k položce).
P | 6 | 13283 |  | HLOUBENÍ RÝH ŠÍŘ DO 2M PAŽ I NEPAŽ TŘ. II | M3 | 376.2 | 0 |  |  |  | 0 |  | 2022_OTSKP |  | 2
PP
VV |  |  |  | (36,5+36,5+13+13)*2*1,9
TS |  |  |  | položka zahrnuje: - vodorovná a svislá doprava, přemístění, přeložení, manipulace s výkopkem - kompletní provedení vykopávky nezapažené i zapažené - ošetření výkopiště po celou dobu práce v něm vč. klimatických opatření - ztížení vykopávek v blízkosti podzemního vedení, konstrukcí a objektů vč. jejich dočasného zajištění - ztížení pod vodou, v okolí výbušnin, ve stísněných prostorech a pod. - těžení po vrstvách, pásech a po jiných nutných částech (figurách) - čerpání vody vč. čerpacích jímek, potrubí a pohotovostní čerpací soupravy (viz ustanovení k pol. 1151,2) - potřebné snížení hladiny podzemní vody - těžení a rozpojování jednotlivých balvanů - vytahování a nošení výkopku - svahování a přesvah. svahů do konečného tvaru, výměna hornin v podloží a v pláni znehodnocené klimatickými vlivy - eventuelně nutné druhotné rozpojení odstřelené horniny - ruční vykopávky, odstranění kořenů a napadávek - pažení, vzepření a rozepření vč. přepažování (vyjma štětových stěn) - úpravu, ochranu a očištění dna, základové spáry, stěn a svahů - odvedení nebo obvedení vody v okolí výkopiště a ve výkopišti - třídění výkopku - veškeré pomocné konstrukce umožňující provedení vykopávky (příjezdy, sjezdy, nájezdy, lešení, podpěr. konstr., přemostění, zpevněné plochy, zakrytí a pod.) - nezahrnuje uložení zeminy (na skládku, do násypu) ani poplatky za skládku, vykazují se v položce č.0141**
P | 7 | 17411 |  | ZÁSYP JAM A RÝH ZEMINOU SE ZHUTNĚNÍM | M3 | 376.2 | 0 |  |  |  | 0 |  | 2022_OTSKP |  | 2
PP
VV |  |  |  | (36,5+36,5+13+13)*2*1,9
TS |  |  |  | Zásyp výkopu okolo budovy
SD |  | 5 |  | Komunikace
P | 8 | 56142 |  | KAMENIVO ZPEVNĚNÉ CEMENTEM TL. DO 100MM | M2 | 146 | 0 |  |  |  | 0 |  | 2022_OTSKP |  | 2
PP
VV |  |  |  | (36,5+36,5)*2
TS |  |  |  | Pojezdová podkladová vrstva ze štěrkodrti tl. do 100mm
P | 9 | 56332 |  | VOZOVKOVÉ VRSTVY ZE ŠTĚRKODRTI TL. DO 100MM | M2 | 146 | 0 |  |  |  | 0 |  | 2022_OTSKP |  | 2
PP
VV |  |  |  | (36,5+36,5)*2
TS |  |  |  | Pojezdová podkladová vrstva ze štěrkodrti tl. do 100mm
P | 10 | 56419 |  | VOZOVKOVÉ VRSTVY Z ASFALTOCEMENT BETONU TL 100MM | M2 | 146 | 0 |  |  |  | 0 |  | 2022_OTSKP |  | 2
PP
VV |  |  |  | (36,5+36,5)*2
TS |  |  |  | Finální pojezdová vrstva tl. 8mm
SD |  | 7 |  | Přidružená stavební výroba
P | 11 | 711311 |  | IZOLACE PODZEMNÍCH OBJEKTŮ PROTI ZEMNÍ VLHKOSTI ASFALTOVÝMI NÁTĚRY | M2 | 3.5 | 0 |  |  |  | 0 |  | 2022_OTSKP |  | 2
PP
VV |  |  |  | 3.5
TS |  |  |  | Antikorozní nátěr hromosvodového zařízení umístěného v zemi
P | 12 | 741122 |  | KRABICE (ROZVODKA) INSTALAČNÍ ODBOČNÁ SE SVORKOVNICÍ DO 4 MM2 | KUS | 6 | 0 |  |  |  | 0 |  | 2022_OTSKP |  | 2
PP
VV |  |  |  | 6ks
TS |  |  |  | Krabice odbočná čtvercová s víkem KO 125E
P | 13 | 741911 |  | UZEMŇOVACÍ VODIČ V ZEMI FEZN DO 120 MM2 | M | 147.6 | 0 |  |  |  | 0 |  | 2022_OTSKP |  | 2
PP
VV |  |  |  | (36,5+36,5+13+13+6*4)*1,2
TS |  |  |  | Nový uzemňovací vodič v zemi + připojení hromosvodou soustavu
P | 14 | 741D31 |  | HROMOSVODOVÝ VODIČ ALMGSI NA POVRCHU | M | 192.6 | 0 |  |  |  | 0 |  | 2022_OTSKP |  | 2
PP
VV |  |  |  | (12,5*3+35*2+4*2+6*7,5)*1,2
TS |  |  |  | vodič AlMgSi včetně podpěr a příslušenství
P | 15 | 741E11 |  | HROMOSVODOVÁ JÍMÁCÍ TYČ KOVOVÁ VČETNĚ STOJANU/DRŽÁKU DÉLKY DO 3 M | KUS | 6 | 0 |  |  |  | 0 |  | 2022_OTSKP |  | 2
PP
VV |  |  |  | 4ks
TS |  |  |  | 4ks délky 0,75 m
P | 16 | 741E12 |  | HROMOSVODOVÁ JÍMÁCÍ TYČ KOVOVÁ VČETNĚ STOJANU/DRŽÁKU DÉLKY PŘES 3 DO 5 M | KUS | 2 | 0 |  |  |  | 0 |  | 2022_OTSKP |  | 2
PP
VV |  |  |  | 2ks
TS |  |  |  | 2ks délky 3,25 m
P | 17 | 741I01 |  | SPOJOVÁNÍ A PŘIPOJOVÁNÍ HROMOSVODOVÝCH VODIČŮ | KUS | 66 | 0 |  |  |  | 0 |  | 2022_OTSKP |  | 2
PP
VV |  |  |  | 12+48+6
TS |  |  |  | svorka připojovací drát - páska SR3b (12ks), svorka spojovací SS (48ks), svorka okapová (6ks)
P | 18 | 741I04 |  | OCHRANNÝ ÚHELNÍK KE SVODOVÉMU VODIČI | KUS | 4 | 0 |  |  |  | 0 |  | 2022_OTSKP |  | 2
PP
VV
TS |  |  |  | ochranný úhleník OU 17 ke svodovému vodiči včetně ochranného úhleníku DUZ
P | 19 | 741Z06 |  | DEMONTÁŽ HROMOSVODOVÉHO VEDENÍ | M | 125.5 | 0 |  |  |  | 0 |  | 2022_OTSKP |  | 2
PP
VV |  |  |  | 37+37+12+12+4*6
TS |  |  |  | Demontáž stávajícího hromosvodového vedení
P | 20 | 75IG21 |  | SVORKA ROZPOJOVACÍ ZKUŠEBNÍ | KUS | 4 | 0 |  |  |  | 0 |  | 2022_OTSKP |  | 2
PP
VV
TS |  |  |  | zkušební svorka SZb
P | 21 | 747211 |  | CELKOVÁ PROHLÍDKA, ZKOUŠENÍ, MĚŘENÍ A VYHOTOVENÍ VÝCHOZÍ REVIZNÍ ZPRÁVY, PRO OBJEM IN DO 100 TIS. | KUS | 1 | 0 |  |  |  | 0 |  | 2022_OTSKP |  | 2
PP
VV
TS |  |  |  | 1. Položka obsahuje: – cenu za celkovou prohlídku zařízení PS/SO, vč. měření, komplexních zkoušek a revizi zařízení tohoto PS/SO autorizovaným revizním technikem na silnoproudá zařízení podle požadavku ČSN, včetně hodnocení a vyhotovení celkové revizní zprávy 2. Položka neobsahuje: X 3. Způsob měření: Udává se počet kusů kompletní konstrukce nebo práce.
P | 22 | 747703 |  | ZKUŠEBNÍ PROVOZ | HOD | 8 | 0 |  |  |  | 0 |  | 2022_OTSKP |  | 2
PP
VV
TS |  |  |  | 1. Položka obsahuje: – cenu za dobu kdy je zařízení po individálních zkouškách dáno do provozu s prokázáním technických a kvalitativních parametrů zařízení 2. Položka neobsahuje: X 3. Způsob měření: Udává se čas v hodinách.
SD |  | 9 |  | Ostatní práce
P | 23 | 919112 |  | ŘEZÁNÍ ASFALTOVÉHO KRYTU VOZOVEK TL DO 100MM | M | 15 | 0 |  |  |  | 0 |  | 2022_OTSKP |  | 2
PP
VV |  |  |  | 36,5+36,5
TS |  |  |  | řezání asfaltového krytu pojízdné plochy tl. 0,1 m okolo budovy

## SO 21-04
SŽDC05 |  |  |  | Soupis prací objektu | [10 empty] | 3
6
S | Stavba: | 5423520019 |  | Rekonstrukce trati v úseku Kyjice – Chomutov | [6 empty] | D.2.2.1 |  | Aspe | 0,00 | 2
O | Objekt: | D.2.2.1 |  | Pozemní stavební objekty budov | [9 empty] | 15,00 | 2
Typ | Poř. číslo | Kód položky | Varianta | Název položky | MJ | Množství | Jednotková hmotnost | Celková hmotnost |  |  | Jednotková cena |  | Cenové soustavy | 21,00 | 2
Dodávka
[9 empty] | Jednotková | Celkem | Jednotková | Celkem |  |  |  | Počet položek s nulovou cenou
O1 |  | SO 21-04 |  | Odbočka Dolní Rybník, technologické objekty
SD |  | 000 |  | Všeobecné položky
P | 1 | R015111 | 901 | NEOCEŇOVAT - POPLATKY ZA LIKVIDACŮ ODPADŮ NEKONTAMINOVANÝCH - 17 05 04 VYTĚŽENÉ ZEMINY A HORNINY - I. TŘÍDA TĚŽITELNOSTI - VČETNĚ DOPRAVY splňující povrch terénu | T | 168.738 | 0 |  |  |  | 0 |  | ODP+d |  | 2
PP |  |  |  | EVIDENČNÍ POLOŽKA. Neoceňovat v objektu SO/PS, položka se oceňuje pouze v objektu SO 90-90.
VV |  |  |  | vč. poplatku státu v aktuální výši dle zákona 185/2001; poplatky za odstraňování odpadů skládkováním (§45 zákona 185/2001Sb.) uvažovány v aktuální výši + rekultivační rezerva v aktuální výši = dle znění zákonné úpravy k 10/2020 počítáno z položek 131738 a 132738 jako 70 % celkového objemu * hmotnost (129,047+4,872)*1,8*0,7=168,738 [A]
TS |  |  |  | 1. Položka obsahuje: • veškeré poplatky provozovateli skládky, recyklační linky nebo jiného zařízení na zpracování nebo likvidaci odpadů související s převzetím, uložením, zpracováním nebo likvidací odpadu, • náklady spojené s dopravou odpadu z místa stavby na místo převzetí provozovatelem skládky, recyklační linky nebo jiného zařízení na zpracování nebo likvidaci odpadů, • náklady spojené s vyložením a manipulací s materiálem v místě skládky. 3. Způsob měření: • [měrná jednotka – nejčastěji Tuna] určující množství odpadu vytříděného v souladu se zákonem č. 541/2020 Sb., o odpadech, v platném znění
P | 2 | R015754 | 968 | NEOCEŇOVAT - LIKVIDACE ODPADŮ NEKONTAMINOVANÝCH - 17 05 04 VYTĚŽENÉ ZEMINY A HORNINY NESPLŇUJÍCÍ HODNOTY PRO POUŽITÍ NA POVRCHU TERÉNU, včetně dopravy | T | 72.316 | 0 |  |  |  | 0 |  | ODP+d |  | 2
PP |  |  |  | EVIDENČNÍ POLOŽKA. Neoceňovat v objektu SO/PS, položka se oceňuje pouze v objektu SO 90-90.
VV |  |  |  | vč. poplatku státu v aktuální výši dle zákona 185/2001; poplatky za odstraňování odpadů skládkováním (§45 zákona 185/2001Sb.) uvažovány v aktuální výši + rekultivační rezerva v aktuální výši = dle znění zákonné úpravy k 10/2020 počítáno z položek 131738 a 132738 jako 30 % celkového objemu * hmotnost (129,047+4,872)*1,8*0,3=72,316 [A]
TS |  |  |  | 1. Položka obsahuje: • veškeré poplatky provozovateli skládky, recyklační linky nebo jiného zařízení na zpracování nebo likvidaci odpadů související s převzetím, uložením, zpracováním nebo likvidací odpadu, • náklady spojené s dopravou odpadu z místa stavby na místo převzetí provozovatelem skládky, recyklační linky nebo jiného zařízení na zpracování nebo likvidaci odpadů, • náklady spojené s vyložením a manipulací s materiálem v místě skládky. 3. Způsob měření: • [měrná jednotka – nejčastěji Tuna] určující množství odpadu vytříděného v souladu se zákonem č. 541/2020 Sb., o odpadech, v platném znění
P | 3 | R015130 | 905 | NEOCEŇOVAT - POPLATKY ZA LIKVIDACŮ ODPADŮ NEKONTAMINOVANÝCH - 17 03 02 VYBOURANÝ ASFALTOVÝ BETON BEZ DEHTU - VČETNĚ DOPRAVY | T | 32.5 | 0 |  |  |  | 0 |  | ODP+d |  | 2
PP |  |  |  | EVIDENČNÍ POLOŽKA. Neoceňovat v objektu SO/PS, položka se oceňuje pouze v objektu SO 90-90.
VV |  |  |  | celková plocha ze zaměření 65m2 * odhadovaná výška 0,25 * objemová tíha asfaltu 2 65*0,25*232.5=32,500 [A]
TS |  |  |  | 1. Položka obsahuje: • veškeré poplatky provozovateli skládky, recyklační linky nebo jiného zařízení na zpracování nebo likvidaci odpadů související s převzetím, uložením, zpracováním nebo likvidací odpadu, • náklady spojené s dopravou odpadu z místa stavby na místo převzetí provozovatelem skládky, recyklační linky nebo jiného zařízení na zpracování nebo likvidaci odpadů, • náklady spojené s vyložením a manipulací s materiálem v místě skládky. 3. Způsob měření: • [měrná jednotka – nejčastěji Tuna] určující množství odpadu vytříděného v souladu se zákonem č. 541/2020 Sb., o odpadech, v platném znění
P | 4 | R015140 | 906 | NEOCEŇOVAT - POPLATKY ZA LIKVIDACŮ ODPADŮ NEKONTAMINOVANÝCH - 17 01 01 BETON Z DEMOLIC OBJEKTŮ, ZÁKLADŮ TV - VČETNĚ DOPRAVY | T | 19.5 | 0 |  |  |  | 0 |  | ODP+d |  | 2
PP |  |  |  | EVIDENČNÍ POLOŽKA. Neoceňovat v objektu SO/PS, položka se oceňuje pouze v objektu SO 90-90.
VV |  |  |  | plocha ze zaměření 65m2 * odhadovaná tl. 0,15m * objemová tíha betonu 2 65*0,15*219.5=19,500 [A]
TS |  |  |  | 1. Položka obsahuje: • veškeré poplatky provozovateli skládky, recyklační linky nebo jiného zařízení na zpracování nebo likvidaci odpadů související s převzetím, uložením, zpracováním nebo likvidací odpadu, • náklady spojené s dopravou odpadu z místa stavby na místo převzetí provozovatelem skládky, recyklační linky nebo jiného zařízení na zpracování nebo likvidaci odpadů, • náklady spojené s vyložením a manipulací s materiálem v místě skládky. 3. Způsob měření: • [měrná jednotka – nejčastěji Tuna] určující množství odpadu vytříděného v souladu se zákonem č. 541/2020 Sb., o odpadech, v platném znění
P | 5 | R015160 | 911 | NEOCEŇOVAT - POPLATKY ZA LIKVIDACŮ ODPADŮ NEKONTAMINOVANÝCH - 02 01 03 SMÝCENÉ STROMY A KEŘE - VČETNĚ DOPRAVY | T | 1 | 0 |  |  |  | 0 |  | ODP+d |  | 2
PP |  |  |  | EVIDENČNÍ POLOŽKA. Neoceňovat v objektu SO/PS, položka se oceňuje pouze v objektu SO 90-90.
VV |  |  |  | odhadované množství 11=1,000 [A]
TS |  |  |  | 1. Položka obsahuje: • veškeré poplatky provozovateli skládky, recyklační linky nebo jiného zařízení na zpracování nebo likvidaci odpadů související s převzetím, uložením, zpracováním nebo likvidací odpadu, • náklady spojené s dopravou odpadu z místa stavby na místo převzetí provozovatelem skládky, recyklační linky nebo jiného zařízení na zpracování nebo likvidaci odpadů, • náklady spojené s vyložením a manipulací s materiálem v místě skládky. 3. Způsob měření: • [měrná jednotka – nejčastěji Tuna] určující množství odpadu vytříděného v souladu se zákonem č. 541/2020 Sb., o odpadech, v platném znění
P | 6 | R015170 | 912 | NEOCEŇOVAT - POPLATKY ZA LIKVIDACŮ ODPADŮ NEKONTAMINOVANÝCH - 17 02 01 DŘEVO PO STAVEBNÍM POUŽITÍ, Z DEMOLIC VČ. DOPRAVY | T | 0.5 | 0 |  |  |  | 0 |  | ODP+d |  | 2
PP |  |  |  | EVIDENČNÍ POLOŽKA. Neoceňovat v objektu SO/PS, položka se oceňuje pouze v objektu SO 90-90.
VV |  |  |  | odhadováno množství 0,50.5=0,500 [A]
TS |  |  |  | 1. Položka obsahuje: • veškeré poplatky provozovateli skládky, recyklační linky nebo jiného zařízení na zpracování nebo likvidaci odpadů související s převzetím, uložením, zpracováním nebo likvidací odpadu, • náklady spojené s dopravou odpadu z místa stavby na místo převzetí provozovatelem skládky, recyklační linky nebo jiného zařízení na zpracování nebo likvidaci odpadů, • náklady spojené s vyložením a manipulací s materiálem v místě skládky. 3. Způsob měření: • [měrná jednotka – nejčastěji Tuna] určující množství odpadu vytříděného v souladu se zákonem č. 541/2020 Sb., o odpadech, v platném znění
P | 7 | R015240 | 934 | NEOCEŇOVAT - POPLATKY ZA LIKVIDACŮ ODPADŮ NEKONTAMINOVANÝCH - 20 03 99 ODPAD PODOBNÝ KOMUNÁLNÍMU ODPADU - VČETNĚ DOPRAVY | T | 0.1 | 0 |  |  |  | 0 |  | ODP+d |  | 2
PP |  |  |  | EVIDENČNÍ POLOŽKA. Neoceňovat v objektu SO/PS, položka se oceňuje pouze v objektu SO 90-90.
VV |  |  |  | odhadované množství 0,10.1=0,100 [A]
TS |  |  |  | 1. Položka obsahuje: • veškeré poplatky provozovateli skládky, recyklační linky nebo jiného zařízení na zpracování nebo likvidaci odpadů související s převzetím, uložením, zpracováním nebo likvidací odpadu, • náklady spojené s dopravou odpadu z místa stavby na místo převzetí provozovatelem skládky, recyklační linky nebo jiného zařízení na zpracování nebo likvidaci odpadů, • náklady spojené s vyložením a manipulací s materiálem v místě skládky. 3. Způsob měření: • [měrná jednotka – nejčastěji Tuna] určující množství odpadu vytříděného v souladu se zákonem č. 541/2020 Sb., o odpadech, v platném znění
P | 8 | R015340 | 950 | NEOCEŇOVAT - POPLATKY ZA LIKVIDACŮ ODPADŮ NEKONTAMINOVANÝCH - 02 01 03 PAŘEZY - VČETNĚ DOPRAVY | T | 1 | 0 |  |  |  | 0 |  | ODP+d |  | 2
PP |  |  |  | EVIDENČNÍ POLOŽKA. Neoceňovat v objektu SO/PS, položka se oceňuje pouze v objektu SO 90-90.
VV |  |  |  | odhadované množství 11=1,000 [A]
TS |  |  |  | 1. Položka obsahuje: • veškeré poplatky provozovateli skládky, recyklační linky nebo jiného zařízení na zpracování nebo likvidaci odpadů související s převzetím, uložením, zpracováním nebo likvidací odpadu, • náklady spojené s dopravou odpadu z místa stavby na místo převzetí provozovatelem skládky, recyklační linky nebo jiného zařízení na zpracování nebo likvidaci odpadů, • náklady spojené s vyložením a manipulací s materiálem v místě skládky. 3. Způsob měření: • [měrná jednotka – nejčastěji Tuna] určující množství odpadu vytříděného v souladu se zákonem č. 541/2020 Sb., o odpadech, v platném znění
P | 9 | R015610 | 933 | NEOCEŇOVAT - POPLATKY ZA LIKVIDACŮ ODPADŮ NEBEZPEČNÝCH - 08 01 17* STARÉ NÁTĚROVÉ HMOTY - VČETNĚ DOPRAVY *) | T | 0.1 | 0 |  |  |  | 0 |  | ODP+d |  | 2
PP |  |  |  | EVIDENČNÍ POLOŽKA. Neoceňovat v objektu SO/PS, položka se oceňuje pouze v objektu SO 90-90.
VV |  |  |  | odhadované množství 0,10.1=0,100 [A]
TS |  |  |  | 1. Položka obsahuje: • veškeré poplatky provozovateli skládky, recyklační linky nebo jiného zařízení na zpracování nebo likvidaci odpadů související s převzetím, uložením, zpracováním nebo likvidací odpadu, • náklady spojené s dopravou odpadu z místa stavby na místo převzetí provozovatelem skládky, recyklační linky nebo jiného zařízení na zpracování nebo likvidaci odpadů, • náklady spojené s vyložením a manipulací s materiálem v místě skládky. 3. Způsob měření: • [měrná jednotka – nejčastěji Tuna] určující množství odpadu vytříděného v souladu se zákonem č. 541/2020 Sb., o odpadech, v platném znění
SD |  | 001 |  | Zemní práce
P | 10 | 11120 |  | ODSTRANĚNÍ KŘOVIN | M2 | 80 | 0 |  |  |  | 0 |  | 2022_OTSKP |  | 2
PP
VV |  |  |  | celková plocha 8080=80,000 [A]
TS |  |  |  | odstranění křovin a stromů do průměru 100 mm doprava dřevin bez ohledu na vzdálenost spálení na hromadách nebo štěpkování
P | 11 | 13173A |  | HLOUBENÍ JAM ZAPAŽ I NEPAŽ TŘ. I - BEZ DOPRAVY | M3 | 129.047 | 0 |  |  |  | 0 |  | 2022_OTSKP |  | 2
PP
VV |  |  |  | výkopy pod TO, délka*šířka*výška * rezerva 5% 13,84*7,26*1,22*1,05128.713=128,713 [A] výkopy pro ukončení odvodnění drenáže - výpočet je proveden z plochy příčného řezu * délka*rezerva 5% 0,2652*1,2*1,050.334=0,334 [B] Celkem: A+B=129,047 [C]
TS |  |  |  | položka zahrnuje: - svislá doprava, přemístění, přeložení, manipulace s výkopkem - kompletní provedení vykopávky nezapažené i zapažené - ošetření výkopiště po celou dobu práce v něm vč. klimatických opatření - ztížení vykopávek v blízkosti podzemního vedení, konstrukcí a objektů vč. jejich dočasného zajištění - ztížení pod vodou, v okolí výbušnin, ve stísněných prostorech a pod. - příplatek za lepivost - těžení po vrstvách, pásech a po jiných nutných částech (figurách) - čerpání vody vč. čerpacích jímek, potrubí a pohotovostní čerpací soupravy (viz ustanovení k pol. 1151,2) - potřebné snížení hladiny podzemní vody - těžení a rozpojování jednotlivých balvanů - vytahování a nošení výkopku - svahování a přesvah. svahů do konečného tvaru, výměna hornin v podloží a v pláni znehodnocené klimatickými vlivy - ruční vykopávky, odstranění kořenů a napadávek - pažení, vzepření a rozepření vč. přepažování (vyjma štětových stěn) - úpravu, ochranu a očištění dna, základové spáry, stěn a svahů - odvedení nebo obvedení vody v okolí výkopiště a ve výkopišti - třídění výkopku - veškeré pomocné konstrukce umožňující provedení vykopávky (příjezdy, sjezdy, nájezdy, lešení, podpěr. konstr., přemostění, zpevněné plochy, zakrytí a pod.) - nezahrnuje uložení zeminy (na skládku, do násypu) ani poplatky za skládku, vykazují se v položce č.0141**
P | 12 | 13273A |  | HLOUBENÍ RÝH ŠÍŘ DO 2M PAŽ I NEPAŽ TŘ. I - BEZ DOPRAVY | M3 | 4.872 | 0 |  |  |  | 0 |  | 2022_OTSKP |  | 2
PP
VV |  |  |  | rýha pro odvodnění drenáže ve sklonu 1%, výpočet je proveden z plochy příčného řezu * šířka rýhy*rezerva 5% 12,89*0,36*1,054.872=4,872 [A]
TS |  |  |  | položka zahrnuje: - svislá doprava, přemístění, přeložení, manipulace s výkopkem - kompletní provedení vykopávky nezapažené i zapažené - ošetření výkopiště po celou dobu práce v něm vč. klimatických opatření - ztížení vykopávek v blízkosti podzemního vedení, konstrukcí a objektů vč. jejich dočasného zajištění - ztížení pod vodou, v okolí výbušnin, ve stísněných prostorech a pod. - příplatek za lepivost - těžení po vrstvách, pásech a po jiných nutných částech (figurách) - čerpání vody vč. čerpacích jímek, potrubí a pohotovostní čerpací soupravy (viz ustanovení k pol. 1151,2) - potřebné snížení hladiny podzemní vody - těžení a rozpojování jednotlivých balvanů - vytahování a nošení výkopku - svahování a přesvah. svahů do konečného tvaru, výměna hornin v podloží a v pláni znehodnocené klimatickými vlivy - ruční vykopávky, odstranění kořenů a napadávek - pažení, vzepření a rozepření vč. přepažování (vyjma štětových stěn) - úpravu, ochranu a očištění dna, základové spáry, stěn a svahů - odvedení nebo obvedení vody v okolí výkopiště a ve výkopišti - třídění výkopku - veškeré pomocné konstrukce umožňující provedení vykopávky (příjezdy, sjezdy, nájezdy, lešení, podpěr. konstr., přemostění, zpevněné plochy, zakrytí a pod.) - nezahrnuje uložení zeminy (na skládku, do násypu) ani poplatky za skládku, vykazují se v položce č.0141**
P | 13 | 17481 |  | ZÁSYP JAM A RÝH Z NAKUPOVANÝCH MATERIÁLŮ | M3 | 51.46 | 0 |  |  |  | 0 |  | 2022_OTSKP |  | 2
PP
VV |  |  |  | spodní vrstva - drcené kamenivo fr. 8-16 výšky 200mm, délka*šířka*výška*rezerva 5% - kamenivo zhutněno na Edef = 20MPa 13,84*7,26*0,2*1,0521.1=21,100 [A] horní vrstva - drcené kamenivo fr. 4-8 výšky 50mm, délka*šířka*výška*rezerva 5% - kamenivo zhutněno na Edef = 20MPa 13,84*7,26*0,05*1,055.275=5,275 [B] zpětný zhutněný zásyp štěrku fr. 16-32, výpočet je rozdělen na tři části - první zásyp TO v podélném směru - vypočteno z řezu B-B - plocha příčného řezu* délka TO*rezerva 5% 0,979*12,84*1,0513.199= 0,92*7,26*1,057.013=7,013 [D] třetí zásyp rýhy pro odvodnění drenáže - výpočet z řezu C-C plocha příčného řezu * délka rýhy* rezerva 5% 12,89*0,36*1,054.872 A=
TS |  |  |  | položka zahrnuje: - kompletní provedení zemní konstrukce včetně nákupu a dopravy materiálu dle zadávací dokumentace - úprava ukládaného materiálu vlhčením, tříděním, promícháním nebo vysoušením, příp. jiné úpravy za účelem zlepšení jeho mech. vlastností - hutnění i různé míry hutnění - ošetření úložiště po celou dobu práce v něm vč. klimatických opatření - ztížení v okolí vedení, konstrukcí a objektů a jejich dočasné zajištění - ztížení provádění vč. hutnění ve ztížených podmínkách a stísněných prostorech - ztížené ukládání sypaniny pod vodu - ukládání po vrstvách a po jiných nutných částech (figurách) vč. dosypávek - spouštění a nošení materiálu - výměna částí zemní konstrukce znehodnocené klimatickými vlivy - udržování úložiště a jeho ochrana proti vodě - odvedení nebo obvedení vody v okolí úložiště a v úložišti - veškeré pomocné konstrukce umožňující provedení zemní konstrukce (příjezdy, sjezdy, nájezdy, lešení, podpěrné konstrukce, přemostění, zpevněné plochy, zakrytí a pod.)
SD |  | 002 |  | Základy
P | 14 | 21252 |  | TRATIVODY KOMPLET Z TRUB PÁL DRENÁŽ DN DO 100MM | M | 58.275 | 0 |  |  |  | 0 |  | 2022_OTSKP |  | 2
PP
VV |  |  |  | celková délka drenáže okolo TO*rezerva 5% 41*1,0543.05=43,050 [A] celková odvodňovací drenáž ve sklonu 1% od TO do svahu * rezerva 5% 14,5*1,0515.225=15,225 [B] Celkem: A+B=58,275 [C]
TS |  |  |  | Položka platí pro kompletní konstrukce trativodů a zahrnuje zejména: - výkop rýhy předepsaného tvaru v dané třídě těžitelnosti, výplň, zásyp trativodu včetně dopravy, uložení přebytečného materiálu, dodávky předepsaného materiálu pro výplň a zásyp - zřízení spojovací vrstvy - zřízení podkladu a lože trativodu z předepsaného materiálu - dodávka a uložení trativodu předepsaného materiálu a profilu - obsyp trativodu předepsaným materiálem - ukončení trativodu zaústěním do potrubí nebo vodoteče, případně vybudování ukončujícího objektu (kapličky) dle VL - veškerý materiál, výrobky a polotovary, včetně mimostaveništní a vnitrostaveništní dopravy - nezahrnuje opláštění z geotextilie, fólie
P | 15 | 22695A |  | VÝDŘEVA ZÁPOROVÉHO PAŽENÍ DOČASNÁ (PLOCHA) | M2 | 227.388 | 0 |  |  |  | 0 |  | 2022_OTSKP |  | 2
PP
VV
TS |  |  |  | položka zahrnuje osazení pažin bez ohledu na druh, jejich opotřebení a jejich odstranění
SD |  | 004 |  | Vodorovné konstrukce
P | 16 | 45131A |  | PODKLADNÍ A VÝPLŇOVÉ VRSTVY Z PROSTÉHO BETONU C20/25 | M3 | 0.208 | 0 |  |  |  | 0 |  | 2022_OTSKP |  | 2
PP
VV |  |  |  | podkladní beton pod kamennou dlažbu - plocha příčného řezu * délka * rezerva 5% 0,1653*1,2*1,050.208=0,208 [A]
TS |  |  |  | - dodání čerstvého betonu (betonové směsi) požadované kvality, jeho uložení do požadovaného tvaru při jakékoliv hustotě výztuže, konzistenci čerstvého betonu a způsobu hutnění, ošetření a ochranu betonu, - zhotovení nepropustného, mrazuvzdorného betonu a betonu požadované trvanlivosti a vlastností, - užití potřebných přísad a technologií výroby betonu, - zřízení pracovních a dilatačních spar, včetně potřebných úprav, výplně, vložek, opracování, očištění a ošetření, - bednění požadovaných konstr. (i ztracené) s úpravou dle požadované kvality povrchu betonu, včetně odbedňovacích a odskružovacích prostředků, - podpěrné konstr. (skruže) a lešení všech druhů pro bednění, uložení čerstvého betonu, výztuže a doplňkových konstr., vč. požadovaných otvorů, ochranných a bezpečnostních opatření a základů těchto konstrukcí a lešení, - vytvoření kotevních čel, kapes, nálitků, a sedel, - zřízení všech požadovaných otvorů, kapes, výklenků, prostupů, dutin, drážek a pod., vč. ztížení práce a úprav kolem nich, - úpravy pro osazení výztuže, doplňkových konstrukcí a vybavení, - úpravy povrchu pro položení požadované izolace, povlaků a nátěrů, případně vyspravení, - ztížení práce u kabelových a injektážních trubek a ostatních zařízení osazovaných do betonu, - konstrukce betonových kloubů, upevnění kotevních prvků a doplňkových konstrukcí, - nátěry zabraňující soudržnost betonu a bednění, - výplň, těsnění a tmelení spar a spojů, - opatření povrchů betonu izolací proti zemní vlhkosti v částech, kde přijdou do styku se zeminou nebo kamenivem, - případné zřízení spojovací vrstvy u základů, - úpravy pro osazení zařízení ochrany konstrukce proti vlivu bludných proudů
P | 17 | 46511 |  | DLAŽBY Z DÍLCŮ BETONOVÝCH | M3 | 1.055 | 0 |  |  |  | 0 |  | 2022_OTSKP |  | 2
PP
VV |  |  |  | půdorysná plocha * výška dlaždice*rezerva 5% 20,1*0,05*1,051.055=1,055 [A]
TS |  |  |  | položka zahrnuje: - nutné zemní práce (svahování, úpravu pláně a pod.) - dodání dílce požadovaného tvaru a vlastností, jeho skladování, doprava a osazení do definitivní polohy, včetně komplexní technologie výroby a montáže dílců, ošetření a ochrana dílců, - úpravy a zařízení pro uložení a transport dílce, - veškeré požadované úpravy dílců, včetně doplňkových konstrukcí a vybavení, - sestavení dílce na stavbě včetně montážních zařízení, plošin a prahů a pod., - výplň, těsnění a tmelení spár a spojů, - očištění a ošetření úložných ploch, - zednické výpomoce pro montáž dílců, - označení dílce výrobním štítkem nebo jiným způsobem, - úpravy dílce pro dodržení požadované přesnosti jeho osazení, včetně případných měření, - veškerá zařízení pro zajištění stability v každém okamžiku, - další práce dané případně specifikací k příslušnému prefabrik. dílci (úprava pohledových ploch, příp. rubových ploch, osazení měřících zařízení, zkoušení a měření dílců a pod.) - nezahrnuje podklad pod dlažbu, vykazuje se samostatně položkami SD 45
P | 18 | 465512 |  | DLAŽBY Z LOMOVÉHO KAMENE NA MC | M3 | 0.105 | 0 |  |  |  | 0 |  | 2022_OTSKP |  | 2
PP
VV |  |  |  | kamenná dlažba pod výpustí drenáže do svahu - délka*šířka*výška*rezerva 5% 1*0,2*0,5*1,050.105=0,105 [A]
TS |  |  |  | položka zahrnuje: - nutné zemní práce (svahování, úpravu pláně a pod.) - zřízení spojovací vrstvy - zřízení lože dlažby z cementové malty předepsané kvality a předepsané tloušťky - dodávku a položení dlažby z lomového kamene do předepsaného tvaru - spárování, těsnění, tmelení a vyplnění spar MC případně s vyklínováním - úprava povrchu pro odvedení srážkové vody - nezahrnuje podklad pod dlažbu, vykazuje se samostatně položkami SD 45

## SO 21-05
SŽDC05 |  |  |  | Soupis prací objektu | [10 empty] | 3
6
S | Stavba: | 5423520019 |  | Rekonstrukce trati v úseku Kyjice – Chomutov | [6 empty] | D.2.2.1 |  | Aspe | 0,00 | 2
O | Objekt: | D.2.2.1 |  | Pozemní stavební objekty budov | [9 empty] | 15,00 | 2
Typ | Poř. číslo | Kód položky | Varianta | Název položky | MJ | Množství | Jednotková hmotnost | Celková hmotnost |  |  | Jednotková cena |  | Cenové soustavy | 21,00 | 2
Dodávka
[9 empty] | Jednotková | Celkem | Jednotková | Celkem |  |  |  | Počet položek s nulovou cenou
O1 |  | SO 21-05 |  | Chomutov město, technologické objekty
SD |  | 000 |  | Všeobecné položky
P | 1 | R015111 | 901 | NEOCEŇOVAT - POPLATKY ZA LIKVIDACŮ ODPADŮ NEKONTAMINOVANÝCH - 17 05 04 VYTĚŽENÉ ZEMINY A HORNINY - I. TŘÍDA TĚŽITELNOSTI - VČETNĚ DOPRAVY splňující povrch terénu | T | 173.309 | 0 |  |  |  | 0 |  | ODP+d |  | 2
PP |  |  |  | EVIDENČNÍ POLOŽKA. Neoceňovat v objektu SO/PS, položka se oceňuje pouze v objektu SO 90-90.
VV |  |  |  | vč. poplatku státu v aktuální výši dle zákona 185/2001; poplatky za odstraňování odpadů skládkováním (§45 zákona 185/2001Sb.) uvažovány v aktuální výši + rekultivační rezerva v aktuální výši = dle znění zákonné úpravy k 10/2020 počítáno z položek 131738 jako 70 % celkového objemu * hmotnost 137,547*1,8*0,7=173,309 [A]
TS |  |  |  | 1. Položka obsahuje: • veškeré poplatky provozovateli skládky, recyklační linky nebo jiného zařízení na zpracování nebo likvidaci odpadů související s převzetím, uložením, zpracováním nebo likvidací odpadu, • náklady spojené s dopravou odpadu z místa stavby na místo převzetí provozovatelem skládky, recyklační linky nebo jiného zařízení na zpracování nebo likvidaci odpadů, • náklady spojené s vyložením a manipulací s materiálem v místě skládky. 3. Způsob měření: • [měrná jednotka – nejčastěji Tuna] určující množství odpadu vytříděného v souladu se zákonem č. 541/2020 Sb., o odpadech, v platném znění
P | 2 | R015754 | 968 | NEOCEŇOVAT - LIKVIDACE ODPADŮ NEKONTAMINOVANÝCH - 17 05 04 VYTĚŽENÉ ZEMINY A HORNINY NESPLŇUJÍCÍ HODNOTY PRO POUŽITÍ NA POVRCHU TERÉNU, včetně dopravy | T | 74.275 | 0 |  |  |  | 0 |  | ODP+d |  | 2
PP |  |  |  | EVIDENČNÍ POLOŽKA. Neoceňovat v objektu SO/PS, položka se oceňuje pouze v objektu SO 90-90.
VV |  |  |  | vč. poplatku státu v aktuální výši dle zákona 185/2001; poplatky za odstraňování odpadů skládkováním (§45 zákona 185/2001Sb.) uvažovány v aktuální výši + rekultivační rezerva v aktuální výši = dle znění zákonné úpravy k 10/2020 počítáno z položek 131738 jako 30 % celkového objemu * hmotnost 137,547*1,8*0,3=74,275 [A]
TS |  |  |  | 1. Položka obsahuje: • veškeré poplatky provozovateli skládky, recyklační linky nebo jiného zařízení na zpracování nebo likvidaci odpadů související s převzetím, uložením, zpracováním nebo likvidací odpadu, • náklady spojené s dopravou odpadu z místa stavby na místo převzetí provozovatelem skládky, recyklační linky nebo jiného zařízení na zpracování nebo likvidaci odpadů, • náklady spojené s vyložením a manipulací s materiálem v místě skládky. 3. Způsob měření: • [měrná jednotka – nejčastěji Tuna] určující množství odpadu vytříděného v souladu se zákonem č. 541/2020 Sb., o odpadech, v platném znění
P | 3 | R015160 | 911 | NEOCEŇOVAT - POPLATKY ZA LIKVIDACŮ ODPADŮ NEKONTAMINOVANÝCH - 02 01 03 SMÝCENÉ STROMY A KEŘE - VČETNĚ DOPRAVY | T | 1 | 0 |  |  |  | 0 |  | ODP+d |  | 2
PP |  |  |  | EVIDENČNÍ POLOŽKA. Neoceňovat v objektu SO/PS, položka se oceňuje pouze v objektu SO 90-90.
VV |  |  |  | odhadované množství 11=1,000 [A]
TS |  |  |  | 1. Položka obsahuje: • veškeré poplatky provozovateli skládky, recyklační linky nebo jiného zařízení na zpracování nebo likvidaci odpadů související s převzetím, uložením, zpracováním nebo likvidací odpadu, • náklady spojené s dopravou odpadu z místa stavby na místo převzetí provozovatelem skládky, recyklační linky nebo jiného zařízení na zpracování nebo likvidaci odpadů, • náklady spojené s vyložením a manipulací s materiálem v místě skládky. 3. Způsob měření: • [měrná jednotka – nejčastěji Tuna] určující množství odpadu vytříděného v souladu se zákonem č. 541/2020 Sb., o odpadech, v platném znění
P | 4 | R015170 | 912 | NEOCEŇOVAT - POPLATKY ZA LIKVIDACŮ ODPADŮ NEKONTAMINOVANÝCH - 17 02 01 DŘEVO PO STAVEBNÍM POUŽITÍ, Z DEMOLIC VČ. DOPRAVY | T | 0.5 | 0 |  |  |  | 0 |  | ODP+d |  | 2
PP |  |  |  | EVIDENČNÍ POLOŽKA. Neoceňovat v objektu SO/PS, položka se oceňuje pouze v objektu SO 90-90.
VV |  |  |  | odhadované množství 0,50.5=0,500 [A]
TS |  |  |  | 1. Položka obsahuje: • veškeré poplatky provozovateli skládky, recyklační linky nebo jiného zařízení na zpracování nebo likvidaci odpadů související s převzetím, uložením, zpracováním nebo likvidací odpadu, • náklady spojené s dopravou odpadu z místa stavby na místo převzetí provozovatelem skládky, recyklační linky nebo jiného zařízení na zpracování nebo likvidaci odpadů, • náklady spojené s vyložením a manipulací s materiálem v místě skládky. 3. Způsob měření: • [měrná jednotka – nejčastěji Tuna] určující množství odpadu vytříděného v souladu se zákonem č. 541/2020 Sb., o odpadech, v platném znění
P | 5 | R015240 | 934 | NEOCEŇOVAT - POPLATKY ZA LIKVIDACŮ ODPADŮ NEKONTAMINOVANÝCH - 20 03 99 ODPAD PODOBNÝ KOMUNÁLNÍMU ODPADU - VČETNĚ DOPRAVY | T | 0.1 | 0 |  |  |  | 0 |  | ODP+d |  | 2
PP |  |  |  | EVIDENČNÍ POLOŽKA. Neoceňovat v objektu SO/PS, položka se oceňuje pouze v objektu SO 90-90.
VV |  |  |  | odhadované množství 0,10.1=0,100 [A]
TS |  |  |  | 1. Položka obsahuje: • veškeré poplatky provozovateli skládky, recyklační linky nebo jiného zařízení na zpracování nebo likvidaci odpadů související s převzetím, uložením, zpracováním nebo likvidací odpadu, • náklady spojené s dopravou odpadu z místa stavby na místo převzetí provozovatelem skládky, recyklační linky nebo jiného zařízení na zpracování nebo likvidaci odpadů, • náklady spojené s vyložením a manipulací s materiálem v místě skládky. 3. Způsob měření: • [měrná jednotka – nejčastěji Tuna] určující množství odpadu vytříděného v souladu se zákonem č. 541/2020 Sb., o odpadech, v platném znění
P | 6 | R015340 | 950 | NEOCEŇOVAT - POPLATKY ZA LIKVIDACŮ ODPADŮ NEKONTAMINOVANÝCH - 02 01 03 PAŘEZY - VČETNĚ DOPRAVY | T | 1 | 0 |  |  |  | 0 |  | ODP+d |  | 2
PP |  |  |  | EVIDENČNÍ POLOŽKA. Neoceňovat v objektu SO/PS, položka se oceňuje pouze v objektu SO 90-90.
VV |  |  |  | odhadované množství 1=1,000 [A]
TS |  |  |  | 1. Položka obsahuje: • veškeré poplatky provozovateli skládky, recyklační linky nebo jiného zařízení na zpracování nebo likvidaci odpadů související s převzetím, uložením, zpracováním nebo likvidací odpadu, • náklady spojené s dopravou odpadu z místa stavby na místo převzetí provozovatelem skládky, recyklační linky nebo jiného zařízení na zpracování nebo likvidaci odpadů, • náklady spojené s vyložením a manipulací s materiálem v místě skládky. 3. Způsob měření: • [měrná jednotka – nejčastěji Tuna] určující množství odpadu vytříděného v souladu se zákonem č. 541/2020 Sb., o odpadech, v platném znění
SD |  | 001 |  | Zemní práce
P | 7 | 11120 |  | ODSTRANĚNÍ KŘOVIN | M2 | 200 | 0 |  |  |  | 0 |  | 2022_OTSKP |  | 2
PP
VV |  |  |  | celková plocha 200200=200,000 [A]
TS |  |  |  | odstranění křovin a stromů do průměru 100 mm doprava dřevin bez ohledu na vzdálenost spálení na hromadách nebo štěpkování
P | 8 | 13173A |  | HLOUBENÍ JAM ZAPAŽ I NEPAŽ TŘ. I - BEZ DOPRAVY | M3 | 137.547 | 0 |  |  |  | 0 |  | 2022_OTSKP |  | 2
PP
VV |  |  |  | výkopy jsou pro výpočet rozděleny na 4 části první část je řešena výpočtem objemu komolého jehlanu pod technologickým objektem TS 81,24381.243=81,243 [A] druhá část je řešena výpočtem objemem komolého jehlanu pod technologickým objektem ZabZař 55,17555.175=55,175 [B] třetí část je řešena výpočtem objemu komolého jehlanu pro výkop odvodnění drenáže 0,850.85=0,850 [C] čtvrtá část je řešena výpočtem plochou příčného řezu výkopu pro kamennou dlažbu pro výtok drenáže * délka*rezerva 5% 0,2661*1*1,050.279=0,279 [D] Celkem: A+B+C+D=137,547 [E]
TS |  |  |  | položka zahrnuje: - svislá doprava, přemístění, přeložení, manipulace s výkopkem - kompletní provedení vykopávky nezapažené i zapažené - ošetření výkopiště po celou dobu práce v něm vč. klimatických opatření - ztížení vykopávek v blízkosti podzemního vedení, konstrukcí a objektů vč. jejich dočasného zajištění - ztížení pod vodou, v okolí výbušnin, ve stísněných prostorech a pod. - příplatek za lepivost - těžení po vrstvách, pásech a po jiných nutných částech (figurách) - čerpání vody vč. čerpacích jímek, potrubí a pohotovostní čerpací soupravy (viz ustanovení k pol. 1151,2) - potřebné snížení hladiny podzemní vody - těžení a rozpojování jednotlivých balvanů - vytahování a nošení výkopku - svahování a přesvah. svahů do konečného tvaru, výměna hornin v podloží a v pláni znehodnocené klimatickými vlivy - ruční vykopávky, odstranění kořenů a napadávek - pažení, vzepření a rozepření vč. přepažování (vyjma štětových stěn) - úpravu, ochranu a očištění dna, základové spáry, stěn a svahů - odvedení nebo obvedení vody v okolí výkopiště a ve výkopišti - třídění výkopku - veškeré pomocné konstrukce umožňující provedení vykopávky (příjezdy, sjezdy, nájezdy, lešení, podpěr. konstr., přemostění, zpevněné plochy, zakrytí a pod.) - nezahrnuje uložení zeminy (na skládku, do násypu) ani poplatky za skládku, vykazují se v položce č.0141**
P | 9 | 17481 |  | ZÁSYP JAM A RÝH Z NAKUPOVANÝCH MATERIÁLŮ | M3 | 89.394 | 0 |  |  |  | 0 |  | 2022_OTSKP |  | 2
PP
VV |  |  |  | spodní vrstva - drcené kamenivo fr. 8-16 výšky 200mm, celková plocha*výška*rezerva 5% - kamenivo zhutněno na Edef = 20MPa 116,7856*0,2*1,0524.525=24,525 [A] horní vrstva - drcené kamenivo fr. 4-8 výšky 50mm, celková plocha*výška*rezerva 5% - kamenivo zhutněno na Edef = 20MPa 119,6676*0,05*1,056.283=6,283 [B] zpětný zhutněný zásyp štěrku fr. 16-32, výpočet je rozdělen na šest části - první zásyp TO v podélném směru - vypočteno z řezu B-B - severozápadní plocha příčného řezu* délka TO*rezerva 5% 1,0*21,66*1,0522.743= 1,0115*6,81*1,057.233=7,233 [D] třetí zásyp TO v podélném směru - vypočteno z jihovýchodní plochy podélného řezu* délka TO *rezerva 0,95*7,62*1,057.601=7,601 [E] čtvrtý zásyp TO v podélném směru - vypočteno z řezu B-B jihovýchodní plochy podélného řezu* délka TO *rezerva 0,91*14,04*1,0513.415 A=
TS |  |  |  | položka zahrnuje: - kompletní provedení zemní konstrukce včetně nákupu a dopravy materiálu dle zadávací dokumentace - úprava ukládaného materiálu vlhčením, tříděním, promícháním nebo vysoušením, příp. jiné úpravy za účelem zlepšení jeho mech. vlastností - hutnění i různé míry hutnění - ošetření úložiště po celou dobu práce v něm vč. klimatických opatření - ztížení v okolí vedení, konstrukcí a objektů a jejich dočasné zajištění - ztížení provádění vč. hutnění ve ztížených podmínkách a stísněných prostorech - ztížené ukládání sypaniny pod vodu - ukládání po vrstvách a po jiných nutných částech (figurách) vč. dosypávek - spouštění a nošení materiálu - výměna částí zemní konstrukce znehodnocené klimatickými vlivy - udržování úložiště a jeho ochrana proti vodě - odvedení nebo obvedení vody v okolí úložiště a v úložišti - veškeré pomocné konstrukce umožňující provedení zemní konstrukce (příjezdy, sjezdy, nájezdy, lešení, podpěrné konstrukce, přemostění, zpevněné plochy, zakrytí a pod.)
P | 10 | 18231 |  | ROZPROSTŘENÍ ORNICE V ROVINĚ V TL DO 0,10M | M2 | 4.437 | 0 |  |  |  | 0 |  | 2022_OTSKP |  | 2
PP
VV |  |  |  | rozprostření ornice nad odvodňovací drenáží a svahu délka * šířka 2,465*1,84.437=4,437 [A]
TS |  |  |  | položka zahrnuje: nutné přemístění ornice z dočasných skládek vzdálených do 50m rozprostření ornice v předepsané tloušťce v rovině a ve svahu do 1:5
P | 11 | 18241 |  | ZALOŽENÍ TRÁVNÍKU RUČNÍM VÝSEVEM | M2 | 4.437 | 0 |  |  |  | 0 |  | 2022_OTSKP |  | 2
PP
VV |  |  |  | založení trávníku nad odvodňovací drenáží a svahu délka * šířka 2,465*1,84.437=4,437 [A]
TS |  |  |  | Zahrnuje dodání předepsané travní směsi, její výsev na ornici, zalévání, první pokosení, to vše bez ohledu na sklon terénu
SD |  | 002 |  | Základy
P | 12 | 21252 |  | TRATIVODY KOMPLET Z TRUB PÁL DRENÁŽ DN DO 100MM | M | 60.375 | 0 |  |  |  | 0 |  | 2022_OTSKP |  | 2
PP
VV |  |  |  | celková délka drenáže okolo TO*rezerva 5% 54*1,0556.7=56,700 [A] celková odvodňovací drenáž ve sklonu 1% od TO do svahu * rezerva 5% 3,5*1,053.675=3,675 [B] Celkem: A+B=60,375 [C]
TS |  |  |  | Položka platí pro kompletní konstrukce trativodů a zahrnuje zejména: - výkop rýhy předepsaného tvaru v dané třídě těžitelnosti, výplň, zásyp trativodu včetně dopravy, uložení přebytečného materiálu, dodávky předepsaného materiálu pro výplň a zásyp - zřízení spojovací vrstvy - zřízení podkladu a lože trativodu z předepsaného materiálu - dodávka a uložení trativodu předepsaného materiálu a profilu - obsyp trativodu předepsaným materiálem - ukončení trativodu zaústěním do potrubí nebo vodoteče, případně vybudování ukončujícího objektu (kapličky) dle VL - veškerý materiál, výrobky a polotovary, včetně mimostaveništní a vnitrostaveništní dopravy - nezahrnuje opláštění z geotextilie, fólie
SD |  | 004 |  | Vodorovné konstrukce
P | 13 | 45131A |  | PODKLADNÍ A VÝPLŇOVÉ VRSTVY Z PROSTÉHO BETONU C20/25 | M3 | 0.175 | 0 |  |  |  | 0 |  | 2022_OTSKP |  | 2
PP
VV |  |  |  | podkladní beton pod kamennou dlažbu - plocha příčného řezu * délka * rezerva 5% 0,1667*1,0*1,050.175=0,175 [A]
TS |  |  |  | - dodání čerstvého betonu (betonové směsi) požadované kvality, jeho uložení do požadovaného tvaru při jakékoliv hustotě výztuže, konzistenci čerstvého betonu a způsobu hutnění, ošetření a ochranu betonu, - zhotovení nepropustného, mrazuvzdorného betonu a betonu požadované trvanlivosti a vlastností, - užití potřebných přísad a technologií výroby betonu, - zřízení pracovních a dilatačních spar, včetně potřebných úprav, výplně, vložek, opracování, očištění a ošetření, - bednění požadovaných konstr. (i ztracené) s úpravou dle požadované kvality povrchu betonu, včetně odbedňovacích a odskružovacích prostředků, - podpěrné konstr. (skruže) a lešení všech druhů pro bednění, uložení čerstvého betonu, výztuže a doplňkových konstr., vč. požadovaných otvorů, ochranných a bezpečnostních opatření a základů těchto konstrukcí a lešení, - vytvoření kotevních čel, kapes, nálitků, a sedel, - zřízení všech požadovaných otvorů, kapes, výklenků, prostupů, dutin, drážek a pod., vč. ztížení práce a úprav kolem nich, - úpravy pro osazení výztuže, doplňkových konstrukcí a vybavení, - úpravy povrchu pro položení požadované izolace, povlaků a nátěrů, případně vyspravení, - ztížení práce u kabelových a injektážních trubek a ostatních zařízení osazovaných do betonu, - konstrukce betonových kloubů, upevnění kotevních prvků a doplňkových konstrukcí, - nátěry zabraňující soudržnost betonu a bednění, - výplň, těsnění a tmelení spar a spojů, - opatření povrchů betonu izolací proti zemní vlhkosti v částech, kde přijdou do styku se zeminou nebo kamenivem, - případné zřízení spojovací vrstvy u základů, - úpravy pro osazení zařízení ochrany konstrukce proti vlivu bludných proudů
P | 14 | 46511 |  | DLAŽBY Z DÍLCŮ BETONOVÝCH | M3 | 1.817 | 0 |  |  |  | 0 |  | 2022_OTSKP |  | 2
PP
VV |  |  |  | půdorysná plocha * výška dlaždice*rezerva 5% 34,606*0,05*1,051.817=1,817 [A]
TS |  |  |  | položka zahrnuje: - nutné zemní práce (svahování, úpravu pláně a pod.) - dodání dílce požadovaného tvaru a vlastností, jeho skladování, doprava a osazení do definitivní polohy, včetně komplexní technologie výroby a montáže dílců, ošetření a ochrana dílců, - úpravy a zařízení pro uložení a transport dílce, - veškeré požadované úpravy dílců, včetně doplňkových konstrukcí a vybavení, - sestavení dílce na stavbě včetně montážních zařízení, plošin a prahů a pod., - výplň, těsnění a tmelení spár a spojů, - očištění a ošetření úložných ploch, - zednické výpomoce pro montáž dílců, - označení dílce výrobním štítkem nebo jiným způsobem, - úpravy dílce pro dodržení požadované přesnosti jeho osazení, včetně případných měření, - veškerá zařízení pro zajištění stability v každém okamžiku, - další práce dané případně specifikací k příslušnému prefabrik. dílci (úprava pohledových ploch, příp. rubových ploch, osazení měřících zařízení, zkoušení a měření dílců a pod.) - nezahrnuje podklad pod dlažbu, vykazuje se samostatně položkami SD 45
P | 15 | 465512 |  | DLAŽBY Z LOMOVÉHO KAMENE NA MC | M3 | 0.084 | 0 |  |  |  | 0 |  | 2022_OTSKP |  | 2
PP
VV |  |  |  | kamenná dlažba pod výpustí drenáže do svahu - délka*šířka*výška*rezerva 5% 0,8*0,2*0,5*1,050.084=0,084 [A]
TS |  |  |  | položka zahrnuje: - nutné zemní práce (svahování, úpravu pláně a pod.) - zřízení spojovací vrstvy - zřízení lože dlažby z cementové malty předepsané kvality a předepsané tloušťky - dodávku a položení dlažby z lomového kamene do předepsaného tvaru - spárování, těsnění, tmelení a vyplnění spar MC případně s vyklínováním - úprava povrchu pro odvedení srážkové vody - nezahrnuje podklad pod dlažbu, vykazuje se samostatně položkami SD 45

## SO 21-06
SŽDC05 |  |  |  | Soupis prací objektu | [10 empty] | 3
6
S | Stavba: | 5423520019 |  | Rekonstrukce trati v úseku Kyjice – Chomutov | [6 empty] | D.2.2.1 |  | Aspe | 0,00 | 2
O | Objekt: | D.2.2.1 |  | Pozemní stavební objekty budov | [9 empty] | 15,00 | 2
Typ | Poř. číslo | Kód položky | Varianta | Název položky | MJ | Množství | Jednotková hmotnost | Celková hmotnost |  |  | Jednotková cena |  | Cenové soustavy | 21,00 | 2
Dodávka
[9 empty] | Jednotková | Celkem | Jednotková | Celkem |  |  |  | Počet položek s nulovou cenou
O1 |  | SO 21-06 |  | Žst. Chomutov, umístění dopravní kanceláře a technologické místnosti
SD |  | 000 |  | Všeobecné položky
P | 1 | R015111 | 901 | NEOCEŇOVAT - POPLATKY ZA LIKVIDACŮ ODPADŮ NEKONTAMINOVANÝCH - 17 05 04 VYTĚŽENÉ ZEMINY A HORNINY - I. TŘÍDA TĚŽITELNOSTI - VČETNĚ DOPRAVY splňující povrch terénu | T | 33.036 | 0 |  |  |  | 0 |  | ODP+d |  | 2
PP |  |  |  | EVIDENČNÍ POLOŽKA. Neoceňovat v objektu SO/PS, položka se oceňuje pouze v objektu SO 90-90.
VV |  |  |  | vč. poplatku státu v aktuální výši dle zákona 185/2001; poplatky za odstraňování odpadů skládkováním (§45 zákona 185/2001Sb.) uvažovány v aktuální výši + rekultivační rezerva v aktuální výši = dle znění zákonné úpravy k 10/2020 počítáno z položek 131738 a 132738 jako 70 % celkového objemu * hmotnost (24,924+1,295)*1,8*0,7=33,036 [A]
TS |  |  |  | 1. Položka obsahuje: • veškeré poplatky provozovateli skládky, recyklační linky nebo jiného zařízení na zpracování nebo likvidaci odpadů související s převzetím, uložením, zpracováním nebo likvidací odpadu, • náklady spojené s dopravou odpadu z místa stavby na místo převzetí provozovatelem skládky, recyklační linky nebo jiného zařízení na zpracování nebo likvidaci odpadů, • náklady spojené s vyložením a manipulací s materiálem v místě skládky. 3. Způsob měření: • [měrná jednotka – nejčastěji Tuna] určující množství odpadu vytříděného v souladu se zákonem č. 541/2020 Sb., o odpadech, v platném znění
P | 2 | R015754 | 968 | NEOCEŇOVAT - LIKVIDACE ODPADŮ NEKONTAMINOVANÝCH - 17 05 04 VYTĚŽENÉ ZEMINY A HORNINY NESPLŇUJÍCÍ HODNOTY PRO POUŽITÍ NA POVRCHU TERÉNU, včetně dopravy | T | 14.158 | 0 |  |  |  | 0 |  | ODP+d |  | 2
PP |  |  |  | EVIDENČNÍ POLOŽKA. Neoceňovat v objektu SO/PS, položka se oceňuje pouze v objektu SO 90-90.
VV |  |  |  | vč. poplatku státu v aktuální výši dle zákona 185/2001; poplatky za odstraňování odpadů skládkováním (§45 zákona 185/2001Sb.) uvažovány v aktuální výši + rekultivační rezerva v aktuální výši = dle znění zákonné úpravy k 10/2020 počítáno z položek 131738 a 132738 jako 30 % celkového objemu * hmotnost (24,924+1,295)*1,8*0,3=14,158 [A]
TS |  |  |  | 1. Položka obsahuje: • veškeré poplatky provozovateli skládky, recyklační linky nebo jiného zařízení na zpracování nebo likvidaci odpadů související s převzetím, uložením, zpracováním nebo likvidací odpadu, • náklady spojené s dopravou odpadu z místa stavby na místo převzetí provozovatelem skládky, recyklační linky nebo jiného zařízení na zpracování nebo likvidaci odpadů, • náklady spojené s vyložením a manipulací s materiálem v místě skládky. 3. Způsob měření: • [měrná jednotka – nejčastěji Tuna] určující množství odpadu vytříděného v souladu se zákonem č. 541/2020 Sb., o odpadech, v platném znění
P | 3 | R015120 | 904 | NEOCEŇOVAT - POPLATKY ZA LIKVIDACŮ ODPADŮ NEKONTAMINOVANÝCH - 17 01 02 STAVEBNÍ A DEMOLIČNÍ SUŤ (CIHLY) - VČETNĚ DOPRAVY | T | 5.669 | 0 |  |  |  | 0 |  | ODP+d |  | 2
PP |  |  |  | EVIDENČNÍ POLOŽKA. Neoceňovat v objektu SO/PS, položka se oceňuje pouze v objektu SO 90-90.
VV |  |  |  | výpočet proveden z položky 966148* 2,2 objemová tíha cihel 2,577*2,25.669=5,669 [A]
TS |  |  |  | 1. Položka obsahuje: • veškeré poplatky provozovateli skládky, recyklační linky nebo jiného zařízení na zpracování nebo likvidaci odpadů související s převzetím, uložením, zpracováním nebo likvidací odpadu, • náklady spojené s dopravou odpadu z místa stavby na místo převzetí provozovatelem skládky, recyklační linky nebo jiného zařízení na zpracování nebo likvidaci odpadů, • náklady spojené s vyložením a manipulací s materiálem v místě skládky. 3. Způsob měření: • [měrná jednotka – nejčastěji Tuna] určující množství odpadu vytříděného v souladu se zákonem č. 541/2020 Sb., o odpadech, v platném znění
P | 4 | R015130 | 905 | NEOCEŇOVAT - POPLATKY ZA LIKVIDACŮ ODPADŮ NEKONTAMINOVANÝCH - 17 03 02 VYBOURANÝ ASFALTOVÝ BETON BEZ DEHTU - VČETNĚ DOPRAVY | T | 22.155 | 0 |  |  |  | 0 |  | ODP+d |  | 2
PP |  |  |  | EVIDENČNÍ POLOŽKA. Neoceňovat v objektu SO/PS, položka se oceňuje pouze v objektu SO 90-90.
VV |  |  |  | demolice zpevněné plochy pod nově navrženým TO půdorysná plocha * šířka * rezerva 5% * objemová tíha 42,2*0,25*1,05*222.155=22,155 [A]
TS |  |  |  | 1. Položka obsahuje: • veškeré poplatky provozovateli skládky, recyklační linky nebo jiného zařízení na zpracování nebo likvidaci odpadů související s převzetím, uložením, zpracováním nebo likvidací odpadu, • náklady spojené s dopravou odpadu z místa stavby na místo převzetí provozovatelem skládky, recyklační linky nebo jiného zařízení na zpracování nebo likvidaci odpadů, • náklady spojené s vyložením a manipulací s materiálem v místě skládky. 3. Způsob měření: • [měrná jednotka – nejčastěji Tuna] určující množství odpadu vytříděného v souladu se zákonem č. 541/2020 Sb., o odpadech, v platném znění
P | 5 | R015140 | 906 | NEOCEŇOVAT - POPLATKY ZA LIKVIDACŮ ODPADŮ NEKONTAMINOVANÝCH - 17 01 01 BETON Z DEMOLIC OBJEKTŮ, ZÁKLADŮ TV - VČETNĚ DOPRAVY | T | 4.833 | 0 |  |  |  | 0 |  | ODP+d |  | 2
PP |  |  |  | EVIDENČNÍ POLOŽKA. Neoceňovat v objektu SO/PS, položka se oceňuje pouze v objektu SO 90-90.
VV |  |  |  | demolice betonového chodníku okolo VB v oblasti nově navrženého TO dle položky 113158 * objemová tíha betonu 2,197*2,24.833=4,833 [A]
TS |  |  |  | 1. Položka obsahuje: • veškeré poplatky provozovateli skládky, recyklační linky nebo jiného zařízení na zpracování nebo likvidaci odpadů související s převzetím, uložením, zpracováním nebo likvidací odpadu, • náklady spojené s dopravou odpadu z místa stavby na místo převzetí provozovatelem skládky, recyklační linky nebo jiného zařízení na zpracování nebo likvidaci odpadů, • náklady spojené s vyložením a manipulací s materiálem v místě skládky. 3. Způsob měření: • [měrná jednotka – nejčastěji Tuna] určující množství odpadu vytříděného v souladu se zákonem č. 541/2020 Sb., o odpadech, v platném znění
P | 6 | R015170 | 912 | NEOCEŇOVAT - POPLATKY ZA LIKVIDACŮ ODPADŮ NEKONTAMINOVANÝCH - 17 02 01 DŘEVO PO STAVEBNÍM POUŽITÍ, Z DEMOLIC VČ. DOPRAVY | T | 0.5 | 0 |  |  |  | 0 |  | ODP+d |  | 2
PP |  |  |  | EVIDENČNÍ POLOŽKA. Neoceňovat v objektu SO/PS, položka se oceňuje pouze v objektu SO 90-90.
VV |  |  |  | odhadované množství 0,50.5=0,500 [A]
TS |  |  |  | 1. Položka obsahuje: • veškeré poplatky provozovateli skládky, recyklační linky nebo jiného zařízení na zpracování nebo likvidaci odpadů související s převzetím, uložením, zpracováním nebo likvidací odpadu, • náklady spojené s dopravou odpadu z místa stavby na místo převzetí provozovatelem skládky, recyklační linky nebo jiného zařízení na zpracování nebo likvidaci odpadů, • náklady spojené s vyložením a manipulací s materiálem v místě skládky. 3. Způsob měření: • [měrná jednotka – nejčastěji Tuna] určující množství odpadu vytříděného v souladu se zákonem č. 541/2020 Sb., o odpadech, v platném znění
P | 7 | R015180 | 913 | NEOCEŇOVAT - POPLATKY ZA LIKVIDACŮ ODPADŮ NEKONTAMINOVANÝCH - 17 02 02 SKLO Z INTERIÉRŮ REKONSTRUOVANÝCH OBJEKTŮ - VČETNĚ DOPRAVY | T | 1.358 | 0 |  |  |  | 0 |  | ODP+d |  | 2
PP |  |  |  | EVIDENČNÍ POLOŽKA. Neoceňovat v objektu SO/PS, položka se oceňuje pouze v objektu SO 90-90.
VV |  |  |  | rozměry demolovaných oken (2,93*1,214*0,05)+(2,96*1,313*0,05)+(2,96*1,23*0,05)+(2,93*1,33*0,05)+(2,87*1,01*0,05)+(2,87*1,11*0,05)+(2,87*1,01*0,05)+(2,87*1,11*0,05)1.358=1,358 [A]
TS |  |  |  | 1. Položka obsahuje: • veškeré poplatky provozovateli skládky, recyklační linky nebo jiného zařízení na zpracování nebo likvidaci odpadů související s převzetím, uložením, zpracováním nebo likvidací odpadu, • náklady spojené s dopravou odpadu z místa stavby na místo převzetí provozovatelem skládky, recyklační linky nebo jiného zařízení na zpracování nebo likvidaci odpadů, • náklady spojené s vyložením a manipulací s materiálem v místě skládky. 3. Způsob měření: • [měrná jednotka – nejčastěji Tuna] určující množství odpadu vytříděného v souladu se zákonem č. 541/2020 Sb., o odpadech, v platném znění
P | 8 | R015190 | 914 | NEOCEŇOVAT - POPLATKY ZA LIKVIDACŮ ODPADŮ NEKONTAMINOVANÝCH - 17 02 03 PLASTY Z INTERIÉRŮ REKONSTRUOVANÝCH OBJEKTŮ - VČETNĚ DOPRAVY | T | 0.5 | 0 |  |  |  | 0 |  | ODP+d |  | 2
PP |  |  |  | EVIDENČNÍ POLOŽKA. Neoceňovat v objektu SO/PS, položka se oceňuje pouze v objektu SO 90-90.
VV |  |  |  | odhadované množství 0,50.5=0,500 [A]
TS |  |  |  | 1. Položka obsahuje: • veškeré poplatky provozovateli skládky, recyklační linky nebo jiného zařízení na zpracování nebo likvidaci odpadů související s převzetím, uložením, zpracováním nebo likvidací odpadu, • náklady spojené s dopravou odpadu z místa stavby na místo převzetí provozovatelem skládky, recyklační linky nebo jiného zařízení na zpracování nebo likvidaci odpadů, • náklady spojené s vyložením a manipulací s materiálem v místě skládky. 3. Způsob měření: • [měrná jednotka – nejčastěji Tuna] určující množství odpadu vytříděného v souladu se zákonem č. 541/2020 Sb., o odpadech, v platném znění
P | 9 | R015240 | 934 | NEOCEŇOVAT - POPLATKY ZA LIKVIDACŮ ODPADŮ NEKONTAMINOVANÝCH - 20 03 99 ODPAD PODOBNÝ KOMUNÁLNÍMU ODPADU - VČETNĚ DOPRAVY | T | 0.25 | 0 |  |  |  | 0 |  | ODP+d |  | 2
PP |  |  |  | EVIDENČNÍ POLOŽKA. Neoceňovat v objektu SO/PS, položka se oceňuje pouze v objektu SO 90-90.
VV |  |  |  | odhadované množství 0,250.25=0,250 [A]
TS |  |  |  | 1. Položka obsahuje: • veškeré poplatky provozovateli skládky, recyklační linky nebo jiného zařízení na zpracování nebo likvidaci odpadů související s převzetím, uložením, zpracováním nebo likvidací odpadu, • náklady spojené s dopravou odpadu z místa stavby na místo převzetí provozovatelem skládky, recyklační linky nebo jiného zařízení na zpracování nebo likvidaci odpadů, • náklady spojené s vyložením a manipulací s materiálem v místě skládky. 3. Způsob měření: • [měrná jednotka – nejčastěji Tuna] určující množství odpadu vytříděného v souladu se zákonem č. 541/2020 Sb., o odpadech, v platném znění
P | 10 | R015420 | 964 | NEOCEŇOVAT - POPLATKY ZA LIKVIDACŮ ODPADŮ NEKONTAMINOVANÝCH - 17 06 04 ZBYTKY IZOLAČNÍCH MATERIÁLŮ - VČETNĚ DOPRAVY | T | 0.1 | 0 |  |  |  | 0 |  | ODP+d |  | 2
PP |  |  |  | EVIDENČNÍ POLOŽKA. Neoceňovat v objektu SO/PS, položka se oceňuje pouze v objektu SO 90-90.
VV |  |  |  | odhadované množství 0,10.1=0,100 [A]
TS |  |  |  | 1. Položka obsahuje: • veškeré poplatky provozovateli skládky, recyklační linky nebo jiného zařízení na zpracování nebo likvidaci odpadů související s převzetím, uložením, zpracováním nebo likvidací odpadu, • náklady spojené s dopravou odpadu z místa stavby na místo převzetí provozovatelem skládky, recyklační linky nebo jiného zařízení na zpracování nebo likvidaci odpadů, • náklady spojené s vyložením a manipulací s materiálem v místě skládky. 3. Způsob měření: • [měrná jednotka – nejčastěji Tuna] určující množství odpadu vytříděného v souladu se zákonem č. 541/2020 Sb., o odpadech, v platném znění
P | 11 | R015570 | 930 | NEOCEŇOVAT - POPLATKY ZA LIKVIDACŮ ODPADŮ NEBEZPEČNÝCH - 17 03 03* ASFALTOVÉ STAVEBNÍ NÁTĚRY- VČETNĚ DOPRAVY *) | T | 0.1 | 0 |  |  |  | 0 |  | ODP+d |  | 2
PP |  |  |  | EVIDENČNÍ POLOŽKA. Neoceňovat v objektu SO/PS, položka se oceňuje pouze v objektu SO 90-90.
VV |  |  |  | odhadované množství 0,10.1=0,100 [A]
TS |  |  |  | 1. Položka obsahuje: • veškeré poplatky provozovateli skládky, recyklační linky nebo jiného zařízení na zpracování nebo likvidaci odpadů související s převzetím, uložením, zpracováním nebo likvidací odpadu, • náklady spojené s dopravou odpadu z místa stavby na místo převzetí provozovatelem skládky, recyklační linky nebo jiného zařízení na zpracování nebo likvidaci odpadů, • náklady spojené s vyložením a manipulací s materiálem v místě skládky. 3. Způsob měření: • [měrná jednotka – nejčastěji Tuna] určující množství odpadu vytříděného v souladu se zákonem č. 541/2020 Sb., o odpadech, v platném znění
P | 12 | R015610 | 933 | NEOCEŇOVAT - POPLATKY ZA LIKVIDACŮ ODPADŮ NEBEZPEČNÝCH - 08 01 17* STARÉ NÁTĚROVÉ HMOTY - VČETNĚ DOPRAVY *) | T | 0.1 | 0 |  |  |  | 0 |  | ODP+d |  | 2
PP |  |  |  | EVIDENČNÍ POLOŽKA. Neoceňovat v objektu SO/PS, položka se oceňuje pouze v objektu SO 90-90.
VV |  |  |  | odhadované množství 0,10.1=0,100 [A]
TS |  |  |  | 1. Položka obsahuje: • veškeré poplatky provozovateli skládky, recyklační linky nebo jiného zařízení na zpracování nebo likvidaci odpadů související s převzetím, uložením, zpracováním nebo likvidací odpadu, • náklady spojené s dopravou odpadu z místa stavby na místo převzetí provozovatelem skládky, recyklační linky nebo jiného zařízení na zpracování nebo likvidaci odpadů, • náklady spojené s vyložením a manipulací s materiálem v místě skládky. 3. Způsob měření: • [měrná jednotka – nejčastěji Tuna] určující množství odpadu vytříděného v souladu se zákonem č. 541/2020 Sb., o odpadech, v platném znění
P | 13 | R015620 | 941 | NEOCEŇOVAT - POPLATKY ZA LIKVIDACŮ ODPADŮ NEBEZPEČNÝCH - 17 04 10* KABELY S IZOLACÍ PAPÍR - OLEJ - VČETNĚ DOPRAVY *) | T | 0.25 | 0 |  |  |  | 0 |  | ODP+d |  | 2
PP |  |  |  | EVIDENČNÍ POLOŽKA. Neoceňovat v objektu SO/PS, položka se oceňuje pouze v objektu SO 90-90.
VV |  |  |  | odhadované množství 0,250.25=0,250 [A]
TS |  |  |  | 1. Položka obsahuje: • veškeré poplatky provozovateli skládky, recyklační linky nebo jiného zařízení na zpracování nebo likvidaci odpadů související s převzetím, uložením, zpracováním nebo likvidací odpadu, • náklady spojené s dopravou odpadu z místa stavby na místo převzetí provozovatelem skládky, recyklační linky nebo jiného zařízení na zpracování nebo likvidaci odpadů, • náklady spojené s vyložením a manipulací s materiálem v místě skládky. 3. Způsob měření: • [měrná jednotka – nejčastěji Tuna] určující množství odpadu vytříděného v souladu se zákonem č. 541/2020 Sb., o odpadech, v platném znění
P | 14 | R015670 | 946 | NEOCEŇOVAT - POPLATKY ZA LIKVIDACŮ ODPADŮ NEBEZPEČNÝCH - 17 01 06* KONTAMINOVANÁ STAVEBNÍ SUŤ A BETONY Z DEMOLIC - VČETNĚ DOPRAVY *) | T | 0.25 | 0 |  |  |  | 0 |  | ODP+d |  | 2
PP |  |  |  | EVIDENČNÍ POLOŽKA. Neoceňovat v objektu SO/PS, položka se oceňuje pouze v objektu SO 90-90.
VV |  |  |  | odhadované množství 0,250.25=0,250 [A]
TS |  |  |  | 1. Položka obsahuje: • veškeré poplatky provozovateli skládky, recyklační linky nebo jiného zařízení na zpracování nebo likvidaci odpadů související s převzetím, uložením, zpracováním nebo likvidací odpadu, • náklady spojené s dopravou odpadu z místa stavby na místo převzetí provozovatelem skládky, recyklační linky nebo jiného zařízení na zpracování nebo likvidaci odpadů, • náklady spojené s vyložením a manipulací s materiálem v místě skládky. 3. Způsob měření: • [měrná jednotka – nejčastěji Tuna] určující množství odpadu vytříděného v souladu se zákonem č. 541/2020 Sb., o odpadech, v platném znění
P | 15 | R015680 | 949 | NEOCEŇOVAT - POPLATKY ZA LIKVIDACŮ ODPADŮ NEBEZPEČNÝCH - 17 06 05* STAVEBNÍ MATERIÁLY OBSAHUJÍCÍ AZBEST - VČETNĚ DOPRAVY *) | T | 0.1 | 0 |  |  |  | 0 |  | ODP+d |  | 2
PP |  |  |  | EVIDENČNÍ POLOŽKA. Neoceňovat v objektu SO/PS, položka se oceňuje pouze v objektu SO 90-90.
VV |  |  |  | odhadované množství 0,10.1=0,100 [A]
TS |  |  |  | 1. Položka obsahuje: • veškeré poplatky provozovateli skládky, recyklační linky nebo jiného zařízení na zpracování nebo likvidaci odpadů související s převzetím, uložením, zpracováním nebo likvidací odpadu, • náklady spojené s dopravou odpadu z místa stavby na místo převzetí provozovatelem skládky, recyklační linky nebo jiného zařízení na zpracování nebo likvidaci odpadů, • náklady spojené s vyložením a manipulací s materiálem v místě skládky. 3. Způsob měření: • [měrná jednotka – nejčastěji Tuna] určující množství odpadu vytříděného v souladu se zákonem č. 541/2020 Sb., o odpadech, v platném znění
P | 16 | R015750 | 962 | NEOCEŇOVAT - POPLATKY ZA LIKVIDACŮ ODPADŮ NEBEZPEČNÝCH - 17 06 01* IZOLAČNÍ MATERIÁLY S OBSAHEM AZBESTU - VČETNĚ DOPRAVY *) | T | 0.1 | 0 |  |  |  | 0 |  | ODP+d |  | 2
PP |  |  |  | EVIDENČNÍ POLOŽKA. Neoceňovat v objektu SO/PS, položka se oceňuje pouze v objektu SO 90-90.
VV |  |  |  | odhadované množství 0,10.1=0,100 [A]
TS |  |  |  | 1. Položka obsahuje: • veškeré poplatky provozovateli skládky, recyklační linky nebo jiného zařízení na zpracování nebo likvidaci odpadů související s převzetím, uložením, zpracováním nebo likvidací odpadu, • náklady spojené s dopravou odpadu z místa stavby na místo převzetí provozovatelem skládky, recyklační linky nebo jiného zařízení na zpracování nebo likvidaci odpadů, • náklady spojené s vyložením a manipulací s materiálem v místě skládky. 3. Způsob měření: • [měrná jednotka – nejčastěji Tuna] určující množství odpadu vytříděného v souladu se zákonem č. 541/2020 Sb., o odpadech, v platném znění
P | 17 | R015760 | 963 | NEOCEŇOVAT - POPLATKY ZA LIKVIDACŮ ODPADŮ NEBEZPEČNÝCH - 17 06 03* IZOLAČNÍ MATERIÁLY OBSAHUJÍCÍ NEBEZPEČNÉ LÁTKY - VČETNĚ DOPRAVY *) | T | 0.1 | 0 |  |  |  | 0 |  | ODP+d |  | 2
PP |  |  |  | EVIDENČNÍ POLOŽKA. Neoceňovat v objektu SO/PS, položka se oceňuje pouze v objektu SO 90-90.
VV |  |  |  | odhadované množství 0,10.1=0,100 [A]
TS |  |  |  | 1. Položka obsahuje: • veškeré poplatky provozovateli skládky, recyklační linky nebo jiného zařízení na zpracování nebo likvidaci odpadů související s převzetím, uložením, zpracováním nebo likvidací odpadu, • náklady spojené s dopravou odpadu z místa stavby na místo převzetí provozovatelem skládky, recyklační linky nebo jiného zařízení na zpracování nebo likvidaci odpadů, • náklady spojené s vyložením a manipulací s materiálem v místě skládky. 3. Způsob měření: • [měrná jednotka – nejčastěji Tuna] určující množství odpadu vytříděného v souladu se zákonem č. 541/2020 Sb., o odpadech, v platném znění
P | 18 | R015745 | 916 | NEOCEŇOVAT - POPLATKY ZA LIKVIDACE ODPADŮ NEKONTAMINOVANÝCH - 17 04 05 ŽELEZO A OCEL, VČETNĚ DOPRAVY | T | 0.5 | 0 |  |  |  | 0 |  | ODP+d |  | 2
PP |  |  |  | EVIDENČNÍ POLOŽKA. Neoceňovat v objektu SO/PS, položka se oceňuje pouze v objektu SO 90-90.
VV |  |  |  | odhadovaná výměra - kryt okna v nově navrhované místnosti 104 0,500=0,500 [A]
TS |  |  |  | 1. Položka obsahuje: • veškeré poplatky provozovateli skládky, recyklační linky nebo jiného zařízení na zpracování nebo likvidaci odpadů související s převzetím, uložením, zpracováním nebo likvidací odpadu, • náklady spojené s dopravou odpadu z místa stavby na místo převzetí provozovatelem skládky, recyklační linky nebo jiného zařízení na zpracování nebo likvidaci odpadů, • náklady spojené s vyložením a manipulací s materiálem v místě skládky. 3. Způsob měření: • [měrná jednotka – nejčastěji Tuna] určující množství odpadu vytříděného v souladu se zákonem č. 541/2020 Sb., o odpadech, v platném znění
SD |  | 001 |  | Zemní práce
P | 19 | 11313A |  | ODSTRANĚNÍ KRYTU ZPEVNĚNÝCH PLOCH S ASFALTOVÝM POJIVEM - BEZ DOPRAVY | M3 | 11.078 | 0 |  |  |  | 0 |  | 2022_OTSKP |  | 2
PP
VV |  |  |  | demolice zpevněné plochy pod nově navrženým TO půdorysná plocha * šířka * rezerva 5% 42,2*0,25*1,0511.078=11,078 [A]
TS |  |  |  | Položka zahrnuje veškerou manipulaci s vybouranou sutí a s vybouranými hmotami, kromě vodorovné dopravy, vč. uložení na skládku. Nezahrnuje poplatek za skládku, který se vykazuje v položce 0141** (s výjimkou malého množství bouraného materiálu, kde je možné poplatek zahrnout do jednotkové ceny bourání – tento fakt musí být uveden v doplňujícím textu k položce).
P | 20 | 11315A |  | ODSTRANĚNÍ KRYTU ZPEVNĚNÝCH PLOCH Z BETONU - BEZ DOPRAVY | M3 | 2.197 | 0 |  |  |  | 0 |  | 2022_OTSKP |  | 2
PP
VV |  |  |  | demolice betonového chodníku okolo VB v oblasti nově navrženého TO délka*šířka*výška * rezerva 5% 8,3*0,8*0,1*1,050.697=0,697 [A] demolice podlah pro vnitřní žlab půdorysná plocha * výška 5*0,31.5=1,500 [B] Celkem: A+B=2,197 [C]
TS |  |  |  | Položka zahrnuje veškerou manipulaci s vybouranou sutí a s vybouranými hmotami, kromě vodorovné dopravy, vč. uložení na skládku. Nezahrnuje poplatek za skládku, který se vykazuje v položce 0141** (s výjimkou malého množství bouraného materiálu, kde je možné poplatek zahrnout do jednotkové ceny bourání – tento fakt musí být uveden v doplňujícím textu k položce).
P | 21 | 13173A |  | HLOUBENÍ JAM ZAPAŽ I NEPAŽ TŘ. I - BEZ DOPRAVY | M3 | 24.924 | 0 |  |  |  | 0 |  | 2022_OTSKP |  | 2
PP
VV |  |  |  | výpočet objemu komolého jehlanu pod technologickým objektem 24,92424.924=24,924 [A]
TS |  |  |  | položka zahrnuje: - svislá doprava, přemístění, přeložení, manipulace s výkopkem - kompletní provedení vykopávky nezapažené i zapažené - ošetření výkopiště po celou dobu práce v něm vč. klimatických opatření - ztížení vykopávek v blízkosti podzemního vedení, konstrukcí a objektů vč. jejich dočasného zajištění - ztížení pod vodou, v okolí výbušnin, ve stísněných prostorech a pod. - příplatek za lepivost - těžení po vrstvách, pásech a po jiných nutných částech (figurách) - čerpání vody vč. čerpacích jímek, potrubí a pohotovostní čerpací soupravy (viz ustanovení k pol. 1151,2) - potřebné snížení hladiny podzemní vody - těžení a rozpojování jednotlivých balvanů - vytahování a nošení výkopku - svahování a přesvah. svahů do konečného tvaru, výměna hornin v podloží a v pláni znehodnocené klimatickými vlivy - ruční vykopávky, odstranění kořenů a napadávek - pažení, vzepření a rozepření vč. přepažování (vyjma štětových stěn) - úpravu, ochranu a očištění dna, základové spáry, stěn a svahů - odvedení nebo obvedení vody v okolí výkopiště a ve výkopišti - třídění výkopku - veškeré pomocné konstrukce umožňující provedení vykopávky (příjezdy, sjezdy, nájezdy, lešení, podpěr. konstr., přemostění, zpevněné plochy, zakrytí a pod.) - nezahrnuje uložení zeminy (na skládku, do násypu) ani poplatky za skládku, vykazují se v položce č.0141**
P | 22 | 13273A |  | HLOUBENÍ RÝH ŠÍŘ DO 2M PAŽ I NEPAŽ TŘ. I - BEZ DOPRAVY | M3 | 1.295 | 0 |  |  |  | 0 |  | 2022_OTSKP |  | 2
PP
VV |  |  |  | rýha pro odvodnění drenáže ve sklonu 1%, výpočet je proveden z plochy příčného řezu * šířka rýhy*rezerva 5% 2,4659*0,5*1,051.295=1,295 [A]
TS |  |  |  | položka zahrnuje: - svislá doprava, přemístění, přeložení, manipulace s výkopkem - kompletní provedení vykopávky nezapažené i zapažené - ošetření výkopiště po celou dobu práce v něm vč. klimatických opatření - ztížení vykopávek v blízkosti podzemního vedení, konstrukcí a objektů vč. jejich dočasného zajištění - ztížení pod vodou, v okolí výbušnin, ve stísněných prostorech a pod. - příplatek za lepivost - těžení po vrstvách, pásech a po jiných nutných částech (figurách) - čerpání vody vč. čerpacích jímek, potrubí a pohotovostní čerpací soupravy (viz ustanovení k pol. 1151,2) - potřebné snížení hladiny podzemní vody - těžení a rozpojování jednotlivých balvanů - vytahování a nošení výkopku - svahování a přesvah. svahů do konečného tvaru, výměna hornin v podloží a v pláni znehodnocené klimatickými vlivy - ruční vykopávky, odstranění kořenů a napadávek - pažení, vzepření a rozepření vč. přepažování (vyjma štětových stěn) - úpravu, ochranu a očištění dna, základové spáry, stěn a svahů - odvedení nebo obvedení vody v okolí výkopiště a ve výkopišti - třídění výkopku - veškeré pomocné konstrukce umožňující provedení vykopávky (příjezdy, sjezdy, nájezdy, lešení, podpěr. konstr., přemostění, zpevněné plochy, zakrytí a pod.) - nezahrnuje uložení zeminy (na skládku, do násypu) ani poplatky za skládku, vykazují se v položce č.0141**
P | 23 | 13673A |  | VYKOP V UZAVŘ PROSTORÁCH A POD ZÁKLADY TŘ. I - BEZ DOPRAVY | M3 | 1.601 | 0 |  |  |  | 0 |  | 2022_OTSKP |  | 2
PP
VV |  |  |  | výkopy v nově navržených místnostech 101, 102, 103 a 105 pro žlaby výpočet proveden půdorysnou plochou * výška výkopu pro žlab* rezerva 5% 4,9772*0,3*1,051.568=1,568 [A] výkopy pro napojení kanalizace pod sprchovými kouty v nově navrhovaných místnostech 108 a 110 - délka * šířka * výška * rezerva 5% * počet 0,25*0,25*0,25*1,05*20.033=0,033 [B] Celkem: A+B=1,601 [C]
TS |  |  |  | položka zahrnuje: - svislá doprava, přemístění, přeložení, manipulace s výkopkem - kompletní provedení vykopávky nezapažené i zapažené - ošetření výkopiště po celou dobu práce v něm vč. klimatických opatření - ztížení vykopávek v blízkosti podzemního vedení, konstrukcí a objektů vč. jejich dočasného zajištění - ztížení pod vodou, v okolí výbušnin, ve stísněných prostorech a pod. - příplatek za lepivost - těžení po vrstvách, pásech a po jiných nutných částech (figurách) - čerpání vody vč. čerpacích jímek, potrubí a pohotovostní čerpací soupravy (viz ustanovení k pol. 1151,2) - potřebné snížení hladiny podzemní vody - těžení a rozpojování jednotlivých balvanů - vytahování a nošení výkopku - svahování a přesvah. svahů do konečného tvaru, výměna hornin v podloží a v pláni znehodnocené klimatickými vlivy - ruční vykopávky, odstranění kořenů a napadávek - pažení, vzepření a rozepření vč. přepažování (vyjma štětových stěn) - úpravu, ochranu a očištění dna, základové spáry, stěn a svahů - odvedení nebo obvedení vody v okolí výkopiště a ve výkopišti - třídění výkopku - veškeré pomocné konstrukce umožňující provedení vykopávky (příjezdy, sjezdy, nájezdy, lešení, podpěr. konstr., přemostění, zpevněné plochy, zakrytí a pod.) - nezahrnuje uložení zeminy (na skládku, do násypu) ani poplatky za skládku, vykazují se v položce č.0141**
P | 24 | 17481 |  | ZÁSYP JAM A RÝH Z NAKUPOVANÝCH MATERIÁLŮ | M3 | 19.149 | 0 |  |  |  | 0 |  | 2022_OTSKP |  | 2
PP
VV |  |  |  | spodní vrstva - drcené kamenivo fr. 8-16 výšky 100mm, celková plocha*výška*rezerva 5% - kamenivo zhutněno na Edef = 20MPa 34,68*0,1*1,053.641=3,641 [A] horní vrstva - drcené kamenivo fr. 4-8 výšky 50mm, celková plocha*výška*rezerva 5% - kamenivo zhutněno na Edef = 20MPa 35,6481*0,05*1,051.872=1,872 [B] zpětný zhutněný zásyp štěrku fr. 16-32, vypočteno z komolného jehlanu západní a východní strany * rezerva 5% (2,62+2,62)*1,055.502=5,502 [C] zpětný zhutněný zásyp štěrku fr. 16-32, vypočteno z komolného jehlanu jižní strany * rezerva 5% 3,82*1,054.011=4,011 [D] zpětný zhutněný zásyp štěrku fr. 16-32, vypočteno z komolného jehlanu severní strany * rezerva 5% 3,55*1,053.728=3,728 [E] zpětný zhutněný zásyp štěrku fr. 16-32, vypočteno z výkopu rýhy řez C-C pro odvodnění drenáže plocha - příčný řez (pod novou asfaltovou vrstvou tl. 0,45m) * šířka * rezerva 5% 0,7542*0,5*1,050.396
TS |  |  |  | položka zahrnuje: - kompletní provedení zemní konstrukce včetně nákupu a dopravy materiálu dle zadávací dokumentace - úprava ukládaného materiálu vlhčením, tříděním, promícháním nebo vysoušením, příp. jiné úpravy za účelem zlepšení jeho mech. vlastností - hutnění i různé míry hutnění - ošetření úložiště po celou dobu práce v něm vč. klimatických opatření - ztížení v okolí vedení, konstrukcí a objektů a jejich dočasné zajištění - ztížení provádění vč. hutnění ve ztížených podmínkách a stísněných prostorech - ztížené ukládání sypaniny pod vodu - ukládání po vrstvách a po jiných nutných částech (figurách) vč. dosypávek - spouštění a nošení materiálu - výměna částí zemní konstrukce znehodnocené klimatickými vlivy - udržování úložiště a jeho ochrana proti vodě - odvedení nebo obvedení vody v okolí úložiště a v úložišti - veškeré pomocné konstrukce umožňující provedení zemní konstrukce (příjezdy, sjezdy, nájezdy, lešení, podpěrné konstrukce, přemostění, zpevněné plochy, zakrytí a pod.)
SD |  | 002 |  | Základy
P | 25 | 21252 |  | TRATIVODY KOMPLET Z TRUB PÁL DRENÁŽ DN DO 100MM | M | 27.825 | 0 |  |  |  | 0 |  | 2022_OTSKP |  | 2
PP
VV |  |  |  | obvod okolo TO * rezerva 5% 21,5*1,0522.575=22,575 [A] odvodňovací drenáž ve sklonu 1% napojená na stávající kanalizační šachtu * rezerva 5% 5*1,055.25=5,250 [B] Celkem: A+B=27,825 [C]
TS |  |  |  | Položka platí pro kompletní konstrukce trativodů a zahrnuje zejména: - výkop rýhy předepsaného tvaru v dané třídě těžitelnosti, výplň, zásyp trativodu včetně dopravy, uložení přebytečného materiálu, dodávky předepsaného materiálu pro výplň a zásyp - zřízení spojovací vrstvy - zřízení podkladu a lože trativodu z předepsaného materiálu - dodávka a uložení trativodu předepsaného materiálu a profilu - obsyp trativodu předepsaným materiálem - ukončení trativodu zaústěním do potrubí nebo vodoteče, případně vybudování ukončujícího objektu (kapličky) dle VL - veškerý materiál, výrobky a polotovary, včetně mimostaveništní a vnitrostaveništní dopravy - nezahrnuje opláštění z geotextilie, fólie
SD |  | 003 |  | Svislé konstrukce
P | 26 | 34214 |  | STĚNY A PŘÍČKY VÝPLŇ A ODDĚL Z DÍLCŮ Z LEHKÉHO BETONU | M3 | 3.866 | 0 |  |  |  | 0 |  | 2022_OTSKP |  | 2
PP
VV |  |  |  | zazděný otvor mezi nově navrhovanými místnostmi 102 a 106 - půdorysná plocha * výška * rezerva 5% 0,4701*2,05*1,051.012=1,012 [A] zazděný otvor mezi nově navrhovanými místnostmi 108 a 109 - půdorysná plocha * výška * rezerva 5% 0,386*2,05*1,050.831=0,831 [B] příčka mezi nově navrhovanými místnostmi 109 a 110 - půdorysná plocha * výška * rezerva 5% mínus dveřní otvor (0,449*2,15*1,05)-(0,8*2,02*0,115)0.828=0,828 [C] sprchový kout v nově navrhované místnosti 108 - půdorysná plocha * výška * rezerva 5% mínus otvor (0,2077*2,15*1,05)-(0,7*2*0,115)0.308=0,308 [D] nadezdívka nad novým dveřním otvorem v nově navrhované místnosti 105 - délka * výška * šířka * rezerva 5% mínus prostup pro elektro (1,135*1,42*0,45*1,05)-(0,5*0,3*0,45)0.694=0,694 [E] překlad nad novým dveřním otvorem v nově navrhované místnosti 105 - délka * výška * šířka 1,435*0,3*0,450.194=0,194 [F] Celkem: A+B+C+D+E+F=3,867 [G]
TS |  |  |  | - dodání dílce požadovaného tvaru a vlastností, jeho skladování, doprava a osazení do definitivní polohy, včetně komplexní technologie výroby a montáže dílců, ošetření a ochrana dílců, - u dílců železobetonových a předpjatých veškerá výztuž, případně i tuhé kovové prvky a závěsná oka, - úpravy a zařízení pro uložení a transport dílce, - veškeré požadované úpravy dílců, včetně doplňkových konstrukcí a vybavení, - sestavení dílce na stavbě včetně montážních zařízení, plošin a prahů a pod., - výplň, těsnění a tmelení spár a spojů, - očištění a ošetření úložných ploch, - zednické výpomoce pro montáž dílců, - označení dílce výrobním štítkem nebo jiným způsobem, - úpravy dílce pro dodržení požadované přesnosti jeho osazení, včetně případných měření, - veškerá zařízení pro zajištění stability v každém okamžiku, - další práce dané případně specifikací k příslušnému prefabrik. dílci (úprava pohledových ploch, příp. rubových ploch, osazení měřících zařízení, zkoušení a měření dílců a pod.).
P | 27 | R-3-348173 |  | BEZPEČNOSTNÍ MŘÍŽE Z DÍLCŮ KOVOVÝCH ŽÁROVĚ ZINK PONOREM S NÁTĚREM | KG | 90 | 0 |  |  |  | 0 |  | [bez vazby na CS] |  | 2
PP
VV |  |  |  | mříže M0 chránící venkovní VZT jednotky a split jednotky váha jedné ochranné sítě kolem jedné split jednotky * počet jednotek 18*590=90,000 [A]
TS |  |  |  | - dílenská dokumentace, včetně technologického předpisu spojování, - dodání materiálu v požadované kvalitě a výroba konstrukce (včetně pomůcek, přípravků a prostředků pro výrobu) bez ohledu na náročnost a její hmotnost, - dodání spojovacího materiálu, - zřízení montážních a dilatačních spojů, spar, včetně potřebných úprav, vložek, opracování, očištění a ošetření, - podpěr. konstr. a lešení všech druhů pro montáž konstrukcí i doplňkových, včetně požadovaných otvorů, ochranných a bezpečnostních opatření a základů pro tyto konstrukce a lešení, - montáž konstrukce na staveništi, včetně montážních prostředků a pomůcek a zednických výpomocí, - výplň, těsnění a tmelení spar a spojů, - všechny druhy ocelového kotvení, - dílenskou přejímku a montážní prohlídku, včetně požadovaných dokladů, - zřízení kotevních otvorů nebo jam, nejsou-li částí jiné konstrukce, - osazení kotvení nebo přímo částí konstrukce do podpůrné konstrukce nebo do zeminy, - výplň kotevních otvorů (příp. podlití patních desek) maltou, betonem nebo jinou speciální hmotou, vyplnění jam zeminou, - veškeré druhy protikorozní ochrany a nátěry konstrukcí, - zvláštní spojovací prostředky, rozebíratelnost konstrukce, - ochranná opatření před účinky bludných proudů - ochranu před přepětím.
SD |  | 004 |  | Vodorovné konstrukce
P | 28 | 41717A |  | PŘEKLADY Z VÁLCOVANÝCH NOSNÍKŮ Z OCELI S 235 | T | 0.133 | 0 |  |  |  | 0 |  | 2022_OTSKP |  | 2
PP
VV |  |  |  | překlady nad novým prostupem mezi nově navrženými místnostmi 101 a 102 ks * jednotková délka *( kg/m) / 1000 (4*1,2*11,1)/10000.053=0,053 [A] překlady nad novým postupem mezi nově navrženými místnostmi 106 a 109 ks * jednotková délka *( kg/m) / 1000 (6*1,2*11,1)/10000.08=0,080 [B] Celkem: A+B=0,133 [C]
TS |  |  |  | - dílenská dokumentace, včetně technologického předpisu spojování, - dodání materiálu v požadované kvalitě a výroba konstrukce (včetně pomůcek, přípravků a prostředků pro výrobu) bez ohledu na náročnost a její hmotnost, - dodání spojovacího materiálu, - zřízení montážních a dilatačních spojů, spar, včetně potřebných úprav, vložek, opracování, očištění a ošetření, - podpěr. konstr. a lešení všech druhů pro montáž konstrukcí i doplňkových, včetně požadovaných otvorů, ochranných a bezpečnostních opatření a základů pro tyto konstrukce a lešení, - montáž konstrukce na staveništi, včetně montážních prostředků a pomůcek a zednických výpomocí, - výplň, těsnění a tmelení spar a spojů, - všechny druhy ocelového kotvení, - dílenskou přejímku a montážní prohlídku, včetně požadovaných dokladů, - zřízení kotevních otvorů nebo jam, nejsou-li částí jiné konstrukce, - osazení kotvení nebo přímo částí konstrukce do podpůrné konstrukce nebo do zeminy, - výplň kotevních otvorů (příp. podlití patních desek) maltou, betonem nebo jinou speciální hmotou, vyplnění jam zeminou, - veškeré druhy protikorozní ochrany a nátěry konstrukcí, - zvláštní spojovací prostředky, rozebíratelnost konstrukce, - ochranná opatření před účinky bludných proudů - ochranu před přepětím.
P | 29 | 46511 |  | DLAŽBY Z DÍLCŮ BETONOVÝCH | M3 | 0.61 | 0 |  |  |  | 0 |  | 2022_OTSKP |  | 2
PP
VV |  |  |  | dlažby po obvodu TO v šíři 0,5m půdorysná plocha * tloušťka dlaždice 0,05m* rezerva 5% 10,72*0,05*1,050.563=0,563 [A] dlažba mezi VB a TO půdorysná plocha * tloušťka dlaždice 0,05m * rezerva 5% 0,9*0,05*1,050.047=0,047 [B] Celkem: A+B=0,610 [C]
TS |  |  |  | položka zahrnuje: - nutné zemní práce (svahování, úpravu pláně a pod.) - dodání dílce požadovaného tvaru a vlastností, jeho skladování, doprava a osazení do definitivní polohy, včetně komplexní technologie výroby a montáže dílců, ošetření a ochrana dílců, - úpravy a zařízení pro uložení a transport dílce, - veškeré požadované úpravy dílců, včetně doplňkových konstrukcí a vybavení, - sestavení dílce na stavbě včetně montážních zařízení, plošin a prahů a pod., - výplň, těsnění a tmelení spár a spojů, - očištění a ošetření úložných ploch, - zednické výpomoce pro montáž dílců, - označení dílce výrobním štítkem nebo jiným způsobem, - úpravy dílce pro dodržení požadované přesnosti jeho osazení, včetně případných měření, - veškerá zařízení pro zajištění stability v každém okamžiku, - další práce dané případně specifikací k příslušnému prefabrik. dílci (úprava pohledových ploch, příp. rubových ploch, osazení měřících zařízení, zkoušení a měření dílců a pod.) - nezahrnuje podklad pod dlažbu, vykazuje se samostatně položkami SD 45
P | 30 | R-417125 |  | PŘEKLADY Z ŽELEZOBET DO C30/37 | M3 | 0.158 | 0 |  |  |  | 0 |  | [bez vazby na CS] |  | 2
PP
VV |  |  |  | překlady nad novým prostupem mezi nově navrženými místnostmi 101 a 102 délka * šířka * výška 1,24*0,35*0,150.065=0,065 [A] překlady nad novým postupem mezi nově navrženými místnostmi 106 a 109 ks * jednotková délka *( kg/m) / 1000 1,24*0,5*0,150.093=0,093 [B] Celkem: A+B=0,158 [C]
TS |  |  |  | - dodání dílce požadovaného tvaru a vlastností, jeho skladování, doprava a osazení do definitivní polohy, včetně komplexní technologie výroby a montáže dílců, ošetření a ochrana dílců, - u dílců železobetonových a předpjatých veškerá výztuž, případně i tuhé kovové prvky a závěsná oka, - úpravy a zařízení pro uložení a transport dílce, - veškeré požadované úpravy dílců, včetně doplňkových konstrukcí a vybavení, - sestavení dílce na stavbě včetně montážních zařízení, plošin a prahů a pod., - výplň, těsnění a tmelení spár a spojů, - očištění a ošetření úložných ploch, - zednické výpomoce pro montáž dílců, - označení dílce výrobním štítkem nebo jiným způsobem, - úpravy dílce pro dodržení požadované přesnosti jeho osazení, včetně případných měření, - veškerá zařízení pro zajištění stability v každém okamžiku, - další práce dané případně specifikací k příslušnému prefabrik. dílci (úprava pohledových ploch, příp. rubových ploch, osazení měřících zařízení, zkoušení a měření dílců a pod.).
P | 31 | R-46591 |  | DLAŽBY Z KERAMICKÝCH VÝROBKŮ | M2 | 44.132 | 0 |  |  |  | 0 |  | [bez vazby na CS] |  | 2
PP
VV |  |  |  | dlažba v nově navržené místnosti 108 - půdorysná plocha * rezerva 5% 16,55*1,0517.378=17,378 [A] dlažba v nově navržené místnosti 109 - půdorysná plocha * rezerva 5% 21,98*1,0523.079=23,079 [B] dlažba v nově navržené místnosti 110 - půdorysná plocha * rezerva 5% 3,5*1,053.675=3,675 [C] Celkem: A+B+C=44,132 [D]
TS |  |  |  | položka zahrnuje: - nutné zemní práce (svahování, úpravu pláně a pod.) - úpravu podkladu - zřízení spojovací vrstvy - zřízení lože dlažby z předepsaného materiálu - dodávku a uložení dlažby z předepsaných kamenických výrobků do předepsaného tvaru - spárování, těsnění, tmelení a vyplnění spar případně s vyklínováním - úprava povrchu pro odvedení srážkové vody - nezahrnuje podklad pod dlažbu, vykazuje se samostatně položkami SD 45
SD |  | 005 |  | Komunikace
P | 32 | 56313 |  | VOZOVKOVÉ VRSTVY Z MECHANICKY ZPEVNĚNÉHO KAMENIVA TL. DO 150MM | M2 | 2.32 | 0 |  |  |  | 0 |  | 2022_OTSKP |  | 2
PP
VV |  |  |  | celková plocha 2,322.32=2,320 [A]
TS |  |  |  | - dodání kameniva předepsané kvality a zrnitosti - rozprostření a zhutnění vrstvy v předepsané tloušťce - zřízení vrstvy bez rozlišení šířky, pokládání vrstvy po etapách - nezahrnuje postřiky, nátěry
P | 33 | 56330 |  | VOZOVKOVÉ VRSTVY ZE ŠTĚRKODRTI | M3 | 0.464 | 0 |  |  |  | 0 |  | 2022_OTSKP |  | 2
PP
VV |  |  |  | celková plocha * výška 2,32*0,20.464=0,464 [A]
TS |  |  |  | - dodání kameniva předepsané kvality a zrnitosti - rozprostření a zhutnění vrstvy v předepsané tloušťce - zřízení vrstvy bez rozlišení šířky, pokládání vrstvy po etapách - nezahrnuje postřiky, nátěry
P | 34 | 572221 |  | SPOJOVACÍ POSTŘIK Z ASFALTU DO 1,0KG/M2 | M2 | 2.32 | 0 |  |  |  | 0 |  | 2022_OTSKP |  | 2
PP
VV |  |  |  | celková plocha 2,322.32=2,320 [A]
TS |  |  |  | - dodání všech předepsaných materiálů pro postřiky v předepsaném množství - provedení dle předepsaného technologického předpisu - zřízení vrstvy bez rozlišení šířky, pokládání vrstvy po etapách - úpravu napojení, ukončení
P | 35 | 574A33 |  | ASFALTOVÝ BETON PRO OBRUSNÉ VRSTVY ACO 11 TL. 40MM | M2 | 2.32 | 0 |  |  |  | 0 |  | 2022_OTSKP |  | 2
PP
VV |  |  |  | celková plocha 2,322.32=2,320 [A]
TS |  |  |  | - dodání směsi v požadované kvalitě - očištění podkladu - uložení směsi dle předepsaného technologického předpisu, zhutnění vrstvy v předepsané tloušťce - zřízení vrstvy bez rozlišení šířky, pokládání vrstvy po etapách, včetně pracovních spar a spojů - úpravu napojení, ukončení podél obrubníků, dilatačních zařízení, odvodňovacích proužků, odvodňovačů, vpustí, šachet a pod. - nezahrnuje postřiky, nátěry - nezahrnuje těsnění podél obrubníků, dilatačních zařízení, odvodňovacích proužků, odvodňovačů, vpustí, šachet a pod.
P | 36 | 574F56 |  | ASFALTOVÝ BETON PRO PODKLADNÍ VRSTVY MODIFIK ACP 16+, 16S TL. 60MM | M2 | 2.32 | 0 |  |  |  | 0 |  | 2022_OTSKP |  | 2
PP
VV |  |  |  | celková plocha 2,322.32=2,320 [A]
TS |  |  |  | - dodání směsi v požadované kvalitě - očištění podkladu - uložení směsi dle předepsaného technologického předpisu, zhutnění vrstvy v předepsané tloušťce - zřízení vrstvy bez rozlišení šířky, pokládání vrstvy po etapách, včetně pracovních spar a spojů - úpravu napojení, ukončení podél obrubníků, dilatačních zařízení, odvodňovacích proužků, odvodňovačů, vpustí, šachet a pod. - nezahrnuje postřiky, nátěry - nezahrnuje těsnění podél obrubníků, dilatačních zařízení, odvodňovacích proužků, odvodňovačů, vpustí, šachet a pod.
SD |  | 006 |  | Úpravy povrchu
P | 37 | 61442 |  | ÚPRAVY POVRCHŮ VNITŘ KONSTR ZDĚNÝCH OMÍTKOU VÁP, VÁPCEM | M2 | 35.951 | 0 |  |  |  | 0 |  | 2022_OTSKP |  | 2
PP
VV |  |  |  | úprava povrchů v nově navrhované místnosti 101 - oblast ostění nového dveřního otvoru - šířka * celková délka * rezerva 5% 0,65*(2,02+0,9+2,02)3.211=3,211 [A] zazděný otvor mezi nově navrženými místnostmi 102 a 106 - výška * šířka * rezerva 5% 0,96*2,05*1,052.066=2,066 [B] úprava ostění v nově navržené místnosti 102 obvod okenního otvoru * šířka * rezerva 5% (2,93+1,65+2,93+1,65)*0,15*1,051.443=1,443 [C] (2,96+1,65+2,96+1,65)*0,15*1,051.452=1,452 [D] prostupy v nově navržené místnosti 104 - obvod prostupů * šířka * rezerva 5% (0,63+0,136)*0,15*1,050.121=0,121 [E] nadezdívka nad novým dveřním otvorem v nově navrhované místnosti 105 - šířka * výška mínus otvor pro elekro * rezerva 5% ((1,47*1,99)-(0,5*0,3))*1,052.914=2,914 [F] ostění nového dveřního otvoru v nově navrhované místnosti 105 - šířka * výška mínus otvor pro elekro * rezerva 5% (2,02+1,135+2,02)*0,3*1,051.63=1,630 [G] zazděný otvor mezi v nově navrženými místnostmi 108 a 109 - výška * šířka * rezerva 5% 2,02*1,19*1,052.524=2,524 [H] 2,02*0,675*1,051.432=1,432 [I] sprchový kout v nově navržené místnosti 108 - výška * šířka * rezerva 5% (0,185*2,15+0,915*2,15)*1,052.483=2,483 [J] koupelnová zeď z nově navrhované místnosti 109 - výška * šířka * rezerva 5% ((2,32*2,15)+(0,115*2,15)+(0,785*2,15))*1,057.269=7,269 [K] ostění dveřního otvoru mezi nově navrhovanými místnostmi 106 a 109 celková délka* šířka * rezerva 5% ((2,02+0,9+2,02)*0,52)*1,052.697=2,697 [L] úprava ostění v nově navržené místnosti 108 obvod okenního otvoru * šířka * rezerva 5% ((2,87+1,43+2,87+1,43)*0,15)*1,051.354=1,354 [M] úprava ostění v nově navržené místnosti 109 obvod okenního otvoru * šířka * rezerva 5% ((2,87+1,43+2,87+1,43)*0,15)*1,051.354=1,354 [N] úprava povrchu po zabudování VZT jednotek split celková výměra 44=4,000 [O] Celkem: A+B+C+D+E+F+G+H+I+J+K+L+M+N+O=35,950 [P]
TS |  |  |  | položka zahrnuje: dodávku veškerého materiálu potřebného pro předepsanou úpravu v předepsané kvalitě nutné vyspravení podkladu, případně zatření spar zdiva položení vrstvy v předepsané tloušťce potřebná lešení a podpěrné konstrukce
P | 38 | 61444 |  | ÚPRAVY POVRCHŮ VNITŘ KONSTR ZDĚNÝCH OMÍTKOU ŠTUKOVOU | M2 | 35.951 | 0 |  |  |  | 0 |  | 2022_OTSKP |  | 2
PP
VV |  |  |  | úprava povrchů v nově navrhované místnosti 101 - oblast ostění nového dveřního otvoru - šířka * celková délka * rezerva 5% 0,65*(2,02+0,9+2,02)3.211=3,211 [A] zazděný otvor mezi v nově navrženými místnostmi 102 a 106 - výška * šířka * rezerva 5% 0,96*2,05*1,052.066=2,066 [B] úprava ostění v nově navržené místnosti 102 obvod okenního otvoru * šířka * rezerva 5% (2,93+1,65+2,93+1,65)*0,15*1,051.443=1,443 [C] (2,96+1,65+2,96+1,65)*0,15*1,051.452=1,452 [D] prostupy v nově navržené místnosti 104 - obvod prostupů * šířka * rezerva 5% (0,63+0,136)*0,15*1,050.121=0,121 [E] nadezdívka nad novým dveřním otvorem v nově navrhované místnosti 105 - šířka * výška mínus otvor pro elekro * rezerva 5% ((1,47*1,99)-(0,5*0,3))*1,052.914=2,914 [F] ostění nového dveřního otvoru v nově navrhované místnosti 105 - šířka * výška mínus otvor pro elekro * rezerva 5% (2,02+1,135+2,02)*0,3*1,051.63=1,630 [G] zazděný otvor mezi v nově navrženými místnostmi 108 a 109 - výška * šířka * rezerva 5% 2,02*1,19*1,052.524=2,524 [H] 2,02*0,675*1,051.432=1,432 [I] sprchový kout v nově navržené místnosti 108 - výška * šířka * rezerva 5% (0,185*2,15+0,915*2,15)*1,052.483=2,483 [J] koupelnová zeď z nově navrhované místnosti 109 - výška * šířka * rezerva 5% ((2,32*2,15)+(0,115*2,15)+(0,785*2,15))*1,057.269=7,269 [K] ostění dveřního otvoru mezi nově navrhovanými místnostmi 106 a 109 celková délka* šířka * rezerva 5% ((2,02+0,9+2,02)*0,52)*1,052.697=2,697 [L] úprava ostění v nově navržené místnosti 108 obvod okenního otvoru * šířka * rezerva 5% ((2,87+1,43+2,87+1,43)*0,15)*1,051.354=1,354 [M] úprava ostění v nově navržené místnosti 109 obvod okenního otvoru * šířka * rezerva 5% ((2,87+1,43+2,87+1,43)*0,15)*1,051.354=1,354 [N] úprava povrchu po zabudování VZT jednotek split celková výměra 44=4,000 [O] Celkem: A+B+C+D+E+F+G+H+I+J+K+L+M+N+O=35,950 [P]
TS |  |  |  | položka zahrnuje: dodávku veškerého materiálu potřebného pro předepsanou úpravu v předepsané kvalitě nutné vyspravení podkladu, případně zatření spar zdiva položení vrstvy v předepsané tloušťce potřebná lešení a podpěrné konstrukce
P | 39 | 62442 |  | ÚPRAVA POVRCHŮ VNĚJŠ KONSTR ZDĚNÝCH OMÍTKOU VÁP, VÁPCEM | M2 | 11.647 | 0 |  |  |  | 0 |  | 2022_OTSKP |  | 2
PP
VV |  |  |  | úprava povrchů u nově navrhované místnosti 102 - oblast ostění nového okenního otvoru - šířka * celková délka * rezerva 5% ((2,93+1,65+2,93+1,65)*0,15)*1,051.443=1,443 [A] ((2,96+1,65+2,96+1,65)*0,15)*1,051.452=1,452 [B] prostupy u nově navržené místnosti 104 - obvod prostupů * šířka * rezerva 5% (0,63+0,136)*0,15*1,050.121=0,121 [C] nadezdívka nad novým dveřním otvorem u nově navrhované místnosti 105 - šířka * výška mínus otvor pro elekro * rezerva 5% ((1,47*1,85)-(0,5*0,3))*1,052.698=2,698 [D] ostění nového dveřního otvoru u nově navrhované místnosti 105 - šířka * výška mínus otvor pro elekro * rezerva 5% (2,02+1,135+2,02)*0,3*1,051.63=1,630 [E] oprav omítky v místech patních plechů nového zastřešení - šířka*výška * rezerva 5% 0,3*0,3*1,050.095=0,095 [F] úprava povrchů u nově navrhované místnosti 108 - oblast ostění nového okenního otvoru - šířka * celková délka * rezerva 5% ((2,87+1,43+2,87+1,43)*0,15)*1,051.354=1,354 [G] úprava povrchů u nově navrhované místnosti 109 - oblast ostění nového okenního otvoru - šířka * celková délka * rezerva 5% ((2,87+1,43+2,87+1,43)*0,15)*1,051.354=1,354 [H] úprava povrchu po zabudování VZT jednotek split celková výměra 1,51.5=1,500 [I] Celkem: A+B+C+D+E+F+G+H+I=11,647 [J]
TS |  |  |  | položka zahrnuje: dodávku veškerého materiálu potřebného pro předepsanou úpravu v předepsané kvalitě nutné vyspravení podkladu, případně zatření spar zdiva položení vrstvy v předepsané tloušťce potřebná lešení a podpěrné konstrukce
P | 40 | 62444 |  | ÚPRAVA POVRCHŮ VNĚJŠ KONSTR ZDĚNÝCH OMÍTKOU ŠTUKOVOU | M2 | 11.647 | 0 |  |  |  | 0 |  | 2022_OTSKP |  | 2
PP
VV |  |  |  | úprava povrchů u nově navrhované místnosti 102 - oblast ostění nového okenního otvoru - šířka * celková délka * rezerva 5% ((2,93+1,65+2,93+1,65)*0,15)*1,051.443=1,443 [A] ((2,96+1,65+2,96+1,65)*0,15)*1,051.452=1,452 [B] prostupy u nově navržené místnosti 104 - obvod prostupů * šířka * rezerva 5% (0,63+0,136)*0,15*1,050.121=0,121 [C] nadezdívka nad novým dveřním otvorem u nově navrhované místnosti 105 - šířka * výška mínus otvor pro elekro * rezerva 5% ((1,47*1,85)-(0,5*0,3))*1,052.698=2,698 [D] ostění nového dveřního otvoru u nově navrhované místnosti 105 - šířka * výška mínus otvor pro elekro * rezerva 5% (2,02+1,135+2,02)*0,3*1,051.63=1,630 [E] oprav omítky v místech patních plechů nového zastřešení - šířka*výška * rezerva 5% 0,3*0,3*1,050.095=0,095 [F] úprava povrchů u nově navrhované místnosti 108 - oblast ostění nového okenního otvoru - šířka * celková délka * rezerva 5% ((2,87+1,43+2,87+1,43)*0,15)*1,051.354=1,354 [G] úprava povrchů u nově navrhované místnosti 109 - oblast ostění nového okenního otvoru - šířka * celková délka * rezerva 5% ((2,87+1,43+2,87+1,43)*0,15)*1,051.354=1,354 [H] úprava povrchu po zabudování VZT jednotek split celková výměra 1,51.5=1,500 [I] Celkem: A+B+C+D+E+F+G+H+I=11,647 [J]
TS |  |  |  | položka zahrnuje: dodávku veškerého materiálu potřebného pro předepsanou úpravu v předepsané kvalitě nutné vyspravení podkladu, případně zatření spar zdiva položení vrstvy v předepsané tloušťce potřebná lešení a podpěrné konstrukce
P | 41 | 641322 |  | OKNA KOMPLETNÍ PLASTOVÁ DVOJITÁ DVOUKŘÍDLÁ | M2 | 17.927 | 0 |  |  |  | 0 |  | 2022_OTSKP |  | 2
PP
VV |  |  |  | okna v nově navržené místnosti 102 - šířka * výška 1,65*2,934.835=4,835 [A] 1,65*2,964.884=4,884 [B] okna v nově navržené místnosti 108 1,43*2,874.104=4,104 [C] okna v nově navržené místnosti 109 1,43*2,874.104=4,104 [D] Celkem: A+B+C+D=17,927 [E]
TS |  |  |  | položka zahrnuje: - dodávka oken dle specifikace objednatele - montáž nových oken do připravených otvorů (tj. zakotvení do ostění a zapěnění spáry PUR pěnou) - seřízení výrobků k jejich plné funkčnosti - případné zapravení venkovního i vnitřního ostění - zajištění prováděných prací tak, aby nebyly znečištěny a poškozeny vnitřní prostory - případná výmalba vnitřních ostění oken - pokud se jedná o finální stavební práci, zahrnuje i zajištění úklidu vnitřních i vnějších prostor
P | 42 | 642211 |  | DVEŘE KOMPLETNÍ S OCEL ZÁRUBNÍ CELODŘEV JEDNOKŘÍDLÉ | M2 | 3.434 | 0 |  |  |  | 0 |  | 2022_OTSKP |  | 2
PP
VV |  |  |  | dle tabulky výplně otvorů dveří D2 - šířka * výška 0,9*2,021.818=1,818 [A] D5 - šířka * výška 0,8*2,021.616=1,616 [B] Celkem: A+B=3,434 [C]
TS |  |  |  | položka zahrnuje: - dodávka dveří dle specifikace objednatele - montáž nových dveří do připravených otvorů (tj. zakotvení do ostění a zapěnění spáry PUR pěnou) - seřízení výrobků k jejich plné funkčnosti - případné zapravení venkovního i vnitřního ostění - zajištění prováděných prací tak, aby nebyly znečištěny a poškozeny vnitřní prostory - případná výmalba vnitřních ostění dveří - pokud se jedná o finální stavební práci, zahrnuje i zajištění úklidu vnitřních i vnějších prostor
P | 43 | 642231 |  | DVEŘE KOMPLETNÍ S OCEL ZÁRUBNÍ KOVOVÉ JEDNOKŘÍDLÉ | M2 | 2.222 | 0 |  |  |  | 0 |  | 2022_OTSKP |  | 2
PP
VV |  |  |  | dle tabulky výplně otvorů dveří D1 - šířka * výška 1,1*2,022.222=2,222 [A]
TS |  |  |  | položka zahrnuje: - dodávka dveří dle specifikace objednatele - montáž nových dveří do připravených otvorů (tj. zakotvení do ostění a zapěnění spáry PUR pěnou) - seřízení výrobků k jejich plné funkčnosti - případné zapravení venkovního i vnitřního ostění - zajištění prováděných prací tak, aby nebyly znečištěny a poškozeny vnitřní prostory - případná výmalba vnitřních ostění dveří - pokud se jedná o finální stavební práci, zahrnuje i zajištění úklidu vnitřních i vnějších prostor
P | 44 | 642232 |  | DVEŘE KOMPLETNÍ S OCEL ZÁRUBNÍ KOVOVÉ DVOUKŘÍDLÉ | M2 | 5.535 | 0 |  |  |  | 0 |  | 2022_OTSKP |  | 2
PP
VV |  |  |  | dle tabulky výplně otvorů dveří D3 - šířka * výška 1,35*2,052.768=2,768 [A] D4 - šířka * výška 1,35*2,052.768=2,768 [B] Celkem: A+B=5,536 [C]
TS |  |  |  | položka zahrnuje: - dodávka dveří dle specifikace objednatele - montáž nových dveří do připravených otvorů (tj. zakotvení do ostění a zapěnění spáry PUR pěnou) - seřízení výrobků k jejich plné funkčnosti - případné zapravení venkovního i vnitřního ostění - zajištění prováděných prací tak, aby nebyly znečištěny a poškozeny vnitřní prostory - případná výmalba vnitřních ostění dveří - pokud se jedná o finální stavební práci, zahrnuje i zajištění úklidu vnitřních i vnějších prostor
SD |  | 008 |  | Trubní vedení
P | 45 | 82645 |  | CHRÁNIČKY Z TRUB ŽELEZOBETONOVÝCH DN DO 300MM | M | 1.95 | 0 |  |  |  | 0 |  | 2022_OTSKP |  | 2
PP
VV |  |  |  | chráničky v nově navržené místnosti 104 - celkový počet 3 3*0,651.95=1,950 [A]
TS |  |  |  | položky pro zhotovení potrubí platí bez ohledu na sklon zahrnuje: - výrobní dokumentaci (včetně technologického předpisu) - dodání veškerého trubního a pomocného materiálu (trouby, trubky, tvarovky, spojovací a těsnící materiál a pod.), podpěrných, závěsných a upevňovacích prvků, včetně potřebných úprav - úprava a příprava podkladu a podpěr, očištění a ošetření podkladu a podpěr - zřízení plně funkčního potrubí, kompletní soustavy, podle příslušného technologického předpisu - zřízení potrubí i jednotlivých částí po etapách, včetně pracovních spar a spojů, pracovního zaslepení konců a pod. - úprava prostupů, průchodů šachtami a komorami, okolí podpěr a vyústění, zaústění, napojení, vyvedení a upevnění odpad. výustí - ochrana potrubí nátěrem (vč. úpravy povrchu), případně izolací, nejsou-li tyto práce předmětem jiné položky - úprava, očištění a ošetření prostoru kolem potrubí včetně případně předepsaného utěsnění konců chrániček - položky platí pro práce prováděné v prostoru zapaženém i nezapaženém a i v kolektorech, chráničkách
P | 46 | 893113 |  | ŠACHTY ARMATUR Z BETON DÍLCŮ PŮDORYS PLOCHY DO 3,5M2 | KUS | 1 | 0 |  |  |  | 0 |  | 2022_OTSKP |  | 2
PP
VV |  |  |  | napojení nové drenážního odvodnění od nového TO do stávající kanalizační šachty 11=1,000 [A]
TS |  |  |  | položka zahrnuje: - poklopy s rámem, mříže s rámem, stupadla, žebříky, stropy z bet. dílců a pod. - dodání dílce požadovaného tvaru a vlastností, jeho skladování, doprava a osazení do definitivní polohy, včetně komplexní technologie výroby a montáže dílců, ošetření a ochrana dílců, - u dílců železobetonových a předpjatých veškerá výztuž, případně i tuhé kovové prvky a závěsná oka, - úpravy a zařízení pro uložení a transport dílce, - veškeré požadované úpravy dílců, včetně doplňkových konstrukcí a vybavení, - sestavení dílce na stavbě včetně montážních zařízení, plošin a prahů a pod., - výplň, těsnění a tmelení spár a spojů, - očištění a ošetření úložných ploch, - zednické výpomoce pro montáž dílců, - označení dílce výrobním štítkem nebo jiným způsobem, - úpravy dílce pro dodržení požadované přesnosti jeho osazení, včetně případných měření, - veškerá zařízení pro zajištění stability v každém okamžiku, - další práce dané případně specifikací k příslušnému prefabrik. dílci (úprava pohledových ploch, příp. rubových ploch, osazení měřících zařízení, zkoušení a měření dílců a pod.) - předepsané podkladní konstrukce
SD |  | 009 |  | Ostatní konstrukce a práce
P | 47 | 703752 |  | PROTIPOŽÁRNÍ UCPÁVKA STĚNOU/STROPEM, TL DO 50CM, DO EI 90 MIN. | M2 | 0.522 | 0 |  |  |  | 0 |  | 2022_OTSKP |  | 2
PP
VV |  |  |  | v nově navržené místnosti 104 - nové prostupy pod oknem celková plocha 0,63*0,210.132=0,132 [A] nad novým vchodem do nově navržené místnosti 105 - celková plocha 0,5*0,30.15=0,150 [B] v nově navrženém podlahovém roštu - šířka * výška * počet 0,2*0,3*40.24=0,240 [C] Celkem: A+B+C=0,522 [D]
TS |  |  |  | Položka obsahuje: Dodávku a montáž protipožární ucpávky vč. příslušenství a pomocného materiálu, vyhotovéní a dodání atestu. Dále obsahuje cenu za pom. mechanismy včetně všech ostatních vedlejších nákladů.
P | 48 | 96614A |  | BOURÁNÍ KONSTRUKCÍ Z CIHEL A TVÁRNIC - BEZ DOPRAVY | M3 | 2.784 | 0 |  |  |  | 0 |  | 2022_OTSKP |  | 2
PP
VV |  |  |  | demolice nového dveřního otvoru mezi nově navrhovanými místnostmi 101 a 102 - plocha z pohledu 1 * šířka zdi * rezerva 5% 2*0,35*1,050.735=0,735 [A] demolice nového dveřního otvoru mezi nově navrhovanými místnostmi 106 a 109 - plocha z pohledu 2 * šířka zdi * rezerva 5% 2*0,5*1,051.05=1,050 [B] demolice obvodové zdi (parapetu) v nově navrhované místnosti z důvodu nového dveřního otvoru - délka*šířka*výška * rezerva 5% 1,135*0,625*0,87*1,050.648=0,648 [C] demolice prostupů zdí pro podlahový žlab - délka * šířka * výška * rezerva 5% mezi místnostmi 105 a stávající dopravní kanceláří 0,53*0,3*0,2*1,050.033=0,033 [D] mezi místnostmi 105 a 101 0,66*0,3*0,2*1,050.042=0,042 [E] mezi místnostmi 102 a 103 0,135*0,3*0,2*1,050.009=0,009 [F] otvor v obvodové zdi u místnosti 104 v parapetu 0,650*0,14*0,635*1,050.061=0,061 [G] otvor pro VZT jednotky split mezi místnostmi 103 a 107 0,5*0,3*0,3*1,050.047=0,047 [H] mezi místnostmi 104 a 107 0,3*0,3*0,3*1,050.028=0,028 [I] mezi místnostmi 107 a exteriérem 0,63*0,3*0,3*1,050.06=0,060 [J] 0,63*0,3*0,3*1,050.06=0,060 [K] 0,63*0,1*0,1*1,050.007=0,007 [L] mezi místnostmi 102 a 107 0,5*0,1*0,1*1,050.005=0,005 [M] Celkem: A+B+C+D+E+F+G+H+I+J+K+L+M=2,785 [N]
TS |  |  |  | položka zahrnuje: - rozbourání konstrukce bez ohledu na použitou technologii - veškeré pomocné konstrukce (lešení a pod.) - veškerou manipulaci s vybouranou sutí a hmotami, kromě vodorovné dopravy, včetně uložení na skládku. Nezahrnuje poplatek za skládku, který se vykazuje v položce 0141** (s výjimkou malého množství bouraného materiálu, kde je možné poplatek zahrnout do jednotkové ceny bourání – tento fakt musí být uveden v doplňujícím textu k položce) - veškeré další práce plynoucí z technologického předpisu a z platných předpisů
P | 49 | 96617A |  | BOURÁNÍ KONSTRUKCÍ ZE DŘEVA - BEZ DOPRAVY | M3 | 1.225 | 0 |  |  |  | 0 |  | 2022_OTSKP |  | 2
PP
VV |  |  |  | odstranění dřevěných příček v nově navrhovaných místnostech 102, 108 a 110 odhadovaná výměra * počet * rezerva 10% (1*2*2*3)*0,05*1,10.66=0,660 [A] odbourání dveří - délka * šířka * výška * počet 0,8*0,05*2*20.16=0,160 [B] 1,75*0,05*20.175=0,175 [C] ostění dveří (2+1,75+2)*0,8*0,050.23=0,230 [D] Celkem: A+B+C+D=1,225 [E]
TS |  |  |  | položka zahrnuje: - rozbourání konstrukce bez ohledu na použitou technologii - veškeré pomocné konstrukce (lešení a pod.) - veškerou manipulaci s vybouranou sutí a hmotami, kromě vodorovné dopravy, včetně uložení na skládku. Nezahrnuje poplatek za skládku, který se vykazuje v položce 0141** (s výjimkou malého množství bouraného materiálu, kde je možné poplatek zahrnout do jednotkové ceny bourání – tento fakt musí být uveden v doplňujícím textu k položce) - veškeré další práce plynoucí z technologického předpisu a z platných předpisů
P | 50 | 96618A |  | BOURÁNÍ KONSTRUKCÍ KOVOVÝCH - BEZ DOPRAVY | T | 0.5 | 0 |  |  |  | 0 |  | 2022_OTSKP |  | 2
PP
VV |  |  |  | odhadovaná výměra - kryt okna v nově navrhované místnosti 104 0,50.5=0,500 [A]
TS |  |  |  | položka zahrnuje: - rozebrání konstrukce bez ohledu na použitou technologii - veškeré pomocné konstrukce (lešení a pod.) - veškerou manipulaci s vybouranou sutí a hmotami, kromě vodorovné dopravy, včetně uložení na skládku. Nezahrnuje poplatek za skládku, který se vykazuje v položce 0141** (s výjimkou malého množství bouraného materiálu, kde je možné poplatek zahrnout do jednotkové ceny bourání – tento fakt musí být uveden v doplňujícím textu k položce) - veškeré další práce plynoucí z technologického předpisu a z platných předpisů
P | 51 | 97616 |  | VYBOURÁNÍ DROBNÝCH PŘEDMĚTŮ DŘEVĚNÝCH | KUS | 5 | 0 |  |  |  | 0 |  | 2022_OTSKP |  | 2
PP
VV |  |  |  | demolice dřevěných koutů u umyvadel 55=5,000 [A]
TS |  |  |  | - položka zahrnuje veškerou manipulaci s vybouranou sutí a hmotami včetně uložení na skládku. Nezahrnuje poplatek za skládku, který se vykazuje v položce 0141** (s výjimkou malého množství bouraného materiálu, kde je možné poplatek zahrnout do jednotkové ceny bourání – tento fakt musí být uveden v doplňujícím textu k položce) - položka zahrnuje veškeré další práce plynoucí z technologického předpisu a z platných předpisů
P | 52 | 97619 |  | VYBOURÁNÍ DROBNÝCH PŘEDMĚTŮ OSTATNÍCH | KUS | 8 | 0 |  |  |  | 0 |  | 2022_OTSKP |  | 2
PP
VV |  |  |  | demontáž umyvadel 44=4,000 [A] demolice oken 44=4,000 [B] Celkem: A+B=8,000 [C]
TS |  |  |  | - položka zahrnuje veškerou manipulaci s vybouranou sutí a hmotami včetně uložení na skládku. Nezahrnuje poplatek za skládku, který se vykazuje v položce 0141** (s výjimkou malého množství bouraného materiálu, kde je možné poplatek zahrnout do jednotkové ceny bourání – tento fakt musí být uveden v doplňujícím textu k položce) - položka zahrnuje veškeré další práce plynoucí z technologického předpisu a z platných předpisů
P | 53 | 97811 |  | OTLUČENÍ OMÍTKY | M2 | 0.276 | 0 |  |  |  | 0 |  | 2022_OTSKP |  | 2
PP
VV |  |  |  | otlučení vnější omítky pod patní plechy zastřešení - šířka * výška * počet 0,3*0,3*20.18=0,180 [A] otlučení omítky vnější u nově navrhované místnosti 104 v místě nový prostupů parapetem - šířka * výška * rezerva 5% 0,65*0,14*1,050.096=0,096 [B] Celkem: A+B=0,276 [C]
TS |  |  |  | - položka zahrnuje veškerou manipulaci s vybouranou sutí a hmotami včetně uložení na skládku. Nezahrnuje poplatek za skládku, který se vykazuje v položce 0141** (s výjimkou malého množství bouraného materiálu, kde je možné poplatek zahrnout do jednotkové ceny bourání – tento fakt musí být uveden v doplňujícím textu k položce) - položka zahrnuje veškeré další práce plynoucí z technologického předpisu a z platných předpisů
P | 54 | R-703756_ |  | Protipožární prostupy | KUS | 8 | 0 |  |  |  | 0 |  | Firemní |  | 2
PP
VV |  |  |  | v nově navržené místnosti 104 33=3,000 [A] prostup zdí mezi místnostmi 101, 102 a 105 22=2,000 [B] prostup zdí mezi místnostmi 102 a 104 11=1,000 [C] prostup zdí mezi místnostmi 105 a stávající dopravní kanceláří 11=1,000 [D] prostup zdí mezi místnostmi 105 a exteriérem ( nad novým dveřním otvorem) 11=1,000 [E] Celkem: A+B+C+D+E=8,000 [F]
TS |  |  |  | Technická specifikace odpovídá názvu položky a výkazu výměr.
P | 55 | R-703763 |  | KABELOVÁ UCPÁVKA VODĚ ODOLNÁ | KUS | 4 | 0 |  |  |  | 0 |  | [bez vazby na CS] |  | 2
PP
VV |  |  |  | v nově navržené místnosti 104 33=3,000 [A] prostup zdí mezi místnostmi 105 a exteriérem ( nad novým dveřním otvorem) 11=1,000 [B] Celkem: A+B=4,000 [C]
TS |  |  |  | Položka obsahuje: Dodávku a montáž kabelové ucpávky vč. příslušenství ( utěsňovací spony apod. ) a pomocného materiálu, vyhotovení a dodání atestu. Dále obsahuje cenu za pom. mechanismy včetně všech ostatních vedlejších nákladů.
P | 56 | R-93884 |  | OŠETŘENÍ KONSTRUKCÍ ZAKRYTÍM FÓLIÍ | M2 | 9.792 | 0 |  |  |  | 0 |  | [bez vazby na CS] |  | 2
PP
VV |  |  |  | zakrytí okenních výplní nepropustnou (tmavou) samolepící fólií v nově navržených místností 103 a 104 rozměry celých oken - šířka * výška místnost 103 1,68*2,9464.949=4,949 [A] místnost 104 1,67*2,94.843=4,843 [B] Celkem: A+B=9,792 [C]
TS |  |  |  | Položka zahrnuje veškerý materiál, výrobky a polotovary, včetně mimostaveništní a vnitrostaveništní dopravy (rovněž přesuny), včetně naložení a složení,případně s uložením.
SD |  | 721 |  | Vnitřní kanalizace
P | 57 | 721171 |  | VNITŘNÍ KANALIZACE Z PLAST TRUB DN DO 80MM | M | 7 | 0 |  |  |  | 0 |  | 2022_OTSKP |  | 2
PP
VV |  |  |  | Hrdlové třívrstvé PP potrubí , včetně tvarovek, kotvících prvků a montáže DN 40 - umyvadla celkové množství 55=5,000 [A] Hrdlové třívrstvé PP potrubí , včetně tvarovek, kotvících prvků a montáže DN 50 - sprchové vaničky celkové množství 22=2,000 [B] Celkem: A+B=7,000 [C]
TS |  |  |  | - výrobní dokumentaci (včetně technologického předpisu) - dodání veškerého instalačního a pomocného materiálu (trouby, trubky, armatury, tvarové kusy, spojovací a těsnící materiál a pod.), podpěrných, závěsných, upevňovacích prvků, včetně potřebných úprav - zednické výpomoci, jako je vysekávání kapes a rýh, jejich vyplnění a začištění - úprava podkladu a osazení podpěr, osazení a očištění podkladu a podpěr - zřízení plně funkční instalace, kompletní soustavy, podle příslušného technologického předpisu - zřízení instalace i jednotlivých částí po etapách, včetně pracovních spar a spojů - úprava a příprava prostupů, okolí podpěr, zaústění a napojení a upevnění odpadních výustek - ochrana potrubí nátěrem, včetně úpravy povrchu, případně izolací, nejsou-li tyto práce předmětem jiné položky - úprava, očištění a ošetření prostoru kolem instalace - provedení požadovaných zkoušek vodotěsnosti
P | 58 | 893113 |  | ŠACHTY ARMATUR Z BETON DÍLCŮ PŮDORYS PLOCHY DO 3,5M2 | KUS | 2 | 0 |  |  |  | 0 |  | 2022_OTSKP |  | 2
PP
VV |  |  |  | pro umyvadla DN40 22=2,000 [A]
TS |  |  |  | položka zahrnuje: - poklopy s rámem, mříže s rámem, stupadla, žebříky, stropy z bet. dílců a pod. - dodání dílce požadovaného tvaru a vlastností, jeho skladování, doprava a osazení do definitivní polohy, včetně komplexní technologie výroby a montáže dílců, ošetření a ochrana dílců, - u dílců železobetonových a předpjatých veškerá výztuž, případně i tuhé kovové prvky a závěsná oka, - úpravy a zařízení pro uložení a transport dílce, - veškeré požadované úpravy dílců, včetně doplňkových konstrukcí a vybavení, - sestavení dílce na stavbě včetně montážních zařízení, plošin a prahů a pod., - výplň, těsnění a tmelení spár a spojů, - očištění a ošetření úložných ploch, - zednické výpomoce pro montáž dílců, - označení dílce výrobním štítkem nebo jiným způsobem, - úpravy dílce pro dodržení požadované přesnosti jeho osazení, včetně případných měření, - veškerá zařízení pro zajištění stability v každém okamžiku, - další práce dané případně specifikací k příslušnému prefabrik. dílci (úprava pohledových ploch, příp. rubových ploch, osazení měřících zařízení, zkoušení a měření dílců a pod.) - předepsané podkladní konstrukce
SD |  | 722 |  | Vnitřní vodovod
P | 59 | 72221 |  | VODOVODNÍ ARMATURY | KUS | 8 | 0 |  |  |  | 0 |  | 2022_OTSKP |  | 2
PP
VV |  |  |  | umyvadlo v nově navržené místnosti 108 22=2,000 [A] sprchový kout v nově navržené místnosti 108 22=2,000 [B] umyvadlo v nově navržené místnosti 110 22=2,000 [C] sprchový kout v nově navržené místnosti 110 22=2,000 [D] Celkem: A+B+C+D=8,000 [E]
TS |  |  |  | - výrobní dokumentaci (včetně technologického předpisu) - dodání veškerého instalačního a pomocného materiálu (trouby, trubky, armatury, tvarové kusy, spojovací a těsnící materiál a pod.), podpěrných, závěsných, upevňovacích prvků, včetně potřebných úprav - zednické výpomoci, jako je vysekávání kapes a rýh, jejich vyplnění a začištění - úprava podkladu a osazení podpěr, osazení a očištění podkladu a podpěr - zřízení plně funkční instalace, kompletní soustavy, podle příslušného technologického předpisu - zřízení instalace i jednotlivých částí po etapách, včetně pracovních spar a spojů - úprava a příprava prostupů, okolí podpěr, zaústění a napojení a upevnění odpadních výustek - ochrana potrubí nátěrem, včetně úpravy povrchu, případně izolací, nejsou-li tyto práce předmětem jiné položky - úprava, očištění a ošetření prostoru kolem instalace - provedení požadovaných (i etapových) tlakových zkoušek, proplachu a desinfekce potrubí.
P | 60 | R-01-722172 |  | PPr - DN25 | M | 20 | 0 |  |  |  | 0 |  | [bez vazby na CS] |  | 2
PP
VV |  |  |  | vodovodní potrubí PN22 32x3,6mm včetně tvarovek, kotvících prvků a montáže (teplá voda) 1010=10,000 [A] vodovodní potrubí PN22 32x3,6mm včetně tvarovek, kotvících prvků a montáže (studená voda) 1010=10,000 [B] Celkem: A+B=20,000 [C]
TS |  |  |  | - výrobní dokumentaci (včetně technologického předpisu) - dodání veškerého instalačního a pomocného materiálu (trouby, trubky, armatury, tvarové kusy, spojovací a těsnící materiál a pod.), podpěrných, závěsných, upevňovacích prvků, včetně potřebných úprav - zednické výpomoci, jako je vysekávání kapes a rýh, jejich vyplnění a začištění - úprava podkladu a osazení podpěr, osazení a očištění podkladu a podpěr - zřízení plně funkční instalace, kompletní soustavy, podle příslušného technologického předpisu - zřízení instalace i jednotlivých částí po etapách, včetně pracovních spar a spojů - úprava a příprava prostupů, okolí podpěr, zaústění a napojení a upevnění odpadních výustek - ochrana potrubí nátěrem, včetně úpravy povrchu, případně izolací, nejsou-li tyto práce předmětem jiné položky - úprava, očištění a ošetření prostoru kolem instalace - provedení požadovaných (i etapových) tlakových zkoušek, proplachu a desinfekce potrubí.
P | 61 | R-02-71342 |  | IZOLACE TEPELNÁ POTRUBÍ SNÍMATELNÁ DN25 | M | 20 | 0 |  |  |  | 0 |  | [bez vazby na CS] |  | 2
PP
VV |  |  |  | pro teplou vodu tl. 13mm, d=25mm 1010=10,000 [A] pro studenou vodu tl. 9mm, d=25mm 1010=10,000 [B] Celkem: A+B=20,000 [C]
TS |  |  |  | položka zahrnuje: - dodání a uložení předepsaného izolačního materiálu předepsaným způsobem včetně vnitrostaveništní a mimostaveništní dopravy - veškerý upevňovací a pomocný materiál - předepsané přesahy (nezapočítávají se do výměry)
P | 62 | R-03-72226 |  | KULOVÝ UZÁVĚR DN25 | KUS | 4 | 0 |  |  |  | 0 |  | [bez vazby na CS] |  | 2
PP
VV |  |  |  | celkový počet 44=4,000 [A]
TS |  |  |  | - výrobní dokumentaci (včetně technologického předpisu) - dodání veškerého instalačního a pomocného materiálu (trouby, trubky, armatury, tvarové kusy, spojovací a těsnící materiál a pod.), podpěrných, závěsných, upevňovacích prvků, včetně potřebných úprav - zednické výpomoci, jako je vysekávání kapes a rýh, jejich vyplnění a začištění - úprava podkladu a osazení podpěr, osazení a očištění podkladu a podpěr - zřízení plně funkční instalace, kompletní soustavy, podle příslušného technologického předpisu - zřízení instalace i jednotlivých částí po etapách, včetně pracovních spar a spojů - úprava a příprava prostupů, okolí podpěr, zaústění a napojení a upevnění odpadních výustek - ochrana potrubí nátěrem, včetně úpravy povrchu, případně izolací, nejsou-li tyto práce předmětem jiné položky - úprava, očištění a ošetření prostoru kolem instalace - provedení požadovaných (i etapových) tlakových zkoušek, proplachu a desinfekce potrubí.
P | 63 | R-04-72226 |  | ZPĚTNÁ KLAPKA DN25 | KUS | 4 | 0 |  |  |  | 0 |  | [bez vazby na CS] |  | 2
PP
VV |  |  |  | celkový počet 44=4,000 [A]
TS |  |  |  | - výrobní dokumentaci (včetně technologického předpisu) - dodání veškerého instalačního a pomocného materiálu (trouby, trubky, armatury, tvarové kusy, spojovací a těsnící materiál a pod.), podpěrných, závěsných, upevňovacích prvků, včetně potřebných úprav - zednické výpomoci, jako je vysekávání kapes a rýh, jejich vyplnění a začištění - úprava podkladu a osazení podpěr, osazení a očištění podkladu a podpěr - zřízení plně funkční instalace, kompletní soustavy, podle příslušného technologického předpisu - zřízení instalace i jednotlivých částí po etapách, včetně pracovních spar a spojů - úprava a příprava prostupů, okolí podpěr, zaústění a napojení a upevnění odpadních výustek - ochrana potrubí nátěrem, včetně úpravy povrchu, případně izolací, nejsou-li tyto práce předmětem jiné položky - úprava, očištění a ošetření prostoru kolem instalace - provedení požadovaných (i etapových) tlakových zkoušek, proplachu a desinfekce potrubí.
P | 64 | R-05-72226 |  | ZASLEPENÍ STÁVAJÍCÍCH ROZVODŮ VODOVODU A KANALIZACE | KUS | 6 | 0 |  |  |  | 0 |  | [bez vazby na CS] |  | 2
PP
VV |  |  |  | zaslepení vodovodu SV a TUV - kanalizačního svodu v nově navržené místnosti 101 celkový počet 33=3,000 [A] zaslepení vodovodu SV a TUV - kanalizačního svodu v nově navržené místnosti 102 celkový počet 33=3,000 [B] Celkem: A+B=6,000 [C]
TS |  |  |  | - výrobní dokumentaci (včetně technologického předpisu) - dodání veškerého instalačního a pomocného materiálu (trouby, trubky, armatury, tvarové kusy, spojovací a těsnící materiál a pod.), podpěrných, závěsných, upevňovacích prvků, včetně potřebných úprav - zednické výpomoci, jako je vysekávání kapes a rýh, jejich vyplnění a začištění - úprava podkladu a osazení podpěr, osazení a očištění podkladu a podpěr - zřízení plně funkční instalace, kompletní soustavy, podle příslušného technologického předpisu - zřízení instalace i jednotlivých částí po etapách, včetně pracovních spar a spojů - úprava a příprava prostupů, okolí podpěr, zaústění a napojení a upevnění odpadních výustek - ochrana potrubí nátěrem, včetně úpravy povrchu, případně izolací, nejsou-li tyto práce předmětem jiné položky - úprava, očištění a ošetření prostoru kolem instalace - provedení požadovaných (i etapových) tlakových zkoušek, proplachu a desinfekce potrubí.
SD |  | 725 |  | Zařizovací předměty
P | 65 | R-01-72500 |  | ZAŘIZOVACÍ PŘEDMĚTY-umyvadlo | KUS | 2 | 0 |  |  |  | 0 |  | [bez vazby na CS] |  | 2
PP
VV |  |  |  | nová závěsná umyvadla do nově navržené místnosti 108 a 110 22=2,000 [A]
TS |  |  |  | - výrobní dokumentaci (včetně technologického předpisu) - dodání veškerého instalačního a pomocného materiálu (trouby, trubky, armatury, tvarové kusy, spojovací a těsnící materiál a pod.), podpěrných, závěsných, upevňovacích prvků, včetně potřebných úprav - zednické výpomoci, jako je vysekávání kapes a rýh, jejich vyplnění a začištění - úprava podkladu a osazení podpěr, osazení a očištění podkladu a podpěr - zřízení plně funkční instalace, kompletní soustavy, podle příslušného technologického předpisu - zřízení instalace i jednotlivých částí po etapách, včetně pracovních spar a spojů - úprava a příprava prostupů, okolí podpěr, zaústění a napojení a upevnění odpadních výustek - úprava, očištění a ošetření prostoru kolem instalace - provedení požadovaných (i etapových) tlakových zkoušek
P | 66 | R-02-72500 |  | ZAŘIZOVACÍ PŘEDMĚTY-baterie umyvadelnl | KUS | 2 | 0 |  |  |  | 0 |  | [bez vazby na CS] |  | 2
PP
VV |  |  |  | baterie umyvadelnl do nově navržené místnosti 108 a 110 22=2,000 [A]
TS |  |  |  | - výrobní dokumentaci (včetně technologického předpisu) - dodání veškerého instalačního a pomocného materiálu (trouby, trubky, armatury, tvarové kusy, spojovací a těsnící materiál a pod.), podpěrných, závěsných, upevňovacích prvků, včetně potřebných úprav - zednické výpomoci, jako je vysekávání kapes a rýh, jejich vyplnění a začištění - úprava podkladu a osazení podpěr, osazení a očištění podkladu a podpěr - zřízení plně funkční instalace, kompletní soustavy, podle příslušného technologického předpisu - zřízení instalace i jednotlivých částí po etapách, včetně pracovních spar a spojů - úprava a příprava prostupů, okolí podpěr, zaústění a napojení a upevnění odpadních výustek - úprava, očištění a ošetření prostoru kolem instalace - provedení požadovaných (i etapových) tlakových zkoušek
P | 67 | R-03-72500 |  | ZAŘIZOVACÍ PŘEDMĚTY-sprchová baterie | KUS | 1 | 0 |  |  |  | 0 |  | [bez vazby na CS] |  | 2
PP
VV |  |  |  | sprchová baterie do nově navržené místnosti 108 11=1,000 [A]
TS |  |  |  | - výrobní dokumentaci (včetně technologického předpisu) - dodání veškerého instalačního a pomocného materiálu (trouby, trubky, armatury, tvarové kusy, spojovací a těsnící materiál a pod.), podpěrných, závěsných, upevňovacích prvků, včetně potřebných úprav - zednické výpomoci, jako je vysekávání kapes a rýh, jejich vyplnění a začištění - úprava podkladu a osazení podpěr, osazení a očištění podkladu a podpěr - zřízení plně funkční instalace, kompletní soustavy, podle příslušného technologického předpisu - zřízení instalace i jednotlivých částí po etapách, včetně pracovních spar a spojů - úprava a příprava prostupů, okolí podpěr, zaústění a napojení a upevnění odpadních výustek - úprava, očištění a ošetření prostoru kolem instalace - provedení požadovaných (i etapových) tlakových zkoušek
P | 68 | R-04-72500 |  | ZAŘIZOVACÍ PŘEDMĚTY-sprchová vanička | KUS | 1 | 0 |  |  |  | 0 |  | [bez vazby na CS] |  | 2
PP
VV |  |  |  | sprchová vanička do nově navržené místnosti 108 11=1,000 [A]
TS |  |  |  | - výrobní dokumentaci (včetně technologického předpisu) - dodání veškerého instalačního a pomocného materiálu (trouby, trubky, armatury, tvarové kusy, spojovací a těsnící materiál a pod.), podpěrných, závěsných, upevňovacích prvků, včetně potřebných úprav - zednické výpomoci, jako je vysekávání kapes a rýh, jejich vyplnění a začištění - úprava podkladu a osazení podpěr, osazení a očištění podkladu a podpěr - zřízení plně funkční instalace, kompletní soustavy, podle příslušného technologického předpisu - zřízení instalace i jednotlivých částí po etapách, včetně pracovních spar a spojů - úprava a příprava prostupů, okolí podpěr, zaústění a napojení a upevnění odpadních výustek - úprava, očištění a ošetření prostoru kolem instalace - provedení požadovaných (i etapových) tlakových zkoušek
P | 69 | R-05-72500 |  | ZAŘIZOVACÍ PŘEDMĚTY-sprchový kout | KUS | 1 | 0 |  |  |  | 0 |  | [bez vazby na CS] |  | 2
PP
VV |  |  |  | sprchový kout vč. vaničky, odtoku, clon, sprchové baterie do nově navržené místnosti 110 11=1,000 [A]
TS |  |  |  | - výrobní dokumentaci (včetně technologického předpisu) - dodání veškerého instalačního a pomocného materiálu (trouby, trubky, armatury, tvarové kusy, spojovací a těsnící materiál a pod.), podpěrných, závěsných, upevňovacích prvků, včetně potřebných úprav - zednické výpomoci, jako je vysekávání kapes a rýh, jejich vyplnění a začištění - úprava podkladu a osazení podpěr, osazení a očištění podkladu a podpěr - zřízení plně funkční instalace, kompletní soustavy, podle příslušného technologického předpisu - zřízení instalace i jednotlivých částí po etapách, včetně pracovních spar a spojů - úprava a příprava prostupů, okolí podpěr, zaústění a napojení a upevnění odpadních výustek - úprava, očištění a ošetření prostoru kolem instalace - provedení požadovaných (i etapových) tlakových zkoušek
P | 70 | R-07-72500 |  | ZAŘIZOVACÍ PŘEDMĚTY-vertikální svislé žaluzie | M2 | 30.63 | 0 |  |  |  | 0 |  | [bez vazby na CS] |  | 2
PP
VV |  |  |  | Vertikální svislé žaluzie v nově navržené místnosti 102 - šířka * výška 1,85*35.55=5,550 [A] 1,85*35.55=5,550 [B] Vertikální svislé žaluzie v nově navržené místnosti 108 - šířka * výška 1,61*34.83=4,830 [C] 1,63*34.89=4,890 [D] Vertikální svislé žaluzie v nově navržené místnosti 109 - šířka * výška 1,63*34.89=4,890 [E] 1,64*34.92=4,920 [F] Celkem: A+B+C+D+E+F=30,630 [G]
TS |  |  |  | - výrobní dokumentaci (včetně technologického předpisu) - dodání veškerého instalačního a pomocného materiálu (trouby, trubky, armatury, tvarové kusy, spojovací a těsnící materiál a pod.), podpěrných, závěsných, upevňovacích prvků, včetně potřebných úprav - zednické výpomoci, jako je vysekávání kapes a rýh, jejich vyplnění a začištění - úprava podkladu a osazení podpěr, osazení a očištění podkladu a podpěr - zřízení plně funkční instalace, kompletní soustavy, podle příslušného technologického předpisu - zřízení instalace i jednotlivých částí po etapách, včetně pracovních spar a spojů - úprava a příprava prostupů, okolí podpěr, zaústění a napojení a upevnění odpadních výustek - úprava, očištění a ošetření prostoru kolem instalace - provedení požadovaných (i etapových) tlakových zkoušek
P | 71 | R-1-UT |  | OTOPNÁ TĚLESA - EL. PŘÍMOTOPNÉ TRUBKOVÉ KOUPELNOVÉ TĚLESO | KUS | 2 | 0 |  |  |  | 0 |  | Firemní |  | 2
PP
VV |  |  |  | Elektrické přímotopné trubkové koupelnové těleso žebříkového typu s rovnými profily o výkonu 700 W, výška: 1500mm, délka: 600mm, hloubka: 30mm. Trubkové přímotopné elektrické těleso, které je osazeno elektrickým topným tělesem s teplotním spínačem a omezovačem teploty. Je naplněno nemrznoucí směsí, což umožňuje použití v objektech s předpokládaným poklesem teploty do -10°C. Včetně: síťové vidlice s ručním spínačem VS 1 a elektrického regulátoru teploty RE10A 22=2,000 [A]
TS |  |  |  | Technická specifikace odpovídá názvu položky a výkazu výměr.
SD |  | 740 |  | Silnoproud
P | 72 | 702112 |  | KABELOVÝ ŽLAB ZEMNÍ VČETNĚ KRYTU SVĚTLÉ ŠÍŘKY PŘES 120 DO 250 MM | M | 17 | 0 |  |  |  | 0 |  | 2022_OTSKP |  | 2
PP
VV |  |  |  | celková výměra 1717=17,000 [A]
TS |  |  |  | 1. Položka obsahuje: – kompletní montáž, rozměření, upevnění, řezání, spojování a pod. – veškerý spojovací a montážní materiál vč. upevňovacího materiálu ( držáky apod.) – pomocné mechanismy 2. Položka neobsahuje: X 3. Způsob měření: Měří se metr délkový.
P | 73 | 703312 |  | KRYT K NOSNÉMU ŽLABU/ROŠTU ŽÁROVĚ ZINKOVANÝ VČETNĚ UPEVNĚNÍ A PŘÍSLUŠENSTVÍ SVĚTLÉ ŠÍŘKY PŘES 100 DO250 MM | M | 17 | 0 |  |  |  | 0 |  | 2022_OTSKP |  | 2
PP
VV |  |  |  | celková výměra 1717=17,000 [A]
TS |  |  |  | 1. Položka obsahuje: – kompletní montáž, rozměření, upevnění, řezání, spojování a pod. – veškerý spojovací a montážní materiál vč. upevňovacího materiálu ( držáky apod.) – pomocné mechanismy 2. Položka neobsahuje: X 3. Způsob měření: Měří se metr délkový.
SD |  | 751 |  | Vzduchotechnika
P | 74 | R-01_VZT |  | 3. SPLITY, FCU - VNITŘNÍ PODSTROPNÍ KAZETOVÁ JEDNOTKA SPLIT PRO HLAZENÍ 4 kW | KUS | 1 | 0 |  |  |  | 0 |  | Firemní |  | 2
PP
VV |  |  |  | CH1.03.01 Vnitřní podstropní kazetová jednotka split pro chlazení vč. Čerpadla kondenzátu vč. Veškerého montážního materiálu, čelního panelu, vč. Kabelového ovladače Chladící výkon 4 kW při 26°C 11=1,000 [A]
TS |  |  |  | Technická specifikace odpovídá názvu položky a výkazu výměr.
P | 75 | R-02_VZT |  | 3. SPLITY, FCU - VENKOVNÍ SPLIT JEDNOTKA PRO CHLAZENÍ 5 kW, 2 kW/ 230 V | KUS | 1 | 0 |  |  |  | 0 |  | Firemní |  | 2
PP
VV |  |  |  | CH1.03.02 Venkovní split jednotka pro chlazení. vč. Montážní konzole a veškerého montážního materiálu. Převýšení max 5m, Chl. Výkon 5 kW, 2kW/230V 11=1,000 [A]
TS |  |  |  | Technická specifikace odpovídá názvu položky a výkazu výměr.
P | 76 | R-03_VZT |  | 3. SPLITY, FCU - MĚDĚNÉ POTRUBÍ CU PRO CHLADÍRENSKÉ POUŽITÍ | M | 20 | 0 |  |  |  | 0 |  | Firemní |  | 2
PP
VV |  |  |  | Měděné potrubí CU pro chladírenské použití vč. Tepelné parotěsné izolace, kapalná, plynná fáze vč. Chladiva, prokabelování a pohledové lišty pro vedení potrubí chladiva 2020=20,000 [A]
TS |  |  |  | Technická specifikace odpovídá názvu položky a výkazu výměr.
P | 77 | R-04_VZT |  | 3. SPLITY, FCU - VNITŘNÍ NÁSTĚNNÁ JEDNOTKA A VENKOVMÍ SPLIT JEDNOTKA PRO HLAZENÍ 3,5 kW | KPL | 2 | 0 |  |  |  | 0 |  | Firemní |  | 2
PP
VV |  |  |  | CH2.03.1 Vnitřní nástěnná jednotka pro chlazení vč. Interierového opláštění vč. Veškerého montážního materiálu, vč. Kabelového ovladače Chladící výkon 3,5 kW při 22°C CH2.03.2 Venkovní split jednotka pro chlazení. vč. Montážní konzole a veškerého montážního materiálu. Převýšení max 5m, Chl. Výkon 3,5 kW, 2kW/230V 22=2,000 [A]
TS |  |  |  | Technická specifikace odpovídá názvu položky a výkazu výměr.
P | 78 | R-05_VZT |  | 3. SPLITY, FCU - MĚDĚNÉ POTRUBÍ CU PRO CHLADÍRENSKÉ POUŽITÍ | M | 22 | 0 |  |  |  | 0 |  | Firemní |  | 2
PP
VV |  |  |  | Měděné potrubí CU pro chladírenské použití vč. Tepelné parotěsné izolace, kapalná, plynná fáze vč. Chladiva, prokabelování a pohledové lišty pro vedení potrubí chladiva 2222=22,000 [A]
TS |  |  |  | Technická specifikace odpovídá názvu položky a výkazu výměr.
P | 79 | R-06_VZT |  | 3. SPLITY, FCU - VNITŘNÍ NÁSTĚNNÁ JEDNOTKA A VENKOVMÍ SPLIT JEDNOTKA PRO HLAZENÍ 3,5 kW, 2 kW/ 230V | KPL | 2 | 0 |  |  |  | 0 |  | Firemní |  | 2
PP
VV |  |  |  | CH3.03.1 Vnitřní nástěnná jednotka pro chlazení vč. Interierového opláštění vč. Veškerého montážního materiálu, vč. Kabelového ovladače Chladící výkon 3,5 kW při 22°C CH3.03.2 Venkovní split jednotka pro chlazení. vč. Montážní konzole a veškerého montážního materiálu. Převýšení max 5m, Chl. Výkon 3,5 kW, 2kW/230V 22=2,000 [A]
TS |  |  |  | Technická specifikace odpovídá názvu položky a výkazu výměr.
P | 80 | R-07_VZT |  | 3. SPLITY, FCU - MĚDĚNÉ POTRUBÍ CU PRO CHLADÍRENSKÉ POUŽITÍ | M | 20 | 0 |  |  |  | 0 |  | Firemní |  | 2
PP
VV |  |  |  | Měděné potrubí CU pro chladírenské použití vč. Tepelné parotěsné izolace, kapalná, plynná fáze vč. Chladiva, prokabelování a pohledové lišty pro vedení potrubí chladiva 2020=20,000 [A]
TS |  |  |  | Technická specifikace odpovídá názvu položky a výkazu výměr.
P | 81 | R-08_VZT |  | MONTÁŽ | KPL | 1 | 0 |  |  |  | 0 |  | Firemní |  | 2
PP
VV |  |  |  | N.1 Montáž 11=1,000 [A]
TS |  |  |  | Technická specifikace odpovídá názvu položky a výkazu výměr.
P | 82 | R-09_VZT |  | DOPRAVA MATERIÁLU | KPL | 1 | 0 |  |  |  | 0 |  | Firemní |  | 2
PP
VV |  |  |  | N.2 Doprava materiálu 11=1,000 [A]
TS |  |  |  | Technická specifikace odpovídá názvu položky a výkazu výměr.
P | 83 | R-10_VZT |  | ZAŘÍZENÍ STAVENIŠTĚ | KPL | 1 | 0 |  |  |  | 0 |  | Firemní |  | 2
PP
VV |  |  |  | N.3 Zařízení staveniště 11=1,000 [A]
TS |  |  |  | Technická specifikace odpovídá názvu položky a výkazu výměr.
P | 84 | R-11_VZT |  | PROVEDENÍ KOMPLETNÍ ZKOUŠEK, ZNAČENÍ POTRUBÍ apod. | KPL | 1 | 0 |  |  |  | 0 |  | Firemní |  | 2
PP
VV |  |  |  | N.4 Provedení kompletních zkoušek, značení potrubí apod. 11=1,000 [A]
TS |  |  |  | Technická specifikace odpovídá názvu položky a výkazu výměr.
P | 85 | R-12_VZT |  | JEMNÉ ZAREGULOVÁNÍ SYSTÉMU | KPL | 1 | 0 |  |  |  | 0 |  | Firemní |  | 2
PP
VV |  |  |  | N.5 Jemné zaregulování systému 11=1,000 [A]
TS |  |  |  | Technická specifikace odpovídá názvu položky a výkazu výměr.
P | 86 | R-13_VZT |  | ZAŠKOLEÍ OBSLUHY | KPL | 1 | 0 |  |  |  | 0 |  | Firemní |  | 2
PP
VV |  |  |  | N.6 Zaškolení obsluhy 11=1,000 [A]
TS |  |  |  | Technická specifikace odpovídá názvu položky a výkazu výměr.
P | 87 | R-14_VZT |  | VYPRACOVÁNÍ PROVOZNÍCH ŘÁDŮ | KPL | 1 | 0 |  |  |  | 0 |  | Firemní |  | 2
PP
VV |  |  |  | N.7 Vypracování provozních řádů 11=1,000 [A]
TS |  |  |  | Technická specifikace odpovídá názvu položky a výkazu výměr.
P | 88 | R-15_VZT |  | INDIVIDUÁLNÍ ZKOUŠKY | KPL | 1 | 0 |  |  |  | 0 |  | Firemní |  | 2
PP
VV |  |  |  | N.8 Individuální zkoušky 11=1,000 [A]
TS |  |  |  | Technická specifikace odpovídá názvu položky a výkazu výměr.
P | 89 | R-16_VZT |  | UVEDENÍ DO PROVOZU | KPL | 1 | 0 |  |  |  | 0 |  | Firemní |  | 2
PP
VV |  |  |  | N.9 Uvedení do provozu 11=1,000 [A]
TS |  |  |  | Technická specifikace odpovídá názvu položky a výkazu výměr.
P | 90 | R-17_VZT |  | ZPRACOVÁNÍ VÝROBNĚ DODAVATELSKÉ DOKUMENTACE | KPL | 1 | 0 |  |  |  | 0 |  | Firemní |  | 2
PP
VV |  |  |  | N.10 Zpracování výrobně dodavatelské dokumentace 11=1,000 [A]
TS |  |  |  | Technická specifikace odpovídá názvu položky a výkazu výměr.
P | 91 | R-18_VZT |  | VYPRACOVÁNÍ PROJEKTU SKUTEČNÉHO PROVEDENÍ | KPL | 1 | 0 |  |  |  | 0 |  | Firemní |  | 2
PP
VV |  |  |  | N.11 Vypracování projektu skutečného provedení 11=1,000 [A]
TS |  |  |  | Technická specifikace odpovídá názvu položky a výkazu výměr.
P | 92 | R-19_VZT |  | OSTATNÍ DODAVATELEM SPECIFIKOVANÉ POLOŽKY | KPL | 1 | 0 |  |  |  | 0 |  | Firemní |  | 2
PP
VV |  |  |  | N.12 Ostatní dodavatelem specifikované položky 11=1,000 [A]
TS |  |  |  | Technická specifikace odpovídá názvu položky a výkazu výměr.
SD |  | 764 |  | Konstrukce klempířské
P | 93 | 703113 |  | KABELOVÝ ROŠT/LÁVKA NOSNÝ ŽÁROVĚ ZINKOVANÝ VČETNĚ UPEVNĚNÍ A PŘÍSLUŠENSTVÍ SVĚTLÉ ŠÍŘKY PŘES 250 DO400 MM | M | 2 | 0 |  |  |  | 0 |  | 2022_OTSKP |  | 2
PP
VV |  |  |  | celková výměra 22=2,000 [A]
TS |  |  |  | 1. Položka obsahuje: – kompletní montáž, rozměření, upevnění, sváření, řezání, spojování a pod. – veškerý spojovací a montážní materiál vč. upevňovacího materiálu ( stojky, držáky, konzoly apod.) – elektrické pospojování – pomocné mechanismy a nátěr 2. Položka neobsahuje: – víko a kabelové příchytky 3. Způsob měření: Měří se metr délkový.
P | 94 | 76425 |  | OPLECHOVÁNÍ A LEMOVÁNÍ KONSTR Z TITANZINK PLECHU | M2 | 6.378 | 0 |  |  |  | 0 |  | 2022_OTSKP |  | 2
PP
VV |  |  |  | bližší popis dle tabulky klempířských prvků Vnější okenní parapet délka * šířka * rezerva 5% 1,27*0,3*1,050.4=0,400 [A] 1,275*0,3*1,050.402=0,402 [B] 1,12*0,3*1,050.353=0,353 [C] 2,15*1,3*1,052.935=2,935 [D] 2,2*0,4*1,050.924=0,924 [E] 1,3*1*1,051.365=1,365 [F] Celkem: A+B+C+D+E+F=6,379 [G]
TS |  |  |  | - položky klempířských konstrukcí zahrnují zejména kompletní konstrukci včetně úprav plechů (i povrchové úpravy a pod.), spojovací a ochranné prostředky, podkladovou lepenku, upevňovací prvky, lemování, spárování, úpravy u okapů, prostupů, výčnělků, rohů, spojů, dilatací a pod. a není-li zahrnut v samostatných položkách (SD 78), i nátěr konstrukcí, včetně úprav povrchu před nátěrem. - Položka zahrnuje veškerý materiál, výrobky a polotovary, včetně mimostaveništní a vnitrostaveništní dopravy (rovněž přesuny), včetně naložení a složení,případně s uložením.
P | 95 | 764458 |  | ŽLABY Z TITANZINK PLECHU RŠ DO 1000MM | M | 1.365 | 0 |  |  |  | 0 |  | 2022_OTSKP |  | 2
PP
VV |  |  |  | okapový žlab - délka * rezerva 5% 1,3*1,051.365=1,365 [A]
TS |  |  |  | - položky klempířských konstrukcí zahrnují zejména kompletní konstrukci včetně úprav plechů (i povrchové úpravy a pod.), spojovací a ochranné prostředky, podkladovou lepenku, upevňovací prvky, lemování, spárování, úpravy u okapů, prostupů, výčnělků, rohů, spojů, dilatací a pod. a není-li zahrnut v samostatných položkách (SD 78), i nátěr konstrukcí, včetně úprav povrchu před nátěrem. - Položka zahrnuje veškerý materiál, výrobky a polotovary, včetně mimostaveništní a vnitrostaveništní dopravy (rovněž přesuny), včetně naložení a složení,případně s uložením. - položka zahrnuje háky, zděře, čela, manžety, odbočky, kolena, rohy, hrdla, odskoky, výpusti, přechodové kusy a pod.
P | 96 | 764553 |  | ODPAD TROUBY KRUH (ČTVERC) Z TITANZINK PLECHU DN DO 120MM | M | 0.5 | 0 |  |  |  | 0 |  | 2022_OTSKP |  | 2
PP
VV |  |  |  | délka 0,50.5=0,500 [A]
TS |  |  |  | - položky klempířských konstrukcí zahrnují zejména kompletní konstrukci včetně úprav plechů (i povrchové úpravy a pod.), spojovací a ochranné prostředky, podkladovou lepenku, upevňovací prvky, lemování, spárování, úpravy u okapů, prostupů, výčnělků, rohů, spojů, dilatací a pod. a není-li zahrnut v samostatných položkách (SD 78), i nátěr konstrukcí, včetně úprav povrchu před nátěrem. - Položka zahrnuje veškerý materiál, výrobky a polotovary, včetně mimostaveništní a vnitrostaveništní dopravy (rovněž přesuny), včetně naložení a složení,případně s uložením. - položka zahrnuje háky, zděře, čela, manžety, odbočky, kolena, rohy, hrdla, odskoky, výpusti, přechodové kusy a pod.
SD |  | 766 |  | Konstrukce truhlářské
P | 97 | R-76682 |  | KONSTR TRUHLÁŘ - SKŘÍŇ | KUS | 32 | 0 |  |  |  | 0 |  | [bez vazby na CS] |  | 2
PP
VV |  |  |  | dvojité skříně pro ženy 99=9,000 [A] dvojité skříně pro muže 2323=23,000 [B] Celkem: A+B=32,000 [C]
TS |  |  |  | - zahrnuje dodávku a montáž nábytku dle projektové dokumentace, mimostaveništní a vnitrostaveništní dopravu
SD |  | 767 |  | Konstrukce zámečnické
P | 98 | 76411 |  | KRYTINA STŘECH Z POZINK PLECHU | M2 | 3 | 0 |  |  |  | 0 |  | 2022_OTSKP |  | 2
PP
VV |  |  |  | zastřešení nového vstupu mezi VB a TO pomocí trapézového plechu celková výměra 33=3,000 [A]
TS |  |  |  | - položky klempířských konstrukcí zahrnují zejména kompletní konstrukci včetně úprav plechů (i povrchové úpravy a pod.), spojovací a ochranné prostředky, podkladovou lepenku, upevňovací prvky, lemování, spárování, úpravy u okapů, prostupů, výčnělků, rohů, spojů, dilatací a pod. a není-li zahrnut v samostatných položkách (SD 78), i nátěr konstrukcí, včetně úprav povrchu před nátěrem. - Položka zahrnuje veškerý materiál, výrobky a polotovary, včetně mimostaveništní a vnitrostaveništní dopravy (rovněž přesuny), včetně naložení a složení,případně s uložením.
SD |  | 775 |  | Podlahy skládané
P | 99 | 77522 |  | PODLAHY POVLAKOVÉ Z PLASTŮ (PVC) | M2 | 47.66 | 0 |  |  |  | 0 |  | 2022_OTSKP |  | 2
PP
VV |  |  |  | antistatické PVC v nově navržené místnosti 102 - délka * šířka * rezerva 5% 5,59*4,76*1,0527.939=27,939 [A] antistatické PVC v nově navržené místnosti 103 - délka * šířka * rezerva 5% 5,59*3,36*1,0519.722=19,722 [B] Celkem: A+B=47,661 [C]
TS |  |  |  | - položky podlah a obkladů zahrnují kompletní podlahy a obklad, včetně úpravy podkladu, spojovací, spárové malty nebo tmely, dilatace, úpravy rohů, koutů, kolem otvorů, okrajů a pod.
SD |  | 781 |  | Obklady keramické
P | 100 | 78174 |  | OBKLADY STĚN Z HUTNÝCH DLAŽDIC (I POLOHUT) | M2 | 10.159 | 0 |  |  |  | 0 |  | 2022_OTSKP |  | 2
PP
VV |  |  |  | obložení sprchového koutu v nově navržené místnosti 108 obvod sprchového koutu * výška * rezerva 5% 0,9*2,15*1,052.032=2,032 [A] obložení nově navržené místnosti 110 obvod místnosti * výška * rezerva 5% 3,6*2,15*1,058.127=8,127 [B] Celkem: A+B=10,159 [C]
TS |  |  |  | - položky podlah a obkladů zahrnují kompletní podlahy a obklad, včetně úpravy podkladu, spojovací, spárové malty nebo tmely, dilatace, úpravy rohů, koutů, kolem otvorů, okrajů a pod.
SD |  | 784 |  | Malby
P | 101 | 78440 |  | MALBY POVRCHŮ | M2 | 627.35 | 0 |  |  |  | 0 |  | 2022_OTSKP |  | 2
PP
VV |  |  |  | malby nově omítnutých vnějších povrchů viz 62442 * rezerva 5% 10,147*1,0510.654=10,654 [A] malby v nově navrhované místnosti 101 - ostění nového dveřního otvoru a stropu - délka * výška * rezerva 5% (((2.02*2+0,9)*0,15)+(1,3*1,6))*1,052.962=2,962 [B] strop 3,15*5,57*1,0518.423=18,423 [C] malby v nově navrhované místnosti 102 - výměra stěn(mínus plochy oken/dveří) a stropu - délka * výška * rezerva 5% západní zeď ((5,59*3,81*1,05)-(0,9*2,02))*1,0521.572=21,572 [D] severní zeď ((4,76*3,81)-(1,65*2,93)-(1,65*2,96))*1,058.838=8,838 [E] východní zeď 5,59*4,48*1,0526.295=26,295 [F] jižní zeď 4,76*4,48*1,0522.391=22,391 [G] strop 5,59*4,76*1,0527.939=27,939 [H] malby v nově navrhované místnosti 103 - výměra stěn(mínus plochy oken/dveří) a stropu - délka * výška * rezerva 5% západní zeď 5,59*4,49*1,0526.354=26,354 [I] severní zeď ((3,36*4,49)-(1,65*2,946))*1,0510.737=10,737 [J] východní zeď ((5,59*4,49)-(1,58*2,65))*1,0521.958=21,958 [K] jižní zeď ((3,36*4,49)-(1,31*2,05))*1,0513.021=13,021 [L] strop 3,36*5,59*1,0519.722=19,722 [M] malby v nově navrhované místnosti 104 - výměra stěn(mínus plochy oken/dveří) a stropu - délka * výška * rezerva 5% západní zeď ((5,59*4,58)-(1,58*2,65))*1,0522.486=22,486 [N] severní zeď ((2,965*4,58)-(1,67*2,9))*1,059.174=9,174 [O] východní zeď 5,59*4,58*1,0526.882=26,882 [P] jižní zeď 2,965*4,58*1,0514.259=14,259 [Q] strop 5,59*2,965*1,0517.403=17,403 [R] malby v nově navrhované místnosti 105 - výměra stěn(mínus plochy oken/dveří) a stropu - délka * výška * rezerva 5% jižní zeď 1,47*1,99*1,053.072=3,072 [S] malby v nově navrhované místnosti 106 - výměra stěn(mínus plochy oken/dveří) a stropu - délka * výška * rezerva 5% západní zeď (2,7*4,57*1,05)-(1,31*2,05)10.27=10,270 [T] severní zeď (8*4,57*1,05)-(1,03*2,05)36.277=36,277 [U] jižní zeď (8*4,57*1,05)-(1,03*2,05)-(0,9*2,05)34.432=34,432 [V] strop 8*2,15*1,0518.06=18,060 [W] malby v nově navrhované místnosti 108 - výměra stěn(mínus plochy oken/dveří) a stropu - délka * výška * rezerva 5% západní zeď (5,68*4,51*1,05)-(1,41*2,87)*1,0522.649=22,649 [X] severní zeď (3,01*4,51*1,05)-(1,03*2,05)12.142=12,142 [Y] východní zeď 5,68*4,51*1,0526.898=26,898 [Z] jižní zeď (3,01*4,51*1,05)-(1,43*2,87)10.15=10,150 [[] strop 5,68*3,01*1,0517.952=17,952 [\] malby v nově navrhované místnosti 109 - výměra stěn(mínus plochy oken/dveří) a stropu - délka * výška * rezerva 5% západní zeď 5,68*4,49*1,0526.778=26,778 []] severní zeď (4,715*4,49*1,05)-(0,9*2,05)20.384=20,384 [^] východní zeď 5,51*4,49*1,0525.977=25,977 [_] jižní zeď (4,715*4,49*1,05)-(1,43*2,87)-(1,44*2,89)13.963=13,963 [`] strop 5,51*4,715*1,0527.279=27,279 [a] Celkem: A+B+C+D+E+F+G+H+I+J+K+L+M+N+O+P+Q+R+S+T+U+V+W+X+Y+Z+[+\+]+^+_+`+a=
TS |  |  |  | - Položka zahrnuje veškerý materiál, výrobky a polotovary, včetně mimostaveništní a vnitrostaveništní dopravy (rovněž přesuny), včetně naložení a složení,případně s uložením.

## SO 21-06.1
SŽDC05 |  |  |  | Soupis prací objektu | [10 empty] | 3
6
S | Stavba: | 5423520019 |  | Rekonstrukce trati v úseku Kyjice – Chomutov | [6 empty] | D.2.2.1 |  | Aspe | 0,00 | 2
O | Objekt: | D.2.2.1 |  | Pozemní stavební objekty budov | [9 empty] | 15,00 | 2
Typ | Poř. číslo | Kód položky | Varianta | Název položky | MJ | Množství | Jednotková hmotnost | Celková hmotnost |  |  | Jednotková cena |  | Cenové soustavy | 21,00 | 2
Dodávka
[9 empty] | Jednotková | Celkem | Jednotková | Celkem |  |  |  | Počet položek s nulovou cenou
O1 |  | SO 21-06.1 |  | Žst. Chomutov, umístění dopravní kanceláře a technologické místnosti - elektroinstalace
SD |  | 0 |  | Všeobecné podmínky
P | 1 | R015120 | 904 | NEOCEŇOVAT - POPLATKY ZA LIKVIDACŮ ODPADŮ NEKONTAMINOVANÝCH - 17 01 02 STAVEBNÍ A DEMOLIČNÍ SUŤ (CIHLY) - VČETNĚ DOPRAVY | T | 0.15 | 0 |  |  |  | 0 |  | ODP+d |  | 2
PP |  |  |  | EVIDENČNÍ POLOŽKA. Neoceňovat v objektu SO/PS, položka se oceňuje pouze v objektu SO 90-90.
VV
TS |  |  |  | 1. Položka obsahuje: • veškeré poplatky provozovateli skládky, recyklační linky nebo jiného zařízení na zpracování nebo likvidaci odpadů související s převzetím, uložením, zpracováním nebo likvidací odpadu, • náklady spojené s dopravou odpadu z místa stavby na místo převzetí provozovatelem skládky, recyklační linky nebo jiného zařízení na zpracování nebo likvidaci odpadů, • náklady spojené s vyložením a manipulací s materiálem v místě skládky. 3. Způsob měření: • [měrná jednotka – nejčastěji Tuna] určující množství odpadu vytříděného v souladu se zákonem č. 541/2020 Sb., o odpadech, v platném znění
P | 2 | R015310 | 940 | NEOCEŇOVAT - POPLATKY ZA LIKVIDACŮ ODPADŮ NEKONTAMINOVANÝCH - 16 02 14 ELEKTROŠROT (VYŘAZENÁ EL. ZAŘÍZENÍ A PŘÍSTR. - AL, CU A VZ. KOVY) - VČETNĚ DOPRAVY | T | 0.3 | 0 |  |  |  | 0 |  | ODP+d |  | 2
PP |  |  |  | EVIDENČNÍ POLOŽKA. Neoceňovat v objektu SO/PS, položka se oceňuje pouze v objektu SO 90-90.
VV |  |  |  | 0.1
TS |  |  |  | 1. Položka obsahuje: • veškeré poplatky provozovateli skládky, recyklační linky nebo jiného zařízení na zpracování nebo likvidaci odpadů související s převzetím, uložením, zpracováním nebo likvidací odpadu, • náklady spojené s dopravou odpadu z místa stavby na místo převzetí provozovatelem skládky, recyklační linky nebo jiného zařízení na zpracování nebo likvidaci odpadů, • náklady spojené s vyložením a manipulací s materiálem v místě skládky. 3. Způsob měření: • [měrná jednotka – nejčastěji Tuna] určující množství odpadu vytříděného v souladu se zákonem č. 541/2020 Sb., o odpadech, v platném znění
P | 3 | R015620 | 941 | NEOCEŇOVAT - LIKVIDACE ODPADŮ NEBEZPEČNÝCH - 17 04 10 KABELY S IZOLACÍ PAPÍR - OLEJ, včetně dopravy | T | 0.1 | 0 |  |  |  | 0 |  | ODP+d |  | 2
PP |  |  |  | Evidenční položka. Neoceňovat v objektu SO/PS, položka se oceňuje pouze v objektu SO 90-90.
VV
TS |  |  |  | 1. Položka obsahuje: • veškeré poplatky provozovateli skládky, recyklační linky nebo jiného zařízení na zpracování nebo likvidaci odpadů související s převzetím, uložením, zpracováním nebo likvidací odpadu, • náklady spojené s dopravou odpadu z místa stavby na místo převzetí provozovatelem skládky, recyklační linky nebo jiného zařízení na zpracování nebo likvidaci odpadů, • náklady spojené s vyložením a manipulací s materiálem v místě skládky. 3. Způsob měření: • [měrná jednotka – nejčastěji Tuna] určující množství odpadu vytříděného v souladu se zákonem č. 541/2020 Sb., o odpadech, v platném znění
SD |  | 7 |  | Přidružená stavební výroba
P | 4 | 741112 |  | KRABICE (ROZVODKA) INSTALAČNÍ PŘÍSTROJOVÁ SE SVORKOVNICÍ DO 4 MM2 | KUS | 38 | 0 |  |  |  | 0 |  | 2022_OTSKP |  | 2
PP
VV |  |  |  | 38
TS |  |  |  | Krabice přístrojová KU68
P | 5 | 741122 |  | KRABICE (ROZVODKA) INSTALAČNÍ ODBOČNÁ SE SVORKOVNICÍ DO 4 MM2 | KUS | 14 | 0 |  |  |  | 0 |  | 2022_OTSKP |  | 2
PP
VV |  |  |  | 14
TS |  |  |  | Krabice odboná čvercová s víkem KO 125E
P | 6 | 741211.R1 |  | SPÍNAČ INSTALAČNÍ JEDNODUCHÝ KOMPLETNÍ MONTÁŽ NA KRABICI | KUS | 4 | 0 |  |  |  | 0 |  | [bez vazby na CS] |  | 2
PP
VV
TS |  |  |  | Vypínač ř. 1 (jednopólový) 230 V, 10 A komplet - dle výběru investora
P | 7 | 741211.R2 |  | SPÍNAČ INSTALAČNÍ JEDNODUCHÝ KOMPLETNÍ MONTÁŽ NA KRABICI | KUS | 2 | 0 |  |  |  | 0 |  | [bez vazby na CS] |  | 2
PP
VV
TS |  |  |  | Vypínač ř. 6 (shodišťový) 230 V, 10 A komplet - dle výběru investora
P | 8 | 741311 |  | ZÁSUVKA INSTALAČNÍ JEDNODUCHÁ, MONTÁŽ NA KRABICI | KUS | 6 | 0 |  |  |  | 0 |  | 2022_OTSKP |  | 2
PP
VV
TS |  |  |  | Zásuvka 230/16A zapuštěná, jednoduchá, komplet - dle výběru investora
P | 9 | 741331 |  | ZÁSUVKA INSTALAČNÍ DVOJNÁSOBNÁ, MONTÁŽ NA KRABICI | KUS | 26 | 0 |  |  |  | 0 |  | 2022_OTSKP |  | 2
PP
VV |  |  |  | 26
TS |  |  |  | Zásuvka 230/16A zapuštěná, dvojitá, komplet - dle výběru investora
P | 10 | 741532.R1 |  | SVÍTIDLO INTERIÉROVÉ LED (IP 40) OD 11 DO 25 W | KUS | 2 | 0 |  |  |  | 0 |  | [bez vazby na CS] |  | 2
PP
VV
TS |  |  |  | LED-8960-4K, IP40 / Interiérové - přisazené nebo závěsné / 5 x LED, 13W, 1285, 8lm, Ra80, 4000K
P | 11 | 741534.R1 |  | SVÍTIDLO INTERIÉROVÉ LED (IP 40) PŘES 45 W | KUS | 7 | 0 |  |  |  | 0 |  | [bez vazby na CS] |  | 2
PP
VV
TS |  |  |  | LED-OP-9500-4K / interierové LED svítidlo, IP40, 1 x LED, 68 W, 6480lm, Ra80, 0K
P | 12 | 741534.R2 |  | SVÍTIDLO INTERIÉROVÉ LED (IP 40) PŘES 45 W | KUS | 4 | 0 |  |  |  | 0 |  | [bez vazby na CS] |  | 2
PP
VV
TS |  |  |  | LED-6350-4K, IP 40 / interiérové LED svítidlo / 1xLED, 47W, 4692lm, Ra80, 0K
P | 13 | 741534.R3 |  | SVÍTIDLO INTERIÉROVÉ LED (IP 40) PŘES 45 W | KUS | 1 | 0 |  |  |  | 0 |  | [bez vazby na CS] |  | 2
PP
VV
TS |  |  |  | LED-PC-7640-4K, IP54 / interiérové LED svítidlo, přisazené / 1 x LED, 56W, 7640lm, Ra80, 4000K
P | 14 | 741581.R1 |  | SVÍTIDLO NOUZOVÉ LED ANTIVANDAL S/BEZ PIKTOGRAMU (IP 44) TŘÍDA II, DO 10 W | KUS | 4 | 0 |  |  |  | 0 |  | [bez vazby na CS] |  | 2
PP
VV
TS |  |  |  | IP65 / Emergency LED luminaire / 5xLED, 0,2W, 25,6lm, Ra70, 5700K
P | 15 | 741C01 |  | OCHRANNÉ POSPOJOVÁNÍ CU VODIČEM DO 16 MM2 | KUS | 6 | 0 |  |  |  | 0 |  | 2022_OTSKP |  | 2
PP
VV
TS |  |  |  | Ochranné pospojování cu vodičem do 16 mm2
P | 16 | 742G11.R1 |  | KABEL NN DVOU- A TŘÍŽÍLOVÝ CU S PLASTOVOU IZOLACÍ DO 2,5 MM2 | M | 187 | 0 |  |  |  | 0 |  | [bez vazby na CS] |  | 2
PP
VV |  |  |  | 187
TS |  |  |  | Kabel třížilový Cu s palstovou izolací CYKY 3Jx1,5 mm2
P | 17 | 742G11.R2 |  | KABEL NN DVOU- A TŘÍŽÍLOVÝ CU S PLASTOVOU IZOLACÍ DO 2,5 MM2 | M | 13.2 | 0 |  |  |  | 0 |  | [bez vazby na CS] |  | 2
PP
VV |  |  |  | 13.2
TS |  |  |  | Kabel třížilový Cu s plastovou izolací CYKY 3Ox1,5 mm2
P | 18 | 742G11.R3 |  | KABEL NN DVOU- A TŘÍŽÍLOVÝ CU S PLASTOVOU IZOLACÍ DO 2,5 MM2 | M | 410 | 0 |  |  |  | 0 |  | [bez vazby na CS] |  | 2
PP
VV |  |  |  | 410
TS |  |  |  | Kabel třížilový Cu s plastovou izolací CYKY 3Jx2,5 mm2
P | 19 | 742P15 |  | OZNAČOVACÍ ŠTÍTEK NA KABEL | KUS | 13 | 0 |  |  |  | 0 |  | 2022_OTSKP |  | 2
PP
VV |  |  |  | 13
TS |  |  |  | Identifikační označení a štítek kabelu
P | 20 | 744613 |  | JISTIČ JEDNOPÓLOVÝ (10 KA) OD 13 DO 20 A | KUS | 12 | 0 |  |  |  | 0 |  | 2022_OTSKP |  | 2
PP
VV |  |  |  | 12
TS |  |  |  | Jistič jednopólový 16B / 1
P | 21 | 744635 |  | JISTIČ TŘÍPOLOVÝ (10 KA) OD 50 DO 63 A | KUS | 1 | 0 |  |  |  | 0 |  | 2022_OTSKP |  | 2
PP
VV
TS |  |  |  | Jistič třípolový 63B / 3
P | 22 | 744811 |  | PROUDOVÝ CHRÁNIČ DVOUPÓLOVÝ S NADPROUDOVOU OCHRANOU (10 KA) DO 30 MA, DO 25 A | KUS | 2 | 0 |  |  |  | 0 |  | 2022_OTSKP |  | 2
PP
VV
TS |  |  |  | Proudový chránič dvoupólový s nadproudovou ochranou 10B / 1, 30 mA
P | 23 | 744912 |  | PROUDOVÝ CHRÁNIČ ČTYŘPÓLOVÝ (10 KA) DO 30 MA, PŘES 25 DO 63 A | KUS | 1 | 0 |  |  |  | 0 |  | 2022_OTSKP |  | 2
PP
VV
TS |  |  |  | Proudový chránič čtyřpólový 40-4p / 30mA / 40A
P | 24 | 744E12 |  | ODPÍNAČ PRO VÁLCOVÉ POJISTKY JEDNÓLOVÝ PŘES 32 DO 63 A | KUS | 1 | 0 |  |  |  | 0 |  | 2022_OTSKP |  | 2
PP
VV
TS |  |  |  | Pojistkový odpínač 50A
P | 25 | 744Q22 |  | SVODIČ PŘEPĚTÍ TYP 1+2 (TŘÍDA B+C) 3-4 PÓLOVÝ | KUS | 1 | 0 |  |  |  | 0 |  | 2022_OTSKP |  | 2
PP
VV
TS |  |  |  | Svodič přepětí B+C
P | 26 | 744R35 |  | OZNAČOVACÍ ŠTÍTEK DO ROZVADĚČE NN | KUS | 1 | 0 |  |  |  | 0 |  | 2022_OTSKP |  | 2
PP
VV
TS |  |  |  | Označovací štítek rozvaděče NN
P | 27 | 747211 |  | CELKOVÁ PROHLÍDKA, ZKOUŠENÍ, MĚŘENÍ A VYHOTOVENÍ VÝCHOZÍ REVIZNÍ ZPRÁVY, PRO OBJEM IN DO 100 TIS. | KUS | 1 | 0 |  |  |  | 0 |  | 2022_OTSKP |  | 2
PP
VV
TS |  |  |  | 1. Položka obsahuje: – cenu za celkovou prohlídku zařízení PS/SO, vč. měření, komplexních zkoušek a revizi zařízení tohoto PS/SO autorizovaným revizním technikem na silnoproudá zařízení podle požadavku ČSN, včetně hodnocení a vyhotovení celkové revizní zprávy 2. Položka neobsahuje: X 3. Způsob měření: Udává se počet kusů kompletní konstrukce nebo práce.
P | 28 | 747703 |  | ZKUŠEBNÍ PROVOZ | HOD | 8 | 0 |  |  |  | 0 |  | 2022_OTSKP |  | 2
PP
VV
TS |  |  |  | 1. Položka obsahuje: – cenu za dobu kdy je zařízení po individálních zkouškách dáno do provozu s prokázáním technických a kvalitativních parametrů zařízení 2. Položka neobsahuje: X 3. Způsob měření: Udává se čas v hodinách.
SD |  | 9 |  | Ostatní práce
P | 29 | 96813 |  | VYSEKÁNÍ OTVORŮ, KAPES, RÝH V CIHELNÉM ZDIVU | M3 | 1.3 | 0 |  |  |  | 0 |  | 2022_OTSKP |  | 2
PP
VV |  |  |  | 1.3
TS |  |  |  | Vysekání rýhy

## SO 21-07
SŽDC05 |  |  |  | Soupis prací objektu | [10 empty] | 3
6
S | Stavba: | 5423520019 |  | Rekonstrukce trati v úseku Kyjice – Chomutov | [6 empty] | D.2.2.1 |  | Aspe | 0,00 | 2
O | Objekt: | D.2.2.1 |  | Pozemní stavební objekty budov | [9 empty] | 15,00 | 2
Typ | Poř. číslo | Kód položky | Varianta | Název položky | MJ | Množství | Jednotková hmotnost | Celková hmotnost |  |  | Jednotková cena |  | Cenové soustavy | 21,00 | 2
Dodávka
[9 empty] | Jednotková | Celkem | Jednotková | Celkem |  |  |  | Počet položek s nulovou cenou
O1 |  | SO 21-07 |  | Clony proti oslnění
SD |  | 000 |  | Všeobecné položky
P | 1 | R015111 | 901 | NEOCEŇOVAT - POPLATKY ZA LIKVIDACŮ ODPADŮ NEKONTAMINOVANÝCH - 17 05 04 VYTĚŽENÉ ZEMINY A HORNINY - I. TŘÍDA TĚŽITELNOSTI - VČETNĚ DOPRAVY splňující povrch terénu | T | 86.47 | 0 |  |  |  | 0 |  | ODP+d |  | 2
PP |  |  |  | EVIDENČNÍ POLOŽKA. Neoceňovat v objektu SO/PS, položka se oceňuje pouze v objektu SO 90-90.
VV |  |  |  | KÓD POLOŽKY12337 * 70 % 111,6 * 0,778.12=78,120 [A] POCET PILOT * OBJEM PILOTY * 70 % 9 * (0,25 * PI * 0,75 * 0,75 * 3) * 0,78.35=8,350 [B] Celkem: A+B=86,470 [C]
TS |  |  |  | 1. Položka obsahuje: • veškeré poplatky provozovateli skládky, recyklační linky nebo jiného zařízení na zpracování nebo likvidaci odpadů související s převzetím, uložením, zpracováním nebo likvidací odpadu, • náklady spojené s dopravou odpadu z místa stavby na místo převzetí provozovatelem skládky, recyklační linky nebo jiného zařízení na zpracování nebo likvidaci odpadů, • náklady spojené s vyložením a manipulací s materiálem v místě skládky. 3. Způsob měření: • [měrná jednotka – nejčastěji Tuna] určující množství odpadu vytříděného v souladu se zákonem č. 541/2020 Sb., o odpadech, v platném znění
P | 2 | R015754 | 968 | NEOCEŇOVAT - LIKVIDACE ODPADŮ NEKONTAMINOVANÝCH - 17 05 04 VYTĚŽENÉ ZEMINY A HORNINY NESPLŇUJÍCÍ HODNOTY PRO POUŽITÍ NA POVRCHU TERÉNU, včetně dopravy | T | 37.058 | 0 |  |  |  | 0 |  | ODP+d |  | 2
PP |  |  |  | EVIDENČNÍ POLOŽKA. Neoceňovat v objektu SO/PS, položka se oceňuje pouze v objektu SO 90-90.
VV |  |  |  | KÓD POLOŽKY12337 * 30 % 111,6 * 0,333.48=33,480 [A] POCET PILOT * OBJEM PILOTY * 30 % 9 * (0,25 * PI * 0,75 * 0,75 * 3) * 0,33.578=3,578 [B] Celkem: A+B=37,058 [C]
TS |  |  |  | 1. Položka obsahuje: • veškeré poplatky provozovateli skládky, recyklační linky nebo jiného zařízení na zpracování nebo likvidaci odpadů související s převzetím, uložením, zpracováním nebo likvidací odpadu, • náklady spojené s dopravou odpadu z místa stavby na místo převzetí provozovatelem skládky, recyklační linky nebo jiného zařízení na zpracování nebo likvidaci odpadů, • náklady spojené s vyložením a manipulací s materiálem v místě skládky. 3. Způsob měření: • [měrná jednotka – nejčastěji Tuna] určující množství odpadu vytříděného v souladu se zákonem č. 541/2020 Sb., o odpadech, v platném znění
P | 3 | R015160 | 911 | NEOCEŇOVAT - POPLATKY ZA LIKVIDACŮ ODPADŮ NEKONTAMINOVANÝCH - 02 01 03 SMÝCENÉ STROMY A KEŘE - VČETNĚ DOPRAVY | T | 0.2 | 0 |  |  |  | 0 |  | ODP+d |  | 2
PP |  |  |  | EVIDENČNÍ POLOŽKA. Neoceňovat v objektu SO/PS, položka se oceňuje pouze v objektu SO 90-90.
VV |  |  |  | KÓD POLOŽKY R015160 * ODHAD 5KG/M2 40 * 0,0050.2=0,200 [A]
TS |  |  |  | 1. Položka obsahuje: • veškeré poplatky provozovateli skládky, recyklační linky nebo jiného zařízení na zpracování nebo likvidaci odpadů související s převzetím, uložením, zpracováním nebo likvidací odpadu, • náklady spojené s dopravou odpadu z místa stavby na místo převzetí provozovatelem skládky, recyklační linky nebo jiného zařízení na zpracování nebo likvidaci odpadů, • náklady spojené s vyložením a manipulací s materiálem v místě skládky. 3. Způsob měření: • [měrná jednotka – nejčastěji Tuna] určující množství odpadu vytříděného v souladu se zákonem č. 541/2020 Sb., o odpadech, v platném znění
SD |  | 001 |  | Zemní práce
P | 4 | 11120 |  | ODSTRANĚNÍ KŘOVIN | M2 | 40 | 0 |  |  |  | 0 |  | 2022_OTSKP |  | 2
PP
VV |  |  |  | ODHAD 4040=40,000 [A]
TS |  |  |  | odstranění křovin a stromů do průměru 100 mm doprava dřevin bez ohledu na vzdálenost spálení na hromadách nebo štěpkování
P | 5 | 12373A |  | ODKOP PRO SPOD STAVBU SILNIC A ŽELEZNIC TŘ. I - BEZ DOPRAVY | M3 | 111.6 | 0 |  |  |  | 0 |  | 2022_OTSKP |  | 2
PP
VV |  |  |  | PLOCHA VÝKOPU * DÉLKA STĚNY 3,1 * 36111.6=111,600 [A]
TS |  |  |  | položka zahrnuje: - svislá doprava, přemístění, přeložení, manipulace s výkopkem - kompletní provedení vykopávky nezapažené i zapažené - ošetření výkopiště po celou dobu práce v něm vč. klimatických opatření - ztížení vykopávek v blízkosti podzemního vedení, konstrukcí a objektů vč. jejich dočasného zajištění - ztížení pod vodou, v okolí výbušnin, ve stísněných prostorech a pod. - příplatek za lepivost - těžení po vrstvách, pásech a po jiných nutných částech (figurách) - čerpání vody vč. čerpacích jímek, potrubí a pohotovostní čerpací soupravy (viz ustanovení k pol. 1151,2) - potřebné snížení hladiny podzemní vody - těžení a rozpojování jednotlivých balvanů - vytahování a nošení výkopku - svahování a přesvah. svahů do konečného tvaru, výměna hornin v podloží a v pláni znehodnocené klimatickými vlivy - ruční vykopávky, odstranění kořenů a napadávek - pažení, vzepření a rozepření vč. přepažování (vyjma štětových stěn) - úpravu, ochranu a očištění dna, základové spáry, stěn a svahů - zhutnění podloží, případně i svahů vč. svahování - zřízení stupňů v podloží a lavic na svazích, není-li pro tyto práce zřízena samostatná položka - udržování výkopiště a jeho ochrana proti vodě - odvedení nebo obvedení vody v okolí výkopiště a ve výkopišti - třídění výkopku - veškeré pomocné konstrukce umožňující provedení vykopávky (příjezdy, sjezdy, nájezdy, lešení, podpěr. konstr., přemostění, zpevněné plochy, zakrytí a pod.) - nezahrnuje uložení zeminy (na skládku, do násypu) ani poplatky za skládku, vykazují se v položce č.0141**
P | 6 | 17411 |  | ZÁSYP JAM A RÝH ZEMINOU SE ZHUTNĚNÍM | M3 | 61.2 | 0 |  |  |  | 0 |  | 2022_OTSKP |  | 2
PP
VV |  |  |  | PLOCHA ZÁSYPU * DÉLKA STĚNY 1,7 * 36=61,200 [A]
TS |  |  |  | položka zahrnuje: - kompletní provedení zemní konstrukce vč. výběru vhodného materiálu - úprava ukládaného materiálu vlhčením, tříděním, promícháním nebo vysoušením, příp. jiné úpravy za účelem zlepšení jeho mech. vlastností - hutnění i různé míry hutnění - ošetření úložiště po celou dobu práce v něm vč. klimatických opatření - ztížení v okolí vedení, konstrukcí a objektů a jejich dočasné zajištění - ztížení provádění vč. hutnění ve ztížených podmínkách a stísněných prostorech - ztížené ukládání sypaniny pod vodu - ukládání po vrstvách a po jiných nutných částech (figurách) vč. dosypávek - spouštění a nošení materiálu - výměna částí zemní konstrukce znehodnocené klimatickými vlivy - ruční hutnění - udržování úložiště a jeho ochrana proti vodě - odvedení nebo obvedení vody v okolí úložiště a v úložišti - veškeré pomocné konstrukce umožňující provedení zemní konstrukce (příjezdy, sjezdy, nájezdy, lešení, podpěrné konstrukce, přemostění, zpevněné plochy, zakrytí a pod.)
P | 7 | 17481 |  | ZÁSYP JAM A RÝH Z NAKUPOVANÝCH MATERIÁLŮ | M3 | 36 | 0 |  |  |  | 0 |  | 2022_OTSKP |  | 2
PP
VV |  |  |  | zásyp frakce 16/32 36=36,000 [A]
TS |  |  |  | položka zahrnuje: - kompletní provedení zemní konstrukce včetně nákupu a dopravy materiálu dle zadávací dokumentace - úprava ukládaného materiálu vlhčením, tříděním, promícháním nebo vysoušením, příp. jiné úpravy za účelem zlepšení jeho mech. vlastností - hutnění i různé míry hutnění - ošetření úložiště po celou dobu práce v něm vč. klimatických opatření - ztížení v okolí vedení, konstrukcí a objektů a jejich dočasné zajištění - ztížení provádění vč. hutnění ve ztížených podmínkách a stísněných prostorech - ztížené ukládání sypaniny pod vodu - ukládání po vrstvách a po jiných nutných částech (figurách) vč. dosypávek - spouštění a nošení materiálu - výměna částí zemní konstrukce znehodnocené klimatickými vlivy - udržování úložiště a jeho ochrana proti vodě - odvedení nebo obvedení vody v okolí úložiště a v úložišti - veškeré pomocné konstrukce umožňující provedení zemní konstrukce (příjezdy, sjezdy, nájezdy, lešení, podpěrné konstrukce, přemostění, zpevněné plochy, zakrytí a pod.)
P | 8 | 18221 |  | ROZPROSTŘENÍ ORNICE VE SVAHU V TL DO 0,10M | M2 | 39.6 | 0 |  |  |  | 0 |  | 2022_OTSKP |  | 2
PP
VV |  |  |  | SÍŘKA ROZPROSTŘENÍ * DÉLKA STĚNY 1,1 * 3639.6=39,600 [A]
TS |  |  |  | položka zahrnuje: nutné přemístění ornice z dočasných skládek vzdálených do 50m rozprostření ornice v předepsané tloušťce ve svahu přes 1:5
P | 9 | 18245 |  | ZALOŽENÍ TRÁVNÍKU ZATRAVŇOVACÍ TEXTILIÍ (ROHOŽÍ) | M2 | 39.6 | 0 |  |  |  | 0 |  | 2022_OTSKP |  | 2
PP
VV |  |  |  | SÍŘKA ZATRAVNĚNÍ * DÉLKA STĚNY 1,1 * 3639.6=39,600 [A]
TS |  |  |  | Zahrnuje dodání a položení předepsané zatravňovací textilie bez ohledu na sklon terénu, zalévání, první pokosení
SD |  | 002 |  | Základy
P | 10 | 224324 |  | PILOTY ZE ŽELEZOBETONU C25/30 | M3 | 11.928 | 0 |  |  |  | 0 |  | 2022_OTSKP |  | 2
PP
VV |  |  |  | POČET PILOT * PLOCHA PODSTAVY * VÝŠKA PILOTY 9 * 0,25 * PI * 0,75 * 0,75 * 311.928=11,928 [A]
TS |  |  |  | položka zahrnuje: - dodání čerstvého betonu (betonové směsi) požadované kvality, jeho uložení do požadovaného tvaru při jakékoliv hustotě výztuže, konzistenci čerstvého betonu a způsobu hutnění, ošetření a ochranu betonu - zhotovení nepropustného, mrazuvzdorného betonu a betonu požadované trvanlivosti a vlastností - užití potřebných přísad a technologií výroby betonu - zřízení pracovních a dilatačních spar, včetně potřebných úprav, výplně, vložek, opracování, očištění a ošetření - bednění požadovaných konstr. (i ztracené) s úpravou dle požadované kvality povrchu betonu, včetně odbedňovacích a odskružovacích prostředků - podpěrné konstr. (skruže) a lešení všech druhů pro bednění, uložení čerstvého betonu, výztuže a doplňkových konstr., vč. požadovaných otvorů, ochranných a bezpečnostních opatření a základů těchto konstrukcí a lešení - vytvoření kotevních čel, kapes, nálitků, a sedel - zřízení všech požadovaných otvorů, kapes, výklenků, prostupů, dutin, drážek a pod., vč. ztížení práce a úprav kolem nich - úpravy pro osazení výztuže, doplňkových konstrukcí a vybavení - úpravy povrchu pro položení požadované izolace, povlaků a nátěrů, případně vyspravení - upevnění kotevních prvků a doplňkových konstrukcí - nátěry zabraňující soudržnost betonu a bednění - výplň, těsnění a tmelení spar a spojů - opatření povrchů betonu izolací proti zemní vlhkosti v částech, kde přijdou do styku se zeminou nebo kamenivem - případné zřízení spojovací vrstvy u základů - úpravy pro osazení zařízení ochrany konstrukce proti vlivu bludných proudů - objem betonu pro přebetonování a nadbetonování, který se nepřičítá ke stanovenému objemu výplně piloty - ukončení piloty pod ústím vrtu a vyplnění zbývající části sypaninou nebo kamenivem - odbourání a odstranění znehodnocené části výplně a úprava hlavy piloty před výstavbou další konstrukční části - zřízení výplně piloty pod hladinou vody - veškerý materiál, výrobky a polotovary, včetně mimostaveništní a vnitrostaveništní dopravy - nezahrnuje dodání a osazení výztuže, nezahrnuje vrty
P | 11 | 224365 |  | VÝZTUŽ PILOT Z OCELI 10505, B500B | T | 1.311 | 0 |  |  |  | 0 |  | 2022_OTSKP |  | 2
PP
VV |  |  |  | VIZ TABULKA VÝZTUŽE - VÝKRES VÝZTUŽE 1311,4/1000=1,311 [A]
TS |  |  |  | položka zahrnuje: - veškerý materiál, výrobky a polotovary, včetně mimostaveništní a vnitrostaveništní dopravy - dodání betonářské výztuže v požadované kvalitě, stříhání, řezání, ohýbání a spojování do všech požadovaných tvarů (vč. armakošů) a uložení s požadovaným zajištěním polohy a krytí výztuže betonem - veškeré svary nebo jiné spoje výztuže - pomocné konstrukce a práce pro osazení a upevnění výztuže - zednické výpomoci pro montáž betonářské výztuže - úpravy výztuže pro osazení doplňkových konstrukcí - ochranu výztuže do doby jejího zabetonování - úpravy výztuže pro zřízení kotevních prvků, závěsných ok a doplňkových konstrukcí - veškerá opatření pro zajištění soudržnosti výztuže a betonu - vodivé propojení výztuže, které je součástí ochrany konstrukce proti vlivům bludných proudů, vyvedení do měřících skříní nebo míst pro měření bludných proudů (vlastní měřící skříně se uvádějí položkami SD 74) - povrchovou antikorozní úpravu výztuže - separaci výztuže - osazení měřících zařízení a úpravy pro ně - osazení měřících skříní nebo míst pro měření bludných proudů
P | 12 | 264130 |  | VRTY PRO PILOTY TŘ. I D DO 800MM | M | 27 | 0 |  |  |  | 0 |  | 2022_OTSKP |  | 2
PP
VV |  |  |  | POČET PILOT * DÉLKA PILOTY 9 * 327=27,000 [A]
TS |  |  |  | položka zahrnuje: - zřízení vrtu, svislou a vodorovnou dopravu zeminy bez uložení na skládku, vrtací práce zapaž. i nepaž. vrtu - čerpání vody z vrtu, vyčištění vrtu - zabezpečení vrtacích prací - dopravu, nájem, provoz a přemístění, montáž a demontáž vrtacích zařízení a dalších mechanismů - lešení a podpěrné konstrukce pro práci a manipulaci s vrtacím zařízení a dalších mechanismů - vrtací plošiny vč. zemních prací, zpevnění, odvodnění a pod. - v případě zapažení dočasnými pažnicemi jejich opotřebení - v případě zapažení suspenzí veškeré hospodaření s ní - nezahrnuje zapažení trvalými pažnicemi - nezahrnuje uložení zeminy na skládku a poplatek za skládku nevykazuje se hluché vrtání
SD |  | 003 |  | Svislé konstrukce
P | 13 | 34217A |  | STĚNY A PŘÍČKY VÝPL A ODDĚL Z KOV DÍLCŮ Z OCELI S 235 | T | 2.402 | 0 |  |  |  | 0 |  | 2022_OTSKP |  | 2
PP
VV |  |  |  | VIZ TABULKA VÝKAZ PRVKŮ - HMOTNOST OCELOVÉ KONSTRUKCE - VÝKRES DETAIL STĚNY POČET SLOUPŮ * ( PROFIL HEB180 +2 X VYZTUHA PRO PROFIL HEB180 + PATNÍ PLECH) 9 * (207,36 + 1,51 * 2 + 56,52) / 10002.402=2,402 [A]
TS |  |  |  | - dodání dílce požadovaného tvaru a vlastností, jeho skladování, doprava a osazení do definitivní polohy, včetně komplexní technologie výroby a montáže dílců, ošetření a ochrana dílců, - úpravy a zařízení pro uložení a transport dílce, - veškeré požadované úpravy dílců, včetně doplňkových konstrukcí a vybavení, - sestavení dílce na stavbě včetně montážních zařízení, plošin a prahů a pod., - výplň, těsnění a tmelení spár a spojů, - očištění a ošetření úložných ploch, - zednické výpomoce pro montáž dílců, - označení dílce výrobním štítkem nebo jiným způsobem, - úpravy dílce pro dodržení požadované přesnosti jeho osazení, včetně případných měření, - veškerá zařízení pro zajištění stability v každém okamžiku, - další práce dané případně specifikací k příslušnému dílci (úprava pohledových ploch, příp. rubových ploch, osazení měřících zařízení, zkoušení a měření dílců a pod.). - dílenská dokumentace, včetně technologického předpisu spojování, - dodání materiálu v požadované kvalitě a výroba konstrukce i dílenská (včetně pomůcek, přípravků a prostředků pro výrobu) bez ohledu na náročnost a její hmotnost, dílenská montáž, - dodání spojovacího materiálu, - zřízení montážních a dilatačních spojů, spar, včetně potřebných úprav, vložek, opracování, očištění a ošetření, - podpěr. konstr. a lešení všech druhů pro montáž konstrukcí i doplňkových, včetně požadovaných otvorů, ochranných a bezpečnostních opatření a základů pro tyto konstrukce a lešení, - jakákoliv doprava a manipulace dílců a montážních sestav, včetně dopravy konstrukce z výrobny na stavbu, - montáž konstrukce na staveništi, včetně montážních prostředků a pomůcek a zednických výpomocí, - montážní dokumentace včetně technologického předpisu montáže, - výplň, těsnění a tmelení spar a spojů, - čištění konstrukce a odstranění všech vrubů (vrypy, otlačeniny a pod.), - veškeré druhy opracování povrchů, včetně úprav pod nátěry a pod izolaci, - veškeré druhy dílenských základů a základních nátěrů a povlaků, - všechny druhy ocelového kotvení, - dílenskou přejímku a montážní prohlídku, včetně požadovaných dokladů, - zřízení kotevních otvorů nebo jam, nejsou-li částí jiné konstrukce, jejich úpravy, očištění a ošetření, - osazení kotvení nebo přímo částí konstrukce do podpůrné konstrukce nebo do zeminy, - výplň kotevních otvorů (příp. podlití patních desek) maltou, betonem nebo jinou speciální hmotou, vyplnění jam zeminou, - ošetření kotevní oblasti proti vzniku trhlin, vlivu povětrnosti a pod., - osazení nivelačních značek, včetně jejich zaměření, označení znakem výrobce a vyznačení letopočtu. Dokumentace pro zadání stavby může dále předepsat že cena položky ještě obsahuje například: - veškeré druhy protikorozní ochrany a nátěry konstrukcí, - žárové zinkování ponorem nebo žárové stříkání (metalizace) kovem, - zvláštní spojovací prostředky, rozebíratelnost konstrukce, - osazení měřících zařízení a úpravy pro ně - ochranná opatření před účinky bludných proudů - ochranu před přepětím.
P | 14 | 347125 |  | STĚNY PROTIHLUKOVÉ Z DÍLCŮ ŽELEZOBETON DO C30/37 | M2 | 35.68 | 0 |  |  |  | 0 |  | 2022_OTSKP |  | 2
PP
VV |  |  |  | SOKLOVÝ PANEL VID VÝKAZ PRVKŮ VÝKRES DETAIL STĚNY (ŠÍŘKA SP01 * VÝŠKA SP01) * POČET SP01 (1,66 * 1 )*11.66=1,660 [A] (ŠÍŘKA SP02 * VÝŠKA SP02) * POČET SP02 (4,86 * 1) * 734.02=34,020 [B] Celkem: A+B=35,680 [C]
TS |  |  |  | - dodání dílce požadovaného tvaru a vlastností, jeho skladování, doprava a osazení do definitivní polohy, včetně komplexní technologie výroby a montáže dílců, ošetření a ochrana dílců, - u dílců železobetonových a předpjatých veškerá výztuž, případně i tuhé kovové prvky a závěsná oka, - úpravy a zařízení pro uložení a transport dílce, - veškeré požadované úpravy dílců, včetně doplňkových konstrukcí a vybavení, - sestavení dílce na stavbě včetně montážních zařízení, plošin a prahů a pod., - výplň, těsnění a tmelení spár a spojů, - očištění a ošetření úložných ploch, - zednické výpomoce pro montáž dílců, - označení dílce výrobním štítkem nebo jiným způsobem, - úpravy dílce pro dodržení požadované přesnosti jeho osazení, včetně případných měření, - veškerá zařízení pro zajištění stability v každém okamžiku, - další práce dané případně specifikací k příslušnému prefabrik. dílci (úprava pohledových ploch, příp. rubových ploch, osazení měřících zařízení, zkoušení a měření dílců a pod.).
P | 15 | R34716 |  | STĚNY PROTIHLUKOVÉ Z DÍLCŮ SENDVIČOVÝ PANEL | M2 | 107.04 | 0 |  |  |  | 0 |  | [bez vazby na CS] |  | 2
PP
VV |  |  |  | SENDVIČOVÝ PUR PANEL VID VÝKAZ PRVKŮ VÝKRES DETAIL STĚNY (ŠÍŘKA SE01 * VÝŠKA SE01) * POČET SE01 (1,66 * 3 ) * 14.98=4,980 [A] (ŠÍŘKA SE02 * VÝŠKA SE02) * POČET SE02 (4,86 * 3) * 7102.06=102,060 [B] Celkem: A+B=107,040 [C]
TS |  |  |  | - dodání dílce požadovaného tvaru a vlastností, jeho skladování, doprava a osazení do definitivní polohy, včetně komplexní technologie výroby a montáže dílců, ošetření a ochrana dílců, - úpravy a zařízení pro uložení a transport dílce, - veškeré požadované úpravy dílců, včetně doplňkových konstrukcí a vybavení, - sestavení dílce na stavbě včetně montážních zařízení, plošin a prahů a pod., - výplň, těsnění a tmelení spár a spojů, - očištění a ošetření úložných ploch, - zednické výpomoce pro montáž dílců, - označení dílce výrobním štítkem nebo jiným způsobem, - úpravy dílce pro dodržení požadované přesnosti jeho osazení, včetně případných měření, - veškerá zařízení pro zajištění stability v každém okamžiku, - další práce dané případně specifikací k příslušnému dílci (úprava pohledových ploch, příp. rubových ploch, osazení měřících zařízení, zkoušení a měření dílců a pod.).
SD |  | 004 |  | Vodorovné konstrukce
P | 16 | 45734 |  | VYROVNÁVACÍ A SPÁD BETON ZVLÁŠTNÍ (PLASTBETON) | M3 | 0.057 | 0 |  |  |  | 0 |  | 2022_OTSKP |  | 2
PP
VV |  |  |  | POČET SLOUPŮ * OBJEM PLASTBETONU POD PATNÍ PLECH 1 SLOUPU 9 * (0,65 * 0,65 * 0,015)0.057=0,057 [A]
TS |  |  |  | položka zahrnuje: - dodání zvláštního betonu (plastbetonu) předepsané kvality a jeho rozprostření v předepsané tloušťce a v předepsaném tvaru
P | 17 | 461385 |  | PATKY ZE ŽELEZOBETONU DO C30/37 VČET VÝZTUŽE | M3 | 4.5 | 0 |  |  |  | 0 |  | 2022_OTSKP |  | 2
PP
VV |  |  |  | POČET PILOT * OBJEM ZÁKLADOVÉ PATKY 9 * (1 * 1 * 0,5)4.5=4,500 [A]
TS |  |  |  | položka zahrnuje: - nutné zemní práce (hloubení rýh a pod.) - dodání čerstvého betonu (betonové směsi) požadované kvality, jeho uložení do požadovaného tvaru při jakékoliv hustotě výztuže, konzistenci čerstvého betonu a způsobu hutnění, ošetření a ochranu betonu, - zhotovení nepropustného, mrazuvzdorného betonu a betonu požadované trvanlivosti a vlastností, - užití potřebných přísad a technologií výroby betonu, - zřízení pracovních a dilatačních spar, včetně potřebných úprav, výplně, vložek, opracování, očištění a ošetření, - bednění požadovaných konstr. (i ztracené) s úpravou dle požadované kvality povrchu betonu, včetně odbedňovacích a odskružovacích prostředků, - podpěrné konstr. (skruže) a lešení všech druhů pro bednění, uložení čerstvého betonu, výztuže a doplňkových konstr., vč. požadovaných otvorů, ochranných a bezpečnostních opatření a základů těchto konstrukcí a lešení, - vytvoření kotevních čel, kapes, nálitků, a sedel, - zřízení všech požadovaných otvorů, kapes, výklenků, prostupů, dutin, drážek a pod., vč. ztížení práce a úprav kolem nich, - úpravy pro osazení výztuže, doplňkových konstrukcí a vybavení, - úpravy povrchu pro položení požadované izolace, povlaků a nátěrů, případně vyspravení, - ztížení práce u kabelových a injektážních trubek a ostatních zařízení osazovaných do betonu, - konstrukce betonových kloubů, upevnění kotevních prvků a doplňkových konstrukcí, - nátěry zabraňující soudržnost betonu a bednění, - výplň, těsnění a tmelení spar a spojů, - opatření povrchů betonu izolací proti zemní vlhkosti v částech, kde přijdou do styku se zeminou nebo kamenivem, - případné zřízení spojovací vrstvy u základů, - dodání betonářské výztuže v požadované kvalitě, stříhání, řezání, ohýbání a spojování do všech požadovaných tvarů (vč. armakošů) a uložení s požadovaným zajištěním polohy a krytí výztuže betonem, - veškeré svary nebo jiné spoje výztuže, - pomocné konstrukce a práce pro osazení a upevnění výztuže, - zednické výpomoci pro montáž betonářské výztuže, - úpravy výztuže pro osazení doplňkových konstrukcí, - ochranu výztuže do doby jejího zabetonování, - úpravy výztuže pro zřízení železobetonových kloubů, kotevních prvků, závěsných ok a doplňkových konstrukcí, - veškerá opatření pro zajištění soudržnosti výztuže a betonu, - vodivé propojení výztuže, které je součástí ochrany konstrukce proti vlivům bludných proudů, vyvedení do měřících skříní nebo míst pro měření bludných proudů (vlastní měřící skříně se uvádějí položkami SD 74), - povrchovou antikorozní úpravu výztuže, - separaci výztuže, - osazení měřících zařízení a úpravy pro ně, - osazení měřících skříní nebo míst pro měření bludných proudů.
SD |  | 005 |  | Komunikace
P | 18 | 58301 |  | KRYT ZE SINIČNÍCH DÍLCŮ (PANELŮ) TL 150MM | M2 | 45 | 0 |  |  |  | 0 |  | 2022_OTSKP |  | 2
PP
VV |  |  |  | ODHADOVANÁ DÉLKA VOZOVKY * ŠÍRKA VOZOVKY 15 * 345=45,000 [A]
TS |  |  |  | - dodání dílců v požadované kvalitě, dodání materiálu pro předepsané lože v tloušťce předepsané dokumentací a pro předepsanou výplň spar - očištění podkladu - uložení dílců dle předepsaného technologického předpisu včetně předepsané podkladní vrstvy a předepsané výplně spar - zřízení vrstvy bez rozlišení šířky, pokládání vrstvy po etapách - úpravu napojení, ukončení podél obrubníků, dilatačních zařízení, odvodňovacích proužků, odvodňovačů, vpustí, šachet a pod., nestanoví-li zadávací dokumentace jinak - nezahrnuje postřiky, nátěry - nezahrnuje těsnění podél obrubníků, dilatačních zařízení, odvodňovacích proužků, odvodňovačů, vpustí, šachet a pod.

## SO 22-01
SŽDC05 |  |  |  | Soupis prací objektu | [10 empty] | 3
6
S | Stavba: | 5423520019 |  | Rekonstrukce trati v úseku Kyjice – Chomutov | [6 empty] | D.2.2.2 |  | Aspe | 0,00 | 2
O | Objekt: | D.2.2.2 |  | Zastřešení nástupišť, přístřešky na nástupištích | [9 empty] | 15,00 | 2
Typ | Poř. číslo | Kód položky | Varianta | Název položky | MJ | Množství | Jednotková hmotnost | Celková hmotnost |  |  | Jednotková cena |  | Cenové soustavy | 21,00 | 2
Dodávka
[9 empty] | Jednotková | Celkem | Jednotková | Celkem |  |  |  | Počet položek s nulovou cenou
O1 |  | SO 22-01 |  | Jirkov zastávka, zastřešení nástupišť
SD |  | 000 |  | Všeobecné položky
P | 1 | R015111 | 901 | NEOCEŇOVAT - POPLATKY ZA LIKVIDACŮ ODPADŮ NEKONTAMINOVANÝCH - 17 05 04 VYTĚŽENÉ ZEMINY A HORNINY - I. TŘÍDA TĚŽITELNOSTI - VČETNĚ DOPRAVY splňující povrch terénu | T | 522.801 | 0 |  |  |  | 0 |  | ODP+d |  | 2
PP |  |  |  | EVIDENČNÍ POLOŽKA. Neoceňovat v objektu SO/PS, položka se oceňuje pouze v objektu SO 90-90.
VV |  |  |  | vč. poplatku státu v aktuální výši dle zákona 185/2001; poplatky za odstraňování odpadů skládkováním (§45 zákona 185/2001Sb.) uvažovány v aktuální výši + rekultivační rezerva v aktuální výši = dle znění zákonné úpravy k 10/2020 počítáno jako 70 % celkových výkopů o rozměrech délky * šířky * výšky * počet kusu* rezerva 10% *hmotnist zeminy (suti) 1,8t/m 5,8*7,4*1,8*4*1,1*1,8611.868=611,868 [A] 2,245*3,71*1,8*4*1,1*1,8118.738=118,738 [B] 0,57*0,8*1*18*1,1*1,816.252=16,252 [C] Celkem: (A+B+C)*0,7=522,801 [D]
TS |  |  |  | 1. Položka obsahuje: • veškeré poplatky provozovateli skládky, recyklační linky nebo jiného zařízení na zpracování nebo likvidaci odpadů související s převzetím, uložením, zpracováním nebo likvidací odpadu, • náklady spojené s dopravou odpadu z místa stavby na místo převzetí provozovatelem skládky, recyklační linky nebo jiného zařízení na zpracování nebo likvidaci odpadů, • náklady spojené s vyložením a manipulací s materiálem v místě skládky. 3. Způsob měření: • [měrná jednotka – nejčastěji Tuna] určující množství odpadu vytříděného v souladu se zákonem č. 541/2020 Sb., o odpadech, v platném znění
P | 2 | R015754 | 968 | NEOCEŇOVAT - LIKVIDACE ODPADŮ NEKONTAMINOVANÝCH - 17 05 04 VYTĚŽENÉ ZEMINY A HORNINY NESPLŇUJÍCÍ HODNOTY PRO POUŽITÍ NA POVRCHU TERÉNU, včetně dopravy | T | 224.057 | 0 |  |  |  | 0 |  | ODP+d |  | 2
PP |  |  |  | EVIDENČNÍ POLOŽKA. Neoceňovat v objektu SO/PS, položka se oceňuje pouze v objektu SO 90-90.
VV |  |  |  | vč. poplatku státu v aktuální výši dle zákona 185/2001; poplatky za odstraňování odpadů skládkováním (§45 zákona 185/2001Sb.) uvažovány v aktuální výši + rekultivační rezerva v aktuální výši = dle znění zákonné úpravy k 10/2020 počítáno jako 30 % celkových výkopů o rozměrech délky * šířky * výšky * počet kusu* rezerva 10% *hmotnist zeminy (suti) 1,8t/m 5,8*7,4*1,8*4*1,1*1,8611.868=611,868 [A] 2,245*3,71*1,8*4*1,1*1,8118.738=118,738 [B] 0,57*0,8*1*18*1,1*1,816.252=16,252 [C] Celkem: (A+B+C)*0,3=224,057 [D]
TS |  |  |  | 1. Položka obsahuje: • veškeré poplatky provozovateli skládky, recyklační linky nebo jiného zařízení na zpracování nebo likvidaci odpadů související s převzetím, uložením, zpracováním nebo likvidací odpadu, • náklady spojené s dopravou odpadu z místa stavby na místo převzetí provozovatelem skládky, recyklační linky nebo jiného zařízení na zpracování nebo likvidaci odpadů, • náklady spojené s vyložením a manipulací s materiálem v místě skládky. 3. Způsob měření: • [měrná jednotka – nejčastěji Tuna] určující množství odpadu vytříděného v souladu se zákonem č. 541/2020 Sb., o odpadech, v platném znění
P | 3 | R015140 | 906 | NEOCEŇOVAT - POPLATKY ZA LIKVIDACŮ ODPADŮ NEKONTAMINOVANÝCH - 17 01 01 BETON Z DEMOLIC OBJEKTŮ, ZÁKLADŮ TV - VČETNĚ DOPRAVY | T | 116.425 | 0 |  |  |  | 0 |  | ODP+d |  | 2
PP |  |  |  | EVIDENČNÍ POLOŽKA. Neoceňovat v objektu SO/PS, položka se oceňuje pouze v objektu SO 90-90.
VV |  |  |  | patky pod příčnou vazbou 46,57*2,5=116,425 [A]
TS |  |  |  | 1. Položka obsahuje: • veškeré poplatky provozovateli skládky, recyklační linky nebo jiného zařízení na zpracování nebo likvidaci odpadů související s převzetím, uložením, zpracováním nebo likvidací odpadu, • náklady spojené s dopravou odpadu z místa stavby na místo převzetí provozovatelem skládky, recyklační linky nebo jiného zařízení na zpracování nebo likvidaci odpadů, • náklady spojené s vyložením a manipulací s materiálem v místě skládky. 3. Způsob měření: • [měrná jednotka – nejčastěji Tuna] určující množství odpadu vytříděného v souladu se zákonem č. 541/2020 Sb., o odpadech, v platném znění
P | 4 | R015745 | 916 | NEOCEŇOVAT - POPLATKY ZA LIKVIDACE ODPADŮ NEKONTAMINOVANÝCH - 17 04 05 ŽELEZO A OCEL, VČETNĚ DOPRAVY | T | 39.5 | 0 |  |  |  | 0 |  | ODP+d |  | 2
PP |  |  |  | EVIDENČNÍ POLOŽKA. Neoceňovat v objektu SO/PS, položka se oceňuje pouze v objektu SO 90-90.
VV |  |  |  | ocel zastřešení dle tabluky podle vykresu D_2_2_2_1_4 39,500=39,500 [A]
TS |  |  |  | 1. Položka obsahuje: • veškeré poplatky provozovateli skládky, recyklační linky nebo jiného zařízení na zpracování nebo likvidaci odpadů související s převzetím, uložením, zpracováním nebo likvidací odpadu, • náklady spojené s dopravou odpadu z místa stavby na místo převzetí provozovatelem skládky, recyklační linky nebo jiného zařízení na zpracování nebo likvidaci odpadů, • náklady spojené s vyložením a manipulací s materiálem v místě skládky. 3. Způsob měření: • [měrná jednotka – nejčastěji Tuna] určující množství odpadu vytříděného v souladu se zákonem č. 541/2020 Sb., o odpadech, v platném znění
SD |  | 009. |  | Ostatní konstrukce a práce na potrubí
P | 5 | 96616A |  | BOURÁNÍ KONSTRUKCÍ ZE ŽELEZOBETONU - BEZ DOPRAVY | M3 | 46.57 | 0 |  |  |  | 0 |  | 2022_OTSKP |  | 2
PP
VV |  |  |  | patky pod příčnou vazbou o rozměrech délky * šířky * výšky * rezerva 10% * kusu 2,1*1,4*1,2*1,1*1246.57=46,570 [A]
TS |  |  |  | položka zahrnuje: - rozbourání konstrukce bez ohledu na použitou technologii - veškeré pomocné konstrukce (lešení a pod.) - veškerou manipulaci s vybouranou sutí a hmotami, kromě vodorovné dopravy, včetně uložení na skládku. Nezahrnuje poplatek za skládku, který se vykazuje v položce 0141** (s výjimkou malého množství bouraného materiálu, kde je možné poplatek zahrnout do jednotkové ceny bourání – tento fakt musí být uveden v doplňujícím textu k položce) - veškeré další práce plynoucí z technologického předpisu a z platných předpisů
P | 6 | 96618A |  | BOURÁNÍ KONSTRUKCÍ KOVOVÝCH - BEZ DOPRAVY | T | 39.5 | 0 |  |  |  | 0 |  | 2022_OTSKP |  | 2
PP
VV |  |  |  | ocel zastřešení dle tabluky podle vykresu D_2_2_2_1_4 35,6+3,939.5=39,500 [A]
TS |  |  |  | položka zahrnuje: - rozebrání konstrukce bez ohledu na použitou technologii - veškeré pomocné konstrukce (lešení a pod.) - veškerou manipulaci s vybouranou sutí a hmotami, kromě vodorovné dopravy, včetně uložení na skládku. Nezahrnuje poplatek za skládku, který se vykazuje v položce 0141** (s výjimkou malého množství bouraného materiálu, kde je možné poplatek zahrnout do jednotkové ceny bourání – tento fakt musí být uveden v doplňujícím textu k položce) - veškeré další práce plynoucí z technologického předpisu a z platných předpisů
P | 7 | R924951 |  | Zastřešení nástupiště včetně odvodnění, základů, zábradlí z válcovaného tahokovu, integrovaného osvětlení a sdružených sloupů trakčního vedení | KPL | 2 | 0 |  |  |  | 0 |  | [bez vazby na CS] |  | 2
PP
VV |  |  |  | zastřešení na 1. nástupišti bude půdorysných rozměrů 64,8×(7,775-9,35) m zastřešení na 2. nástupišti bude půdorysných rozměrů 65,96×(8,77-8,78) m 2=2,000 [A]
TS |  |  |  | 1. Položka obsahuje: – dodávku veškerých prvků a částí daného typu zastřešení dle odpovídajících vzorových listů Ž13.1 a TKP včetně sdružených sloupů pro trakční vedení – zřízení zastřešení v minimální ploše dle požadovaných půdorysných rozměrů – kompletní odvodnění přístřešku – kompletní základy přístřešku – kompletní zábradlí z tahokovu včetně dveří – kompletní osvětlení – zemní práce, tj. odkopávky, hloubení rýh, násypy, zásypy ad. – a veškěré ostatní dodávky a práce potřebné pro zřízení kompletního zastřešní v rozsahu dle přiložené dokumentace s úpravami vzešlých z RDS. – příplatky za ztížené podmínky při práci v kolejišti, např. za překážky na straně koleje ap.
P | 8 | R924952 |  | Realizační dokumentace zastřešení | KPL | 1 | 0 |  |  |  | 0 |  | [bez vazby na CS] |  | 2
PP
VV |  |  |  | 1=1,000 [A]
TS |  |  |  | Položka zahrnuje veškeré činnosti nezbytné k vypracování realizační dokumentace.

## SO 22-02
SŽDC05 |  |  |  | Soupis prací objektu | [10 empty] | 3
6
S | Stavba: | 5423520019 |  | Rekonstrukce trati v úseku Kyjice – Chomutov | [6 empty] | D.2.2.2 |  | Aspe | 0,00 | 2
O | Objekt: | D.2.2.2 |  | Zastřešení nástupišť, přístřešky na nástupištích | [9 empty] | 15,00 | 2
Typ | Poř. číslo | Kód položky | Varianta | Název položky | MJ | Množství | Jednotková hmotnost | Celková hmotnost |  |  | Jednotková cena |  | Cenové soustavy | 21,00 | 2
Dodávka
[9 empty] | Jednotková | Celkem | Jednotková | Celkem |  |  |  | Počet položek s nulovou cenou
O1 |  | SO 22-02 |  | Chomutov město, zastřešení nástupišť
SD |  | 000 |  | Všeobecné položky
P | 1 | R015111 | 901 | NEOCEŇOVAT - POPLATKY ZA LIKVIDACŮ ODPADŮ NEKONTAMINOVANÝCH - 17 05 04 VYTĚŽENÉ ZEMINY A HORNINY - I. TŘÍDA TĚŽITELNOSTI - VČETNĚ DOPRAVY splňují povrch terénu | T | 333.072 | 0 |  |  |  | 0 |  | ODP+d |  | 2
PP |  |  |  | EVIDENČNÍ POLOŽKA. Neoceňovat v objektu SO/PS, položka se oceňuje pouze v objektu SO 90-90.
VV |  |  |  | vč. poplatku státu v aktuální výši dle zákona 185/2001; poplatky za odstraňování odpadů skládkováním (§45 zákona 185/2001Sb.) uvažovány v aktuální výši + rekultivační rezerva v aktuální výši = dle znění zákonné úpravy k 10/2020 počítáno jako 70 % celkových výkopů o rozměrech délky * šířky * výšky * počet kusu* rezerva 10% *hmotnist zeminy (suti) 1,8t/m 5,7*6,2*1,7*4*1,1*1,8*0,7=333,072 [A]
TS |  |  |  | 1. Položka obsahuje: • veškeré poplatky provozovateli skládky, recyklační linky nebo jiného zařízení na zpracování nebo likvidaci odpadů související s převzetím, uložením, zpracováním nebo likvidací odpadu, • náklady spojené s dopravou odpadu z místa stavby na místo převzetí provozovatelem skládky, recyklační linky nebo jiného zařízení na zpracování nebo likvidaci odpadů, • náklady spojené s vyložením a manipulací s materiálem v místě skládky. 3. Způsob měření: • [měrná jednotka – nejčastěji Tuna] určující množství odpadu vytříděného v souladu se zákonem č. 541/2020 Sb., o odpadech, v platném znění
P | 2 | R015754 | 968 | NEOCEŇOVAT - LIKVIDACE ODPADŮ NEKONTAMINOVANÝCH - 17 05 04 VYTĚŽENÉ ZEMINY A HORNINY NESPLŇUJÍCÍ HODNOTY PRO POUŽITÍ NA POVRCHU TERÉNU, včetně dopravy | T | 142.745 | 0 |  |  |  | 0 |  | ODP+d |  | 2
PP |  |  |  | EVIDENČNÍ POLOŽKA. Neoceňovat v objektu SO/PS, položka se oceňuje pouze v objektu SO 90-90.
VV |  |  |  | vč. poplatku státu v aktuální výši dle zákona 185/2001; poplatky za odstraňování odpadů skládkováním (§45 zákona 185/2001Sb.) uvažovány v aktuální výši + rekultivační rezerva v aktuální výši = dle znění zákonné úpravy k 10/2020 počítáno jako 30 % celkových výkopů o rozměrech délky * šířky * výšky * počet kusu* rezerva 10% *hmotnist zeminy (suti) 1,8t/m 5,7*6,2*1,7*4*1,1*1,8*0,3=142,745 [A]
TS |  |  |  | 1. Položka obsahuje: • veškeré poplatky provozovateli skládky, recyklační linky nebo jiného zařízení na zpracování nebo likvidaci odpadů související s převzetím, uložením, zpracováním nebo likvidací odpadu, • náklady spojené s dopravou odpadu z místa stavby na místo převzetí provozovatelem skládky, recyklační linky nebo jiného zařízení na zpracování nebo likvidaci odpadů, • náklady spojené s vyložením a manipulací s materiálem v místě skládky. 3. Způsob měření: • [měrná jednotka – nejčastěji Tuna] určující množství odpadu vytříděného v souladu se zákonem č. 541/2020 Sb., o odpadech, v platném znění
P | 3 | R015140 | 906 | NEOCEŇOVAT - POPLATKY ZA LIKVIDACŮ ODPADŮ NEKONTAMINOVANÝCH - 17 01 01 BETON Z DEMOLIC OBJEKTŮ, ZÁKLADŮ TV - VČETNĚ DOPRAVY | T | 121.968 | 0 |  |  |  | 0 |  | ODP+d |  | 2
PP |  |  |  | EVIDENČNÍ POLOŽKA. Neoceňovat v objektu SO/PS, položka se oceňuje pouze v objektu SO 90-90.
VV |  |  |  | patky pod příčnou vazbou 48,787*2,5=121,968 [A]
TS |  |  |  | 1. Položka obsahuje: • veškeré poplatky provozovateli skládky, recyklační linky nebo jiného zařízení na zpracování nebo likvidaci odpadů související s převzetím, uložením, zpracováním nebo likvidací odpadu, • náklady spojené s dopravou odpadu z místa stavby na místo převzetí provozovatelem skládky, recyklační linky nebo jiného zařízení na zpracování nebo likvidaci odpadů, • náklady spojené s vyložením a manipulací s materiálem v místě skládky. 3. Způsob měření: • [měrná jednotka – nejčastěji Tuna] určující množství odpadu vytříděného v souladu se zákonem č. 541/2020 Sb., o odpadech, v platném znění
P | 4 | R015745 | 916 | NEOCEŇOVAT - POPLATKY ZA LIKVIDACE ODPADŮ NEKONTAMINOVANÝCH - 17 04 05 ŽELEZO A OCEL, VČETNĚ DOPRAVY | T | 42.9 | 0 |  |  |  | 0 |  | ODP+d |  | 2
PP |  |  |  | EVIDENČNÍ POLOŽKA. Neoceňovat v objektu SO/PS, položka se oceňuje pouze v objektu SO 90-90.
VV |  |  |  | ocel zastřešení dle tabluky podle vykresu D_2_2_2_1_4 42,900=42,900 [A]
TS |  |  |  | 1. Položka obsahuje: • veškeré poplatky provozovateli skládky, recyklační linky nebo jiného zařízení na zpracování nebo likvidaci odpadů související s převzetím, uložením, zpracováním nebo likvidací odpadu, • náklady spojené s dopravou odpadu z místa stavby na místo převzetí provozovatelem skládky, recyklační linky nebo jiného zařízení na zpracování nebo likvidaci odpadů, • náklady spojené s vyložením a manipulací s materiálem v místě skládky. 3. Způsob měření: • [měrná jednotka – nejčastěji Tuna] určující množství odpadu vytříděného v souladu se zákonem č. 541/2020 Sb., o odpadech, v platném znění
SD |  | 009. |  | Ostatní konstrukce a práce na potrubí
P | 5 | 96616A |  | BOURÁNÍ KONSTRUKCÍ ZE ŽELEZOBETONU - BEZ DOPRAVY | M3 | 48.787 | 0 |  |  |  | 0 |  | 2022_OTSKP |  | 2
PP
VV |  |  |  | patky pod příčnou vazbou o rozměrech délky * šířky * výšky * rezerva 10% * počet kusu 2,2*1,4*1,2*1,1*1248.787=48,787 [A]
TS |  |  |  | položka zahrnuje: - rozbourání konstrukce bez ohledu na použitou technologii - veškeré pomocné konstrukce (lešení a pod.) - veškerou manipulaci s vybouranou sutí a hmotami, kromě vodorovné dopravy, včetně uložení na skládku. Nezahrnuje poplatek za skládku, který se vykazuje v položce 0141** (s výjimkou malého množství bouraného materiálu, kde je možné poplatek zahrnout do jednotkové ceny bourání – tento fakt musí být uveden v doplňujícím textu k položce) - veškeré další práce plynoucí z technologického předpisu a z platných předpisů
P | 6 | 96618A |  | BOURÁNÍ KONSTRUKCÍ KOVOVÝCH - BEZ DOPRAVY | T | 42.9 | 0 |  |  |  | 0 |  | 2022_OTSKP |  | 2
PP
VV |  |  |  | ocel zastřešení dle tabluky podle vykresu D_2_2_2_1_4 42,6+0,342.9=42,900 [A]
TS |  |  |  | položka zahrnuje: - rozebrání konstrukce bez ohledu na použitou technologii - veškeré pomocné konstrukce (lešení a pod.) - veškerou manipulaci s vybouranou sutí a hmotami, kromě vodorovné dopravy, včetně uložení na skládku. Nezahrnuje poplatek za skládku, který se vykazuje v položce 0141** (s výjimkou malého množství bouraného materiálu, kde je možné poplatek zahrnout do jednotkové ceny bourání – tento fakt musí být uveden v doplňujícím textu k položce) - veškeré další práce plynoucí z technologického předpisu a z platných předpisů
P | 7 | R924951 |  | Zastřešení nástupiště včetně odvodnění, základů, zábradlí z válcovaného tahokovu, integrovaného osvětlení a sdružených sloupů trakčního vedení | KPL | 2 | 0 |  |  |  | 0 |  | [bez vazby na CS] |  | 2
PP
VV |  |  |  | půdorysný rozměr 62 x 8,7 m 2=2,000 [A]
TS |  |  |  | 1. Položka obsahuje: – dodávku veškerých prvků a částí daného typu zastřešení dle odpovídajících vzorových listů Ž13.1 a TKP včetně sdružených sloupů pro trakční vedení – zřízení zastřešení v minimální ploše dle požadovaných půdorysných rozměrů – kompletní odvodnění přístřešku – kompletní základy přístřešku – kompletní zábradlí z tahokovu včetně dveří – kompletní osvětlení – zemní práce, tj. odkopávky, hloubení rýh, násypy, zásypy ad. – a veškěré ostatní dodávky a práce potřebné pro zřízení kompletního zastřešní v rozsahu dle přiložené dokumentace s úpravami vzešlých z RDS. – příplatky za ztížené podmínky při práci v kolejišti, např. za překážky na straně koleje ap.
P | 8 | R924952 |  | Realizační dokumentace zastřešení | KPL | 1 | 0 |  |  |  | 0 |  | [bez vazby na CS] |  | 2
PP
VV |  |  |  | 1=1,000 [A]
TS |  |  |  | Položka zahrnuje veškeré činnosti nezbytné k vypracování realizační dokumentace.

## SO 24-01
SŽDC05 |  |  |  | Soupis prací objektu | [10 empty] | 3
6
S | Stavba: | 5423520019 |  | Rekonstrukce trati v úseku Kyjice – Chomutov | [6 empty] | D.2.2.4 |  | Aspe | 0,00 | 2
O | Objekt: | D.2.2.4 |  | Orientační systém | [9 empty] | 15,00 | 2
Typ | Poř. číslo | Kód položky | Varianta | Název položky | MJ | Množství | Jednotková hmotnost | Celková hmotnost |  |  | Jednotková cena |  | Cenové soustavy | 21,00 | 2
Dodávka
[9 empty] | Jednotková | Celkem | Jednotková | Celkem |  |  |  | Počet položek s nulovou cenou
O1 |  | SO 24-01 |  | Jirkov zastávka, orientační systém
SD |  | 000 |  | Všeobecné položky
P | 1 | R015140 | 906 | NEOCEŇOVAT - POPLATKY ZA LIKVIDACŮ ODPADŮ NEKONTAMINOVANÝCH - 17 01 01 BETON Z DEMOLIC OBJEKTŮ, ZÁKLADŮ TV - VČETNĚ DOPRAVY | T | 6.305 | 0 |  |  |  | 0 |  | ODP+d |  | 2
PP |  |  |  | EVIDENČNÍ POLOŽKA. Neoceňovat v objektu SO/PS, položka se oceňuje pouze v objektu SO 90-90.
VV |  |  |  | 1. Položka obsahuje: – veškeré poplatky provozovateli skládky, recyklační linky nebo jiného zařízení na zpracování nebo likvidaci odpadů související s převzetím, uložením, zpracováním nebo likvidací odpadu 2. Položka neobsahuje: – náklady spojené s dopravou odpadu z místa stavby na místo převzetí provozovatelem skládky, recyklační linky nebo jiného zařízení na zpracování nebo likvidaci odpadů 3. Způsob měření: Tunou se rozumí hmotnost odpadu vytříděného v souladu se zákonem č. 185/2001 Sb., o nakládání s odpady, v platném znění. Likvidace stávajících základů tabulí s názvem stanice. 6,3056.305=6,305 [A]
TS |  |  |  | 1. Položka obsahuje: • veškeré poplatky provozovateli skládky, recyklační linky nebo jiného zařízení na zpracování nebo likvidaci odpadů související s převzetím, uložením, zpracováním nebo likvidací odpadu, • náklady spojené s dopravou odpadu z místa stavby na místo převzetí provozovatelem skládky, recyklační linky nebo jiného zařízení na zpracování nebo likvidaci odpadů, • náklady spojené s vyložením a manipulací s materiálem v místě skládky. 3. Způsob měření: • [měrná jednotka – nejčastěji Tuna] určující množství odpadu vytříděného v souladu se zákonem č. 541/2020 Sb., o odpadech, v platném znění
P | 2 | R015310 | 940 | NEOCEŇOVAT - POPLATKY ZA LIKVIDACŮ ODPADŮ NEKONTAMINOVANÝCH - 16 02 14 ELEKTROŠROT (VYŘAZENÁ EL. ZAŘÍZENÍ A PŘÍSTR. - AL, CU A VZ. KOVY) - VČETNĚ DOPRAVY | T | 0.306 | 0 |  |  |  | 0 |  | ODP+d |  | 2
PP |  |  |  | EVIDENČNÍ POLOŽKA. Neoceňovat v objektu SO/PS, položka se oceňuje pouze v objektu SO 90-90.
VV |  |  |  | 1. Položka obsahuje: – veškeré poplatky provozovateli skládky, recyklační linky nebo jiného zařízení na zpracování nebo likvidaci odpadů související s převzetím, uložením, zpracováním nebo likvidací odpadu 2. Položka neobsahuje: – náklady spojené s dopravou odpadu z místa stavby na místo převzetí provozovatelem skládky, recyklační linky nebo jiného zařízení na zpracování nebo likvidaci odpadů 3. Způsob měření: Tunou se rozumí hmotnost odpadu vytříděného v souladu se zákonem č. 185/2001 Sb., o nakládání s odpady, v platném znění. Likvidace prosvětlených tabulí s názvem stanice 0,3060.306=0,306 [A]
TS |  |  |  | 1. Položka obsahuje: • veškeré poplatky provozovateli skládky, recyklační linky nebo jiného zařízení na zpracování nebo likvidaci odpadů související s převzetím, uložením, zpracováním nebo likvidací odpadu, • náklady spojené s dopravou odpadu z místa stavby na místo převzetí provozovatelem skládky, recyklační linky nebo jiného zařízení na zpracování nebo likvidaci odpadů, • náklady spojené s vyložením a manipulací s materiálem v místě skládky. 3. Způsob měření: • [měrná jednotka – nejčastěji Tuna] určující množství odpadu vytříděného v souladu se zákonem č. 541/2020 Sb., o odpadech, v platném znění
P | 3 | R015745 | 916 | NEOCEŇOVAT - POPLATKY ZA LIKVIDACE ODPADŮ NEKONTAMINOVANÝCH - 17 04 05 ŽELEZO A OCEL, VČETNĚ DOPRAVY | T | 0.423 | 0 |  |  |  | 0 |  | ODP+d |  | 2
PP |  |  |  | EVIDENČNÍ POLOŽKA. Neoceňovat v objektu SO/PS, položka se oceňuje pouze v objektu SO 90-90.
VV |  |  |  | 0,423=0,423 [A]
TS |  |  |  | 1. Položka obsahuje: • veškeré poplatky provozovateli skládky, recyklační linky nebo jiného zařízení na zpracování nebo likvidaci odpadů související s převzetím, uložením, zpracováním nebo likvidací odpadu, • náklady spojené s dopravou odpadu z místa stavby na místo převzetí provozovatelem skládky, recyklační linky nebo jiného zařízení na zpracování nebo likvidaci odpadů, • náklady spojené s vyložením a manipulací s materiálem v místě skládky. 3. Způsob měření: • [měrná jednotka – nejčastěji Tuna] určující množství odpadu vytříděného v souladu se zákonem č. 541/2020 Sb., o odpadech, v platném znění
SD |  | 002 |  | Základy
P | 4 | 272314 |  | ZÁKLADY Z PROSTÉHO BETONU DO C25/30 | M3 | 2.425 | 0 |  |  |  | 0 |  | 2022_OTSKP |  | 2
PP
VV |  |  |  | Položka obsahuje betonový základ pro tabule s názvem stanice před vjezdem do stanice. Výpočet: počet základů na tabuli * počet tabuli * průměrný objem jednoho základu. Průměrný objem jednoho betonového základu uvažován 0,30313 m3. 2*4*0,303132.425=2,425 [A]
TS |  |  |  | - dodání čerstvého betonu (betonové směsi) požadované kvality, jeho uložení do požadovaného tvaru při jakékoliv hustotě výztuže, konzistenci čerstvého betonu a způsobu hutnění, ošetření a ochranu betonu, - zhotovení nepropustného, mrazuvzdorného betonu a betonu požadované trvanlivosti a vlastností, - užití potřebných přísad a technologií výroby betonu, - zřízení pracovních a dilatačních spar, včetně potřebných úprav, výplně, vložek, opracování, očištění a ošetření, - bednění požadovaných konstr. (i ztracené) s úpravou dle požadované kvality povrchu betonu, včetně odbedňovacích a odskružovacích prostředků, - podpěrné konstr. (skruže) a lešení všech druhů pro bednění, uložení čerstvého betonu, výztuže a doplňkových konstr., vč. požadovaných otvorů, ochranných a bezpečnostních opatření a základů těchto konstrukcí a lešení, - vytvoření kotevních čel, kapes, nálitků, a sedel, - zřízení všech požadovaných otvorů, kapes, výklenků, prostupů, dutin, drážek a pod., vč. ztížení práce a úprav kolem nich, - úpravy pro osazení výztuže, doplňkových konstrukcí a vybavení, - úpravy povrchu pro položení požadované izolace, povlaků a nátěrů, případně vyspravení, - ztížení práce u kabelových a injektážních trubek a ostatních zařízení osazovaných do betonu, - konstrukce betonových kloubů, upevnění kotevních prvků a doplňkových konstrukcí, - nátěry zabraňující soudržnost betonu a bednění, - výplň, těsnění a tmelení spar a spojů, - opatření povrchů betonu izolací proti zemní vlhkosti v částech, kde přijdou do styku se zeminou nebo kamenivem, - případné zřízení spojovací vrstvy u základů, - úpravy pro osazení zařízení ochrany konstrukce proti vlivu bludných proudů,
SD |  | 009 |  | Ostatní konstrukce a práce
P | 5 | 923811 |  | SLOUPEK DN 127 PRO NÁVĚST | KUS | 16 | 0 |  |  |  | 0 |  | 2022_OTSKP |  | 2
PP
VV |  |  |  | Položka obsahuje sloupky pro tabule s názvem stanice. Počet sloupků viz. tabulka „KONSTRUKCE PRO TABULE“ ve výkresech. 16=16,000 [A]
TS |  |  |  | 1. Položka obsahuje: – dodání a osazení sloupku v příslušném provedení včetně základu nebo patky a zemních prací – protikorozní úpravu, není-li tato provedena již z výroby nebo daná vlastnostmi použitého materiálu 2. Položka neobsahuje: X 3. Způsob měření: Udává se počet kusů kompletní konstrukce nebo práce.
P | 6 | 923831 |  | KONZOLA PRO NÁVĚST | KUS | 42 | 0 |  |  |  | 0 |  | 2022_OTSKP |  | 2
PP
VV |  |  |  | Položka obsahuje konzoly pro tabule koleje a sektory na nástupišti a tabule zavěšené na zastřešení. Počet konzol viz. tabulka „KONSTRUKCE PRO TABULE“ ve výkresech. 42=42,000 [A]
TS |  |  |  | 1. Položka obsahuje: – dodání a osazení konzoly v příslušném provedení včetně vyvrtání otvorů do nosné konstrukce, vyrovnání podkladů a dalších souvisejících prací – protikorozní úpravu, není-li tato provedena již z výroby nebo daná vlastnostmi použitého materiálu 2. Položka neobsahuje: X 3. Způsob měření: Udává se počet kusů kompletní konstrukce nebo práce.
P | 7 | 936501 |  | DROBNÉ DOPLŇK KONSTR KOVOVÉ NEREZ | KG | 2.4 | 0 |  |  |  | 0 |  | 2022_OTSKP |  | 2
PP
VV |  |  |  | Stahovací nerezová páska 12,7 mm x 0,76 mm x 30 m. 2.4=2,400 [A]
TS |  |  |  | položka zahrnuje: - dílenská dokumentace, včetně technologického předpisu spojování - dodání materiálu v požadované kvalitě a výroba konstrukce i dílenská (včetně pomůcek, přípravků a prostředků pro výrobu) bez ohledu na náročnost a její hmotnost, dílenská montáž - dodání spojovacího materiálu - zřízení montážních a dilatačních spojů, spar, včetně potřebných úprav, vložek, opracování, očištění a ošetření - podpěr. konstr. a lešení všech druhů pro montáž konstrukcí i doplňkových, včetně požadovaných otvorů, ochranných a bezpečnostních opatření a základů pro tyto konstrukce a lešení - jakákoliv doprava a manipulace dílců a montážních sestav, včetně dopravy konstrukce z výrobny na stavbu - montáž konstrukce na staveništi, včetně montážních prostředků a pomůcek a zednických výpomocí - výplň, těsnění a tmelení spar a spojů - čištění konstrukce a odstranění všech vrubů (vrypy, otlačeniny a pod.) - všechny druhy ocelového kotvení - dílenskou přejímku a montážní prohlídku, včetně požadovaných dokladů - zřízení kotevních otvorů nebo jam, nejsou-li částí jiné konstrukce, jejich úpravy, očištění a ošetření - osazení kotvení nebo přímo částí konstrukce do podpůrné konstrukce nebo do zeminy - výplň kotevních otvorů (příp. podlití patních desek) maltou, betonem nebo jinou speciální hmotou, vyplnění jam zeminou - předepsanou protikorozní ochranu a nátěry konstrukcí - osazení měřících zařízení a úpravy pro ně - ochranná opatření před účinky bludných proudů
P | 8 | 936502 |  | DROBNÉ DOPLŇK KONSTR KOVOVÉ POZINK | KG | 101.08 | 0 |  |  |  | 0 |  | 2022_OTSKP |  | 2
PP
VV |  |  |  | Příložky P10x160-85, P10x140-85, šrouby M8 8.8 - 50mm, dvoudílné objímky a ocelové spony. 101.08=101,080 [A]
TS |  |  |  | položka zahrnuje: - dílenská dokumentace, včetně technologického předpisu spojování - dodání materiálu v požadované kvalitě a výroba konstrukce i dílenská (včetně pomůcek, přípravků a prostředků pro výrobu) bez ohledu na náročnost a její hmotnost, dílenská montáž - dodání spojovacího materiálu - zřízení montážních a dilatačních spojů, spar, včetně potřebných úprav, vložek, opracování, očištění a ošetření - podpěr. konstr. a lešení všech druhů pro montáž konstrukcí i doplňkových, včetně požadovaných otvorů, ochranných a bezpečnostních opatření a základů pro tyto konstrukce a lešení - jakákoliv doprava a manipulace dílců a montážních sestav, včetně dopravy konstrukce z výrobny na stavbu - montáž konstrukce na staveništi, včetně montážních prostředků a pomůcek a zednických výpomocí - výplň, těsnění a tmelení spar a spojů - čištění konstrukce a odstranění všech vrubů (vrypy, otlačeniny a pod.) - všechny druhy ocelového kotvení - dílenskou přejímku a montážní prohlídku, včetně požadovaných dokladů - zřízení kotevních otvorů nebo jam, nejsou-li částí jiné konstrukce, jejich úpravy, očištění a ošetření - osazení kotvení nebo přímo částí konstrukce do podpůrné konstrukce nebo do zeminy - výplň kotevních otvorů (příp. podlití patních desek) maltou, betonem nebo jinou speciální hmotou, vyplnění jam zeminou - předepsanou protikorozní ochranu a nátěry konstrukcí - osazení měřících zařízení a úpravy pro ně - ochranná opatření před účinky bludných proudů
P | 9 | 965891 |  | DEMONTÁŽ INFORMAČNÍ TABULE ORIENTAČNÍHO SYSTÉMU | KUS | 24 | 0 |  |  |  | 0 |  | 2022_OTSKP |  | 2
PP
VV |  |  |  | Položka obsahuje demontáž stávajících tabulí. Tabule s názvem stanice na nástupišti 6 ks, tabule s názvem stanice na budově zastávky 2 ks, tabule směr jízd vlaků 3 ks, tabule s číslem nástupiště 2 ks, směrové tabule v podchodu 6 ks, tabule ve VB 5 ks. 6+2+3+2+6+5=24,000 [B]
TS |  |  |  | 1. Položka obsahuje: – zahrnuje veškeré činnosti, zařízení a materiál nutných k odstranění konstrukce – naložení vybouraného materiálu na dopravní prostředek – příplatky za ztížené podmínky při práci v kolejišti, např. za překážky na straně koleje apod. 2. Položka neobsahuje: – odvoz vybouraného materiálu do skladu nebo na likvidaci – poplatky za likvidaci odpadů, nacení se položkami ze ssd 0 3. Způsob měření: Udává se počet kusů kompletní konstrukce nebo práce.
P | 10 | 96618A |  | BOURÁNÍ KONSTRUKCÍ KOVOVÝCH - BEZ DOPRAVY | T | 0.423 | 0 |  |  |  | 0 |  | 2022_OTSKP |  | 2
PP
VV |  |  |  | Položka zahrnuje odpady „17 04 05 Železný šrot - konstrukce, stožáry, kolej " a „17 04 11 Zbytky kabelů a vodičů" 0.423=0,423 [A]
TS |  |  |  | položka zahrnuje: - rozebrání konstrukce bez ohledu na použitou technologii - veškeré pomocné konstrukce (lešení a pod.) - veškerou manipulaci s vybouranou sutí a hmotami, kromě vodorovné dopravy, včetně uložení na skládku. Nezahrnuje poplatek za skládku, který se vykazuje v položce 0141** (s výjimkou malého množství bouraného materiálu, kde je možné poplatek zahrnout do jednotkové ceny bourání – tento fakt musí být uveden v doplňujícím textu k položce) - veškeré další práce plynoucí z technologického předpisu a z platných předpisů
P | 11 | R-923711 |  | „NÁZEV STANICE“ 2660 X 600 MM | KUS | 14 | 0 |  |  |  | 0 |  | Firemní |  | 2
PP
VV |  |  |  | Tabule s názvem stanice před vjezdem do stanice "4 ks", tabule s názvem stanice na nástupišti "4 ks" , tabule s názvem stanice na nástupišti zavěšené pod zastřešením "6 ks". 4+4+6=14,000 [B]
TS |  |  |  | 1. Položka obsahuje: – dodávku a montáž návěsti v příslušném provedení na sloupek, popř. jinou podpůrnou konstrukci včetně upevňovacího a pomocného materiálu – protikorozní úpravu, není-li tato provedena již z výroby nebo daná vlastnostmi použitého materiálu – odrazky nebo retroreflexní fólie –nosnou konstrukci-upínací objímky 3. Způsob měření: Udává se počet kusů kompletní konstrukce nebo práce.
P | 12 | R-923712 |  | „NÁZEV STANICE“ 3230 X 600 MM | KUS | 1 | 0 |  |  |  | 0 |  | Firemní |  | 2
PP
VV |  |  |  | Tabule s názvem stanice na budově zastávky "1 ks". 1=1,000 [B]
TS |  |  |  | 1. Položka obsahuje: – dodávku a montáž návěsti v příslušném provedení na sloupek, popř. jinou podpůrnou konstrukci včetně upevňovacího a pomocného materiálu – protikorozní úpravu, není-li tato provedena již z výroby nebo daná vlastnostmi použitého materiálu – odrazky nebo retroreflexní fólie –nosnou konstrukci-upínací objímky 3. Způsob měření: Udává se počet kusů kompletní konstrukce nebo práce.
P | 13 | R-923722 |  | TABULE SMĚROVÁ / CÍLOVÁ 440 X 240 MM | KUS | 5 | 0 |  |  |  | 0 |  | Firemní |  | 2
PP
VV |  |  |  | Směrová tabule „j8“ a cílové tabule „b1“, „b2“ a „b3“ . Popis tabulí viz. technická zpráva a výkresová část. Celkem 2 ks + 3 ks. 2+3=5,000 [A]
TS |  |  |  | 1. Položka obsahuje: – dodávku a montáž návěsti v příslušném provedení na sloupek, popř. jinou podpůrnou konstrukci včetně upevňovacího a pomocného materiálu – protikorozní úpravu, není-li tato provedena již z výroby nebo daná vlastnostmi použitého materiálu – odrazky nebo retroreflexní fólie –nosnou konstrukci, chemické kotvy a dvoudílnou objímku 3. Způsob měření: Udává se počet kusů kompletní konstrukce nebo práce.
P | 14 | R-923723 |  | SMĚROVÁ / CÍLOVÁ TABULE 240 X 240 MM | KUS | 1 | 0 |  |  |  | 0 |  | [bez vazby na CS] |  | 2
PP
VV |  |  |  | Tabule “Dostupnost pro nedoslýchavé" „b9“. Popis tabule viz. technická zpráva a Dodatek. Celkem 1 ks. 1=1,000 [A]
TS |  |  |  | 1. Položka obsahuje: – dodávku a montáž návěsti v příslušném provedení na sloupek, popř. jinou podpůrnou konstrukci včetně upevňovacího a pomocného materiálu – protikorozní úpravu, není-li tato provedena již z výroby nebo daná vlastnostmi použitého materiálu – odrazky nebo retroreflexní fólie 2. Položka neobsahuje: – nosnou konstrukci, např. sloupek, konzolu apod. včetně základu a zemních prácí 3. Způsob měření: Udává se počet kusů kompletní konstrukce nebo práce.
P | 15 | R-923724 |  | TABULE 100 X 100 MM | KUS | 2 | 0 |  |  |  | 0 |  | [bez vazby na CS] |  | 2
PP
VV |  |  |  | Tabule „Sklopné madlo“ a „Přivolání pomoci“: „b8, b7“. Popis tabulí viz. technická zpráva a Dodatek. Celkem 1 ks + 1 ks. 1+1=2,000 [A]
TS |  |  |  | 1. Položka obsahuje: – dodávku a montáž návěsti v příslušném provedení na sloupek, popř. jinou podpůrnou konstrukci včetně upevňovacího a pomocného materiálu – protikorozní úpravu, není-li tato provedena již z výroby nebo daná vlastnostmi použitého materiálu – odrazky nebo retroreflexní fólie 2. Položka neobsahuje: – nosnou konstrukci, např. sloupek, konzolu apod. včetně základu a zemních prácí 3. Způsob měření: Udává se počet kusů kompletní konstrukce nebo práce.
P | 16 | R-923731 |  | „SMĚR JÍZD VLAKŮ“ 1250 X 355 MM | KUS | 2 | 0 |  |  |  | 0 |  | Firemní |  | 2
PP
VV |  |  |  | Tabule směr jízd vlaků „j6“ a „j7“ na nástupišti. Popis tabulí viz. technická zpráva a výkresová část. Celkem 2 ks. 2=2,000 [B]
TS |  |  |  | 1. Položka obsahuje: – dodávku a montáž návěsti v příslušném provedení na sloupek, popř. jinou podpůrnou konstrukci včetně upevňovacího a pomocného materiálu – protikorozní úpravu, není-li tato provedena již z výroby nebo daná vlastnostmi použitého materiálu – odrazky nebo retroreflexní fólie –nosnou konstrukci, objímky pro upevnění 3. Způsob měření: Udává se počet kusů kompletní konstrukce nebo práce.
P | 17 | R-923741 |  | ,,KOLEJE" V PODCHODU 340 X 340 MM | KUS | 8 | 0 |  |  |  | 0 |  | Firemní |  | 2
PP
VV |  |  |  | Tabule koleje v podchodu. Popis tabulí viz. technická zpráva a výkresová část. Celkem 8 ks. 8=8,000 [B]
TS |  |  |  | 1. Položka obsahuje: – dodávku a montáž návěsti v příslušném provedení na sloupek, popř. jinou podpůrnou konstrukci včetně upevňovacího a pomocného materiálu – protikorozní úpravu, není-li tato provedena již z výroby nebo daná vlastnostmi použitého materiálu – odrazky nebo retroreflexní fólie –nosnou konstrukci, chemické kotvy 3. Způsob měření: Udává se počet kusů kompletní konstrukce nebo práce.
P | 18 | R-923742 |  | HMATNÉ ŠTÍTKY S INF. O ČÍSLE KOLEJÍ | KUS | 4 | 0 |  |  |  | 0 |  | Firemní |  | 2
PP
VV |  |  |  | Hmatné štítky s Braillovým písmem „lk2, pk1“. Popis štítků viz. technická zpráva a výkresová část. Celkem 4 ks. 4=4,000 [B]
TS |  |  |  | 1. Položka obsahuje: – dodávku a montáž hmatného štítku na spodní hranu zábradlí včetně upínacího materiálu
P | 19 | R-923743 |  | HMATNÉ ŠTÍTKY S INF. O ROZSAHU SEKTORŮ | KUS | 4 | 0 |  |  |  | 0 |  | Firemní |  | 2
PP
VV |  |  |  | Hmatné štítky s Braillovým a prismatickým písmem s informací o rozsahu sektorů. Popis štítků viz. technická zpráva a výkresová část. Celkem 4 ks. 4=4,000 [B]
TS |  |  |  | 1. Položka obsahuje: – dodávku a montáž hmatného štítku na spodní hranu zábradlí včetně upínacího materiálu
P | 20 | R-923744 |  | HMATNÉ ŠTÍTKY S INF. O DRUHU WC | KUS | 3 | 0 |  |  |  | 0 |  | Firemní |  | 2
PP
VV |  |  |  | Hmatné štítky s Braillovým a prismatickým písmem s informací o druhu WC. Popis štítků viz. technická zpráva a výkresová část. Celkem 3 ks. 3=3,000 [A]
TS |  |  |  | 1. Položka obsahuje: – dodávku a montáž hmatného štítku na spodní hranu zábradlí včetně upínacího materiálu
P | 21 | R-923745 |  | HMATNÉ ŠTÍTKY - PŘEBALOVACÍ PULT | KUS | 3 | 0 |  |  |  | 0 |  | Firemní |  | 2
PP
VV |  |  |  | Hmatné štítky s Braillovým a prismatickým písmem - Přebalovací pult. Popis štítků viz. technická zpráva a výkresová část. Celkem 3 ks. 3=3,000 [A]
TS |  |  |  | 1. Položka obsahuje: – dodávku a montáž hmatného štítku na spodní hranu zábradlí včetně upínacího materiálu
P | 22 | R-923746 |  | ,,SEKTORY" V PODCHODU 340 X 340 MM | KUS | 4 | 0 |  |  |  | 0 |  | Firemní |  | 2
PP
VV |  |  |  | Tabule sektory v podchodu. Popis tabulí viz. technická zpráva a výkresová část. Celkem 4 ks. 4=4,000 [B]
TS |  |  |  | 1. Položka obsahuje: – dodávku a montáž návěsti v příslušném provedení na sloupek, popř. jinou podpůrnou konstrukci včetně upevňovacího a pomocného materiálu – protikorozní úpravu, není-li tato provedena již z výroby nebo daná vlastnostmi použitého materiálu – odrazky nebo retroreflexní fólie –nosnou konstrukci, chemické kotvy 3. Způsob měření: Udává se počet kusů kompletní konstrukce nebo práce.
P | 23 | R-923747 |  | HMATNÉ ŠTÍTKY - MINCOVNÍK | KUS | 2 | 0 |  |  |  | 0 |  | [bez vazby na CS] |  | 2
PP
VV |  |  |  | Hmatné štítky s Braillovým a prismatickým písmem na mincovníku. Popis štítků viz. technická zpráva a výkresová část. Celkem 2 ks. 2=2,000 [A]
TS |  |  |  | 1. Položka obsahuje: – dodávku a montáž návěsti v příslušném provedení na sloupek, popř. jinou podpůrnou konstrukci včetně upevňovacího a pomocného materiálu – protikorozní úpravu, není-li tato provedena již z výroby nebo daná vlastnostmi použitého materiálu – odrazky nebo retroreflexní fólie 2. Položka neobsahuje: – nosnou konstrukci, např. sloupek, konzolu apod. včetně základu a zemních prácí 3. Způsob měření: Udává se počet kusů kompletní konstrukce nebo práce.
P | 24 | R-923751 |  | TABULE VELIKOSTI 450X340 MM "OZNAČENÍ KOLEJE A SEKTORU" | KUS | 16 | 0 |  |  |  | 0 |  | Firemní |  | 2
PP
VV |  |  |  | Tabule koleje a sektory na nástupišti. Celkem 16 ks. 16=16,000 [B]
TS |  |  |  | 1. Položka obsahuje: – dodávku a montáž návěsti v příslušném provedení na sloupek, popř. jinou podpůrnou konstrukci včetně upevňovacího a pomocného materiálu – protikorozní úpravu, není-li tato provedena již z výroby nebo daná vlastnostmi použitého materiálu – odrazky nebo retroreflexní fólie 3. Způsob měření: Udává se počet kusů kompletní konstrukce nebo práce.
P | 25 | R-923761 |  | SMĚROVÁ TABULE NA NÁST. 1480 X 240 MM | KUS | 4 | 0 |  |  |  | 0 |  | Firemní |  | 2
PP
VV |  |  |  | Směrové tabule „j2“ a „j3“ na nástupišti. Popis tabulí viz. technická zpráva a výkresová část. Celkem 4 ks. 4=4,000 [B]
TS |  |  |  | 1. Položka obsahuje: – dodávku a montáž návěsti v příslušném provedení na sloupek, popř. jinou podpůrnou konstrukci včetně upevňovacího a pomocného materiálu – protikorozní úpravu, není-li tato provedena již z výroby nebo daná vlastnostmi použitého materiálu – odrazky nebo retroreflexní fólie –nosnou konstrukci, objímky pro upevnění 3. Způsob měření: Udává se počet kusů kompletní konstrukce nebo práce.
P | 26 | R-923762 |  | SMĚROVÁ TABULE NA NÁST. 640 X 240 MM | KUS | 2 | 0 |  |  |  | 0 |  | Firemní |  | 2
PP
VV |  |  |  | Směrová tabule „j4“. Popis tabule viz. technická zpráva a výkresová část. Celkem 2 ks. 2=2,000 [B]
TS |  |  |  | 1. Položka obsahuje: – dodávku a montáž návěsti v příslušném provedení na sloupek, popř. jinou podpůrnou konstrukci včetně upevňovacího a pomocného materiálu – protikorozní úpravu, není-li tato provedena již z výroby nebo daná vlastnostmi použitého materiálu – odrazky nebo retroreflexní fólie –nosnou konstrukci, chemické kotvy 3. Způsob měření: Udává se počet kusů kompletní konstrukce nebo práce.
P | 27 | R-923763 |  | SMĚROVÁ TABULE NA NÁST. 1280 X 240 MM | KUS | 1 | 0 |  |  |  | 0 |  | Firemní |  | 2
PP
VV |  |  |  | Směrová tabule „j5“. Popis tabule viz. technická zpráva a výkresová část. Celkem 1 ks. 1=1,000 [B]
TS |  |  |  | 1. Položka obsahuje: – dodávku a montáž návěsti v příslušném provedení na sloupek, popř. jinou podpůrnou konstrukci včetně upevňovacího a pomocného materiálu – protikorozní úpravu, není-li tato provedena již z výroby nebo daná vlastnostmi použitého materiálu – odrazky nebo retroreflexní fólie –nosnou konstrukci, chemické kotvy 3. Způsob měření: Udává se počet kusů kompletní konstrukce nebo práce.
P | 28 | R-923764 |  | SMĚROVÁ TABULE 840 X 240 MM | KUS | 1 | 0 |  |  |  | 0 |  | Firemní |  | 2
PP
VV |  |  |  | Směrová tabule „b5“. Popis tabule viz. technická zpráva a výkresová část. Celkem 1 ks. 1=1,000 [A]
TS |  |  |  | 1. Položka obsahuje: – dodávku a montáž návěsti v příslušném provedení na sloupek, popř. jinou podpůrnou konstrukci včetně upevňovacího a pomocného materiálu – protikorozní úpravu, není-li tato provedena již z výroby nebo daná vlastnostmi použitého materiálu – odrazky nebo retroreflexní fólie –nosnou konstrukci, dvoudílnou objímku 3. Způsob měření: Udává se počet kusů kompletní konstrukce nebo práce.
P | 29 | R-923765 |  | SMĚROVÁ TABULE V PODCH. 990 X 240 MM, BÍLO-ČERNÁ | KUS | 1 | 0 |  |  |  | 0 |  | Firemní |  | 2
PP
VV |  |  |  | Směrová tabule bíločerná „p1“. Popis tabule viz. technická zpráva a výkresová část. Celkem 1 ks. 1=1,000 [B]
TS |  |  |  | 1. Položka obsahuje: – dodávku a montáž návěsti v příslušném provedení na sloupek, popř. jinou podpůrnou konstrukci včetně upevňovacího a pomocného materiálu – protikorozní úpravu, není-li tato provedena již z výroby nebo daná vlastnostmi použitého materiálu – odrazky nebo retroreflexní fólie –nosnou konstrukci, chemické kotvy 3. Způsob měření: Udává se počet kusů kompletní konstrukce nebo práce.
P | 30 | R-923766 |  | SMĚROVÁ TABULE V PODCH. 1380 X 240 MM, BÍLO-ČERNÁ | KUS | 1 | 0 |  |  |  | 0 |  | Firemní |  | 2
PP
VV |  |  |  | Směrová tabule bíločerná „p2“ . Popis tabule viz. technická zpráva a výkresová část. Celkem 1 ks. 1=1,000 [B]
TS |  |  |  | 1. Položka obsahuje: – dodávku a montáž návěsti v příslušném provedení na sloupek, popř. jinou podpůrnou konstrukci včetně upevňovacího a pomocného materiálu – protikorozní úpravu, není-li tato provedena již z výroby nebo daná vlastnostmi použitého materiálu – odrazky nebo retroreflexní fólie –nosnou konstrukci, chemické kotvy 3. Způsob měření: Udává se počet kusů kompletní konstrukce nebo práce.
P | 31 | R-923770 |  | SMĚROVÁ TABULE 702 X 240 MM | KUS | 1 | 0 |  |  |  | 0 |  | Firemní |  | 2
PP
VV |  |  |  | Směrová tabule „b6“. Popis tabule viz. technická zpráva a výkresová část. Celkem 1 ks. 1=1,000 [B]
TS |  |  |  | 1. Položka obsahuje: – dodávku a montáž návěsti v příslušném provedení na sloupek, popř. jinou podpůrnou konstrukci včetně upevňovacího a pomocného materiálu – protikorozní úpravu, není-li tato provedena již z výroby nebo daná vlastnostmi použitého materiálu – odrazky nebo retroreflexní fólie –nosnou konstrukci, dvoudílnou objímku 3. Způsob měření: Udává se počet kusů kompletní konstrukce nebo práce.
SD |  | 750 |  | Slaboproud
P | 32 | 75L3A1 |  | INFORMAČNÍ PRVEK, HLASOVÝ MODUL PRO NEVIDOMÉ | KUS | 4 | 0 |  |  |  | 0 |  | 2022_OTSKP |  | 2
PP
VV |  |  |  | Orientační hlasové majáčky (OHM) Popis OHM viz. technická zpráva a výkresová část. Celkem 4 ks. 4=4,000 [B]
TS |  |  |  | 1. Položka obsahuje: – dodávku specifikovaného bloku/zařízení včetně potřebného drobného montážního materiálu – dodávku souvisejícího příslušenství pro specifikovaný blok/zařízení – dopravu a skladování – kompletní montáž (oživení, konfigurace, nastavení a uvedení do provozu) specifikovaného bloku/zařízení a souvisejícího příslušenství včetně drobného montážního materiálu – veškeré potřebné mechanizmy, včetně obsluhy, náklady na mzdy a přibližné (průměrné) náklady na pořízení potřebných materiálů včetně všech ostatních vedlejších nákladů 2. Položka neobsahuje: X 3. Způsob měření: Udává se počet kusů kompletní konstrukce a práce.

## SO 24-02
SŽDC05 |  |  |  | Soupis prací objektu | [10 empty] | 3
6
S | Stavba: | 5423520019 |  | Rekonstrukce trati v úseku Kyjice – Chomutov | [6 empty] | D.2.2.4 |  | Aspe | 0,00 | 2
O | Objekt: | D.2.2.4 |  | Orientační systém | [9 empty] | 15,00 | 2
Typ | Poř. číslo | Kód položky | Varianta | Název položky | MJ | Množství | Jednotková hmotnost | Celková hmotnost |  |  | Jednotková cena |  | Cenové soustavy | 21,00 | 2
Dodávka
[9 empty] | Jednotková | Celkem | Jednotková | Celkem |  |  |  | Počet položek s nulovou cenou
O1 |  | SO 24-02 |  | Chomutov město, orientační systém
SD |  | 000 |  | Všeobecné položky
P | 1 | R015140 | 906 | NEOCEŇOVAT - POPLATKY ZA LIKVIDACŮ ODPADŮ NEKONTAMINOVANÝCH - 17 01 01 BETON Z DEMOLIC OBJEKTŮ, ZÁKLADŮ TV - VČETNĚ DOPRAVY | T | 8.931 | 0 |  |  |  | 0 |  | ODP+d |  | 2
PP |  |  |  | EVIDENČNÍ POLOŽKA. Neoceňovat v objektu SO/PS, položka se oceňuje pouze v objektu SO 90-90.
VV |  |  |  | 1. Položka obsahuje: – veškeré poplatky provozovateli skládky, recyklační linky nebo jiného zařízení na zpracování nebo likvidaci odpadů související s převzetím, uložením, zpracováním nebo likvidací odpadu 2. Položka neobsahuje: – náklady spojené s dopravou odpadu z místa stavby na místo převzetí provozovatelem skládky, recyklační linky nebo jiného zařízení na zpracování nebo likvidaci odpadů 3. Způsob měření: Tunou se rozumí hmotnost odpadu vytříděného v souladu se zákonem č. 185/2001 Sb., o nakládání s odpady, v platném znění. Likvidace stávajících základů tabulí s názvem stanice. 8,9318.931=8,931 [A]
TS |  |  |  | 1. Položka obsahuje: • veškeré poplatky provozovateli skládky, recyklační linky nebo jiného zařízení na zpracování nebo likvidaci odpadů související s převzetím, uložením, zpracováním nebo likvidací odpadu, • náklady spojené s dopravou odpadu z místa stavby na místo převzetí provozovatelem skládky, recyklační linky nebo jiného zařízení na zpracování nebo likvidaci odpadů, • náklady spojené s vyložením a manipulací s materiálem v místě skládky. 3. Způsob měření: • [měrná jednotka – nejčastěji Tuna] určující množství odpadu vytříděného v souladu se zákonem č. 541/2020 Sb., o odpadech, v platném znění
P | 2 | R015310 | 940 | NEOCEŇOVAT - POPLATKY ZA LIKVIDACŮ ODPADŮ NEKONTAMINOVANÝCH - 16 02 14 ELEKTROŠROT (VYŘAZENÁ EL. ZAŘÍZENÍ A PŘÍSTR. - AL, CU A VZ. KOVY) - VČETNĚ DOPRAVY | T | 0.294 | 0 |  |  |  | 0 |  | ODP+d |  | 2
PP |  |  |  | EVIDENČNÍ POLOŽKA. Neoceňovat v objektu SO/PS, položka se oceňuje pouze v objektu SO 90-90.
VV |  |  |  | 1. Položka obsahuje: – veškeré poplatky provozovateli skládky, recyklační linky nebo jiného zařízení na zpracování nebo likvidaci odpadů související s převzetím, uložením, zpracováním nebo likvidací odpadu 2. Položka neobsahuje: – náklady spojené s dopravou odpadu z místa stavby na místo převzetí provozovatelem skládky, recyklační linky nebo jiného zařízení na zpracování nebo likvidaci odpadů 3. Způsob měření: Tunou se rozumí hmotnost odpadu vytříděného v souladu se zákonem č. 185/2001 Sb., o nakládání s odpady, v platném znění. Likvidace prosvětlených tabulí s názvem stanice 0,2940.294=0,294 [A]
TS |  |  |  | 1. Položka obsahuje: • veškeré poplatky provozovateli skládky, recyklační linky nebo jiného zařízení na zpracování nebo likvidaci odpadů související s převzetím, uložením, zpracováním nebo likvidací odpadu, • náklady spojené s dopravou odpadu z místa stavby na místo převzetí provozovatelem skládky, recyklační linky nebo jiného zařízení na zpracování nebo likvidaci odpadů, • náklady spojené s vyložením a manipulací s materiálem v místě skládky. 3. Způsob měření: • [měrná jednotka – nejčastěji Tuna] určující množství odpadu vytříděného v souladu se zákonem č. 541/2020 Sb., o odpadech, v platném znění
P | 3 | R015745 | 916 | NEOCEŇOVAT - POPLATKY ZA LIKVIDACE ODPADŮ NEKONTAMINOVANÝCH - 17 04 05 ŽELEZO A OCEL, VČETNĚ DOPRAVY | T | 0.921 | 0 |  |  |  | 0 |  | ODP+d |  | 2
PP |  |  |  | EVIDENČNÍ POLOŽKA. Neoceňovat v objektu SO/PS, položka se oceňuje pouze v objektu SO 90-90.
VV |  |  |  | z položky 96618 A 0,551=0,551 [A] demontované stávající tabule 0,37=0,370 [B] Celkem: A+B=0,921 [C]
TS |  |  |  | 1. Položka obsahuje: • veškeré poplatky provozovateli skládky, recyklační linky nebo jiného zařízení na zpracování nebo likvidaci odpadů související s převzetím, uložením, zpracováním nebo likvidací odpadu, • náklady spojené s dopravou odpadu z místa stavby na místo převzetí provozovatelem skládky, recyklační linky nebo jiného zařízení na zpracování nebo likvidaci odpadů, • náklady spojené s vyložením a manipulací s materiálem v místě skládky. 3. Způsob měření: • [měrná jednotka – nejčastěji Tuna] určující množství odpadu vytříděného v souladu se zákonem č. 541/2020 Sb., o odpadech, v platném znění
SD |  | 002 |  | Základy
P | 4 | 272314 |  | ZÁKLADY Z PROSTÉHO BETONU DO C25/30 | M3 | 5.025 | 0 |  |  |  | 0 |  | 2022_OTSKP |  | 2
PP
VV |  |  |  | Položka obsahuje betonový základ pro tabule s názvem stanice před vjezdem do stanice a tabule s názvem stanice na ploše nástupiště. Výpočet: počet základů na tabuli * počet tabuli *průměrný objem jednoho základu. Průměrný objem jednoho betonového základu uvažován 0,27916 m3. 3*6*0,279165.025=5,025 [A]
TS |  |  |  | - dodání čerstvého betonu (betonové směsi) požadované kvality, jeho uložení do požadovaného tvaru při jakékoliv hustotě výztuže, konzistenci čerstvého betonu a způsobu hutnění, ošetření a ochranu betonu, - zhotovení nepropustného, mrazuvzdorného betonu a betonu požadované trvanlivosti a vlastností, - užití potřebných přísad a technologií výroby betonu, - zřízení pracovních a dilatačních spar, včetně potřebných úprav, výplně, vložek, opracování, očištění a ošetření, - bednění požadovaných konstr. (i ztracené) s úpravou dle požadované kvality povrchu betonu, včetně odbedňovacích a odskružovacích prostředků, - podpěrné konstr. (skruže) a lešení všech druhů pro bednění, uložení čerstvého betonu, výztuže a doplňkových konstr., vč. požadovaných otvorů, ochranných a bezpečnostních opatření a základů těchto konstrukcí a lešení, - vytvoření kotevních čel, kapes, nálitků, a sedel, - zřízení všech požadovaných otvorů, kapes, výklenků, prostupů, dutin, drážek a pod., vč. ztížení práce a úprav kolem nich, - úpravy pro osazení výztuže, doplňkových konstrukcí a vybavení, - úpravy povrchu pro položení požadované izolace, povlaků a nátěrů, případně vyspravení, - ztížení práce u kabelových a injektážních trubek a ostatních zařízení osazovaných do betonu, - konstrukce betonových kloubů, upevnění kotevních prvků a doplňkových konstrukcí, - nátěry zabraňující soudržnost betonu a bednění, - výplň, těsnění a tmelení spar a spojů, - opatření povrchů betonu izolací proti zemní vlhkosti v částech, kde přijdou do styku se zeminou nebo kamenivem, - případné zřízení spojovací vrstvy u základů, - úpravy pro osazení zařízení ochrany konstrukce proti vlivu bludných proudů,
SD |  | 009 |  | Ostatní konstrukce a práce
P | 5 | 923811 |  | SLOUPEK DN 127 PRO NÁVĚST | KUS | 20 | 0 |  |  |  | 0 |  | 2022_OTSKP |  | 2
PP
VV |  |  |  | Položka obsahuje sloupky pro tabule s názvem stanice a sloupky pro koleje a sektory na nástupišti. Počet sloupků viz. tabulka „KONSTRUKCE PRO TABULE“ ve výkresech. 18+220=20,000 [A]
TS |  |  |  | 1. Položka obsahuje: – dodání a osazení sloupku v příslušném provedení včetně základu nebo patky a zemních prací – protikorozní úpravu, není-li tato provedena již z výroby nebo daná vlastnostmi použitého materiálu 2. Položka neobsahuje: X 3. Způsob měření: Udává se počet kusů kompletní konstrukce nebo práce.
P | 6 | 923831 |  | KONZOLA PRO NÁVĚST | KUS | 45 | 0 |  |  |  | 0 |  | 2022_OTSKP |  | 2
PP
VV |  |  |  | Položka obsahuje konzoly pro tabule koleje a sektory na nástupišti a tabule zavěšené na zastřešení. Počet konzol viz. tabulka „KONSTRUKCE PRO TABULE“ ve výkresech. 45=45,000 [A]
TS |  |  |  | 1. Položka obsahuje: – dodání a osazení konzoly v příslušném provedení včetně vyvrtání otvorů do nosné konstrukce, vyrovnání podkladů a dalších souvisejících prací – protikorozní úpravu, není-li tato provedena již z výroby nebo daná vlastnostmi použitého materiálu 2. Položka neobsahuje: X 3. Způsob měření: Udává se počet kusů kompletní konstrukce nebo práce.
P | 7 | 936501 |  | DROBNÉ DOPLŇK KONSTR KOVOVÉ NEREZ | KG | 2.4 | 0 |  |  |  | 0 |  | 2022_OTSKP |  | 2
PP
VV |  |  |  | Stahovací nerezová páska 12,7 mm x 0,76 mm x 30 m. 2,42.4=2,400 [A]
TS |  |  |  | položka zahrnuje: - dílenská dokumentace, včetně technologického předpisu spojování - dodání materiálu v požadované kvalitě a výroba konstrukce i dílenská (včetně pomůcek, přípravků a prostředků pro výrobu) bez ohledu na náročnost a její hmotnost, dílenská montáž - dodání spojovacího materiálu - zřízení montážních a dilatačních spojů, spar, včetně potřebných úprav, vložek, opracování, očištění a ošetření - podpěr. konstr. a lešení všech druhů pro montáž konstrukcí i doplňkových, včetně požadovaných otvorů, ochranných a bezpečnostních opatření a základů pro tyto konstrukce a lešení - jakákoliv doprava a manipulace dílců a montážních sestav, včetně dopravy konstrukce z výrobny na stavbu - montáž konstrukce na staveništi, včetně montážních prostředků a pomůcek a zednických výpomocí - výplň, těsnění a tmelení spar a spojů - čištění konstrukce a odstranění všech vrubů (vrypy, otlačeniny a pod.) - všechny druhy ocelového kotvení - dílenskou přejímku a montážní prohlídku, včetně požadovaných dokladů - zřízení kotevních otvorů nebo jam, nejsou-li částí jiné konstrukce, jejich úpravy, očištění a ošetření - osazení kotvení nebo přímo částí konstrukce do podpůrné konstrukce nebo do zeminy - výplň kotevních otvorů (příp. podlití patních desek) maltou, betonem nebo jinou speciální hmotou, vyplnění jam zeminou - předepsanou protikorozní ochranu a nátěry konstrukcí - osazení měřících zařízení a úpravy pro ně - ochranná opatření před účinky bludných proudů
P | 8 | 936502 |  | DROBNÉ DOPLŇK KONSTR KOVOVÉ POZINK | KG | 171.69 | 0 |  |  |  | 0 |  | 2022_OTSKP |  | 2
PP
VV |  |  |  | Patní plechy P20x210-210, Příložky P10x160-85, P10x140-85, šrouby M8 8.8 - 50mm, dvoudílné objímky a ocelové spony. 171,690=171,690 [A]
TS |  |  |  | položka zahrnuje: - dílenská dokumentace, včetně technologického předpisu spojování - dodání materiálu v požadované kvalitě a výroba konstrukce i dílenská (včetně pomůcek, přípravků a prostředků pro výrobu) bez ohledu na náročnost a její hmotnost, dílenská montáž - dodání spojovacího materiálu - zřízení montážních a dilatačních spojů, spar, včetně potřebných úprav, vložek, opracování, očištění a ošetření - podpěr. konstr. a lešení všech druhů pro montáž konstrukcí i doplňkových, včetně požadovaných otvorů, ochranných a bezpečnostních opatření a základů pro tyto konstrukce a lešení - jakákoliv doprava a manipulace dílců a montážních sestav, včetně dopravy konstrukce z výrobny na stavbu - montáž konstrukce na staveništi, včetně montážních prostředků a pomůcek a zednických výpomocí - výplň, těsnění a tmelení spar a spojů - čištění konstrukce a odstranění všech vrubů (vrypy, otlačeniny a pod.) - všechny druhy ocelového kotvení - dílenskou přejímku a montážní prohlídku, včetně požadovaných dokladů - zřízení kotevních otvorů nebo jam, nejsou-li částí jiné konstrukce, jejich úpravy, očištění a ošetření - osazení kotvení nebo přímo částí konstrukce do podpůrné konstrukce nebo do zeminy - výplň kotevních otvorů (příp. podlití patních desek) maltou, betonem nebo jinou speciální hmotou, vyplnění jam zeminou - předepsanou protikorozní ochranu a nátěry konstrukcí - osazení měřících zařízení a úpravy pro ně - ochranná opatření před účinky bludných proudů
P | 9 | 965891 |  | DEMONTÁŽ INFORMAČNÍ TABULE ORIENTAČNÍHO SYSTÉMU | KUS | 26 | 0 |  |  |  | 0 |  | 2022_OTSKP |  | 2
PP
VV |  |  |  | Položka obsahuje demontáž stávajících tabulí. Tabule s názvem stanice na nástupišti 6 ks, tabule s názvem stanice na budově zastávky 2 ks, tabule směr jízd vlaků 3 ks, tabule s číslem nástupiště 2 ks, směrové tabule v podchodu 7 ks, tabule ve VB 6 ks. 6+2+3+2+7+626=26,000 [A]
TS |  |  |  | 1. Položka obsahuje: – zahrnuje veškeré činnosti, zařízení a materiál nutných k odstranění konstrukce – naložení vybouraného materiálu na dopravní prostředek – příplatky za ztížené podmínky při práci v kolejišti, např. za překážky na straně koleje apod. 2. Položka neobsahuje: – odvoz vybouraného materiálu do skladu nebo na likvidaci – poplatky za likvidaci odpadů, nacení se položkami ze ssd 0 3. Způsob měření: Udává se počet kusů kompletní konstrukce nebo práce.
P | 10 | 96618A |  | BOURÁNÍ KONSTRUKCÍ KOVOVÝCH - BEZ DOPRAVY | T | 0.551 | 0 |  |  |  | 0 |  | 2022_OTSKP |  | 2
PP
VV |  |  |  | Položka zahrnuje odpady „17 04 05 Železný šrot - konstrukce, stožáry, kolej " a „17 04 11 Zbytky kabelů a vodičů" 0,541+0,010.551=0,551 [A]
TS |  |  |  | položka zahrnuje: - rozebrání konstrukce bez ohledu na použitou technologii - veškeré pomocné konstrukce (lešení a pod.) - veškerou manipulaci s vybouranou sutí a hmotami, kromě vodorovné dopravy, včetně uložení na skládku. Nezahrnuje poplatek za skládku, který se vykazuje v položce 0141** (s výjimkou malého množství bouraného materiálu, kde je možné poplatek zahrnout do jednotkové ceny bourání – tento fakt musí být uveden v doplňujícím textu k položce) - veškeré další práce plynoucí z technologického předpisu a z platných předpisů
P | 11 | R-923713 |  | „NÁZEV STANICE“ 3400 X 600 MM | KUS | 14 | 0 |  |  |  | 0 |  | Firemní |  | 2
PP
VV |  |  |  | Tabule s názvem stanice před vjezdem do stanice "4 ks", tabule s názvem stanice na nástupišti "8 ks" a tabule s názvem stanice na budově zastávky a nad vchodem do podchodu "2 ks" 4+8+2=14,000 [A]
TS |  |  |  | 1. Položka obsahuje: – dodávku a montáž návěsti v příslušném provedení na sloupek, popř. jinou podpůrnou konstrukci včetně upevňovacího a pomocného materiálu – protikorozní úpravu, není-li tato provedena již z výroby nebo daná vlastnostmi použitého materiálu – odrazky nebo retroreflexní fólie –nosnou konstrukci-upínací objímky 3. Způsob měření: Udává se počet kusů kompletní konstrukce nebo práce.
P | 12 | R-923714 |  | „NÁZEV STANICE“ 3940 X 600 MM | KUS | 1 | 0 |  |  |  | 0 |  | Firemní |  | 2
PP
VV |  |  |  | Tabule s názvem stanice na budově zastávky "1 ks" 1=1,000 [A]
TS |  |  |  | 1. Položka obsahuje: – dodávku a montáž návěsti v příslušném provedení na sloupek, popř. jinou podpůrnou konstrukci včetně upevňovacího a pomocného materiálu – protikorozní úpravu, není-li tato provedena již z výroby nebo daná vlastnostmi použitého materiálu – odrazky nebo retroreflexní fólie –nosnou konstrukci-upínací objímky 3. Způsob měření: Udává se počet kusů kompletní konstrukce nebo práce.
P | 13 | R-923722 |  | TABULE SMĚROVÁ / CÍLOVÁ 440 X 240 MM | KUS | 6 | 0 |  |  |  | 0 |  | Firemní |  | 2
PP
VV |  |  |  | Tabule „c4“, „c6“, „b1“, „b2“ a „b3“. Popis tabulí viz. technická zpráva a výkresová část. Celkem 6ks. 6=6,000 [A]
TS |  |  |  | 1. Položka obsahuje: – dodávku a montáž návěsti v příslušném provedení na sloupek, popř. jinou podpůrnou konstrukci včetně upevňovacího a pomocného materiálu – protikorozní úpravu, není-li tato provedena již z výroby nebo daná vlastnostmi použitého materiálu – odrazky nebo retroreflexní fólie –nosnou konstrukci, chemické kotvy a dvoudílnou objímku 3. Způsob měření: Udává se počet kusů kompletní konstrukce nebo práce.
P | 14 | R-923723 |  | SMĚROVÁ / CÍLOVÁ TABULE 240 X 240 MM | KUS | 1 | 0 |  |  |  | 0 |  | [bez vazby na CS] |  | 2
PP
VV |  |  |  | Tabule “Dostupnost pro nedoslýchavé" „b8“. Popis tabule viz. technická zpráva a Dodatek. Celkem 1 ks. 1=1,000 [A]
TS |  |  |  | 1. Položka obsahuje: – dodávku a montáž návěsti v příslušném provedení na sloupek, popř. jinou podpůrnou konstrukci včetně upevňovacího a pomocného materiálu – protikorozní úpravu, není-li tato provedena již z výroby nebo daná vlastnostmi použitého materiálu – odrazky nebo retroreflexní fólie 2. Položka neobsahuje: – nosnou konstrukci, např. sloupek, konzolu apod. včetně základu a zemních prácí 3. Způsob měření: Udává se počet kusů kompletní konstrukce nebo práce.
P | 15 | R-923724 |  | TABULE 100 X 100 MM | KUS | 2 | 0 |  |  |  | 0 |  | [bez vazby na CS] |  | 2
PP
VV |  |  |  | Tabule „Sklopné madlo“ a „Přivolání pomoci“: „b7, b6“. Popis tabulí viz. technická zpráva a Dodatek. Celkem 1 ks + 1 ks. 1+1=2,000 [A]
TS |  |  |  | 1. Položka obsahuje: – dodávku a montáž návěsti v příslušném provedení na sloupek, popř. jinou podpůrnou konstrukci včetně upevňovacího a pomocného materiálu – protikorozní úpravu, není-li tato provedena již z výroby nebo daná vlastnostmi použitého materiálu – odrazky nebo retroreflexní fólie 2. Položka neobsahuje: – nosnou konstrukci, např. sloupek, konzolu apod. včetně základu a zemních prácí 3. Způsob měření: Udává se počet kusů kompletní konstrukce nebo práce.
P | 16 | R-923725 |  | TABULE SMĚROVÁ / CÍLOVÁ 640 X 240 MM | KUS | 7 | 0 |  |  |  | 0 |  | Firemní |  | 2
PP
VV |  |  |  | Tabule „c2“, „c3“, „c9“, „b4“ a „c11“. Popis tabulí viz. technická zpráva a výkresová část. Celkem 7 ks. 7=7,000 [A]
TS |  |  |  | 1. Položka obsahuje: – dodávku a montáž návěsti v příslušném provedení na sloupek, popř. jinou podpůrnou konstrukci včetně upevňovacího a pomocného materiálu – protikorozní úpravu, není-li tato provedena již z výroby nebo daná vlastnostmi použitého materiálu – odrazky nebo retroreflexní fólie –nosnou konstrukci, chemické kotvy 3. Způsob měření: Udává se počet kusů kompletní konstrukce nebo práce.
P | 17 | R-923731 |  | „SMĚR JÍZD VLAKŮ“ 1250 X 355 MM | KUS | 2 | 0 |  |  |  | 0 |  | Firemní |  | 2
PP
VV |  |  |  | Tabule směr jízd vlaků „c8“ a „c9“ na nástupišti. Popis tabulí viz. technická zpráva a výkresová část. Celkem 2 ks. 2=2,000 [A]
TS |  |  |  | 1. Položka obsahuje: – dodávku a montáž návěsti v příslušném provedení na sloupek, popř. jinou podpůrnou konstrukci včetně upevňovacího a pomocného materiálu – protikorozní úpravu, není-li tato provedena již z výroby nebo daná vlastnostmi použitého materiálu – odrazky nebo retroreflexní fólie –nosnou konstrukci, objímky pro upevnění 3. Způsob měření: Udává se počet kusů kompletní konstrukce nebo práce.
P | 18 | R-923741 |  | ,,KOLEJE" V PODCHODU 340 X 340 MM | KUS | 8 | 0 |  |  |  | 0 |  | Firemní |  | 2
PP
VV |  |  |  | Tabule koleje v podchodu. Popis tabulí viz. technická zpráva a výkresová část. Celkem 8 ks. 8=8,000 [A]
TS |  |  |  | 1. Položka obsahuje: – dodávku a montáž návěsti v příslušném provedení na sloupek, popř. jinou podpůrnou konstrukci včetně upevňovacího a pomocného materiálu – protikorozní úpravu, není-li tato provedena již z výroby nebo daná vlastnostmi použitého materiálu – odrazky nebo retroreflexní fólie –nosnou konstrukci, chemické kotvy 3. Způsob měření: Udává se počet kusů kompletní konstrukce nebo práce.
P | 19 | R-923742 |  | HMATNÉ ŠTÍTKY S INF. O ČÍSLE KOLEJÍ | KUS | 4 | 0 |  |  |  | 0 |  | Firemní |  | 2
PP
VV |  |  |  | Hmatné štítky s Braillovým písmem „lk1, pk2“. Popis štítků viz. technická zpráva a výkresová část. Celkem 2 ks + 2 ks. 2+24==
TS |  |  |  | 1. Položka obsahuje: – dodávku a montáž hmatného štítku na spodní hranu zábradlí včetně upínacího materiálu
P | 20 | R-923743 |  | HMATNÉ ŠTÍTKY S INF. O ROZSAHU SEKTORŮ | KUS | 4 | 0 |  |  |  | 0 |  | Firemní |  | 2
PP
VV |  |  |  | Hmatné štítky s Braillovým a prismatickým písmem s informací o rozsahu sektorů. Popis štítků viz. technická zpráva a výkresová část. Celkem 4 ks. 4=4,000 [A]
TS |  |  |  | 1. Položka obsahuje: – dodávku a montáž hmatného štítku na spodní hranu zábradlí včetně upínacího materiálu
P | 21 | R-923744 |  | HMATNÉ ŠTÍTKY S INF. O DRUHU WC | KUS | 3 | 0 |  |  |  | 0 |  | Firemní |  | 2
PP
VV |  |  |  | Hmatné štítky s Braillovým a prismatickým písmem s informací o druhu WC. Popis štítků viz. technická zpráva a výkresová část. Celkem 3 ks. 33==
TS |  |  |  | 1. Položka obsahuje: – dodávku a montáž hmatného štítku na spodní hranu zábradlí včetně upínacího materiálu
P | 22 | R-923745 |  | HMATNÉ ŠTÍTKY - PŘEBALOVACÍ PULT | KUS | 3 | 0 |  |  |  | 0 |  | Firemní |  | 2
PP
VV |  |  |  | Hmatné štítky s Braillovým a prismatickým písmem - Přebalovací pult. Popis štítků viz. technická zpráva a výkresová část. Celkem 3 ks. 3=3,000 [A]
TS
P | 23 | R-923747 |  | HMATNÉ ŠTÍTKY - MINCOVNÍK | KUS | 2 | 0 |  |  |  | 0 |  | [bez vazby na CS] |  | 2
PP
VV |  |  |  | Hmatné štítky s Braillovým a prismatickým písmem na mincovníku. Popis štítků viz. technická zpráva a výkresová část. Celkem 2 ks. 2=2,000 [A]
TS |  |  |  | 1. Položka obsahuje: – dodávku a montáž návěsti v příslušném provedení na sloupek, popř. jinou podpůrnou konstrukci včetně upevňovacího a pomocného materiálu – protikorozní úpravu, není-li tato provedena již z výroby nebo daná vlastnostmi použitého materiálu – odrazky nebo retroreflexní fólie 2. Položka neobsahuje: – nosnou konstrukci, např. sloupek, konzolu apod. včetně základu a zemních prácí 3. Způsob měření: Udává se počet kusů kompletní konstrukce nebo práce.
P | 24 | R-923751 |  | TABULE VELIKOSTI 450X340 MM "OZNAČENÍ KOLEJE A SEKTORU" | KUS | 20 | 0 |  |  |  | 0 |  | Firemní |  | 2
PP
VV |  |  |  | Tabule koleje a sektory na nástupišti. Celkem 20 ks. 2020=20,0=
TS |  |  |  | 1. Položka obsahuje: – dodávku a montáž návěsti v příslušném provedení na sloupek, popř. jinou podpůrnou konstrukci včetně upevňovacího a pomocného materiálu – protikorozní úpravu, není-li tato provedena již z výroby nebo daná vlastnostmi použitého materiálu – odrazky nebo retroreflexní fólie 3. Způsob měření: Udává se počet kusů kompletní konstrukce nebo práce.
P | 25 | R-923763 |  | SMĚROVÁ TABULE NA NÁST. 1280 X 240 MM | KUS | 2 | 0 |  |  |  | 0 |  | Firemní |  | 2
PP
VV |  |  |  | Směrové tabule „c5“ a „c10“. Popis tabule viz. technická zpráva a výkresová část. Celkem 2 ks. 2=2,000 [A]
TS |  |  |  | 1. Položka obsahuje: – dodávku a montáž návěsti v příslušném provedení na sloupek, popř. jinou podpůrnou konstrukci včetně upevňovacího a pomocného materiálu – protikorozní úpravu, není-li tato provedena již z výroby nebo daná vlastnostmi použitého materiálu – odrazky nebo retroreflexní fólie –nosnou konstrukci, chemické kotvy 3. Způsob měření: Udává se počet kusů kompletní konstrukce nebo práce.
P | 26 | R-923764 |  | SMĚROVÁ TABULE 840 X 240 MM | KUS | 1 | 0 |  |  |  | 0 |  | Firemní |  | 2
PP
VV |  |  |  | Směrová tabule „b5“. Popis tabule viz. technická zpráva a výkresová část. Celkem 1 ks. 1=1,000 [B]
TS |  |  |  | 1. Položka obsahuje: – dodávku a montáž návěsti v příslušném provedení na sloupek, popř. jinou podpůrnou konstrukci včetně upevňovacího a pomocného materiálu – protikorozní úpravu, není-li tato provedena již z výroby nebo daná vlastnostmi použitého materiálu – odrazky nebo retroreflexní fólie –nosnou konstrukci, dvoudílnou objímku 3. Způsob měření: Udává se počet kusů kompletní konstrukce nebo práce.
SD |  | 750 |  | Slaboproud
P | 27 | 75L3A1 |  | INFORMAČNÍ PRVEK, HLASOVÝ MODUL PRO NEVIDOMÉ | KUS | 5 | 0 |  |  |  | 0 |  | 2022_OTSKP |  | 2
PP
VV |  |  |  | 1. Položka obsahuje: – dodávku specifikovaného bloku/zařízení včetně potřebného drobného montážního materiálu – dodávku souvisejícího příslušenství pro specifikovaný blok/zařízení – dopravu a skladování – kompletní montáž (oživení, konfigurace, nastavení a uvedení do provozu) specifikovaného bloku/zařízení a souvisejícího příslušenství včetně drobného montážního materiálu – veškeré potřebné mechanizmy, včetně obsluhy, náklady na mzdy a přibližné (průměrné) náklady na pořízení potřebných materiálů včetně všech ostatních vedlejších nákladů Orientační hlasové majáčky (OHM) Popis OHM viz. technická zpráva a výkresová část. Celkem 5 ks. 55=5,000 [A]
TS |  |  |  | 1. Položka obsahuje: – dodávku specifikovaného bloku/zařízení včetně potřebného drobného montážního materiálu – dodávku souvisejícího příslušenství pro specifikovaný blok/zařízení – dopravu a skladování – kompletní montáž (oživení, konfigurace, nastavení a uvedení do provozu) specifikovaného bloku/zařízení a souvisejícího příslušenství včetně drobného montážního materiálu – veškeré potřebné mechanizmy, včetně obsluhy, náklady na mzdy a přibližné (průměrné) náklady na pořízení potřebných materiálů včetně všech ostatních vedlejších nákladů 2. Položka neobsahuje: X 3. Způsob měření: Udává se počet kusů kompletní konstrukce a práce.

## SO 25-01
SŽDC05 |  |  |  | Soupis prací objektu | [10 empty] | 3
6
S | Stavba: | 5423520019 |  | Rekonstrukce trati v úseku Kyjice – Chomutov | [6 empty] | D.2.2.5 |  | Aspe | 0,00 | 2
O | Objekt: | D.2.2.5 |  | Demolice | [9 empty] | 15,00 | 2
Typ | Poř. číslo | Kód položky | Varianta | Název položky | MJ | Množství | Jednotková hmotnost | Celková hmotnost |  |  | Jednotková cena |  | Cenové soustavy | 21,00 | 2
Dodávka
[9 empty] | Jednotková | Celkem | Jednotková | Celkem |  |  |  | Počet položek s nulovou cenou
O1 |  | SO 25-01 |  | Chomutov město, demolice čekárny
SD |  | 000 |  | Všeobecné položky
P | 1 | R015111 | 901 | NEOCEŇOVAT - POPLATKY ZA LIKVIDACŮ ODPADŮ NEKONTAMINOVANÝCH - 17 05 04 VYTĚŽENÉ ZEMINY A HORNINY - I. TŘÍDA TĚŽITELNOSTI - VČETNĚ DOPRAVY splňující povrch terénu | T | 46.856 | 0 |  |  |  | 0 |  | ODP+d |  | 2
PP |  |  |  | EVIDENČNÍ POLOŽKA. Neoceňovat v objektu SO/PS, položka se oceňuje pouze v objektu SO 90-90.
VV |  |  |  | vč. poplatku státu v aktuální výši dle zákona 185/2001; poplatky za odstraňování odpadů skládkováním (§45 zákona 185/2001Sb.) uvažovány v aktuální výši + rekultivační rezerva v aktuální výši = dle znění zákonné úpravy k 10/2020 počítáno z položek 131738 jako 70 % CHODNÍK * HLOUBKA VÝKOPU * OBJEMOVÁ HMOTNOST + 30% REZERVA 54,2*0,5*1,9*1,3*0,7=46,856 [A]
TS |  |  |  | 1. Položka obsahuje: • veškeré poplatky provozovateli skládky, recyklační linky nebo jiného zařízení na zpracování nebo likvidaci odpadů související s převzetím, uložením, zpracováním nebo likvidací odpadu, • náklady spojené s dopravou odpadu z místa stavby na místo převzetí provozovatelem skládky, recyklační linky nebo jiného zařízení na zpracování nebo likvidaci odpadů, • náklady spojené s vyložením a manipulací s materiálem v místě skládky. 3. Způsob měření: • [měrná jednotka – nejčastěji Tuna] určující množství odpadu vytříděného v souladu se zákonem č. 541/2020 Sb., o odpadech, v platném znění
P | 2 | R015754 | 968 | NEOCEŇOVAT - LIKVIDACE ODPADŮ NEKONTAMINOVANÝCH - 17 05 04 VYTĚŽENÉ ZEMINY A HORNINY NESPLŇUJÍCÍ HODNOTY PRO POUŽITÍ NA POVRCHU TERÉNU, včetně dopravy | T | 23.081 | 0 |  |  |  | 0 |  | ODP+d |  | 2
PP |  |  |  | EVIDENČNÍ POLOŽKA. Neoceňovat v objektu SO/PS, položka se oceňuje pouze v objektu SO 90-90.
VV |  |  |  | vč. poplatku státu v aktuální výši dle zákona 185/2001; poplatky za odstraňování odpadů skládkováním (§45 zákona 185/2001Sb.) uvažovány v aktuální výši + rekultivační rezerva v aktuální výši = dle znění zákonné úpravy k 10/2020 počítáno z položek 131738 jako 30 % CHODNÍK * HLOUBKA VÝKOPU * OBJEMOVÁ HMOTNOST + 30% REZERVA 54,2*0,5*1,9*1,3*0,3=20,081 [A] + 3
TS |  |  |  | 1. Položka obsahuje: • veškeré poplatky provozovateli skládky, recyklační linky nebo jiného zařízení na zpracování nebo likvidaci odpadů související s převzetím, uložením, zpracováním nebo likvidací odpadu, • náklady spojené s dopravou odpadu z místa stavby na místo převzetí provozovatelem skládky, recyklační linky nebo jiného zařízení na zpracování nebo likvidaci odpadů, • náklady spojené s vyložením a manipulací s materiálem v místě skládky. 3. Způsob měření: • [měrná jednotka – nejčastěji Tuna] určující množství odpadu vytříděného v souladu se zákonem č. 541/2020 Sb., o odpadech, v platném znění
P | 3 | R015120 | 904 | NEOCEŇOVAT - POPLATKY ZA LIKVIDACŮ ODPADŮ NEKONTAMINOVANÝCH - 17 01 02 STAVEBNÍ A DEMOLIČNÍ SUŤ (CIHLY) - VČETNĚ DOPRAVY | T | 89.204 | 0 |  |  |  | 0 |  | ODP+d |  | 2
PP |  |  |  | EVIDENČNÍ POLOŽKA. Neoceňovat v objektu SO/PS, položka se oceňuje pouze v objektu SO 90-90.
VV |  |  |  | (PLOCHA OBVODOVÉHO ZIVA * VÝŠKA OBVODOVÉHO ZDIVA+PLOCHA ZDIVA MEZI DVEŘMI*VÝŠKA) * OBJEMOVÁ HMOTNOST ZDIVA + 30% REZERVA (11,28*3+4,55*0,5)*1,9*1,389.204=89,204 [A]
TS |  |  |  | 1. Položka obsahuje: • veškeré poplatky provozovateli skládky, recyklační linky nebo jiného zařízení na zpracování nebo likvidaci odpadů související s převzetím, uložením, zpracováním nebo likvidací odpadu, • náklady spojené s dopravou odpadu z místa stavby na místo převzetí provozovatelem skládky, recyklační linky nebo jiného zařízení na zpracování nebo likvidaci odpadů, • náklady spojené s vyložením a manipulací s materiálem v místě skládky. 3. Způsob měření: • [měrná jednotka – nejčastěji Tuna] určující množství odpadu vytříděného v souladu se zákonem č. 541/2020 Sb., o odpadech, v platném znění
P | 4 | R015130 | 905 | NEOCEŇOVAT - POPLATKY ZA LIKVIDACŮ ODPADŮ NEKONTAMINOVANÝCH - 17 03 02 VYBOURANÝ ASFALTOVÝ BETON BEZ DEHTU - VČETNĚ DOPRAVY | T | 1 | 0 |  |  |  | 0 |  | ODP+d |  | 2
PP |  |  |  | EVIDENČNÍ POLOŽKA. Neoceňovat v objektu SO/PS, položka se oceňuje pouze v objektu SO 90-90.
VV |  |  |  | odhad 11=1,000 [A]
TS |  |  |  | 1. Položka obsahuje: • veškeré poplatky provozovateli skládky, recyklační linky nebo jiného zařízení na zpracování nebo likvidaci odpadů související s převzetím, uložením, zpracováním nebo likvidací odpadu, • náklady spojené s dopravou odpadu z místa stavby na místo převzetí provozovatelem skládky, recyklační linky nebo jiného zařízení na zpracování nebo likvidaci odpadů, • náklady spojené s vyložením a manipulací s materiálem v místě skládky. 3. Způsob měření: • [měrná jednotka – nejčastěji Tuna] určující množství odpadu vytříděného v souladu se zákonem č. 541/2020 Sb., o odpadech, v platném znění
P | 5 | R015140 | 906 | NEOCEŇOVAT - POPLATKY ZA LIKVIDACŮ ODPADŮ NEKONTAMINOVANÝCH - 17 01 01 BETON Z DEMOLIC OBJEKTŮ, ZÁKLADŮ TV - VČETNĚ DOPRAVY | T | 99.366 | 0 |  |  |  | 0 |  | ODP+d |  | 2
PP |  |  |  | EVIDENČNÍ POLOŽKA. Neoceňovat v objektu SO/PS, položka se oceňuje pouze v objektu SO 90-90.
VV |  |  |  | (PLOCHA OBVODOVÉHO ZDIVA*HLOUBKA ZÁKLADŮ + PLOCHA PODLAHOVÉ KONSTRUCE*VÝŠKA PODKLADNÍ DESKY+ PLOCHA STŘEŠNÍ KONSTRUKCE* VÝŠKA DESKY STŘEŠNÍ KONSTRUKCE) * OBJEMOVÁ HMOTNOST + 30% REZERVA (11,28*0,8+43,1*0,2+43,1*0,3)*2,5*1,399.366=99,366 [A]
TS |  |  |  | 1. Položka obsahuje: • veškeré poplatky provozovateli skládky, recyklační linky nebo jiného zařízení na zpracování nebo likvidaci odpadů související s převzetím, uložením, zpracováním nebo likvidací odpadu, • náklady spojené s dopravou odpadu z místa stavby na místo převzetí provozovatelem skládky, recyklační linky nebo jiného zařízení na zpracování nebo likvidaci odpadů, • náklady spojené s vyložením a manipulací s materiálem v místě skládky. 3. Způsob měření: • [měrná jednotka – nejčastěji Tuna] určující množství odpadu vytříděného v souladu se zákonem č. 541/2020 Sb., o odpadech, v platném znění
P | 6 | R015160 | 911 | NEOCEŇOVAT - POPLATKY ZA LIKVIDACŮ ODPADŮ NEKONTAMINOVANÝCH - 02 01 03 SMÝCENÉ STROMY A KEŘE - VČETNĚ DOPRAVY | T | 2 | 0 |  |  |  | 0 |  | ODP+d |  | 2
PP |  |  |  | EVIDENČNÍ POLOŽKA. Neoceňovat v objektu SO/PS, položka se oceňuje pouze v objektu SO 90-90.
VV |  |  |  | odhad 22=2,000 [A]
TS |  |  |  | 1. Položka obsahuje: • veškeré poplatky provozovateli skládky, recyklační linky nebo jiného zařízení na zpracování nebo likvidaci odpadů související s převzetím, uložením, zpracováním nebo likvidací odpadu, • náklady spojené s dopravou odpadu z místa stavby na místo převzetí provozovatelem skládky, recyklační linky nebo jiného zařízení na zpracování nebo likvidaci odpadů, • náklady spojené s vyložením a manipulací s materiálem v místě skládky. 3. Způsob měření: • [měrná jednotka – nejčastěji Tuna] určující množství odpadu vytříděného v souladu se zákonem č. 541/2020 Sb., o odpadech, v platném znění
P | 7 | R015170 | 912 | NEOCEŇOVAT - POPLATKY ZA LIKVIDACŮ ODPADŮ NEKONTAMINOVANÝCH - 17 02 01 DŘEVO PO STAVEBNÍM POUŽITÍ, Z DEMOLIC VČ. DOPRAVY | T | 0.8 | 0 |  |  |  | 0 |  | ODP+d |  | 2
PP |  |  |  | EVIDENČNÍ POLOŽKA. Neoceňovat v objektu SO/PS, položka se oceňuje pouze v objektu SO 90-90.
VV |  |  |  | odhad + nábytek 0,80.8=0,800 [A]
TS |  |  |  | 1. Položka obsahuje: • veškeré poplatky provozovateli skládky, recyklační linky nebo jiného zařízení na zpracování nebo likvidaci odpadů související s převzetím, uložením, zpracováním nebo likvidací odpadu, • náklady spojené s dopravou odpadu z místa stavby na místo převzetí provozovatelem skládky, recyklační linky nebo jiného zařízení na zpracování nebo likvidaci odpadů, • náklady spojené s vyložením a manipulací s materiálem v místě skládky. 3. Způsob měření: • [měrná jednotka – nejčastěji Tuna] určující množství odpadu vytříděného v souladu se zákonem č. 541/2020 Sb., o odpadech, v platném znění
P | 8 | R015180 | 913 | NEOCEŇOVAT - POPLATKY ZA LIKVIDACŮ ODPADŮ NEKONTAMINOVANÝCH - 17 02 02 SKLO Z INTERIÉRŮ REKONSTRUOVANÝCH OBJEKTŮ - VČETNĚ DOPRAVY | T | 1.152 | 0 |  |  |  | 0 |  | ODP+d |  | 2
PP |  |  |  | EVIDENČNÍ POLOŽKA. Neoceňovat v objektu SO/PS, položka se oceňuje pouze v objektu SO 90-90.
VV |  |  |  | PLOCHA SKLENĚNÝCH VÝPLNÍ OKEN A DVEŘÍ *ŠÍŘKA*OBJEMVÁ HMOTNOST + 10% REZERVA 20,14*0,02*2,6*1,11.152=1,152 [A]
TS |  |  |  | 1. Položka obsahuje: • veškeré poplatky provozovateli skládky, recyklační linky nebo jiného zařízení na zpracování nebo likvidaci odpadů související s převzetím, uložením, zpracováním nebo likvidací odpadu, • náklady spojené s dopravou odpadu z místa stavby na místo převzetí provozovatelem skládky, recyklační linky nebo jiného zařízení na zpracování nebo likvidaci odpadů, • náklady spojené s vyložením a manipulací s materiálem v místě skládky. 3. Způsob měření: • [měrná jednotka – nejčastěji Tuna] určující množství odpadu vytříděného v souladu se zákonem č. 541/2020 Sb., o odpadech, v platném znění
P | 9 | R015190 | 914 | NEOCEŇOVAT - POPLATKY ZA LIKVIDACŮ ODPADŮ NEKONTAMINOVANÝCH - 17 02 03 PLASTY Z INTERIÉRŮ REKONSTRUOVANÝCH OBJEKTŮ - VČETNĚ DOPRAVY | T | 0.182 | 0 |  |  |  | 0 |  | ODP+d |  | 2
PP |  |  |  | EVIDENČNÍ POLOŽKA. Neoceňovat v objektu SO/PS, položka se oceňuje pouze v objektu SO 90-90.
VV |  |  |  | DVEŘE * OBJEMOVÁ HMOTNOST+30% REZERVA 0,1*1,4*1,30.182=0,182 [A]
TS |  |  |  | 1. Položka obsahuje: • veškeré poplatky provozovateli skládky, recyklační linky nebo jiného zařízení na zpracování nebo likvidaci odpadů související s převzetím, uložením, zpracováním nebo likvidací odpadu, • náklady spojené s dopravou odpadu z místa stavby na místo převzetí provozovatelem skládky, recyklační linky nebo jiného zařízení na zpracování nebo likvidaci odpadů, • náklady spojené s vyložením a manipulací s materiálem v místě skládky. 3. Způsob měření: • [měrná jednotka – nejčastěji Tuna] určující množství odpadu vytříděného v souladu se zákonem č. 541/2020 Sb., o odpadech, v platném znění
P | 10 | R015240 | 934 | NEOCEŇOVAT - POPLATKY ZA LIKVIDACŮ ODPADŮ NEKONTAMINOVANÝCH - 20 03 99 ODPAD PODOBNÝ KOMUNÁLNÍMU ODPADU - VČETNĚ DOPRAVY | T | 0.8 | 0 |  |  |  | 0 |  | ODP+d |  | 2
PP |  |  |  | EVIDENČNÍ POLOŽKA. Neoceňovat v objektu SO/PS, položka se oceňuje pouze v objektu SO 90-90.
VV |  |  |  | odhad 0,80.8=0,800 [A]
TS |  |  |  | 1. Položka obsahuje: • veškeré poplatky provozovateli skládky, recyklační linky nebo jiného zařízení na zpracování nebo likvidaci odpadů související s převzetím, uložením, zpracováním nebo likvidací odpadu, • náklady spojené s dopravou odpadu z místa stavby na místo převzetí provozovatelem skládky, recyklační linky nebo jiného zařízení na zpracování nebo likvidaci odpadů, • náklady spojené s vyložením a manipulací s materiálem v místě skládky. 3. Způsob měření: • [měrná jednotka – nejčastěji Tuna] určující množství odpadu vytříděného v souladu se zákonem č. 541/2020 Sb., o odpadech, v platném znění
P | 11 | R015310 | 940 | NEOCEŇOVAT - POPLATKY ZA LIKVIDACŮ ODPADŮ NEKONTAMINOVANÝCH - 16 02 14 ELEKTROŠROT (VYŘAZENÁ EL. ZAŘÍZENÍ A PŘÍSTR. - AL, CU A VZ. KOVY) - VČETNĚ DOPRAVY | T | 1 | 0 |  |  |  | 0 |  | ODP+d |  | 2
PP |  |  |  | EVIDENČNÍ POLOŽKA. Neoceňovat v objektu SO/PS, položka se oceňuje pouze v objektu SO 90-90.
VV |  |  |  | odhad 11=1,000 [A]
TS |  |  |  | 1. Položka obsahuje: • veškeré poplatky provozovateli skládky, recyklační linky nebo jiného zařízení na zpracování nebo likvidaci odpadů související s převzetím, uložením, zpracováním nebo likvidací odpadu, • náklady spojené s dopravou odpadu z místa stavby na místo převzetí provozovatelem skládky, recyklační linky nebo jiného zařízení na zpracování nebo likvidaci odpadů, • náklady spojené s vyložením a manipulací s materiálem v místě skládky. 3. Způsob měření: • [měrná jednotka – nejčastěji Tuna] určující množství odpadu vytříděného v souladu se zákonem č. 541/2020 Sb., o odpadech, v platném znění
P | 12 | R015320 | 947 | NEOCEŇOVAT - POPLATKY ZA LIKVIDACŮ ODPADŮ NEKONTAMINOVANÝCH - 17 05 04 STÁVAJÍCÍ SYPANÝ MATERIÁL Z NÁSTUPIŠŤ - VČETNĚ DOPRAVY splňující povrch terénu | T | 7 | 0 |  |  |  | 0 |  | ODP+d |  | 2
PP |  |  |  | EVIDENČNÍ POLOŽKA. Neoceňovat v objektu SO/PS, položka se oceňuje pouze v objektu SO 90-90.
VV |  |  |  | odhad 10*0,7=7,000 [A]
TS |  |  |  | 1. Položka obsahuje: • veškeré poplatky provozovateli skládky, recyklační linky nebo jiného zařízení na zpracování nebo likvidaci odpadů související s převzetím, uložením, zpracováním nebo likvidací odpadu, • náklady spojené s dopravou odpadu z místa stavby na místo převzetí provozovatelem skládky, recyklační linky nebo jiného zařízení na zpracování nebo likvidaci odpadů, • náklady spojené s vyložením a manipulací s materiálem v místě skládky. 3. Způsob měření: • [měrná jednotka – nejčastěji Tuna] určující množství odpadu vytříděného v souladu se zákonem č. 541/2020 Sb., o odpadech, v platném znění
P | 13 | R015390 | 958 | NEOCEŇOVAT - POPLATKY ZA LIKVIDACŮ ODPADŮ NEKONTAMINOVANÝCH - 16 02 14 PRŮCHODKY, POJISTKY - VČETNĚ DOPRAVY | T | 0.1 | 0 |  |  |  | 0 |  | ODP+d |  | 2
PP |  |  |  | EVIDENČNÍ POLOŽKA. Neoceňovat v objektu SO/PS, položka se oceňuje pouze v objektu SO 90-90.
VV |  |  |  | odhad 0,10.1=0,100 [A]
TS |  |  |  | 1. Položka obsahuje: • veškeré poplatky provozovateli skládky, recyklační linky nebo jiného zařízení na zpracování nebo likvidaci odpadů související s převzetím, uložením, zpracováním nebo likvidací odpadu, • náklady spojené s dopravou odpadu z místa stavby na místo převzetí provozovatelem skládky, recyklační linky nebo jiného zařízení na zpracování nebo likvidaci odpadů, • náklady spojené s vyložením a manipulací s materiálem v místě skládky. 3. Způsob měření: • [měrná jednotka – nejčastěji Tuna] určující množství odpadu vytříděného v souladu se zákonem č. 541/2020 Sb., o odpadech, v platném znění
P | 14 | R015420 | 964 | NEOCEŇOVAT - POPLATKY ZA LIKVIDACŮ ODPADŮ NEKONTAMINOVANÝCH - 17 06 04 ZBYTKY IZOLAČNÍCH MATERIÁLŮ - VČETNĚ DOPRAVY | T | 1.409 | 0 |  |  |  | 0 |  | ODP+d |  | 2
PP |  |  |  | EVIDENČNÍ POLOŽKA. Neoceňovat v objektu SO/PS, položka se oceňuje pouze v objektu SO 90-90.
VV |  |  |  | STŘECHA * TL * OBJEMOVÁ HMOTNOST + 30% REZERVA 54,2*0,2*0,1*1,31.409=1,409 [A]
TS |  |  |  | 1. Položka obsahuje: • veškeré poplatky provozovateli skládky, recyklační linky nebo jiného zařízení na zpracování nebo likvidaci odpadů související s převzetím, uložením, zpracováním nebo likvidací odpadu, • náklady spojené s dopravou odpadu z místa stavby na místo převzetí provozovatelem skládky, recyklační linky nebo jiného zařízení na zpracování nebo likvidaci odpadů, • náklady spojené s vyložením a manipulací s materiálem v místě skládky. 3. Způsob měření: • [měrná jednotka – nejčastěji Tuna] určující množství odpadu vytříděného v souladu se zákonem č. 541/2020 Sb., o odpadech, v platném znění
P | 15 | R015570 | 930 | NEOCEŇOVAT - POPLATKY ZA LIKVIDACŮ ODPADŮ NEBEZPEČNÝCH - 17 03 03* ASFALTOVÉ STAVEBNÍ NÁTĚRY- VČETNĚ DOPRAVY *) | T | 0.1 | 0 |  |  |  | 0 |  | ODP+d |  | 2
PP |  |  |  | EVIDENČNÍ POLOŽKA. Neoceňovat v objektu SO/PS, položka se oceňuje pouze v objektu SO 90-90.
VV |  |  |  | odhad 0,10.1=0,100 [A]
TS |  |  |  | 1. Položka obsahuje: • veškeré poplatky provozovateli skládky, recyklační linky nebo jiného zařízení na zpracování nebo likvidaci odpadů související s převzetím, uložením, zpracováním nebo likvidací odpadu, • náklady spojené s dopravou odpadu z místa stavby na místo převzetí provozovatelem skládky, recyklační linky nebo jiného zařízení na zpracování nebo likvidaci odpadů, • náklady spojené s vyložením a manipulací s materiálem v místě skládky. 3. Způsob měření: • [měrná jednotka – nejčastěji Tuna] určující množství odpadu vytříděného v souladu se zákonem č. 541/2020 Sb., o odpadech, v platném znění
P | 16 | R015580 | 931 | NEOCEŇOVAT - POPLATKY ZA LIKVIDACŮ ODPADŮ NEBEZPEČNÝCH - 07 03 04* ODPADNÍ ŘEDIDLA- VČETNĚ DOPRAVY *) | T | 0.1 | 0 |  |  |  | 0 |  | ODP+d |  | 2
PP |  |  |  | EVIDENČNÍ POLOŽKA. Neoceňovat v objektu SO/PS, položka se oceňuje pouze v objektu SO 90-90.
VV |  |  |  | odhad 0,10.1=0,100 [A]
TS |  |  |  | 1. Položka obsahuje: • veškeré poplatky provozovateli skládky, recyklační linky nebo jiného zařízení na zpracování nebo likvidaci odpadů související s převzetím, uložením, zpracováním nebo likvidací odpadu, • náklady spojené s dopravou odpadu z místa stavby na místo převzetí provozovatelem skládky, recyklační linky nebo jiného zařízení na zpracování nebo likvidaci odpadů, • náklady spojené s vyložením a manipulací s materiálem v místě skládky. 3. Způsob měření: • [měrná jednotka – nejčastěji Tuna] určující množství odpadu vytříděného v souladu se zákonem č. 541/2020 Sb., o odpadech, v platném znění
P | 17 | R015590 | 932 | NEOCEŇOVAT - POPLATKY ZA LIKVIDACŮ ODPADŮ NEBEZPEČNÝCH - 08 01 11* ODPADNÍ NÁTĚROVÉ HMOTY- VČETNĚ DOPRAVY *) | T | 0.1 | 0 |  |  |  | 0 |  | ODP+d |  | 2
PP |  |  |  | EVIDENČNÍ POLOŽKA. Neoceňovat v objektu SO/PS, položka se oceňuje pouze v objektu SO 90-90.
VV |  |  |  | odhad 0,10.1=0,100 [A]
TS |  |  |  | 1. Položka obsahuje: • veškeré poplatky provozovateli skládky, recyklační linky nebo jiného zařízení na zpracování nebo likvidaci odpadů související s převzetím, uložením, zpracováním nebo likvidací odpadu, • náklady spojené s dopravou odpadu z místa stavby na místo převzetí provozovatelem skládky, recyklační linky nebo jiného zařízení na zpracování nebo likvidaci odpadů, • náklady spojené s vyložením a manipulací s materiálem v místě skládky. 3. Způsob měření: • [měrná jednotka – nejčastěji Tuna] určující množství odpadu vytříděného v souladu se zákonem č. 541/2020 Sb., o odpadech, v platném znění
P | 18 | R015610 | 933 | NEOCEŇOVAT - POPLATKY ZA LIKVIDACŮ ODPADŮ NEBEZPEČNÝCH - 08 01 17* STARÉ NÁTĚROVÉ HMOTY - VČETNĚ DOPRAVY *) | T | 0.1 | 0 |  |  |  | 0 |  | ODP+d |  | 2
PP |  |  |  | EVIDENČNÍ POLOŽKA. Neoceňovat v objektu SO/PS, položka se oceňuje pouze v objektu SO 90-90.
VV |  |  |  | odhad 0,10.1=0,100 [A]
TS |  |  |  | 1. Položka obsahuje: • veškeré poplatky provozovateli skládky, recyklační linky nebo jiného zařízení na zpracování nebo likvidaci odpadů související s převzetím, uložením, zpracováním nebo likvidací odpadu, • náklady spojené s dopravou odpadu z místa stavby na místo převzetí provozovatelem skládky, recyklační linky nebo jiného zařízení na zpracování nebo likvidaci odpadů, • náklady spojené s vyložením a manipulací s materiálem v místě skládky. 3. Způsob měření: • [měrná jednotka – nejčastěji Tuna] určující množství odpadu vytříděného v souladu se zákonem č. 541/2020 Sb., o odpadech, v platném znění
P | 19 | R015650 | 944 | NEOCEŇOVAT - POPLATKY ZA LIKVIDACŮ ODPADŮ NEBEZPEČNÝCH - 16 06 02* NIKL - KADMIOVÉ BATERIE A AKUMULÁTORY - VČETNĚ DOPRAVY *) | T | 0.1 | 0 |  |  |  | 0 |  | ODP+d |  | 2
PP |  |  |  | EVIDENČNÍ POLOŽKA. Neoceňovat v objektu SO/PS, položka se oceňuje pouze v objektu SO 90-90.
VV |  |  |  | odhad 0,10.1=0,100 [A]
TS |  |  |  | 1. Položka obsahuje: • veškeré poplatky provozovateli skládky, recyklační linky nebo jiného zařízení na zpracování nebo likvidaci odpadů související s převzetím, uložením, zpracováním nebo likvidací odpadu, • náklady spojené s dopravou odpadu z místa stavby na místo převzetí provozovatelem skládky, recyklační linky nebo jiného zařízení na zpracování nebo likvidaci odpadů, • náklady spojené s vyložením a manipulací s materiálem v místě skládky. 3. Způsob měření: • [měrná jednotka – nejčastěji Tuna] určující množství odpadu vytříděného v souladu se zákonem č. 541/2020 Sb., o odpadech, v platném znění
P | 20 | R015680 | 949 | NEOCEŇOVAT - POPLATKY ZA LIKVIDACŮ ODPADŮ NEBEZPEČNÝCH - 17 06 05* STAVEBNÍ MATERIÁLY OBSAHUJÍCÍ AZBEST - VČETNĚ DOPRAVY *) | T | 0.1 | 0 |  |  |  | 0 |  | ODP+d |  | 2
PP |  |  |  | EVIDENČNÍ POLOŽKA. Neoceňovat v objektu SO/PS, položka se oceňuje pouze v objektu SO 90-90.
VV |  |  |  | odhad 0,10.1=0,100 [A]
TS |  |  |  | 1. Položka obsahuje: • veškeré poplatky provozovateli skládky, recyklační linky nebo jiného zařízení na zpracování nebo likvidaci odpadů související s převzetím, uložením, zpracováním nebo likvidací odpadu, • náklady spojené s dopravou odpadu z místa stavby na místo převzetí provozovatelem skládky, recyklační linky nebo jiného zařízení na zpracování nebo likvidaci odpadů, • náklady spojené s vyložením a manipulací s materiálem v místě skládky. 3. Způsob měření: • [měrná jednotka – nejčastěji Tuna] určující množství odpadu vytříděného v souladu se zákonem č. 541/2020 Sb., o odpadech, v platném znění
P | 21 | R015750 | 962 | NEOCEŇOVAT - POPLATKY ZA LIKVIDACŮ ODPADŮ NEBEZPEČNÝCH - 17 06 01* IZOLAČNÍ MATERIÁLY S OBSAHEM AZBESTU - VČETNĚ DOPRAVY *) | T | 0.1 | 0 |  |  |  | 0 |  | ODP+d |  | 2
PP |  |  |  | EVIDENČNÍ POLOŽKA. Neoceňovat v objektu SO/PS, položka se oceňuje pouze v objektu SO 90-90.
VV |  |  |  | odhaad 0,10.1=0,100 [A]
TS |  |  |  | 1. Položka obsahuje: • veškeré poplatky provozovateli skládky, recyklační linky nebo jiného zařízení na zpracování nebo likvidaci odpadů související s převzetím, uložením, zpracováním nebo likvidací odpadu, • náklady spojené s dopravou odpadu z místa stavby na místo převzetí provozovatelem skládky, recyklační linky nebo jiného zařízení na zpracování nebo likvidaci odpadů, • náklady spojené s vyložením a manipulací s materiálem v místě skládky. 3. Způsob měření: • [měrná jednotka – nejčastěji Tuna] určující množství odpadu vytříděného v souladu se zákonem č. 541/2020 Sb., o odpadech, v platném znění
P | 22 | R015760 | 963 | NEOCEŇOVAT - POPLATKY ZA LIKVIDACŮ ODPADŮ NEBEZPEČNÝCH - 17 06 03* IZOLAČNÍ MATERIÁLY OBSAHUJÍCÍ NEBEZPEČNÉ LÁTKY - VČETNĚ DOPRAVY *) | T | 6.535 | 0 |  |  |  | 0 |  | ODP+d |  | 2
PP |  |  |  | EVIDENČNÍ POLOŽKA. Neoceňovat v objektu SO/PS, položka se oceňuje pouze v objektu SO 90-90.
VV |  |  |  | (STŘECHA + HYDROIZOLACE)*TL. * OBJEMOVÁ HMOTNOST + 30%REZERVA (54,2*0,03+54,2*0,03+11,28*0,03)*1,4*1,36.535=6,535 [A]
TS |  |  |  | 1. Položka obsahuje: • veškeré poplatky provozovateli skládky, recyklační linky nebo jiného zařízení na zpracování nebo likvidaci odpadů související s převzetím, uložením, zpracováním nebo likvidací odpadu, • náklady spojené s dopravou odpadu z místa stavby na místo převzetí provozovatelem skládky, recyklační linky nebo jiného zařízení na zpracování nebo likvidaci odpadů, • náklady spojené s vyložením a manipulací s materiálem v místě skládky. 3. Způsob měření: • [měrná jednotka – nejčastěji Tuna] určující množství odpadu vytříděného v souladu se zákonem č. 541/2020 Sb., o odpadech, v platném znění
SD |  | 001 |  | Zemní práce
P | 23 | 13183A |  | HLOUBENÍ JAM ZAPAŽ I NEPAŽ TŘ II - BEZ DOPRAVY | M3 | 35.23 | 0 |  |  |  | 0 |  | 2022_OTSKP |  | 2
PP
VV |  |  |  | plocha*hloubka+30% rezerva 54,2*0,5*1,335.23=35,230 [A]
TS |  |  |  | položka zahrnuje: - svislá doprava, přemístění, přeložení, manipulace s výkopkem - kompletní provedení vykopávky nezapažené i zapažené - ošetření výkopiště po celou dobu práce v něm vč. klimatických opatření - ztížení vykopávek v blízkosti podzemního vedení, konstrukcí a objektů vč. jejich dočasného zajištění - ztížení pod vodou, v okolí výbušnin, ve stísněných prostorech a pod. - těžení po vrstvách, pásech a po jiných nutných částech (figurách) - čerpání vody vč. čerpacích jímek, potrubí a pohotovostní čerpací soupravy (viz ustanovení k pol. 1151,2) - potřebné snížení hladiny podzemní vody - těžení a rozpojování jednotlivých balvanů - vytahování a nošení výkopku - svahování a přesvah. svahů do konečného tvaru, výměna hornin v podloží a v pláni znehodnocené klimatickými vlivy - eventuelně nutné druhotné rozpojení odstřelené horniny - ruční vykopávky, odstranění kořenů a napadávek - pažení, vzepření a rozepření vč. přepažování (vyjma štětových stěn) - úpravu, ochranu a očištění dna, základové spáry, stěn a svahů - odvedení nebo obvedení vody v okolí výkopiště a ve výkopišti - třídění výkopku - veškeré pomocné konstrukce umožňující provedení vykopávky (příjezdy, sjezdy, nájezdy, lešení, podpěr. konstr., přemostění, zpevněné plochy, zakrytí a pod.) - nezahrnuje uložení zeminy (na skládku, do násypu) ani poplatky za skládku, vykazují se v položce č.0141**
P | 24 | 17411 |  | ZÁSYP JAM A RÝH ZEMINOU SE ZHUTNĚNÍM | M3 | 35.23 | 0 |  |  |  | 0 |  | 2022_OTSKP |  | 2
PP
VV |  |  |  | viz. hloubení jam zapaž i nezapaž tř II, odvoz do 20 km 35,2335.23=35,230 [A]
TS |  |  |  | položka zahrnuje: - kompletní provedení zemní konstrukce vč. výběru vhodného materiálu - úprava ukládaného materiálu vlhčením, tříděním, promícháním nebo vysoušením, příp. jiné úpravy za účelem zlepšení jeho mech. vlastností - hutnění i různé míry hutnění - ošetření úložiště po celou dobu práce v něm vč. klimatických opatření - ztížení v okolí vedení, konstrukcí a objektů a jejich dočasné zajištění - ztížení provádění vč. hutnění ve ztížených podmínkách a stísněných prostorech - ztížené ukládání sypaniny pod vodu - ukládání po vrstvách a po jiných nutných částech (figurách) vč. dosypávek - spouštění a nošení materiálu - výměna částí zemní konstrukce znehodnocené klimatickými vlivy - ruční hutnění - udržování úložiště a jeho ochrana proti vodě - odvedení nebo obvedení vody v okolí úložiště a v úložišti - veškeré pomocné konstrukce umožňující provedení zemní konstrukce (příjezdy, sjezdy, nájezdy, lešení, podpěrné konstrukce, přemostění, zpevněné plochy, zakrytí a pod.)
SD |  | 009 |  | Ostatní konstrukce a práce
P | 25 | 96614A |  | BOURÁNÍ KONSTRUKCÍ Z CIHEL A TVÁRNIC - BEZ DOPRAVY | M3 | 46.949 | 0 |  |  |  | 0 |  | 2022_OTSKP |  | 2
PP
VV |  |  |  | (PLOCHA OBVODOVÉHO ZIVA * VÝŠKA OBVODOVÉHO ZDIVA+PLOCHA ZDIVA MEZI DVEŘMI*VÝŠKA)+ 30% REZERVA (11,28*3+4,55*0,5)*1,346.949=46,949 [A]
TS |  |  |  | položka zahrnuje: - rozbourání konstrukce bez ohledu na použitou technologii - veškeré pomocné konstrukce (lešení a pod.) - veškerou manipulaci s vybouranou sutí a hmotami, kromě vodorovné dopravy, včetně uložení na skládku. Nezahrnuje poplatek za skládku, který se vykazuje v položce 0141** (s výjimkou malého množství bouraného materiálu, kde je možné poplatek zahrnout do jednotkové ceny bourání – tento fakt musí být uveden v doplňujícím textu k položce) - veškeré další práce plynoucí z technologického předpisu a z platných předpisů
P | 26 | 96616A |  | BOURÁNÍ KONSTRUKCÍ ZE ŽELEZOBETONU - BEZ DOPRAVY | M3 | 39.746 | 0 |  |  |  | 0 |  | 2022_OTSKP |  | 2
PP
VV |  |  |  | (PLOCHA OBVODOVÉHO ZDIVA*HLOUBKA ZÁKLADŮ + PLOCHA PODLAHOVÉ KONSTRUCE*VÝŠKA PODKLADNÍ DESKY+ PLOCHA STŘEŠNÍ KONSTRUKCE* VÝŠKA DESKY STŘEŠNÍ KONSTRUKCE) + 30% REZERVA (11,28*0,8+43,1*0,2+43,1*0,3)*1,339.746=39,746 [A]
TS |  |  |  | položka zahrnuje: - rozbourání konstrukce bez ohledu na použitou technologii - veškeré pomocné konstrukce (lešení a pod.) - veškerou manipulaci s vybouranou sutí a hmotami, kromě vodorovné dopravy, včetně uložení na skládku. Nezahrnuje poplatek za skládku, který se vykazuje v položce 0141** (s výjimkou malého množství bouraného materiálu, kde je možné poplatek zahrnout do jednotkové ceny bourání – tento fakt musí být uveden v doplňujícím textu k položce) - veškeré další práce plynoucí z technologického předpisu a z platných předpisů
P | 27 | 96617A |  | BOURÁNÍ KONSTRUKCÍ ZE DŘEVA - BEZ DOPRAVY | M3 | 0.8 | 0 |  |  |  | 0 |  | 2022_OTSKP |  | 2
PP
VV |  |  |  | odhad 0,80.8=0,800 [A]
TS |  |  |  | položka zahrnuje: - rozbourání konstrukce bez ohledu na použitou technologii - veškeré pomocné konstrukce (lešení a pod.) - veškerou manipulaci s vybouranou sutí a hmotami, kromě vodorovné dopravy, včetně uložení na skládku. Nezahrnuje poplatek za skládku, který se vykazuje v položce 0141** (s výjimkou malého množství bouraného materiálu, kde je možné poplatek zahrnout do jednotkové ceny bourání – tento fakt musí být uveden v doplňujícím textu k položce) - veškeré další práce plynoucí z technologického předpisu a z platných předpisů

## SO 25-02
SŽDC05 |  |  |  | Soupis prací objektu | [10 empty] | 3
6
S | Stavba: | 5423520019 |  | Rekonstrukce trati v úseku Kyjice – Chomutov | [6 empty] | D.2.2.5 |  | Aspe | 0,00 | 2
O | Objekt: | D.2.2.5 |  | Demolice | [9 empty] | 15,00 | 2
Typ | Poř. číslo | Kód položky | Varianta | Název položky | MJ | Množství | Jednotková hmotnost | Celková hmotnost |  |  | Jednotková cena |  | Cenové soustavy | 21,00 | 2
Dodávka
[9 empty] | Jednotková | Celkem | Jednotková | Celkem |  |  |  | Počet položek s nulovou cenou
O1 |  | SO 25-02 |  | Odbočka Dolní Rybník, demolice technologických objektů
SD |  | 000 |  | Všeobecné položky
P | 1 | R015111 | 901 | NEOCEŇOVAT - POPLATKY ZA LIKVIDACŮ ODPADŮ NEKONTAMINOVANÝCH - 17 05 04 VYTĚŽENÉ ZEMINY A HORNINY - I. TŘÍDA TĚŽITELNOSTI - VČETNĚ DOPRAVY splňující povrch terénu | T | 48.504 | 0 |  |  |  | 0 |  | ODP+d |  | 2
PP |  |  |  | EVIDENČNÍ POLOŽKA. Neoceňovat v objektu SO/PS, položka se oceňuje pouze v objektu SO 90-90.
VV |  |  |  | vč. poplatku státu v aktuální výši dle zákona 185/2001; poplatky za odstraňování odpadů skládkováním (§45 zákona 185/2001Sb.) uvažovány v aktuální výši + rekultivační rezerva v aktuální výši = dle znění zákonné úpravy k 10/2020 počítáno z položek 131738 jako 70 % ZÁKLADY*OBJEMOVÁ HMOTNOST ZEMINY + 30% REZERVA (1,7+0,09+5)*7,85*1,3*0,7=48,504 [A]
TS |  |  |  | 1. Položka obsahuje: • veškeré poplatky provozovateli skládky, recyklační linky nebo jiného zařízení na zpracování nebo likvidaci odpadů související s převzetím, uložením, zpracováním nebo likvidací odpadu, • náklady spojené s dopravou odpadu z místa stavby na místo převzetí provozovatelem skládky, recyklační linky nebo jiného zařízení na zpracování nebo likvidaci odpadů, • náklady spojené s vyložením a manipulací s materiálem v místě skládky. 3. Způsob měření: • [měrná jednotka – nejčastěji Tuna] určující množství odpadu vytříděného v souladu se zákonem č. 541/2020 Sb., o odpadech, v platném znění
P | 2 | R015754 | 968 | NEOCEŇOVAT - LIKVIDACE ODPADŮ NEKONTAMINOVANÝCH - 17 05 04 VYTĚŽENÉ ZEMINY A HORNINY NESPLŇUJÍCÍ HODNOTY PRO POUŽITÍ NA POVRCHU TERÉNU, včetně dopravy | T | 20.818 | 0 |  |  |  | 0 |  | ODP+d |  | 2
PP |  |  |  | EVIDENČNÍ POLOŽKA. Neoceňovat v objektu SO/PS, položka se oceňuje pouze v objektu SO 90-90.
VV |  |  |  | vč. poplatku státu v aktuální výši dle zákona 185/2001; poplatky za odstraňování odpadů skládkováním (§45 zákona 185/2001Sb.) uvažovány v aktuální výši + rekultivační rezerva v aktuální výši = dle znění zákonné úpravy k 10/2020 počítáno z položek 131738 jako 30 % ZÁKLADY*OBJEMOVÁ HMOTNOST ZEMINY + 30% REZERVA (1,7+0,09+5)*7,85*1,3*0,3=20,788 [A] + 0,03
TS |  |  |  | 1. Položka obsahuje: • veškeré poplatky provozovateli skládky, recyklační linky nebo jiného zařízení na zpracování nebo likvidaci odpadů související s převzetím, uložením, zpracováním nebo likvidací odpadu, • náklady spojené s dopravou odpadu z místa stavby na místo převzetí provozovatelem skládky, recyklační linky nebo jiného zařízení na zpracování nebo likvidaci odpadů, • náklady spojené s vyložením a manipulací s materiálem v místě skládky. 3. Způsob měření: • [měrná jednotka – nejčastěji Tuna] určující množství odpadu vytříděného v souladu se zákonem č. 541/2020 Sb., o odpadech, v platném znění
P | 3 | R015120 | 904 | NEOCEŇOVAT - POPLATKY ZA LIKVIDACŮ ODPADŮ NEKONTAMINOVANÝCH - 17 01 02 STAVEBNÍ A DEMOLIČNÍ SUŤ (CIHLY) - VČETNĚ DOPRAVY | T | 911.981 | 0 |  |  |  | 0 |  | ODP+d |  | 2
PP |  |  |  | EVIDENČNÍ POLOŽKA. Neoceňovat v objektu SO/PS, položka se oceňuje pouze v objektu SO 90-90.
VV |  |  |  | (PLOCHA ZDIVA * VÝŠKA ZDIVA) * OBJEMOVÁ HMOTNOST ZDIVA + 30% REZERVA ((2*20+10*2+7,1*3+2,7+5,5+3,4+2)*0,3*4+(3*22+4*11,5+2*4)*0,3*5+(4*6+2*8)*0,3*4+(7*3)*0,15*4+(4)*0,15*4+9,8*2*0,03+67*0,5*0,05+288*0,02+216*0,02)*1,9*1,3911.981=911,981 [A]
TS |  |  |  | 1. Položka obsahuje: • veškeré poplatky provozovateli skládky, recyklační linky nebo jiného zařízení na zpracování nebo likvidaci odpadů související s převzetím, uložením, zpracováním nebo likvidací odpadu, • náklady spojené s dopravou odpadu z místa stavby na místo převzetí provozovatelem skládky, recyklační linky nebo jiného zařízení na zpracování nebo likvidaci odpadů, • náklady spojené s vyložením a manipulací s materiálem v místě skládky. 3. Způsob měření: • [měrná jednotka – nejčastěji Tuna] určující množství odpadu vytříděného v souladu se zákonem č. 541/2020 Sb., o odpadech, v platném znění
P | 4 | R015130 | 905 | NEOCEŇOVAT - POPLATKY ZA LIKVIDACŮ ODPADŮ NEKONTAMINOVANÝCH - 17 03 02 VYBOURANÝ ASFALTOVÝ BETON BEZ DEHTU - VČETNĚ DOPRAVY | T | 2 | 0 |  |  |  | 0 |  | ODP+d |  | 2
PP |  |  |  | EVIDENČNÍ POLOŽKA. Neoceňovat v objektu SO/PS, položka se oceňuje pouze v objektu SO 90-90.
VV |  |  |  | odhad 22=2,000 [A]
TS |  |  |  | 1. Položka obsahuje: • veškeré poplatky provozovateli skládky, recyklační linky nebo jiného zařízení na zpracování nebo likvidaci odpadů související s převzetím, uložením, zpracováním nebo likvidací odpadu, • náklady spojené s dopravou odpadu z místa stavby na místo převzetí provozovatelem skládky, recyklační linky nebo jiného zařízení na zpracování nebo likvidaci odpadů, • náklady spojené s vyložením a manipulací s materiálem v místě skládky. 3. Způsob měření: • [měrná jednotka – nejčastěji Tuna] určující množství odpadu vytříděného v souladu se zákonem č. 541/2020 Sb., o odpadech, v platném znění
P | 5 | R015140 | 906 | NEOCEŇOVAT - POPLATKY ZA LIKVIDACŮ ODPADŮ NEKONTAMINOVANÝCH - 17 01 01 BETON Z DEMOLIC OBJEKTŮ, ZÁKLADŮ TV - VČETNĚ DOPRAVY | T | 2029.414 | 0 |  |  |  | 0 |  | ODP+d |  | 2
PP |  |  |  | EVIDENČNÍ POLOŽKA. Neoceňovat v objektu SO/PS, položka se oceňuje pouze v objektu SO 90-90.
VV |  |  |  | PLOCHA*VÝŠKA ZÁKLADU SLOUPU+PLOCHA*VÝŠKA PANELŮ+PLOCHA*VÝŠKA TRÁMU+PLOCHA*VÝŠKA ZÁKLADOVÉ DESKY+PLOCHA*VÝŠKA PODLAHY ((1)*0,4*0,4*4+(216)*0,25+(288)*0,25+(1)*0,225+(216)*0,5+(288)*0,5+216*(0,12+0,05+0,15+0,35)+288*(0,25+0,1)+1*0,05)*2,5*1,32029.414=2 029,414 [A]
TS |  |  |  | 1. Položka obsahuje: • veškeré poplatky provozovateli skládky, recyklační linky nebo jiného zařízení na zpracování nebo likvidaci odpadů související s převzetím, uložením, zpracováním nebo likvidací odpadu, • náklady spojené s dopravou odpadu z místa stavby na místo převzetí provozovatelem skládky, recyklační linky nebo jiného zařízení na zpracování nebo likvidaci odpadů, • náklady spojené s vyložením a manipulací s materiálem v místě skládky. 3. Způsob měření: • [měrná jednotka – nejčastěji Tuna] určující množství odpadu vytříděného v souladu se zákonem č. 541/2020 Sb., o odpadech, v platném znění
P | 6 | R015160 | 911 | NEOCEŇOVAT - POPLATKY ZA LIKVIDACŮ ODPADŮ NEKONTAMINOVANÝCH - 02 01 03 SMÝCENÉ STROMY A KEŘE - VČETNĚ DOPRAVY | T | 4 | 0 |  |  |  | 0 |  | ODP+d |  | 2
PP |  |  |  | EVIDENČNÍ POLOŽKA. Neoceňovat v objektu SO/PS, položka se oceňuje pouze v objektu SO 90-90.
VV |  |  |  | odhad 44=4,000 [A]
TS |  |  |  | 1. Položka obsahuje: • veškeré poplatky provozovateli skládky, recyklační linky nebo jiného zařízení na zpracování nebo likvidaci odpadů související s převzetím, uložením, zpracováním nebo likvidací odpadu, • náklady spojené s dopravou odpadu z místa stavby na místo převzetí provozovatelem skládky, recyklační linky nebo jiného zařízení na zpracování nebo likvidaci odpadů, • náklady spojené s vyložením a manipulací s materiálem v místě skládky. 3. Způsob měření: • [měrná jednotka – nejčastěji Tuna] určující množství odpadu vytříděného v souladu se zákonem č. 541/2020 Sb., o odpadech, v platném znění
P | 7 | R015170 | 912 | NEOCEŇOVAT - POPLATKY ZA LIKVIDACŮ ODPADŮ NEKONTAMINOVANÝCH - 17 02 01 DŘEVO PO STAVEBNÍM POUŽITÍ, Z DEMOLIC VČ. DOPRAVY | T | 2.5 | 0 |  |  |  | 0 |  | ODP+d |  | 2
PP |  |  |  | EVIDENČNÍ POLOŽKA. Neoceňovat v objektu SO/PS, položka se oceňuje pouze v objektu SO 90-90.
VV |  |  |  | odhad 2,52.5=2,500 [A]
TS |  |  |  | 1. Položka obsahuje: • veškeré poplatky provozovateli skládky, recyklační linky nebo jiného zařízení na zpracování nebo likvidaci odpadů související s převzetím, uložením, zpracováním nebo likvidací odpadu, • náklady spojené s dopravou odpadu z místa stavby na místo převzetí provozovatelem skládky, recyklační linky nebo jiného zařízení na zpracování nebo likvidaci odpadů, • náklady spojené s vyložením a manipulací s materiálem v místě skládky. 3. Způsob měření: • [měrná jednotka – nejčastěji Tuna] určující množství odpadu vytříděného v souladu se zákonem č. 541/2020 Sb., o odpadech, v platném znění
P | 8 | R015180 | 913 | NEOCEŇOVAT - POPLATKY ZA LIKVIDACŮ ODPADŮ NEKONTAMINOVANÝCH - 17 02 02 SKLO Z INTERIÉRŮ REKONSTRUOVANÝCH OBJEKTŮ - VČETNĚ DOPRAVY | T | 3 | 0 |  |  |  | 0 |  | ODP+d |  | 2
PP |  |  |  | EVIDENČNÍ POLOŽKA. Neoceňovat v objektu SO/PS, položka se oceňuje pouze v objektu SO 90-90.
VV |  |  |  | Odhad 33=3,000 [A]
TS |  |  |  | 1. Položka obsahuje: • veškeré poplatky provozovateli skládky, recyklační linky nebo jiného zařízení na zpracování nebo likvidaci odpadů související s převzetím, uložením, zpracováním nebo likvidací odpadu, • náklady spojené s dopravou odpadu z místa stavby na místo převzetí provozovatelem skládky, recyklační linky nebo jiného zařízení na zpracování nebo likvidaci odpadů, • náklady spojené s vyložením a manipulací s materiálem v místě skládky. 3. Způsob měření: • [měrná jednotka – nejčastěji Tuna] určující množství odpadu vytříděného v souladu se zákonem č. 541/2020 Sb., o odpadech, v platném znění
P | 9 | R015190 | 914 | NEOCEŇOVAT - POPLATKY ZA LIKVIDACŮ ODPADŮ NEKONTAMINOVANÝCH - 17 02 03 PLASTY Z INTERIÉRŮ REKONSTRUOVANÝCH OBJEKTŮ - VČETNĚ DOPRAVY | T | 1.5 | 0 |  |  |  | 0 |  | ODP+d |  | 2
PP |  |  |  | EVIDENČNÍ POLOŽKA. Neoceňovat v objektu SO/PS, položka se oceňuje pouze v objektu SO 90-90.
VV |  |  |  | odhad 1,51.5=1,500 [A]
TS |  |  |  | 1. Položka obsahuje: • veškeré poplatky provozovateli skládky, recyklační linky nebo jiného zařízení na zpracování nebo likvidaci odpadů související s převzetím, uložením, zpracováním nebo likvidací odpadu, • náklady spojené s dopravou odpadu z místa stavby na místo převzetí provozovatelem skládky, recyklační linky nebo jiného zařízení na zpracování nebo likvidaci odpadů, • náklady spojené s vyložením a manipulací s materiálem v místě skládky. 3. Způsob měření: • [měrná jednotka – nejčastěji Tuna] určující množství odpadu vytříděného v souladu se zákonem č. 541/2020 Sb., o odpadech, v platném znění
P | 10 | R015240 | 934 | NEOCEŇOVAT - POPLATKY ZA LIKVIDACŮ ODPADŮ NEKONTAMINOVANÝCH - 20 03 99 ODPAD PODOBNÝ KOMUNÁLNÍMU ODPADU - VČETNĚ DOPRAVY | T | 1.6 | 0 |  |  |  | 0 |  | ODP+d |  | 2
PP |  |  |  | EVIDENČNÍ POLOŽKA. Neoceňovat v objektu SO/PS, položka se oceňuje pouze v objektu SO 90-90.
VV |  |  |  | odhad 1.61.6=1,600 [A]
TS |  |  |  | 1. Položka obsahuje: • veškeré poplatky provozovateli skládky, recyklační linky nebo jiného zařízení na zpracování nebo likvidaci odpadů související s převzetím, uložením, zpracováním nebo likvidací odpadu, • náklady spojené s dopravou odpadu z místa stavby na místo převzetí provozovatelem skládky, recyklační linky nebo jiného zařízení na zpracování nebo likvidaci odpadů, • náklady spojené s vyložením a manipulací s materiálem v místě skládky. 3. Způsob měření: • [měrná jednotka – nejčastěji Tuna] určující množství odpadu vytříděného v souladu se zákonem č. 541/2020 Sb., o odpadech, v platném znění
P | 11 | R015320 | 947 | NEOCEŇOVAT - POPLATKY ZA LIKVIDACŮ ODPADŮ NEKONTAMINOVANÝCH - 17 05 04 STÁVAJÍCÍ SYPANÝ MATERIÁL Z NÁSTUPIŠŤ - VČETNĚ DOPRAVY splňující povrch terénu | T | 0.07 | 0 |  |  |  | 0 |  | ODP+d |  | 2
PP |  |  |  | EVIDENČNÍ POLOŽKA. Neoceňovat v objektu SO/PS, položka se oceňuje pouze v objektu SO 90-90.
VV |  |  |  | odhad 0,1*0,7=0,070 [A]
TS |  |  |  | 1. Položka obsahuje: • veškeré poplatky provozovateli skládky, recyklační linky nebo jiného zařízení na zpracování nebo likvidaci odpadů související s převzetím, uložením, zpracováním nebo likvidací odpadu, • náklady spojené s dopravou odpadu z místa stavby na místo převzetí provozovatelem skládky, recyklační linky nebo jiného zařízení na zpracování nebo likvidaci odpadů, • náklady spojené s vyložením a manipulací s materiálem v místě skládky. 3. Způsob měření: • [měrná jednotka – nejčastěji Tuna] určující množství odpadu vytříděného v souladu se zákonem č. 541/2020 Sb., o odpadech, v platném znění
P | 12 | R015390 | 958 | NEOCEŇOVAT - POPLATKY ZA LIKVIDACŮ ODPADŮ NEKONTAMINOVANÝCH - 16 02 14 PRŮCHODKY, POJISTKY - VČETNĚ DOPRAVY | T | 0.2 | 0 |  |  |  | 0 |  | ODP+d |  | 2
PP |  |  |  | EVIDENČNÍ POLOŽKA. Neoceňovat v objektu SO/PS, položka se oceňuje pouze v objektu SO 90-90.
VV |  |  |  | odhad 0,20.2=0,200 [A]
TS |  |  |  | 1. Položka obsahuje: • veškeré poplatky provozovateli skládky, recyklační linky nebo jiného zařízení na zpracování nebo likvidaci odpadů související s převzetím, uložením, zpracováním nebo likvidací odpadu, • náklady spojené s dopravou odpadu z místa stavby na místo převzetí provozovatelem skládky, recyklační linky nebo jiného zařízení na zpracování nebo likvidaci odpadů, • náklady spojené s vyložením a manipulací s materiálem v místě skládky. 3. Způsob měření: • [měrná jednotka – nejčastěji Tuna] určující množství odpadu vytříděného v souladu se zákonem č. 541/2020 Sb., o odpadech, v platném znění
P | 13 | R015420 | 964 | NEOCEŇOVAT - POPLATKY ZA LIKVIDACŮ ODPADŮ NEKONTAMINOVANÝCH - 17 06 04 ZBYTKY IZOLAČNÍCH MATERIÁLŮ - VČETNĚ DOPRAVY | T | 13.104 | 0 |  |  |  | 0 |  | ODP+d |  | 2
PP |  |  |  | EVIDENČNÍ POLOŽKA. Neoceňovat v objektu SO/PS, položka se oceňuje pouze v objektu SO 90-90.
VV |  |  |  | STŘECHA * TL * OBJEMOVÁ HMOTNOST + 30% REZERVA ((216)*0,2+(288)*0,2)*0,1*1,313.104=13,104 [A]
TS |  |  |  | 1. Položka obsahuje: • veškeré poplatky provozovateli skládky, recyklační linky nebo jiného zařízení na zpracování nebo likvidaci odpadů související s převzetím, uložením, zpracováním nebo likvidací odpadu, • náklady spojené s dopravou odpadu z místa stavby na místo převzetí provozovatelem skládky, recyklační linky nebo jiného zařízení na zpracování nebo likvidaci odpadů, • náklady spojené s vyložením a manipulací s materiálem v místě skládky. 3. Způsob měření: • [měrná jednotka – nejčastěji Tuna] určující množství odpadu vytříděného v souladu se zákonem č. 541/2020 Sb., o odpadech, v platném znění
P | 14 | R015570 | 930 | NEOCEŇOVAT - POPLATKY ZA LIKVIDACŮ ODPADŮ NEBEZPEČNÝCH - 17 03 03* ASFALTOVÉ STAVEBNÍ NÁTĚRY- VČETNĚ DOPRAVY *) | T | 0.2 | 0 |  |  |  | 0 |  | ODP+d |  | 2
PP |  |  |  | EVIDENČNÍ POLOŽKA. Neoceňovat v objektu SO/PS, položka se oceňuje pouze v objektu SO 90-90.
VV |  |  |  | odhad 0,20.2=0,200 [A]
TS |  |  |  | 1. Položka obsahuje: • veškeré poplatky provozovateli skládky, recyklační linky nebo jiného zařízení na zpracování nebo likvidaci odpadů související s převzetím, uložením, zpracováním nebo likvidací odpadu, • náklady spojené s dopravou odpadu z místa stavby na místo převzetí provozovatelem skládky, recyklační linky nebo jiného zařízení na zpracování nebo likvidaci odpadů, • náklady spojené s vyložením a manipulací s materiálem v místě skládky. 3. Způsob měření: • [měrná jednotka – nejčastěji Tuna] určující množství odpadu vytříděného v souladu se zákonem č. 541/2020 Sb., o odpadech, v platném znění
P | 15 | R015580 | 931 | NEOCEŇOVAT - POPLATKY ZA LIKVIDACŮ ODPADŮ NEBEZPEČNÝCH - 07 03 04* ODPADNÍ ŘEDIDLA- VČETNĚ DOPRAVY *) | T | 0.2 | 0 |  |  |  | 0 |  | ODP+d |  | 2
PP |  |  |  | EVIDENČNÍ POLOŽKA. Neoceňovat v objektu SO/PS, položka se oceňuje pouze v objektu SO 90-90.
VV |  |  |  | odhad 0,20.2=0,200 [A]
TS |  |  |  | 1. Položka obsahuje: • veškeré poplatky provozovateli skládky, recyklační linky nebo jiného zařízení na zpracování nebo likvidaci odpadů související s převzetím, uložením, zpracováním nebo likvidací odpadu, • náklady spojené s dopravou odpadu z místa stavby na místo převzetí provozovatelem skládky, recyklační linky nebo jiného zařízení na zpracování nebo likvidaci odpadů, • náklady spojené s vyložením a manipulací s materiálem v místě skládky. 3. Způsob měření: • [měrná jednotka – nejčastěji Tuna] určující množství odpadu vytříděného v souladu se zákonem č. 541/2020 Sb., o odpadech, v platném znění
P | 16 | R015590 | 932 | NEOCEŇOVAT - POPLATKY ZA LIKVIDACŮ ODPADŮ NEBEZPEČNÝCH - 08 01 11* ODPADNÍ NÁTĚROVÉ HMOTY- VČETNĚ DOPRAVY *) | T | 0.2 | 0 |  |  |  | 0 |  | ODP+d |  | 2
PP |  |  |  | EVIDENČNÍ POLOŽKA. Neoceňovat v objektu SO/PS, položka se oceňuje pouze v objektu SO 90-90.
VV |  |  |  | odhad 0,20.2=0,200 [A]
TS |  |  |  | 1. Položka obsahuje: • veškeré poplatky provozovateli skládky, recyklační linky nebo jiného zařízení na zpracování nebo likvidaci odpadů související s převzetím, uložením, zpracováním nebo likvidací odpadu, • náklady spojené s dopravou odpadu z místa stavby na místo převzetí provozovatelem skládky, recyklační linky nebo jiného zařízení na zpracování nebo likvidaci odpadů, • náklady spojené s vyložením a manipulací s materiálem v místě skládky. 3. Způsob měření: • [měrná jednotka – nejčastěji Tuna] určující množství odpadu vytříděného v souladu se zákonem č. 541/2020 Sb., o odpadech, v platném znění
P | 17 | R015610 | 933 | NEOCEŇOVAT - POPLATKY ZA LIKVIDACŮ ODPADŮ NEBEZPEČNÝCH - 08 01 17* STARÉ NÁTĚROVÉ HMOTY - VČETNĚ DOPRAVY *) | T | 0.4 | 0 |  |  |  | 0 |  | ODP+d |  | 2
PP |  |  |  | EVIDENČNÍ POLOŽKA. Neoceňovat v objektu SO/PS, položka se oceňuje pouze v objektu SO 90-90.
VV |  |  |  | odhad 0,40.4=0,400 [A]
TS |  |  |  | 1. Položka obsahuje: • veškeré poplatky provozovateli skládky, recyklační linky nebo jiného zařízení na zpracování nebo likvidaci odpadů související s převzetím, uložením, zpracováním nebo likvidací odpadu, • náklady spojené s dopravou odpadu z místa stavby na místo převzetí provozovatelem skládky, recyklační linky nebo jiného zařízení na zpracování nebo likvidaci odpadů, • náklady spojené s vyložením a manipulací s materiálem v místě skládky. 3. Způsob měření: • [měrná jednotka – nejčastěji Tuna] určující množství odpadu vytříděného v souladu se zákonem č. 541/2020 Sb., o odpadech, v platném znění
P | 18 | R015670 | 946 | NEOCEŇOVAT - POPLATKY ZA LIKVIDACŮ ODPADŮ NEBEZPEČNÝCH - 17 01 06* KONTAMINOVANÁ STAVEBNÍ SUŤ A BETONY Z DEMOLIC - VČETNĚ DOPRAVY *) | T | 34.125 | 0 |  |  |  | 0 |  | ODP+d |  | 2
PP |  |  |  | EVIDENČNÍ POLOŽKA. Neoceňovat v objektu SO/PS, položka se oceňuje pouze v objektu SO 90-90.
VV |  |  |  | PHM*OBJEMOVÁ HMOTNOST+30% REZERVA 70*0,15*2,5*1,334.125=34,125 [A]
TS |  |  |  | 1. Položka obsahuje: • veškeré poplatky provozovateli skládky, recyklační linky nebo jiného zařízení na zpracování nebo likvidaci odpadů související s převzetím, uložením, zpracováním nebo likvidací odpadu, • náklady spojené s dopravou odpadu z místa stavby na místo převzetí provozovatelem skládky, recyklační linky nebo jiného zařízení na zpracování nebo likvidaci odpadů, • náklady spojené s vyložením a manipulací s materiálem v místě skládky. 3. Způsob měření: • [měrná jednotka – nejčastěji Tuna] určující množství odpadu vytříděného v souladu se zákonem č. 541/2020 Sb., o odpadech, v platném znění
P | 19 | R015680 | 949 | NEOCEŇOVAT - POPLATKY ZA LIKVIDACŮ ODPADŮ NEBEZPEČNÝCH - 17 06 05* STAVEBNÍ MATERIÁLY OBSAHUJÍCÍ AZBEST - VČETNĚ DOPRAVY *) | T | 25 | 0 |  |  |  | 0 |  | ODP+d |  | 2
PP |  |  |  | EVIDENČNÍ POLOŽKA. Neoceňovat v objektu SO/PS, položka se oceňuje pouze v objektu SO 90-90.
VV |  |  |  | odhad 2525=25,000 [A]
TS |  |  |  | 1. Položka obsahuje: • veškeré poplatky provozovateli skládky, recyklační linky nebo jiného zařízení na zpracování nebo likvidaci odpadů související s převzetím, uložením, zpracováním nebo likvidací odpadu, • náklady spojené s dopravou odpadu z místa stavby na místo převzetí provozovatelem skládky, recyklační linky nebo jiného zařízení na zpracování nebo likvidaci odpadů, • náklady spojené s vyložením a manipulací s materiálem v místě skládky. 3. Způsob měření: • [měrná jednotka – nejčastěji Tuna] určující množství odpadu vytříděného v souladu se zákonem č. 541/2020 Sb., o odpadech, v platném znění
P | 20 | R015750 | 962 | NEOCEŇOVAT - POPLATKY ZA LIKVIDACŮ ODPADŮ NEBEZPEČNÝCH - 17 06 01* IZOLAČNÍ MATERIÁLY S OBSAHEM AZBESTU - VČETNĚ DOPRAVY *) | T | 0.3 | 0 |  |  |  | 0 |  | ODP+d |  | 2
PP |  |  |  | EVIDENČNÍ POLOŽKA. Neoceňovat v objektu SO/PS, položka se oceňuje pouze v objektu SO 90-90.
VV |  |  |  | odhad 0,30.3=0,300 [A]
TS |  |  |  | 1. Položka obsahuje: • veškeré poplatky provozovateli skládky, recyklační linky nebo jiného zařízení na zpracování nebo likvidaci odpadů související s převzetím, uložením, zpracováním nebo likvidací odpadu, • náklady spojené s dopravou odpadu z místa stavby na místo převzetí provozovatelem skládky, recyklační linky nebo jiného zařízení na zpracování nebo likvidaci odpadů, • náklady spojené s vyložením a manipulací s materiálem v místě skládky. 3. Způsob měření: • [měrná jednotka – nejčastěji Tuna] určující množství odpadu vytříděného v souladu se zákonem č. 541/2020 Sb., o odpadech, v platném znění
P | 21 | R015760 | 963 | NEOCEŇOVAT - POPLATKY ZA LIKVIDACŮ ODPADŮ NEBEZPEČNÝCH - 17 06 03* IZOLAČNÍ MATERIÁLY OBSAHUJÍCÍ NEBEZPEČNÉ LÁTKY - VČETNĚ DOPRAVY *) | T | 70.325 | 0 |  |  |  | 0 |  | ODP+d |  | 2
PP |  |  |  | EVIDENČNÍ POLOŽKA. Neoceňovat v objektu SO/PS, položka se oceňuje pouze v objektu SO 90-90.
VV |  |  |  | (STŘECHA + HYDROIZOLACE)*TL. * OBJEMOVÁ HMOTNOST + 30%REZERVA ((216)*0,03+(288)*0,03+216*0,03+(67)*2*0,03+288*0,03+(73)*2*0,03)*1,4*1,370.325=70,325 [A]
TS |  |  |  | 1. Položka obsahuje: • veškeré poplatky provozovateli skládky, recyklační linky nebo jiného zařízení na zpracování nebo likvidaci odpadů související s převzetím, uložením, zpracováním nebo likvidací odpadu, • náklady spojené s dopravou odpadu z místa stavby na místo převzetí provozovatelem skládky, recyklační linky nebo jiného zařízení na zpracování nebo likvidaci odpadů, • náklady spojené s vyložením a manipulací s materiálem v místě skládky. 3. Způsob měření: • [měrná jednotka – nejčastěji Tuna] určující množství odpadu vytříděného v souladu se zákonem č. 541/2020 Sb., o odpadech, v platném znění
SD |  | 001 |  | Zemní práce
P | 22 | 13183A |  | HLOUBENÍ JAM ZAPAŽ I NEPAŽ TŘ II - BEZ DOPRAVY | M3 | 326.95 | 0 |  |  |  | 0 |  | 2022_OTSKP |  | 2
PP
VV |  |  |  | (plocha trafostanice * hloubka výkopu + plocha stavědla * hloubka výkopu) + 30% rezerva (287*0,5+216*0,5)*1,3326.95=326,950 [A]
TS |  |  |  | položka zahrnuje: - svislá doprava, přemístění, přeložení, manipulace s výkopkem - kompletní provedení vykopávky nezapažené i zapažené - ošetření výkopiště po celou dobu práce v něm vč. klimatických opatření - ztížení vykopávek v blízkosti podzemního vedení, konstrukcí a objektů vč. jejich dočasného zajištění - ztížení pod vodou, v okolí výbušnin, ve stísněných prostorech a pod. - těžení po vrstvách, pásech a po jiných nutných částech (figurách) - čerpání vody vč. čerpacích jímek, potrubí a pohotovostní čerpací soupravy (viz ustanovení k pol. 1151,2) - potřebné snížení hladiny podzemní vody - těžení a rozpojování jednotlivých balvanů - vytahování a nošení výkopku - svahování a přesvah. svahů do konečného tvaru, výměna hornin v podloží a v pláni znehodnocené klimatickými vlivy - eventuelně nutné druhotné rozpojení odstřelené horniny - ruční vykopávky, odstranění kořenů a napadávek - pažení, vzepření a rozepření vč. přepažování (vyjma štětových stěn) - úpravu, ochranu a očištění dna, základové spáry, stěn a svahů - odvedení nebo obvedení vody v okolí výkopiště a ve výkopišti - třídění výkopku - veškeré pomocné konstrukce umožňující provedení vykopávky (příjezdy, sjezdy, nájezdy, lešení, podpěr. konstr., přemostění, zpevněné plochy, zakrytí a pod.) - nezahrnuje uložení zeminy (na skládku, do násypu) ani poplatky za skládku, vykazují se v položce č.0141**
P | 23 | 17411 |  | ZÁSYP JAM A RÝH ZEMINOU SE ZHUTNĚNÍM | M3 | 326.95 | 0 |  |  |  | 0 |  | 2022_OTSKP |  | 2
PP
VV |  |  |  | viz. hloubení jam zapaž i nezapaž tř II, odvoz do 20 km 326,95326.95=326,950 [A]
TS |  |  |  | položka zahrnuje: - kompletní provedení zemní konstrukce vč. výběru vhodného materiálu - úprava ukládaného materiálu vlhčením, tříděním, promícháním nebo vysoušením, příp. jiné úpravy za účelem zlepšení jeho mech. vlastností - hutnění i různé míry hutnění - ošetření úložiště po celou dobu práce v něm vč. klimatických opatření - ztížení v okolí vedení, konstrukcí a objektů a jejich dočasné zajištění - ztížení provádění vč. hutnění ve ztížených podmínkách a stísněných prostorech - ztížené ukládání sypaniny pod vodu - ukládání po vrstvách a po jiných nutných částech (figurách) vč. dosypávek - spouštění a nošení materiálu - výměna částí zemní konstrukce znehodnocené klimatickými vlivy - ruční hutnění - udržování úložiště a jeho ochrana proti vodě - odvedení nebo obvedení vody v okolí úložiště a v úložišti - veškeré pomocné konstrukce umožňující provedení zemní konstrukce (příjezdy, sjezdy, nájezdy, lešení, podpěrné konstrukce, přemostění, zpevněné plochy, zakrytí a pod.)
SD |  | 009 |  | Ostatní konstrukce a práce
P | 24 | 96614A |  | BOURÁNÍ KONSTRUKCÍ Z CIHEL A TVÁRNIC - BEZ DOPRAVY | M3 | 479.99 | 0 |  |  |  | 0 |  | 2022_OTSKP |  | 2
PP
VV |  |  |  | (PLOCHA ZDIVA * VÝŠKA ZDIVA) * + 30% REZERVA ((2*20+10*2+7,1*3+2,7+5,5+3,4+2)*0,3*4+(3*22+4*11,5+2*4)*0,3*5+(4*6+2*8)*0,3*4+(7*3)*0,15*4+(4)*0,15*4+9,8*2*0,03+67*0,5*0,05+288*0,02+216*0,02)*1,3479.99=479,990 [A]
TS |  |  |  | položka zahrnuje: - rozbourání konstrukce bez ohledu na použitou technologii - veškeré pomocné konstrukce (lešení a pod.) - veškerou manipulaci s vybouranou sutí a hmotami, kromě vodorovné dopravy, včetně uložení na skládku. Nezahrnuje poplatek za skládku, který se vykazuje v položce 0141** (s výjimkou malého množství bouraného materiálu, kde je možné poplatek zahrnout do jednotkové ceny bourání – tento fakt musí být uveden v doplňujícím textu k položce) - veškeré další práce plynoucí z technologického předpisu a z platných předpisů
P | 25 | 96616A |  | BOURÁNÍ KONSTRUKCÍ ZE ŽELEZOBETONU - BEZ DOPRAVY | M3 | 811.766 | 0 |  |  |  | 0 |  | 2022_OTSKP |  | 2
PP
VV |  |  |  | (PLOCHA*VÝŠKA ZÁKLADU SLOUPU+PLOCHA*VÝŠKA PANELŮ+PLOCHA*VÝŠKA TRÁMU+PLOCHA*VÝŠKA ZÁKLADOVÉ DESKY+PLOCHA*VÝŠKA PODLAHY) + 30% rezerva ((1)*0,4*0,4*4+(216)*0,25+(288)*0,25+(1)*0,225+(216)*0,5+(288)*0,5+216*(0,12+0,05+0,15+0,35)+288*(0,25+0,1)+1*0,05)*1,3811.766=811,766 [A]
TS |  |  |  | položka zahrnuje: - rozbourání konstrukce bez ohledu na použitou technologii - veškeré pomocné konstrukce (lešení a pod.) - veškerou manipulaci s vybouranou sutí a hmotami, kromě vodorovné dopravy, včetně uložení na skládku. Nezahrnuje poplatek za skládku, který se vykazuje v položce 0141** (s výjimkou malého množství bouraného materiálu, kde je možné poplatek zahrnout do jednotkové ceny bourání – tento fakt musí být uveden v doplňujícím textu k položce) - veškeré další práce plynoucí z technologického předpisu a z platných předpisů
P | 26 | 96617A |  | BOURÁNÍ KONSTRUKCÍ ZE DŘEVA - BEZ DOPRAVY | M3 | 2.5 | 0 |  |  |  | 0 |  | 2022_OTSKP |  | 2
PP
VV |  |  |  | odhad 2,52.5=2,500 [A]
TS |  |  |  | položka zahrnuje: - rozbourání konstrukce bez ohledu na použitou technologii - veškeré pomocné konstrukce (lešení a pod.) - veškerou manipulaci s vybouranou sutí a hmotami, kromě vodorovné dopravy, včetně uložení na skládku. Nezahrnuje poplatek za skládku, který se vykazuje v položce 0141** (s výjimkou malého množství bouraného materiálu, kde je možné poplatek zahrnout do jednotkové ceny bourání – tento fakt musí být uveden v doplňujícím textu k položce) - veškeré další práce plynoucí z technologického předpisu a z platných předpisů

## SO 31-01
SŽDC05 |  |  |  | Soupis prací objektu | [10 empty] | 3
6
S | Stavba: | 5423520019 |  | Rekonstrukce trati v úseku Kyjice – Chomutov | [6 empty] | D.2.3.1 |  | Aspe | 0,00 | 2
O | Objekt: | D.2.3.1 |  | Trakční vedení | [9 empty] | 15,00 | 2
Typ | Poř. číslo | Kód položky | Varianta | Název položky | MJ | Množství | Jednotková hmotnost | Celková hmotnost |  |  | Jednotková cena |  | Cenové soustavy | 21,00 | 2
Dodávka
[9 empty] | Jednotková | Celkem | Jednotková | Celkem |  |  |  | Počet položek s nulovou cenou
O1 |  | SO 31-01 |  | Kyjice - odbočka Dolní Rybník, úprava TV
SD |  | 1 |  | 74A Základy TV
P | 1 | 74A110 |  | ZÁKLAD TV HLOUBENÝ V JAKÉKOLIV TŘÍDĚ ZEMINY | M3 | 797.5 | 0 |  |  |  | 0 |  | OTSKP_2022 |  | 2
PP |  |  |  | popis položky
VV |  |  |  | viz výkaz základů
TS |  |  |  | 1. Položka obsahuje: – zemní práce pro montáž výkopu včetně bourání zpevněných ploch, dlažby a pod., uvedení narušeného okolí do původního stavu a naložení výkopku – úpravy spojené s uvolněním prostoru pro výkop např. demontáž a montáž oplocení, zajištění výkopu před zaplavením povrchovou vodou, pažení výkopu – dodávku, dopravu, montáž, pronájem mechanizmů a demontáž bednění – dodávku, dopravu a montáž svorníkového koše, technologické výztuže, kovaných svorníků aj. – případně provedení dutiny pro upevnění stožáru TV – dodávku, dopravu a uložení betonové směsi včetně všech technologických opatření spojené s realizací základu podle TKP 2. Položka neobsahuje: – přídavnou výztuž, svorníky, koše – odvoz výkopku (viz pol. 74A150) – poplatek za likvidaci odpadů (viz SSD 0) 3. Způsob měření: Měří se metry kubické uložené betonové směsi.
P | 2 | 74A310 |  | PŘÍDAVNÁ VÝZTUŽ PRO ZÁKLAD TV | KUS | 592 | 0 |  |  |  | 0 |  | OTSKP_2019 |  | 2
PP |  |  |  | popis položky
VV |  |  |  | viz stavební tabulka
TS |  |  |  | 1. Položka obsahuje: – montáž, materiál a dovoz kompletní ocelové výztuže základu TV (vč. technologické) 2. Položka neobsahuje: X 3. Způsob měření: Udává se počet kusů kompletní konstrukce nebo práce.
P | 3 | 74A320 |  | KOVANÝ SVORNÍK PRO ZÁKLAD TV | KUS | 231 | 0 |  |  |  | 0 |  | OTSKP_2022 |  | 2
PP |  |  |  | popis položky
VV |  |  |  | viz stavební tabulka
TS |  |  |  | 1. Položka obsahuje: – montáž, materiál, dovoz a protikorozní ošetření kovaného svorníku pro základ TV 2. Položka neobsahuje: X 3. Způsob měření: Udává se počet kusů kompletní konstrukce nebo práce.
P | 4 | 74A330 |  | SVORNÍKOVÝ KOŠ PRO ZÁKLAD TV | KUS | 144 | 0 |  |  |  | 0 |  | OTSKP_2022 |  | 2
PP |  |  |  | popis položky
VV |  |  |  | stavební tabulka
TS |  |  |  | 1. Položka obsahuje: – montáž, materiál, dovoz a protikorozní ošetření svorníkového koše pro základ TV 2. Položka neobsahuje: X 3. Způsob měření: Udává se počet kusů kompletní konstrukce nebo práce. Dne 18.11.2022 přidáno 14 ks na estakádě . Původně 114 ks + 14 estakáda = 128 ks
P | 5 | 74A340 |  | KOTEVNÍ SLOUPEK PRO ZÁKLAD TV | KUS | 12 | 0 |  |  |  | 0 |  | OTSKP_2022 |  | 2
PP |  |  |  | popis položky
VV |  |  |  | stavební tabulka
TS |  |  |  | 1. Položka obsahuje: – materiál, montáž a dopravné za kotevní sloupek 2. Položka neobsahuje: X 3. Způsob měření: Udává se počet kusů kompletní konstrukce nebo práce.
P | 6 | 74A450 |  | ÚPRAVA KABELŮ U ZÁKLADU TV | KUS | 80 | 0 |  |  |  | 0 |  | OTSKP_2022 |  | 2
PP |  |  |  | popis položky
VV |  |  |  | odborný odhad
TS |  |  |  | 1. Položka obsahuje: montáž a materiál – ruční výkop v průměrné hloubce 80 cm a šířce 50 cm délky 30m – pažení nebo zajištění výkopu v nezbytném rozsahu – případné čerpání vody – úpravu kabelové trasy včetně ověření polohy 2. Položka neobsahuje: X 3. Způsob měření: Udává se počet kusů kompletní konstrukce nebo práce pro jeden základ.
P | 7 | 74AF11 |  | TAŽNÉ HNACÍ VOZIDLO K PRACOVNÍM SOUPRAVÁM (PRO ZÁKLADY - MONTÁŽ) | HOD | 924 | 0 |  |  |  | 0 |  | OTSKP_2022 |  | 2
PP |  |  |  | popis položky
VV |  |  |  | odborný odhad
TS |  |  |  | 1. Položka obsahuje: – kolejové mechanizmy pro výstavbu základů podpěr trakčního vedení – dopravu kolejových mechanismů z mateřského depa do prostoru stavby a zpět 2. Položka neobsahuje: X 3. Způsob měření: Udává se čas v hodinách bez pohotovostních stavů vozidla.
SD |  | 2 |  | 74B Stožáry TV
P | 8 | 74B215 |  | STOŽÁR TV OCELOVÝ TRUBKOVÝ JEDNODUCHÝ NA SVORNÍKY, TYPU TS245 NEBO TSI245, DÉLKY DO 10 M VČETNĚ | KUS | 32 | 0 |  |  |  | 0 |  | OTSKP_2022 |  | 2
PP |  |  |  | popis položky
VV |  |  |  | viz výkaz stožárů
TS |  |  |  | 1. Položka obsahuje: – montáž, materiál a dopravné stožáru typového provedení – protikorozní ošetření stožáru dle TKP – konečnou regulaci stožáru po jeho zatížení 2. Položka neobsahuje: – základovou konstrukci 3. Způsob měření: Udává se počet kusů trakčních podpěr. 1.12.2022 přidáno 14 ks na estakádě ( původmí stožáry se nahradí novými ). Původně 2ks + 14 ks = 16ks
P | 9 | 74B216 |  | STOŽÁR TV OCELOVÝ TRUBKOVÝ JEDNODUCHÝ NA SVORNÍKY, TYPU TS245 NEBO TSI245, DÉLKY PŘES 10 M DO 14 M VČETNĚ | KUS | 106 | 0 |  |  |  | 0 |  | OTSKP_2022 |  | 2
PP |  |  |  | popis položky
VV |  |  |  | viz výkaz stožárů
TS |  |  |  | 1. Položka obsahuje: – montáž, materiál a dopravné stožáru typového provedení – protikorozní ošetření stožáru dle TKP – konečnou regulaci stožáru po jeho zatížení 2. Položka neobsahuje: – základovou konstrukci 3. Způsob měření: Udává se počet kusů trakčních podpěr.
P | 10 | 74B233 |  | STOŽÁR TV OCELOVÝ TRUBKOVÝ JEDNODUCHÝ BRÁNOVÝ NA SVORNÍKY, TYPU TBS245 NEBO TBSI245, DÉLKY DO 10 M VČETNĚ | KUS | 3 | 0 |  |  |  | 0 |  | OTSKP_2022 |  | 2
PP |  |  |  | popis položky
VV |  |  |  | viz výkaz stožárů
TS |  |  |  | 1. Položka obsahuje: – montáž, materiál a dopravné stožáru typového provedení – protikorozní ošetření stožáru dle TKP – konečnou regulaci stožáru po jeho zatížení 2. Položka neobsahuje: – základovou konstrukci 3. Způsob měření: Udává se počet kusů trakčních podpěr.
P | 11 | 74B416 |  | STOŽÁR TV OCELOVÝ TRUBKOVÝ DVOJITÝ BRÁNOVÝ NA SVORNÍKY, TYPU 2TBS245 NEBO 2TBSI245, DÉLKY PŘES 10 M DO 14 M VČETNĚ | KUS | 3 | 0 |  |  |  | 0 |  | OTSKP_2022 |  | 2
PP |  |  |  | popis položky
VV |  |  |  | viz výkaz stožárů
TS |  |  |  | 1. Položka obsahuje: – montáž, materiál a dopravné stožáru typového provedení – protikorozní ošetření stožáru dle TKP – konečnou regulaci stožáru po jeho zatížení 2. Položka neobsahuje: – základovou konstrukci 3. Způsob měření: Udává se počet kusů trakčních podpěr.
P | 12 | 74B602 |  | STOŽÁR TV OCELOVÝ PŘÍHRADOVÝ TYPU BP DÉLKY 10 M | KUS | 22 | 0 |  |  |  | 0 |  | OTSKP_2022 |  | 2
PP |  |  |  | popis položky
VV |  |  |  | viz výkaz stožárů
TS |  |  |  | 1. Položka obsahuje: – montáž, materiál a dopravné stožáru typového provedení – protikorozní ošetření stožáru dle TKP – konečnou regulaci stožáru po jeho zatížení včetně podmazání patek 2. Položka neobsahuje: – základovou konstrukci 3. Způsob měření: Udává se počet kusů trakčních podpěr.
P | 13 | 74B603 |  | STOŽÁR TV OCELOVÝ PŘÍHRADOVÝ TYPU BP DÉLKY 11 M | KUS | 2 | 0 |  |  |  | 0 |  | OTSKP_2022 |  | 2
PP |  |  |  | popis položky
VV |  |  |  | viz výkaz stožárů
TS |  |  |  | 1. Položka obsahuje: – montáž, materiál a dopravné stožáru typového provedení – protikorozní ošetření stožáru dle TKP – konečnou regulaci stožáru po jeho zatížení včetně podmazání patek 2. Položka neobsahuje: – základovou konstrukci 3. Způsob měření: Udává se počet kusů trakčních podpěr.
P | 14 | 74B711 |  | BRÁNY NEBO VÝLOŽNÍKY - BŘEVNO TYPU 23L | M | 89 | 0 |  |  |  | 0 |  | OTSKP_2022 |  | 2
PP |  |  |  | popis položky
VV |  |  |  | viz výkaz výměr bran
TS |  |  |  | 1. Položka obsahuje: – montáž včetně potřebné mechanizace a pomůcek, materiál a dopravné břevna typového provedení – protikorozní ošetření dle TKP 2. Položka neobsahuje: X 3. Způsob měření: Měří se metr délkový. Přidáno 98 m na estakádě. Původně 90 m + 98 m = 188 m
P | 15 | 74B721 |  | PŘIPEVNĚNÍ BŘEVNA BRÁNY NEBO VÝLOŽNÍKU S UKONČENÍM TYPU A NA 1T | KUS | 7 | 0 |  |  |  | 0 |  | OTSKP_2022 |  | 2
PP |  |  |  | popis položky
VV |  |  |  | viz výkaz výměr bran
TS |  |  |  | 1. Položka obsahuje: – montáž včetně potřebné mechanizace a pomůcek, materiál a dopravné ukončení břevna typového provedení – protikorozní ošetření dle TKP – konečnou regulaci břevna po jeho zatížení 2. Položka neobsahuje: X 3. Způsob měření: Udává se počet kusů trakčních podpěr. Přidáno 14 ks na estakádě. Původně 7 ks + 14 ks = 21 ks
P | 16 | 74B722 |  | PŘIPEVNĚNÍ BŘEVNA BRÁNY NEBO VÝLOŽNÍKU S UKONČENÍM TYPU B NA 2T | KUS | 3 | 0 |  |  |  | 0 |  | OTSKP_2022 |  | 2
PP |  |  |  | popis položky
VV |  |  |  | viz výkaz výměr bran
TS |  |  |  | 1. Položka obsahuje: – montáž včetně potřebné mechanizace a pomůcek, materiál a dopravné ukončení břevna typového provedení – protikorozní ošetření dle TKP – konečnou regulaci břevna po jeho zatížení 2. Položka neobsahuje: X 3. Způsob měření: Udává se počet kusů trakčních podpěr.
P | 17 | 74B723 |  | PŘIPEVNĚNÍ BŘEVNA BRÁNY NEBO VÝLOŽNÍKU S UKONČENÍM TYPU C NA BP | KUS | 1 | 0 |  |  |  | 0 |  | OTSKP_2022 |  | 2
PP |  |  |  | popis položky
VV |  |  |  | viz výkaz výměr bran
TS |  |  |  | 1. Položka obsahuje: – montáž včetně potřebné mechanizace a pomůcek, materiál a dopravné ukončení břevna typového provedení – protikorozní ošetření dle TKP – konečnou regulaci břevna po jeho zatížení 2. Položka neobsahuje: X 3. Způsob měření: Udává se počet kusů trakčních podpěr.
P | 18 | 74B724 |  | PŘIPEVNĚNÍ BŘEVNA BRÁNY NEBO VÝLOŽNÍKU KLUZNÉ S UKONČENÍM TYPU D NA BP | KUS | 1 | 0 |  |  |  | 0 |  | OTSKP_2022 |  | 2
PP |  |  |  | popis položky
VV |  |  |  | viz výkaz výměr bran
TS |  |  |  | 1. Položka obsahuje: – montáž včetně potřebné mechanizace a pomůcek, materiál a dopravné ukončení břevna typového provedení – protikorozní ošetření dle TKP – konečnou regulaci břevna po jeho zatížení 2. Položka neobsahuje: X 3. Způsob měření: Udává se počet kusů trakčních podpěr.
P | 19 | 74B742 |  | VYVĚŠENÍ BŘEVNA BRÁNY NEBO VÝLOŽNÍKU NA 2T | KUS | 3 | 0 |  |  |  | 0 |  | OTSKP_2022 |  | 2
PP |  |  |  | popis položky
VV |  |  |  | viz výkaz výměr bran
TS |  |  |  | 1. Položka obsahuje: – montáž včetně potřebné mechanizace a pomůcek, materiál a dopravné vyvěšení břevna typového provedení – protikorozní ošetření dle TKP – konečnou regulaci vyvěšení břevna po zatížení brány nebo výložníku 2. Položka neobsahuje: X 3. Způsob měření: Udává se počet kusů trakčních podpěr.
P | 20 | 74B911 |  | PŘÍPLATEK ZA MONTÁŽ BŘEVNA BRÁNY NEBO VÝLOŽNÍKU NAD STÁVAJÍCÍM VEDENÍM | KUS | 6 | 0 |  |  |  | 0 |  | OTSKP_2022 |  | 2
PP |  |  |  | popis položky
VV |  |  |  | viz výkaz výměr bran
TS |  |  |  | 1. Položka obsahuje: – příplatek za montáž břevna brany nebo výložníku nad stávajícím vedením včetně poUŽITÝch mechanizmů (samostatně nelze položku použít) 2. Položka neobsahuje: X 3. Způsob měření: Udává se počet kusů kompletní montážní práce.
P | 21 | 74BF11 |  | TAŽNÉ HNACÍ VOZIDLO K PRACOVNÍM SOUPRAVÁM (PRO STOŽÁRY A BRÁNY - MONTÁŽ ) | HOD | 440 | 0 |  |  |  | 0 |  | OTSKP_2022 |  | 2
PP |  |  |  | popis položky
VV |  |  |  | odborný odhad
TS |  |  |  | 1. Položka obsahuje: – kolejové mechanizmy pro výstavbu podpěr (stožárů, bran, výložníků nebo jiných obdobných konstrukcí) trakčního vedení – dopravu kolejových mechanismů z mateřského depa do prostoru stavby a zpět 2. Položka neobsahuje: X 3. Způsob měření: Udává se čas v hodinách bez pohotovostních stavů vozidla. Přidáno 80 hod ( stožáry , břevna , zvýšení únosnosti stávajích stožárů ) . Původně 360 hod + 80 hod = 440 hod
SD |  | 3 |  | 74C Vodiče TV
P | 22 | 74C112 |  | ZÁVĚS TV NA KONZOLE S PŘÍDAVNÝM LANEM | KUS | 200 | 0 |  |  |  | 0 |  | OTSKP_2022 |  | 2
PP |  |  |  | popis položky
VV |  |  |  | viz montážní tabulka
TS |  |  |  | 1. Položka obsahuje: – materiál a montáž vč. mechanizmů – protikorozní ošetření podle TKP 2. Položka neobsahuje: X 3. Způsob měření: Udává se počet kusů kompletní konstrukce nebo práce. Přidáno 14ks na estakádě + 7 ks provizorních = 21 ks . Původně 140 ks + 21 ks = 161 ks
P | 23 | 74C137 |  | UVOLNĚNÍ A ZPĚTNÁ MONTÁŽ TR NEBO NL V ZÁVĚSU | KUS | 94 | 0 |  |  |  | 0 |  | OTSKP_2022 |  | 2
PP |  |  |  | popis položky
VV |  |  |  | viz
TS |  |  |  | 1. Položka obsahuje: – uvolnění lana nebo troleje ze závěsu a jeho opětovná montáž s použitím mechanizmů včetně potřebného měření 2. Položka neobsahuje: – materiál 3. Způsob měření: Udává se počet kusů kompletní konstrukce nebo práce.
P | 24 | 74C221 |  | ZÁVĚS SESTAVY TROLEJOVÉHO VEDENÍ NA BRÁNĚ BEZ PŘÍDAVNÉHO LANA | KUS | 2 | 0 |  |  |  | 0 |  | OTSKP_2022 |  | 2
PP |  |  |  | popis položky
VV |  |  |  | viz řezy, soupis ostatních sestavení
TS |  |  |  | 1. Položka obsahuje: – všechny náklady na montáž a materiál dodaného zařízení protikorozně ošetřeného podle TKP se všemi pomocnými doplňujícími součástmi a pracemi s použitím mechanizmů 2. Položka neobsahuje: X 3. Způsob měření: Udává se počet kusů kompletní konstrukce nebo práce.Původně 18ks z toho 14 na estakádě. 18ks - 14 ks = 4ks
P | 25 | 74C222 |  | ZÁVĚS SESTAVY TROLEJOVÉHO VEDENÍ NA BRÁNĚ S PŘÍDAVNÝM LANEM | KUS | 4 | 0 |  |  |  | 0 |  | OTSKP_2022 |  | 2
PP |  |  |  | popis položky
VV |  |  |  | viz řezy, soupis ostatních sestavení
TS |  |  |  | 1. Položka obsahuje: – všechny náklady na montáž a materiál dodaného zařízení protikorozně ošetřeného podle TKP se všemi pomocnými doplňujícími součástmi a pracemi s použitím mechanizmů 2. Položka neobsahuje: X 3. Způsob měření: Udává se počet kusů kompletní konstrukce nebo práce.
P | 26 | 74C232 |  | ZÁVĚS SIK S PŘÍDAVNÝM LANEM | KUS | 8 | 0 |  |  |  | 0 |  | OTSKP_2022 |  | 2
PP |  |  |  | popis položky
VV |  |  |  | viz řezy, soupis ostatních sestavení
TS |  |  |  | 1. Položka obsahuje: – všechny náklady na montáž a materiál dodaného zařízení protikorozně ošetřeného podle TKP se všemi pomocnými doplňujícími součástmi a pracemi s použitím mechanizmů 2. Položka neobsahuje: X 3. Způsob měření: Udává se počet kusů kompletní konstrukce nebo práce.
P | 27 | 74C311 |  | KŘÍŽENÍ SESTAV | KUS | 8 | 0 |  |  |  | 0 |  | OTSKP_2022 |  | 2
PP |  |  |  | popis položky
VV |  |  |  | viz polohový plán
TS |  |  |  | 1. Položka obsahuje: – všechny náklady na montáž a materiál dodaného zařízení protikorozně ošetřeného podle TKP se všemi pomocnými doplňujícími součástmi a pracemi s použitím mechanizmů 2. Položka neobsahuje: X 3. Způsob měření: Udává se počet kusů kompletní konstrukce nebo práce.
P | 28 | 74C312 |  | VĚŠÁK TROLEJE ZÁKLADNÍ (PEVNÝ NEBO KLUZNÝ) | KUS | 1698 | 0 |  |  |  | 0 |  | OTSKP_2022 |  | 2
PP |  |  |  | popis položky
VV |  |  |  | viz polohový plán
TS |  |  |  | 1. Položka obsahuje: – všechny náklady na montáž a materiál dodaného zařízení protikorozně ošetřeného podle TKP se všemi pomocnými doplňujícími součástmi a pracemi s použitím mechanizmů 2. Položka neobsahuje: X 3. Způsob měření: Udává se počet kusů kompletní konstrukce nebo práce.
P | 29 | 74C315 |  | PROUDOVÉ PROPOJENÍ PODÉLNÝCH POLÍ | KUS | 33 | 0 |  |  |  | 0 |  | OTSKP_2022 |  | 2
PP |  |  |  | popis položky
VV |  |  |  | viz polohový plán
TS |  |  |  | 1. Položka obsahuje: – všechny náklady na montáž a materiál dodaného zařízení protikorozně ošetřeného podle TKP se všemi pomocnými doplňujícími součástmi a pracemi s použitím mechanizmů 2. Položka neobsahuje: X 3. Způsob měření: Udává se počet kusů kompletní konstrukce nebo práce.
P | 30 | 74C321 |  | SPOJKA LAN A TROLEJÍ NEIZOLOVANÁ | KUS | 36 | 0 |  |  |  | 0 |  | OTSKP_2022 |  | 2
PP |  |  |  | popis položky
VV |  |  |  | viz polohový plán, soupis ostatních sestavení
TS |  |  |  | 1. Položka obsahuje: – všechny náklady na montáž a materiál dodaného zařízení protikorozně ošetřeného podle TKP se všemi pomocnými doplňujícími součástmi a pracemi s použitím mechanizmů 2. Položka neobsahuje: X 3. Způsob měření: Udává se počet kusů kompletní konstrukce nebo práce.
P | 31 | 74C322 |  | SPOJKA LAN A TROLEJÍ IZOLOVANÁ | KUS | 82 | 0 |  |  |  | 0 |  | OTSKP_2022 |  | 2
PP |  |  |  | popis položky
VV |  |  |  | viz polohový plán, soupis ostatních sestavení
TS |  |  |  | 1. Položka obsahuje: – všechny náklady na montáž a materiál dodaného zařízení protikorozně ošetřeného podle TKP se všemi pomocnými doplňujícími součástmi a pracemi s použitím mechanizmů 2. Položka neobsahuje: X 3. Způsob měření: Udává se počet kusů kompletní konstrukce nebo práce.
P | 32 | 74C331 |  | DĚLIČ V TROLEJI VČETNĚ TABULKY | KUS | 5 | 0 |  |  |  | 0 |  | OTSKP_2022 |  | 2
PP |  |  |  | popis položky
VV |  |  |  | viz polohový plán, soupis ostatních sestavení
TS |  |  |  | 1. Položka obsahuje: – všechny náklady na montáž a materiál dodaného zařízení protikorozně ošetřeného podle TKP se všemi pomocnými doplňujícími součástmi a pracemi s použitím mechanizmů 2. Položka neobsahuje: X 3. Způsob měření: Udává se počet kusů kompletní konstrukce nebo práce.
P | 33 | 74C341 |  | PEVNÝ BOD KOMPENZOVANÉ SESTAVY | KUS | 6 | 0 |  |  |  | 0 |  | OTSKP_2022 |  | 2
PP |  |  |  | popis položky
VV |  |  |  | viz tabulka kotvení
TS |  |  |  | 1. Položka obsahuje: – všechny náklady na montáž a materiál dodaného zařízení protikorozně ošetřeného podle TKP se všemi pomocnými doplňujícími součástmi a pracemi s použitím mechanizmů 2. Položka neobsahuje: X 3. Způsob měření: Udává se počet kusů kompletní konstrukce nebo práce.
P | 34 | 74C342 |  | KOTVENÍ PEVNÉHO BODU NA STOŽÁRU (VŠECH TYPŮ), 1 LANO | KUS | 12 | 0 |  |  |  | 0 |  | OTSKP_2022 |  | 2
PP |  |  |  | popis položky
VV |  |  |  | viz tabulka kotvení
TS |  |  |  | 1. Položka obsahuje: – všechny náklady na montáž a materiál dodaného zařízení protikorozně ošetřeného podle TKP se všemi pomocnými doplňujícími součástmi a pracemi s použitím mechanizmů 2. Položka neobsahuje: X 3. Způsob měření: Udává se počet kusů kompletní konstrukce nebo práce.
P | 35 | 74C352 |  | LANO PEVNÝCH BODŮ A ODTAHŮ 70 MM2 BZ NEBO FE | M | 660 | 0 |  |  |  | 0 |  | OTSKP_2022 |  | 2
PP |  |  |  | popis položky
VV |  |  |  | viz tabulka kotvení
TS |  |  |  | 1. Položka obsahuje: – všechny náklady na materiál dodaného zařízení – cena položky je vč. ostatních rozpočtových nákladů 2. Položka neobsahuje: X 3. Způsob měření: Měří se metr délkový v ose vodiče nebo lana.
P | 36 | 74C411 |  | KOTVENÍ SMĚROVÝCH LAN PEVNÉ, 1 NEBO 2 LANA 50-70 MM2 | KUS | 2 | 0 |  |  |  | 0 |  | OTSKP_2022 |  | 2
PP |  |  |  | popis položky
VV |  |  |  | viz řezy, soupis ostatních sestavení
TS |  |  |  | 1. Položka obsahuje: – všechny náklady na montáž a materiál dodaného zařízení protikorozně ošetřeného podle TKP se všemi pomocnými doplňujícími součástmi a pracemi s použitím mechanizmů – cena položky je vč. ostatních rozpočtových nákladů 2. Položka neobsahuje: X 3. Způsob měření: Udává se počet kusů kompletní konstrukce nebo práce. Původně 9 ks - 7ks na estakádě = 2 ks
P | 37 | 74C412 |  | KOTVENÍ SMĚROVÝCH LAN PÉROVÉ, 1 NEBO 2 LANA 50-70 MM2 | KUS | 2 | 0 |  |  |  | 0 |  | OTSKP_2022 |  | 2
PP |  |  |  | popis položky
VV |  |  |  | viz řezy, soupis ostatních sestavení
TS |  |  |  | 1. Položka obsahuje: – všechny náklady na montáž a materiál dodaného zařízení protikorozně ošetřeného podle TKP se všemi pomocnými doplňujícími součástmi a pracemi s použitím mechanizmů – cena položky je vč. ostatních rozpočtových nákladů 2. Položka neobsahuje: X 3. Způsob měření: Udává se počet kusů kompletní konstrukce nebo práce. Původně 9 ks - 7ks na estakádě = 2 ks
P | 38 | 74C432 |  | SMĚROVÁ LANA - VLOŽENÁ IZOLACE V PŘÍČNÝCH POLÍCH | KUS | 6 | 0 |  |  |  | 0 |  | OTSKP_2022 |  | 2
PP |  |  |  | popis položky
VV |  |  |  | viz polohový plán, soupis ostatních sestavení
TS |  |  |  | 1. Položka obsahuje: – všechny náklady na montáž a materiál dodaného zařízení protikorozně ošetřeného podle TKP se všemi pomocnými doplňujícími součástmi a pracemi s použitím mechanizmů – cena položky je vč. ostatních rozpočtových nákladů 2. Položka neobsahuje: X 3. Způsob měření: Udává se počet kusů kompletní konstrukce nebo práce.Na estakádě minus 3x7ks = 21ks. Původně 27ks - 21 ks = 6 ks
P | 39 | 74C441 |  | TAŽENÍ SMĚROVÝCH A PŘÍČNÝCH LAN 50 MM2 BZ NEBO FE | M | 22 | 0 |  |  |  | 0 |  | OTSKP_2022 |  | 2
PP |  |  |  | popis položky
VV |  |  |  | viz řezy, soupis ostatních sestavení
TS |  |  |  | 1. Položka obsahuje: – všechny náklady na montáž a materiál dodaného zařízení se všemi pomocnými doplňujícími součástmi a pracemi s použitím mechanizmů 2. Položka neobsahuje: X 3. Způsob měření: Měří se metr délkový v ose vodiče nebo lana. Mínus 7 x 14 m na estakádě. /ůvodně 120 m - 98 m = 22m
P | 40 | 74C512 |  | POHYBLIVÉ KOTVENÍ SESTAVY TV NA STOŽÁRU - 10 KN | KUS | 1 | 0 |  |  |  | 0 |  | OTSKP_2022 |  | 2
PP |  |  |  | popis položky
VV |  |  |  | viz tabulka kotvení, polohový plán, soupis ostatních sestavení
TS |  |  |  | 1. Položka obsahuje: – všechny náklady na montáž a materiál dodaného zařízení protikorozně ošetřeného podle TKP se všemi pomocnými doplňujícími součástmi a pracemi s použitím mechanizmů – cena položky je vč. ostatních rozpočtových nákladů 2. Položka neobsahuje: X 3. Způsob měření: Udává se počet kusů kompletní konstrukce nebo práce.
P | 41 | 74C513 |  | POHYBLIVÉ KOTVENÍ SESTAVY TV NA STOŽÁRU - 15 KN | KUS | 18 | 0 |  |  |  | 0 |  | OTSKP_2022 |  | 2
PP |  |  |  | popis položky
VV |  |  |  | viz tabulka kotvení, polohový plán, soupis ostatních sestavení
TS |  |  |  | 1. Položka obsahuje: – všechny náklady na montáž a materiál dodaného zařízení protikorozně ošetřeného podle TKP se všemi pomocnými doplňujícími součástmi a pracemi s použitím mechanizmů – cena položky je vč. ostatních rozpočtových nákladů 2. Položka neobsahuje: X 3. Způsob měření: Udává se počet kusů kompletní konstrukce nebo práce.
P | 42 | 74C561 |  | PEVNÉ KOTVENÍ NA STOŽÁRU DO 15 KN - SESTAVA TV | KUS | 6 | 0 |  |  |  | 0 |  | OTSKP_2022 |  | 2
PP |  |  |  | popis položky
VV |  |  |  | viz tabulka kotvení, polohový plán, soupis ostatních sestavení
TS |  |  |  | 1. Položka obsahuje: – všechny náklady na montáž a materiál dodaného zařízení protikorozně ošetřeného podle TKP se všemi pomocnými doplňujícími součástmi a pracemi s použitím mechanizmů – cena položky je vč. ostatních rozpočtových nákladů 2. Položka neobsahuje: X 3. Způsob měření: Udává se počet kusů kompletní konstrukce nebo práce.
P | 43 | 74C571 |  | TAŽENÍ NOSNÉHO LANA 50 MM2 BZ, FE | M | 463 | 0 |  |  |  | 0 |  | OTSKP_2022 |  | 2
PP |  |  |  | popis položky
VV |  |  |  | viz tabulka kotvení
TS |  |  |  | 1. Položka obsahuje: – všechny náklady na montáž a materiál dodaného zařízení se všemi pomocnými doplňujícími součástmi – cena položky je vč. ostatních rozpočtových nákladů 2. Položka neobsahuje: X 3. Způsob měření: Měří se metr délkový v ose vodiče nebo lana.
P | 44 | 74C572 |  | TAŽENÍ NOSNÉHO LANA 70 MM2 BZ, FE | M | 2912 | 0 |  |  |  | 0 |  | OTSKP_2022 |  | 2
PP |  |  |  | popis položky
VV |  |  |  | viz tabulka kotvení
TS |  |  |  | 1. Položka obsahuje: – všechny náklady na montáž a materiál dodaného zařízení se všemi pomocnými doplňujícími součástmi – cena položky je vč. ostatních rozpočtových nákladů 2. Položka neobsahuje: X 3. Způsob měření: Měří se metr délkový v ose vodiče nebo lana.
P | 45 | 74C573 |  | TAŽENÍ NOSNÉHO LANA 120 MM2 CU | M | 11406 | 0 |  |  |  | 0 |  | OTSKP_2022 |  | 2
PP |  |  |  | popis položky
VV |  |  |  | viz tabulka kotvení
TS |  |  |  | 1. Položka obsahuje: – všechny náklady na montáž a materiál dodaného zařízení se všemi pomocnými doplňujícími součástmi – cena položky je vč. ostatních rozpočtových nákladů 2. Položka neobsahuje: X 3. Způsob měření: Měří se metr délkový v ose vodiče nebo lana.
P | 46 | 74C582 |  | TAŽENÍ TROLEJE 100 MM2 CU | M | 141 | 0 |  |  |  | 0 |  | OTSKP_2022 |  | 2
PP |  |  |  | popis položky
VV |  |  |  | viz tabulka kotvení
TS |  |  |  | 1. Položka obsahuje: – všechny náklady na montáž a materiál dodaného zařízení se všemi pomocnými doplňujícími součástmi – cena položky je vč. ostatních rozpočtových nákladů 2. Položka neobsahuje: X 3. Způsob měření: Měří se metr délkový v ose vodiče nebo lana.
P | 47 | 74C584 |  | TAŽENÍ TROLEJE 150 MM2 CU | M | 11406 | 0 |  |  |  | 0 |  | OTSKP_2022 |  | 2
PP |  |  |  | popis položky
VV |  |  |  | viz tabulka kotvení
TS |  |  |  | 1. Položka obsahuje: – všechny náklady na montáž a materiál dodaného zařízení se všemi pomocnými doplňujícími součástmi – cena položky je vč. ostatních rozpočtových nákladů 2. Položka neobsahuje: X 3. Způsob měření: Měří se metr délkový v ose vodiče nebo lana.
P | 48 | 74C591 |  | VÝŠKOVÁ REGULACE TROLEJE | M | 12400 | 0 |  |  |  | 0 |  | OTSKP_2022 |  | 2
PP |  |  |  | popis položky
VV |  |  |  | viz tabulka kotvení, polohový plán
TS |  |  |  | 1. Položka obsahuje: – všechny náklady na regulaci troleje s použitím mechanizmů – cena položky je vč. ostatních rozpočtových nákladů 2. Položka neobsahuje: X 3. Způsob měření: Měří se metr délkový v ose vodiče nebo lana.
P | 49 | 74C593 |  | ZAKOTVENÍ STOŽÁRU 0-21 KN | KUS | 12 | 0 |  |  |  | 0 |  | OTSKP_2022 |  | 2
PP |  |  |  | popis položky
VV |  |  |  | soupis ostatních sestavení
TS |  |  |  | 1. Položka obsahuje: – všechny náklady na montáž a materiál dodaného zařízení protikorozně ošetřeného podle TKP se všemi pomocnými doplňujícími součástmi a pracemi s použitím mechanizmů – cena položky je vč. ostatních rozpočtových nákladů 2. Položka neobsahuje: X 3. Způsob měření: Udává se počet kusů kompletní konstrukce nebo práce.
P | 50 | 74C596 |  | ZAJIŠTĚNÍ KOTVENÍ NL A TR VŠECH SESTAV | KUS | 22 | 0 |  |  |  | 0 |  | OTSKP_2022 |  | 2
PP |  |  |  | popis položky
VV |  |  |  | viz technická zpráva
TS |  |  |  | 1. Položka obsahuje: – všechny náklady na regulaci kotvení se všemi pomocnými doplňujícími pracemi vč,mechanismů 2. Položka neobsahuje: X 3. Způsob měření: Udává se počet kusů kompletní konstrukce nebo práce.
P | 51 | 74C5A1 |  | DEFINITIVNÍ REGULACE POHYBLIVÉHO KOTVENÍ TROLEJE | KUS | 22 | 0 |  |  |  | 0 |  | OTSKP_2022 |  | 2
PP |  |  |  | popis položky
VV |  |  |  | viz tabulka kotvení, soupis ostatních sestavení
TS |  |  |  | 1. Položka obsahuje: – všechny náklady na regulaci kotvení se všemi pomocnými doplňujícími pracemi vč,mechanismů 2. Položka neobsahuje: X 3. Způsob měření: Udává se počet kusů kompletní konstrukce nebo práce.
P | 52 | 74C5A2 |  | DEFINITIVNÍ REGULACE POHYBLIVÉHO KOTVENÍ NOSNÉHO LANA | KUS | 22 | 0 |  |  |  | 0 |  | OTSKP_2022 |  | 2
PP |  |  |  | popis položky
VV |  |  |  | viz tabulka kotvení, soupis ostatních sestavení
TS |  |  |  | 1. Položka obsahuje: – všechny náklady na regulaci kotvení se všemi pomocnými doplňujícími pracemi vč,mechanismů 2. Položka neobsahuje: X 3. Způsob měření: Udává se počet kusů kompletní konstrukce nebo práce.
P | 53 | 74C612 |  | PŘIPEVNĚNÍ OBOUSTRANNÉ LIŠTY PRO KOTVENÍ ZV, NV, OV | KUS | 4 | 0 |  |  |  | 0 |  | OTSKP_2022 |  | 2
PP |  |  |  | popis položky
VV |  |  |  | viz soupis ostatních sestavení
TS |  |  |  | 1. Položka obsahuje: – všechny náklady na montáž a materiál dodaného zařízení protikorozně ošetřeného podle TKP se všemi pomocnými doplňujícími součástmi a pracemi s použitím mechanizmů – cena položky je vč. ostatních rozpočtových nákladů 2. Položka neobsahuje: X 3. Způsob měření: Udává se počet kusů kompletní konstrukce nebo práce.
P | 54 | 74C621 |  | KOTVENÍ 1-3 LAN ZV, NV, OV S JEDNODUCHÝMI IZOLÁTORY | KUS | 12 | 0 |  |  |  | 0 |  | OTSKP_2022 |  | 2
PP |  |  |  | popis položky
VV |  |  |  | viz soupis ostatních sestavení
TS |  |  |  | 1. Položka obsahuje: – všechny náklady na montáž a materiál dodaného zařízení protikorozně ošetřeného podle TKP se všemi pomocnými doplňujícími součástmi a pracemi s použitím mechanizmů – cena položky je vč. ostatních rozpočtových nákladů 2. Položka neobsahuje: X 3. Způsob měření: Udává se počet kusů kompletní konstrukce nebo práce.
P | 55 | 74C631 |  | PŘIPEVNĚNÍ KONZOLY ZV, NV, OV PRO SVISLÝ ZÁVĚS NA STOŽÁR | KUS | 68 | 0 |  |  |  | 0 |  | OTSKP_2022 |  | 2
PP |  |  |  | popis položky
VV |  |  |  | viz zesilovací vedení
TS |  |  |  | 1. Položka obsahuje: – všechny náklady na montáž a materiál dodaného zařízení protikorozně ošetřeného podle TKP se všemi pomocnými doplňujícími součástmi a pracemi s použitím mechanizmů – cena položky je vč. ostatních rozpočtových nákladů 2. Položka neobsahuje: X 3. Způsob měření: Udává se počet kusů kompletní konstrukce nebo práce.
P | 56 | 74C632 |  | PŘIPEVNĚNÍ KONZOLY ZV, NV, OV PRO "V" ZÁVĚS NA STOŽÁR | KUS | 74 | 0 |  |  |  | 0 |  | OTSKP_2022 |  | 2
PP |  |  |  | popis položky
VV |  |  |  | viz zesilovací vedení
TS |  |  |  | 1. Položka obsahuje: – všechny náklady na montáž a materiál dodaného zařízení protikorozně ošetřeného podle TKP se všemi pomocnými doplňujícími součástmi a pracemi s použitím mechanizmů – cena položky je vč. ostatních rozpočtových nákladů 2. Položka neobsahuje: X 3. Způsob měření: Udává se počet kusů kompletní konstrukce nebo práce.
P | 57 | 74C633 |  | PŘIPEVNĚNÍ KONZOLY ZV, NV, OV PRO SVISLÝ ZÁVĚS PŘEPONKY NA STOŽÁR | KUS | 2 | 0 |  |  |  | 0 |  | OTSKP_2022 |  | 2
PP |  |  |  | popis položky
VV |  |  |  | viz zesilovací vedení
TS |  |  |  | 1. Položka obsahuje: – všechny náklady na montáž a materiál dodaného zařízení protikorozně ošetřeného podle TKP se všemi pomocnými doplňujícími součástmi a pracemi s použitím mechanizmů – cena položky je vč. ostatních rozpočtových nákladů 2. Položka neobsahuje: X 3. Způsob měření: Udává se počet kusů kompletní konstrukce nebo práce.
P | 58 | 74C641 |  | SVISLÝ ZÁVĚS 1-2 LAN ZV, NV, OV | KUS | 70 | 0 |  |  |  | 0 |  | OTSKP_2022 |  | 2
PP |  |  |  | popis položky
VV |  |  |  | viz zesilovací vedení
TS |  |  |  | 1. Položka obsahuje: – všechny náklady na montáž a materiál dodaného zařízení protikorozně ošetřeného podle TKP se všemi pomocnými doplňujícími součástmi a pracemi s použitím mechanizmů – cena položky je vč. ostatních rozpočtových nákladů 2. Položka neobsahuje: X 3. Způsob měření: Udává se počet kusů kompletní konstrukce nebo práce.
P | 59 | 74C643 |  | V ZÁVĚS 1-2 LAN ZV, NV, OV | KUS | 74 | 0 |  |  |  | 0 |  | OTSKP_2022 |  | 2
PP |  |  |  | popis položky
VV |  |  |  | viz zesilovací vedení
TS |  |  |  | 1. Položka obsahuje: – všechny náklady na montáž a materiál dodaného zařízení protikorozně ošetřeného podle TKP se všemi pomocnými doplňujícími součástmi a pracemi s použitím mechanizmů – cena položky je vč. ostatních rozpočtových nákladů 2. Položka neobsahuje: X 3. Způsob měření: Udává se počet kusů kompletní konstrukce nebo práce.
P | 60 | 74C645 |  | VOLNÝ ZÁVĚS 1-2 LAN ZV, NV, OV NAD BRÁNOU NA KONSTRUKCI | KUS | 8 | 0 |  |  |  | 0 |  | OTSKP_2022 |  | 2
PP |  |  |  | popis položky
VV |  |  |  | viz zesilovací vedení
TS |  |  |  | 1. Položka obsahuje: – všechny náklady na montáž a materiál dodaného zařízení protikorozně ošetřeného podle TKP se všemi pomocnými doplňujícími součástmi a pracemi s použitím mechanizmů – cena položky je vč. ostatních rozpočtových nákladů 2. Položka neobsahuje: X 3. Způsob měření: Udává se počet kusů kompletní konstrukce nebo práce.
P | 61 | 74C646 |  | ZÁVĚS 1-2 LAN ZV, NV, OV VE VRCHOLU STOŽÁRU NEBO NAD BRÁNOU | KUS | 14 | 0 |  |  |  | 0 |  | OTSKP_2022 |  | 2
PP |  |  |  | popis položky
VV |  |  |  | viz zesilovací vedení
TS |  |  |  | 1. Položka obsahuje: – všechny náklady na montáž a materiál dodaného zařízení protikorozně ošetřeného podle TKP se všemi pomocnými doplňujícími součástmi a pracemi s použitím mechanizmů – cena položky je vč. ostatních rozpočtových nákladů 2. Položka neobsahuje: X 3. Způsob měření: Udává se počet kusů kompletní konstrukce nebo práce.
P | 62 | 74C653 |  | DISTANČNÍ ROZPĚRKA PRO 2-6 LAN ZV, NV, OV | KUS | 530 | 0 |  |  |  | 0 |  | OTSKP_2022 |  | 2
PP |  |  |  | popis položky
VV |  |  |  | viz soupis ostatních sestavení
TS |  |  |  | 1. Položka obsahuje: – všechny náklady na montáž a materiál dodaného zařízení protikorozně ošetřeného podle TKP se všemi pomocnými doplňujícími součástmi a pracemi s použitím mechanizmů – cena položky je vč. ostatních rozpočtových nákladů 2. Položka neobsahuje: X 3. Způsob měření: Udává se počet kusů kompletní konstrukce nebo práce.
P | 63 | 74C654 |  | LISOVANÁ SPOJKA DVOU LAN ZV, NV, OV | KUS | 8 | 0 |  |  |  | 0 |  | OTSKP_2022 |  | 2
PP |  |  |  | popis položky
VV |  |  |  | viz soupis ostatních sestavení
TS |  |  |  | 1. Položka obsahuje: – všechny náklady na montáž a materiál dodaného zařízení protikorozně ošetřeného podle TKP se všemi pomocnými doplňujícími součástmi a pracemi s použitím mechanizmů – cena položky je vč. ostatních rozpočtových nákladů 2. Položka neobsahuje: X 3. Způsob měření: Udává se počet kusů kompletní konstrukce nebo práce.
P | 64 | 74C655 |  | PŘIPOJENÍ ZV, NV, OV 1-2 LANA NA TV | KUS | 62 | 0 |  |  |  | 0 |  | OTSKP_2022 |  | 2
PP |  |  |  | popis položky
VV |  |  |  | viz polohový plán, připojení NV
TS |  |  |  | 1. Položka obsahuje: – všechny náklady na montáž a materiál dodaného zařízení protikorozně ošetřeného podle TKP se všemi pomocnými doplňujícími součástmi a pracemi s použitím mechanizmů – cena položky je vč. ostatních rozpočtových nákladů 2. Položka neobsahuje: X 3. Způsob měření: Udává se počet kusů kompletní konstrukce nebo práce.
P | 65 | 74C662 |  | VLOŽENÁ IZOLACE VE 2 LANECH ZV, NV, OV | KUS | 14 | 0 |  |  |  | 0 |  | OTSKP_2022 |  | 2
PP |  |  |  | popis položky
VV |  |  |  | viz polohový plán, připojení NV
TS |  |  |  | 1. Položka obsahuje: – všechny náklady na montáž a materiál dodaného zařízení protikorozně ošetřeného podle TKP se všemi pomocnými doplňujícími součástmi a pracemi s použitím mechanizmů – cena položky je vč. ostatních rozpočtových nákladů 2. Položka neobsahuje: X 3. Způsob měření: Udává se počet kusů kompletní konstrukce nebo práce.
P | 66 | 74C671 |  | TAŽENÍ LANA PRO ZV, NV, OV - 120 MM2 CU | M | 16760 | 0 |  |  |  | 0 |  | OTSKP_2022 |  | 2
PP |  |  |  | popis položky
VV |  |  |  | viz tabulka kotvení
TS |  |  |  | 1. Položka obsahuje: – všechny náklady na montáž a materiál dodaného zařízení protikorozně ošetřeného podle TKP se všemi pomocnými doplňujícími součástmi a pracemi s použitím mechanizmů – cena položky je vč. ostatních rozpočtových nákladů 2. Položka neobsahuje: X 3. Způsob měření: Měří se metr délkový v ose vodiče nebo lana.
P | 67 | 74C711 |  | POHON ODPOJOVAČE MOTOROVÝ | KUS | 2 | 0 |  |  |  | 0 |  | OTSKP_2022 |  | 2
PP |  |  |  | popis položky
VV |  |  |  | viz polohový plán, připojení NV, soupis ostatních sestavení
TS |  |  |  | 1. Položka obsahuje: – všechny náklady na montáž a materiál dodaného zařízení protikorozně ošetřeného podle TKP se všemi pomocnými doplňujícími součástmi a pracemi s použitím mechanizmů – cena položky je vč. ostatních rozpočtových nákladů 2. Položka neobsahuje: X 3. Způsob měření: Udává se počet kusů kompletní konstrukce nebo práce.
P | 68 | 74C712 |  | POHON ODPOJOVAČE RUČNÍ | KUS | 5 | 0 |  |  |  | 0 |  | OTSKP_2022 |  | 2
PP |  |  |  | popis položky
VV |  |  |  | viz polohový plán, připojení NV, soupis ostatních sestavení
TS |  |  |  | 1. Položka obsahuje: – všechny náklady na montáž a materiál dodaného zařízení protikorozně ošetřeného podle TKP se všemi pomocnými doplňujícími součástmi a pracemi s použitím mechanizmů – cena položky je vč. ostatních rozpočtových nákladů 2. Položka neobsahuje: X 3. Způsob měření: Udává se počet kusů kompletní konstrukce nebo práce.
P | 69 | 74C713 |  | ODPOJOVAČ NEBO ODPÍNAČ NA STOŽÁRU TV | KUS | 7 | 0 |  |  |  | 0 |  | OTSKP_2022 |  | 2
PP |  |  |  | popis položky
VV |  |  |  | viz polohový plán, připojení NV, soupis ostatních sestavení
TS |  |  |  | 1. Položka obsahuje: – všechny náklady na montáž a materiál dodaného zařízení protikorozně ošetřeného podle TKP se všemi pomocnými doplňujícími součástmi a pracemi s použitím mechanizmů – cena položky je vč. ostatních rozpočtových nákladů 2. Položka neobsahuje: X 3. Způsob měření: Udává se počet kusů kompletní konstrukce nebo práce.
P | 70 | 74C721 |  | KOTVENÍ SVODU Z ODPOJOVAČE S PŘIPOJENÍM NA TV | KUS | 12 | 0 |  |  |  | 0 |  | OTSKP_2022 |  | 2
PP |  |  |  | popis položky
VV |  |  |  | viz polohový plán, připojení NV, soupis ostatních sestavení
TS |  |  |  | 1. Položka obsahuje: – všechny náklady na montáž a materiál dodaného zařízení protikorozně ošetřeného podle TKP se všemi pomocnými doplňujícími součástmi a pracemi s použitím mechanizmů – cena položky je vč. ostatních rozpočtových nákladů 2. Položka neobsahuje: X 3. Způsob měření: Udává se počet kusů kompletní konstrukce nebo práce.
P | 71 | 74C741 |  | PŘIPEVNĚNÍ KOTEVNÍ LIŠTY NAPÁJECÍHO PŘEVĚSU S 1 TŘMENEM NA STOŽÁR TV | KUS | 4 | 0 |  |  |  | 0 |  | OTSKP_2022 |  | 2
PP |  |  |  | popis položky
VV |  |  |  | viz polohový plán, připojení NV, soupis ostatních sestavení
TS |  |  |  | 1. Položka obsahuje: – všechny náklady na montáž a materiál dodaného zařízení protikorozně ošetřeného podle TKP se všemi pomocnými doplňujícími součástmi a pracemi s použitím mechanizmů – cena položky je vč. ostatních rozpočtových nákladů 2. Položka neobsahuje: X 3. Způsob měření: Udává se počet kusů kompletní konstrukce nebo práce.
P | 72 | 74C794 |  | RUČNÍ TAŽENÍ LANA NAPÁJECÍCH PŘEVĚSŮ 120 MM2 CU | M | 150 | 0 |  |  |  | 0 |  | OTSKP_2022 |  | 2
PP |  |  |  | popis položky
VV |  |  |  | viz polohový plán, připojení NV, soupis ostatních sestavení
TS |  |  |  | 1. Položka obsahuje: – všechny náklady na montáž a materiál dodaného zařízení protikorozně ošetřeného podle TKP se všemi pomocnými doplňujícími součástmi a pracemi s použitím mechanizmů – cena položky je vč. ostatních rozpočtových nákladů 2. Položka neobsahuje: X 3. Způsob měření: Měří se metr délkový v ose vodiče nebo lana.
P | 73 | 74C746 |  | KOTVENÍ 2-4 LAN NAPÁJECÍCH PŘEVĚSŮ - 120 MM2 CU S IZOLACÍ (ZDVOJENÝ ZÁVĚS) | KUS | 4 | 0 |  |  |  | 0 |  | OTSKP_2022 |  | 2
PP |  |  |  | popis položky
VV |  |  |  | viz polohový plán, připojení NV, soupis ostatních sestavení
TS |  |  |  | 1. Položka obsahuje: – všechny náklady na montáž a materiál dodaného zařízení protikorozně ošetřeného podle TKP se všemi pomocnými doplňujícími součástmi a pracemi s použitím mechanizmů – cena položky je vč. ostatních rozpočtových nákladů 2. Položka neobsahuje: X 3. Způsob měření: Udává se počet kusů kompletní konstrukce nebo práce.
P | 74 | 74C810 |  | UPEVNĚNÍ KONZOLY - STŘEDOVÉ, STRANOVÉ | KUS | 400 | 0 |  |  |  | 0 |  | OTSKP_2022 |  | 2
PP |  |  |  | popis položky
VV |  |  |  | viz montážní tabulka
TS |  |  |  | 1. Položka obsahuje: – všechny náklady na montáž a materiál dodaného zařízení protikorozně ošetřeného podle TKP se všemi pomocnými doplňujícími součástmi a pracemi s použitím mechanizmů – cena položky je vč. ostatních rozpočtových nákladů 2. Položka neobsahuje: X 3. Způsob měření: Udává se počet kusů kompletní konstrukce nebo práce.
P | 75 | 74C820 |  | UPEVNĚNÍ DVOU KONZOL | KUS | 6 | 0 |  |  |  | 0 |  | OTSKP_2022 |  | 2
PP |  |  |  | popis položky
VV |  |  |  | viz montážní tabulka
TS |  |  |  | 1. Položka obsahuje: – všechny náklady na montáž a materiál dodaného zařízení protikorozně ošetřeného podle TKP se všemi pomocnými doplňujícími součástmi a pracemi s použitím mechanizmů – cena položky je vč. ostatních rozpočtových nákladů 2. Položka neobsahuje: X 3. Způsob měření: Udává se počet kusů kompletní konstrukce nebo práce.
P | 76 | 74C911 |  | BLESKOJISTKA RŮŽKOVÁ NA STOŽÁRU S PŘIPOJENÍM NA TV, OV, NV | KUS | 2 | 0 |  |  |  | 0 |  | OTSKP_2022 |  | 2
PP |  |  |  | popis položky
VV |  |  |  | viz polohový plán, připojení NV, soupis ostatních sestavení
TS |  |  |  | 1. Položka obsahuje: – všechny náklady na montáž a materiál dodaného zařízení protikorozně ošetřeného podle TKP se všemi pomocnými doplňujícími součástmi a pracemi s použitím mechanizmů – cena položky je vč. ostatních rozpočtových nákladů 2. Položka neobsahuje: X 3. Způsob měření: Udává se počet kusů kompletní konstrukce nebo práce.
P | 77 | 74C917 |  | PŘIPOJENÍ STOŽÁRU NEBO IZOLOVANÉHO SVODU NA ZEMNIČ VČETNĚ ZŘÍZENÍ UZEMNĚNÍ | KUS | 2 | 0 |  |  |  | 0 |  | OTSKP_2022 |  | 2
PP |  |  |  | popis položky
VV |  |  |  | viz soupis ostatních sestavení, technická zpráva
TS |  |  |  | 1. Položka obsahuje: – kompletní materiál a montáž pro zajištění požadovaných elektrických parametrů uzemnění se všemi pomocnými doplňujícími součástmi – měření a regulaci s použitím mechanizmů a montážních souprav 2. Položka neobsahuje: X 3. Způsob měření: Udává se počet kusů kompletní konstrukce nebo práce.
P | 78 | 74C951 |  | MONTÁŽNÍ LÁVKA NA STOŽÁR | KUS | 2 | 0 |  |  |  | 0 |  | OTSKP_2022 |  | 2
PP |  |  |  | popis položky
VV |  |  |  | viz soupis ostatních sestavení, technická zpráva
TS |  |  |  | 1. Položka obsahuje: – všechny náklady na montáž a materiál dodaného zařízení protikorozně ošetřeného podle TKP se všemi pomocnými doplňujícími součástmi a pracemi s použitím mechanizmů – cena položky je vč. ostatních rozpočtových nákladů 2. Položka neobsahuje: X 3. Způsob měření: Udává se počet kusů kompletní konstrukce nebo práce.
P | 79 | 74C953 |  | OVLÁDACÍ A BOČNÍ LÁVKA DO "L" | KUS | 1 | 0 |  |  |  | 0 |  | OTSKP_2022 |  | 2
PP |  |  |  | popis položky
VV |  |  |  | viz soupis ostatních sestavení, technická zpráva
TS |  |  |  | 1. Položka obsahuje: – všechny náklady na montáž a materiál dodaného zařízení protikorozně ošetřeného podle TKP se všemi pomocnými doplňujícími součástmi a pracemi s použitím mechanizmů – cena položky je vč. ostatních rozpočtových nákladů 2. Položka neobsahuje: X 3. Způsob měření: Udává se počet kusů kompletní konstrukce nebo práce.
P | 80 | 74C967 |  | VÝSTRAŽNÁ TABULKA NA STOŽÁRU TV NEBO KONSTRUKCI | KUS | 20 | 0 |  |  |  | 0 |  | OTSKP_2022 |  | 2
PP |  |  |  | popis položky
VV |  |  |  | viz soupis ostatních sestavení, technická zpráva
TS |  |  |  | 1. Položka obsahuje: – všechny náklady na montáž a materiál dodaného zařízení protikorozně ošetřeného podle TKP se všemi pomocnými doplňujícími součástmi a pracemi s použitím mechanizmů – cena položky je vč. ostatních rozpočtových nákladů 2. Položka neobsahuje: X 3. Způsob měření: Udává se počet kusů kompletní konstrukce nebo práce.
P | 81 | 74C968 |  | TABULKA ČÍSLOVÁNÍ STOŽÁRU NEBO POHONU ODPOJOVAČE | KUS | 141 | 0 |  |  |  | 0 |  | OTSKP_2022 |  | 2
PP |  |  |  | popis položky
VV |  |  |  | viz soupis ostatních sestavení, technická zpráva
TS |  |  |  | 1. Položka obsahuje: – všechny náklady na montáž a materiál dodaného zařízení protikorozně ošetřeného podle TKP se všemi pomocnými doplňujícími součástmi a pracemi s použitím mechanizmů – cena položky je vč. ostatních rozpočtových nákladů 2. Položka neobsahuje: X 3. Způsob měření: Udává se počet kusů kompletní konstrukce nebo práce.
P | 82 | 74C973 |  | ÚPRAVY STÁVAJÍCÍHO TV - PROVIZORNÍ STAVY ZA 100 M ZPROVOZŇOVANÉ SKUPINY | KUS | 8 | 0 |  |  |  | 0 |  | OTSKP_2022 |  | 2
PP |  |  |  | popis položky
VV |  |  |  | viz technická zpráva, polohový plán
TS |  |  |  | 1. Položka obsahuje: – veškeré další práce a úpravy na stávajícím TV, nutné ke zprovoznění TV 2. Položka neobsahuje: X 3. Způsob měření: Udává se počet kusů kompletní konstrukce nebo práce.
P | 83 | 74CF11 |  | TAŽNÉ HNACÍ VOZIDLO K PRACOVNÍM SOUPRAVÁM (PRO VODIČE - MONTÁŽ) | HOD | 1366 | 0 |  |  |  | 0 |  | OTSKP_2022 |  | 2
PP |  |  |  | popis položky
VV |  |  |  | odborný odhad
TS |  |  |  | 1. Položka obsahuje: – všechny náklady na montáž a materiál dodaného zařízení protikorozně ošetřeného podle TKP se všemi pomocnými doplňujícími součástmi a pracemi s použitím mechanizmů – cena položky je vč. ostatních rozpočtových nákladů 2. Položka neobsahuje: X 3. Způsob měření: Udává se počet kusů kompletní konstrukce nebo práce. Přidáno 70 hod ( konzole , provizorní konzole, ) . Původně 1.260hod + 70 hod = 1.330 hod
SD |  | 4 |  | 74F Nátěry TV
P | 84 | 74F231 |  | BEZPEČNOSTNÍ PRUH NA PODPĚŘE TV ČERNOŽLUTÝ | KUS | 12 | 0 |  |  |  | 0 |  | OTSKP_2022 |  | 2
PP |  |  |  | popis položky
VV |  |  |  | viz technická zpráva
TS |  |  |  | 1. Položka obsahuje: – nátěr, očištění, odrezivění a materiál (barva, ředidlo, odrezovač), nátěr proveden dle TKP 2. Položka neobsahuje: X 3. Způsob měření: Udává se počet kusů kompletní konstrukce nebo práce.
P | 85 | 74F232 |  | BEZPEČNOSTNÍ PRUH NA PODPĚŘE TV BÍLOČERVENÝ | KUS | 7 | 0 |  |  |  | 0 |  | OTSKP_2022 |  | 2
PP |  |  |  | popis položky
VV |  |  |  | viz technická zpráva
TS |  |  |  | 1. Položka obsahuje: – nátěr, očištění, odrezivění a materiál (barva, ředidlo, odrezovač), nátěr proveden dle TKP 2. Položka neobsahuje: X 3. Způsob měření: Udává se počet kusů kompletní konstrukce nebo práce.
P | 86 | 74F250 |  | REKONSTRUKCE NÁTĚRŮ STÁVAJÍCÍCH PODPĚR - ODREZIVĚNÍ A OČIŠTĚNÍ (DLE TKP) | M2 | 450 | 0 |  |  |  | 0 |  | OTSKP_2022 |  | 2
PP |  |  |  | popis položky
VV |  |  |  | viz technická zpráva
TS |  |  |  | 1. Položka obsahuje: – 2xnátěr, očištění, odrezivění a materiál (barva, ředidlo, odrezovač), nátěr proveden dle TKP 2. Položka neobsahuje: X 3. Způsob měření: Měří se plocha v metrech čtverečných.
SD |  | 5 |  | 74F Demontáže TV
P | 87 | 74F411 |  | DEMONTÁŽ BETONOVÝCH ZÁKLADŮ TV | M3 | 130 | 0 |  |  |  | 0 |  | OTSKP_2022 |  | 2
PP |  |  |  | popis položky
VV |  |  |  | viz technická zpráva, polohový plán
TS |  |  |  | 1. Položka obsahuje: – demontáž stávajícího betonového základu se všemi pomocnými doplňujícími úpravami pro uvedení do požadovaného stavu a s přepravou a dovozem potřebných mechanizmů k uvedené činnosti – naložení vybouraného materiálu na dopravní prostředek 2. Položka neobsahuje: – odvoz vybouraného materiálu – poplatek za likvidaci odpadů (nacení se dle SSD 0) 3. Způsob měření: Měří se metr krychlový.
P | 88 | 74F421 |  | DEMONTÁŽ KOTEVNÍCH SLOUPKŮ | KUS | 8 | 0 |  |  |  | 0 |  | OTSKP_2022 |  | 2
PP |  |  |  | popis položky
VV |  |  |  | viz technická zpráva, polohový plán
TS |  |  |  | 1. Položka obsahuje: – všechny náklady na demontáž stávajícího zařízení se všemi pomocnými doplňujícími úpravami pro jeho likvidaci – naložení a odvoz vybouraného materiálu 2. Položka neobsahuje: – základ – poplatek za likvidaci odpadů (nacení se dle SSD 0) 3. Způsob měření: Udává se počet kusů kompletní konstrukce nebo práce.
P | 89 | 74F422 |  | DEMONTÁŽ OCELOVÝCH STOŽÁRŮ TRUBKOVÝCH NEBO PROFILOVÝCH | KUS | 46 | 0 |  |  |  | 0 |  | OTSKP_2022 |  | 2
PP |  |  |  | popis položky
VV |  |  |  | viz technická zpráva, polohový plán
TS |  |  |  | 1. Položka obsahuje: – všechny náklady na demontáž stávajícího zařízení se všemi pomocnými doplňujícími úpravami pro jeho likvidaci – naložení a odvoz vybouraného materiálu na určené místo pro stavbu 2. Položka neobsahuje: – poplatek za likvidaci odpadů (nacení se dle SSD 0) 3. Způsob měření: Udává se počet kusů kompletní konstrukce nebo práce.
P | 90 | 74F423 |  | DEMONTÁŽ OCELOVÝCH STOŽÁRŮ PŘÍHRADOVÝCH | KUS | 30 | 0 |  |  |  | 0 |  | OTSKP_2022 |  | 2
PP |  |  |  | popis položky
VV |  |  |  | viz technická zpráva, polohový plán
TS |  |  |  | 1. Položka obsahuje: – všechny náklady na demontáž stávajícího zařízení se všemi pomocnými doplňujícími úpravami pro jeho likvidaci – naložení a odvoz vybouraného materiálu na určené místo pro stavbu 2. Položka neobsahuje: – poplatek za likvidaci odpadů (nacení se dle SSD 0) 3. Způsob měření: Udává se počet kusů kompletní konstrukce nebo práce.
P | 91 | 74F424 |  | DEMONTÁŽ BETONOVÝCH STOŽÁRŮ | KUS | 88 | 0 |  |  |  | 0 |  | OTSKP_2022 |  | 2
PP |  |  |  | popis položky
VV |  |  |  | viz technická zpráva, polohový plán
TS |  |  |  | 1. Položka obsahuje: – všechny náklady na demontáž stávajícího zařízení se všemi pomocnými doplňujícími úpravami pro jeho likvidaci – naložení a odvoz vybouraného materiálu na určené místo pro stavbu 2. Položka neobsahuje: – poplatek za likvidaci odpadů (nacení se dle SSD 0) 3. Způsob měření: Udává se počet kusů kompletní konstrukce nebo práce.
P | 92 | 74F425 |  | DEMONTÁŽ BRAN A KRAKORCŮ (VČETNĚ VYVĚŠENÍ A UKONČENÍ) | KUS | 21 | 0 |  |  |  | 0 |  | OTSKP_2022 |  | 2
PP |  |  |  | popis položky
VV |  |  |  | viz technická zpráva, polohový plán
TS |  |  |  | 1. Položka obsahuje: – všechny náklady na demontáž stávajícího zařízení se všemi pomocnými doplňujícími úpravami pro jeho likvidaci – naložení a odvoz vybouraného materiálu na určené místo pro stavbu 2. Položka neobsahuje: – poplatek za likvidaci odpadů (nacení se dle SSD 0) 3. Způsob měření: Udává se počet kusů kompletní konstrukce nebo práce.
P | 93 | 74F426 |  | DEMONTÁŽ MONTÁŽNÍ LÁVKY PRO ODPOJOVAČ | KUS | 2 | 0 |  |  |  | 0 |  | OTSKP_2022 |  | 2
PP |  |  |  | popis položky
VV |  |  |  | viz technická zpráva, polohový plán
TS |  |  |  | 1. Položka obsahuje: – všechny náklady na demontáž stávajícího zařízení se všemi pomocnými doplňujícími úpravami pro jeho likvidaci – naložení a odvoz vybouraného materiálu na určené místo pro stavbu 2. Položka neobsahuje: – poplatek za likvidaci odpadů (nacení se dle SSD 0) 3. Způsob měření: Udává se počet kusů kompletní konstrukce nebo práce.
P | 94 | 74F427 |  | DEMONTÁŽ OVLÁDACÍ LÁVKY PRO ODPOJOVAČ VČETNĚ ŽEBŘÍKU | KUS | 1 | 0 |  |  |  | 0 |  | OTSKP_2022 |  | 2
PP |  |  |  | popis položky
VV |  |  |  | viz technická zpráva, polohový plán
TS |  |  |  | 1. Položka obsahuje: – všechny náklady na demontáž stávajícího zařízení se všemi pomocnými doplňujícími úpravami pro jeho likvidaci – naložení a odvoz vybouraného materiálu na určené místo pro stavbu 2. Položka neobsahuje: – poplatek za likvidaci odpadů (nacení se dle SSD 0) 3. Způsob měření: Udává se počet kusů kompletní konstrukce nebo práce.
P | 95 | 74F432 |  | DEMONTÁŽ PŘÍČNÝCH LAN SMĚROVÝCH (VČETNĚ KOTVENÍ) | KUS | 2 | 0 |  |  |  | 0 |  | OTSKP_2019 |  | 2
PP |  |  |  | popis položky
VV |  |  |  | viz technická zpráva, polohový plán
TS |  |  |  | 1. Položka obsahuje: – všechny náklady na demontáž stávajícího zařízení se všemi pomocnými doplňujícími úpravami pro jeho likvidaci – naložení a odvoz demontovaného materiálu na určené místo pro stavbu 2. Položka neobsahuje: – poplatek za likvidaci odpadů (nacení se dle SSD 0) 3. Způsob měření: Udává se počet kusů kompletní konstrukce nebo práce.
P | 96 | 74F433 |  | DEMONTÁŽ OTOČNÝCH KONZOL TV VČETNĚ UPEVNĚNÍ | KUS | 134 | 0 |  |  |  | 0 |  | OTSKP_2022 |  | 2
PP |  |  |  | popis položky
VV |  |  |  | viz technická zpráva, polohový plán
TS |  |  |  | 1. Položka obsahuje: – všechny náklady na demontáž stávajícího zařízení se všemi pomocnými doplňujícími úpravami pro jeho likvidaci – naložení a odvoz demontovaného materiálu na určené místo pro stavbu 2. Položka neobsahuje: – poplatek za likvidaci odpadů (nacení se dle SSD 0) 3. Způsob měření: Udává se počet kusů kompletní konstrukce nebo práce.
P | 97 | 74F434 |  | DEMONTÁŽ KONZOL SIK VČETNĚ ZÁVĚSŮ | KUS | 8 | 0 |  |  |  | 0 |  | OTSKP_2022 |  | 2
PP |  |  |  | popis položky
VV |  |  |  | viz technická zpráva, polohový plán
TS |  |  |  | 1. Položka obsahuje: – všechny náklady na demontáž stávajícího zařízení se všemi pomocnými doplňujícími úpravami pro jeho likvidaci – naložení a odvoz demontovaného materiálu na určené místo pro stavbu 2. Položka neobsahuje: – poplatek za likvidaci odpadů (nacení se dle SSD 0) 3. Způsob měření: Udává se počet kusů kompletní konstrukce nebo práce.
P | 98 | 74F435 |  | DEMONTÁŽ ZÁVĚSŮ TV NA BRÁNĚ | KUS | 20 | 0 |  |  |  | 0 |  | OTSKP_2022 |  | 2
PP |  |  |  | popis položky
VV |  |  |  | viz technická zpráva, polohový plán
TS |  |  |  | 1. Položka obsahuje: – všechny náklady na demontáž stávajícího zařízení se všemi pomocnými doplňujícími úpravami pro jeho likvidaci – naložení a odvoz demontovaného materiálu na určené místo pro stavbu 2. Položka neobsahuje: – poplatek za likvidaci odpadů (nacení se dle SSD 0) 3. Způsob měření: Udává se počet kusů kompletní konstrukce nebo práce.
P | 99 | 74F437 |  | DEMONTÁŽ KONZOL ZV NEBO OV VČETNĚ ZÁVĚSŮ | KUS | 136 | 0 |  |  |  | 0 |  | OTSKP_2022 |  | 2
PP |  |  |  | popis položky
VV |  |  |  | viz technická zpráva, polohový plán
TS |  |  |  | 1. Položka obsahuje: – všechny náklady na demontáž stávajícího zařízení se všemi pomocnými doplňujícími úpravami pro jeho likvidaci – naložení a odvoz demontovaného materiálu na určené místo pro stavbu 2. Položka neobsahuje: – poplatek za likvidaci odpadů (nacení se dle SSD 0) 3. Způsob měření: Udává se počet kusů kompletní konstrukce nebo práce.
P | 100 | 74F441 |  | DEMONTÁŽ DĚLIČŮ | KUS | 5 | 0 |  |  |  | 0 |  | OTSKP_2022 |  | 2
PP |  |  |  | popis položky
VV |  |  |  | viz technická zpráva, polohový plán
TS |  |  |  | 1. Položka obsahuje: – všechny náklady na demontáž stávajícího zařízení se všemi pomocnými doplňujícími úpravami pro jeho likvidaci – naložení a odvoz demontovaného materiálu na určené místo pro stavbu 2. Položka neobsahuje: – poplatek za likvidaci odpadů (nacení se dle SSD 0) 3. Způsob měření: Udává se počet kusů kompletní konstrukce nebo práce.
P | 101 | 74F442 |  | DEMONTÁŽ PEVNÝCH BODŮ VČETNĚ ZAKOTVENÍ | KUS | 6 | 0 |  |  |  | 0 |  | OTSKP_2022 |  | 2
PP |  |  |  | popis položky
VV |  |  |  | viz technická zpráva, polohový plán
TS |  |  |  | 1. Položka obsahuje: – všechny náklady na demontáž stávajícího zařízení se všemi pomocnými doplňujícími úpravami pro jeho likvidaci – naložení a odvoz demontovaného materiálu na určené místo pro stavbu 2. Položka neobsahuje: – poplatek za likvidaci odpadů (nacení se dle SSD 0) 3. Způsob měření: Udává se počet kusů kompletní konstrukce nebo práce.
P | 102 | 74F443 |  | DEMONTÁŽ KOTVENÍ TR NEBO NL PEVNÝCH | KUS | 4 | 0 |  |  |  | 0 |  | OTSKP_2022 |  | 2
PP |  |  |  | popis položky
VV |  |  |  | viz technická zpráva, polohový plán
TS |  |  |  | 1. Položka obsahuje: – všechny náklady na demontáž stávajícího zařízení se všemi pomocnými doplňujícími úpravami pro jeho likvidaci – naložení a odvoz demontovaného materiálu na určené místo pro stavbu 2. Položka neobsahuje: – poplatek za likvidaci odpadů (nacení se dle SSD 0) 3. Způsob měření: Udává se počet kusů kompletní konstrukce nebo práce.
P | 103 | 74F444 |  | DEMONTÁŽ KOTVENÍ TR NEBO NL POHYBLIVÝCH | KUS | 38 | 0 |  |  |  | 0 |  | OTSKP_2022 |  | 2
PP |  |  |  | popis položky
VV |  |  |  | viz technická zpráva, polohový plán
TS |  |  |  | 1. Položka obsahuje: – všechny náklady na demontáž stávajícího zařízení se všemi pomocnými doplňujícími úpravami pro jeho likvidaci – naložení a odvoz demontovaného materiálu na určené místo pro stavbu 2. Položka neobsahuje: – poplatek za likvidaci odpadů (nacení se dle SSD 0) 3. Způsob měření: Udává se počet kusů kompletní konstrukce nebo práce.
P | 104 | 74F445 |  | DEMONTÁŽ KOTVENÍ ZV, OV, NV VČETNĚ PŘIPEVŇOVACÍCH LIŠT | KUS | 10 | 0 |  |  |  | 0 |  | OTSKP_2022 |  | 2
PP |  |  |  | popis položky
VV |  |  |  | viz technická zpráva, polohový plán
TS |  |  |  | 1. Položka obsahuje: – všechny náklady na demontáž stávajícího zařízení se všemi pomocnými doplňujícími úpravami pro jeho likvidaci – naložení a odvoz demontovaného materiálu na určené místo pro stavbu 2. Položka neobsahuje: – poplatek za likvidaci odpadů (nacení se dle SSD 0) 3. Způsob měření: Udává se počet kusů kompletní konstrukce nebo práce.
P | 105 | 74F446 |  | DEMONTÁŽ ODPOJOVAČE NEBO ODPÍNAČE S POHONEM VČETNĚ TÁHEL A UPEVŇOVACÍCH LIŠT | KUS | 7 | 0 |  |  |  | 0 |  | OTSKP_2022 |  | 2
PP |  |  |  | popis položky
VV |  |  |  | viz technická zpráva, polohový plán
TS |  |  |  | 1. Položka obsahuje: – všechny náklady na demontáž stávajícího zařízení se všemi pomocnými doplňujícími úpravami pro jeho likvidaci – naložení a odvoz demontovaného materiálu na určené místo pro stavbu 2. Položka neobsahuje: – poplatek za likvidaci odpadů (nacení se dle SSD 0) 3. Způsob měření: Udává se počet kusů kompletní konstrukce nebo práce.
P | 106 | 74F447 |  | DEMONTÁŽ KOTEVNÍ LIŠTY PŘEVĚSU NEBO SVODU Z ODPOJOVAČE | KUS | 14 | 0 |  |  |  | 0 |  | OTSKP_2022 |  | 2
PP |  |  |  | popis položky
VV |  |  |  | viz technická zpráva, polohový plán
TS |  |  |  | 1. Položka obsahuje: – všechny náklady na demontáž stávajícího zařízení se všemi pomocnými doplňujícími úpravami pro jeho likvidaci – naložení a odvoz demontovaného materiálu na určené místo pro stavbu 2. Položka neobsahuje: – poplatek za likvidaci odpadů (nacení se dle SSD 0) 3. Způsob měření: Udává se počet kusů kompletní konstrukce nebo práce.
P | 107 | 74F449 |  | DEMONTÁŽ KOTVENÍ PŘEVĚSU - DVOJITÉ NEBO TROJITÉ LANO | KUS | 4 | 0 |  |  |  | 0 |  | OTSKP_2022 |  | 2
PP |  |  |  | popis položky
VV |  |  |  | viz technická zpráva, polohový plán
TS |  |  |  | 1. Položka obsahuje: – všechny náklady na demontáž stávajícího zařízení se všemi pomocnými doplňujícími úpravami pro jeho likvidaci – naložení a odvoz demontovaného materiálu na určené místo pro stavbu 2. Položka neobsahuje: – poplatek za likvidaci odpadů (nacení se dle SSD 0) 3. Způsob měření: Udává se počet kusů kompletní konstrukce nebo práce.
P | 108 | 74F452 |  | DEMONTÁŽ SVODU Z PŘEVĚSU NEBO Z ODPOJOVAČE - DVOJITÉ NEBO TROJITÉ LANO | KUS | 14 | 0 |  |  |  | 0 |  | OTSKP_2022 |  | 2
PP |  |  |  | popis položky
VV |  |  |  | viz technická zpráva, polohový plán
TS |  |  |  | 1. Položka obsahuje: – všechny náklady na demontáž stávajícího zařízení se všemi pomocnými doplňujícími úpravami pro jeho likvidaci – naložení a odvoz demontovaného materiálu na určené místo pro stavbu 2. Položka neobsahuje: – poplatek za likvidaci odpadů (nacení se dle SSD 0) 3. Způsob měření: Udává se počet kusů kompletní konstrukce nebo práce.
P | 109 | 74F454 |  | DEMONTÁŽ BLESKOJISTEK A SVODIČŮ PŘEPĚTÍ | KUS | 2 | 0 |  |  |  | 0 |  | OTSKP_2022 |  | 2
PP |  |  |  | popis položky
VV |  |  |  | viz technická zpráva, polohový plán
TS |  |  |  | 1. Položka obsahuje: – všechny náklady na demontáž stávajícího zařízení se všemi pomocnými doplňujícími úpravami pro jeho likvidaci – naložení a odvoz demontovaného materiálu na určené místo pro stavbu 2. Položka neobsahuje: – poplatek za likvidaci odpadů (nacení se dle SSD 0) 3. Způsob měření: Udává se počet kusů kompletní konstrukce nebo práce.
P | 110 | 74F456 |  | DEMONTÁŽ PROUDOVÝCH PROPOJENÍ PODÉLNÝCH A PŘÍČNÝCH | KUS | 66 | 0 |  |  |  | 0 |  | OTSKP_2022 |  | 2
PP |  |  |  | popis položky
VV |  |  |  | viz technická zpráva, polohový plán
TS |  |  |  | 1. Položka obsahuje: – všechny náklady na demontáž stávajícího zařízení se všemi pomocnými doplňujícími úpravami pro jeho likvidaci – naložení a odvoz demontovaného materiálu na určené místo pro stavbu 2. Položka neobsahuje: – poplatek za likvidaci odpadů (nacení se dle SSD 0) 3. Způsob měření: Udává se počet kusů kompletní konstrukce nebo práce.
P | 111 | 74F457 |  | DEMONTÁŽ VLOŽENÝCH IZOLACÍ V PODÉLNÝCH A PŘÍČNÝCH POLÍCH | KUS | 96 | 0 |  |  |  | 0 |  | OTSKP_2022 |  | 2
PP |  |  |  | popis položky
VV |  |  |  | viz technická zpráva, polohový plán
TS |  |  |  | 1. Položka obsahuje: – všechny náklady na demontáž stávajícího zařízení se všemi pomocnými doplňujícími úpravami pro jeho likvidaci – naložení a odvoz demontovaného materiálu na určené místo pro stavbu 2. Položka neobsahuje: – poplatek za likvidaci odpadů (nacení se dle SSD 0) 3. Způsob měření: Udává se počet kusů kompletní konstrukce nebo práce.
P | 112 | 74F464 |  | DEMONTÁŽ TROLEJE VČETNĚ NÁSTAVKŮ, VĚŠÁKŮ, PROPOJEK A SPOJEK STŘIHÁNÍM | M | 12500 | 0 |  |  |  | 0 |  | OTSKP_2022 |  | 2
PP |  |  |  | popis položky
VV |  |  |  | viz technická zpráva, polohový plán
TS |  |  |  | 1. Položka obsahuje: – všechny náklady na demontáž stávajícího zařízení se všemi pomocnými doplňujícími úpravami pro jeho likvidaci - naložení a odvoz demontovaného materiálu na určené místo pro stavbu 2. Položka neobsahuje: – poplatek za likvidaci odpadů (nacení se dle SSD 0) 3. Způsob měření: Měří se na metr délky vodiče nebo lana.
P | 113 | 74F466 |  | DEMONTÁŽ LAN NOSNÝCH VČETNĚ NÁSTAVKŮ, PROPOJEK A SPOJEK STŘIHÁNÍM | M | 12500 | 0 |  |  |  | 0 |  | OTSKP_2022 |  | 2
PP |  |  |  | popis položky
VV |  |  |  | viz technická zpráva, polohový plán
TS |  |  |  | 1. Položka obsahuje: – všechny náklady na demontáž stávajícího zařízení se všemi pomocnými doplňujícími úpravami pro jeho likvidaci - naložení a odvoz demontovaného materiálu na určené místo pro stavbu 2. Položka neobsahuje: – poplatek za likvidaci odpadů (nacení se dle SSD 0) 3. Způsob měření: Měří se na metr délky vodiče nebo lana.
P | 114 | 74F468 |  | DEMONTÁŽ LAN ZV, NV, OV VČETNĚ PROPOJEK A SPOJEK STŘIHÁNÍM | M | 16956 | 0 |  |  |  | 0 |  | OTSKP_2022 |  | 2
PP |  |  |  | popis položky
VV |  |  |  | viz technická zpráva, polohový plán
TS |  |  |  | 1. Položka obsahuje: – všechny náklady na demontáž stávajícího zařízení se všemi pomocnými doplňujícími úpravami pro jeho likvidaci - naložení a odvoz demontovaného materiálu na určené místo pro stavbu 2. Položka neobsahuje: – poplatek za likvidaci odpadů (nacení se dle SSD 0) 3. Způsob měření: Měří se na metr délky vodiče nebo lana.
P | 115 | 74F491 |  | DEMONTÁŽ - ODVOZ (NA LIKVIDACI ODPADŮ NEBO JINÉ URČENÉ MÍSTO) | tkm | 8500 | 0 |  |  |  | 0 |  | OTSKP_2022 |  | 2
PP |  |  |  | popis položky
VV |  |  |  | viz technická zpráva, polohový plán
TS |  |  |  | 1. Položka obsahuje: – odvoz jakýmkoliv dopravním prostředkem a složení – případné překládky na trase 2. Položka neobsahuje: – naložení vybouraného materiálu na dopravní prostředek (je zahrnuto ve zdrojové položce) – poplatky za likvidaci odpadů, nacení se položkami ze ssd 0 3. Způsob měření: Výměra je součtem součinů metrů krychlových vytěženého v rostlém (původním) stavu nebo vybouraného materiálu a jednotlivých vzdáleností v kilometrech.
P | 116 | 74EF11 |  | HNACÍ KOLEJOVÁ VOZIDLA DEMONTÁŽNÍCH SOUPRAV PRO PRÁCE NA TV | HOD | 580 | 0 |  |  |  | 0 |  | OTSKP_2022 |  | 2
PP |  |  |  | popis položky
VV |  |  |  | odborný odhad
TS |  |  |  | 1. Položka obsahuje: – kolejové mechanizmy demontáže TV – dopravu kolejových mechanismů z mateřského depa do prostoru stavby a zpět 2. Položka neobsahuje: X 3. Způsob měření: Udává se čas v hodinách bez pohotovostních stavů vozidla.
SD |  | 6 |  | 74F Revize, zkoušky, měření a technická pomoc TV
P | 117 | 74F311 |  | MĚŘENÍ PARAMETRŮ TV DYNAMICKÉ (MĚŘÍCÍM VOZEM) | KM | 12.2 | 0 |  |  |  | 0 |  | OTSKP_2022 |  | 2
PP |  |  |  | popis položky
VV |  |  |  | viz technická zpráva, polohový plán
TS |  |  |  | 1. Položka obsahuje: – pronájem měřící soupravy včetně pracovníků pro uvedná měření, kolejové mechanizmy, vyhodnocení a závěry z měření TV – dopravu kolejových mechanismů z mateřského depa do prostoru stavby a zpět 2. Položka neobsahuje: X 3. Způsob měření: Měří se projeté kilometry při měření, tj. bez režijních jízd.
P | 118 | 74F312 |  | MĚŘENÍ PARAMETRŮ TV STATICKÉ | KM | 12.2 | 0 |  |  |  | 0 |  | OTSKP_2022 |  | 2
PP |  |  |  | popis položky
VV |  |  |  | viz technická zpráva, polohový plán
TS |  |  |  | 1. Položka obsahuje: – měření parametrů TV pro revizi a dokumentaci skutečného provedení – dopravu kolejových mechanismů z mateřského depa do prostoru stavby a zpět 2. Položka neobsahuje: X 3. Způsob měření: Měří se projeté kilometry při měření, tj. bez režijních jízd.
P | 119 | 74F313 |  | MĚŘENÍ ELEKTRICKÝCH VLASTNOSTÍ TV | KUS | 2 | 0 |  |  |  | 0 |  | OTSKP_2022 |  | 2
PP |  |  |  | popis položky
VV |  |  |  | výkaz výměr (výpočet položky, nebo odkaz na příslušnou přílohu dokumentace)
TS |  |  |  | 1. Položka obsahuje: – měření elektrických parametrů TV pro zpracování revize – dopravu kolejových mechanismů z mateřského depa do prostoru stavby a zpět 2. Položka neobsahuje: X 3. Způsob měření: Měří se projeté kilometry při měření, tj. bez režijních jízd.
P | 120 | 74F314 |  | MĚŘENÍ DOTYKOVÉHO NAPĚTÍ U VODIVÉ KONSTRUKCE | KUS | 140 | 0 |  |  |  | 0 |  | OTSKP_2022 |  | 2
PP |  |  |  | popis položky
VV |  |  |  | viz technická zpráva, polohový plán
TS |  |  |  | 1. Položka obsahuje: – měření elektrických parametrů TV pro zpracování revize – dopravu kolejových mechanismů z mateřského depa do prostoru stavby a zpět 2. Položka neobsahuje: X 3. Způsob měření: Měří se projeté kilometry při měření, tj. bez režijních jízd.
P | 121 | 74F322 |  | REVIZNÍ ZPRÁVA | KUS | 4 | 0 |  |  |  | 0 |  | OTSKP_2022 |  | 2
PP |  |  |  | popis položky
VV |  |  |  | viz technická zpráva
TS |  |  |  | 1. Položka obsahuje: – revizi autorizovaným revizním technikem na zařízeních trakčního vedení podle požadavku ČSN, včetně hodnocení 2. Položka neobsahuje: X 3. Způsob měření: Udává se počet kusů kompletní konstrukce nebo práce.
P | 122 | 74F323 |  | PROTOKOL UTZ | KUS | 4 | 0 |  |  |  | 0 |  | OTSKP_2022 |  | 2
PP |  |  |  | popis položky
VV |  |  |  | viz technická zpráva
TS |  |  |  | 1. Položka obsahuje: – protokol autorizovaným revizním technikem na zařízeních trakčního vedení podle požadavku ČSN, včetně hodnocení 2. Položka neobsahuje: X 3. Způsob měření: Udává se počet kusů kompletní konstrukce nebo práce.
P | 123 | 74F331 |  | TECHNICKÁ POMOC PŘI VÝSTAVBĚ TV | HOD | 200 | 0 |  |  |  | 0 |  | OTSKP_2022 |  | 2
PP |  |  |  | popis položky
VV |  |  |  | odborný odhad
TS |  |  |  | 1. Položka obsahuje: – zajištění pracoviště TDI vč. nájmu pracovníků a poUŽITÝch mechanismů nutných k výkonu 2. Položka neobsahuje: X 3. Způsob měření: Udává se čas v hodinách.
SD |  | R015 |  | LIKVIDACE ODPADŮ včetně dopravy
P | 124 | R015111 | 901 | NEOCEŇOVAT - LIKVIDACE ODPADŮ NEKONTAMINOVANÝCH - 17 05 04 VYTĚŽENÉ ZEMINY A HORNINY - I. TŘÍDA TĚŽITELNOSTI, včetně dopravy | T | 1346 | 0 |  |  |  | 0 |  | ODP+d |  | 2
PP |  |  |  | Evidenční položka. Neoceňovat v objektu SO/PS, položka se oceňuje pouze v objektu SO 90-90.
VV |  |  |  | 792 m3x 1700 kg/m3 = 1 346 t
TS |  |  |  | 1. Položka obsahuje: • veškeré poplatky provozovateli skládky, recyklační linky nebo jiného zařízení na zpracování nebo likvidaci odpadů související s převzetím, uložením, zpracováním nebo likvidací odpadu, • náklady spojené s dopravou odpadu z místa stavby na místo převzetí provozovatelem skládky, recyklační linky nebo jiného zařízení na zpracování nebo likvidaci odpadů, • náklady spojené s vyložením a manipulací s materiálem v místě skládky. 3. Způsob měření: • [měrná jednotka – nejčastěji Tuna] určující množství odpadu vytříděného v souladu se zákonem č. 541/2020 Sb., o odpadech, v platném znění
P | 125 | R015140 | 906 | NEOCEŇOVAT - LIKVIDACE ODPADŮ NEKONTAMINOVANÝCH - 17 01 01 PROSTÝ BETON, včetně dopravy | T | 420 | 0 |  |  |  | 0 |  | ODP+d |  | 2
PP |  |  |  | Evidenční položka. Neoceňovat v objektu SO/PS, položka se oceňuje pouze v objektu SO 90-90.
VV |  |  |  | beton 130 m3 x 2,2 t/m3 = 286 t + betonové stožáry 88ks x 1,52= 134 t, celkem 420 t
TS |  |  |  | 1. Položka obsahuje: • veškeré poplatky provozovateli skládky, recyklační linky nebo jiného zařízení na zpracování nebo likvidaci odpadů související s převzetím, uložením, zpracováním nebo likvidací odpadu, • náklady spojené s dopravou odpadu z místa stavby na místo převzetí provozovatelem skládky, recyklační linky nebo jiného zařízení na zpracování nebo likvidaci odpadů, • náklady spojené s vyložením a manipulací s materiálem v místě skládky. 3. Způsob měření: • [měrná jednotka – nejčastěji Tuna] určující množství odpadu vytříděného v souladu se zákonem č. 541/2020 Sb., o odpadech, v platném znění
P | 126 | R015280 | 938 | NEOCEŇOVAT - LIKVIDACE ODPADŮ NEKONTAMINOVANÝCH - 17 01 03 ODPOJOVAČE-OCEL, PORCELÁN 100KG, včetně dopravy | T | 5 | 0 |  |  |  | 0 |  | ODP+d |  | 2
PP |  |  |  | Evidenční položka. Neoceňovat v objektu SO/PS, položka se oceňuje pouze v objektu SO 90-90.
VV |  |  |  | Odpojovač 2ks = 90kg + vložená izolace 4910 kg = 5 000 kg = 5t ( otočné konzoly 134 ks x 2= 268 izl. + 96 ks vložené izolátory + izolátory ZV 127 ks , Celkem 495 ks x 10kg/1 izol. = 4950 kg )
TS |  |  |  | 1. Položka obsahuje: • veškeré poplatky provozovateli skládky, recyklační linky nebo jiného zařízení na zpracování nebo likvidaci odpadů související s převzetím, uložením, zpracováním nebo likvidací odpadu, • náklady spojené s dopravou odpadu z místa stavby na místo převzetí provozovatelem skládky, recyklační linky nebo jiného zařízení na zpracování nebo likvidaci odpadů, • náklady spojené s vyložením a manipulací s materiálem v místě skládky. 3. Způsob měření: • [měrná jednotka – nejčastěji Tuna] určující množství odpadu vytříděného v souladu se zákonem č. 541/2020 Sb., o odpadech, v platném znění

## SO 31-02
SŽDC05 |  |  |  | Soupis prací objektu | [10 empty] | 3
6
S | Stavba: | 5423520019 |  | Rekonstrukce trati v úseku Kyjice – Chomutov | [6 empty] | D.2.3.1 |  | Aspe | 0,00 | 2
O | Objekt: | D.2.3.1 |  | Trakční vedení | [9 empty] | 15,00 | 2
Typ | Poř. číslo | Kód položky | Varianta | Název položky | MJ | Množství | Jednotková hmotnost | Celková hmotnost |  |  | Jednotková cena |  | Cenové soustavy | 21,00 | 2
Dodávka
[9 empty] | Jednotková | Celkem | Jednotková | Celkem |  |  |  | Počet položek s nulovou cenou
O1 |  | SO 31-02 |  | Odbočka Dolní Rybník, úprava TV
SD |  | 1 |  | 74A Základy TV
P | 1 | 74A110 |  | ZÁKLAD TV HLOUBENÝ V JAKÉKOLIV TŘÍDĚ ZEMINY | M3 | 261 | 0 |  |  |  | 0 |  | OTSKP_2022 |  | 2
PP |  |  |  | popis položky
VV |  |  |  | viz výkaz základů
TS |  |  |  | 1. Položka obsahuje: – zemní práce pro montáž výkopu včetně bourání zpevněných ploch, dlažby a pod., uvedení narušeného okolí do původního stavu a naložení výkopku – úpravy spojené s uvolněním prostoru pro výkop např. demontáž a montáž oplocení, zajištění výkopu před zaplavením povrchovou vodou, pažení výkopu – dodávku, dopravu, montáž, pronájem mechanizmů a demontáž bednění – dodávku, dopravu a montáž svorníkového koše, technologické výztuže, kovaných svorníků aj. – případně provedení dutiny pro upevnění stožáru TV – dodávku, dopravu a uložení betonové směsi včetně všech technologických opatření spojené s realizací základu podle TKP 2. Položka neobsahuje: – přídavnou výztuž, svorníky, koše – odvoz výkopku (viz pol. 74A150) – poplatek za likvidaci odpadů (viz SSD 0) 3. Způsob měření: Měří se metry kubické uložené betonové směsi.
P | 2 | 74A310 |  | PŘÍDAVNÁ VÝZTUŽ PRO ZÁKLAD TV | KUS | 307 | 0 |  |  |  | 0 |  | OTSKP_2022 |  | 2
PP |  |  |  | popis položky
VV |  |  |  | viz stavební tabulka
TS |  |  |  | 1. Položka obsahuje: – montáž, materiál a dovoz kompletní ocelové výztuže základu TV (vč. technologické) 2. Položka neobsahuje: X 3. Způsob měření: Udává se počet kusů kompletní konstrukce nebo práce.
P | 3 | 74A320 |  | KOVANÝ SVORNÍK PRO ZÁKLAD TV | KUS | 190 | 0 |  |  |  | 0 |  | OTSKP_2022 |  | 2
PP |  |  |  | popis položky
VV |  |  |  | viz stavební tabulka
TS |  |  |  | 1. Položka obsahuje: – montáž, materiál, dovoz a protikorozní ošetření kovaného svorníku pro základ TV 2. Položka neobsahuje: X 3. Způsob měření: Udává se počet kusů kompletní konstrukce nebo práce.
P | 4 | 74A330 |  | SVORNÍKOVÝ KOŠ PRO ZÁKLAD TV | KUS | 20 | 0 |  |  |  | 0 |  | OTSKP_2022 |  | 2
PP |  |  |  | popis položky
VV |  |  |  | stavební tabulka
TS |  |  |  | 1. Položka obsahuje: – montáž, materiál, dovoz a protikorozní ošetření svorníkového koše pro základ TV 2. Položka neobsahuje: X 3. Způsob měření: Udává se počet kusů kompletní konstrukce nebo práce.
P | 5 | 74A450 |  | ÚPRAVA KABELŮ U ZÁKLADU TV | KUS | 20 | 0 |  |  |  | 0 |  | OTSKP_2022 |  | 2
PP |  |  |  | popis položky
VV |  |  |  | odborný odhad
TS |  |  |  | 1. Položka obsahuje: montáž a materiál – ruční výkop v průměrné hloubce 80 cm a šířce 50 cm délky 30m – pažení nebo zajištění výkopu v nezbytném rozsahu – případné čerpání vody – úpravu kabelové trasy včetně ověření polohy 2. Položka neobsahuje: X 3. Způsob měření: Udává se počet kusů kompletní konstrukce nebo práce pro jeden základ.
P | 6 | 74AF11 |  | TAŽNÉ HNACÍ VOZIDLO K PRACOVNÍM SOUPRAVÁM (PRO ZÁKLADY - MONTÁŽ) | HOD | 300 | 0 |  |  |  | 0 |  | OTSKP_2022 |  | 2
PP |  |  |  | popis položky
VV |  |  |  | odborný odhad
TS |  |  |  | 1. Položka obsahuje: – kolejové mechanizmy pro výstavbu základů podpěr trakčního vedení – dopravu kolejových mechanismů z mateřského depa do prostoru stavby a zpět 2. Položka neobsahuje: X 3. Způsob měření: Udává se čas v hodinách bez pohotovostních stavů vozidla.
SD |  | 2 |  | 74B Stožáry TV
P | 7 | 74B215 |  | STOŽÁR TV OCELOVÝ TRUBKOVÝ JEDNODUCHÝ NA SVORNÍKY, TYPU TS245 NEBO TSI245, DÉLKY DO 10 M VČETNĚ | KUS | 16 | 0 |  |  |  | 0 |  | OTSKP_2022 |  | 2
PP |  |  |  | popis položky
VV |  |  |  | viz výkaz stožárů
TS |  |  |  | 1. Položka obsahuje: – montáž, materiál a dopravné stožáru typového provedení – protikorozní ošetření stožáru dle TKP – konečnou regulaci stožáru po jeho zatížení 2. Položka neobsahuje: – základovou konstrukci 3. Způsob měření: Udává se počet kusů trakčních podpěr.
P | 8 | 74B216 |  | STOŽÁR TV OCELOVÝ TRUBKOVÝ JEDNODUCHÝ NA SVORNÍKY, TYPU TS245 NEBO TSI245, DÉLKY PŘES 10 M DO 14 M VČETNĚ | KUS | 4 | 0 |  |  |  | 0 |  | OTSKP_2022 |  | 2
PP |  |  |  | popis položky
VV |  |  |  | viz výkaz stožárů
TS |  |  |  | 1. Položka obsahuje: – montáž, materiál a dopravné stožáru typového provedení – protikorozní ošetření stožáru dle TKP – konečnou regulaci stožáru po jeho zatížení 2. Položka neobsahuje: – základovou konstrukci 3. Způsob měření: Udává se počet kusů trakčních podpěr.
P | 9 | 74B602 |  | STOŽÁR TV OCELOVÝ PŘÍHRADOVÝ TYPU BP DÉLKY 10 M | KUS | 7 | 0 |  |  |  | 0 |  | OTSKP_2022 |  | 2
PP |  |  |  | popis položky
VV |  |  |  | viz výkaz stožárů
TS |  |  |  | 1. Položka obsahuje: – montáž, materiál a dopravné stožáru typového provedení – protikorozní ošetření stožáru dle TKP – konečnou regulaci stožáru po jeho zatížení včetně podmazání patek 2. Položka neobsahuje: – základovou konstrukci 3. Způsob měření: Udává se počet kusů trakčních podpěr.
P | 10 | 74B603 |  | STOŽÁR TV OCELOVÝ PŘÍHRADOVÝ TYPU BP DÉLKY 11 M | KUS | 13 | 0 |  |  |  | 0 |  | OTSKP_2022 |  | 2
PP |  |  |  | popis položky
VV |  |  |  | viz výkaz stožárů
TS |  |  |  | 1. Položka obsahuje: – montáž, materiál a dopravné stožáru typového provedení – protikorozní ošetření stožáru dle TKP – konečnou regulaci stožáru po jeho zatížení včetně podmazání patek 2. Položka neobsahuje: – základovou konstrukci 3. Způsob měření: Udává se počet kusů trakčních podpěr.
P | 11 | 74B711 |  | BRÁNY NEBO VÝLOŽNÍKY - BŘEVNO TYPU 23L | M | 20 | 0 |  |  |  | 0 |  | OTSKP_2022 |  | 2
PP |  |  |  | popis položky
VV |  |  |  | viz výkaz výměr bran
TS |  |  |  | 1. Položka obsahuje: – montáž včetně potřebné mechanizace a pomůcek, materiál a dopravné břevna typového provedení – protikorozní ošetření dle TKP 2. Položka neobsahuje: X 3. Způsob měření: Měří se metr délkový.
P | 12 | 74B723 |  | PŘIPEVNĚNÍ BŘEVNA BRÁNY NEBO VÝLOŽNÍKU S UKONČENÍM TYPU C NA BP | KUS | 1 | 0 |  |  |  | 0 |  | OTSKP_2022 |  | 2
PP |  |  |  | popis položky
VV |  |  |  | viz výkaz výměr bran
TS |  |  |  | 1. Položka obsahuje: – montáž včetně potřebné mechanizace a pomůcek, materiál a dopravné ukončení břevna typového provedení – protikorozní ošetření dle TKP – konečnou regulaci břevna po jeho zatížení 2. Položka neobsahuje: X 3. Způsob měření: Udává se počet kusů trakčních podpěr.
P | 13 | 74B724 |  | PŘIPEVNĚNÍ BŘEVNA BRÁNY NEBO VÝLOŽNÍKU KLUZNÉ S UKONČENÍM TYPU D NA BP | KUS | 1 | 0 |  |  |  | 0 |  | OTSKP_2022 |  | 2
PP |  |  |  | popis položky
VV |  |  |  | viz výkaz výměr bran
TS |  |  |  | 1. Položka obsahuje: – montáž včetně potřebné mechanizace a pomůcek, materiál a dopravné ukončení břevna typového provedení – protikorozní ošetření dle TKP – konečnou regulaci břevna po jeho zatížení 2. Položka neobsahuje: X 3. Způsob měření: Udává se počet kusů trakčních podpěr.
P | 14 | 74B743 |  | VYVĚŠENÍ BŘEVNA BRÁNY NEBO VÝLOŽNÍKU NA BP | KUS | 2 | 0 |  |  |  | 0 |  | OTSKP_2022 |  | 2
PP |  |  |  | popis položky
VV |  |  |  | viz výkaz výměr bran
TS |  |  |  | 1. Položka obsahuje: – montáž včetně potřebné mechanizace a pomůcek, materiál a dopravné vyvěšení břevna typového provedení – protikorozní ošetření dle TKP – konečnou regulaci vyvěšení břevna po zatížení brány nebo výložníku 2. Položka neobsahuje: X 3. Způsob měření: Udává se počet kusů trakčních podpěr.
P | 15 | 74B911 |  | PŘÍPLATEK ZA MONTÁŽ BŘEVNA BRÁNY NEBO VÝLOŽNÍKU NAD STÁVAJÍCÍM VEDENÍM | KUS | 1 | 0 |  |  |  | 0 |  | OTSKP_2022 |  | 2
PP |  |  |  | popis položky
VV |  |  |  | viz výkaz výměr bran
TS |  |  |  | 1. Položka obsahuje: – příplatek za montáž břevna brany nebo výložníku nad stávajícím vedením včetně poUŽITÝch mechanizmů (samostatně nelze položku použít) 2. Položka neobsahuje: X 3. Způsob měření: Udává se počet kusů kompletní montážní práce.
P | 16 | 74BF11 |  | TAŽNÉ HNACÍ VOZIDLO K PRACOVNÍM SOUPRAVÁM (PRO STOŽÁRY A BRÁNY - MONTÁŽ ) | HOD | 150 | 0 |  |  |  | 0 |  | OTSKP_2022 |  | 2
PP |  |  |  | popis položky
VV |  |  |  | odborný odhad
TS |  |  |  | 1. Položka obsahuje: – kolejové mechanizmy pro výstavbu podpěr (stožárů, bran, výložníků nebo jiných obdobných konstrukcí) trakčního vedení – dopravu kolejových mechanismů z mateřského depa do prostoru stavby a zpět 2. Položka neobsahuje: X 3. Způsob měření: Udává se čas v hodinách bez pohotovostních stavů vozidla.
SD |  | 3 |  | 74C Vodiče TV
P | 17 | 74C112 |  | ZÁVĚS TV NA KONZOLE S PŘÍDAVNÝM LANEM | KUS | 32 | 0 |  |  |  | 0 |  | OTSKP_2022 |  | 2
PP |  |  |  | popis položky
VV |  |  |  | viz montážní tabulka
TS |  |  |  | 1. Položka obsahuje: – materiál a montáž vč. mechanizmů – protikorozní ošetření podle TKP 2. Položka neobsahuje: X 3. Způsob měření: Udává se počet kusů kompletní konstrukce nebo práce.
P | 18 | 74C222 |  | ZÁVĚS SESTAVY TROLEJOVÉHO VEDENÍ NA BRÁNĚ S PŘÍDAVNÝM LANEM | KUS | 3 | 0 |  |  |  | 0 |  | OTSKP_2022 |  | 2
PP |  |  |  | popis položky
VV |  |  |  | viz řezy, soupis ostatních sestavení
TS |  |  |  | 1. Položka obsahuje: – všechny náklady na montáž a materiál dodaného zařízení protikorozně ošetřeného podle TKP se všemi pomocnými doplňujícími součástmi a pracemi s použitím mechanizmů 2. Položka neobsahuje: X 3. Způsob měření: Udává se počet kusů kompletní konstrukce nebo práce.
P | 19 | 74C311 |  | KŘÍŽENÍ SESTAV | KUS | 3 | 0 |  |  |  | 0 |  | OTSKP_2022 |  | 2
PP |  |  |  | popis položky
VV |  |  |  | viz polohový plán
TS |  |  |  | 1. Položka obsahuje: – všechny náklady na montáž a materiál dodaného zařízení protikorozně ošetřeného podle TKP se všemi pomocnými doplňujícími součástmi a pracemi s použitím mechanizmů 2. Položka neobsahuje: X 3. Způsob měření: Udává se počet kusů kompletní konstrukce nebo práce.
P | 20 | 74C312 |  | VĚŠÁK TROLEJE ZÁKLADNÍ (PEVNÝ NEBO KLUZNÝ) | KUS | 300 | 0 |  |  |  | 0 |  | OTSKP_2022 |  | 2
PP |  |  |  | popis položky
VV |  |  |  | viz polohový plán
TS |  |  |  | 1. Položka obsahuje: – všechny náklady na montáž a materiál dodaného zařízení protikorozně ošetřeného podle TKP se všemi pomocnými doplňujícími součástmi a pracemi s použitím mechanizmů 2. Položka neobsahuje: X 3. Způsob měření: Udává se počet kusů kompletní konstrukce nebo práce.
P | 21 | 74C315 |  | PROUDOVÉ PROPOJENÍ PODÉLNÝCH POLÍ | KUS | 23 | 0 |  |  |  | 0 |  | OTSKP_2022 |  | 2
PP |  |  |  | popis položky
VV |  |  |  | viz polohový plán
TS |  |  |  | 1. Položka obsahuje: – všechny náklady na montáž a materiál dodaného zařízení protikorozně ošetřeného podle TKP se všemi pomocnými doplňujícími součástmi a pracemi s použitím mechanizmů 2. Položka neobsahuje: X 3. Způsob měření: Udává se počet kusů kompletní konstrukce nebo práce.
P | 22 | 74C321 |  | SPOJKA LAN A TROLEJÍ NEIZOLOVANÁ | KUS | 16 | 0 |  |  |  | 0 |  | OTSKP_2022 |  | 2
PP |  |  |  | popis položky
VV |  |  |  | viz polohový plán, soupis ostatních sestavení
TS |  |  |  | 1. Položka obsahuje: – všechny náklady na montáž a materiál dodaného zařízení protikorozně ošetřeného podle TKP se všemi pomocnými doplňujícími součástmi a pracemi s použitím mechanizmů 2. Položka neobsahuje: X 3. Způsob měření: Udává se počet kusů kompletní konstrukce nebo práce.
P | 23 | 74C323 |  | SPOJKA TROLEJÍ SJÍZDNÁ | KUS | 2 | 0 |  |  |  | 0 |  | OTSKP_2022 |  | 2
PP |  |  |  | popis položky
VV |  |  |  | viz polohový plán, soupis ostatních sestavení
TS |  |  |  | 1. Položka obsahuje: – všechny náklady na montáž a materiál dodaného zařízení protikorozně ošetřeného podle TKP se všemi pomocnými doplňujícími součástmi a pracemi s použitím mechanizmů 2. Položka neobsahuje: X 3. Způsob měření: Udává se počet kusů kompletní konstrukce nebo práce.
P | 24 | 74C322 |  | SPOJKA LAN A TROLEJÍ IZOLOVANÁ | KUS | 22 | 0 |  |  |  | 0 |  | OTSKP_2022 |  | 2
PP |  |  |  | popis položky
VV |  |  |  | viz polohový plán, soupis ostatních sestavení
TS |  |  |  | 1. Položka obsahuje: – všechny náklady na montáž a materiál dodaného zařízení protikorozně ošetřeného podle TKP se všemi pomocnými doplňujícími součástmi a pracemi s použitím mechanizmů 2. Položka neobsahuje: X 3. Způsob měření: Udává se počet kusů kompletní konstrukce nebo práce.
P | 25 | 74C331 |  | DĚLIČ V TROLEJI VČETNĚ TABULKY | KUS | 2 | 0 |  |  |  | 0 |  | OTSKP_2022 |  | 2
PP |  |  |  | popis položky
VV |  |  |  | viz polohový plán, soupis ostatních sestavení
TS |  |  |  | 1. Položka obsahuje: – všechny náklady na montáž a materiál dodaného zařízení protikorozně ošetřeného podle TKP se všemi pomocnými doplňujícími součástmi a pracemi s použitím mechanizmů 2. Položka neobsahuje: X 3. Způsob měření: Udává se počet kusů kompletní konstrukce nebo práce.
P | 26 | 74C411 |  | KOTVENÍ SMĚROVÝCH LAN PEVNÉ, 1 NEBO 2 LANA 50-70 MM2 | KUS | 1 | 0 |  |  |  | 0 |  | OTSKP_2022 |  | 2
PP |  |  |  | popis položky
VV |  |  |  | viz řezy, soupis ostatních sestavení
TS |  |  |  | 1. Položka obsahuje: – všechny náklady na montáž a materiál dodaného zařízení protikorozně ošetřeného podle TKP se všemi pomocnými doplňujícími součástmi a pracemi s použitím mechanizmů – cena položky je vč. ostatních rozpočtových nákladů 2. Položka neobsahuje: X 3. Způsob měření: Udává se počet kusů kompletní konstrukce nebo práce.
P | 27 | 74C412 |  | KOTVENÍ SMĚROVÝCH LAN PÉROVÉ, 1 NEBO 2 LANA 50-70 MM2 | KUS | 1 | 0 |  |  |  | 0 |  | OTSKP_2022 |  | 2
PP |  |  |  | popis položky
VV |  |  |  | viz řezy, soupis ostatních sestavení
TS |  |  |  | 1. Položka obsahuje: – všechny náklady na montáž a materiál dodaného zařízení protikorozně ošetřeného podle TKP se všemi pomocnými doplňujícími součástmi a pracemi s použitím mechanizmů – cena položky je vč. ostatních rozpočtových nákladů 2. Položka neobsahuje: X 3. Způsob měření: Udává se počet kusů kompletní konstrukce nebo práce.
P | 28 | 74C432 |  | SMĚROVÁ LANA - VLOŽENÁ IZOLACE V PŘÍČNÝCH POLÍCH | KUS | 3 | 0 |  |  |  | 0 |  | OTSKP_2022 |  | 2
PP |  |  |  | popis položky
VV |  |  |  | viz polohový plán, soupis ostatních sestavení
TS |  |  |  | 1. Položka obsahuje: – všechny náklady na montáž a materiál dodaného zařízení protikorozně ošetřeného podle TKP se všemi pomocnými doplňujícími součástmi a pracemi s použitím mechanizmů – cena položky je vč. ostatních rozpočtových nákladů 2. Položka neobsahuje: X 3. Způsob měření: Udává se počet kusů kompletní konstrukce nebo práce.
P | 29 | 74C441 |  | TAŽENÍ SMĚROVÝCH A PŘÍČNÝCH LAN 50 MM2 BZ NEBO FE | M | 21 | 0 |  |  |  | 0 |  | OTSKP_2022 |  | 2
PP |  |  |  | popis položky
VV |  |  |  | viz řezy, soupis ostatních sestavení
TS |  |  |  | 1. Položka obsahuje: – všechny náklady na montáž a materiál dodaného zařízení se všemi pomocnými doplňujícími součástmi a pracemi s použitím mechanizmů 2. Položka neobsahuje: X 3. Způsob měření: Měří se metr délkový v ose vodiče nebo lana.
P | 30 | 74C512 |  | POHYBLIVÉ KOTVENÍ SESTAVY TV NA STOŽÁRU - 10 KN | KUS | 1 | 0 |  |  |  | 0 |  | OTSKP_2022 |  | 2
PP |  |  |  | popis položky
VV |  |  |  | viz tabulka kotvení, polohový plán, soupis ostatních sestavení
TS |  |  |  | 1. Položka obsahuje: – všechny náklady na montáž a materiál dodaného zařízení protikorozně ošetřeného podle TKP se všemi pomocnými doplňujícími součástmi a pracemi s použitím mechanizmů – cena položky je vč. ostatních rozpočtových nákladů 2. Položka neobsahuje: X 3. Způsob měření: Udává se počet kusů kompletní konstrukce nebo práce.
P | 31 | 74C513 |  | POHYBLIVÉ KOTVENÍ SESTAVY TV NA STOŽÁRU - 15 KN | KUS | 2 | 0 |  |  |  | 0 |  | OTSKP_2022 |  | 2
PP |  |  |  | popis položky
VV |  |  |  | viz tabulka kotvení, polohový plán, soupis ostatních sestavení
TS |  |  |  | 1. Položka obsahuje: – všechny náklady na montáž a materiál dodaného zařízení protikorozně ošetřeného podle TKP se všemi pomocnými doplňujícími součástmi a pracemi s použitím mechanizmů – cena položky je vč. ostatních rozpočtových nákladů 2. Položka neobsahuje: X 3. Způsob měření: Udává se počet kusů kompletní konstrukce nebo práce.
P | 32 | 74C561 |  | PEVNÉ KOTVENÍ NA STOŽÁRU DO 15 KN - SESTAVA TV | KUS | 3 | 0 |  |  |  | 0 |  | OTSKP_2022 |  | 2
PP |  |  |  | popis položky
VV |  |  |  | viz tabulka kotvení, polohový plán, soupis ostatních sestavení
TS |  |  |  | 1. Položka obsahuje: – všechny náklady na montáž a materiál dodaného zařízení protikorozně ošetřeného podle TKP se všemi pomocnými doplňujícími součástmi a pracemi s použitím mechanizmů – cena položky je vč. ostatních rozpočtových nákladů 2. Položka neobsahuje: X 3. Způsob měření: Udává se počet kusů kompletní konstrukce nebo práce.
P | 33 | 74C571 |  | TAŽENÍ NOSNÉHO LANA 50 MM2 BZ, FE | M | 441 | 0 |  |  |  | 0 |  | OTSKP_2022 |  | 2
PP |  |  |  | popis položky
VV |  |  |  | viz tabulka kotvení
TS |  |  |  | 1. Položka obsahuje: – všechny náklady na montáž a materiál dodaného zařízení se všemi pomocnými doplňujícími součástmi – cena položky je vč. ostatních rozpočtových nákladů 2. Položka neobsahuje: X 3. Způsob měření: Měří se metr délkový v ose vodiče nebo lana.
P | 34 | 74C572 |  | TAŽENÍ NOSNÉHO LANA 70 MM2 BZ, FE | M | 360 | 0 |  |  |  | 0 |  | OTSKP_2022 |  | 2
PP |  |  |  | popis položky
VV |  |  |  | viz tabulka kotvení
TS |  |  |  | 1. Položka obsahuje: – všechny náklady na montáž a materiál dodaného zařízení se všemi pomocnými doplňujícími součástmi – cena položky je vč. ostatních rozpočtových nákladů 2. Položka neobsahuje: X 3. Způsob měření: Měří se metr délkový v ose vodiče nebo lana.
P | 35 | 74C573 |  | TAŽENÍ NOSNÉHO LANA 120 MM2 CU | M | 1874 | 0 |  |  |  | 0 |  | OTSKP_2022 |  | 2
PP |  |  |  | popis položky
VV |  |  |  | viz tabulka kotvení
TS |  |  |  | 1. Položka obsahuje: – všechny náklady na montáž a materiál dodaného zařízení se všemi pomocnými doplňujícími součástmi – cena položky je vč. ostatních rozpočtových nákladů 2. Položka neobsahuje: X 3. Způsob měření: Měří se metr délkový v ose vodiče nebo lana.
P | 36 | 74C582 |  | TAŽENÍ TROLEJE 100 MM2 CU | M | 145 | 0 |  |  |  | 0 |  | OTSKP_2022 |  | 2
PP |  |  |  | popis položky
VV |  |  |  | viz tabulka kotvení
TS |  |  |  | 1. Položka obsahuje: – všechny náklady na montáž a materiál dodaného zařízení se všemi pomocnými doplňujícími součástmi – cena položky je vč. ostatních rozpočtových nákladů 2. Položka neobsahuje: X 3. Způsob měření: Měří se metr délkový v ose vodiče nebo lana.
P | 37 | 74C584 |  | TAŽENÍ TROLEJE 150 MM2 CU | M | 1874 | 0 |  |  |  | 0 |  | OTSKP_2022 |  | 2
PP |  |  |  | popis položky
VV |  |  |  | viz tabulka kotvení
TS |  |  |  | 1. Položka obsahuje: – všechny náklady na montáž a materiál dodaného zařízení se všemi pomocnými doplňujícími součástmi – cena položky je vč. ostatních rozpočtových nákladů 2. Položka neobsahuje: X 3. Způsob měření: Měří se metr délkový v ose vodiče nebo lana.
P | 38 | 74C591 |  | VÝŠKOVÁ REGULACE TROLEJE | M | 2200 | 0 |  |  |  | 0 |  | OTSKP_2022 |  | 2
PP |  |  |  | popis položky
VV |  |  |  | viz tabulka kotvení, polohový plán
TS |  |  |  | 1. Položka obsahuje: – všechny náklady na regulaci troleje s použitím mechanizmů – cena položky je vč. ostatních rozpočtových nákladů 2. Položka neobsahuje: X 3. Způsob měření: Měří se metr délkový v ose vodiče nebo lana.
P | 39 | 74C596 |  | ZAJIŠTĚNÍ KOTVENÍ NL A TR VŠECH SESTAV | KUS | 7 | 0 |  |  |  | 0 |  | OTSKP_2022 |  | 2
PP |  |  |  | popis položky
VV |  |  |  | viz technická zpráva
TS |  |  |  | 1. Položka obsahuje: – všechny náklady na regulaci kotvení se všemi pomocnými doplňujícími pracemi vč,mechanismů 2. Položka neobsahuje: X 3. Způsob měření: Udává se počet kusů kompletní konstrukce nebo práce.
P | 40 | 74C5A1 |  | DEFINITIVNÍ REGULACE POHYBLIVÉHO KOTVENÍ TROLEJE | KUS | 7 | 0 |  |  |  | 0 |  | OTSKP_2022 |  | 2
PP |  |  |  | popis položky
VV |  |  |  | viz tabulka kotvení, soupis ostatních sestavení
TS |  |  |  | 1. Položka obsahuje: – všechny náklady na regulaci kotvení se všemi pomocnými doplňujícími pracemi vč,mechanismů 2. Položka neobsahuje: X 3. Způsob měření: Udává se počet kusů kompletní konstrukce nebo práce.
P | 41 | 74C5A2 |  | DEFINITIVNÍ REGULACE POHYBLIVÉHO KOTVENÍ NOSNÉHO LANA | KUS | 7 | 0 |  |  |  | 0 |  | OTSKP_2022 |  | 2
PP |  |  |  | popis položky
VV |  |  |  | viz tabulka kotvení, soupis ostatních sestavení
TS |  |  |  | 1. Položka obsahuje: – všechny náklady na regulaci kotvení se všemi pomocnými doplňujícími pracemi vč,mechanismů 2. Položka neobsahuje: X 3. Způsob měření: Udává se počet kusů kompletní konstrukce nebo práce.
P | 42 | 74C612 |  | PŘIPEVNĚNÍ OBOUSTRANNÉ LIŠTY PRO KOTVENÍ ZV, NV, OV | KUS | 4 | 0 |  |  |  | 0 |  | OTSKP_2022 |  | 2
PP |  |  |  | popis položky
VV |  |  |  | viz soupis ostatních sestavení
TS |  |  |  | 1. Položka obsahuje: – všechny náklady na montáž a materiál dodaného zařízení protikorozně ošetřeného podle TKP se všemi pomocnými doplňujícími součástmi a pracemi s použitím mechanizmů – cena položky je vč. ostatních rozpočtových nákladů 2. Položka neobsahuje: X 3. Způsob měření: Udává se počet kusů kompletní konstrukce nebo práce.
P | 43 | 74C621 |  | KOTVENÍ 1-3 LAN ZV, NV, OV S JEDNODUCHÝMI IZOLÁTORY | KUS | 8 | 0 |  |  |  | 0 |  | OTSKP_2022 |  | 2
PP |  |  |  | popis položky
VV |  |  |  | viz soupis ostatních sestavení
TS |  |  |  | 1. Položka obsahuje: – všechny náklady na montáž a materiál dodaného zařízení protikorozně ošetřeného podle TKP se všemi pomocnými doplňujícími součástmi a pracemi s použitím mechanizmů – cena položky je vč. ostatních rozpočtových nákladů 2. Položka neobsahuje: X 3. Způsob měření: Udává se počet kusů kompletní konstrukce nebo práce.
P | 44 | 74C631 |  | PŘIPEVNĚNÍ KONZOLY ZV, NV, OV PRO SVISLÝ ZÁVĚS NA STOŽÁR | KUS | 8 | 0 |  |  |  | 0 |  | OTSKP_2022 |  | 2
PP |  |  |  | popis položky
VV |  |  |  | viz zesilovací vedení
TS |  |  |  | 1. Položka obsahuje: – všechny náklady na montáž a materiál dodaného zařízení protikorozně ošetřeného podle TKP se všemi pomocnými doplňujícími součástmi a pracemi s použitím mechanizmů – cena položky je vč. ostatních rozpočtových nákladů 2. Položka neobsahuje: X 3. Způsob měření: Udává se počet kusů kompletní konstrukce nebo práce.
P | 45 | 74C632 |  | PŘIPEVNĚNÍ KONZOLY ZV, NV, OV PRO "V" ZÁVĚS NA STOŽÁR | KUS | 3 | 0 |  |  |  | 0 |  | OTSKP_2022 |  | 2
PP |  |  |  | popis položky
VV |  |  |  | viz zesilovací vedení
TS |  |  |  | 1. Položka obsahuje: – všechny náklady na montáž a materiál dodaného zařízení protikorozně ošetřeného podle TKP se všemi pomocnými doplňujícími součástmi a pracemi s použitím mechanizmů – cena položky je vč. ostatních rozpočtových nákladů 2. Položka neobsahuje: X 3. Způsob měření: Udává se počet kusů kompletní konstrukce nebo práce.
P | 46 | 74C641 |  | SVISLÝ ZÁVĚS 1-2 LAN ZV, NV, OV | KUS | 8 | 0 |  |  |  | 0 |  | OTSKP_2022 |  | 2
PP |  |  |  | popis položky
VV |  |  |  | viz zesilovací vedení
TS |  |  |  | 1. Položka obsahuje: – všechny náklady na montáž a materiál dodaného zařízení protikorozně ošetřeného podle TKP se všemi pomocnými doplňujícími součástmi a pracemi s použitím mechanizmů – cena položky je vč. ostatních rozpočtových nákladů 2. Položka neobsahuje: X 3. Způsob měření: Udává se počet kusů kompletní konstrukce nebo práce.
P | 47 | 74C643 |  | V ZÁVĚS 1-2 LAN ZV, NV, OV | KUS | 3 | 0 |  |  |  | 0 |  | OTSKP_2022 |  | 2
PP |  |  |  | popis položky
VV |  |  |  | viz zesilovací vedení
TS |  |  |  | 1. Položka obsahuje: – všechny náklady na montáž a materiál dodaného zařízení protikorozně ošetřeného podle TKP se všemi pomocnými doplňujícími součástmi a pracemi s použitím mechanizmů – cena položky je vč. ostatních rozpočtových nákladů 2. Položka neobsahuje: X 3. Způsob měření: Udává se počet kusů kompletní konstrukce nebo práce.
P | 48 | 74C645 |  | VOLNÝ ZÁVĚS 1-2 LAN ZV, NV, OV NAD BRÁNOU NA KONSTRUKCI | KUS | 1 | 0 |  |  |  | 0 |  | OTSKP_2022 |  | 2
PP |  |  |  | popis položky
VV |  |  |  | viz zesilovací vedení
TS |  |  |  | 1. Položka obsahuje: – všechny náklady na montáž a materiál dodaného zařízení protikorozně ošetřeného podle TKP se všemi pomocnými doplňujícími součástmi a pracemi s použitím mechanizmů – cena položky je vč. ostatních rozpočtových nákladů 2. Položka neobsahuje: X 3. Způsob měření: Udává se počet kusů kompletní konstrukce nebo práce.
P | 49 | 74C653 |  | DISTANČNÍ ROZPĚRKA PRO 2-6 LAN ZV, NV, OV | KUS | 78 | 0 |  |  |  | 0 |  | OTSKP_2022 |  | 2
PP |  |  |  | popis položky
VV |  |  |  | viz soupis ostatních sestavení
TS |  |  |  | 1. Položka obsahuje: – všechny náklady na montáž a materiál dodaného zařízení protikorozně ošetřeného podle TKP se všemi pomocnými doplňujícími součástmi a pracemi s použitím mechanizmů – cena položky je vč. ostatních rozpočtových nákladů 2. Položka neobsahuje: X 3. Způsob měření: Udává se počet kusů kompletní konstrukce nebo práce.
P | 50 | 74C654 |  | LISOVANÁ SPOJKA DVOU LAN ZV, NV, OV | KUS | 4 | 0 |  |  |  | 0 |  | OTSKP_2022 |  | 2
PP |  |  |  | popis položky
VV |  |  |  | viz soupis ostatních sestavení
TS |  |  |  | 1. Položka obsahuje: – všechny náklady na montáž a materiál dodaného zařízení protikorozně ošetřeného podle TKP se všemi pomocnými doplňujícími součástmi a pracemi s použitím mechanizmů – cena položky je vč. ostatních rozpočtových nákladů 2. Položka neobsahuje: X 3. Způsob měření: Udává se počet kusů kompletní konstrukce nebo práce.
P | 51 | 74C655 |  | PŘIPOJENÍ ZV, NV, OV 1-2 LANA NA TV | KUS | 7 | 0 |  |  |  | 0 |  | OTSKP_2022 |  | 2
PP |  |  |  | popis položky
VV |  |  |  | viz polohový plán, připojení NV
TS |  |  |  | 1. Položka obsahuje: – všechny náklady na montáž a materiál dodaného zařízení protikorozně ošetřeného podle TKP se všemi pomocnými doplňujícími součástmi a pracemi s použitím mechanizmů – cena položky je vč. ostatních rozpočtových nákladů 2. Položka neobsahuje: X 3. Způsob měření: Udává se počet kusů kompletní konstrukce nebo práce.
P | 52 | 74C662 |  | VLOŽENÁ IZOLACE VE 2 LANECH ZV, NV, OV | KUS | 1 | 0 |  |  |  | 0 |  | OTSKP_2022 |  | 2
PP |  |  |  | popis položky
VV |  |  |  | viz polohový plán, připojení NV
TS |  |  |  | 1. Položka obsahuje: – všechny náklady na montáž a materiál dodaného zařízení protikorozně ošetřeného podle TKP se všemi pomocnými doplňujícími součástmi a pracemi s použitím mechanizmů – cena položky je vč. ostatních rozpočtových nákladů 2. Položka neobsahuje: X 3. Způsob měření: Udává se počet kusů kompletní konstrukce nebo práce.
P | 53 | 74C671 |  | TAŽENÍ LANA PRO ZV, NV, OV - 120 MM2 CU | M | 1729 | 0 |  |  |  | 0 |  | OTSKP_2022 |  | 2
PP |  |  |  | popis položky
VV |  |  |  | viz tabulka kotvení
TS |  |  |  | 1. Položka obsahuje: – všechny náklady na montáž a materiál dodaného zařízení protikorozně ošetřeného podle TKP se všemi pomocnými doplňujícími součástmi a pracemi s použitím mechanizmů – cena položky je vč. ostatních rozpočtových nákladů 2. Položka neobsahuje: X 3. Způsob měření: Měří se metr délkový v ose vodiče nebo lana.
P | 54 | 74C672 |  | TAŽENÍ LANA PRO ZV, NV, OV - 240 MM2 ALFE | M | 660 | 0 |  |  |  | 0 |  | OTSKP_2022 |  | 2
PP |  |  |  | popis položky
VV |  |  |  | viz tabulka kotvení
TS |  |  |  | 1. Položka obsahuje: – všechny náklady na montáž a materiál dodaného zařízení protikorozně ošetřeného podle TKP se všemi pomocnými doplňujícími součástmi a pracemi s použitím mechanizmů – cena položky je vč. ostatních rozpočtových nákladů 2. Položka neobsahuje: X 3. Způsob měření: Měří se metr délkový v ose vodiče nebo lana.
P | 55 | 74C711 |  | POHON ODPOJOVAČE MOTOROVÝ | KUS | 5 | 0 |  |  |  | 0 |  | OTSKP_2022 |  | 2
PP |  |  |  | popis položky
VV |  |  |  | viz polohový plán, připojení NV, soupis ostatních sestavení
TS |  |  |  | 1. Položka obsahuje: – všechny náklady na montáž a materiál dodaného zařízení protikorozně ošetřeného podle TKP se všemi pomocnými doplňujícími součástmi a pracemi s použitím mechanizmů – cena položky je vč. ostatních rozpočtových nákladů 2. Položka neobsahuje: X 3. Způsob měření: Udává se počet kusů kompletní konstrukce nebo práce.
P | 56 | 74C712 |  | POHON ODPOJOVAČE RUČNÍ | KUS | 2 | 0 |  |  |  | 0 |  | OTSKP_2022 |  | 2
PP |  |  |  | popis položky
VV |  |  |  | viz polohový plán, připojení NV, soupis ostatních sestavení
TS |  |  |  | 1. Položka obsahuje: – všechny náklady na montáž a materiál dodaného zařízení protikorozně ošetřeného podle TKP se všemi pomocnými doplňujícími součástmi a pracemi s použitím mechanizmů – cena položky je vč. ostatních rozpočtových nákladů 2. Položka neobsahuje: X 3. Způsob měření: Udává se počet kusů kompletní konstrukce nebo práce.
P | 57 | 74C713 |  | ODPOJOVAČ NEBO ODPÍNAČ NA STOŽÁRU TV | KUS | 7 | 0 |  |  |  | 0 |  | OTSKP_2022 |  | 2
PP |  |  |  | popis položky
VV |  |  |  | viz polohový plán, připojení NV, soupis ostatních sestavení
TS |  |  |  | 1. Položka obsahuje: – všechny náklady na montáž a materiál dodaného zařízení protikorozně ošetřeného podle TKP se všemi pomocnými doplňujícími součástmi a pracemi s použitím mechanizmů – cena položky je vč. ostatních rozpočtových nákladů 2. Položka neobsahuje: X 3. Způsob měření: Udává se počet kusů kompletní konstrukce nebo práce.
P | 58 | 74C721 |  | KOTVENÍ SVODU Z ODPOJOVAČE S PŘIPOJENÍM NA TV | KUS | 10 | 0 |  |  |  | 0 |  | OTSKP_2022 |  | 2
PP |  |  |  | popis položky
VV |  |  |  | viz polohový plán, připojení NV, soupis ostatních sestavení
TS |  |  |  | 1. Položka obsahuje: – všechny náklady na montáž a materiál dodaného zařízení protikorozně ošetřeného podle TKP se všemi pomocnými doplňujícími součástmi a pracemi s použitím mechanizmů – cena položky je vč. ostatních rozpočtových nákladů 2. Položka neobsahuje: X 3. Způsob měření: Udává se počet kusů kompletní konstrukce nebo práce.
P | 59 | 74C725 |  | SVOD Z TROJITÉHO NAPÁJECÍHO PŘEVĚSU NA TV LANY 120 CU | KUS | 2 | 0 |  |  |  | 0 |  | OTSKP_2022 |  | 2
PP |  |  |  | popis položky
VV |  |  |  | viz polohový plán, připojení NV, soupis ostatních sestavení
TS |  |  |  | 1. Položka obsahuje: – všechny náklady na montáž a materiál dodaného zařízení protikorozně ošetřeného podle TKP se všemi pomocnými doplňujícími součástmi a pracemi s použitím mechanizmů – cena položky je vč. ostatních rozpočtových nákladů 2. Položka neobsahuje: X 3. Způsob měření: Udává se počet kusů kompletní konstrukce nebo práce.
P | 60 | 74C731 |  | VLOŽENÁ IZOLACE V LANĚ NAPÁJECÍHO PŘEVĚSU BZ NEBO CU | KUS | 1 | 0 |  |  |  | 0 |  | OTSKP_2022 |  | 2
PP |  |  |  | popis položky
VV |  |  |  | viz polohový plán, připojení NV, soupis ostatních sestavení
TS |  |  |  | 1. Položka obsahuje: – všechny náklady na montáž a materiál dodaného zařízení protikorozně ošetřeného podle TKP se všemi pomocnými doplňujícími součástmi a pracemi s použitím mechanizmů – cena položky je vč. ostatních rozpočtových nákladů 2. Položka neobsahuje: X 3. Způsob měření: Udává se počet kusů kompletní konstrukce nebo práce.
P | 61 | 74C742 |  | PŘIPEVNĚNÍ KOTEVNÍ LIŠTY NAPÁJECÍHO PŘEVĚSU SE 2-4 TŘMENY NA STOŽÁR TV | KUS | 2 | 0 |  |  |  | 0 |  | OTSKP_2022 |  | 2
PP |  |  |  | popis položky
VV |  |  |  | viz polohový plán, připojení NV, soupis ostatních sestavení
TS |  |  |  | 1. Položka obsahuje: – všechny náklady na montáž a materiál dodaného zařízení protikorozně ošetřeného podle TKP se všemi pomocnými doplňujícími součástmi a pracemi s použitím mechanizmů – cena položky je vč. ostatních rozpočtových nákladů 2. Položka neobsahuje: X 3. Způsob měření: Udává se počet kusů kompletní konstrukce nebo práce.
P | 62 | 74C746 |  | KOTVENÍ 2-4 LAN NAPÁJECÍCH PŘEVĚSŮ - 120 MM2 CU S IZOLACÍ (ZDVOJENÝ ZÁVĚS) | KUS | 4 | 0 |  |  |  | 0 |  | OTSKP_2022 |  | 2
PP |  |  |  | popis položky
VV |  |  |  | viz polohový plán, připojení NV, soupis ostatních sestavení
TS |  |  |  | 1. Položka obsahuje: – všechny náklady na montáž a materiál dodaného zařízení protikorozně ošetřeného podle TKP se všemi pomocnými doplňujícími součástmi a pracemi s použitím mechanizmů – cena položky je vč. ostatních rozpočtových nákladů 2. Položka neobsahuje: X 3. Způsob měření: Udává se počet kusů kompletní konstrukce nebo práce.
P | 63 | 74C810 |  | UPEVNĚNÍ KONZOLY - STŘEDOVÉ, STRANOVÉ | KUS | 44 | 0 |  |  |  | 0 |  | OTSKP_2022 |  | 2
PP |  |  |  | popis položky
VV |  |  |  | viz montážní tabulka
TS |  |  |  | 1. Položka obsahuje: – všechny náklady na montáž a materiál dodaného zařízení protikorozně ošetřeného podle TKP se všemi pomocnými doplňujícími součástmi a pracemi s použitím mechanizmů – cena položky je vč. ostatních rozpočtových nákladů 2. Položka neobsahuje: X 3. Způsob měření: Udává se počet kusů kompletní konstrukce nebo práce.
P | 64 | 74C820 |  | UPEVNĚNÍ DVOU KONZOL | KUS | 10 | 0 |  |  |  | 0 |  | OTSKP_2022 |  | 2
PP |  |  |  | popis položky
VV |  |  |  | viz montážní tabulka
TS |  |  |  | 1. Položka obsahuje: – všechny náklady na montáž a materiál dodaného zařízení protikorozně ošetřeného podle TKP se všemi pomocnými doplňujícími součástmi a pracemi s použitím mechanizmů – cena položky je vč. ostatních rozpočtových nákladů 2. Položka neobsahuje: X 3. Způsob měření: Udává se počet kusů kompletní konstrukce nebo práce.
P | 65 | 74C911 |  | BLESKOJISTKA RŮŽKOVÁ NA STOŽÁRU S PŘIPOJENÍM NA TV, OV, NV | KUS | 4 | 0 |  |  |  | 0 |  | OTSKP_2022 |  | 2
PP |  |  |  | popis položky
VV |  |  |  | viz polohový plán, připojení NV, soupis ostatních sestavení
TS |  |  |  | 1. Položka obsahuje: – všechny náklady na montáž a materiál dodaného zařízení protikorozně ošetřeného podle TKP se všemi pomocnými doplňujícími součástmi a pracemi s použitím mechanizmů – cena položky je vč. ostatních rozpočtových nákladů 2. Položka neobsahuje: X 3. Způsob měření: Udává se počet kusů kompletní konstrukce nebo práce.
P | 66 | 74C917 |  | PŘIPOJENÍ STOŽÁRU NEBO IZOLOVANÉHO SVODU NA ZEMNIČ VČETNĚ ZŘÍZENÍ UZEMNĚNÍ | KUS | 4 | 0 |  |  |  | 0 |  | OTSKP_2022 |  | 2
PP |  |  |  | popis položky
VV |  |  |  | viz soupis ostatních sestavení, technická zpráva
TS |  |  |  | 1. Položka obsahuje: – kompletní materiál a montáž pro zajištění požadovaných elektrických parametrů uzemnění se všemi pomocnými doplňujícími součástmi – měření a regulaci s použitím mechanizmů a montážních souprav 2. Položka neobsahuje: X 3. Způsob měření: Udává se počet kusů kompletní konstrukce nebo práce.
P | 67 | 74C951 |  | MONTÁŽNÍ LÁVKA NA STOŽÁR | KUS | 6 | 0 |  |  |  | 0 |  | OTSKP_2022 |  | 2
PP |  |  |  | popis položky
VV |  |  |  | viz soupis ostatních sestavení, technická zpráva
TS |  |  |  | 1. Položka obsahuje: – všechny náklady na montáž a materiál dodaného zařízení protikorozně ošetřeného podle TKP se všemi pomocnými doplňujícími součástmi a pracemi s použitím mechanizmů – cena položky je vč. ostatních rozpočtových nákladů 2. Položka neobsahuje: X 3. Způsob měření: Udává se počet kusů kompletní konstrukce nebo práce.
P | 68 | 74C953 |  | OVLÁDACÍ A BOČNÍ LÁVKA DO "L" | KUS | 5 | 0 |  |  |  | 0 |  | OTSKP_2022 |  | 2
PP |  |  |  | popis položky
VV |  |  |  | viz soupis ostatních sestavení, technická zpráva
TS |  |  |  | 1. Položka obsahuje: – všechny náklady na montáž a materiál dodaného zařízení protikorozně ošetřeného podle TKP se všemi pomocnými doplňujícími součástmi a pracemi s použitím mechanizmů – cena položky je vč. ostatních rozpočtových nákladů 2. Položka neobsahuje: X 3. Způsob měření: Udává se počet kusů kompletní konstrukce nebo práce.
P | 69 | 74C967 |  | VÝSTRAŽNÁ TABULKA NA STOŽÁRU TV NEBO KONSTRUKCI | KUS | 7 | 0 |  |  |  | 0 |  | OTSKP_2022 |  | 2
PP |  |  |  | popis položky
VV |  |  |  | viz soupis ostatních sestavení, technická zpráva
TS |  |  |  | 1. Položka obsahuje: – všechny náklady na montáž a materiál dodaného zařízení protikorozně ošetřeného podle TKP se všemi pomocnými doplňujícími součástmi a pracemi s použitím mechanizmů – cena položky je vč. ostatních rozpočtových nákladů 2. Položka neobsahuje: X 3. Způsob měření: Udává se počet kusů kompletní konstrukce nebo práce.
P | 70 | 74C968 |  | TABULKA ČÍSLOVÁNÍ STOŽÁRU NEBO POHONU ODPOJOVAČE | KUS | 40 | 0 |  |  |  | 0 |  | OTSKP_2022 |  | 2
PP |  |  |  | popis položky
VV |  |  |  | viz soupis ostatních sestavení, technická zpráva
TS |  |  |  | 1. Položka obsahuje: – všechny náklady na montáž a materiál dodaného zařízení protikorozně ošetřeného podle TKP se všemi pomocnými doplňujícími součástmi a pracemi s použitím mechanizmů – cena položky je vč. ostatních rozpočtových nákladů 2. Položka neobsahuje: X 3. Způsob měření: Udává se počet kusů kompletní konstrukce nebo práce.
P | 71 | 74C973 |  | ÚPRAVY STÁVAJÍCÍHO TV - PROVIZORNÍ STAVY ZA 100 M ZPROVOZŇOVANÉ SKUPINY | KUS | 10 | 0 |  |  |  | 0 |  | OTSKP_2022 |  | 2
PP |  |  |  | popis položky
VV |  |  |  | viz technická zpráva, polohový plán
TS |  |  |  | 1. Položka obsahuje: – veškeré další práce a úpravy na stávajícím TV, nutné ke zprovoznění TV 2. Položka neobsahuje: X 3. Způsob měření: Udává se počet kusů kompletní konstrukce nebo práce.
P | 72 | 74CF11 |  | TAŽNÉ HNACÍ VOZIDLO K PRACOVNÍM SOUPRAVÁM (PRO VODIČE - MONTÁŽ) | HOD | 400 | 0 |  |  |  | 0 |  | OTSKP_2022 |  | 2
PP |  |  |  | popis položky
VV |  |  |  | odborný odhad
TS |  |  |  | 1. Položka obsahuje: – všechny náklady na montáž a materiál dodaného zařízení protikorozně ošetřeného podle TKP se všemi pomocnými doplňujícími součástmi a pracemi s použitím mechanizmů – cena položky je vč. ostatních rozpočtových nákladů 2. Položka neobsahuje: X 3. Způsob měření: Udává se počet kusů kompletní konstrukce nebo práce.
SD |  | 4 |  | 74F Nátěry TV
P | 73 | 74F232 |  | BEZPEČNOSTNÍ PRUH NA PODPĚŘE TV BÍLOČERVENÝ | KUS | 7 | 0 |  |  |  | 0 |  | OTSKP_2022 |  | 2
PP |  |  |  | popis položky
VV |  |  |  | viz technická zpráva
TS |  |  |  | 1. Položka obsahuje: – nátěr, očištění, odrezivění a materiál (barva, ředidlo, odrezovač), nátěr proveden dle TKP 2. Položka neobsahuje: X 3. Způsob měření: Udává se počet kusů kompletní konstrukce nebo práce.
SD |  | 5 |  | 74F Demontáže TV
P | 74 | 74F411 |  | DEMONTÁŽ BETONOVÝCH ZÁKLADŮ TV | M3 | 50 | 0 |  |  |  | 0 |  | OTSKP_2022 |  | 2
PP |  |  |  | popis položky
VV |  |  |  | viz technická zpráva, polohový plán
TS |  |  |  | 1. Položka obsahuje: – demontáž stávajícího betonového základu se všemi pomocnými doplňujícími úpravami pro uvedení do požadovaného stavu a s přepravou a dovozem potřebných mechanizmů k uvedené činnosti – naložení vybouraného materiálu na dopravní prostředek 2. Položka neobsahuje: – odvoz vybouraného materiálu – poplatek za likvidaci odpadů (nacení se dle SSD 0) 3. Způsob měření: Měří se metr krychlový.
P | 75 | 74F421 |  | DEMONTÁŽ KOTEVNÍCH SLOUPKŮ | KUS | 1 | 0 |  |  |  | 0 |  | OTSKP_2022 |  | 2
PP |  |  |  | popis položky
VV |  |  |  | viz technická zpráva, polohový plán
TS |  |  |  | 1. Položka obsahuje: – všechny náklady na demontáž stávajícího zařízení se všemi pomocnými doplňujícími úpravami pro jeho likvidaci – naložení a odvoz vybouraného materiálu 2. Položka neobsahuje: – základ – poplatek za likvidaci odpadů (nacení se dle SSD 0) 3. Způsob měření: Udává se počet kusů kompletní konstrukce nebo práce.
P | 76 | 74F422 |  | DEMONTÁŽ OCELOVÝCH STOŽÁRŮ TRUBKOVÝCH NEBO PROFILOVÝCH | KUS | 22 | 0 |  |  |  | 0 |  | OTSKP_2022 |  | 2
PP |  |  |  | popis položky
VV |  |  |  | viz technická zpráva, polohový plán
TS |  |  |  | 1. Položka obsahuje: – všechny náklady na demontáž stávajícího zařízení se všemi pomocnými doplňujícími úpravami pro jeho likvidaci – naložení a odvoz vybouraného materiálu na určené místo pro stavbu 2. Položka neobsahuje: – poplatek za likvidaci odpadů (nacení se dle SSD 0) 3. Způsob měření: Udává se počet kusů kompletní konstrukce nebo práce.
P | 77 | 74F423 |  | DEMONTÁŽ OCELOVÝCH STOŽÁRŮ PŘÍHRADOVÝCH | KUS | 14 | 0 |  |  |  | 0 |  | OTSKP_2022 |  | 2
PP |  |  |  | popis položky
VV |  |  |  | viz technická zpráva, polohový plán
TS |  |  |  | 1. Položka obsahuje: – všechny náklady na demontáž stávajícího zařízení se všemi pomocnými doplňujícími úpravami pro jeho likvidaci – naložení a odvoz vybouraného materiálu na určené místo pro stavbu 2. Položka neobsahuje: – poplatek za likvidaci odpadů (nacení se dle SSD 0) 3. Způsob měření: Udává se počet kusů kompletní konstrukce nebo práce.
P | 78 | 74F424 |  | DEMONTÁŽ BETONOVÝCH STOŽÁRŮ | KUS | 16 | 0 |  |  |  | 0 |  | OTSKP_2022 |  | 2
PP |  |  |  | popis položky
VV |  |  |  | viz technická zpráva, polohový plán
TS |  |  |  | 1. Položka obsahuje: – všechny náklady na demontáž stávajícího zařízení se všemi pomocnými doplňujícími úpravami pro jeho likvidaci – naložení a odvoz vybouraného materiálu na určené místo pro stavbu 2. Položka neobsahuje: – poplatek za likvidaci odpadů (nacení se dle SSD 0) 3. Způsob měření: Udává se počet kusů kompletní konstrukce nebo práce.
P | 79 | 74F425 |  | DEMONTÁŽ BRAN A KRAKORCŮ (VČETNĚ VYVĚŠENÍ A UKONČENÍ) | KUS | 3 | 0 |  |  |  | 0 |  | OTSKP_2022 |  | 2
PP |  |  |  | popis položky
VV |  |  |  | viz technická zpráva, polohový plán
TS |  |  |  | 1. Položka obsahuje: – všechny náklady na demontáž stávajícího zařízení se všemi pomocnými doplňujícími úpravami pro jeho likvidaci – naložení a odvoz vybouraného materiálu na určené místo pro stavbu 2. Položka neobsahuje: – poplatek za likvidaci odpadů (nacení se dle SSD 0) 3. Způsob měření: Udává se počet kusů kompletní konstrukce nebo práce.
P | 80 | 74F426 |  | DEMONTÁŽ MONTÁŽNÍ LÁVKY PRO ODPOJOVAČ | KUS | 6 | 0 |  |  |  | 0 |  | OTSKP_2022 |  | 2
PP |  |  |  | popis položky
VV |  |  |  | viz technická zpráva, polohový plán
TS |  |  |  | 1. Položka obsahuje: – všechny náklady na demontáž stávajícího zařízení se všemi pomocnými doplňujícími úpravami pro jeho likvidaci – naložení a odvoz vybouraného materiálu na určené místo pro stavbu 2. Položka neobsahuje: – poplatek za likvidaci odpadů (nacení se dle SSD 0) 3. Způsob měření: Udává se počet kusů kompletní konstrukce nebo práce.
P | 81 | 74F432 |  | DEMONTÁŽ PŘÍČNÝCH LAN SMĚROVÝCH (VČETNĚ KOTVENÍ) | KUS | 3 | 0 |  |  |  | 0 |  | OTSKP_2022 |  | 2
PP |  |  |  | popis položky
VV |  |  |  | viz technická zpráva, polohový plán
TS |  |  |  | 1. Položka obsahuje: – všechny náklady na demontáž stávajícího zařízení se všemi pomocnými doplňujícími úpravami pro jeho likvidaci – naložení a odvoz demontovaného materiálu na určené místo pro stavbu 2. Položka neobsahuje: – poplatek za likvidaci odpadů (nacení se dle SSD 0) 3. Způsob měření: Udává se počet kusů kompletní konstrukce nebo práce.
P | 82 | 74F433 |  | DEMONTÁŽ OTOČNÝCH KONZOL TV VČETNĚ UPEVNĚNÍ | KUS | 40 | 0 |  |  |  | 0 |  | OTSKP_2022 |  | 2
PP |  |  |  | popis položky
VV |  |  |  | viz technická zpráva, polohový plán
TS |  |  |  | 1. Položka obsahuje: – všechny náklady na demontáž stávajícího zařízení se všemi pomocnými doplňujícími úpravami pro jeho likvidaci – naložení a odvoz demontovaného materiálu na určené místo pro stavbu 2. Položka neobsahuje: – poplatek za likvidaci odpadů (nacení se dle SSD 0) 3. Způsob měření: Udává se počet kusů kompletní konstrukce nebo práce.
P | 83 | 74F434 |  | DEMONTÁŽ KONZOL SIK VČETNĚ ZÁVĚSŮ | KUS | 6 | 0 |  |  |  | 0 |  | OTSKP_2022 |  | 2
PP |  |  |  | popis položky
VV |  |  |  | viz technická zpráva, polohový plán
TS |  |  |  | 1. Položka obsahuje: – všechny náklady na demontáž stávajícího zařízení se všemi pomocnými doplňujícími úpravami pro jeho likvidaci – naložení a odvoz demontovaného materiálu na určené místo pro stavbu 2. Položka neobsahuje: – poplatek za likvidaci odpadů (nacení se dle SSD 0) 3. Způsob měření: Udává se počet kusů kompletní konstrukce nebo práce.
P | 84 | 74F437 |  | DEMONTÁŽ KONZOL ZV NEBO OV VČETNĚ ZÁVĚSŮ | KUS | 38 | 0 |  |  |  | 0 |  | OTSKP_2022 |  | 2
PP |  |  |  | popis položky
VV |  |  |  | viz technická zpráva, polohový plán
TS |  |  |  | 1. Položka obsahuje: – všechny náklady na demontáž stávajícího zařízení se všemi pomocnými doplňujícími úpravami pro jeho likvidaci – naložení a odvoz demontovaného materiálu na určené místo pro stavbu 2. Položka neobsahuje: – poplatek za likvidaci odpadů (nacení se dle SSD 0) 3. Způsob měření: Udává se počet kusů kompletní konstrukce nebo práce.
P | 85 | 74F441 |  | DEMONTÁŽ DĚLIČŮ | KUS | 4 | 0 |  |  |  | 0 |  | OTSKP_2022 |  | 2
PP |  |  |  | popis položky
VV |  |  |  | viz technická zpráva, polohový plán
TS |  |  |  | 1. Položka obsahuje: – všechny náklady na demontáž stávajícího zařízení se všemi pomocnými doplňujícími úpravami pro jeho likvidaci – naložení a odvoz demontovaného materiálu na určené místo pro stavbu 2. Položka neobsahuje: – poplatek za likvidaci odpadů (nacení se dle SSD 0) 3. Způsob měření: Udává se počet kusů kompletní konstrukce nebo práce.
P | 86 | 74F442 |  | DEMONTÁŽ PEVNÝCH BODŮ VČETNĚ ZAKOTVENÍ | KUS | 2 | 0 |  |  |  | 0 |  | OTSKP_2022 |  | 2
PP |  |  |  | popis položky
VV |  |  |  | viz technická zpráva, polohový plán
TS |  |  |  | 1. Položka obsahuje: – všechny náklady na demontáž stávajícího zařízení se všemi pomocnými doplňujícími úpravami pro jeho likvidaci – naložení a odvoz demontovaného materiálu na určené místo pro stavbu 2. Položka neobsahuje: – poplatek za likvidaci odpadů (nacení se dle SSD 0) 3. Způsob měření: Udává se počet kusů kompletní konstrukce nebo práce.
P | 87 | 74F443 |  | DEMONTÁŽ KOTVENÍ TR NEBO NL PEVNÝCH | KUS | 2 | 0 |  |  |  | 0 |  | OTSKP_2022 |  | 2
PP |  |  |  | popis položky
VV |  |  |  | viz technická zpráva, polohový plán
TS |  |  |  | 1. Položka obsahuje: – všechny náklady na demontáž stávajícího zařízení se všemi pomocnými doplňujícími úpravami pro jeho likvidaci – naložení a odvoz demontovaného materiálu na určené místo pro stavbu 2. Položka neobsahuje: – poplatek za likvidaci odpadů (nacení se dle SSD 0) 3. Způsob měření: Udává se počet kusů kompletní konstrukce nebo práce.
P | 88 | 74F444 |  | DEMONTÁŽ KOTVENÍ TR NEBO NL POHYBLIVÝCH | KUS | 4 | 0 |  |  |  | 0 |  | OTSKP_2022 |  | 2
PP |  |  |  | popis položky
VV |  |  |  | viz technická zpráva, polohový plán
TS |  |  |  | 1. Položka obsahuje: – všechny náklady na demontáž stávajícího zařízení se všemi pomocnými doplňujícími úpravami pro jeho likvidaci – naložení a odvoz demontovaného materiálu na určené místo pro stavbu 2. Položka neobsahuje: – poplatek za likvidaci odpadů (nacení se dle SSD 0) 3. Způsob měření: Udává se počet kusů kompletní konstrukce nebo práce.
P | 89 | 74F445 |  | DEMONTÁŽ KOTVENÍ ZV, OV, NV VČETNĚ PŘIPEVŇOVACÍCH LIŠT | KUS | 4 | 0 |  |  |  | 0 |  | OTSKP_2022 |  | 2
PP |  |  |  | popis položky
VV |  |  |  | viz technická zpráva, polohový plán
TS |  |  |  | 1. Položka obsahuje: – všechny náklady na demontáž stávajícího zařízení se všemi pomocnými doplňujícími úpravami pro jeho likvidaci – naložení a odvoz demontovaného materiálu na určené místo pro stavbu 2. Položka neobsahuje: – poplatek za likvidaci odpadů (nacení se dle SSD 0) 3. Způsob měření: Udává se počet kusů kompletní konstrukce nebo práce.
P | 90 | 74F446 |  | DEMONTÁŽ ODPOJOVAČE NEBO ODPÍNAČE S POHONEM VČETNĚ TÁHEL A UPEVŇOVACÍCH LIŠT | KUS | 7 | 0 |  |  |  | 0 |  | OTSKP_2022 |  | 2
PP |  |  |  | popis položky
VV |  |  |  | viz technická zpráva, polohový plán
TS |  |  |  | 1. Položka obsahuje: – všechny náklady na demontáž stávajícího zařízení se všemi pomocnými doplňujícími úpravami pro jeho likvidaci – naložení a odvoz demontovaného materiálu na určené místo pro stavbu 2. Položka neobsahuje: – poplatek za likvidaci odpadů (nacení se dle SSD 0) 3. Způsob měření: Udává se počet kusů kompletní konstrukce nebo práce.
P | 91 | 74F447 |  | DEMONTÁŽ KOTEVNÍ LIŠTY PŘEVĚSU NEBO SVODU Z ODPOJOVAČE | KUS | 8 | 0 |  |  |  | 0 |  | OTSKP_2022 |  | 2
PP |  |  |  | popis položky
VV |  |  |  | viz technická zpráva, polohový plán
TS |  |  |  | 1. Položka obsahuje: – všechny náklady na demontáž stávajícího zařízení se všemi pomocnými doplňujícími úpravami pro jeho likvidaci – naložení a odvoz demontovaného materiálu na určené místo pro stavbu 2. Položka neobsahuje: – poplatek za likvidaci odpadů (nacení se dle SSD 0) 3. Způsob měření: Udává se počet kusů kompletní konstrukce nebo práce.
P | 92 | 74F452 |  | DEMONTÁŽ SVODU Z PŘEVĚSU NEBO Z ODPOJOVAČE - DVOJITÉ NEBO TROJITÉ LANO | KUS | 10 | 0 |  |  |  | 0 |  | OTSKP_2022 |  | 2
PP |  |  |  | popis položky
VV |  |  |  | viz technická zpráva, polohový plán
TS |  |  |  | 1. Položka obsahuje: – všechny náklady na demontáž stávajícího zařízení se všemi pomocnými doplňujícími úpravami pro jeho likvidaci – naložení a odvoz demontovaného materiálu na určené místo pro stavbu 2. Položka neobsahuje: – poplatek za likvidaci odpadů (nacení se dle SSD 0) 3. Způsob měření: Udává se počet kusů kompletní konstrukce nebo práce.
P | 93 | 74F454 |  | DEMONTÁŽ BLESKOJISTEK A SVODIČŮ PŘEPĚTÍ | KUS | 4 | 0 |  |  |  | 0 |  | OTSKP_2022 |  | 2
PP |  |  |  | popis položky
VV |  |  |  | viz technická zpráva, polohový plán
TS |  |  |  | 1. Položka obsahuje: – všechny náklady na demontáž stávajícího zařízení se všemi pomocnými doplňujícími úpravami pro jeho likvidaci – naložení a odvoz demontovaného materiálu na určené místo pro stavbu 2. Položka neobsahuje: – poplatek za likvidaci odpadů (nacení se dle SSD 0) 3. Způsob měření: Udává se počet kusů kompletní konstrukce nebo práce.
P | 94 | 74F456 |  | DEMONTÁŽ PROUDOVÝCH PROPOJENÍ PODÉLNÝCH A PŘÍČNÝCH | KUS | 14 | 0 |  |  |  | 0 |  | OTSKP_2022 |  | 2
PP |  |  |  | popis položky
VV |  |  |  | viz technická zpráva, polohový plán
TS |  |  |  | 1. Položka obsahuje: – všechny náklady na demontáž stávajícího zařízení se všemi pomocnými doplňujícími úpravami pro jeho likvidaci – naložení a odvoz demontovaného materiálu na určené místo pro stavbu 2. Položka neobsahuje: – poplatek za likvidaci odpadů (nacení se dle SSD 0) 3. Způsob měření: Udává se počet kusů kompletní konstrukce nebo práce.
P | 95 | 74F457 |  | DEMONTÁŽ VLOŽENÝCH IZOLACÍ V PODÉLNÝCH A PŘÍČNÝCH POLÍCH | KUS | 36 | 0 |  |  |  | 0 |  | OTSKP_2022 |  | 2
PP |  |  |  | popis položky
VV |  |  |  | viz technická zpráva, polohový plán
TS |  |  |  | 1. Položka obsahuje: – všechny náklady na demontáž stávajícího zařízení se všemi pomocnými doplňujícími úpravami pro jeho likvidaci – naložení a odvoz demontovaného materiálu na určené místo pro stavbu 2. Položka neobsahuje: – poplatek za likvidaci odpadů (nacení se dle SSD 0) 3. Způsob měření: Udává se počet kusů kompletní konstrukce nebo práce.
P | 96 | 74F464 |  | DEMONTÁŽ TROLEJE VČETNĚ NÁSTAVKŮ, VĚŠÁKŮ, PROPOJEK A SPOJEK STŘIHÁNÍM | M | 850 | 0 |  |  |  | 0 |  | OTSKP_2022 |  | 2
PP |  |  |  | popis položky
VV |  |  |  | viz technická zpráva, polohový plán
TS |  |  |  | 1. Položka obsahuje: – všechny náklady na demontáž stávajícího zařízení se všemi pomocnými doplňujícími úpravami pro jeho likvidaci - naložení a odvoz demontovaného materiálu na určené místo pro stavbu 2. Položka neobsahuje: – poplatek za likvidaci odpadů (nacení se dle SSD 0) 3. Způsob měření: Měří se na metr délky vodiče nebo lana.
P | 97 | 74F466 |  | DEMONTÁŽ LAN NOSNÝCH VČETNĚ NÁSTAVKŮ, PROPOJEK A SPOJEK STŘIHÁNÍM | M | 850 | 0 |  |  |  | 0 |  | OTSKP_2022 |  | 2
PP |  |  |  | popis položky
VV |  |  |  | viz technická zpráva, polohový plán
TS |  |  |  | 1. Položka obsahuje: – všechny náklady na demontáž stávajícího zařízení se všemi pomocnými doplňujícími úpravami pro jeho likvidaci - naložení a odvoz demontovaného materiálu na určené místo pro stavbu 2. Položka neobsahuje: – poplatek za likvidaci odpadů (nacení se dle SSD 0) 3. Způsob měření: Měří se na metr délky vodiče nebo lana.
P | 98 | 74F468 |  | DEMONTÁŽ LAN ZV, NV, OV VČETNĚ PROPOJEK A SPOJEK STŘIHÁNÍM | M | 1300 | 0 |  |  |  | 0 |  | OTSKP_2022 |  | 2
PP |  |  |  | popis položky
VV |  |  |  | viz technická zpráva, polohový plán
TS |  |  |  | 1. Položka obsahuje: – všechny náklady na demontáž stávajícího zařízení se všemi pomocnými doplňujícími úpravami pro jeho likvidaci - naložení a odvoz demontovaného materiálu na určené místo pro stavbu 2. Položka neobsahuje: – poplatek za likvidaci odpadů (nacení se dle SSD 0) 3. Způsob měření: Měří se na metr délky vodiče nebo lana.
P | 99 | 74F491 |  | DEMONTÁŽ - ODVOZ (NA LIKVIDACI ODPADŮ NEBO JINÉ URČENÉ MÍSTO) | tkm | 3400 | 0 |  |  |  | 0 |  | OTSKP_2022 |  | 2
PP |  |  |  | popis položky
VV |  |  |  | viz technická zpráva, polohový plán
TS |  |  |  | 1. Položka obsahuje: – odvoz jakýmkoliv dopravním prostředkem a složení – případné překládky na trase 2. Položka neobsahuje: – naložení vybouraného materiálu na dopravní prostředek (je zahrnuto ve zdrojové položce) – poplatky za likvidaci odpadů, nacení se položkami ze ssd 0 3. Způsob měření: Výměra je součtem součinů metrů krychlových vytěženého v rostlém (původním) stavu nebo vybouraného materiálu a jednotlivých vzdáleností v kilometrech.
P | 100 | 74EF11 |  | HNACÍ KOLEJOVÁ VOZIDLA DEMONTÁŽNÍCH SOUPRAV PRO PRÁCE NA TV | HOD | 180 | 0 |  |  |  | 0 |  | OTSKP_2022 |  | 2
PP |  |  |  | popis položky
VV |  |  |  | odborný odhad
TS |  |  |  | 1. Položka obsahuje: – kolejové mechanizmy demontáže TV – dopravu kolejových mechanismů z mateřského depa do prostoru stavby a zpět 2. Položka neobsahuje: X 3. Způsob měření: Udává se čas v hodinách bez pohotovostních stavů vozidla.
SD |  | 6 |  | 74F Revize, zkoušky, měření a technická pomoc TV
P | 101 | 74F311 |  | MĚŘENÍ PARAMETRŮ TV DYNAMICKÉ (MĚŘÍCÍM VOZEM) | KM | 2 | 0 |  |  |  | 0 |  | OTSKP_2022 |  | 2
PP |  |  |  | popis položky
VV |  |  |  | viz technická zpráva, polohový plán
TS |  |  |  | 1. Položka obsahuje: – pronájem měřící soupravy včetně pracovníků pro uvedná měření, kolejové mechanizmy, vyhodnocení a závěry z měření TV – dopravu kolejových mechanismů z mateřského depa do prostoru stavby a zpět 2. Položka neobsahuje: X 3. Způsob měření: Měří se projeté kilometry při měření, tj. bez režijních jízd.
P | 102 | 74F312 |  | MĚŘENÍ PARAMETRŮ TV STATICKÉ | KM | 2 | 0 |  |  |  | 0 |  | OTSKP_2022 |  | 2
PP |  |  |  | popis položky
VV |  |  |  | viz technická zpráva, polohový plán
TS |  |  |  | 1. Položka obsahuje: – měření parametrů TV pro revizi a dokumentaci skutečného provedení – dopravu kolejových mechanismů z mateřského depa do prostoru stavby a zpět 2. Položka neobsahuje: X 3. Způsob měření: Měří se projeté kilometry při měření, tj. bez režijních jízd.
P | 103 | 74F313 |  | MĚŘENÍ ELEKTRICKÝCH VLASTNOSTÍ TV | KUS | 2 | 0 |  |  |  | 0 |  | OTSKP_2022 |  | 2
PP |  |  |  | popis položky
VV |  |  |  | výkaz výměr (výpočet položky, nebo odkaz na příslušnou přílohu dokumentace)
TS |  |  |  | 1. Položka obsahuje: – měření elektrických parametrů TV pro zpracování revize – dopravu kolejových mechanismů z mateřského depa do prostoru stavby a zpět 2. Položka neobsahuje: X 3. Způsob měření: Měří se projeté kilometry při měření, tj. bez režijních jízd.
P | 104 | 74F314 |  | MĚŘENÍ DOTYKOVÉHO NAPĚTÍ U VODIVÉ KONSTRUKCE | KUS | 45 | 0 |  |  |  | 0 |  | OTSKP_2022 |  | 2
PP |  |  |  | popis položky
VV |  |  |  | viz technická zpráva, polohový plán
TS |  |  |  | 1. Položka obsahuje: – měření elektrických parametrů TV pro zpracování revize – dopravu kolejových mechanismů z mateřského depa do prostoru stavby a zpět 2. Položka neobsahuje: X 3. Způsob měření: Měří se projeté kilometry při měření, tj. bez režijních jízd.
P | 105 | 74F322 |  | REVIZNÍ ZPRÁVA | KUS | 6 | 0 |  |  |  | 0 |  | OTSKP_2022 |  | 2
PP |  |  |  | popis položky
VV |  |  |  | viz technická zpráva
TS |  |  |  | 1. Položka obsahuje: – revizi autorizovaným revizním technikem na zařízeních trakčního vedení podle požadavku ČSN, včetně hodnocení 2. Položka neobsahuje: X 3. Způsob měření: Udává se počet kusů kompletní konstrukce nebo práce.
P | 106 | 74F323 |  | PROTOKOL UTZ | KUS | 6 | 0 |  |  |  | 0 |  | OTSKP_2022 |  | 2
PP |  |  |  | popis položky
VV |  |  |  | viz technická zpráva
TS |  |  |  | 1. Položka obsahuje: – protokol autorizovaným revizním technikem na zařízeních trakčního vedení podle požadavku ČSN, včetně hodnocení 2. Položka neobsahuje: X 3. Způsob měření: Udává se počet kusů kompletní konstrukce nebo práce.
P | 107 | 74F331 |  | TECHNICKÁ POMOC PŘI VÝSTAVBĚ TV | HOD | 120 | 0 |  |  |  | 0 |  | OTSKP_2022 |  | 2
PP |  |  |  | popis položky
VV |  |  |  | odborný odhad
TS |  |  |  | 1. Položka obsahuje: – zajištění pracoviště TDI vč. nájmu pracovníků a poUŽITÝch mechanismů nutných k výkonu 2. Položka neobsahuje: X 3. Způsob měření: Udává se čas v hodinách.
P | 108 | R015111 | 901 | NEOCEŇOVAT - LIKVIDACE ODPADŮ NEKONTAMINOVANÝCH - 17 05 04 VYTĚŽENÉ ZEMINY A HORNINY - I. TŘÍDA TĚŽITELNOSTI, včetně dopravy | T | 444 | 0 |  |  |  | 0 |  | ODP+d |  | 2
PP |  |  |  | Evidenční položka. Neoceňovat v objektu SO/PS, položka se oceňuje pouze v objektu SO 90-90.
VV |  |  |  | 261 m3x 1,700 kg/m3= 444 t
TS |  |  |  | 1. Položka obsahuje: • veškeré poplatky provozovateli skládky, recyklační linky nebo jiného zařízení na zpracování nebo likvidaci odpadů související s převzetím, uložením, zpracováním nebo likvidací odpadu, • náklady spojené s dopravou odpadu z místa stavby na místo převzetí provozovatelem skládky, recyklační linky nebo jiného zařízení na zpracování nebo likvidaci odpadů, • náklady spojené s vyložením a manipulací s materiálem v místě skládky. 3. Způsob měření: • [měrná jednotka – nejčastěji Tuna] určující množství odpadu vytříděného v souladu se zákonem č. 541/2020 Sb., o odpadech, v platném znění
P | 109 | R015140 | 906 | NEOCEŇOVAT - LIKVIDACE ODPADŮ NEKONTAMINOVANÝCH - 17 01 01 PROSTÝ BETON, včetně dopravy | T | 135 | 0 |  |  |  | 0 |  | ODP+d |  | 2
PP |  |  |  | Evidenční položka. Neoceňovat v objektu SO/PS, položka se oceňuje pouze v objektu SO 90-90.
VV |  |  |  | beton 50 m3 x 2,2 t/m3 = 110 t + betonové stožáry 16ks x 1,52= 25 t, celkem 135 t
TS |  |  |  | 1. Položka obsahuje: • veškeré poplatky provozovateli skládky, recyklační linky nebo jiného zařízení na zpracování nebo likvidaci odpadů související s převzetím, uložením, zpracováním nebo likvidací odpadu, • náklady spojené s dopravou odpadu z místa stavby na místo převzetí provozovatelem skládky, recyklační linky nebo jiného zařízení na zpracování nebo likvidaci odpadů, • náklady spojené s vyložením a manipulací s materiálem v místě skládky. 3. Způsob měření: • [měrná jednotka – nejčastěji Tuna] určující množství odpadu vytříděného v souladu se zákonem č. 541/2020 Sb., o odpadech, v platném znění
P | 110 | R015280 | 938 | NEOCEŇOVAT - LIKVIDACE ODPADŮ NEKONTAMINOVANÝCH - 17 01 03 ODPOJOVAČE-OCEL, PORCELÁN 100KG, včetně dopravy | T | 2.42 | 0 |  |  |  | 0 |  | ODP+d |  | 2
PP |  |  |  | Evidenční položka. Neoceňovat v objektu SO/PS, položka se oceňuje pouze v objektu SO 90-90.
VV |  |  |  | Odpojovač 7ks = 280kg + vložená izolace 2 140 kg = 2 420 kg = 2,425t ( otočné konzoly 40 ks x 2= 80 izl. + 36 ks vložené izolátory + izolátory ZV 72 ks + převěs 20ks + příčná lana 6 , Celkem 214 ks x 10kg/1 izol. = 2 140 kg )
TS |  |  |  | 1. Položka obsahuje: • veškeré poplatky provozovateli skládky, recyklační linky nebo jiného zařízení na zpracování nebo likvidaci odpadů související s převzetím, uložením, zpracováním nebo likvidací odpadu, • náklady spojené s dopravou odpadu z místa stavby na místo převzetí provozovatelem skládky, recyklační linky nebo jiného zařízení na zpracování nebo likvidaci odpadů, • náklady spojené s vyložením a manipulací s materiálem v místě skládky. 3. Způsob měření: • [měrná jednotka – nejčastěji Tuna] určující množství odpadu vytříděného v souladu se zákonem č. 541/2020 Sb., o odpadech, v platném znění

## SO 31-03
SŽDC05 |  |  |  | Soupis prací objektu | [10 empty] | 3
6
S | Stavba: | 5423520019 |  | Rekonstrukce trati v úseku Kyjice – Chomutov | [6 empty] | D.2.3.1 |  | Aspe | 0,00 | 2
O | Objekt: | D.2.3.1 |  | Trakční vedení | [9 empty] | 15,00 | 2
Typ | Poř. číslo | Kód položky | Varianta | Název položky | MJ | Množství | Jednotková hmotnost | Celková hmotnost |  |  | Jednotková cena |  | Cenové soustavy | 21,00 | 2
Dodávka
[9 empty] | Jednotková | Celkem | Jednotková | Celkem |  |  |  | Počet položek s nulovou cenou
O1 |  | SO 31-03 |  | Odbočka Dolní Rybník - odbočka Chomutov město, úprava TV
SD |  | 1 |  | 74A Základy TV
P | 1 | 74A110 |  | ZÁKLAD TV HLOUBENÝ V JAKÉKOLIV TŘÍDĚ ZEMINY | M3 | 500 | 0 |  |  |  | 0 |  | OTSKP_2022 |  | 2
PP |  |  |  | popis položky
VV |  |  |  | viz výkaz základů
TS |  |  |  | 1. Položka obsahuje: – zemní práce pro montáž výkopu včetně bourání zpevněných ploch, dlažby a pod., uvedení narušeného okolí do původního stavu a naložení výkopku – úpravy spojené s uvolněním prostoru pro výkop např. demontáž a montáž oplocení, zajištění výkopu před zaplavením povrchovou vodou, pažení výkopu – dodávku, dopravu, montáž, pronájem mechanizmů a demontáž bednění – dodávku, dopravu a montáž svorníkového koše, technologické výztuže, kovaných svorníků aj. – případně provedení dutiny pro upevnění stožáru TV – dodávku, dopravu a uložení betonové směsi včetně všech technologických opatření spojené s realizací základu podle TKP 2. Položka neobsahuje: – přídavnou výztuž, svorníky, koše – odvoz výkopku (viz pol. 74A150) – poplatek za likvidaci odpadů (viz SSD 0) 3. Způsob měření: Měří se metry kubické uložené betonové směsi.
P | 2 | 74A310 |  | PŘÍDAVNÁ VÝZTUŽ PRO ZÁKLAD TV | KUS | 272 | 0 |  |  |  | 0 |  | OTSKP_2022 |  | 2
PP |  |  |  | popis položky
VV |  |  |  | viz stavební tabulka
TS |  |  |  | 1. Položka obsahuje: – montáž, materiál a dovoz kompletní ocelové výztuže základu TV (vč. technologické) 2. Položka neobsahuje: X 3. Způsob měření: Udává se počet kusů kompletní konstrukce nebo práce.
P | 3 | 74A320 |  | KOVANÝ SVORNÍK PRO ZÁKLAD TV | KUS | 102 | 0 |  |  |  | 0 |  | OTSKP_2022 |  | 2
PP |  |  |  | popis položky
VV |  |  |  | viz stavební tabulka
TS |  |  |  | 1. Položka obsahuje: – montáž, materiál, dovoz a protikorozní ošetření kovaného svorníku pro základ TV 2. Položka neobsahuje: X 3. Způsob měření: Udává se počet kusů kompletní konstrukce nebo práce.
P | 4 | 74A330 |  | SVORNÍKOVÝ KOŠ PRO ZÁKLAD TV | KUS | 76 | 0 |  |  |  | 0 |  | OTSKP_2022 |  | 2
PP |  |  |  | popis položky
VV |  |  |  | stavební tabulka
TS |  |  |  | 1. Položka obsahuje: – montáž, materiál, dovoz a protikorozní ošetření svorníkového koše pro základ TV 2. Položka neobsahuje: X 3. Způsob měření: Udává se počet kusů kompletní konstrukce nebo práce.
P | 5 | 74A340 |  | KOTEVNÍ SLOUPEK PRO ZÁKLAD TV | KUS | 4 | 0 |  |  |  | 0 |  | OTSKP_2022 |  | 2
PP |  |  |  | popis položky
VV |  |  |  | stavební tabulka
TS |  |  |  | 1. Položka obsahuje: – materiál, montáž a dopravné za kotevní sloupek 2. Položka neobsahuje: X 3. Způsob měření: Udává se počet kusů kompletní konstrukce nebo práce.
P | 6 | 74A440 |  | ZAJIŠTĚNÍ SVAHU U ZÁKLADU PREFABRIKÁTEM | KUS | 2 | 0 |  |  |  | 0 |  | OTSKP_2022 |  | 2
PP |  |  |  | popis položky
VV |  |  |  | stavební tabulka
TS |  |  |  | 1. Položka obsahuje: montáž a materiál – odtěžení zeminy a stabilizaci terénu, dopravné a uložení prefabrikátu včetně stabilizace, zásyp včetně zhutnění nebo betonáž včetně pažení a bednění 2. Položka neobsahuje: X 3. Způsob měření: Udává se počet kusů kompletní konstrukce nebo práce.
P | 7 | 74A450 |  | ÚPRAVA KABELŮ U ZÁKLADU TV | KUS | 60 | 0 |  |  |  | 0 |  | OTSKP_2022 |  | 2
PP |  |  |  | popis položky
VV |  |  |  | odborný odhad
TS |  |  |  | 1. Položka obsahuje: montáž a materiál – ruční výkop v průměrné hloubce 80 cm a šířce 50 cm délky 30m – pažení nebo zajištění výkopu v nezbytném rozsahu – případné čerpání vody – úpravu kabelové trasy včetně ověření polohy 2. Položka neobsahuje: X 3. Způsob měření: Udává se počet kusů kompletní konstrukce nebo práce pro jeden základ.
P | 8 | 74AF11 |  | TAŽNÉ HNACÍ VOZIDLO K PRACOVNÍM SOUPRAVÁM (PRO ZÁKLADY - MONTÁŽ) | HOD | 525 | 0 |  |  |  | 0 |  | OTSKP_2022 |  | 2
PP |  |  |  | popis položky
VV |  |  |  | odborný odhad
TS |  |  |  | 1. Položka obsahuje: – kolejové mechanizmy pro výstavbu základů podpěr trakčního vedení – dopravu kolejových mechanismů z mateřského depa do prostoru stavby a zpět 2. Položka neobsahuje: X 3. Způsob měření: Udává se čas v hodinách bez pohotovostních stavů vozidla.
SD |  | 2 |  | 74B Stožáry TV
P | 9 | 74B215 |  | STOŽÁR TV OCELOVÝ TRUBKOVÝ JEDNODUCHÝ NA SVORNÍKY, TYPU TS245 NEBO TSI245, DÉLKY DO 10 M VČETNĚ | KUS | 8 | 0 |  |  |  | 0 |  | OTSKP_2022 |  | 2
PP |  |  |  | popis položky
VV |  |  |  | viz výkaz stožárů
TS |  |  |  | 1. Položka obsahuje: – montáž, materiál a dopravné stožáru typového provedení – protikorozní ošetření stožáru dle TKP – konečnou regulaci stožáru po jeho zatížení 2. Položka neobsahuje: – základovou konstrukci 3. Způsob měření: Udává se počet kusů trakčních podpěr.
P | 10 | 74B216 |  | STOŽÁR TV OCELOVÝ TRUBKOVÝ JEDNODUCHÝ NA SVORNÍKY, TYPU TS245 NEBO TSI245, DÉLKY PŘES 10 M DO 14 M VČETNĚ | KUS | 34 | 0 |  |  |  | 0 |  | OTSKP_2022 |  | 2
PP |  |  |  | popis položky
VV |  |  |  | viz výkaz stožárů
TS |  |  |  | 1. Položka obsahuje: – montáž, materiál a dopravné stožáru typového provedení – protikorozní ošetření stožáru dle TKP – konečnou regulaci stožáru po jeho zatížení 2. Položka neobsahuje: – základovou konstrukci 3. Způsob měření: Udává se počet kusů trakčních podpěr.
P | 11 | 74B233 |  | STOŽÁR TV OCELOVÝ TRUBKOVÝ JEDNODUCHÝ BRÁNOVÝ NA SVORNÍKY, TYPU TBS245 NEBO TBSI245, DÉLKY DO 10 M VČETNĚ | KUS | 31 | 0 |  |  |  | 0 |  | OTSKP_2022 |  | 2
PP |  |  |  | popis položky
VV |  |  |  | viz výkaz stožárů
TS |  |  |  | 1. Položka obsahuje: – montáž, materiál a dopravné stožáru typového provedení – protikorozní ošetření stožáru dle TKP – konečnou regulaci stožáru po jeho zatížení 2. Položka neobsahuje: – základovou konstrukci 3. Způsob měření: Udává se počet kusů trakčních podpěr.
P | 12 | 74B416 |  | STOŽÁR TV OCELOVÝ TRUBKOVÝ DVOJITÝ BRÁNOVÝ NA SVORNÍKY, TYPU 2TBS245 NEBO 2TBSI245, DÉLKY PŘES 10 M DO 14 M VČETNĚ | KUS | 3 | 0 |  |  |  | 0 |  | OTSKP_2022 |  | 2
PP |  |  |  | popis položky
VV |  |  |  | viz výkaz stožárů
TS |  |  |  | 1. Položka obsahuje: – montáž, materiál a dopravné stožáru typového provedení – protikorozní ošetření stožáru dle TKP – konečnou regulaci stožáru po jeho zatížení 2. Položka neobsahuje: – základovou konstrukci 3. Způsob měření: Udává se počet kusů trakčních podpěr.
P | 13 | 74B602 |  | STOŽÁR TV OCELOVÝ PŘÍHRADOVÝ TYPU BP DÉLKY 10 M | KUS | 8 | 0 |  |  |  | 0 |  | OTSKP_2022 |  | 2
PP |  |  |  | popis položky
VV |  |  |  | viz výkaz stožárů
TS |  |  |  | 1. Položka obsahuje: – montáž, materiál a dopravné stožáru typového provedení – protikorozní ošetření stožáru dle TKP – konečnou regulaci stožáru po jeho zatížení včetně podmazání patek 2. Položka neobsahuje: – základovou konstrukci 3. Způsob měření: Udává se počet kusů trakčních podpěr.
P | 14 | 74B603 |  | STOŽÁR TV OCELOVÝ PŘÍHRADOVÝ TYPU BP DÉLKY 11 M | KUS | 2 | 0 |  |  |  | 0 |  | OTSKP_2022 |  | 2
PP |  |  |  | popis položky
VV |  |  |  | viz výkaz stožárů
TS |  |  |  | 1. Položka obsahuje: – montáž, materiál a dopravné stožáru typového provedení – protikorozní ošetření stožáru dle TKP – konečnou regulaci stožáru po jeho zatížení včetně podmazání patek 2. Položka neobsahuje: – základovou konstrukci 3. Způsob měření: Udává se počet kusů trakčních podpěr.
P | 15 | 74B711 |  | BRÁNY NEBO VÝLOŽNÍKY - BŘEVNO TYPU 23L | M | 275 | 0 |  |  |  | 0 |  | OTSKP_2022 |  | 2
PP |  |  |  | popis položky
VV |  |  |  | viz výkaz výměr bran
TS |  |  |  | 1. Položka obsahuje: – montáž včetně potřebné mechanizace a pomůcek, materiál a dopravné břevna typového provedení – protikorozní ošetření dle TKP 2. Položka neobsahuje: X 3. Způsob měření: Měří se metr délkový.
P | 16 | 74B721 |  | PŘIPEVNĚNÍ BŘEVNA BRÁNY NEBO VÝLOŽNÍKU S UKONČENÍM TYPU A NA 1T | KUS | 35 | 0 |  |  |  | 0 |  | OTSKP_2022 |  | 2
PP |  |  |  | popis položky
VV |  |  |  | viz výkaz výměr bran
TS |  |  |  | 1. Položka obsahuje: – montáž včetně potřebné mechanizace a pomůcek, materiál a dopravné ukončení břevna typového provedení – protikorozní ošetření dle TKP – konečnou regulaci břevna po jeho zatížení 2. Položka neobsahuje: X 3. Způsob měření: Udává se počet kusů trakčních podpěr.
P | 17 | 74B722 |  | PŘIPEVNĚNÍ BŘEVNA BRÁNY NEBO VÝLOŽNÍKU S UKONČENÍM TYPU B NA 2T | KUS | 3 | 0 |  |  |  | 0 |  | OTSKP_2022 |  | 2
PP |  |  |  | popis položky
VV |  |  |  | viz výkaz výměr bran
TS |  |  |  | 1. Položka obsahuje: – montáž včetně potřebné mechanizace a pomůcek, materiál a dopravné ukončení břevna typového provedení – protikorozní ošetření dle TKP – konečnou regulaci břevna po jeho zatížení 2. Položka neobsahuje: X 3. Způsob měření: Udává se počet kusů trakčních podpěr.
P | 18 | 74B723 |  | PŘIPEVNĚNÍ BŘEVNA BRÁNY NEBO VÝLOŽNÍKU S UKONČENÍM TYPU C NA BP | KUS | 3 | 0 |  |  |  | 0 |  | OTSKP_2022 |  | 2
PP |  |  |  | popis položky
VV |  |  |  | viz výkaz výměr bran
TS |  |  |  | 1. Položka obsahuje: – montáž včetně potřebné mechanizace a pomůcek, materiál a dopravné ukončení břevna typového provedení – protikorozní ošetření dle TKP – konečnou regulaci břevna po jeho zatížení 2. Položka neobsahuje: X 3. Způsob měření: Udává se počet kusů trakčních podpěr.
P | 19 | 74B724 |  | PŘIPEVNĚNÍ BŘEVNA BRÁNY NEBO VÝLOŽNÍKU KLUZNÉ S UKONČENÍM TYPU D NA BP | KUS | 3 | 0 |  |  |  | 0 |  | OTSKP_2022 |  | 2
PP |  |  |  | popis položky
VV |  |  |  | viz výkaz výměr bran
TS |  |  |  | 1. Položka obsahuje: – montáž včetně potřebné mechanizace a pomůcek, materiál a dopravné ukončení břevna typového provedení – protikorozní ošetření dle TKP – konečnou regulaci břevna po jeho zatížení 2. Položka neobsahuje: X 3. Způsob měření: Udává se počet kusů trakčních podpěr.
P | 20 | 74B742 |  | VYVĚŠENÍ BŘEVNA BRÁNY NEBO VÝLOŽNÍKU NA 2T | KUS | 3 | 0 |  |  |  | 0 |  | OTSKP_2022 |  | 2
PP |  |  |  | popis položky
VV |  |  |  | viz výkaz výměr bran
TS |  |  |  | 1. Položka obsahuje: – montáž včetně potřebné mechanizace a pomůcek, materiál a dopravné vyvěšení břevna typového provedení – protikorozní ošetření dle TKP – konečnou regulaci vyvěšení břevna po zatížení brány nebo výložníku 2. Položka neobsahuje: X 3. Způsob měření: Udává se počet kusů trakčních podpěr.
P | 21 | 74B743 |  | VYVĚŠENÍ BŘEVNA BRÁNY NEBO VÝLOŽNÍKU NA BP | KUS | 1 | 0 |  |  |  | 0 |  | OTSKP_2022 |  | 2
PP |  |  |  | popis položky
VV |  |  |  | viz výkaz výměr bran
TS |  |  |  | 1. Položka obsahuje: – montáž včetně potřebné mechanizace a pomůcek, materiál a dopravné vyvěšení břevna typového provedení – protikorozní ošetření dle TKP – konečnou regulaci vyvěšení břevna po zatížení brány nebo výložníku 2. Položka neobsahuje: X 3. Způsob měření: Udává se počet kusů trakčních podpěr.
P | 22 | 74B750 |  | SPOJENÍ DVOJICE T STOŽÁRŮ BŘEVÍNKEM | KUS | 2 | 0 |  |  |  | 0 |  | OTSKP_2022 |  | 2
PP |  |  |  | popis položky
VV |  |  |  | viz tabulka kotvení, soupis ostatních sestavení
TS |  |  |  | 1. Položka obsahuje: – montáž včetně potřebné mechanizace a pomůcek, materiál a dopravné břevínka typového provedení včetně upevňovacího materiálu – protikorozní ošetření dle TKP – konečnou regulaci břevínka po jeho zatížení 2. Položka neobsahuje: X 3. Způsob měření: Udává se počet kusů trakčních podpěr.
P | 23 | 74B830 |  | OCELOVÁ KONSTRUKCE NESTANDARDNÍ | KG | 50 | 0 |  |  |  | 0 |  | OTSKP_2022 |  | 2
PP |  |  |  | popis položky
VV |  |  |  | viz výkaz výměr bran
TS |  |  |  | 1. Položka obsahuje: – všechny náklady na materiál a montáž dodaného zařízení, protikorozně ošetřeného podle TKP se všemi pomocnými doplňujícími součástmi a pracemi s použitím mechanizmů 2. Položka neobsahuje: – základovou konstrukci 3. Způsob měření: Udává se hmotnost v kilogramech.
P | 24 | 74B911 |  | PŘÍPLATEK ZA MONTÁŽ BŘEVNA BRÁNY NEBO VÝLOŽNÍKU NAD STÁVAJÍCÍM VEDENÍM | KUS | 22 | 0 |  |  |  | 0 |  | OTSKP_2022 |  | 2
PP |  |  |  | popis položky
VV |  |  |  | viz výkaz výměr bran
TS |  |  |  | 1. Položka obsahuje: – příplatek za montáž břevna brany nebo výložníku nad stávajícím vedením včetně poUŽITÝch mechanizmů (samostatně nelze položku použít) 2. Položka neobsahuje: X 3. Způsob měření: Udává se počet kusů kompletní montážní práce.
P | 25 | 74BF11 |  | TAŽNÉ HNACÍ VOZIDLO K PRACOVNÍM SOUPRAVÁM (PRO STOŽÁRY A BRÁNY - MONTÁŽ ) | HOD | 250 | 0 |  |  |  | 0 |  | OTSKP_2022 |  | 2
PP |  |  |  | popis položky
VV |  |  |  | odborný odhad
TS |  |  |  | 1. Položka obsahuje: – kolejové mechanizmy pro výstavbu podpěr (stožárů, bran, výložníků nebo jiných obdobných konstrukcí) trakčního vedení – dopravu kolejových mechanismů z mateřského depa do prostoru stavby a zpět 2. Položka neobsahuje: X 3. Způsob měření: Udává se čas v hodinách bez pohotovostních stavů vozidla.
SD |  | 3 |  | 74C Vodiče TV
P | 26 | 74C112 |  | ZÁVĚS TV NA KONZOLE S PŘÍDAVNÝM LANEM | KUS | 54 | 0 |  |  |  | 0 |  | OTSKP_2022 |  | 2
PP |  |  |  | popis položky
VV |  |  |  | viz montážní tabulka
TS |  |  |  | 1. Položka obsahuje: – materiál a montáž vč. mechanizmů – protikorozní ošetření podle TKP 2. Položka neobsahuje: X 3. Způsob měření: Udává se počet kusů kompletní konstrukce nebo práce.
P | 27 | 74C137 |  | UVOLNĚNÍ A ZPĚTNÁ MONTÁŽ TR NEBO NL V ZÁVĚSU | KUS | 34 | 0 |  |  |  | 0 |  | OTSKP_2022 |  | 2
PP |  |  |  | popis položky
VV |  |  |  | viz
TS |  |  |  | 1. Položka obsahuje: – uvolnění lana nebo troleje ze závěsu a jeho opětovná montáž s použitím mechanizmů včetně potřebného měření 2. Položka neobsahuje: – materiál 3. Způsob měření: Udává se počet kusů kompletní konstrukce nebo práce.
P | 28 | 74C221 |  | ZÁVĚS SESTAVY TROLEJOVÉHO VEDENÍ NA BRÁNĚ BEZ PŘÍDAVNÉHO LANA | KUS | 6 | 0 |  |  |  | 0 |  | OTSKP_2022 |  | 2
PP |  |  |  | popis položky
VV |  |  |  | viz řezy, soupis ostatních sestavení
TS |  |  |  | 1. Položka obsahuje: – všechny náklady na montáž a materiál dodaného zařízení protikorozně ošetřeného podle TKP se všemi pomocnými doplňujícími součástmi a pracemi s použitím mechanizmů 2. Položka neobsahuje: X 3. Způsob měření: Udává se počet kusů kompletní konstrukce nebo práce.
P | 29 | 74C222 |  | ZÁVĚS SESTAVY TROLEJOVÉHO VEDENÍ NA BRÁNĚ S PŘÍDAVNÝM LANEM | KUS | 35 | 0 |  |  |  | 0 |  | OTSKP_2022 |  | 2
PP |  |  |  | popis položky
VV |  |  |  | viz řezy, soupis ostatních sestavení
TS |  |  |  | 1. Položka obsahuje: – všechny náklady na montáž a materiál dodaného zařízení protikorozně ošetřeného podle TKP se všemi pomocnými doplňujícími součástmi a pracemi s použitím mechanizmů 2. Položka neobsahuje: X 3. Způsob měření: Udává se počet kusů kompletní konstrukce nebo práce.
P | 30 | 74C232 |  | ZÁVĚS SIK S PŘÍDAVNÝM LANEM | KUS | 8 | 0 |  |  |  | 0 |  | OTSKP_2022 |  | 2
PP |  |  |  | popis položky
VV |  |  |  | viz řezy, soupis ostatních sestavení
TS |  |  |  | 1. Položka obsahuje: – všechny náklady na montáž a materiál dodaného zařízení protikorozně ošetřeného podle TKP se všemi pomocnými doplňujícími součástmi a pracemi s použitím mechanizmů 2. Položka neobsahuje: X 3. Způsob měření: Udává se počet kusů kompletní konstrukce nebo práce.
P | 31 | 74C311 |  | KŘÍŽENÍ SESTAV | KUS | 4 | 0 |  |  |  | 0 |  | OTSKP_2022 |  | 2
PP |  |  |  | popis položky
VV |  |  |  | viz polohový plán
TS |  |  |  | 1. Položka obsahuje: – všechny náklady na montáž a materiál dodaného zařízení protikorozně ošetřeného podle TKP se všemi pomocnými doplňujícími součástmi a pracemi s použitím mechanizmů 2. Položka neobsahuje: X 3. Způsob měření: Udává se počet kusů kompletní konstrukce nebo práce.
P | 32 | 74C312 |  | VĚŠÁK TROLEJE ZÁKLADNÍ (PEVNÝ NEBO KLUZNÝ) | KUS | 860 | 0 |  |  |  | 0 |  | OTSKP_2022 |  | 2
PP |  |  |  | popis položky
VV |  |  |  | viz polohový plán
TS |  |  |  | 1. Položka obsahuje: – všechny náklady na montáž a materiál dodaného zařízení protikorozně ošetřeného podle TKP se všemi pomocnými doplňujícími součástmi a pracemi s použitím mechanizmů 2. Položka neobsahuje: X 3. Způsob měření: Udává se počet kusů kompletní konstrukce nebo práce.
P | 33 | 74C315 |  | PROUDOVÉ PROPOJENÍ PODÉLNÝCH POLÍ | KUS | 16 | 0 |  |  |  | 0 |  | OTSKP_2022 |  | 2
PP |  |  |  | popis položky
VV |  |  |  | viz polohový plán
TS |  |  |  | 1. Položka obsahuje: – všechny náklady na montáž a materiál dodaného zařízení protikorozně ošetřeného podle TKP se všemi pomocnými doplňujícími součástmi a pracemi s použitím mechanizmů 2. Položka neobsahuje: X 3. Způsob měření: Udává se počet kusů kompletní konstrukce nebo práce.
P | 34 | 74C321 |  | SPOJKA LAN A TROLEJÍ NEIZOLOVANÁ | KUS | 24 | 0 |  |  |  | 0 |  | OTSKP_2022 |  | 2
PP |  |  |  | popis položky
VV |  |  |  | viz polohový plán, soupis ostatních sestavení
TS |  |  |  | 1. Položka obsahuje: – všechny náklady na montáž a materiál dodaného zařízení protikorozně ošetřeného podle TKP se všemi pomocnými doplňujícími součástmi a pracemi s použitím mechanizmů 2. Položka neobsahuje: X 3. Způsob měření: Udává se počet kusů kompletní konstrukce nebo práce.
P | 35 | 74C322 |  | SPOJKA LAN A TROLEJÍ IZOLOVANÁ | KUS | 38 | 0 |  |  |  | 0 |  | OTSKP_2022 |  | 2
PP |  |  |  | popis položky
VV |  |  |  | viz polohový plán, soupis ostatních sestavení
TS |  |  |  | 1. Položka obsahuje: – všechny náklady na montáž a materiál dodaného zařízení protikorozně ošetřeného podle TKP se všemi pomocnými doplňujícími součástmi a pracemi s použitím mechanizmů 2. Položka neobsahuje: X 3. Způsob měření: Udává se počet kusů kompletní konstrukce nebo práce.
P | 36 | 74C331 |  | DĚLIČ V TROLEJI VČETNĚ TABULKY | KUS | 2 | 0 |  |  |  | 0 |  | OTSKP_2022 |  | 2
PP |  |  |  | popis položky
VV |  |  |  | viz polohový plán, soupis ostatních sestavení
TS |  |  |  | 1. Položka obsahuje: – všechny náklady na montáž a materiál dodaného zařízení protikorozně ošetřeného podle TKP se všemi pomocnými doplňujícími součástmi a pracemi s použitím mechanizmů 2. Položka neobsahuje: X 3. Způsob měření: Udává se počet kusů kompletní konstrukce nebo práce.
P | 37 | 74C341 |  | PEVNÝ BOD KOMPENZOVANÉ SESTAVY | KUS | 2 | 0 |  |  |  | 0 |  | OTSKP_2022 |  | 2
PP |  |  |  | popis položky
VV |  |  |  | viz tabulka kotvení
TS |  |  |  | 1. Položka obsahuje: – všechny náklady na montáž a materiál dodaného zařízení protikorozně ošetřeného podle TKP se všemi pomocnými doplňujícími součástmi a pracemi s použitím mechanizmů 2. Položka neobsahuje: X 3. Způsob měření: Udává se počet kusů kompletní konstrukce nebo práce.
P | 38 | 74C342 |  | KOTVENÍ PEVNÉHO BODU NA STOŽÁRU (VŠECH TYPŮ), 1 LANO | KUS | 4 | 0 |  |  |  | 0 |  | OTSKP_2022 |  | 2
PP |  |  |  | popis položky
VV |  |  |  | viz tabulka kotvení
TS |  |  |  | 1. Položka obsahuje: – všechny náklady na montáž a materiál dodaného zařízení protikorozně ošetřeného podle TKP se všemi pomocnými doplňujícími součástmi a pracemi s použitím mechanizmů 2. Položka neobsahuje: X 3. Způsob měření: Udává se počet kusů kompletní konstrukce nebo práce.
P | 39 | 74C345 |  | KOTVENÍ PEVNÉHO BODU NA DVOJICI BRAN | KUS | 2 | 0 |  |  |  | 0 |  | OTSKP_2022 |  | 2
PP |  |  |  | popis položky
VV |  |  |  | viz tabulka kotvení
TS |  |  |  | 1. Položka obsahuje: – všechny náklady na montáž a materiál dodaného zařízení protikorozně ošetřeného podle TKP se všemi pomocnými doplňujícími součástmi a pracemi s použitím mechanizmů 2. Položka neobsahuje: X 3. Způsob měření: Udává se počet kusů kompletní konstrukce nebo práce.
P | 40 | 74C352 |  | LANO PEVNÝCH BODŮ A ODTAHŮ 70 MM2 BZ NEBO FE | M | 180 | 0 |  |  |  | 0 |  | OTSKP_2022 |  | 2
PP |  |  |  | popis položky
VV |  |  |  | viz tabulka kotvení
TS |  |  |  | 1. Položka obsahuje: – všechny náklady na materiál dodaného zařízení – cena položky je vč. ostatních rozpočtových nákladů 2. Položka neobsahuje: X 3. Způsob měření: Měří se metr délkový v ose vodiče nebo lana.
P | 41 | 74C411 |  | KOTVENÍ SMĚROVÝCH LAN PEVNÉ, 1 NEBO 2 LANA 50-70 MM2 | KUS | 19 | 0 |  |  |  | 0 |  | OTSKP_2022 |  | 2
PP |  |  |  | popis položky
VV |  |  |  | viz řezy, soupis ostatních sestavení
TS |  |  |  | 1. Položka obsahuje: – všechny náklady na montáž a materiál dodaného zařízení protikorozně ošetřeného podle TKP se všemi pomocnými doplňujícími součástmi a pracemi s použitím mechanizmů – cena položky je vč. ostatních rozpočtových nákladů 2. Položka neobsahuje: X 3. Způsob měření: Udává se počet kusů kompletní konstrukce nebo práce.
P | 42 | 74C412 |  | KOTVENÍ SMĚROVÝCH LAN PÉROVÉ, 1 NEBO 2 LANA 50-70 MM2 | KUS | 19 | 0 |  |  |  | 0 |  | OTSKP_2022 |  | 2
PP |  |  |  | popis položky
VV |  |  |  | viz řezy, soupis ostatních sestavení
TS |  |  |  | 1. Položka obsahuje: – všechny náklady na montáž a materiál dodaného zařízení protikorozně ošetřeného podle TKP se všemi pomocnými doplňujícími součástmi a pracemi s použitím mechanizmů – cena položky je vč. ostatních rozpočtových nákladů 2. Položka neobsahuje: X 3. Způsob měření: Udává se počet kusů kompletní konstrukce nebo práce.
P | 43 | 74C431 |  | SMĚROVÁ LANA - PROUDOVÉ PROPOJENÍ | KUS | 4 | 0 |  |  |  | 0 |  | OTSKP_2022 |  | 2
PP |  |  |  | popis položky
VV |  |  |  | viz řezy, soupis ostatních sestavení
TS |  |  |  | 1. Položka obsahuje: – všechny náklady na montáž a materiál dodaného zařízení protikorozně ošetřeného podle TKP se všemi pomocnými doplňujícími součástmi a pracemi s použitím mechanizmů – cena položky je vč. ostatních rozpočtových nákladů 2. Položka neobsahuje: X 3. Způsob měření: Udává se počet kusů kompletní konstrukce nebo práce.
P | 44 | 74C432 |  | SMĚROVÁ LANA - VLOŽENÁ IZOLACE V PŘÍČNÝCH POLÍCH | KUS | 57 | 0 |  |  |  | 0 |  | OTSKP_2022 |  | 2
PP |  |  |  | popis položky
VV |  |  |  | viz polohový plán, soupis ostatních sestavení
TS |  |  |  | 1. Položka obsahuje: – všechny náklady na montáž a materiál dodaného zařízení protikorozně ošetřeného podle TKP se všemi pomocnými doplňujícími součástmi a pracemi s použitím mechanizmů – cena položky je vč. ostatních rozpočtových nákladů 2. Položka neobsahuje: X 3. Způsob měření: Udává se počet kusů kompletní konstrukce nebo práce.
P | 45 | 74C441 |  | TAŽENÍ SMĚROVÝCH A PŘÍČNÝCH LAN 50 MM2 BZ NEBO FE | M | 230 | 0 |  |  |  | 0 |  | OTSKP_2022 |  | 2
PP |  |  |  | popis položky
VV |  |  |  | viz řezy, soupis ostatních sestavení
TS |  |  |  | 1. Položka obsahuje: – všechny náklady na montáž a materiál dodaného zařízení se všemi pomocnými doplňujícími součástmi a pracemi s použitím mechanizmů 2. Položka neobsahuje: X 3. Způsob měření: Měří se metr délkový v ose vodiče nebo lana.
P | 46 | 74C512 |  | POHYBLIVÉ KOTVENÍ SESTAVY TV NA STOŽÁRU - 10 KN | KUS | 1 | 0 |  |  |  | 0 |  | OTSKP_2022 |  | 2
PP |  |  |  | popis položky
VV |  |  |  | viz tabulka kotvení, polohový plán, soupis ostatních sestavení
TS |  |  |  | 1. Položka obsahuje: – všechny náklady na montáž a materiál dodaného zařízení protikorozně ošetřeného podle TKP se všemi pomocnými doplňujícími součástmi a pracemi s použitím mechanizmů – cena položky je vč. ostatních rozpočtových nákladů 2. Položka neobsahuje: X 3. Způsob měření: Udává se počet kusů kompletní konstrukce nebo práce.
P | 47 | 74C5513 |  | POHYBLIVÉ KOTVENÍ SESTAVY TV NA STOŽÁRU - 15 KN | KUS | 8 | 0 |  |  |  | 0 |  | OTSKP_2022 |  | 2
PP |  |  |  | popis položky
VV |  |  |  | viz tabulka kotvení, polohový plán, soupis ostatních sestavení
TS |  |  |  | 1. Položka obsahuje: – všechny náklady na montáž a materiál dodaného zařízení protikorozně ošetřeného podle TKP se všemi pomocnými doplňujícími součástmi a pracemi s použitím mechanizmů – cena položky je vč. ostatních rozpočtových nákladů 2. Položka neobsahuje: X 3. Způsob měření: Udává se počet kusů kompletní konstrukce nebo práce.
P | 48 | 74C561 |  | PEVNÉ KOTVENÍ NA STOŽÁRU DO 15 KN - SESTAVA TV | KUS | 2 | 0 |  |  |  | 0 |  | OTSKP_2022 |  | 2
PP |  |  |  | popis položky
VV |  |  |  | viz tabulka kotvení, polohový plán, soupis ostatních sestavení
TS |  |  |  | 1. Položka obsahuje: – všechny náklady na montáž a materiál dodaného zařízení protikorozně ošetřeného podle TKP se všemi pomocnými doplňujícími součástmi a pracemi s použitím mechanizmů – cena položky je vč. ostatních rozpočtových nákladů 2. Položka neobsahuje: X 3. Způsob měření: Udává se počet kusů kompletní konstrukce nebo práce.
P | 49 | 74C571 |  | TAŽENÍ NOSNÉHO LANA 50 MM2 BZ, FE | M | 130 | 0 |  |  |  | 0 |  | OTSKP_2022 |  | 2
PP |  |  |  | popis položky
VV |  |  |  | viz tabulka kotvení
TS |  |  |  | 1. Položka obsahuje: – všechny náklady na montáž a materiál dodaného zařízení se všemi pomocnými doplňujícími součástmi – cena položky je vč. ostatních rozpočtových nákladů 2. Položka neobsahuje: X 3. Způsob měření: Měří se metr délkový v ose vodiče nebo lana.
P | 50 | 74C572 |  | TAŽENÍ NOSNÉHO LANA 70 MM2 BZ, FE | M | 1450 | 0 |  |  |  | 0 |  | OTSKP_2022 |  | 2
PP |  |  |  | popis položky
VV |  |  |  | viz tabulka kotvení
TS |  |  |  | 1. Položka obsahuje: – všechny náklady na montáž a materiál dodaného zařízení se všemi pomocnými doplňujícími součástmi – cena položky je vč. ostatních rozpočtových nákladů 2. Položka neobsahuje: X 3. Způsob měření: Měří se metr délkový v ose vodiče nebo lana.
P | 51 | 74C573 |  | TAŽENÍ NOSNÉHO LANA 120 MM2 CU | M | 5922 | 0 |  |  |  | 0 |  | OTSKP_2022 |  | 2
PP |  |  |  | popis položky
VV |  |  |  | viz tabulka kotvení
TS |  |  |  | 1. Položka obsahuje: – všechny náklady na montáž a materiál dodaného zařízení se všemi pomocnými doplňujícími součástmi – cena položky je vč. ostatních rozpočtových nákladů 2. Položka neobsahuje: X 3. Způsob měření: Měří se metr délkový v ose vodiče nebo lana.
P | 52 | 74C584 |  | TAŽENÍ TROLEJE 150 MM2 CU | M | 5922 | 0 |  |  |  | 0 |  | OTSKP_2022 |  | 2
PP |  |  |  | popis položky
VV |  |  |  | viz tabulka kotvení
TS |  |  |  | 1. Položka obsahuje: – všechny náklady na montáž a materiál dodaného zařízení se všemi pomocnými doplňujícími součástmi – cena položky je vč. ostatních rozpočtových nákladů 2. Položka neobsahuje: X 3. Způsob měření: Měří se metr délkový v ose vodiče nebo lana.
P | 53 | 74C591 |  | VÝŠKOVÁ REGULACE TROLEJE | M | 6400 | 0 |  |  |  | 0 |  | OTSKP_2022 |  | 2
PP |  |  |  | popis položky
VV |  |  |  | viz tabulka kotvení, polohový plán
TS |  |  |  | 1. Položka obsahuje: – všechny náklady na regulaci troleje s použitím mechanizmů – cena položky je vč. ostatních rozpočtových nákladů 2. Položka neobsahuje: X 3. Způsob měření: Měří se metr délkový v ose vodiče nebo lana.
P | 54 | 74C594 |  | ZAKOTVENÍ STOŽÁRU 21-40 KN | KUS | 4 | 0 |  |  |  | 0 |  | OTSKP_2022 |  | 2
PP |  |  |  | popis položky
VV |  |  |  | soupis ostatních sestavení
TS |  |  |  | 1. Položka obsahuje: – všechny náklady na montáž a materiál dodaného zařízení protikorozně ošetřeného podle TKP se všemi pomocnými doplňujícími součástmi a pracemi s použitím mechanizmů – cena položky je vč. ostatních rozpočtových nákladů 2. Položka neobsahuje: X 3. Způsob měření: Udává se počet kusů kompletní konstrukce nebo práce.
P | 55 | 74C596 |  | ZAJIŠTĚNÍ KOTVENÍ NL A TR VŠECH SESTAV | KUS | 12 | 0 |  |  |  | 0 |  | OTSKP_2022 |  | 2
PP |  |  |  | popis položky
VV |  |  |  | viz technická zpráva
TS |  |  |  | 1. Položka obsahuje: – všechny náklady na regulaci kotvení se všemi pomocnými doplňujícími pracemi vč,mechanismů 2. Položka neobsahuje: X 3. Způsob měření: Udává se počet kusů kompletní konstrukce nebo práce.
P | 56 | 74C5A1 |  | DEFINITIVNÍ REGULACE POHYBLIVÉHO KOTVENÍ TROLEJE | KUS | 12 | 0 |  |  |  | 0 |  | OTSKP_2022 |  | 2
PP |  |  |  | popis položky
VV |  |  |  | viz tabulka kotvení, soupis ostatních sestavení
TS |  |  |  | 1. Položka obsahuje: – všechny náklady na regulaci kotvení se všemi pomocnými doplňujícími pracemi vč,mechanismů 2. Položka neobsahuje: X 3. Způsob měření: Udává se počet kusů kompletní konstrukce nebo práce.
P | 57 | 74C5A2 |  | DEFINITIVNÍ REGULACE POHYBLIVÉHO KOTVENÍ NOSNÉHO LANA | KUS | 12 | 0 |  |  |  | 0 |  | OTSKP_2022 |  | 2
PP |  |  |  | popis položky
VV |  |  |  | viz tabulka kotvení, soupis ostatních sestavení
TS |  |  |  | 1. Položka obsahuje: – všechny náklady na regulaci kotvení se všemi pomocnými doplňujícími pracemi vč,mechanismů 2. Položka neobsahuje: X 3. Způsob měření: Udává se počet kusů kompletní konstrukce nebo práce.
P | 58 | 74C612 |  | PŘIPEVNĚNÍ OBOUSTRANNÉ LIŠTY PRO KOTVENÍ ZV, NV, OV | KUS | 2 | 0 |  |  |  | 0 |  | OTSKP_2022 |  | 2
PP |  |  |  | popis položky
VV |  |  |  | viz soupis ostatních sestavení
TS |  |  |  | 1. Položka obsahuje: – všechny náklady na montáž a materiál dodaného zařízení protikorozně ošetřeného podle TKP se všemi pomocnými doplňujícími součástmi a pracemi s použitím mechanizmů – cena položky je vč. ostatních rozpočtových nákladů 2. Položka neobsahuje: X 3. Způsob měření: Udává se počet kusů kompletní konstrukce nebo práce.
P | 59 | 74C621 |  | KOTVENÍ 1-3 LAN ZV, NV, OV S JEDNODUCHÝMI IZOLÁTORY | KUS | 4 | 0 |  |  |  | 0 |  | OTSKP_2022 |  | 2
PP |  |  |  | popis položky
VV |  |  |  | viz soupis ostatních sestavení
TS |  |  |  | 1. Položka obsahuje: – všechny náklady na montáž a materiál dodaného zařízení protikorozně ošetřeného podle TKP se všemi pomocnými doplňujícími součástmi a pracemi s použitím mechanizmů – cena položky je vč. ostatních rozpočtových nákladů 2. Položka neobsahuje: X 3. Způsob měření: Udává se počet kusů kompletní konstrukce nebo práce.
P | 60 | 74C631 |  | PŘIPEVNĚNÍ KONZOLY ZV, NV, OV PRO SVISLÝ ZÁVĚS NA STOŽÁR | KUS | 26 | 0 |  |  |  | 0 |  | OTSKP_2022 |  | 2
PP |  |  |  | popis položky
VV |  |  |  | viz zesilovací vedení
TS |  |  |  | 1. Položka obsahuje: – všechny náklady na montáž a materiál dodaného zařízení protikorozně ošetřeného podle TKP se všemi pomocnými doplňujícími součástmi a pracemi s použitím mechanizmů – cena položky je vč. ostatních rozpočtových nákladů 2. Položka neobsahuje: X 3. Způsob měření: Udává se počet kusů kompletní konstrukce nebo práce.
P | 61 | 74C632 |  | PŘIPEVNĚNÍ KONZOLY ZV, NV, OV PRO "V" ZÁVĚS NA STOŽÁR | KUS | 20 | 0 |  |  |  | 0 |  | OTSKP_2022 |  | 2
PP |  |  |  | popis položky
VV |  |  |  | viz zesilovací vedení
TS |  |  |  | 1. Položka obsahuje: – všechny náklady na montáž a materiál dodaného zařízení protikorozně ošetřeného podle TKP se všemi pomocnými doplňujícími součástmi a pracemi s použitím mechanizmů – cena položky je vč. ostatních rozpočtových nákladů 2. Položka neobsahuje: X 3. Způsob měření: Udává se počet kusů kompletní konstrukce nebo práce.
P | 62 | 74C641 |  | SVISLÝ ZÁVĚS 1-2 LAN ZV, NV, OV | KUS | 26 | 0 |  |  |  | 0 |  | OTSKP_2022 |  | 2
PP |  |  |  | popis položky
VV |  |  |  | viz zesilovací vedení
TS |  |  |  | 1. Položka obsahuje: – všechny náklady na montáž a materiál dodaného zařízení protikorozně ošetřeného podle TKP se všemi pomocnými doplňujícími součástmi a pracemi s použitím mechanizmů – cena položky je vč. ostatních rozpočtových nákladů 2. Položka neobsahuje: X 3. Způsob měření: Udává se počet kusů kompletní konstrukce nebo práce.
P | 63 | 74C643 |  | V ZÁVĚS 1-2 LAN ZV, NV, OV | KUS | 20 | 0 |  |  |  | 0 |  | OTSKP_2022 |  | 2
PP |  |  |  | popis položky
VV |  |  |  | viz zesilovací vedení
TS |  |  |  | 1. Položka obsahuje: – všechny náklady na montáž a materiál dodaného zařízení protikorozně ošetřeného podle TKP se všemi pomocnými doplňujícími součástmi a pracemi s použitím mechanizmů – cena položky je vč. ostatních rozpočtových nákladů 2. Položka neobsahuje: X 3. Způsob měření: Udává se počet kusů kompletní konstrukce nebo práce.
P | 64 | 74C645 |  | VOLNÝ ZÁVĚS 1-2 LAN ZV, NV, OV NAD BRÁNOU NA KONSTRUKCI | KUS | 14 | 0 |  |  |  | 0 |  | OTSKP_2022 |  | 2
PP |  |  |  | popis položky
VV |  |  |  | viz zesilovací vedení
TS |  |  |  | 1. Položka obsahuje: – všechny náklady na montáž a materiál dodaného zařízení protikorozně ošetřeného podle TKP se všemi pomocnými doplňujícími součástmi a pracemi s použitím mechanizmů – cena položky je vč. ostatních rozpočtových nákladů 2. Položka neobsahuje: X 3. Způsob měření: Udává se počet kusů kompletní konstrukce nebo práce.
P | 65 | 74C646 |  | ZÁVĚS 1-2 LAN ZV, NV, OV VE VRCHOLU STOŽÁRU NEBO NAD BRÁNOU | KUS | 30 | 0 |  |  |  | 0 |  | OTSKP_2022 |  | 2
PP |  |  |  | popis položky
VV |  |  |  | viz zesilovací vedení
TS |  |  |  | 1. Položka obsahuje: – všechny náklady na montáž a materiál dodaného zařízení protikorozně ošetřeného podle TKP se všemi pomocnými doplňujícími součástmi a pracemi s použitím mechanizmů – cena položky je vč. ostatních rozpočtových nákladů 2. Položka neobsahuje: X 3. Způsob měření: Udává se počet kusů kompletní konstrukce nebo práce.
P | 66 | 74C653 |  | DISTANČNÍ ROZPĚRKA PRO 2-6 LAN ZV, NV, OV | KUS | 300 | 0 |  |  |  | 0 |  | OTSKP_2022 |  | 2
PP |  |  |  | popis položky
VV |  |  |  | viz soupis ostatních sestavení
TS |  |  |  | 1. Položka obsahuje: – všechny náklady na montáž a materiál dodaného zařízení protikorozně ošetřeného podle TKP se všemi pomocnými doplňujícími součástmi a pracemi s použitím mechanizmů – cena položky je vč. ostatních rozpočtových nákladů 2. Položka neobsahuje: X 3. Způsob měření: Udává se počet kusů kompletní konstrukce nebo práce.
P | 67 | 74C654 |  | LISOVANÁ SPOJKA DVOU LAN ZV, NV, OV | KUS | 15 | 0 |  |  |  | 0 |  | OTSKP_2022 |  | 2
PP |  |  |  | popis položky
VV |  |  |  | viz soupis ostatních sestavení
TS |  |  |  | 1. Položka obsahuje: – všechny náklady na montáž a materiál dodaného zařízení protikorozně ošetřeného podle TKP se všemi pomocnými doplňujícími součástmi a pracemi s použitím mechanizmů – cena položky je vč. ostatních rozpočtových nákladů 2. Položka neobsahuje: X 3. Způsob měření: Udává se počet kusů kompletní konstrukce nebo práce.
P | 68 | 74C655 |  | PŘIPOJENÍ ZV, NV, OV 1-2 LANA NA TV | KUS | 40 | 0 |  |  |  | 0 |  | OTSKP_2022 |  | 2
PP |  |  |  | popis položky
VV |  |  |  | viz polohový plán, připojení NV
TS |  |  |  | 1. Položka obsahuje: – všechny náklady na montáž a materiál dodaného zařízení protikorozně ošetřeného podle TKP se všemi pomocnými doplňujícími součástmi a pracemi s použitím mechanizmů – cena položky je vč. ostatních rozpočtových nákladů 2. Položka neobsahuje: X 3. Způsob měření: Udává se počet kusů kompletní konstrukce nebo práce.
P | 69 | 74C662 |  | VLOŽENÁ IZOLACE VE 2 LANECH ZV, NV, OV | KUS | 4 | 0 |  |  |  | 0 |  | OTSKP_2022 |  | 2
PP |  |  |  | popis položky
VV |  |  |  | viz polohový plán, připojení NV
TS |  |  |  | 1. Položka obsahuje: – všechny náklady na montáž a materiál dodaného zařízení protikorozně ošetřeného podle TKP se všemi pomocnými doplňujícími součástmi a pracemi s použitím mechanizmů – cena položky je vč. ostatních rozpočtových nákladů 2. Položka neobsahuje: X 3. Způsob měření: Udává se počet kusů kompletní konstrukce nebo práce.
P | 70 | 74C671 |  | TAŽENÍ LANA PRO ZV, NV, OV - 120 MM2 CU | M | 9550 | 0 |  |  |  | 0 |  | OTSKP_2022 |  | 2
PP |  |  |  | popis položky
VV |  |  |  | viz tabulka kotvení
TS |  |  |  | 1. Položka obsahuje: – všechny náklady na montáž a materiál dodaného zařízení protikorozně ošetřeného podle TKP se všemi pomocnými doplňujícími součástmi a pracemi s použitím mechanizmů – cena položky je vč. ostatních rozpočtových nákladů 2. Položka neobsahuje: X 3. Způsob měření: Měří se metr délkový v ose vodiče nebo lana.
P | 71 | 74C711 |  | POHON ODPOJOVAČE MOTOROVÝ | KUS | 6 | 0 |  |  |  | 0 |  | OTSKP_2022 |  | 2
PP |  |  |  | popis položky
VV |  |  |  | viz polohový plán, připojení NV, soupis ostatních sestavení
TS |  |  |  | 1. Položka obsahuje: – všechny náklady na montáž a materiál dodaného zařízení protikorozně ošetřeného podle TKP se všemi pomocnými doplňujícími součástmi a pracemi s použitím mechanizmů – cena položky je vč. ostatních rozpočtových nákladů 2. Položka neobsahuje: X 3. Způsob měření: Udává se počet kusů kompletní konstrukce nebo práce.
P | 72 | 74C712 |  | POHON ODPOJOVAČE RUČNÍ | KUS | 1 | 0 |  |  |  | 0 |  | OTSKP_2022 |  | 2
PP |  |  |  | popis položky
VV |  |  |  | viz polohový plán, připojení NV, soupis ostatních sestavení
TS |  |  |  | 1. Položka obsahuje: – všechny náklady na montáž a materiál dodaného zařízení protikorozně ošetřeného podle TKP se všemi pomocnými doplňujícími součástmi a pracemi s použitím mechanizmů – cena položky je vč. ostatních rozpočtových nákladů 2. Položka neobsahuje: X 3. Způsob měření: Udává se počet kusů kompletní konstrukce nebo práce.
P | 73 | 74C713 |  | ODPOJOVAČ NEBO ODPÍNAČ NA STOŽÁRU TV | KUS | 7 | 0 |  |  |  | 0 |  | OTSKP_2022 |  | 2
PP |  |  |  | popis položky
VV |  |  |  | viz polohový plán, připojení NV, soupis ostatních sestavení
TS |  |  |  | 1. Položka obsahuje: – všechny náklady na montáž a materiál dodaného zařízení protikorozně ošetřeného podle TKP se všemi pomocnými doplňujícími součástmi a pracemi s použitím mechanizmů – cena položky je vč. ostatních rozpočtových nákladů 2. Položka neobsahuje: X 3. Způsob měření: Udává se počet kusů kompletní konstrukce nebo práce.
P | 74 | 74C721 |  | KOTVENÍ SVODU Z ODPOJOVAČE S PŘIPOJENÍM NA TV | KUS | 4 | 0 |  |  |  | 0 |  | OTSKP_2022 |  | 2
PP |  |  |  | popis položky
VV |  |  |  | viz polohový plán, připojení NV, soupis ostatních sestavení
TS |  |  |  | 1. Položka obsahuje: – všechny náklady na montáž a materiál dodaného zařízení protikorozně ošetřeného podle TKP se všemi pomocnými doplňujícími součástmi a pracemi s použitím mechanizmů – cena položky je vč. ostatních rozpočtových nákladů 2. Položka neobsahuje: X 3. Způsob měření: Udává se počet kusů kompletní konstrukce nebo práce.
P | 75 | 74C793 |  | RUČNÍ TAŽENÍ LANA NAPÁJECÍCH PŘEVĚSŮ 120 MM2 CU | M | 27 | 0 |  |  |  | 0 |  | OTSKP_2022 |  | 2
PP |  |  |  | popis položky
VV |  |  |  | viz připojení NV, schéma napájení, soupis ostatních sestavení
TS |  |  |  | 1. Položka obsahuje: – všechny náklady na montáž a materiál dodaného zařízení protikorozně ošetřeného podle TKP se všemi pomocnými doplňujícími součástmi a pracemi s použitím mechanizmů – cena položky je vč. ostatních rozpočtových nákladů 2. Položka neobsahuje: X 3. Způsob měření: Udává se počet kusů kompletní konstrukce nebo práce.
P | 76 | 74C810 |  | UPEVNĚNÍ KONZOLY - STŘEDOVÉ, STRANOVÉ | KUS | 92 | 0 |  |  |  | 0 |  | OTSKP_2022 |  | 2
PP |  |  |  | popis položky
VV |  |  |  | viz montážní tabulka
TS |  |  |  | 1. Položka obsahuje: – všechny náklady na montáž a materiál dodaného zařízení protikorozně ošetřeného podle TKP se všemi pomocnými doplňujícími součástmi a pracemi s použitím mechanizmů – cena položky je vč. ostatních rozpočtových nákladů 2. Položka neobsahuje: X 3. Způsob měření: Udává se počet kusů kompletní konstrukce nebo práce.
P | 77 | 74C820 |  | UPEVNĚNÍ DVOU KONZOL | KUS | 8 | 0 |  |  |  | 0 |  | OTSKP_2022 |  | 2
PP |  |  |  | popis položky
VV |  |  |  | viz montážní tabulka
TS |  |  |  | 1. Položka obsahuje: – všechny náklady na montáž a materiál dodaného zařízení protikorozně ošetřeného podle TKP se všemi pomocnými doplňujícími součástmi a pracemi s použitím mechanizmů – cena položky je vč. ostatních rozpočtových nákladů 2. Položka neobsahuje: X 3. Způsob měření: Udává se počet kusů kompletní konstrukce nebo práce.
P | 78 | 74C911 |  | BLESKOJISTKA RŮŽKOVÁ NA STOŽÁRU S PŘIPOJENÍM NA TV, OV, NV | KUS | 2 | 0 |  |  |  | 0 |  | OTSKP_2022 |  | 2
PP |  |  |  | popis položky
VV |  |  |  | viz polohový plán, připojení NV, soupis ostatních sestavení
TS |  |  |  | 1. Položka obsahuje: – všechny náklady na montáž a materiál dodaného zařízení protikorozně ošetřeného podle TKP se všemi pomocnými doplňujícími součástmi a pracemi s použitím mechanizmů – cena položky je vč. ostatních rozpočtových nákladů 2. Položka neobsahuje: X 3. Způsob měření: Udává se počet kusů kompletní konstrukce nebo práce.
P | 79 | 74C917 |  | PŘIPOJENÍ STOŽÁRU NEBO IZOLOVANÉHO SVODU NA ZEMNIČ VČETNĚ ZŘÍZENÍ UZEMNĚNÍ | KUS | 1 | 0 |  |  |  | 0 |  | OTSKP_2022 |  | 2
PP |  |  |  | popis položky
VV |  |  |  | viz soupis ostatních sestavení, technická zpráva
TS |  |  |  | 1. Položka obsahuje: – kompletní materiál a montáž pro zajištění požadovaných elektrických parametrů uzemnění se všemi pomocnými doplňujícími součástmi – měření a regulaci s použitím mechanizmů a montážních souprav 2. Položka neobsahuje: X 3. Způsob měření: Udává se počet kusů kompletní konstrukce nebo práce.
P | 80 | 74C961 |  | OCHRANNÁ SÍŤ NA STOŽÁRU | KUS | 5 | 0 |  |  |  | 0 |  | OTSKP_2022 |  | 2
PP |  |  |  | popis položky
VV |  |  |  | viz polohový plán, připojení NV, soupis ostatních sestavení
TS |  |  |  | 1. Položka obsahuje: – všechny náklady na montáž a materiál dodaného zařízení protikorozně ošetřeného podle TKP se všemi pomocnými doplňujícími součástmi a pracemi s použitím mechanizmů – cena položky je vč. ostatních rozpočtových nákladů 2. Položka neobsahuje: X 3. Způsob měření: Udává se počet kusů kompletní konstrukce nebo práce.
P | 81 | 74C951 |  | MONTÁŽNÍ LÁVKA NA STOŽÁR | KUS | 2 | 0 |  |  |  | 0 |  | OTSKP_2022 |  | 2
PP |  |  |  | popis položky
VV |  |  |  | viz soupis ostatních sestavení, technická zpráva
TS |  |  |  | 1. Položka obsahuje: – všechny náklady na montáž a materiál dodaného zařízení protikorozně ošetřeného podle TKP se všemi pomocnými doplňujícími součástmi a pracemi s použitím mechanizmů – cena položky je vč. ostatních rozpočtových nákladů 2. Položka neobsahuje: X 3. Způsob měření: Udává se počet kusů kompletní konstrukce nebo práce.
P | 82 | 74C953 |  | OVLÁDACÍ A BOČNÍ LÁVKA DO "L" | KUS | 3 | 0 |  |  |  | 0 |  | OTSKP_2022 |  | 2
PP |  |  |  | popis položky
VV |  |  |  | viz soupis ostatních sestavení, technická zpráva
TS |  |  |  | 1. Položka obsahuje: – všechny náklady na montáž a materiál dodaného zařízení protikorozně ošetřeného podle TKP se všemi pomocnými doplňujícími součástmi a pracemi s použitím mechanizmů – cena položky je vč. ostatních rozpočtových nákladů 2. Položka neobsahuje: X 3. Způsob měření: Udává se počet kusů kompletní konstrukce nebo práce.
P | 83 | 74C967 |  | VÝSTRAŽNÁ TABULKA NA STOŽÁRU TV NEBO KONSTRUKCI | KUS | 20 | 0 |  |  |  | 0 |  | OTSKP_2022 |  | 2
PP |  |  |  | popis položky
VV |  |  |  | viz soupis ostatních sestavení, technická zpráva
TS |  |  |  | 1. Položka obsahuje: – všechny náklady na montáž a materiál dodaného zařízení protikorozně ošetřeného podle TKP se všemi pomocnými doplňujícími součástmi a pracemi s použitím mechanizmů – cena položky je vč. ostatních rozpočtových nákladů 2. Položka neobsahuje: X 3. Způsob měření: Udává se počet kusů kompletní konstrukce nebo práce.
P | 84 | 74C968 |  | TABULKA ČÍSLOVÁNÍ STOŽÁRU NEBO POHONU ODPOJOVAČE | KUS | 91 | 0 |  |  |  | 0 |  | OTSKP_2022 |  | 2
PP |  |  |  | popis položky
VV |  |  |  | viz soupis ostatních sestavení, technická zpráva
TS |  |  |  | 1. Položka obsahuje: – všechny náklady na montáž a materiál dodaného zařízení protikorozně ošetřeného podle TKP se všemi pomocnými doplňujícími součástmi a pracemi s použitím mechanizmů – cena položky je vč. ostatních rozpočtových nákladů 2. Položka neobsahuje: X 3. Způsob měření: Udává se počet kusů kompletní konstrukce nebo práce.
P | 85 | 74C973 |  | ÚPRAVY STÁVAJÍCÍHO TV - PROVIZORNÍ STAVY ZA 100 M ZPROVOZŇOVANÉ SKUPINY | KUS | 14 | 0 |  |  |  | 0 |  | OTSKP_2022 |  | 2
PP |  |  |  | popis položky
VV |  |  |  | viz technická zpráva, polohový plán
TS |  |  |  | 1. Položka obsahuje: – veškeré další práce a úpravy na stávajícím TV, nutné ke zprovoznění TV 2. Položka neobsahuje: X 3. Způsob měření: Udává se počet kusů kompletní konstrukce nebo práce.
P | 86 | 74CF11 |  | TAŽNÉ HNACÍ VOZIDLO K PRACOVNÍM SOUPRAVÁM (PRO VODIČE - MONTÁŽ) | HOD | 800 | 0 |  |  |  | 0 |  | OTSKP_2022 |  | 2
PP |  |  |  | popis položky
VV |  |  |  | odborný odhad
TS |  |  |  | 1. Položka obsahuje: – všechny náklady na montáž a materiál dodaného zařízení protikorozně ošetřeného podle TKP se všemi pomocnými doplňujícími součástmi a pracemi s použitím mechanizmů – cena položky je vč. ostatních rozpočtových nákladů 2. Položka neobsahuje: X 3. Způsob měření: Udává se počet kusů kompletní konstrukce nebo práce.
SD |  | 4 |  | 74F Nátěry TV
P | 87 | 74F231 |  | BEZPEČNOSTNÍ PRUH NA PODPĚŘE TV ČERNOŽLUTÝ | KUS | 8 | 0 |  |  |  | 0 |  | OTSKP_2022 |  | 2
PP |  |  |  | popis položky
VV |  |  |  | viz technická zpráva
TS |  |  |  | 1. Položka obsahuje: – nátěr, očištění, odrezivění a materiál (barva, ředidlo, odrezovač), nátěr proveden dle TKP 2. Položka neobsahuje: X 3. Způsob měření: Udává se počet kusů kompletní konstrukce nebo práce.
P | 88 | 74F232 |  | BEZPEČNOSTNÍ PRUH NA PODPĚŘE TV BÍLOČERVENÝ | KUS | 6 | 0 |  |  |  | 0 |  | OTSKP_2022 |  | 2
PP |  |  |  | popis položky
VV |  |  |  | viz technická zpráva
TS |  |  |  | 1. Položka obsahuje: – nátěr, očištění, odrezivění a materiál (barva, ředidlo, odrezovač), nátěr proveden dle TKP 2. Položka neobsahuje: X 3. Způsob měření: Udává se počet kusů kompletní konstrukce nebo práce.
SD |  | 5 |  | 74F Demontáže TV
P | 89 | 74F411 |  | DEMONTÁŽ BETONOVÝCH ZÁKLADŮ TV | M3 | 150 | 0 |  |  |  | 0 |  | OTSKP_2022 |  | 2
PP |  |  |  | popis položky
VV |  |  |  | viz technická zpráva, polohový plán
TS |  |  |  | 1. Položka obsahuje: – demontáž stávajícího betonového základu se všemi pomocnými doplňujícími úpravami pro uvedení do požadovaného stavu a s přepravou a dovozem potřebných mechanizmů k uvedené činnosti – naložení vybouraného materiálu na dopravní prostředek 2. Položka neobsahuje: – odvoz vybouraného materiálu – poplatek za likvidaci odpadů (nacení se dle SSD 0) 3. Způsob měření: Měří se metr krychlový.
P | 90 | 74F421 |  | DEMONTÁŽ KOTEVNÍCH SLOUPKŮ | KUS | 4 | 0 |  |  |  | 0 |  | OTSKP_2022 |  | 2
PP |  |  |  | popis položky
VV |  |  |  | viz technická zpráva, polohový plán
TS |  |  |  | 1. Položka obsahuje: – všechny náklady na demontáž stávajícího zařízení se všemi pomocnými doplňujícími úpravami pro jeho likvidaci – naložení a odvoz vybouraného materiálu 2. Položka neobsahuje: – základ – poplatek za likvidaci odpadů (nacení se dle SSD 0) 3. Způsob měření: Udává se počet kusů kompletní konstrukce nebo práce.
P | 91 | 74F422 |  | DEMONTÁŽ OCELOVÝCH STOŽÁRŮ TRUBKOVÝCH NEBO PROFILOVÝCH | KUS | 40 | 0 |  |  |  | 0 |  | OTSKP_2022 |  | 2
PP |  |  |  | popis položky
VV |  |  |  | viz technická zpráva, polohový plán
TS |  |  |  | 1. Položka obsahuje: – všechny náklady na demontáž stávajícího zařízení se všemi pomocnými doplňujícími úpravami pro jeho likvidaci – naložení a odvoz vybouraného materiálu na určené místo pro stavbu 2. Položka neobsahuje: – poplatek za likvidaci odpadů (nacení se dle SSD 0) 3. Způsob měření: Udává se počet kusů kompletní konstrukce nebo práce.
P | 92 | 74F423 |  | DEMONTÁŽ OCELOVÝCH STOŽÁRŮ PŘÍHRADOVÝCH | KUS | 14 | 0 |  |  |  | 0 |  | OTSKP_2022 |  | 2
PP |  |  |  | popis položky
VV |  |  |  | viz technická zpráva, polohový plán
TS |  |  |  | 1. Položka obsahuje: – všechny náklady na demontáž stávajícího zařízení se všemi pomocnými doplňujícími úpravami pro jeho likvidaci – naložení a odvoz vybouraného materiálu na určené místo pro stavbu 2. Položka neobsahuje: – poplatek za likvidaci odpadů (nacení se dle SSD 0) 3. Způsob měření: Udává se počet kusů kompletní konstrukce nebo práce.
P | 93 | 74F424 |  | DEMONTÁŽ BETONOVÝCH STOŽÁRŮ | KUS | 50 | 0 |  |  |  | 0 |  | OTSKP_2022 |  | 2
PP |  |  |  | popis položky
VV |  |  |  | viz technická zpráva, polohový plán
TS |  |  |  | 1. Položka obsahuje: – všechny náklady na demontáž stávajícího zařízení se všemi pomocnými doplňujícími úpravami pro jeho likvidaci – naložení a odvoz vybouraného materiálu na určené místo pro stavbu 2. Položka neobsahuje: – poplatek za likvidaci odpadů (nacení se dle SSD 0) 3. Způsob měření: Udává se počet kusů kompletní konstrukce nebo práce.
P | 94 | 74F425 |  | DEMONTÁŽ BRAN A KRAKORCŮ (VČETNĚ VYVĚŠENÍ A UKONČENÍ) | KUS | 22 | 0 |  |  |  | 0 |  | OTSKP_2022 |  | 2
PP |  |  |  | popis položky
VV |  |  |  | viz technická zpráva, polohový plán
TS |  |  |  | 1. Položka obsahuje: – všechny náklady na demontáž stávajícího zařízení se všemi pomocnými doplňujícími úpravami pro jeho likvidaci – naložení a odvoz vybouraného materiálu na určené místo pro stavbu 2. Položka neobsahuje: – poplatek za likvidaci odpadů (nacení se dle SSD 0) 3. Způsob měření: Udává se počet kusů kompletní konstrukce nebo práce.
P | 95 | 74F426 |  | DEMONTÁŽ MONTÁŽNÍ LÁVKY PRO ODPOJOVAČ | KUS | 2 | 0 |  |  |  | 0 |  | OTSKP_2022 |  | 2
PP |  |  |  | popis položky
VV |  |  |  | viz technická zpráva, polohový plán
TS |  |  |  | 1. Položka obsahuje: – všechny náklady na demontáž stávajícího zařízení se všemi pomocnými doplňujícími úpravami pro jeho likvidaci – naložení a odvoz vybouraného materiálu na určené místo pro stavbu 2. Položka neobsahuje: – poplatek za likvidaci odpadů (nacení se dle SSD 0) 3. Způsob měření: Udává se počet kusů kompletní konstrukce nebo práce.
P | 96 | 74F427 |  | DEMONTÁŽ MONTÁŽNÍ LÁVKY PRO ODPOJOVAČ | KUS | 3 | 0 |  |  |  | 0 |  | OTSKP_2022 |  | 2
PP |  |  |  | popis položky
VV |  |  |  | viz technická zpráva, polohový plán
TS |  |  |  | 1. Položka obsahuje: – všechny náklady na demontáž stávajícího zařízení se všemi pomocnými doplňujícími úpravami pro jeho likvidaci – naložení a odvoz vybouraného materiálu na určené místo pro stavbu 2. Položka neobsahuje: – poplatek za likvidaci odpadů (nacení se dle SSD 0) 3. Způsob měření: Udává se počet kusů kompletní konstrukce nebo práce.
P | 97 | 74F428 |  | DEMONTÁŽ BŘEVÍNKA (PROPOJENÍ STOŽÁROVÝCH DVOJIC) | KUS | 2 | 0 |  |  |  | 0 |  | OTSKP_2022 |  | 2
PP |  |  |  | popis položky
VV |  |  |  | viz technická zpráva, polohový plán
TS |  |  |  | 1. Položka obsahuje: – všechny náklady na demontáž stávajícího zařízení se všemi pomocnými doplňujícími úpravami pro jeho likvidaci – naložení a odvoz vybouraného materiálu na určené místo pro stavbu 2. Položka neobsahuje: – poplatek za likvidaci odpadů (nacení se dle SSD 0) 3. Způsob měření: Udává se počet kusů kompletní konstrukce nebo práce.
P | 98 | 74F429 |  | DEMONTÁŽ NESTANDARDNÍCH KOVOVÝCH KONSTRUKCÍ | KG | 50 | 0 |  |  |  | 0 |  | OTSKP_2022 |  | 2
PP |  |  |  | popis položky
VV |  |  |  | viz technická zpráva, polohový plán
TS |  |  |  | 1. Položka obsahuje: – všechny náklady na demontáž stávajícího zařízení se všemi pomocnými doplňujícími úpravami pro jeho likvidaci – naložení a odvoz vybouraného materiálu na určené místo pro stavbu 2. Položka neobsahuje: – poplatek za likvidaci odpadů (nacení se dle SSD 0) 3. Způsob měření: Udává se hmotnost v kilogramech.
P | 99 | 74F432 |  | DEMONTÁŽ PŘÍČNÝCH LAN SMĚROVÝCH (VČETNĚ KOTVENÍ) | KUS | 3 | 0 |  |  |  | 0 |  | OTSKP_2022 |  | 2
PP |  |  |  | popis položky
VV |  |  |  | viz technická zpráva, polohový plán
TS |  |  |  | 1. Položka obsahuje: – všechny náklady na demontáž stávajícího zařízení se všemi pomocnými doplňujícími úpravami pro jeho likvidaci – naložení a odvoz demontovaného materiálu na určené místo pro stavbu 2. Položka neobsahuje: – poplatek za likvidaci odpadů (nacení se dle SSD 0) 3. Způsob měření: Udává se počet kusů kompletní konstrukce nebo práce.
P | 100 | 74F433 |  | DEMONTÁŽ OTOČNÝCH KONZOL TV VČETNĚ UPEVNĚNÍ | KUS | 42 | 0 |  |  |  | 0 |  | OTSKP_2022 |  | 2
PP |  |  |  | popis položky
VV |  |  |  | viz technická zpráva, polohový plán
TS |  |  |  | 1. Položka obsahuje: – všechny náklady na demontáž stávajícího zařízení se všemi pomocnými doplňujícími úpravami pro jeho likvidaci – naložení a odvoz demontovaného materiálu na určené místo pro stavbu 2. Položka neobsahuje: – poplatek za likvidaci odpadů (nacení se dle SSD 0) 3. Způsob měření: Udává se počet kusů kompletní konstrukce nebo práce.
P | 101 | 74F434 |  | DEMONTÁŽ KONZOL SIK VČETNĚ ZÁVĚSŮ | KUS | 36 | 0 |  |  |  | 0 |  | OTSKP_2022 |  | 2
PP |  |  |  | popis položky
VV |  |  |  | viz technická zpráva, polohový plán
TS |  |  |  | 1. Položka obsahuje: – všechny náklady na demontáž stávajícího zařízení se všemi pomocnými doplňujícími úpravami pro jeho likvidaci – naložení a odvoz demontovaného materiálu na určené místo pro stavbu 2. Položka neobsahuje: – poplatek za likvidaci odpadů (nacení se dle SSD 0) 3. Způsob měření: Udává se počet kusů kompletní konstrukce nebo práce.
P | 102 | 74F435 |  | DEMONTÁŽ ZÁVĚSŮ TV NA BRÁNĚ | KUS | 6 | 0 |  |  |  | 0 |  | OTSKP_2022 |  | 2
PP |  |  |  | popis položky
VV |  |  |  | viz technická zpráva, polohový plán
TS |  |  |  | 1. Položka obsahuje: – všechny náklady na demontáž stávajícího zařízení se všemi pomocnými doplňujícími úpravami pro jeho likvidaci – naložení a odvoz demontovaného materiálu na určené místo pro stavbu 2. Položka neobsahuje: – poplatek za likvidaci odpadů (nacení se dle SSD 0) 3. Způsob měření: Udává se počet kusů kompletní konstrukce nebo práce.
P | 103 | 74F437 |  | DEMONTÁŽ KONZOL ZV NEBO OV VČETNĚ ZÁVĚSŮ | KUS | 86 | 0 |  |  |  | 0 |  | OTSKP_2022 |  | 2
PP |  |  |  | popis položky
VV |  |  |  | viz technická zpráva, polohový plán
TS |  |  |  | 1. Položka obsahuje: – všechny náklady na demontáž stávajícího zařízení se všemi pomocnými doplňujícími úpravami pro jeho likvidaci – naložení a odvoz demontovaného materiálu na určené místo pro stavbu 2. Položka neobsahuje: – poplatek za likvidaci odpadů (nacení se dle SSD 0) 3. Způsob měření: Udává se počet kusů kompletní konstrukce nebo práce.
P | 104 | 74F441 |  | DEMONTÁŽ DĚLIČŮ | KUS | 2 | 0 |  |  |  | 0 |  | OTSKP_2022 |  | 2
PP |  |  |  | popis položky
VV |  |  |  | viz technická zpráva, polohový plán
TS |  |  |  | 1. Položka obsahuje: – všechny náklady na demontáž stávajícího zařízení se všemi pomocnými doplňujícími úpravami pro jeho likvidaci – naložení a odvoz demontovaného materiálu na určené místo pro stavbu 2. Položka neobsahuje: – poplatek za likvidaci odpadů (nacení se dle SSD 0) 3. Způsob měření: Udává se počet kusů kompletní konstrukce nebo práce.
P | 105 | 74F442 |  | DEMONTÁŽ PEVNÝCH BODŮ VČETNĚ ZAKOTVENÍ | KUS | 4 | 0 |  |  |  | 0 |  | OTSKP_2022 |  | 2
PP |  |  |  | popis položky
VV |  |  |  | viz technická zpráva, polohový plán
TS |  |  |  | 1. Položka obsahuje: – všechny náklady na demontáž stávajícího zařízení se všemi pomocnými doplňujícími úpravami pro jeho likvidaci – naložení a odvoz demontovaného materiálu na určené místo pro stavbu 2. Položka neobsahuje: – poplatek za likvidaci odpadů (nacení se dle SSD 0) 3. Způsob měření: Udává se počet kusů kompletní konstrukce nebo práce.
P | 106 | 74F444 |  | DEMONTÁŽ KOTVENÍ TR NEBO NL POHYBLIVÝCH | KUS | 18 | 0 |  |  |  | 0 |  | OTSKP_2022 |  | 2
PP |  |  |  | popis položky
VV |  |  |  | viz technická zpráva, polohový plán
TS |  |  |  | 1. Položka obsahuje: – všechny náklady na demontáž stávajícího zařízení se všemi pomocnými doplňujícími úpravami pro jeho likvidaci – naložení a odvoz demontovaného materiálu na určené místo pro stavbu 2. Položka neobsahuje: – poplatek za likvidaci odpadů (nacení se dle SSD 0) 3. Způsob měření: Udává se počet kusů kompletní konstrukce nebo práce.
P | 107 | 74F445 |  | DEMONTÁŽ KOTVENÍ ZV, OV, NV VČETNĚ PŘIPEVŇOVACÍCH LIŠT | KUS | 4 | 0 |  |  |  | 0 |  | OTSKP_2022 |  | 2
PP |  |  |  | popis položky
VV |  |  |  | viz technická zpráva, polohový plán
TS |  |  |  | 1. Položka obsahuje: – všechny náklady na demontáž stávajícího zařízení se všemi pomocnými doplňujícími úpravami pro jeho likvidaci – naložení a odvoz demontovaného materiálu na určené místo pro stavbu 2. Položka neobsahuje: – poplatek za likvidaci odpadů (nacení se dle SSD 0) 3. Způsob měření: Udává se počet kusů kompletní konstrukce nebo práce.
P | 108 | 74F446 |  | DEMONTÁŽ ODPOJOVAČE NEBO ODPÍNAČE S POHONEM VČETNĚ TÁHEL A UPEVŇOVACÍCH LIŠT | KUS | 7 | 0 |  |  |  | 0 |  | OTSKP_2022 |  | 2
PP |  |  |  | popis položky
VV |  |  |  | viz technická zpráva, polohový plán
TS |  |  |  | 1. Položka obsahuje: – všechny náklady na demontáž stávajícího zařízení se všemi pomocnými doplňujícími úpravami pro jeho likvidaci – naložení a odvoz demontovaného materiálu na určené místo pro stavbu 2. Položka neobsahuje: – poplatek za likvidaci odpadů (nacení se dle SSD 0) 3. Způsob měření: Udává se počet kusů kompletní konstrukce nebo práce.
P | 109 | 74F447 |  | DEMONTÁŽ KOTEVNÍ LIŠTY PŘEVĚSU NEBO SVODU Z ODPOJOVAČE | KUS | 4 | 0 |  |  |  | 0 |  | OTSKP_2022 |  | 2
PP |  |  |  | popis položky
VV |  |  |  | viz technická zpráva, polohový plán
TS |  |  |  | 1. Položka obsahuje: – všechny náklady na demontáž stávajícího zařízení se všemi pomocnými doplňujícími úpravami pro jeho likvidaci – naložení a odvoz demontovaného materiálu na určené místo pro stavbu 2. Položka neobsahuje: – poplatek za likvidaci odpadů (nacení se dle SSD 0) 3. Způsob měření: Udává se počet kusů kompletní konstrukce nebo práce.
P | 110 | 74F449 |  | DEMONTÁŽ KOTVENÍ PŘEVĚSU - DVOJITÉ NEBO TROJITÉ LANO | KUS | 4 | 0 |  |  |  | 0 |  | OTSKP_2022 |  | 2
PP |  |  |  | popis položky
VV |  |  |  | viz technická zpráva, polohový plán
TS |  |  |  | 1. Položka obsahuje: – všechny náklady na demontáž stávajícího zařízení se všemi pomocnými doplňujícími úpravami pro jeho likvidaci – naložení a odvoz demontovaného materiálu na určené místo pro stavbu 2. Položka neobsahuje: – poplatek za likvidaci odpadů (nacení se dle SSD 0) 3. Způsob měření: Udává se počet kusů kompletní konstrukce nebo práce.
P | 111 | 74F456 |  | DEMONTÁŽ PROUDOVÝCH PROPOJENÍ PODÉLNÝCH A PŘÍČNÝCH | KUS | 46 | 0 |  |  |  | 0 |  | OTSKP_2022 |  | 2
PP |  |  |  | popis položky
VV |  |  |  | viz technická zpráva, polohový plán
TS |  |  |  | 1. Položka obsahuje: – všechny náklady na demontáž stávajícího zařízení se všemi pomocnými doplňujícími úpravami pro jeho likvidaci – naložení a odvoz demontovaného materiálu na určené místo pro stavbu 2. Položka neobsahuje: – poplatek za likvidaci odpadů (nacení se dle SSD 0) 3. Způsob měření: Udává se počet kusů kompletní konstrukce nebo práce.
P | 112 | 74F457 |  | DEMONTÁŽ VLOŽENÝCH IZOLACÍ V PODÉLNÝCH A PŘÍČNÝCH POLÍCH | KUS | 34 | 0 |  |  |  | 0 |  | OTSKP_2022 |  | 2
PP |  |  |  | popis položky
VV |  |  |  | viz technická zpráva, polohový plán
TS |  |  |  | 1. Položka obsahuje: – všechny náklady na demontáž stávajícího zařízení se všemi pomocnými doplňujícími úpravami pro jeho likvidaci – naložení a odvoz demontovaného materiálu na určené místo pro stavbu 2. Položka neobsahuje: – poplatek za likvidaci odpadů (nacení se dle SSD 0) 3. Způsob měření: Udává se počet kusů kompletní konstrukce nebo práce.
P | 113 | 74F464 |  | DEMONTÁŽ TROLEJE VČETNĚ NÁSTAVKŮ, VĚŠÁKŮ, PROPOJEK A SPOJEK STŘIHÁNÍM | M | 7300 | 0 |  |  |  | 0 |  | OTSKP_2022 |  | 2
PP |  |  |  | popis položky
VV |  |  |  | viz technická zpráva, polohový plán
TS |  |  |  | 1. Položka obsahuje: – všechny náklady na demontáž stávajícího zařízení se všemi pomocnými doplňujícími úpravami pro jeho likvidaci - naložení a odvoz demontovaného materiálu na určené místo pro stavbu 2. Položka neobsahuje: – poplatek za likvidaci odpadů (nacení se dle SSD 0) 3. Způsob měření: Měří se na metr délky vodiče nebo lana.
P | 114 | 74F466 |  | DEMONTÁŽ LAN NOSNÝCH VČETNĚ NÁSTAVKŮ, PROPOJEK A SPOJEK STŘIHÁNÍM | M | 7300 | 0 |  |  |  | 0 |  | OTSKP_2022 |  | 2
PP |  |  |  | popis položky
VV |  |  |  | viz technická zpráva, polohový plán
TS |  |  |  | 1. Položka obsahuje: – všechny náklady na demontáž stávajícího zařízení se všemi pomocnými doplňujícími úpravami pro jeho likvidaci - naložení a odvoz demontovaného materiálu na určené místo pro stavbu 2. Položka neobsahuje: – poplatek za likvidaci odpadů (nacení se dle SSD 0) 3. Způsob měření: Měří se na metr délky vodiče nebo lana.
P | 115 | 74F468 |  | DEMONTÁŽ LAN ZV, NV, OV VČETNĚ PROPOJEK A SPOJEK STŘIHÁNÍM | M | 9600 | 0 |  |  |  | 0 |  | OTSKP_2022 |  | 2
PP |  |  |  | popis položky
VV |  |  |  | viz technická zpráva, polohový plán
TS |  |  |  | 1. Položka obsahuje: – všechny náklady na demontáž stávajícího zařízení se všemi pomocnými doplňujícími úpravami pro jeho likvidaci - naložení a odvoz demontovaného materiálu na určené místo pro stavbu 2. Položka neobsahuje: – poplatek za likvidaci odpadů (nacení se dle SSD 0) 3. Způsob měření: Měří se na metr délky vodiče nebo lana.
P | 116 | 74F491 |  | DEMONTÁŽ - ODVOZ (NA LIKVIDACI ODPADŮ NEBO JINÉ URČENÉ MÍSTO) | tkm | 8500 | 0 |  |  |  | 0 |  | OTSKP_2022 |  | 2
PP |  |  |  | popis položky
VV |  |  |  | viz technická zpráva, polohový plán
TS |  |  |  | 1. Položka obsahuje: – odvoz jakýmkoliv dopravním prostředkem a složení – případné překládky na trase 2. Položka neobsahuje: – naložení vybouraného materiálu na dopravní prostředek (je zahrnuto ve zdrojové položce) – poplatky za likvidaci odpadů, nacení se položkami ze ssd 0 3. Způsob měření: Výměra je součtem součinů metrů krychlových vytěženého v rostlém (původním) stavu nebo vybouraného materiálu a jednotlivých vzdáleností v kilometrech.
P | 117 | 74EF11 |  | HNACÍ KOLEJOVÁ VOZIDLA DEMONTÁŽNÍCH SOUPRAV PRO PRÁCE NA TV | HOD | 400 | 0 |  |  |  | 0 |  | OTSKP_2022 |  | 2
PP |  |  |  | popis položky
VV |  |  |  | odborný odhad
TS |  |  |  | 1. Položka obsahuje: – kolejové mechanizmy demontáže TV – dopravu kolejových mechanismů z mateřského depa do prostoru stavby a zpět 2. Položka neobsahuje: X 3. Způsob měření: Udává se čas v hodinách bez pohotovostních stavů vozidla.
SD |  | 6 |  | 74F Revize, zkoušky, měření a technická pomoc TV
P | 118 | 74F311 |  | MĚŘENÍ PARAMETRŮ TV DYNAMICKÉ (MĚŘÍCÍM VOZEM) | KM | 6.5 | 0 |  |  |  | 0 |  | OTSKP_2022 |  | 2
PP |  |  |  | popis položky
VV |  |  |  | viz technická zpráva, polohový plán
TS |  |  |  | 1. Položka obsahuje: – pronájem měřící soupravy včetně pracovníků pro uvedná měření, kolejové mechanizmy, vyhodnocení a závěry z měření TV – dopravu kolejových mechanismů z mateřského depa do prostoru stavby a zpět 2. Položka neobsahuje: X 3. Způsob měření: Měří se projeté kilometry při měření, tj. bez režijních jízd.
P | 119 | 74F312 |  | MĚŘENÍ PARAMETRŮ TV STATICKÉ | KM | 6.5 | 0 |  |  |  | 0 |  | OTSKP_2022 |  | 2
PP |  |  |  | popis položky
VV |  |  |  | viz technická zpráva, polohový plán
TS |  |  |  | 1. Položka obsahuje: – měření parametrů TV pro revizi a dokumentaci skutečného provedení – dopravu kolejových mechanismů z mateřského depa do prostoru stavby a zpět 2. Položka neobsahuje: X 3. Způsob měření: Měří se projeté kilometry při měření, tj. bez režijních jízd.
P | 120 | 74F313 |  | MĚŘENÍ ELEKTRICKÝCH VLASTNOSTÍ TV | KUS | 2 | 0 |  |  |  | 0 |  | OTSKP_2022 |  | 2
PP |  |  |  | popis položky
VV |  |  |  | výkaz výměr (výpočet položky, nebo odkaz na příslušnou přílohu dokumentace)
TS |  |  |  | 1. Položka obsahuje: – měření elektrických parametrů TV pro zpracování revize – dopravu kolejových mechanismů z mateřského depa do prostoru stavby a zpět 2. Položka neobsahuje: X 3. Způsob měření: Měří se projeté kilometry při měření, tj. bez režijních jízd.
P | 121 | 74F314 |  | MĚŘENÍ DOTYKOVÉHO NAPĚTÍ U VODIVÉ KONSTRUKCE | KUS | 88 | 0 |  |  |  | 0 |  | OTSKP_2022 |  | 2
PP |  |  |  | popis položky
VV |  |  |  | viz technická zpráva, polohový plán
TS |  |  |  | 1. Položka obsahuje: – měření elektrických parametrů TV pro zpracování revize – dopravu kolejových mechanismů z mateřského depa do prostoru stavby a zpět 2. Položka neobsahuje: X 3. Způsob měření: Měří se projeté kilometry při měření, tj. bez režijních jízd.
P | 122 | 74F322 |  | REVIZNÍ ZPRÁVA | KUS | 4 | 0 |  |  |  | 0 |  | OTSKP_2022 |  | 2
PP |  |  |  | popis položky
VV |  |  |  | viz technická zpráva
TS |  |  |  | 1. Položka obsahuje: – revizi autorizovaným revizním technikem na zařízeních trakčního vedení podle požadavku ČSN, včetně hodnocení 2. Položka neobsahuje: X 3. Způsob měření: Udává se počet kusů kompletní konstrukce nebo práce.
P | 123 | 74F323 |  | PROTOKOL UTZ | KUS | 4 | 0 |  |  |  | 0 |  | OTSKP_2022 |  | 2
PP |  |  |  | popis položky
VV |  |  |  | viz technická zpráva
TS |  |  |  | 1. Položka obsahuje: – protokol autorizovaným revizním technikem na zařízeních trakčního vedení podle požadavku ČSN, včetně hodnocení 2. Položka neobsahuje: X 3. Způsob měření: Udává se počet kusů kompletní konstrukce nebo práce.
P | 124 | 74F331 |  | TECHNICKÁ POMOC PŘI VÝSTAVBĚ TV | HOD | 150 | 0 |  |  |  | 0 |  | OTSKP_2022 |  | 2
PP |  |  |  | popis položky
VV |  |  |  | odborný odhad
TS |  |  |  | 1. Položka obsahuje: – zajištění pracoviště TDI vč. nájmu pracovníků a poUŽITÝch mechanismů nutných k výkonu 2. Položka neobsahuje: X 3. Způsob měření: Udává se čas v hodinách.
P | 125 | R015111 | 901 | NEOCEŇOVAT - LIKVIDACE ODPADŮ NEKONTAMINOVANÝCH - 17 05 04 VYTĚŽENÉ ZEMINY A HORNINY - I. TŘÍDA TĚŽITELNOSTI, včetně dopravy | T | 850 | 0 |  |  |  | 0 |  | ODP+d |  | 2
PP |  |  |  | Evidenční položka. Neoceňovat v objektu SO/PS, položka se oceňuje pouze v objektu SO 90-90.
VV |  |  |  | 500 m3x 1,700 kg/m3= 850 t
TS |  |  |  | 1. Položka obsahuje: • veškeré poplatky provozovateli skládky, recyklační linky nebo jiného zařízení na zpracování nebo likvidaci odpadů související s převzetím, uložením, zpracováním nebo likvidací odpadu, • náklady spojené s dopravou odpadu z místa stavby na místo převzetí provozovatelem skládky, recyklační linky nebo jiného zařízení na zpracování nebo likvidaci odpadů, • náklady spojené s vyložením a manipulací s materiálem v místě skládky. 3. Způsob měření: • [měrná jednotka – nejčastěji Tuna] určující množství odpadu vytříděného v souladu se zákonem č. 541/2020 Sb., o odpadech, v platném znění
P | 126 | R015140 | 906 | NEOCEŇOVAT - LIKVIDACE ODPADŮ NEKONTAMINOVANÝCH - 17 01 01 PROSTÝ BETON, včetně dopravy | T | 406 | 0 |  |  |  | 0 |  | ODP+d |  | 2
PP |  |  |  | Evidenční položka. Neoceňovat v objektu SO/PS, položka se oceňuje pouze v objektu SO 90-90.
VV |  |  |  | beton 150 m3 x 2,2 t/m3 = 330 t + betonové stožáry 50ks x 1,52= 76 t, celkem 135 t
TS |  |  |  | 1. Položka obsahuje: • veškeré poplatky provozovateli skládky, recyklační linky nebo jiného zařízení na zpracování nebo likvidaci odpadů související s převzetím, uložením, zpracováním nebo likvidací odpadu, • náklady spojené s dopravou odpadu z místa stavby na místo převzetí provozovatelem skládky, recyklační linky nebo jiného zařízení na zpracování nebo likvidaci odpadů, • náklady spojené s vyložením a manipulací s materiálem v místě skládky. 3. Způsob měření: • [měrná jednotka – nejčastěji Tuna] určující množství odpadu vytříděného v souladu se zákonem č. 541/2020 Sb., o odpadech, v platném znění
P | 127 | R015280 | 938 | NEOCEŇOVAT - LIKVIDACE ODPADŮ NEKONTAMINOVANÝCH - 17 01 03 ODPOJOVAČE-OCEL, PORCELÁN 100KG, včetně dopravy | T | 4.18 | 0 |  |  |  | 0 |  | ODP+d |  | 2
PP |  |  |  | Evidenční položka. Neoceňovat v objektu SO/PS, položka se oceňuje pouze v objektu SO 90-90.
VV |  |  |  | Odpojovač 7ks = 280kg + vložená izolace 3 900 kg = 4 180 kg = 4,18t ( otočné konzoly 42 ks x 2= 84 ks + 34 ks vložené izolátory + izolátory ZV 172 ks + převěs 16ks + příčná lana 6 ks + SIK 36 x 2 = 72ks + závěs na bráně 6ks , Celkem 390 ks x 10kg/1 izol. = 3 900 kg )
TS |  |  |  | 1. Položka obsahuje: • veškeré poplatky provozovateli skládky, recyklační linky nebo jiného zařízení na zpracování nebo likvidaci odpadů související s převzetím, uložením, zpracováním nebo likvidací odpadu, • náklady spojené s dopravou odpadu z místa stavby na místo převzetí provozovatelem skládky, recyklační linky nebo jiného zařízení na zpracování nebo likvidaci odpadů, • náklady spojené s vyložením a manipulací s materiálem v místě skládky. 3. Způsob měření: • [měrná jednotka – nejčastěji Tuna] určující množství odpadu vytříděného v souladu se zákonem č. 541/2020 Sb., o odpadech, v platném znění

## SO 31-03.1
SŽDC05 |  |  |  | Soupis prací objektu | [10 empty] | 3
6
S | Stavba: | 5423520019 |  | Rekonstrukce trati v úseku Kyjice – Chomutov | [6 empty] | D.2.3.1 |  | Aspe | 0,00 | 2
O | Objekt: | D.2.3.1 |  | Trakční vedení | [9 empty] | 15,00 | 2
Typ | Poř. číslo | Kód položky | Varianta | Název položky | MJ | Množství | Jednotková hmotnost | Celková hmotnost |  |  | Jednotková cena |  | Cenové soustavy | 21,00 | 2
Dodávka
[9 empty] | Jednotková | Celkem | Jednotková | Celkem |  |  |  | Počet položek s nulovou cenou
O1 |  | SO 31-03.1 |  | Odbočka Dolní Rybník - odbočka Chomutov město, neutrální pole v km 61,793 úprava TV
SD |  | 3 |  | 74C Vodiče TV
P | 1 | 74C112 |  | ZÁVĚS TV NA KONZOLE S PŘÍDAVNÝM LANEM | KUS | 3 | 0 |  |  |  | 0 |  | OTSKP_2022 |  | 2
PP |  |  |  | popis položky
VV |  |  |  | viz montážní tabulka
TS |  |  |  | 1. Položka obsahuje: – materiál a montáž vč. mechanizmů – protikorozní ošetření podle TKP 2. Položka neobsahuje: X 3. Způsob měření: Udává se počet kusů kompletní konstrukce nebo práce.
P | 2 | 74C312 |  | VĚŠÁK TROLEJE ZÁKLADNÍ (PEVNÝ NEBO KLUZNÝ) | KUS | 50 | 0 |  |  |  | 0 |  | OTSKP_2022 |  | 2
PP |  |  |  | popis položky
VV |  |  |  | viz polohový plán
TS |  |  |  | 1. Položka obsahuje: – všechny náklady na montáž a materiál dodaného zařízení protikorozně ošetřeného podle TKP se všemi pomocnými doplňujícími součástmi a pracemi s použitím mechanizmů 2. Položka neobsahuje: X 3. Způsob měření: Udává se počet kusů kompletní konstrukce nebo práce.
P | 3 | 74C321 |  | SPOJKA LAN A TROLEJÍ NEIZOLOVANÁ | KUS | 2 | 0 |  |  |  | 0 |  | OTSKP_2022 |  | 2
PP |  |  |  | popis položky
VV |  |  |  | viz polohový plán, soupis ostatních sestavení
TS |  |  |  | 1. Položka obsahuje: – všechny náklady na montáž a materiál dodaného zařízení protikorozně ošetřeného podle TKP se všemi pomocnými doplňujícími součástmi a pracemi s použitím mechanizmů 2. Položka neobsahuje: X 3. Způsob měření: Udává se počet kusů kompletní konstrukce nebo práce.
P | 4 | 74C323 |  | SPOJKA TROLEJÍ SJÍZDNÁ | KUS | 2 | 0 |  |  |  | 0 |  | OTSKP_2022 |  | 2
PP |  |  |  | popis položky
VV |  |  |  | viz polohový plán, soupis ostatních sestavení
TS |  |  |  | 1. Položka obsahuje: – všechny náklady na montáž a materiál dodaného zařízení protikorozně ošetřeného podle TKP se všemi pomocnými doplňujícími součástmi a pracemi s použitím mechanizmů 2. Položka neobsahuje: X 3. Způsob měření: Udává se počet kusů kompletní konstrukce nebo práce.
P | 5 | 74C331 |  | DĚLIČ V TROLEJI VČETNĚ TABULKY | KUS | 4 | 0 |  |  |  | 0 |  | OTSKP_2022 |  | 2
PP |  |  |  | popis položky
VV |  |  |  | viz polohový plán, soupis ostatních sestavení
TS |  |  |  | 1. Položka obsahuje: – všechny náklady na montáž a materiál dodaného zařízení protikorozně ošetřeného podle TKP se všemi pomocnými doplňujícími součástmi a pracemi s použitím mechanizmů 2. Položka neobsahuje: X 3. Způsob měření: Udává se počet kusů kompletní konstrukce nebo práce.
P | 6 | 74C573 |  | TAŽENÍ NOSNÉHO LANA 120 MM2 CU | M | 200 | 0 |  |  |  | 0 |  | OTSKP_2022 |  | 2
PP |  |  |  | popis položky
VV |  |  |  | viz tabulka kotvení
TS |  |  |  | 1. Položka obsahuje: – všechny náklady na montáž a materiál dodaného zařízení se všemi pomocnými doplňujícími součástmi – cena položky je vč. ostatních rozpočtových nákladů 2. Položka neobsahuje: X 3. Způsob měření: Měří se metr délkový v ose vodiče nebo lana.
P | 7 | 74C584 |  | TAŽENÍ TROLEJE 150 MM2 CU | M | 200 | 0 |  |  |  | 0 |  | OTSKP_2022 |  | 2
PP |  |  |  | popis položky
VV |  |  |  | viz tabulka kotvení
TS |  |  |  | 1. Položka obsahuje: – všechny náklady na montáž a materiál dodaného zařízení se všemi pomocnými doplňujícími součástmi – cena položky je vč. ostatních rozpočtových nákladů 2. Položka neobsahuje: X 3. Způsob měření: Měří se metr délkový v ose vodiče nebo lana.
P | 8 | 74C591 |  | VÝŠKOVÁ REGULACE TROLEJE | M | 800 | 0 |  |  |  | 0 |  | OTSKP_2022 |  | 2
PP |  |  |  | popis položky
VV |  |  |  | viz tabulka kotvení, polohový plán
TS |  |  |  | 1. Položka obsahuje: – všechny náklady na regulaci troleje s použitím mechanizmů – cena položky je vč. ostatních rozpočtových nákladů 2. Položka neobsahuje: X 3. Způsob měření: Měří se metr délkový v ose vodiče nebo lana.
P | 9 | 74C596 |  | ZAJIŠTĚNÍ KOTVENÍ NL A TR VŠECH SESTAV | KUS | 4 | 0 |  |  |  | 0 |  | OTSKP_2022 |  | 2
PP |  |  |  | popis položky
VV |  |  |  | viz technická zpráva
TS |  |  |  | 1. Položka obsahuje: – všechny náklady na regulaci kotvení se všemi pomocnými doplňujícími pracemi vč,mechanismů 2. Položka neobsahuje: X 3. Způsob měření: Udává se počet kusů kompletní konstrukce nebo práce.
P | 10 | 74C5A1 |  | DEFINITIVNÍ REGULACE POHYBLIVÉHO KOTVENÍ TROLEJE | KUS | 4 | 0 |  |  |  | 0 |  | OTSKP_2022 |  | 2
PP |  |  |  | popis položky
VV |  |  |  | viz tabulka kotvení, soupis ostatních sestavení
TS |  |  |  | 1. Položka obsahuje: – všechny náklady na regulaci kotvení se všemi pomocnými doplňujícími pracemi vč,mechanismů 2. Položka neobsahuje: X 3. Způsob měření: Udává se počet kusů kompletní konstrukce nebo práce.
P | 11 | 74C5A2 |  | DEFINITIVNÍ REGULACE POHYBLIVÉHO KOTVENÍ NOSNÉHO LANA | KUS | 4 | 0 |  |  |  | 0 |  | OTSKP_2022 |  | 2
PP |  |  |  | popis položky
VV |  |  |  | viz tabulka kotvení, soupis ostatních sestavení
TS |  |  |  | 1. Položka obsahuje: – všechny náklady na regulaci kotvení se všemi pomocnými doplňujícími pracemi vč,mechanismů 2. Položka neobsahuje: X 3. Způsob měření: Udává se počet kusů kompletní konstrukce nebo práce.
P | 12 | 74C611 |  | PŘIPEVNĚNÍ JEDNOSTRANNÉ LIŠTY PRO KOTVENÍ ZV, NV, OV | KUS | 2 | 0 |  |  |  | 0 |  | OTSKP_2022 |  | 2
PP |  |  |  | popis položky
VV |  |  |  | viz soupis ostatních sestavení
TS |  |  |  | 1. Položka obsahuje: – všechny náklady na montáž a materiál dodaného zařízení protikorozně ošetřeného podle TKP se všemi pomocnými doplňujícími součástmi a pracemi s použitím mechanizmů – cena položky je vč. ostatních rozpočtových nákladů 2. Položka neobsahuje: X 3. Způsob měření: Udává se počet kusů kompletní konstrukce nebo práce.
P | 13 | 74C621 |  | KOTVENÍ 1-3 LAN ZV, NV, OV S JEDNODUCHÝMI IZOLÁTORY | KUS | 2 | 0 |  |  |  | 0 |  | OTSKP_2022 |  | 2
PP |  |  |  | popis položky
VV |  |  |  | viz soupis ostatních sestavení
TS |  |  |  | 1. Položka obsahuje: – všechny náklady na montáž a materiál dodaného zařízení protikorozně ošetřeného podle TKP se všemi pomocnými doplňujícími součástmi a pracemi s použitím mechanizmů – cena položky je vč. ostatních rozpočtových nákladů 2. Položka neobsahuje: X 3. Způsob měření: Udává se počet kusů kompletní konstrukce nebo práce.
P | 14 | 74C651 |  | PŘIPOJENÍ LANA 95 CU NEBO 120 CU NA LANO ZV, NV, OV | KUS | 4 | 0 |  |  |  | 0 |  | OTSKP_2022 |  | 2
PP |  |  |  | popis položky
VV |  |  |  | viz polohový plán, připojení NV, soupis ostatních sestavení
TS |  |  |  | 1. Položka obsahuje: – všechny náklady na montáž a materiál dodaného zařízení protikorozně ošetřeného podle TKP se všemi pomocnými doplňujícími součástmi a pracemi s použitím mechanizmů – cena položky je vč. ostatních rozpočtových nákladů 2. Položka neobsahuje: X 3. Způsob měření: Udává se počet kusů kompletní konstrukce nebo práce.
P | 15 | 74C654 |  | LISOVANÁ SPOJKA DVOU LAN ZV, NV, OV | KUS | 4 | 0 |  |  |  | 0 |  | OTSKP_2022 |  | 2
PP |  |  |  | popis položky
VV |  |  |  | viz soupis ostatních sestavení
TS |  |  |  | 1. Položka obsahuje: – všechny náklady na montáž a materiál dodaného zařízení protikorozně ošetřeného podle TKP se všemi pomocnými doplňujícími součástmi a pracemi s použitím mechanizmů – cena položky je vč. ostatních rozpočtových nákladů 2. Položka neobsahuje: X 3. Způsob měření: Udává se počet kusů kompletní konstrukce nebo práce.
P | 16 | 74C655 |  | PŘIPOJENÍ ZV, NV, OV 1-2 LANA NA TV | KUS | 7 | 0 |  |  |  | 0 |  | OTSKP_2022 |  | 2
PP |  |  |  | popis položky
VV |  |  |  | viz tabulka kotvení
TS |  |  |  | 1. Položka obsahuje: – všechny náklady na montáž a materiál dodaného zařízení protikorozně ošetřeného podle TKP se všemi pomocnými doplňujícími součástmi a pracemi s použitím mechanizmů – cena položky je vč. ostatních rozpočtových nákladů 2. Položka neobsahuje: X 3. Způsob měření: Měří se metr délkový v ose vodiče nebo lana.
P | 17 | 74C672 |  | TAŽENÍ LANA PRO ZV, NV, OV - 240 MM2 ALFE | M | 400 | 0 |  |  |  | 0 |  | OTSKP_2022 |  | 2
PP |  |  |  | popis položky
VV |  |  |  | viz tabulka kotvení
TS |  |  |  | 1. Položka obsahuje: – všechny náklady na montáž a materiál dodaného zařízení protikorozně ošetřeného podle TKP se všemi pomocnými doplňujícími součástmi a pracemi s použitím mechanizmů – cena položky je vč. ostatních rozpočtových nákladů 2. Položka neobsahuje: X 3. Způsob měření: Měří se metr délkový v ose vodiče nebo lana.
P | 18 | 74C721 |  | KOTVENÍ SVODU Z ODPOJOVAČE S PŘIPOJENÍM NA TV | KUS | 3 | 0 |  |  |  | 0 |  | OTSKP_2022 |  | 2
PP |  |  |  | popis položky
VV |  |  |  | viz montážní tabulka
TS |  |  |  | 1. Položka obsahuje: – všechny náklady na montáž a materiál dodaného zařízení protikorozně ošetřeného podle TKP se všemi pomocnými doplňujícími součástmi a pracemi s použitím mechanizmů – cena položky je vč. ostatních rozpočtových nákladů 2. Položka neobsahuje: X 3. Způsob měření: Udává se počet kusů kompletní konstrukce nebo práce.
P | 19 | 74C752 |  | PODPĚRNÝ IZOLÁTOR PRO NV NA LIŠTĚ, BRÁNĚ, STOŽÁRU | KUS | 2 | 0 |  |  |  | 0 |  | OTSKP_2022 |  | 2
PP |  |  |  | popis položky
VV |  |  |  | viz polohový plán, připojení NV, soupis ostatních sestavení
TS |  |  |  | 1. Položka obsahuje: – všechny náklady na montáž a materiál dodaného zařízení protikorozně ošetřeného podle TKP se všemi pomocnými doplňujícími součástmi a pracemi s použitím mechanizmů – cena položky je vč. ostatních rozpočtových nákladů 2. Položka neobsahuje: X 3. Způsob měření: Udává se počet kusů kompletní konstrukce nebo práce.
P | 20 | 74C764 |  | UKONČENÍ 4 NAPÁJECÍCH KABELŮ NA STOŽÁRU, VČETNĚ OMEZOVAČE PŘEPĚTÍ | KUS | 2 | 0 |  |  |  | 0 |  | OTSKP_2022 |  | 2
PP |  |  |  | popis položky
VV |  |  |  | viz montážní tabulka
TS |  |  |  | 1. Položka obsahuje: – všechny náklady na montáž a materiál dodaného zařízení protikorozně ošetřeného podle TKP se všemi pomocnými doplňujícími součástmi a pracemi s použitím mechanizmů – cena položky je vč. ostatních rozpočtových nákladů 2. Položka neobsahuje: X 3. Způsob měření: Udává se počet kusů kompletní konstrukce nebo práce.
P | 21 | 74C768 |  | PŘIPEVNĚNÍ 1-4 KABELŮ NA STOŽÁR BP | KUS | 2 | 0 |  |  |  | 0 |  | OTSKP_2022 |  | 2
PP |  |  |  | popis položky
VV |  |  |  | viz montážní tabulka
TS |  |  |  | 1. Položka obsahuje: – všechny náklady na montáž a materiál dodaného zařízení protikorozně ošetřeného podle TKP se všemi pomocnými doplňujícími součástmi a pracemi s použitím mechanizmů – cena položky je vč. ostatních rozpočtových nákladů 2. Položka neobsahuje: X 3. Způsob měření: Udává se počet kusů kompletní konstrukce nebo práce.
P | 22 | 74C775 |  | PŘIPEVNĚNÍ 4 KRYTŮ NA STOŽÁR BP | KUS | 2 | 0 |  |  |  | 0 |  | OTSKP_2022 |  | 2
PP |  |  |  | popis položky
VV |  |  |  | viz polohový plán, připojení NV, soupis ostatních sestavení
TS |  |  |  | 1. Položka obsahuje: – všechny náklady na montáž a materiál dodaného zařízení protikorozně ošetřeného podle TKP se všemi pomocnými doplňujícími součástmi a pracemi s použitím mechanizmů – cena položky je vč. ostatních rozpočtových nákladů 2. Položka neobsahuje: X 3. Způsob měření: Udává se počet kusů kompletní konstrukce nebo práce.
P | 23 | 74C916 |  | IZOLOVANÝ SVOD NA STOŽÁRU VČETNĚ PŘIPOJENÍ | KUS | 1 | 0 |  |  |  | 0 |  | OTSKP_2022 |  | 2
PP |  |  |  | popis položky
VV |  |  |  | viz soupis ostatních sestavení, technická zpráva
TS |  |  |  | 1. Položka obsahuje: – všechny náklady na montáž a materiál dodaného zařízení protikorozně ošetřeného podle TKP se všemi pomocnými doplňujícími součástmi a pracemi s použitím mechanizmů – cena položky je vč. ostatních rozpočtových nákladů 2. Položka neobsahuje: X 3. Způsob měření: Udává se počet kusů kompletní konstrukce nebo práce.
P | 24 | 74C917 |  | PŘIPOJENÍ STOŽÁRU NEBO IZOLOVANÉHO SVODU NA ZEMNIČ VČETNĚ ZŘÍZENÍ UZEMNĚNÍ | KUS | 2 | 0 |  |  |  | 0 |  | OTSKP_2022 |  | 2
PP |  |  |  | popis položky
VV |  |  |  | viz soupis ostatních sestavení, technická zpráva
TS |  |  |  | 1. Položka obsahuje: – kompletní materiál a montáž pro zajištění požadovaných elektrických parametrů uzemnění se všemi pomocnými doplňujícími součástmi – měření a regulaci s použitím mechanizmů a montážních souprav 2. Položka neobsahuje: X 3. Způsob měření: Udává se počet kusů kompletní konstrukce nebo práce.
P | 25 | 74C921 |  | PŘÍMÉ UKOLEJNĚNÍ KONSTRUKCE VŠECH TYPŮ (VČETNĚ VÝZTUŽNÝCH DVOJIC) - 1 VODIČ | KUS | 1 | 0 |  |  |  | 0 |  | OTSKP_2022 |  | 2
PP |  |  |  | popis položky
VV |  |  |  | viz soupis ostatních sestavení, technická zpráva
TS |  |  |  | 1. Položka obsahuje: – všechny náklady na montáž a materiál dodaného zařízení protikorozně ošetřeného podle TKP se všemi pomocnými doplňujícími součástmi a pracemi s použitím mechanizmů – cena položky je vč. ostatních rozpočtových nákladů 2. Položka neobsahuje: X 3. Způsob měření: Udává se počet kusů kompletní konstrukce nebo práce.
P | 26 | 74C964 |  | PŘIPEVNĚNÍ NÁVĚSTNÍHO ŠTÍTU DO SESTAVY TV | KUS | 6 | 0 |  |  |  | 0 |  | OTSKP_2022 |  | 2
PP |  |  |  | popis položky
VV |  |  |  | viz soupis ostatních sestavení, technická zpráva
TS |  |  |  | 1. Položka obsahuje: – všechny náklady na montáž a materiál dodaného zařízení protikorozně ošetřeného podle TKP se všemi pomocnými doplňujícími součástmi a pracemi s použitím mechanizmů – cena položky je vč. ostatních rozpočtových nákladů 2. Položka neobsahuje: X 3. Způsob měření: Udává se počet kusů kompletní konstrukce nebo práce.
P | 27 | 74C967 |  | VÝSTRAŽNÁ TABULKA NA STOŽÁRU TV NEBO KONSTRUKCI | KUS | 4 | 0 |  |  |  | 0 |  | OTSKP_2022 |  | 2
PP |  |  |  | popis položky
VV |  |  |  | viz technická zpráva, polohový plán
TS |  |  |  | 1. Položka obsahuje: – veškeré další práce a úpravy na stávajícím TV, nutné ke zprovoznění TV 2. Položka neobsahuje: X 3. Způsob měření: Udává se počet kusů kompletní konstrukce nebo práce.
P | 28 | 74C973 |  | ÚPRAVY STÁVAJÍCÍHO TV - PROVIZORNÍ STAVY ZA 100 M ZPROVOZŇOVANÉ SKUPINY | KUS | 5 | 0 |  |  |  | 0 |  | OTSKP_2022 |  | 2
PP |  |  |  | popis položky
VV |  |  |  | viz technická zpráva, polohový plán
TS |  |  |  | 1. Položka obsahuje: – veškeré další práce a úpravy na stávajícím TV, nutné ke zprovoznění TV 2. Položka neobsahuje: X 3. Způsob měření: Udává se počet kusů kompletní konstrukce nebo práce.
P | 29 | 74CF11 |  | TAŽNÉ HNACÍ VOZIDLO K PRACOVNÍM SOUPRAVÁM (PRO VODIČE - MONTÁŽ) | HOD | 50 | 0 |  |  |  | 0 |  | OTSKP_2022 |  | 2
PP |  |  |  | popis položky
VV |  |  |  | odborný odhad
TS |  |  |  | 1. Položka obsahuje: – všechny náklady na montáž a materiál dodaného zařízení protikorozně ošetřeného podle TKP se všemi pomocnými doplňujícími součástmi a pracemi s použitím mechanizmů – cena položky je vč. ostatních rozpočtových nákladů 2. Položka neobsahuje: X 3. Způsob měření: Udává se počet kusů kompletní konstrukce nebo práce.
SD |  | 5 |  | 74 Silnoproudé rozvody
P | 30 | 742524 |  | KABEL VN - JEDNOŽÍLOVÝ, 3,6-AYKCY OD 185 DO 300 MM2 | KUS | 750 | 0 |  |  |  | 0 |  | OTSKP_2022 |  | 2
PP |  |  |  | popis položky
VV |  |  |  | viz technická zpráva
TS |  |  |  | 1. Položka obsahuje: – nátěr, očištění, odrezivění a materiál (barva, ředidlo, odrezovač), nátěr proveden dle TKP 2. Položka neobsahuje: X 3. Způsob měření: Udává se počet kusů kompletní konstrukce nebo práce.
P | 31 | 742C14 |  | KABELOVÁ KONCOVKA VN VENKOVNÍ JEDNOŽÍLOVÁ PRO KABELY DO 6 KV PŘES 300 MM2 | KUS | 8 | 0 |  |  |  | 0 |  | OTSKP_2022 |  | 2
PP |  |  |  | popis položky
VV |  |  |  | viz technická zpráva
TS |  |  |  | 1. Položka obsahuje: – všechny práce spojené s úpravou kabelů pro montáž včetně veškerého příslušentsví 2. Položka neobsahuje: X 3. Způsob měření: Udává se počet kusů kompletní konstrukce nebo práce.
P | 32 | 702111 |  | KABELOVÝ ŽLAB ZEMNÍ VČETNĚ KRYTU SVĚTLÉ ŠÍŘKY DO 120 MM | KUS | 680 | 0 |  |  |  | 0 |  | OTSKP_2022 |  | 2
PP |  |  |  | popis položky
VV |  |  |  | viz technická zpráva
TS |  |  |  | 1. Položka obsahuje: – kompletní montáž, rozměření, upevnění, řezání, spojování a pod. – veškerý spojovací a montážní materiál vč. upevňovacího materiálu ( držáky apod.) – pomocné mechanismy 2. Položka neobsahuje: X 3. Způsob měření: Měří se metr délkový.
P | 33 | 13273 |  | HLOUBENÍ RÝH ŠÍŘ DO 2M PAŽ I NEPAŽ TŘ. I | M3 | 75 | 0 |  |  |  | 0 |  | OTSKP_2022 |  | 2
PP |  |  |  | popis položky
VV |  |  |  | viz technická zpráva
TS |  |  |  | položka zahrnuje: - vodorovná a svislá doprava, přemístění, přeložení, manipulace s výkopkem - kompletní provedení vykopávky nezapažené i zapažené - ošetření výkopiště po celou dobu práce v něm vč. klimatických opatření - ztížení vykopávek v blízkosti podzemního vedení, konstrukcí a objektů vč. jejich dočasného zajištění - ztížení pod vodou, v okolí výbušnin, ve stísněných prostorech a pod. - příplatek za lepivost - těžení po vrstvách, pásech a po jiných nutných částech (figurách) - čerpání vody vč. čerpacích jímek, potrubí a pohotovostní čerpací soupravy (viz ustanovení k pol. 1151,2) - potřebné snížení hladiny podzemní vody - těžení a rozpojování jednotlivých balvanů - vytahování a nošení výkopku - svahování a přesvah. svahů do konečného tvaru, výměna hornin v podloží a v pláni znehodnocené klimatickými vlivy - ruční vykopávky, odstranění kořenů a napadávek - pažení, vzepření a rozepření vč. přepažování (vyjma štětových stěn) - úpravu, ochranu a očištění dna, základové spáry, stěn a svahů - odvedení nebo obvedení vody v okolí výkopiště a ve výkopišti - třídění výkopku - veškeré pomocné konstrukce umožňující provedení vykopávky (příjezdy, sjezdy, nájezdy, lešení, podpěr. konstr., přemostění, zpevněné plochy, zakrytí a pod.) - nezahrnuje uložení zeminy (na skládku, do násypu) ani poplatky za skládku, vykazují se v položce č.0141**
P | 34 | 17411 |  | ZÁSYP JAM A RÝH ZEMINOU SE ZHUTNĚNÍM | M3 | 75 | 0 |  |  |  | 0 |  | OTSKP_2022 |  | 2
PP |  |  |  | popis položky
VV |  |  |  | viz technická zpráva
TS |  |  |  | položka zahrnuje: - kompletní provedení zemní konstrukce vč. výběru vhodného materiálu - úprava ukládaného materiálu vlhčením, tříděním, promícháním nebo vysoušením, příp. jiné úpravy za účelem zlepšení jeho mech. vlastností - ošetření úložiště po celou dobu práce v něm vč. klimatických opatření - ztížení v okolí vedení, konstrukcí a objektů a jejich dočasné zajištění - ztížení provádění vč. hutnění ve ztížených podmínkách a stísněných prostorech - ztížené ukládání sypaniny pod vodu - ukládání po vrstvách a po jiných nutných částech (figurách) vč. dosypávek - spouštění a nošení materiálu - výměna částí zemní konstrukce znehodnocené klimatickými vlivy - svahování, hutnění a uzavírání povrchů svahů - udržování úložiště a jeho ochrana proti vodě - odvedení nebo obvedení vody v okolí úložiště a v úložišti - veškeré pomocné konstrukce umožňující provedení zemní konstrukce (příjezdy, sjezdy, nájezdy, lešení, podpěrné konstrukce, přemostění, zpevněné plochy, zakrytí a pod.)
P | 35 | 742Z24 |  | DEMONTÁŽ KABELOVÉHO VEDENÍ VN | M | 750 | 0 |  |  |  | 0 |  | OTSKP_2022 |  | 2
PP |  |  |  | popis položky
VV |  |  |  | viz technická zpráva, polohový plán
TS |  |  |  | 1. Položka obsahuje: – všechny náklady na demontáž stávajícího zařízení se všemi pomocnými doplňujícími úpravami pro jeho likvidaci – naložení vybouraného materiálu na dopravní prostředek 2. Položka neobsahuje: – odvoz vybouraného materiálu – poplatek za likvidaci odpadů (nacení se dle SSD 0) 3. Způsob měření: Měří se metr délkový.
P | 36 | 96652 |  | DEMONTÁŽ KABELOVÉHO ŽLABU/LIŠTY VČETNĚ KRYTU | KUS | 680 | 0 |  |  |  | 0 |  | OTSKP |  | 2
PP |  |  |  | popis položky
VV |  |  |  | viz technická zpráva, polohový plán
TS |  |  |  | 1. Položka obsahuje: – přípravu podkladu pro osazení 2. Položka neobsahuje: X 3. Způsob měření: Měří se metr délkový.
SD |  | 6 |  | 74F Demontáže TV
P | 37 | 74F433 |  | DEMONTÁŽ OTOČNÝCH KONZOL TV VČETNĚ UPEVNĚNÍ | KUS | 3 | 0 |  |  |  | 0 |  | OTSKP_2022 |  | 2
PP |  |  |  | popis položky
VV |  |  |  | viz technická zpráva, polohový plán
TS |  |  |  | 1. Položka obsahuje: – všechny náklady na demontáž stávajícího zařízení se všemi pomocnými doplňujícími úpravami pro jeho likvidaci – naložení a odvoz demontovaného materiálu na určené místo pro stavbu 2. Položka neobsahuje: – poplatek za likvidaci odpadů (nacení se dle SSD 0) 3. Způsob měření: Udává se počet kusů kompletní konstrukce nebo práce.
P | 38 | 74F441 |  | DEMONTÁŽ DĚLIČŮ | KUS | 4 | 0 |  |  |  | 0 |  | OTSKP_2022 |  | 2
PP |  |  |  | popis položky
VV |  |  |  | viz technická zpráva, polohový plán
TS |  |  |  | 1. Položka obsahuje: – všechny náklady na demontáž stávajícího zařízení se všemi pomocnými doplňujícími úpravami pro jeho likvidaci – naložení a odvoz demontovaného materiálu na určené místo pro stavbu 2. Položka neobsahuje: – poplatek za likvidaci odpadů (nacení se dle SSD 0) 3. Způsob měření: Udává se počet kusů kompletní konstrukce nebo práce.
P | 39 | 74F445 |  | DEMONTÁŽ KOTVENÍ ZV, OV, NV VČETNĚ PŘIPEVŇOVACÍCH LIŠT | KUS | 2 | 0 |  |  |  | 0 |  | OTSKP_2022 |  | 2
PP |  |  |  | popis položky
VV |  |  |  | viz technická zpráva, polohový plán
TS |  |  |  | 1. Položka obsahuje: – všechny náklady na demontáž stávajícího zařízení se všemi pomocnými doplňujícími úpravami pro jeho likvidaci – naložení a odvoz demontovaného materiálu na určené místo pro stavbu 2. Položka neobsahuje: – poplatek za likvidaci odpadů (nacení se dle SSD 0) 3. Způsob měření: Udává se počet kusů kompletní konstrukce nebo práce.
P | 40 | 74F451 |  | DEMONTÁŽ SVODU Z PŘEVĚSU NEBO Z ODPOJOVAČE - JEDNODUCHÉ LANO | KUS | 10 | 0 |  |  |  | 0 |  | OTSKP_2022 |  | 2
PP |  |  |  | popis položky
VV |  |  |  | viz technická zpráva, polohový plán
TS |  |  |  | 1. Položka obsahuje: – všechny náklady na demontáž stávajícího zařízení se všemi pomocnými doplňujícími úpravami pro jeho likvidaci – naložení a odvoz demontovaného materiálu na určené místo pro stavbu 2. Položka neobsahuje: – poplatek za likvidaci odpadů (nacení se dle SSD 0) 3. Způsob měření: Udává se počet kusů kompletní konstrukce nebo práce.
P | 41 | 74F454 |  | DEMONTÁŽ BLESKOJISTEK A SVODIČŮ PŘEPĚTÍ | KUS | 2 | 0 |  |  |  | 0 |  | OTSKP_2022 |  | 2
PP |  |  |  | popis položky
VV |  |  |  | viz technická zpráva, polohový plán
TS |  |  |  | 1. Položka obsahuje: – všechny náklady na demontáž stávajícího zařízení se všemi pomocnými doplňujícími úpravami pro jeho likvidaci – naložení a odvoz demontovaného materiálu na určené místo pro stavbu 2. Položka neobsahuje: – poplatek za likvidaci odpadů (nacení se dle SSD 0) 3. Způsob měření: Udává se počet kusů kompletní konstrukce nebo práce.
P | 42 | 74EF11 |  | HNACÍ KOLEJOVÁ VOZIDLA DEMONTÁŽNÍCH SOUPRAV PRO PRÁCE NA TV | HOD | 60 | 0 |  |  |  | 0 |  | OTSKP_2022 |  | 2
PP |  |  |  | popis položky
VV |  |  |  | odborný odhad
TS |  |  |  | 1. Položka obsahuje: – kolejové mechanizmy demontáže TV – dopravu kolejových mechanismů z mateřského depa do prostoru stavby a zpět 2. Položka neobsahuje: X 3. Způsob měření: Udává se čas v hodinách bez pohotovostních stavů vozidla.
SD |  | 7 |  | 74F Revize, zkoušky, měření a technická pomoc TV
P | 43 | 74F312 |  | MĚŘENÍ PARAMETRŮ TV STATICKÉ | KM | 1 | 0 |  |  |  | 0 |  | OTSKP_2022 |  | 2
PP |  |  |  | popis položky
VV |  |  |  | viz technická zpráva, polohový plán
TS |  |  |  | 1. Položka obsahuje: – měření parametrů TV pro revizi a dokumentaci skutečného provedení – dopravu kolejových mechanismů z mateřského depa do prostoru stavby a zpět 2. Položka neobsahuje: X 3. Způsob měření: Měří se projeté kilometry při měření, tj. bez režijních jízd.
P | 44 | 74F313 |  | MĚŘENÍ ELEKTRICKÝCH VLASTNOSTÍ TV | KUS | 1 | 0 |  |  |  | 0 |  | OTSKP_2022 |  | 2
PP |  |  |  | popis položky
VV |  |  |  | výkaz výměr (výpočet položky, nebo odkaz na příslušnou přílohu dokumentace)
TS |  |  |  | 1. Položka obsahuje: – měření elektrických parametrů TV pro zpracování revize – dopravu kolejových mechanismů z mateřského depa do prostoru stavby a zpět 2. Položka neobsahuje: X 3. Způsob měření: Měří se projeté kilometry při měření, tj. bez režijních jízd.
P | 45 | 74F322 |  | REVIZNÍ ZPRÁVA | KUS | 1 | 0 |  |  |  | 0 |  | OTSKP_2022 |  | 2
PP |  |  |  | popis položky
VV |  |  |  | viz technická zpráva
TS |  |  |  | 1. Položka obsahuje: – revizi autorizovaným revizním technikem na zařízeních trakčního vedení podle požadavku ČSN, včetně hodnocení 2. Položka neobsahuje: X 3. Způsob měření: Udává se počet kusů kompletní konstrukce nebo práce.
P | 46 | R015140 | 906 | NEOCEŇOVAT - LIKVIDACE ODPADŮ NEKONTAMINOVANÝCH - 17 01 01 PROSTÝ BETON, včetně dopravy | T | 10 | 0 |  |  |  | 0 |  | ODP+d |  | 2
PP |  |  |  | Evidenční položka. Neoceňovat v objektu SO/PS, položka se oceňuje pouze v objektu SO 90-90.
VV |  |  |  | betonový kabelový žlab 680 ks x 14,7 kg/ks = 10 t
TS |  |  |  | 1. Položka obsahuje: • veškeré poplatky provozovateli skládky, recyklační linky nebo jiného zařízení na zpracování nebo likvidaci odpadů související s převzetím, uložením, zpracováním nebo likvidací odpadu, • náklady spojené s dopravou odpadu z místa stavby na místo převzetí provozovatelem skládky, recyklační linky nebo jiného zařízení na zpracování nebo likvidaci odpadů, • náklady spojené s vyložením a manipulací s materiálem v místě skládky. 3. Způsob měření: • [měrná jednotka – nejčastěji Tuna] určující množství odpadu vytříděného v souladu se zákonem č. 541/2020 Sb., o odpadech, v platném znění
P | 47 | R015280 | 938 | NEOCEŇOVAT - LIKVIDACE ODPADŮ NEKONTAMINOVANÝCH - 17 01 03 ODPOJOVAČE-OCEL, PORCELÁN 100KG, včetně dopravy | T | 0.148 | 0 |  |  |  | 0 |  | ODP+d |  | 2
PP |  |  |  | Evidenční položka. Neoceňovat v objektu SO/PS, položka se oceňuje pouze v objektu SO 90-90.
VV |  |  |  | Dělič 4 ks = 48 kg + izolace 10 ks x 10 kg = 148 kg = 0,148t ( otočné konzoly 40 ks x 2= 80 izl. + 36 ks vložené izolátory + izolátory ZV 72 ks + převěs 20ks + příčná lana 6 , Celkem 214 ks x 10kg/1 izol. = 2 140 kg )
TS |  |  |  | 1. Položka obsahuje: • veškeré poplatky provozovateli skládky, recyklační linky nebo jiného zařízení na zpracování nebo likvidaci odpadů související s převzetím, uložením, zpracováním nebo likvidací odpadu, • náklady spojené s dopravou odpadu z místa stavby na místo převzetí provozovatelem skládky, recyklační linky nebo jiného zařízení na zpracování nebo likvidaci odpadů, • náklady spojené s vyložením a manipulací s materiálem v místě skládky. 3. Způsob měření: • [měrná jednotka – nejčastěji Tuna] určující množství odpadu vytříděného v souladu se zákonem č. 541/2020 Sb., o odpadech, v platném znění

## SO 31-05
SŽDC05 |  |  |  | Soupis prací objektu | [10 empty] | 3
6
S | Stavba: | 5423520019 |  | Rekonstrukce trati v úseku Kyjice – Chomutov | [6 empty] | D.2.3.1 |  | Aspe | 0,00 | 2
O | Objekt: | D.2.3.1 |  | Trakční vedení | [9 empty] | 15,00 | 2
Typ | Poř. číslo | Kód položky | Varianta | Název položky | MJ | Množství | Jednotková hmotnost | Celková hmotnost |  |  | Jednotková cena |  | Cenové soustavy | 21,00 | 2
Dodávka
[9 empty] | Jednotková | Celkem | Jednotková | Celkem |  |  |  | Počet položek s nulovou cenou
O1 |  | SO 31-05 |  | Úprava TV trolejbusu pod mostem v km 62,867
SD |  | 21-M |  | Elektromontáže
P | 1 | 210030001 |  | Montáž trakčního vedení pro městskou dopravu, průmyslové dráhy a jeřáby objímky na stožár s vidlicí nebo kardanovým kloubem | KS | 10 | 0 |  |  |  | 0 |  | CS ÚRS |  | 2
PP |  |  |  | viz Montážní tabulka
VV
TS |  |  |  | Technická specifikace odpovídá příslušné cenové soustavě
P | 2 | RTVO37 |  | Páskovaný kardan 37 mm pro lano | KS | 4 | 0 |  |  |  | 0 |  | R položka |  | 2
PP |  |  |  | viz Montážní tabulka
VV
TS |  |  |  | Technická specifikace odpovídá dodávce materiálu uvedeného v názvu položky.
P | 3 | R256545 |  | Objímka se třmenem tenká na stožár pr. 245 mm (nerez) | KS | 4 | 0 |  |  |  | 0 |  | R položka |  | 2
PP |  |  |  | viz Montážní tabulka
VV
TS |  |  |  | Technická specifikace odpovídá dodávce materiálu uvedeného v názvu položky.
P | 4 | RTVW37 |  | Kardan horizontální na zeď pro lano, upevnění šrouby | KS | 2 | 0 |  |  |  | 0 |  | R položka |  | 2
PP |  |  |  | viz Montážní tabulka
VV
TS |  |  |  | Technická specifikace odpovídá dodávce materiálu uvedeného v názvu položky.
P | 5 | RTV1S1N35 |  | Nerozebiratelné ukončení lana N35 s izolátorem | KS | 3 | 0 |  |  |  | 0 |  | R položka |  | 2
PP |  |  |  | viz Montážní tabulka
VV
TS |  |  |  | Technická specifikace odpovídá práci uvedené v názvu položky
P | 6 | RTV1S2N35 |  | Ukončení lana N35 s izolátorem a nap. šroubem | KS | 3 | 0 |  |  |  | 0 |  | R položka |  | 2
PP |  |  |  | viz Montážní tabulka
VV
TS |  |  |  | Technická specifikace odpovídá práci uvedené v názvu položky
P | 7 | R271235 |  | Lano nerez 35 mm2 | M | 50 | 0 |  |  |  | 0 |  | R položka |  | 2
PP |  |  |  | viz Montážní tabulka
VV
TS |  |  |  | Technická specifikace odpovídá dodávce materiálu uvedeného v názvu položky.
P | 8 | R271250 |  | Lano nerez 50 mm2 | M | 110 | 0 |  |  |  | 0 |  | R položka |  | 2
PP |  |  |  | viz Montážní tabulka
VV
TS |  |  |  | Technická specifikace odpovídá dodávce materiálu uvedeného v názvu položky.
P | 9 | 210030761 |  | Montáž trakčního vedení pro městskou dopravu, průmyslové dráhy a jeřáby trolejí Cu včetně rozvinutí, nahození a vypnutí do 150 mm2 | M | 280 | 0 |  |  |  | 0 |  | CS ÚRS |  | 2
PP |  |  |  | viz Montážní tabulka
VV
TS |  |  |  | Technická specifikace odpovídá příslušné cenové soustavě
P | 10 | R34141364 |  | vodič trolejový Cu 100mm2 | M | 280 | 0 |  |  |  | 0 |  | R položka |  | 2
PP |  |  |  | viz Montážní tabulka
VV
TS |  |  |  | Technická specifikace odpovídá dodávce materiálu uvedeného v názvu položky.
P | 11 | R99000021 |  | Spojka troleje dvoudílná | KS | 8 | 0 |  |  |  | 0 |  | R položka |  | 2
PP |  |  |  | viz Montážní tabulka
VV |  |  |  | 4+4
TS |  |  |  | Technická specifikace odpovídá dodávce materiálu uvedeného v názvu položky.
P | 12 | RTBKP |  | Pevné kotvení pro trolejový drát | KS | 4 | 0 |  |  |  | 0 |  | R položka |  | 2
PP |  |  |  | viz Montážní tabulka
VV
TS |  |  |  | Technická specifikace odpovídá dodávce materiálu uvedeného v názvu položky.
P | 13 | R225330 |  | Parafilový tlumič 3m | KS | 6 | 0 |  |  |  | 0 |  | R položka |  | 2
PP |  |  |  | viz Montážní tabulka
VV
TS |  |  |  | Technická specifikace odpovídá dodávce materiálu uvedeného v názvu položky.
P | 14 | 210030131 |  | Montáž trakčního vedení pro městskou dopravu, průmyslové dráhy a jeřáby kotevních závěsů troleje Cu se šroubovým napínačem s jednoduchou nebo dvojitou | KS | 12 | 0 |  |  |  | 0 |  | CS ÚRS |  | 2
PP
VV
TS |  |  |  | Technická specifikace odpovídá příslušné cenové soustavě
P | 15 | RTB-1N |  | TBUS pevnýzávěs do roviny na lano | KS | 16 | 0 |  |  |  | 0 |  | R položka |  | 2
PP |  |  |  | viz Montážní tabulka
VV
TS |  |  |  | Technická specifikace odpovídá dodávce materiálu uvedeného v názvu položky.
P | 16 | R000111 |  | Montáž mostových ochran | KPL | 1 | 0 |  |  |  | 0 |  | R položka |  | 2
PP
VV
TS |  |  |  | Technická specifikace odpovídá práci uvedené v názvu položky
P | 17 | R000113 |  | Mostové ochrany | M2 | 45 | 0 |  |  |  | 0 |  | R položka |  | 2
PP |  |  |  | viz výkres - Mostové ochrany
VV
TS |  |  |  | Technická specifikace odpovídá dodávce materiálu uvedeného v názvu položky.
P | 18 | R000006 |  | Provizorní ukotvení a zajištění stávajícího trolejového vedení | KPL | 4 | 0 |  |  |  | 0 |  | R položka |  | 2
PP |  |  |  | Pevné ukotvení a zajištění stávajícího (ponechávaného) trolejového vedení (včetně montáže, dodávky materiálu, demontáže po ukončení stavby atd.)
VV
TS |  |  |  | Pevné ukotvení a zajištění stávajícího (ponechávaného) trolejového vedení (včetně montáže, dodávky materiálu, demontáže po ukončení stavby atd.)
P | 19 | R000099 |  | Demontáž ochranného pletiva | M | 44 | 0 |  |  |  | 0 |  | R položka |  | 2
PP
VV
TS |  |  |  | Technická specifikace odpovídá práci uvedené v názvu položky
P | 20 | R000089 |  | Montáž ochranného pletiva | M | 44 | 0 |  |  |  | 0 |  | R položka |  | 2
PP
VV
TS |  |  |  | Technická specifikace odpovídá práci uvedené v názvu položky
P | 21 | R31324812 |  | Ochranné pletivo 1000 x 1900 mm | M | 44 | 0 |  |  |  | 0 |  | R položka |  | 2
PP |  |  |  | Bezpečnostní oplocení , panel V 1900 x Š 1000 mm
VV
TS |  |  |  | Technická specifikace odpovídá dodávce materiálu uvedeného v názvu položky.
P | 22 | R000009 |  | Demontáž trol. stop, vč. armatur | M | 70 | 0 |  |  |  | 0 |  | R položka |  | 2
PP |  |  |  | demontáž a doprava do DP
VV
TS |  |  |  | Technická specifikace odpovídá práci uvedené v názvu položky - demontáž a přesun do DP
SD |  | OST |  | Ostatní
P | 25 | HZS4232R |  | Hodinová zúčtovací sazba technik odborný | HOD | 8 | 0 |  |  |  | 0 |  | R položka |  | 2
PP
VV
TS |  |  |  | Technická specifikace odpovídá názvu položky
P | 26 | HZS3132R |  | Hodinová zúčtovací sazba technik dopravního podniku - manipulace na síti, zajištění, přepnutí vedení | HOD | 8 | 0 |  |  |  | 0 |  | R položka |  | 2
PP
VV
TS |  |  |  | Technická specifikace odpovídá názvu položky
P | 27 | HZS4212 |  | Hodinová zúčtovací sazba revizní technik specialista | HOD | 18 | 0 |  |  |  | 0 |  | CS ÚRS |  | 2
PP
VV
TS |  |  |  | Technická specifikace odpovídá příslušné cenové soustavě
P | 28 | 749810404_1 |  | Vyhotovení revizní zprávy na elektrotechnickém, energetickém, sdělovacím nebo zabezpečovacím zařízení pro objem investičních nákladů přes 500 000 do 1 | KS | 2 | 0 |  |  |  | 0 |  | [bez vazby na CS] |  | 2
PP
VV
TS |  |  |  | Technická specifikace odpovídá příslušné cenové soustavě
P | 29 | HZS4232 |  | Hodinová zúčtovací sazba- technik odborný | HOD | 8 | 0 |  |  |  | 0 |  | CS ÚRS |  | 2
PP
VV
TS |  |  |  | Technická specifikace odpovídá příslušné cenové soustavě
SD |  | R015 |  | LIKVIDACE ODPADŮ včetně dopravy
P | 23 | R015741 | 926 | NEOCEŇOVAT - LIKVIDACE ODPADŮ NEKONTAMINOVANÝCH - 17 04 01 MĚĎ, BRONZ, MOSAZ, včetně dopravy | T | 0.616 | 0 |  |  |  | 0 |  | ODP+d |  | 2
PP
VV |  |  |  | 0.61632
TS |  |  |  | 1. Položka obsahuje: • veškeré poplatky provozovateli skládky, recyklační linky nebo jiného zařízení na zpracování nebo likvidaci odpadů související s převzetím, uložením, zpracováním nebo likvidací odpadu, • náklady spojené s dopravou odpadu z místa stavby na místo převzetí provozovatelem skládky, recyklační linky nebo jiného zařízení na zpracování nebo likvidaci odpadů, • náklady spojené s vyložením a manipulací s materiálem v místě skládky. 3. Způsob měření: • [měrná jednotka – nejčastěji Tuna] určující množství odpadu vytříděného v souladu se zákonem č. 541/2020 Sb., o odpadech, v platném znění
P | 24 | R015745 | 916 | NEOCEŇOVAT - LIKVIDACE ODPADŮ NEKONTAMINOVANÝCH - 17 04 05 ŽELEZO A OCEL, včetně dopravy | T | 0.027 | 0 |  |  |  | 0 |  | ODP+d |  | 2
PP
VV |  |  |  | 0.027
TS |  |  |  | 1. Položka obsahuje: • veškeré poplatky provozovateli skládky, recyklační linky nebo jiného zařízení na zpracování nebo likvidaci odpadů související s převzetím, uložením, zpracováním nebo likvidací odpadu, • náklady spojené s dopravou odpadu z místa stavby na místo převzetí provozovatelem skládky, recyklační linky nebo jiného zařízení na zpracování nebo likvidaci odpadů, • náklady spojené s vyložením a manipulací s materiálem v místě skládky. 3. Způsob měření: • [měrná jednotka – nejčastěji Tuna] určující množství odpadu vytříděného v souladu se zákonem č. 541/2020 Sb., o odpadech, v platném znění
SD |  | VRN |  | Vedlejší rozpočtové náklady
P | 30 | 013254000 |  | Průzkumné, geodetické a projektové práce projektové práce dokumentace stavby (výkresová a textová) skutečného provedení stavby | KPL | 1 | 0 |  |  |  | 0 |  | CS ÚRS |  | 2
PP
VV
TS |  |  |  | Technická specifikace odpovídá příslušné cenové soustavě

## SO 34-01
SŽDC05 |  |  |  | Soupis prací objektu | [10 empty] | 3
6
S | Stavba: | 5423520019 |  | Rekonstrukce trati v úseku Kyjice – Chomutov | [6 empty] | D.2.3.4 |  | Aspe | 0,00 | 2
O | Objekt: | D.2.3.4 |  | Ohřev výhybek (elektrický, plynový) | [9 empty] | 15,00 | 2
Typ | Poř. číslo | Kód položky | Varianta | Název položky | MJ | Množství | Jednotková hmotnost | Celková hmotnost |  |  | Jednotková cena |  | Cenové soustavy | 21,00 | 2
Dodávka
[9 empty] | Jednotková | Celkem | Jednotková | Celkem |  |  |  | Počet položek s nulovou cenou
O1 |  | SO 34-01 |  | Výhybna Kyjice, úprava EOV
SD |  | 1 |  | Zemní práce
P | 1 | 742P13 |  | ZATAŽENÍ KABELU DO CHRÁNIČKY - KABEL DO 4 KG/M | M | 300 | 0 |  |  |  | 0 |  | OTSKP_2022 |  | 2
PP |  |  |  | popis položky
VV |  |  |  | Viz. Situace
TS
P | 2 | 702212 |  | KABELOVÁ CHRÁNIČKA ZEMNÍ DN PŘES 100 DO 200 MM | M | 300 | 0 |  |  |  | 0 |  | OTSKP_2022 |  | 2
PP |  |  |  | popis položky
VV |  |  |  | Viz. Situace
TS |  |  |  | 1. Položka obsahuje: – proražení otvoru zdivem o průřezu od 0,01 do 0,025m2 – úpravu a začištění omítky po montáži vedení – pomocné mechanismy 2. Položka neobsahuje: – protipožární ucpávku 3. Způsob měření: Udává se počet kusů kompletní konstrukce nebo práce.
SD |  | 742 |  | Silnoproudé rozvody
P | 3 | 742H25 |  | KABEL NN ČTYŘ- A PĚTIŽÍLOVÝ AL S PLASTOVOU IZOLACÍ OD 150 DO 240 MM2 | M | 100 | 0 |  |  |  | 0 |  | OTSKP_2022 |  | 2
PP |  |  |  | popis položky
VV |  |  |  | Viz. situace
TS |  |  |  | 1. Položka obsahuje: – manipulace a uložení kabelu (do země, chráničky, kanálu, na rošty, na TV a pod.) 2. Položka neobsahuje: – příchytky, spojky, koncovky, chráničky apod. 3. Způsob měření: Měří se metr délkový.
P | 4 | 742H24 |  | KABEL NN ČTYŘ- A PĚTIŽÍLOVÝ AL S PLASTOVOU IZOLACÍ OD 70 DO 120 MM2 | M | 150 | 0 |  |  |  | 0 |  | OTSKP_2022 |  | 2
PP |  |  |  | popis položky
VV |  |  |  | Viz. Situace, schéma rozvaděče
TS |  |  |  | 1. Položka obsahuje: – manipulace a uložení kabelu (do země, chráničky, kanálu, na rošty, na TV a pod.) 2. Položka neobsahuje: – příchytky, spojky, koncovky, chráničky apod. 3. Způsob měření: Měří se metr délkový.
P | 5 | 742H23 |  | KABEL NN ČTYŘ- A PĚTIŽÍLOVÝ AL S PLASTOVOU IZOLACÍ OD 25 DO 50 MM2 | M | 70 | 0 |  |  |  | 0 |  | OTSKP_2022 |  | 2
PP |  |  |  | popis položky
VV |  |  |  | Viz. Situace, schéma rozvaděče
TS |  |  |  | 1. Položka obsahuje: – manipulace a uložení kabelu (do země, chráničky, kanálu, na rošty, na TV a pod.) 2. Položka neobsahuje: – příchytky, spojky, koncovky, chráničky apod. 3. Způsob měření: Měří se metr délkový.
P | 6 | 742L25 |  | UKONČENÍ DVOU AŽ PĚTIŽÍLOVÉHO KABELU KABELOVOU SPOJKOU OD 150 DO 240 MM2 | KUS | 4 | 0 |  |  |  | 0 |  | OTSKP_2022 |  | 2
PP |  |  |  | popis položky
VV |  |  |  | Viz. Situace, schéma rozvaděče
TS |  |  |  | 1. Položka obsahuje: – všechny práce spojené s úpravou kabelů pro montáž včetně veškerého příslušentsví 2. Položka neobsahuje: X 3. Způsob měření: Udává se počet kusů kompletní konstrukce nebo práce.
P | 7 | 742L24 |  | UKONČENÍ DVOU AŽ PĚTIŽÍLOVÉHO KABELU KABELOVOU SPOJKOU OD 70 DO 120 MM2 | KUS | 6 | 0 |  |  |  | 0 |  | OTSKP_2022 |  | 2
PP |  |  |  | popis položky
VV |  |  |  | Viz. Situace, schéma rozvaděče
TS |  |  |  | 1. Položka obsahuje: – všechny práce spojené s úpravou kabelů pro montáž včetně veškerého příslušentsví 2. Položka neobsahuje: X 3. Způsob měření: Udává se počet kusů kompletní konstrukce nebo práce.
P | 8 | 742L23 |  | UKONČENÍ DVOU AŽ PĚTIŽÍLOVÉHO KABELU KABELOVOU SPOJKOU OD 25 DO 50 MM2 | KUS | 2 | 0 |  |  |  | 0 |  | OTSKP_2022 |  | 2
PP |  |  |  | popis položky
VV |  |  |  | Viz. Situace, schéma rozvaděče
TS |  |  |  | 1. Položka obsahuje: – všechny práce spojené s úpravou kabelů pro montáž včetně veškerého příslušentsví 2. Položka neobsahuje: X 3. Způsob měření: Udává se počet kusů kompletní konstrukce nebo práce.
P | 9 | 742L15 |  | UKONČENÍ DVOU AŽ PĚTIŽÍLOVÉHO KABELU V ROZVADĚČI NEBO NA PŘÍSTROJI OD 150 DO 240 MM2 | KUS | 2 | 0 |  |  |  | 0 |  | OTSKP_2022 |  | 2
PP |  |  |  | popis položky
VV |  |  |  | Viz. Situace, schéma rozvaděče
TS |  |  |  | 1. Položka obsahuje: – všechny práce spojené s úpravou kabelů pro montáž včetně veškerého příslušentsví 2. Položka neobsahuje: X 3. Způsob měření: Udává se počet kusů kompletní konstrukce nebo práce.
P | 10 | 742L14 |  | UKONČENÍ DVOU AŽ PĚTIŽÍLOVÉHO KABELU V ROZVADĚČI NEBO NA PŘÍSTROJI OD 70 DO 120 MM2 | KUS | 3 | 0 |  |  |  | 0 |  | OTSKP_2022 |  | 2
PP |  |  |  | popis položky
VV |  |  |  | Viz. Situace, schéma rozvaděče
TS |  |  |  | 1. Položka obsahuje: – všechny práce spojené s úpravou kabelů pro montáž včetně veškerého příslušentsví 2. Položka neobsahuje: X 3. Způsob měření: Udává se počet kusů kompletní konstrukce nebo práce.
P | 11 | 742L13 |  | UKONČENÍ DVOU AŽ PĚTIŽÍLOVÉHO KABELU V ROZVADĚČI NEBO NA PŘÍSTROJI OD 25 DO 50 MM2 | KUS | 3 | 0 |  |  |  | 0 |  | OTSKP_2022 |  | 2
PP |  |  |  | popis položky
VV |  |  |  | Viz. Situace, schéma rozvaděče
TS |  |  |  | 1. Položka obsahuje: – všechny práce spojené s úpravou kabelů pro montáž včetně veškerého příslušentsví 2. Položka neobsahuje: X 3. Způsob měření: Udává se počet kusů kompletní konstrukce nebo práce.
P | 12 | 743911 |  | Rozvaděč EOV silový napájecí s PLC řídícím systémem do 8 ks základních výhybek s proudovými chrániči | KUS | 1 | 0 |  |  |  | 0 |  | OTSKP_2022 |  | 2
PP |  |  |  | popis položky
VV |  |  |  | Viz. Schéma
TS |  |  |  | 1. Položka obsahuje: – instalaci rozvaděče do terénu/rozvodny včetně softwaru k PLC pro možnost chodu rozvaděče a jeho oživení, zhotovení výrobní dokumentace – technický popis viz. projektová dokumentace 2. Položka neobsahuje: – zemní práce 3. Způsob měření: Udává se počet kusů kompletní konstrukce nebo práce.
P | 13 | 743931 |  | Rozvaděč EOV - rozšíření o měření spotřeby el. energie | KUS | 1 | 0 |  |  |  | 0 |  | OTSKP_2022 |  | 2
PP |  |  |  | popis položky
VV |  |  |  | Viz. schéma rozvaděče
TS |  |  |  | 1. Položka obsahuje: – veškeré příslušenství, zhotovení výrobní dokumentace – technický popis viz. projektová dokumentace 2. Položka neobsahuje: X 3. Způsob měření: Udává se počet kusů kompletní konstrukce nebo práce.
P | 14 | 743932 |  | Rozvaděč EOV - software pro začlenění technologického celku EOV do dálkové diagnostiky TS ŽDC | KUS | 1 | 0 |  |  |  | 0 |  | OTSKP_2022 |  | 2
PP |  |  |  | popis položky
VV |  |  |  | Viz. schéma rozvaděče
TS |  |  |  | 1. Položka obsahuje: – instalaci software pro začlenění technologického celku do dálkové diagnostiky TS ŽDC – technický popis viz. projektová dokumentace 2. Položka neobsahuje: X 3. Způsob měření: Udává se počet kusů kompletní konstrukce nebo práce.
P | 15 | 743941 |  | Rozvaděč EOV ovládací s PC a dotykovou obrazovkou - hardware + základní software | KUS | 1 | 0 |  |  |  | 0 |  | OTSKP_2022 |  | 2
PP |  |  |  | popis položky
VV |  |  |  | Viz. Schéma
TS |  |  |  | 1. Položka obsahuje: – instalaci rozvaděče včetně softwaru k PLC pro možnost chodu rozvaděče a jeho oživení, zhotovení výrobní dokumentace – technický popis viz. projektová dokumentace 2. Položka neobsahuje: X 3. Způsob měření: Udává se počet kusů kompletní konstrukce nebo práce.
P | 16 | 743942 |  | Rozvaděč EOV ovládací s PC a dotykovou obrazovkou - software a parametrizace na 1 ks výhybky/větve osvětlení | KUS | 7 | 0 |  |  |  | 0 |  | OTSKP_2022 |  | 2
PP |  |  |  | popis položky
VV |  |  |  | Viz. Schéma
TS |  |  |  | 1. Položka obsahuje: – technický popis viz. projektová dokumentace 2. Položka neobsahuje: X 3. Způsob měření: Udává se počet kusů kompletní konstrukce nebo práce.
P | 17 | 743943 |  | Rozvaděč EOV ovládací s PC a dotykovou obrazovkou - verifikace povelů a signálů na 1 ks rozvaděče EOV/osvětlení | KUS | 7 | 0 |  |  |  | 0 |  | OTSKP_2022 |  | 2
PP |  |  |  | popis položky
VV |  |  |  | Viz. Schéma
TS |  |  |  | 1. Položka obsahuje: – technický popis viz. projektová dokumentace 2. Položka neobsahuje: X 3. Způsob měření: Udává se počet kusů kompletní konstrukce nebo práce.
P | 18 | 743971 |  | Úprava nebo rozšíření sw na elektrodispečinku-úprava nebo rozšíření aktivního prvku v aplikaci pro vizualizaci a ovládání zař. Na elektrodispečinku | HOD | 10 | 0 |  |  |  | 0 |  | OTSKP_2022 |  | 2
PP |  |  |  | popis položky
VV |  |  |  | Viz. Situace
TS |  |  |  | ÚPRAVA NEBO ROZŠÍŘENÍ SW NA ELEKTRODISPEČINKU - ÚPRAVA NEBO ROZŠÍŘENÍ AKTIVNÍHO PRVKU V APLIKACI PRO VIZUALIZACI A OVLÁDÁNÍ ZAŘÍZENÍ NA ELEKTRODISPEČINKU VČETNĚ ZAVEDENÍ DO SYSTÉMU CELÉHO ŘÍZENÍ, OŽIVENÍ A ODZKOUŠENÍ 1. Položka obsahuje: – úprava řídícího software rozvaděče i nadřazeného systému – technický popis viz. projektová dokumentace 2. Položka neobsahuje: X 3. Způsob měření: Udává se počet kusů kompletní konstrukce nebo práce.
P | 19 | 743972 |  | Úprava nebo rozšíření sw na elektrodispečinku pro zobrazení a výpis hlášek z technologie DŘT, SKŘ, DDTS | HOD | 10 | 0 |  |  |  | 0 |  | OTSKP_2022 |  | 2
PP |  |  |  | popis položky
VV |  |  |  | Viz. Situace
TS |  |  |  | ÚPRAVA NEBO ROZŠÍŘENÍ SW NA ELEKTRODISPEČINKU PRO ZOBRAZENÍ A VÝPIS HLÁŠEK Z TECHNOLOGIE DŘT, SKŘ, DDTS - ÚPRAVA NEBO ROZŠÍŘENÍ ZOBRAZOVANÉ HLÁŠKY V APLIKACI PRO VIZUALIZACI A OVLÁDÁNÍ VČETNĚ JEJÍHO ZAŘAZENÍ DO SYSTÉMU, UMÍSTĚNÍ DO VHODNÉ ÚROVNĚ DŮLEŽITOSTI A ODZKOUŠENÍ FUNKČNOSTI SE ZDROJOVOU TECHNOLOGIÍ 1. Položka obsahuje: – úprava řídícího software rozvaděče i nadřazeného systému – technický popis viz. projektová dokumentace 2. Položka neobsahuje: X 3. Způsob měření: Udává se počet kusů kompletní konstrukce nebo práce.
P | 20 | 742P15 |  | OZNAČOVACÍ ŠTÍTEK NA KABEL | KUS | 20 | 0 |  |  |  | 0 |  | OTSKP_2022 |  | 2
PP |  |  |  | popis položky
VV |  |  |  | výkaz výměr
TS |  |  |  | 1. Položka obsahuje: – veškeré příslušentsví 2. Položka neobsahuje: X 3. Způsob měření: Udává se počet kusů kompletní konstrukce nebo práce.
SD |  | 747 |  | Zkoušky, revize a HZS
P | 22 | 747213 |  | CELKOVÁ PROHLÍDKA, ZKOUŠENÍ, MĚŘENÍ A VYHOTOVENÍ VÝCHOZÍ REVIZNÍ ZPRÁVY, PRO OBJEM IN PŘES 500 DO 1000 TIS. KČ | KUS | 1 | 0 |  |  |  | 0 |  | OTSKP_2022 |  | 2
PP |  |  |  | popis položky
VV
TS |  |  |  | 1. Položka obsahuje: – cenu za celkovou prohlídku zařízení PS/SO, vč. měření, komplexních zkoušek a revizi zařízení tohoto PS/SO autorizovaným revizním technikem na silnoproudá zařízení podle požadavku ČSN, včetně hodnocení a vyhotovení celkové revizní zprávy 2. Položka neobsahuje: X 3. Způsob měření: Udává se počet kusů kompletní konstrukce nebo práce.
P | 23 | 747301 |  | PROVEDENÍ PROHLÍDKY A ZKOUŠKY PRÁVNICKOU OSOBOU, VYDÁNÍ PRŮKAZU ZPŮSOBILOSTI | KUS | 1 | 0 |  |  |  | 0 |  | OTSKP_2022 |  | 2
PP |  |  |  | popis položky
VV
TS |  |  |  | 1. Položka obsahuje: – cenu za vyhotovení dokladu právnickou osobou o silnoproudých zařízeních a vydání průkazu způsobilosti 2. Položka neobsahuje: X 3. Způsob měření: Udává se počet kusů kompletní konstrukce nebo práce.
P | 24 | 747701 |  | DOKONČOVACÍ MONTÁŽNÍ PRÁCE NA ELEKTRICKÉM ZAŘÍZENÍ | HOD | 10 | 0 |  |  |  | 0 |  | OTSKP_2022 |  | 2
PP |  |  |  | popis položky
VV
TS |  |  |  | 1. Položka obsahuje: – cenu za práce spojené s uváděním zařízení do provozu, drobné montážní práce v rozvaděčích, koordinaci se zhotoviteli souvisejících zařízení apod. 2. Položka neobsahuje: X 3. Způsob měření: Udává se čas v hodinách.
P | 25 | 747703 |  | ZKUŠEBNÍ PROVOZ | HOD | 10 | 0 |  |  |  | 0 |  | OTSKP_2022 |  | 2
PP |  |  |  | popis položky
VV
TS |  |  |  | 1. Položka obsahuje: – cenu za dobu kdy je zařízení po individálních zkouškách dáno do provozu s prokázáním technických a kvalitativních parametrů zařízení 2. Položka neobsahuje: X 3. Způsob měření: Udává se čas v hodinách.
P | 26 | 747704 |  | ZAŠKOLENÍ OBSLUHY | HOD | 5 | 0 |  |  |  | 0 |  | OTSKP_2022 |  | 2
PP |  |  |  | popis položky
VV
TS |  |  |  | 1. Položka obsahuje: – cenu za dobu kdy je s funkcí seznamována obsluha zařízení, včetně odevzdání dokumentace skutečného provedení 2. Položka neobsahuje: X 3. Způsob měření: Udává se čas v hodinách.
P | 27 | 747705 |  | MANIPULACE NA ZAŘÍZENÍCH PROVÁDĚNÉ PROVOZOVATELEM | HOD | 15 | 0 |  |  |  | 0 |  | OTSKP_2022 |  | 2
PP |  |  |  | popis položky
VV
TS |  |  |  | 1. Položka obsahuje: – cenu za manipulace na zařízeních prováděné provozovatelem nutných pro další práce zhotovitele na technologickém souboru 2. Položka neobsahuje: X 3. Způsob měření: Udává se čas v hodinách.
P | 28 | 03100 |  | ZAŘÍZENÍ STAVENIŠTĚ - ZŘÍZENÍ, PROVOZ, DEMONTÁŽ | KPL | 1 | 0 |  |  |  | 0 |  | OTSKP_2022 |  | 2
PP |  |  |  | popis položky
VV |  |  |  | 2% z ceny SO
TS |  |  |  | zahrnuje objednatelem povolené náklady na pořízení (event. pronájem), provozování, udržování a likvidaci zhotovitelova zařízení
P | 29 | 02940 |  | OSTATNÍ POŽADAVKY - VYPRACOVÁNÍ DOKUMENTACE | KPL | 1 | 0 |  |  |  | 0 |  | OTSKP_2022 |  | 2
PP |  |  |  | popis položky
VV |  |  |  | 5% z ceny SO, včetně RDS a DSPS+CD
TS |  |  |  | zahrnuje veškeré náklady spojené s objednatelem požadovanými pracemi
SD |  | R015 |  | LIKVIDACE ODPADŮ včetně dopravy
P | 21 | R015420 | 964 | NEOCEŇOVAT - LIKVIDACE ODPADŮ NEKONTAMINOVANÝCH - 17 06 04 ZBYTKY IZOLAČNÍCH MATERIÁLŮ, včetně dopravy | T | 1 | 0 |  |  |  | 0 |  | ODP+d |  | 2
PP |  |  |  | „Evidenční položka. Neoceňovat v objektu SO/PS, položka se oceňuje pouze v objektu SO 90-90.“
VV
TS |  |  |  | 1. Položka obsahuje: • veškeré poplatky provozovateli skládky, recyklační linky nebo jiného zařízení na zpracování nebo likvidaci odpadů související s převzetím, uložením, zpracováním nebo likvidací odpadu, • náklady spojené s dopravou odpadu z místa stavby na místo převzetí provozovatelem skládky, recyklační linky nebo jiného zařízení na zpracování nebo likvidaci odpadů, • náklady spojené s vyložením a manipulací s materiálem v místě skládky. 3. Způsob měření: • [měrná jednotka – nejčastěji Tuna] určující množství odpadu vytříděného v souladu se zákonem č. 541/2020 Sb., o odpadech, v platném znění

## SO 34-02
SŽDC05 |  |  |  | Soupis prací objektu | [10 empty] | 3
6
S | Stavba: | 5423520019 |  | Rekonstrukce trati v úseku Kyjice – Chomutov | [6 empty] | D.2.3.4 |  | Aspe | 0,00 | 2
O | Objekt: | D.2.3.4 |  | Ohřev výhybek (elektrický, plynový) | [9 empty] | 15,00 | 2
Typ | Poř. číslo | Kód položky | Varianta | Název položky | MJ | Množství | Jednotková hmotnost | Celková hmotnost |  |  | Jednotková cena |  | Cenové soustavy | 21,00 | 2
Dodávka
[9 empty] | Jednotková | Celkem | Jednotková | Celkem |  |  |  | Počet položek s nulovou cenou
O1 |  | SO 34-02 |  | Odbočka Dolní Rybník, úprava EOV
SD |  | 1 |  | Zemní práce
P | 1 | 132738 |  | HLOUBENÍ RÝH ŠÍŘ DO 2M PAŽ I NEPAŽ TŘ. I, ODVOZ DO 20KM | M3 | 56 | 0 |  |  |  | 0 |  | OTSKP_2022 |  | 2
PP |  |  |  | popis položky
VV |  |  |  | Rýha 0,35x0,8m, délka 200m,
TS
P | 2 | 17411 |  | ZÁSYP JAM A RÝH ZEMINOU SE ZHUTNĚNÍM | M3 | 56 | 0 |  |  |  | 0 |  | OTSKP_2022 |  | 2
PP |  |  |  | popis položky
VV |  |  |  | Rýha 0,35x0,8m, délka 200m,
TS |  |  |  | položka zahrnuje: - vodorovná a svislá doprava, přemístění, přeložení, manipulace s výkopkem - kompletní provedení vykopávky nezapažené i zapažené - ošetření výkopiště po celou dobu práce v něm vč. klimatických opatření - ztížení vykopávek v blízkosti podzemního vedení, konstrukcí a objektů vč. jejich dočasného zajištění - ztížení pod vodou, v okolí výbušnin, ve stísněných prostorech a pod. - těžení po vrstvách, pásech a po jiných nutných částech (figurách) - čerpání vody vč. čerpacích jímek, potrubí a pohotovostní čerpací soupravy (viz ustanovení k pol. 1151,2) - potřebné snížení hladiny podzemní vody - těžení a rozpojování jednotlivých balvanů - vytahování a nošení výkopku - svahování a přesvah. svahů do konečného tvaru, výměna hornin v podloží a v pláni znehodnocené klimatickými vlivy - eventuelně nutné druhotné rozpojení odstřelené horniny - ruční vykopávky, odstranění kořenů a napadávek - pažení, vzepření a rozepření vč. přepažování (vyjma štětových stěn) - úpravu, ochranu a očištění dna, základové spáry, stěn a svahů - odvedení nebo obvedení vody v okolí výkopiště a ve výkopišti - třídění výkopku - veškeré pomocné konstrukce umožňující provedení vykopávky (příjezdy, sjezdy, nájezdy, lešení, podpěr. konstr., přemostění, zpevněné plochy, zakrytí a pod.) - nezahrnuje uložení zeminy (na skládku, do násypu) ani poplatky za skládku, vykazují se v položce č.0141**
P | 3 | 141733 |  | PROTLAČOVÁNÍ POTRUBÍ Z PLAST HMOT DN DO 150MM | M | 15 | 0 |  |  |  | 0 |  | OTSKP_2022 |  | 2
PP |  |  |  | popis položky
VV |  |  |  | Viz. Situace
TS |  |  |  | položka zahrnuje dodávku protlačovaného potrubí a veškeré pomocné práce (startovací zařízení, startovací a cílová jáma, opěrné a vodící bloky a pod.)
P | 4 | 702312 |  | ZAKRYTÍ KABELŮ VÝSTRAŽNOU FÓLIÍ ŠÍŘKY PŘES 20 DO 40 CM | M | 200 | 0 |  |  |  | 0 |  | OTSKP_2022 |  | 2
PP |  |  |  | popis položky
VV |  |  |  | viz situace 200m
TS |  |  |  | 1. Položka obsahuje: – kompletní montáž, návrh, rozměření, upevnění, začištění, sváření, vrtání, řezání, spojování a pod. – veškerý spojovací a montážní materiál vč. upevňovacího materiálu – sestavení a upevnění konstrukce na stanovišti – pomocné mechanismy 2. Položka neobsahuje: X 3. Způsob měření: Udává se počet sad, které se skládají z předepsaných dílů, jež tvoří požadovaný celek, za každý započatý měsíc pronájmu.
P | 5 | 702901 |  | ZASYPÁNÍ KABELOVÉHO ŽLABU VRSTVOU Z PŘESÁTÉHO PÍSKU SVĚTLÉ ŠÍŘKY DO 120 MM | M | 200 | 0 |  |  |  | 0 |  | OTSKP_2022 |  | 2
PP |  |  |  | popis položky
VV |  |  |  | délka 200m,
TS |  |  |  | 1. Položka obsahuje: – kompletní montáž, návrh, rozměření, upevnění, začištění, sváření, vrtání, řezání, spojování a pod. – veškerý spojovací a montážní materiál vč. upevňovacího materiálu – sestavení a upevnění konstrukce na stanovišti – pomocné mechanismy a povrchovou úpravu 2. Položka neobsahuje: X 3. Způsob měření: Udává se počet sad, které se skládají z předepsaných dílů, jež tvoří požadovaný celek, za každý započatý měsíc pronájmu.
P | 6 | 742P13 |  | ZATAŽENÍ KABELU DO CHRÁNIČKY - KABEL DO 4 KG/M | M | 690 | 0 |  |  |  | 0 |  | OTSKP_2022 |  | 2
PP |  |  |  | popis položky
VV |  |  |  | Viz. Situace
TS |  |  |  | 1. Položka obsahuje: – montáž kabelu o váze do 4 kg/m do chráničky/ kolektoru 2. Položka neobsahuje: X 3. Způsob měření: Měří se metr délkový.
P | 7 | 702212 |  | KABELOVÁ CHRÁNIČKA ZEMNÍ DN PŘES 100 DO 200 MM | M | 200 | 0 |  |  |  | 0 |  | OTSKP_2022 |  | 2
PP |  |  |  | popis položky
VV |  |  |  | Viz. Situace
TS |  |  |  | 1. Položka obsahuje: – proražení otvoru zdivem o průřezu od 0,01 do 0,025m2 – úpravu a začištění omítky po montáži vedení – pomocné mechanismy 2. Položka neobsahuje: – protipožární ucpávku 3. Způsob měření: Udává se počet kusů kompletní konstrukce nebo práce.
P | 8 | 709210 |  | KŘIŽOVATKA KABELOVÝCH VEDENÍ SE STÁVAJÍCÍ INŽENÝRSKOU SÍTÍ (KABELEM, POTRUBÍM APOD.) | KUS | 10 | 0 |  |  |  | 0 |  | OTSKP_2022 |  | 2
PP |  |  |  | popis položky
VV |  |  |  | Viz. Situace
TS |  |  |  | 1. Položka obsahuje: – kompletní montáž, rozměření, upevnění, řezání, spojování a pod. – veškerý spojovací a montážní materiál vč. upevňovacího materiálu ( držáky apod.) – pomocné mechanismy 2. Položka neobsahuje: X 3. Způsob měření: Měří se metr délkový.
P | 9 | 18010 |  | VŠEOBECNÉ ÚPRAVY ZASTAVĚNÉHO ÚZEMÍ | M2 | 70 | 0 |  |  |  | 0 |  | OTSKP_2022 |  | 2
PP |  |  |  | popis položky
VV |  |  |  | 200x0,35
TS |  |  |  | Všeobecné úpravy musí zahrnovat úpravu území po uskutečnění stavby, tak jak je požadováno v zadávací dokumentaci s výjimkou těch prací, pro které jsou uvedeny samostatné položky.
SD |  | 742 |  | Silnoproudé rozvody
P | 10 | 742H11 |  | KABEL NN ČTYŘ- A PĚTIŽÍLOVÝ CU S PLASTOVOU IZOLACÍ DO 2,5 MM2 | M | 50 | 0 |  |  |  | 0 |  | OTSKP_2022 |  | 2
PP |  |  |  | popis položky
VV |  |  |  | Viz. situace
TS |  |  |  | 1. Položka obsahuje: – manipulace a uložení kabelu (do země, chráničky, kanálu, na rošty, na TV a pod.) 2. Položka neobsahuje: – příchytky, spojky, koncovky, chráničky apod. 3. Způsob měření: Měří se metr délkový.
P | 11 | 742H12 |  | KABEL NN ČTYŘ- A PĚTIŽÍLOVÝ CU S PLASTOVOU IZOLACÍ OD 4 DO 16 MM2 | M | 580 | 0 |  |  |  | 0 |  | OTSKP_2022 |  | 2
PP |  |  |  | popis položky
VV |  |  |  | Viz. Situace, schéma rozvaděče
TS |  |  |  | 1. Položka obsahuje: – manipulace a uložení kabelu (do země, chráničky, kanálu, na rošty, na TV a pod.) 2. Položka neobsahuje: – příchytky, spojky, koncovky, chráničky apod. 3. Způsob měření: Měří se metr délkový.
P | 12 | 742H13 |  | KABEL NN ČTYŘ- A PĚTIŽÍLOVÝ CU S PLASTOVOU IZOLACÍ OD 25 DO 50 MM2 | M | 50 | 0 |  |  |  | 0 |  | OTSKP_2022 |  | 2
PP |  |  |  | popis položky
VV |  |  |  | Viz. Situace, schéma rozvaděče
TS |  |  |  | 1. Položka obsahuje: – manipulace a uložení kabelu (do země, chráničky, kanálu, na rošty, na TV a pod.) 2. Položka neobsahuje: – příchytky, spojky, koncovky, chráničky apod. 3. Způsob měření: Měří se metr délkový.
P | 13 | 742I13 |  | KABEL NN CU OVLÁDACÍ 7-12ŽÍLOVÝ DO 2,5 MM2 STÍNĚNÝ | M | 10 | 0 |  |  |  | 0 |  | OTSKP_2022 |  | 2
PP |  |  |  | popis položky
VV |  |  |  | Viz. Situace, schéma rozvaděče
TS |  |  |  | 1. Položka obsahuje: – manipulace a uložení kabelu (do země, chráničky, kanálu, na rošty, na TV a pod.) 2. Položka neobsahuje: – příchytky, spojky, koncovky, chráničky apod. 3. Způsob měření: Měří se metr délkový.
P | 14 | 742L11 |  | UKONČENÍ DVOU AŽ PĚTIŽÍLOVÉHO KABELU V ROZVADĚČI NEBO NA PŘÍSTROJI DO 2,5 MM2 | KUS | 2 | 0 |  |  |  | 0 |  | OTSKP_2022 |  | 2
PP |  |  |  | popis položky
VV |  |  |  | Viz. Situace, schéma rozvaděče
TS |  |  |  | 1. Položka obsahuje: – všechny práce spojené s úpravou kabelů pro montáž včetně veškerého příslušentsví 2. Položka neobsahuje: X 3. Způsob měření: Udává se počet kusů kompletní konstrukce nebo práce.
P | 15 | 742L12 |  | UKONČENÍ DVOU AŽ PĚTIŽÍLOVÉHO KABELU V ROZVADĚČI NEBO NA PŘÍSTROJI OD 4 DO 16 MM2 | KUS | 30 | 0 |  |  |  | 0 |  | OTSKP_2022 |  | 2
PP |  |  |  | popis položky
VV |  |  |  | Viz. Situace, schéma rozvaděče
TS |  |  |  | 1. Položka obsahuje: – všechny práce spojené s úpravou kabelů pro montáž včetně veškerého příslušentsví 2. Položka neobsahuje: X 3. Způsob měření: Udává se počet kusů kompletní konstrukce nebo práce.
P | 16 | 742L13 |  | UKONČENÍ DVOU AŽ PĚTIŽÍLOVÉHO KABELU V ROZVADĚČI NEBO NA PŘÍSTROJI OD 25 DO 50 MM2 | KUS | 2 | 0 |  |  |  | 0 |  | OTSKP_2022 |  | 2
PP |  |  |  | popis položky
VV |  |  |  | Viz. Situace, schéma rozvaděče
TS |  |  |  | 1. Položka obsahuje: – všechny práce spojené s úpravou kabelů pro montáž včetně veškerého příslušentsví 2. Položka neobsahuje: X 3. Způsob měření: Udává se počet kusů kompletní konstrukce nebo práce.
P | 17 | 742M11 |  | UKONČENÍ 7-12ŽÍLOVÉHO KABELU V ROZVADĚČI NEBO NA PŘÍSTROJI DO 2,5 MM2 | KUS | 2 | 0 |  |  |  | 0 |  | OTSKP_2022 |  | 2
PP |  |  |  | popis položky
VV |  |  |  | Viz. Situace, schéma rozvaděče
TS |  |  |  | 1. Položka obsahuje: – všechny práce spojené s úpravou kabelů pro montáž včetně veškerého příslušentsví 2. Položka neobsahuje: X 3. Způsob měření: Udává se počet kusů kompletní konstrukce nebo práce.
P | 18 | 743813 |  | VÝSTROJ EOV PRO VÝHYBKU JEDNODUCHOU TVARU 1:12-500 | KUS | 3 | 0 |  |  |  | 0 |  | OTSKP_2022 |  | 2
PP |  |  |  | popis položky
VV |  |  |  | Viz. Schéma
TS |  |  |  | 1. Položka obsahuje: – kompletní vybavení výhybky zařízením EOV – topné tyče, příchytky hlavic topných tyčí a pérových příchytek vlastních topných tyčí, připojovací šňůry a chráničky pro tyto šňůry, rozvodné skříňky vč. nosných konstrukcí těchto skříněk, dále topnice pro ohřev táhel všech přestavníků vč. sálavých desek a veškerého drobného spojovacího a upevňovacího materiálu. – technický popis viz. projektová dokumentace 2. Položka neobsahuje: X 3. Způsob měření: Udává se počet kusů kompletní konstrukce nebo práce.
P | 19 | 743842 |  | Výstroj EOV pro výhybku - doplnění výhybky o ohřev táhel | KUS | 3 | 0 |  |  |  | 0 |  | OTSKP_2022 |  | 2
PP |  |  |  | popis položky
VV |  |  |  | Viz. Schéma
TS |  |  |  | 1. Položka obsahuje: – doplnění vybavení výhybky zařízením EOV pro ohřev prostoru táhel – topné tyče, příchytky hlavic topných tyčí a pérových příchytek vlastních topných tyčí, připojovací šňůry a chráničky pro tyto šňůry, rozvodné skříňky vč. nosných konstrukcí těchto skříněk, veškerý drobný spojovací a upevňovací materiál. – technický popis viz. projektová dokumentace 2. Položka neobsahuje: X 3. Způsob měření: Udává se počet kusů kompletní konstrukce nebo práce.
P | 20 | 743911 |  | Rozvaděč EOV silový napájecí s PLC řídícím systémem do 8 ks základních výhybek s proudovými chrániči | KUS | 1 | 0 |  |  |  | 0 |  | OTSKP_2022 |  | 2
PP |  |  |  | popis položky
VV |  |  |  | Viz. Schéma
TS |  |  |  | 1. Položka obsahuje: – instalaci rozvaděče do terénu/rozvodny včetně softwaru k PLC pro možnost chodu rozvaděče a jeho oživení, zhotovení výrobní dokumentace – technický popis viz. projektová dokumentace 2. Položka neobsahuje: – zemní práce 3. Způsob měření: Udává se počet kusů kompletní konstrukce nebo práce.
P | 21 | 743936 |  | Rozvaděč EOV - sada kolejového teploměru, čidla srážek a venkovní teploty | KUS | 1 | 0 |  |  |  | 0 |  | OTSKP_2022 |  | 2
PP |  |  |  | popis položky
VV |  |  |  | Viz. Schéma
TS |  |  |  | 1. Položka obsahuje: – veškeré příslušenství – technický popis viz. projektová dokumentace 2. Položka neobsahuje: X 3. Způsob měření: Udává se počet kusů kompletní konstrukce nebo práce.
P | 22 | 743931 |  | Rozvaděč EOV - rozšíření o měření spotřeby el. energie | KUS | 1 | 0 |  |  |  | 0 |  | OTSKP_2022 |  | 2
PP |  |  |  | popis položky
VV |  |  |  | Viz. Schéma
TS |  |  |  | 1. Položka obsahuje: – veškeré příslušenství, zhotovení výrobní dokumentace – technický popis viz. projektová dokumentace 2. Položka neobsahuje: X 3. Způsob měření: Udává se počet kusů kompletní konstrukce nebo práce.
P | 23 | 743932 |  | Rozvaděč EOV - software pro začlenění technologického celku EOV do dálkové diagnostiky TS ŽDC | KUS | 1 | 0 |  |  |  | 0 |  | OTSKP_2022 |  | 2
PP |  |  |  | popis položky
VV |  |  |  | Viz. schéma rozvaděče
TS |  |  |  | 1. Položka obsahuje: – instalaci software pro začlenění technologického celku do dálkové diagnostiky TS ŽDC – technický popis viz. projektová dokumentace 2. Položka neobsahuje: X 3. Způsob měření: Udává se počet kusů kompletní konstrukce nebo práce.
P | 24 | 743941 |  | Rozvaděč EOV ovládací s PC a dotykovou obrazovkou - hardware + základní software | KUS | 1 | 0 |  |  |  | 0 |  | OTSKP_2022 |  | 2
PP |  |  |  | popis položky
VV |  |  |  | Viz. Schéma
TS |  |  |  | 1. Položka obsahuje: – instalaci rozvaděče včetně softwaru k PLC pro možnost chodu rozvaděče a jeho oživení, zhotovení výrobní dokumentace – technický popis viz. projektová dokumentace 2. Položka neobsahuje: X 3. Způsob měření: Udává se počet kusů kompletní konstrukce nebo práce.
P | 25 | 743942 |  | Rozvaděč EOV ovládací s PC a dotykovou obrazovkou - software a parametrizace na 1 ks výhybky/větve osvětlení | KUS | 7 | 0 |  |  |  | 0 |  | OTSKP_2022 |  | 2
PP |  |  |  | popis položky
VV |  |  |  | Viz. Schéma
TS |  |  |  | 1. Položka obsahuje: – technický popis viz. projektová dokumentace 2. Položka neobsahuje: X 3. Způsob měření: Udává se počet kusů kompletní konstrukce nebo práce.
P | 26 | 743943 |  | Rozvaděč EOV ovládací s PC a dotykovou obrazovkou - verifikace povelů a signálů na 1 ks rozvaděče EOV/osvětlení | KUS | 7 | 0 |  |  |  | 0 |  | OTSKP_2022 |  | 2
PP |  |  |  | popis položky
VV |  |  |  | Viz. Schéma
TS |  |  |  | 1. Položka obsahuje: – technický popis viz. projektová dokumentace 2. Položka neobsahuje: X 3. Způsob měření: Udává se počet kusů kompletní konstrukce nebo práce.
P | 27 | 743971 |  | Úprava nebo rozšíření sw na elektrodispečinku-úprava nebo rozšíření aktivního prvku v aplikaci pro vizualizaci a ovládání zař. Na elektrodispečinku | HOD | 10 | 0 |  |  |  | 0 |  | OTSKP_2022 |  | 2
PP |  |  |  | popis položky
VV |  |  |  | Viz. Situace
TS |  |  |  | ÚPRAVA NEBO ROZŠÍŘENÍ SW NA ELEKTRODISPEČINKU - ÚPRAVA NEBO ROZŠÍŘENÍ AKTIVNÍHO PRVKU V APLIKACI PRO VIZUALIZACI A OVLÁDÁNÍ ZAŘÍZENÍ NA ELEKTRODISPEČINKU VČETNĚ ZAVEDENÍ DO SYSTÉMU CELÉHO ŘÍZENÍ, OŽIVENÍ A ODZKOUŠENÍ 1. Položka obsahuje: – úprava řídícího software rozvaděče i nadřazeného systému – technický popis viz. projektová dokumentace 2. Položka neobsahuje: X 3. Způsob měření: Udává se počet kusů kompletní konstrukce nebo práce.
P | 28 | 743972 |  | Úprava nebo rozšíření sw na elektrodispečinku pro zobrazení a výpis hlášek z technologie DŘT, SKŘ, DDTS | HOD | 10 | 0 |  |  |  | 0 |  | OTSKP_2022 |  | 2
PP |  |  |  | popis položky
VV |  |  |  | Viz. Situace
TS |  |  |  | ÚPRAVA NEBO ROZŠÍŘENÍ SW NA ELEKTRODISPEČINKU PRO ZOBRAZENÍ A VÝPIS HLÁŠEK Z TECHNOLOGIE DŘT, SKŘ, DDTS - ÚPRAVA NEBO ROZŠÍŘENÍ ZOBRAZOVANÉ HLÁŠKY V APLIKACI PRO VIZUALIZACI A OVLÁDÁNÍ VČETNĚ JEJÍHO ZAŘAZENÍ DO SYSTÉMU, UMÍSTĚNÍ DO VHODNÉ ÚROVNĚ DŮLEŽITOSTI A ODZKOUŠENÍ FUNKČNOSTI SE ZDROJOVOU TECHNOLOGIÍ 1. Položka obsahuje: – úprava řídícího software rozvaděče i nadřazeného systému – technický popis viz. projektová dokumentace 2. Položka neobsahuje: X 3. Způsob měření: Udává se počet kusů kompletní konstrukce nebo práce.
P | 29 | 75IG61 |  | VEDENÍ UZEMŇOVACÍ V ZEMI Z FEZN DRÁTU DO 120 MM2 | M | 20 | 0 |  |  |  | 0 |  | OTSKP_2022 |  | 2
PP |  |  |  | popis položky
VV |  |  |  | Viz. Situace
TS |  |  |  | 1. Položka obsahuje: – dodávku specifikované kabelizace včetně potřebného drobného montážního materiálu – dopravu a skladování – práce spojené s montáží specifikované kabelizace specifikovaným způsobem – veškeré potřebné mechanizmy, včetně obsluhy, náklady na mzdy a přibližné (průměrné) náklady na pořízení potřebných materiálů 2. Položka neobsahuje: X 3. Způsob měření: Dodávka a montáž specifikované kabelizace se měří v délce udané v metrech.
P | 30 | 742P15 |  | OZNAČOVACÍ ŠTÍTEK NA KABEL | KUS | 10 | 0 |  |  |  | 0 |  | OTSKP_2022 |  | 2
PP |  |  |  | popis položky
VV |  |  |  | výkaz výměr
TS |  |  |  | 1. Položka obsahuje: – veškeré příslušentsví 2. Položka neobsahuje: X 3. Způsob měření: Udává se počet kusů kompletní konstrukce nebo práce.
P | 31 | 701005 |  | VYHLEDÁVACÍ MARKER ZEMNÍ S MOŽNOSTÍ ZÁPISU | KUS | 3 | 0 |  |  |  | 0 |  | OTSKP_2022 |  | 2
PP |  |  |  | popis položky
VV |  |  |  | výkaz výměr
TS |  |  |  | 1. Položka obsahuje: – úprava dna výkopu – položení betonového žlabu / chráničky včetně zakrytí – pomocné mechanismy 2. Položka neobsahuje: X 3. Způsob měření: Udává se počet kusů kompletní konstrukce nebo práce.
SD |  | 747 |  | Zkoušky, revize a HZS
P | 33 | 747213 |  | CELKOVÁ PROHLÍDKA, ZKOUŠENÍ, MĚŘENÍ A VYHOTOVENÍ VÝCHOZÍ REVIZNÍ ZPRÁVY, PRO OBJEM IN PŘES 500 DO 1000 TIS. KČ | KUS | 1 | 0 |  |  |  | 0 |  | OTSKP_2022 |  | 2
PP |  |  |  | popis položky
VV
TS |  |  |  | 1. Položka obsahuje: – cenu za celkovou prohlídku zařízení PS/SO, vč. měření, komplexních zkoušek a revizi zařízení tohoto PS/SO autorizovaným revizním technikem na silnoproudá zařízení podle požadavku ČSN, včetně hodnocení a vyhotovení celkové revizní zprávy 2. Položka neobsahuje: X 3. Způsob měření: Udává se počet kusů kompletní konstrukce nebo práce.
P | 34 | 747301 |  | PROVEDENÍ PROHLÍDKY A ZKOUŠKY PRÁVNICKOU OSOBOU, VYDÁNÍ PRŮKAZU ZPŮSOBILOSTI | KUS | 1 | 0 |  |  |  | 0 |  | OTSKP_2022 |  | 2
PP |  |  |  | popis položky
VV
TS |  |  |  | 1. Položka obsahuje: – cenu za vyhotovení dokladu právnickou osobou o silnoproudých zařízeních a vydání průkazu způsobilosti 2. Položka neobsahuje: X 3. Způsob měření: Udává se počet kusů kompletní konstrukce nebo práce.
P | 35 | 747701 |  | DOKONČOVACÍ MONTÁŽNÍ PRÁCE NA ELEKTRICKÉM ZAŘÍZENÍ | HOD | 10 | 0 |  |  |  | 0 |  | OTSKP_2022 |  | 2
PP |  |  |  | popis položky
VV
TS |  |  |  | 1. Položka obsahuje: – cenu za práce spojené s uváděním zařízení do provozu, drobné montážní práce v rozvaděčích, koordinaci se zhotoviteli souvisejících zařízení apod. 2. Položka neobsahuje: X 3. Způsob měření: Udává se čas v hodinách.
P | 36 | 747703 |  | ZKUŠEBNÍ PROVOZ | HOD | 10 | 0 |  |  |  | 0 |  | OTSKP_2022 |  | 2
PP |  |  |  | popis položky
VV
TS |  |  |  | 1. Položka obsahuje: – cenu za dobu kdy je zařízení po individálních zkouškách dáno do provozu s prokázáním technických a kvalitativních parametrů zařízení 2. Položka neobsahuje: X 3. Způsob měření: Udává se čas v hodinách.
P | 37 | 747704 |  | ZAŠKOLENÍ OBSLUHY | HOD | 5 | 0 |  |  |  | 0 |  | OTSKP_2022 |  | 2
PP |  |  |  | popis položky
VV
TS |  |  |  | 1. Položka obsahuje: – cenu za dobu kdy je s funkcí seznamována obsluha zařízení, včetně odevzdání dokumentace skutečného provedení 2. Položka neobsahuje: X 3. Způsob měření: Udává se čas v hodinách.
P | 38 | 747705 |  | MANIPULACE NA ZAŘÍZENÍCH PROVÁDĚNÉ PROVOZOVATELEM | HOD | 15 | 0 |  |  |  | 0 |  | OTSKP_2022 |  | 2
PP |  |  |  | popis položky
VV
TS |  |  |  | 1. Položka obsahuje: – cenu za manipulace na zařízeních prováděné provozovatelem nutných pro další práce zhotovitele na technologickém souboru 2. Položka neobsahuje: X 3. Způsob měření: Udává se čas v hodinách.
P | 39 | 029113 |  | OSTATNÍ POŽADAVKY - GEODETICKÉ ZAMĚŘENÍ - CELKY | KUS | 1 | 0 |  |  |  | 0 |  | OTSKP_2022 |  | 2
PP |  |  |  | popis položky
VV |  |  |  | 0,5% z ceny SO
TS |  |  |  | zahrnuje veškeré náklady spojené s objednatelem požadovanými pracemi
P | 40 | 03100 |  | ZAŘÍZENÍ STAVENIŠTĚ - ZŘÍZENÍ, PROVOZ, DEMONTÁŽ | KPL | 1 | 0 |  |  |  | 0 |  | OTSKP_2022 |  | 2
PP |  |  |  | popis položky
VV |  |  |  | 2% z ceny SO
TS |  |  |  | zahrnuje objednatelem povolené náklady na pořízení (event. pronájem), provozování, udržování a likvidaci zhotovitelova zařízení
P | 41 | 02940 |  | OSTATNÍ POŽADAVKY - VYPRACOVÁNÍ DOKUMENTACE | KPL | 1 | 0 |  |  |  | 0 |  | OTSKP_2022 |  | 2
PP |  |  |  | popis položky
VV |  |  |  | 5% z ceny SO, včetně RDS a DSPS+CD
TS |  |  |  | zahrnuje veškeré náklady spojené s objednatelem požadovanými pracemi
SD |  | R015 |  | LIKVIDACE ODPADŮ včetně dopravy
P | 32 | R015420 | 964 | NEOCEŇOVAT - LIKVIDACE ODPADŮ NEKONTAMINOVANÝCH - 17 06 04 ZBYTKY IZOLAČNÍCH MATERIÁLŮ, včetně dopravy | T | 2 | 0 |  |  |  | 0 |  | ODP+d |  | 2
PP |  |  |  | „Evidenční položka. Neoceňovat v objektu SO/PS, položka se oceňuje pouze v objektu SO 90-90.“
VV
TS |  |  |  | 1. Položka obsahuje: • veškeré poplatky provozovateli skládky, recyklační linky nebo jiného zařízení na zpracování nebo likvidaci odpadů související s převzetím, uložením, zpracováním nebo likvidací odpadu, • náklady spojené s dopravou odpadu z místa stavby na místo převzetí provozovatelem skládky, recyklační linky nebo jiného zařízení na zpracování nebo likvidaci odpadů, • náklady spojené s vyložením a manipulací s materiálem v místě skládky. 3. Způsob měření: • [měrná jednotka – nejčastěji Tuna] určující množství odpadu vytříděného v souladu se zákonem č. 541/2020 Sb., o odpadech, v platném znění

## SO 34-03
SŽDC05 |  |  |  | Soupis prací objektu | [10 empty] | 3
6
S | Stavba: | 5423520019 |  | Rekonstrukce trati v úseku Kyjice – Chomutov | [6 empty] | D.2.3.4 |  | Aspe | 0,00 | 2
O | Objekt: | D.2.3.4 |  | Ohřev výhybek (elektrický, plynový) | [9 empty] | 15,00 | 2
Typ | Poř. číslo | Kód položky | Varianta | Název položky | MJ | Množství | Jednotková hmotnost | Celková hmotnost |  |  | Jednotková cena |  | Cenové soustavy | 21,00 | 2
Dodávka
[9 empty] | Jednotková | Celkem | Jednotková | Celkem |  |  |  | Počet položek s nulovou cenou
O1 |  | SO 34-03 |  | Odbočka Chomutov město, úprava EOV
SD |  | 1 |  | Zemní práce
P | 1 | 132738 |  | HLOUBENÍ RÝH ŠÍŘ DO 2M PAŽ I NEPAŽ TŘ. I, ODVOZ DO 20KM | M3 | 8.5 | 0 |  |  |  | 0 |  | OTSKP_2022 |  | 2
PP |  |  |  | popis položky
VV |  |  |  | Rýha 0,35x0,8m, délka 30m,
TS
P | 2 | 17411 |  | ZÁSYP JAM A RÝH ZEMINOU SE ZHUTNĚNÍM | M3 | 8.5 | 0 |  |  |  | 0 |  | OTSKP_2022 |  | 2
PP |  |  |  | popis položky
VV |  |  |  | Rýha 0,35x0,8m, délka 30m,
TS |  |  |  | položka zahrnuje: - vodorovná a svislá doprava, přemístění, přeložení, manipulace s výkopkem - kompletní provedení vykopávky nezapažené i zapažené - ošetření výkopiště po celou dobu práce v něm vč. klimatických opatření - ztížení vykopávek v blízkosti podzemního vedení, konstrukcí a objektů vč. jejich dočasného zajištění - ztížení pod vodou, v okolí výbušnin, ve stísněných prostorech a pod. - těžení po vrstvách, pásech a po jiných nutných částech (figurách) - čerpání vody vč. čerpacích jímek, potrubí a pohotovostní čerpací soupravy (viz ustanovení k pol. 1151,2) - potřebné snížení hladiny podzemní vody - těžení a rozpojování jednotlivých balvanů - vytahování a nošení výkopku - svahování a přesvah. svahů do konečného tvaru, výměna hornin v podloží a v pláni znehodnocené klimatickými vlivy - eventuelně nutné druhotné rozpojení odstřelené horniny - ruční vykopávky, odstranění kořenů a napadávek - pažení, vzepření a rozepření vč. přepažování (vyjma štětových stěn) - úpravu, ochranu a očištění dna, základové spáry, stěn a svahů - odvedení nebo obvedení vody v okolí výkopiště a ve výkopišti - třídění výkopku - veškeré pomocné konstrukce umožňující provedení vykopávky (příjezdy, sjezdy, nájezdy, lešení, podpěr. konstr., přemostění, zpevněné plochy, zakrytí a pod.) - nezahrnuje uložení zeminy (na skládku, do násypu) ani poplatky za skládku, vykazují se v položce č.0141**
P | 3 | 702312 |  | ZAKRYTÍ KABELŮ VÝSTRAŽNOU FÓLIÍ ŠÍŘKY PŘES 20 DO 40 CM | M | 30 | 0 |  |  |  | 0 |  | OTSKP_2022 |  | 2
PP |  |  |  | popis položky
VV |  |  |  | viz situace 30m
TS |  |  |  | 1. Položka obsahuje: – kompletní montáž, návrh, rozměření, upevnění, začištění, sváření, vrtání, řezání, spojování a pod. – veškerý spojovací a montážní materiál vč. upevňovacího materiálu – sestavení a upevnění konstrukce na stanovišti – pomocné mechanismy 2. Položka neobsahuje: X 3. Způsob měření: Udává se počet sad, které se skládají z předepsaných dílů, jež tvoří požadovaný celek, za každý započatý měsíc pronájmu.
P | 4 | 702901 |  | ZASYPÁNÍ KABELOVÉHO ŽLABU VRSTVOU Z PŘESÁTÉHO PÍSKU SVĚTLÉ ŠÍŘKY DO 120 MM | M | 30 | 0 |  |  |  | 0 |  | OTSKP_2022 |  | 2
PP |  |  |  | popis položky
VV |  |  |  | délka 30m,
TS |  |  |  | 1. Položka obsahuje: – kompletní montáž, návrh, rozměření, upevnění, začištění, sváření, vrtání, řezání, spojování a pod. – veškerý spojovací a montážní materiál vč. upevňovacího materiálu – sestavení a upevnění konstrukce na stanovišti – pomocné mechanismy a povrchovou úpravu 2. Položka neobsahuje: X 3. Způsob měření: Udává se počet sad, které se skládají z předepsaných dílů, jež tvoří požadovaný celek, za každý započatý měsíc pronájmu.
P | 5 | 742P13 |  | ZATAŽENÍ KABELU DO CHRÁNIČKY - KABEL DO 4 KG/M | M | 40 | 0 |  |  |  | 0 |  | OTSKP_2022 |  | 2
PP |  |  |  | popis položky
VV |  |  |  | Viz. Situace
TS |  |  |  | 1. Položka obsahuje: – montáž kabelu o váze do 4 kg/m do chráničky/ kolektoru 2. Položka neobsahuje: X 3. Způsob měření: Měří se metr délkový.
P | 6 | 702212 |  | KABELOVÁ CHRÁNIČKA ZEMNÍ DN PŘES 100 DO 200 MM | M | 40 | 0 |  |  |  | 0 |  | OTSKP_2022 |  | 2
PP |  |  |  | popis položky
VV |  |  |  | Viz. Situace
TS |  |  |  | 1. Položka obsahuje: – proražení otvoru zdivem o průřezu od 0,01 do 0,025m2 – úpravu a začištění omítky po montáži vedení – pomocné mechanismy 2. Položka neobsahuje: – protipožární ucpávku 3. Způsob měření: Udává se počet kusů kompletní konstrukce nebo práce.
P | 7 | 709210 |  | KŘIŽOVATKA KABELOVÝCH VEDENÍ SE STÁVAJÍCÍ INŽENÝRSKOU SÍTÍ (KABELEM, POTRUBÍM APOD.) | KUS | 2 | 0 |  |  |  | 0 |  | OTSKP_2022 |  | 2
PP |  |  |  | popis položky
VV |  |  |  | Viz. Situace
TS |  |  |  | 1. Položka obsahuje: – kompletní montáž, rozměření, upevnění, řezání, spojování a pod. – veškerý spojovací a montážní materiál vč. upevňovacího materiálu ( držáky apod.) – pomocné mechanismy 2. Položka neobsahuje: X 3. Způsob měření: Měří se metr délkový.
P | 8 | 18010 |  | VŠEOBECNÉ ÚPRAVY ZASTAVĚNÉHO ÚZEMÍ | M2 | 10.5 | 0 |  |  |  | 0 |  | OTSKP_2022 |  | 2
PP |  |  |  | popis položky
VV |  |  |  | 30x0,35
TS |  |  |  | Všeobecné úpravy musí zahrnovat úpravu území po uskutečnění stavby, tak jak je požadováno v zadávací dokumentaci s výjimkou těch prací, pro které jsou uvedeny samostatné položky.
SD |  | 742 |  | Silnoproudé rozvody
P | 9 | 742H24 |  | KABEL NN ČTYŘ- A PĚTIŽÍLOVÝ AL S PLASTOVOU IZOLACÍ OD 70 DO 120 MM2 | M | 40 | 0 |  |  |  | 0 |  | OTSKP_2022 |  | 2
PP |  |  |  | popis položky
VV |  |  |  | Viz. situace
TS |  |  |  | 1. Položka obsahuje: – manipulace a uložení kabelu (do země, chráničky, kanálu, na rošty, na TV a pod.) 2. Položka neobsahuje: – příchytky, spojky, koncovky, chráničky apod. 3. Způsob měření: Měří se metr délkový.
P | 10 | 742L14 |  | UKONČENÍ DVOU AŽ PĚTIŽÍLOVÉHO KABELU V ROZVADĚČI NEBO NA PŘÍSTROJI OD 70 DO 120 MM2 | KUS | 2 | 0 |  |  |  | 0 |  | OTSKP_2022 |  | 2
PP |  |  |  | popis položky
VV |  |  |  | Viz. Situace, schéma rozvaděče
TS |  |  |  | 1. Položka obsahuje: – všechny práce spojené s úpravou kabelů pro montáž včetně veškerého příslušentsví 2. Položka neobsahuje: X 3. Způsob měření: Udává se počet kusů kompletní konstrukce nebo práce.
P | 11 | 743931 |  | Rozvaděč EOV - rozšíření o měření spotřeby el. energie | KUS | 1 | 0 |  |  |  | 0 |  | OTSKP_2022 |  | 2
PP |  |  |  | popis položky
VV |  |  |  | Viz. schéma rozvaděče
TS |  |  |  | 1. Položka obsahuje: – veškeré příslušenství, zhotovení výrobní dokumentace – technický popis viz. projektová dokumentace 2. Položka neobsahuje: X 3. Způsob měření: Udává se počet kusů kompletní konstrukce nebo práce.
P | 12 | 743932 |  | Rozvaděč EOV - software pro začlenění technologického celku EOV do dálkové diagnostiky TS ŽDC | KUS | 1 | 0 |  |  |  | 0 |  | OTSKP_2022 |  | 2
PP |  |  |  | popis položky
VV |  |  |  | Viz. schéma rozvaděče
TS |  |  |  | 1. Položka obsahuje: – instalaci software pro začlenění technologického celku do dálkové diagnostiky TS ŽDC – technický popis viz. projektová dokumentace 2. Položka neobsahuje: X 3. Způsob měření: Udává se počet kusů kompletní konstrukce nebo práce.
P | 13 | 743941 |  | Rozvaděč EOV ovládací s PC a dotykovou obrazovkou - hardware + základní software | KUS | 1 | 0 |  |  |  | 0 |  | OTSKP_2022 |  | 2
PP |  |  |  | popis položky
VV |  |  |  | Viz. Schéma
TS |  |  |  | 1. Položka obsahuje: – instalaci rozvaděče včetně softwaru k PLC pro možnost chodu rozvaděče a jeho oživení, zhotovení výrobní dokumentace – technický popis viz. projektová dokumentace 2. Položka neobsahuje: X 3. Způsob měření: Udává se počet kusů kompletní konstrukce nebo práce.
P | 14 | 743942 |  | Rozvaděč EOV ovládací s PC a dotykovou obrazovkou - software a parametrizace na 1 ks výhybky/větve osvětlení | KUS | 7 | 0 |  |  |  | 0 |  | OTSKP_2022 |  | 2
PP |  |  |  | popis položky
VV |  |  |  | Viz. Schéma
TS |  |  |  | 1. Položka obsahuje: – technický popis viz. projektová dokumentace 2. Položka neobsahuje: X 3. Způsob měření: Udává se počet kusů kompletní konstrukce nebo práce.
P | 15 | 743943 |  | Rozvaděč EOV ovládací s PC a dotykovou obrazovkou - verifikace povelů a signálů na 1 ks rozvaděče EOV/osvětlení | KUS | 7 | 0 |  |  |  | 0 |  | OTSKP_2022 |  | 2
PP |  |  |  | popis položky
VV |  |  |  | Viz. Schéma
TS |  |  |  | 1. Položka obsahuje: – technický popis viz. projektová dokumentace 2. Položka neobsahuje: X 3. Způsob měření: Udává se počet kusů kompletní konstrukce nebo práce.
P | 16 | 743971 |  | Úprava nebo rozšíření sw na elektrodispečinku-úprava nebo rozšíření aktivního prvku v aplikaci pro vizualizaci a ovládání zař. Na elektrodispečinku | HOD | 10 | 0 |  |  |  | 0 |  | OTSKP_2022 |  | 2
PP |  |  |  | popis položky
VV |  |  |  | Viz. Situace
TS |  |  |  | ÚPRAVA NEBO ROZŠÍŘENÍ SW NA ELEKTRODISPEČINKU - ÚPRAVA NEBO ROZŠÍŘENÍ AKTIVNÍHO PRVKU V APLIKACI PRO VIZUALIZACI A OVLÁDÁNÍ ZAŘÍZENÍ NA ELEKTRODISPEČINKU VČETNĚ ZAVEDENÍ DO SYSTÉMU CELÉHO ŘÍZENÍ, OŽIVENÍ A ODZKOUŠENÍ 1. Položka obsahuje: – úprava řídícího software rozvaděče i nadřazeného systému – technický popis viz. projektová dokumentace 2. Položka neobsahuje: X 3. Způsob měření: Udává se počet kusů kompletní konstrukce nebo práce.
P | 17 | 743972 |  | Úprava nebo rozšíření sw na elektrodispečinku pro zobrazení a výpis hlášek z technologie DŘT, SKŘ, DDTS | HOD | 10 | 0 |  |  |  | 0 |  | OTSKP_2022 |  | 2
PP |  |  |  | popis položky
VV |  |  |  | Viz. Situace
TS |  |  |  | ÚPRAVA NEBO ROZŠÍŘENÍ SW NA ELEKTRODISPEČINKU PRO ZOBRAZENÍ A VÝPIS HLÁŠEK Z TECHNOLOGIE DŘT, SKŘ, DDTS - ÚPRAVA NEBO ROZŠÍŘENÍ ZOBRAZOVANÉ HLÁŠKY V APLIKACI PRO VIZUALIZACI A OVLÁDÁNÍ VČETNĚ JEJÍHO ZAŘAZENÍ DO SYSTÉMU, UMÍSTĚNÍ DO VHODNÉ ÚROVNĚ DŮLEŽITOSTI A ODZKOUŠENÍ FUNKČNOSTI SE ZDROJOVOU TECHNOLOGIÍ 1. Položka obsahuje: – úprava řídícího software rozvaděče i nadřazeného systému – technický popis viz. projektová dokumentace 2. Položka neobsahuje: X 3. Způsob měření: Udává se počet kusů kompletní konstrukce nebo práce.
P | 18 | 75IG61 |  | VEDENÍ UZEMŇOVACÍ V ZEMI Z FEZN DRÁTU DO 120 MM2 | M | 20 | 0 |  |  |  | 0 |  | OTSKP_2022 |  | 2
PP |  |  |  | popis položky
VV |  |  |  | Viz. Situace
TS |  |  |  | 1. Položka obsahuje: – dodávku specifikované kabelizace včetně potřebného drobného montážního materiálu – dopravu a skladování – práce spojené s montáží specifikované kabelizace specifikovaným způsobem – veškeré potřebné mechanizmy, včetně obsluhy, náklady na mzdy a přibližné (průměrné) náklady na pořízení potřebných materiálů 2. Položka neobsahuje: X 3. Způsob měření: Dodávka a montáž specifikované kabelizace se měří v délce udané v metrech.
P | 19 | 742P15 |  | OZNAČOVACÍ ŠTÍTEK NA KABEL | KUS | 10 | 0 |  |  |  | 0 |  | OTSKP_2022 |  | 2
PP |  |  |  | popis položky
VV |  |  |  | výkaz výměr
TS |  |  |  | 1. Položka obsahuje: – veškeré příslušentsví 2. Položka neobsahuje: X 3. Způsob měření: Udává se počet kusů kompletní konstrukce nebo práce.
P | 20 | 701005 |  | VYHLEDÁVACÍ MARKER ZEMNÍ S MOŽNOSTÍ ZÁPISU | KUS | 3 | 0 |  |  |  | 0 |  | OTSKP_2022 |  | 2
PP |  |  |  | popis položky
VV |  |  |  | výkaz výměr
TS |  |  |  | 1. Položka obsahuje: – úprava dna výkopu – položení betonového žlabu / chráničky včetně zakrytí – pomocné mechanismy 2. Položka neobsahuje: X 3. Způsob měření: Udává se počet kusů kompletní konstrukce nebo práce.
SD |  | 747 |  | Zkoušky, revize a HZS
P | 22 | 747213 |  | CELKOVÁ PROHLÍDKA, ZKOUŠENÍ, MĚŘENÍ A VYHOTOVENÍ VÝCHOZÍ REVIZNÍ ZPRÁVY, PRO OBJEM IN PŘES 500 DO 1000 TIS. KČ | KUS | 1 | 0 |  |  |  | 0 |  | OTSKP_2022 |  | 2
PP |  |  |  | popis položky
VV
TS |  |  |  | 1. Položka obsahuje: – cenu za celkovou prohlídku zařízení PS/SO, vč. měření, komplexních zkoušek a revizi zařízení tohoto PS/SO autorizovaným revizním technikem na silnoproudá zařízení podle požadavku ČSN, včetně hodnocení a vyhotovení celkové revizní zprávy 2. Položka neobsahuje: X 3. Způsob měření: Udává se počet kusů kompletní konstrukce nebo práce.
P | 23 | 747301 |  | PROVEDENÍ PROHLÍDKY A ZKOUŠKY PRÁVNICKOU OSOBOU, VYDÁNÍ PRŮKAZU ZPŮSOBILOSTI | KUS | 1 | 0 |  |  |  | 0 |  | OTSKP_2022 |  | 2
PP |  |  |  | popis položky
VV
TS |  |  |  | 1. Položka obsahuje: – cenu za vyhotovení dokladu právnickou osobou o silnoproudých zařízeních a vydání průkazu způsobilosti 2. Položka neobsahuje: X 3. Způsob měření: Udává se počet kusů kompletní konstrukce nebo práce.
P | 24 | 747701 |  | DOKONČOVACÍ MONTÁŽNÍ PRÁCE NA ELEKTRICKÉM ZAŘÍZENÍ | HOD | 5 | 0 |  |  |  | 0 |  | OTSKP_2022 |  | 2
PP |  |  |  | popis položky
VV
TS |  |  |  | 1. Položka obsahuje: – cenu za práce spojené s uváděním zařízení do provozu, drobné montážní práce v rozvaděčích, koordinaci se zhotoviteli souvisejících zařízení apod. 2. Položka neobsahuje: X 3. Způsob měření: Udává se čas v hodinách.
P | 25 | 747703 |  | ZKUŠEBNÍ PROVOZ | HOD | 5 | 0 |  |  |  | 0 |  | OTSKP_2022 |  | 2
PP |  |  |  | popis položky
VV
TS |  |  |  | 1. Položka obsahuje: – cenu za dobu kdy je zařízení po individálních zkouškách dáno do provozu s prokázáním technických a kvalitativních parametrů zařízení 2. Položka neobsahuje: X 3. Způsob měření: Udává se čas v hodinách.
P | 26 | 747704 |  | ZAŠKOLENÍ OBSLUHY | HOD | 2 | 0 |  |  |  | 0 |  | OTSKP_2022 |  | 2
PP |  |  |  | popis položky
VV
TS |  |  |  | 1. Položka obsahuje: – cenu za dobu kdy je s funkcí seznamována obsluha zařízení, včetně odevzdání dokumentace skutečného provedení 2. Položka neobsahuje: X 3. Způsob měření: Udává se čas v hodinách.
P | 27 | 747705 |  | MANIPULACE NA ZAŘÍZENÍCH PROVÁDĚNÉ PROVOZOVATELEM | HOD | 10 | 0 |  |  |  | 0 |  | OTSKP_2022 |  | 2
PP |  |  |  | popis položky
VV
TS |  |  |  | 1. Položka obsahuje: – cenu za manipulace na zařízeních prováděné provozovatelem nutných pro další práce zhotovitele na technologickém souboru 2. Položka neobsahuje: X 3. Způsob měření: Udává se čas v hodinách.
P | 28 | 029113 |  | OSTATNÍ POŽADAVKY - GEODETICKÉ ZAMĚŘENÍ - CELKY | KUS | 1 | 0 |  |  |  | 0 |  | OTSKP_2022 |  | 2
PP |  |  |  | popis položky
VV |  |  |  | 0,5% z ceny SO
TS |  |  |  | zahrnuje veškeré náklady spojené s objednatelem požadovanými pracemi
P | 29 | 03100 |  | ZAŘÍZENÍ STAVENIŠTĚ - ZŘÍZENÍ, PROVOZ, DEMONTÁŽ | KPL | 1 | 0 |  |  |  | 0 |  | OTSKP_2022 |  | 2
PP |  |  |  | popis položky
VV |  |  |  | 2% z ceny SO
TS |  |  |  | zahrnuje objednatelem povolené náklady na pořízení (event. pronájem), provozování, udržování a likvidaci zhotovitelova zařízení
P | 30 | 02940 |  | OSTATNÍ POŽADAVKY - VYPRACOVÁNÍ DOKUMENTACE | KPL | 1 | 0 |  |  |  | 0 |  | OTSKP_2022 |  | 2
PP |  |  |  | popis položky
VV |  |  |  | 5% z ceny SO, včetně RDS a DSPS+CD
TS |  |  |  | zahrnuje veškeré náklady spojené s objednatelem požadovanými pracemi
SD |  | R015 |  | LIKVIDACE ODPADŮ včetně dopravy
P | 21 | R015420 | 964 | NEOCEŇOVAT - LIKVIDACE ODPADŮ NEKONTAMINOVANÝCH - 17 06 04 ZBYTKY IZOLAČNÍCH MATERIÁLŮ, včetně dopravy | T | 1 | 0 |  |  |  | 0 |  | ODP+d |  | 2
PP |  |  |  | „Evidenční položka. Neoceňovat v objektu SO/PS, položka se oceňuje pouze v objektu SO 90-90.“
VV
TS |  |  |  | 1. Položka obsahuje: • veškeré poplatky provozovateli skládky, recyklační linky nebo jiného zařízení na zpracování nebo likvidaci odpadů související s převzetím, uložením, zpracováním nebo likvidací odpadu, • náklady spojené s dopravou odpadu z místa stavby na místo převzetí provozovatelem skládky, recyklační linky nebo jiného zařízení na zpracování nebo likvidaci odpadů, • náklady spojené s vyložením a manipulací s materiálem v místě skládky. 3. Způsob měření: • [měrná jednotka – nejčastěji Tuna] určující množství odpadu vytříděného v souladu se zákonem č. 541/2020 Sb., o odpadech, v platném znění

## SO 36-01
SŽDC05 |  |  |  | Soupis prací objektu | [10 empty] | 3
6
S | Stavba: | 5423520019 |  | Rekonstrukce trati v úseku Kyjice – Chomutov | [6 empty] | D.2.3.6 |  | Aspe | 0,00 | 2
O | Objekt: | D.2.3.6 |  | Rozvody VN, NN, osvětlení a dálkové ovládání odpojovačů | [9 empty] | 15,00 | 2
Typ | Poř. číslo | Kód položky | Varianta | Název položky | MJ | Množství | Jednotková hmotnost | Celková hmotnost |  |  | Jednotková cena |  | Cenové soustavy | 21,00 | 2
Dodávka
[9 empty] | Jednotková | Celkem | Jednotková | Celkem |  |  |  | Počet položek s nulovou cenou
O1 |  | SO 36-01 |  | Úprava přípojky vn 22 kV
SD |  | 1 |  | 74 Demontáže vedení VN
P | 1 | 742331 |  | VEDENÍ VENKOVNÍ VN, VODIČ ALFE DO 70 MM2 | M | 42 | 0 |  |  |  | 0 |  | OTSKP |  | 2
PP |  |  |  | popis položky
VV |  |  |  | viz technická zpráva, situace
TS |  |  |  | 1. Položka obsahuje: – měření, roztahování, dělení, spojování, zakončení a pod. – veškeré příslušenství 2. Položka neobsahuje: X 3. Způsob měření: Měří se metr délkový.
P | 2 | R00001 |  | IZOLÁTOR KOMPOZITNÍ FIBERLINK DS 28G | KUS | 12 | 0 |  |  |  | 0 |  | OTSKP |  | 2
PP |  |  |  | popis položky
VV |  |  |  | viz technická zpráva, situace
TS |  |  |  | 1. Položka obsahuje: – materiál a upevnění vč. veškerého příslušenství 2. Položka neobsahuje: X 3. Způsob měření: Udává se počet kusů kompletní konstrukce nebo práce.
P | 3 | 3620 |  | DOPRAVNÍ ZAŘÍZENÍ - JEŘÁBY STAVEBNÍ | KPL | 1 | 0 |  |  |  | 0 |  | OTSKP |  | 2
PP |  |  |  | popis položky
VV |  |  |  | viz technická zpráva, situace
TS |  |  |  | 1. Položka obsahuje: zahrnuje objednatelem povolené náklady na dopravní zařízení zhotovitele
SD |  | 2 |  | 74 Revize, zkoušky, měření a technická pomoc
P | 4 | 747143 |  | REVIZE, SEŘÍZENÍ A NASTAVENÍ OCHRAN, VČETNĚ VYSTAVENÍ PROTOKOLU | KUS | 1 | 0 |  |  |  | 0 |  | OTSKP |  | 2
PP |  |  |  | popis položky
VV |  |  |  | viz technická zpráva
TS |  |  |  | 1. Položka obsahuje: – cenu za kontrolu, revizi, seřízení a uvedení do provozu zařízení dle příslušných norem a předpisů, včetně vystavení protokolu 2. Položka neobsahuje: X 3. Způsob měření: Udává se počet kusů kompletní konstrukce nebo práce.
P | 5 | 747212 |  | CELKOVÁ PROHLÍDKA, ZKOUŠENÍ, MĚŘENÍ A VYHOTOVENÍ VÝCHOZÍ REVIZNÍ ZPRÁVY, PRO OBJEM IN PŘES 100 DO 500 TIS. KČ | KUS | 1 | 0 |  |  |  | 0 |  | OTSKP |  | 2
PP |  |  |  | popis položky
VV |  |  |  | viz technická zpráva
TS |  |  |  | 1. Položka obsahuje: – cenu za celkovou prohlídku zařízení PS/SO, vč. měření, komplexních zkoušek a revizi zařízení tohoto PS/SO autorizovaným revizním technikem na silnoproudá zařízení podle požadavku ČSN, včetně hodnocení a vyhotovení celkové revizní zprávy 2. Položka neobsahuje: X 3. Způsob měření: Udává se počet kusů kompletní konstrukce nebo práce.

## SO 36-02
SŽDC05 |  |  |  | Soupis prací objektu | [10 empty] | 3
6
S | Stavba: | 5423520019 |  | Rekonstrukce trati v úseku Kyjice – Chomutov | [6 empty] | D.2.3.6 |  | Aspe | 0,00 | 2
O | Objekt: | D.2.3.6 |  | Rozvody VN, NN, osvětlení a dálkové ovládání odpojovačů | [9 empty] | 15,00 | 2
Typ | Poř. číslo | Kód položky | Varianta | Název položky | MJ | Množství | Jednotková hmotnost | Celková hmotnost |  |  | Jednotková cena |  | Cenové soustavy | 21,00 | 2
Dodávka
[9 empty] | Jednotková | Celkem | Jednotková | Celkem |  |  |  | Počet položek s nulovou cenou
O1 |  | SO 36-02 |  | Výhybna Kyjice, úprava rozvodu nn a osvětlení
SD |  | 1 |  | Zemní práce
P | 1 | 709110 |  | PROVIZORNÍ ZAJIŠTĚNÍ KABELU VE VÝKOPU | KUS | 4 | 0 |  |  |  | 0 |  | OTSKP_2022 |  | 2
PP |  |  |  | Stávající kabely WL512, WL513, WL514 a WL 517 (stáv. sítě)
VV |  |  |  | Viz. Situace, schéma, rozvaděče a TZ (tabulka kabelů)
TS |  |  |  | 1. Položka obsahuje: – kompletní montáž, rozměření, upevnění, řezání, spojování a pod. – veškerý spojovací a montážní materiál vč. upevňovacího materiálu ( držáky apod.) – pomocné mechanismy 2. Položka neobsahuje: X 3. Způsob měření: Udává se počet kusů kompletní konstrukce nebo práce.
SD |  | 742 |  | Silnoproudé rozvody
P | 2 | 742P17 |  | VYHLEDÁNÍ STÁVAJÍCÍHO KABELU (MĚŘENÍ, SONDA) | KUS | 4 | 0 |  |  |  | 0 |  | OTSKP_2022 |  | 2
PP |  |  |  | Vytyčení trasy kabelového vedení v obvodu železniční stanice
VV |  |  |  | Viz Situace - Stávající kabely WL512, WL513, WL514 a WL 517 (stáv. sítě)
TS |  |  |  | 1. Položka obsahuje: – vyhledání stávajícího kabelu vn/nn v obvodu žel. stanice, na trati vč. výkopu sondy a veškerého příslušenství 2. Položka neobsahuje: X 3. Způsob měření: Udává se počet kusů kompletní konstrukce nebo práce.
P | 3 | 742G11 |  | KABEL NN DVOU- A TŘÍŽÍLOVÝ CU S PLASTOVOU IZOLACÍ DO 2,5 MM2 | M | 135 | 0 |  |  |  | 0 |  | OTSKP_2022 |  | 2
PP
VV |  |  |  | Viz. Situace, schéma, rozvaděče a TZ
TS |  |  |  | 1. Položka obsahuje: – manipulace a uložení kabelu (do země, chráničky, kanálu, na rošty, na TV a pod.) 2. Položka neobsahuje: – příchytky, spojky, koncovky, chráničky apod. 3. Způsob měření: Měří se metr délkový.
P | 4 | 742H13 |  | KABEL NN ČTYŘ- A PĚTIŽÍLOVÝ CU S PLASTOVOU IZOLACÍ OD 25 DO 50 MM2 | M | 10 | 0 |  |  |  | 0 |  | OTSKP_2022 |  | 2
PP
VV |  |  |  | Viz. Situace, schéma, rozvaděče a TZ
TS |  |  |  | 1. Položka obsahuje: – manipulace a uložení kabelu (do země, chráničky, kanálu, na rošty, na TV a pod.) 2. Položka neobsahuje: – příchytky, spojky, koncovky, chráničky apod. 3. Způsob měření: Měří se metr délkový.
P | 5 | 742L11 |  | UKONČENÍ DVOU AŽ PĚTIŽÍLOVÉHO KABELU V ROZVADĚČI NEBO NA PŘÍSTROJI DO 2,5 MM2 | KUS | 8 | 0 |  |  |  | 0 |  | OTSKP_2022 |  | 2
PP
VV |  |  |  | Viz. Situace, schéma, rozvaděče a TZ
TS |  |  |  | 1. Položka obsahuje: – všechny práce spojené s úpravou kabelů pro montáž včetně veškerého příslušentsví 2. Položka neobsahuje: X 3. Způsob měření: Udává se počet kusů kompletní konstrukce nebo práce.
P | 6 | 742L12 |  | UKONČENÍ DVOU AŽ PĚTIŽÍLOVÉHO KABELU V ROZVADĚČI NEBO NA PŘÍSTROJI OD 4 DO 16 MM2 | KUS | 4 | 0 |  |  |  | 0 |  | OTSKP_2022 |  | 2
PP
VV |  |  |  | Viz. Situace, schéma, rozvaděče a TZ
TS |  |  |  | 1. Položka obsahuje: – všechny práce spojené s úpravou kabelů pro montáž včetně veškerého příslušentsví 2. Položka neobsahuje: X 3. Způsob měření: Udává se počet kusů kompletní konstrukce nebo práce.
P | 7 | 742L13 |  | UKONČENÍ DVOU AŽ PĚTIŽÍLOVÉHO KABELU V ROZVADĚČI NEBO NA PŘÍSTROJI OD 25 DO 50 MM2 | KUS | 2 | 0 |  |  |  | 0 |  | OTSKP_2022 |  | 2
PP
VV |  |  |  | Viz. Situace, schéma, rozvaděče a TZ
TS |  |  |  | 1. Položka obsahuje: – všechny práce spojené s úpravou kabelů pro montáž včetně veškerého příslušentsví 2. Položka neobsahuje: X 3. Způsob měření: Udává se počet kusů kompletní konstrukce nebo práce.
P | 8 | 743341 |  | VÝLOŽNÍK PRO MONTÁŽ SVÍTIDLA NA STĚNU/BETONOVÝ STOŽÁR DÉLKA VYLOŽENÍ DO 1 M | KUS | 5 | 0 |  |  |  | 0 |  | OTSKP_2022 |  | 2
PP |  |  |  | Výložníky u TS
VV |  |  |  | Viz situce a schéma
TS |  |  |  | 1. Položka obsahuje: – veškeré příslušenství a uzavírací nátěr, technický popis viz. projektová dokumentace 2. Položka neobsahuje: X 3. Způsob měření: Udává se počet kusů kompletní konstrukce nebo práce.
P | 9 | 743474 |  | SVÍTIDLO DRÁŽNÍ LED, MIN. IP 54, ELEKTRONICKÝ PŘEDŘADNÍK, PŘES 45 W | KUS | 5 | 0 |  |  |  | 0 |  | OTSKP_2022 |  | 2
PP
VV |  |  |  | Viz situce, schéma a řezy
TS |  |  |  | 1. Položka obsahuje: – zdroj a veškeré příslušenství – technický popis viz. projektová dokumentace 2. Položka neobsahuje: X 3. Způsob měření: Udává se počet kusů kompletní konstrukce nebo práce.
P | 10 | 743611 |  | ROZVADĚČ PRO DRÁŽNÍ OSVĚTLENÍ SILOVÝ NAPÁJECÍ S PLC ŘÍDÍCÍM SYSTÉMEM DO 6 KUSŮ TŘÍFÁZOVÝCH VĚTVÍ | KUS | 1 | 0 |  |  |  | 0 |  | OTSKP_2022 |  | 2
PP |  |  |  | Rozvaděč R0V
VV |  |  |  | Viz. Situace, schéma, rozvaděče a TZ
TS |  |  |  | 1. Položka obsahuje: – instalaci rozvaděče do terénu/rozvodny včetně softwaru k PLC pro možnost chodu rozvaděče a jeho oživení, zhotovení výrobní dokumentace – technický popis viz. projektová dokumentace 2. Položka neobsahuje: – zemní práce 3. Způsob měření: Udává se počet kusů kompletní konstrukce nebo práce.
P | 11 | 703512 |  | ELEKTROINSTALAČNÍ LIŠTA ŠÍŘKY PŘES 30 DO 60 MM | M | 70 | 0 |  |  |  | 0 |  | OTSKP_2022 |  | 2
PP
VV |  |  |  | Viz. Situace
TS |  |  |  | 1. Položka obsahuje: – přípravu podkladu pro osazení 2. Položka neobsahuje: X 3. Způsob měření: Měří se metr délkový.
P | 12 | 703431 |  | ELEKTROINSTALAČNÍ TRUBKA PRO ULOŽENÍ DO BETONU VČETNĚ UPEVNĚNÍ A PŘÍSLUŠENSTVÍ DN PRŮMĚRU DO 25 MM | M | 30 | 0 |  |  |  | 0 |  | OTSKP_2022 |  | 2
PP |  |  |  | Stožáry
VV |  |  |  | Viz situce a řezy
TS |  |  |  | 1. Položka obsahuje: – přípravu podkladu pro osazení 2. Položka neobsahuje: X 3. Způsob měření: Měří se metr délkový.
P | 13 | 742P15 |  | OZNAČOVACÍ ŠTÍTEK NA KABEL | KUS | 8 | 0 |  |  |  | 0 |  | OTSKP_2022 |  | 2
PP
VV |  |  |  | Viz. Situace, schéma a rozvaděče
TS |  |  |  | 1. Položka obsahuje: – veškeré příslušentsví 2. Položka neobsahuje: X 3. Způsob měření: Udává se počet kusů kompletní konstrukce nebo práce.
P | 14 | 741112 |  | KRABICE (ROZVODKA) INSTALAČNÍ PŘÍSTROJOVÁ SE SVORKOVNICÍ DO 4 MM2 | KUS | 1 | 0 |  |  |  | 0 |  | OTSKP_2022 |  | 2
PP
VV |  |  |  | Viz. Situace a schéma
TS |  |  |  | 1. Položka obsahuje: – přípravu podkladu pro osazení – veškerý materiál a práce pro upevnění nebo uchycení krabice 2. Položka neobsahuje: X 3. Způsob měření: Udává se počet kusů kompletní konstrukce nebo práce.
P | 15 | 748243 |  | PÍSMENA A ČÍSLICE VÝŠKY PŘES 100 DO 150 MM | KUS | 1 | 0 |  |  |  | 0 |  | OTSKP_2022 |  | 2
PP |  |  |  | Stožáry a rozvaděče
VV |  |  |  | Viz. Situace a schéma
TS |  |  |  | 1. Položka obsahuje: – zhotovení nápisu barvou pomocí šablon vč. podružného materiálu, rozměření, dodání barvy a ředidla 2. Položka neobsahuje: X 3. Způsob měření: Udává se počet kusů kompletní konstrukce nebo práce.
P | 16 | 743971 |  | ÚPRAVA NEBO ROZŠÍŘENÍ SW NA ELEKTRODISPEČINKU-ÚPRAVA NEBO ROZŠÍŘENÍ AKTIVNÍHO PRVKU V APLIKACI PRO VIZUALIZACI A OVLÁDÁNÍ ZAŘ.NA ELEKTRODISPEČINKU | HOD | 8 | 0 |  |  |  | 0 |  | OTSKP_2022 |  | 2
PP
VV |  |  |  | Viz. Situace, schéma a rozvaděče
TS |  |  |  | ÚPRAVA NEBO ROZŠÍŘENÍ SW NA ELEKTRODISPEČINKU - ÚPRAVA NEBO ROZŠÍŘENÍ AKTIVNÍHO PRVKU V APLIKACI PRO VIZUALIZACI A OVLÁDÁNÍ ZAŘÍZENÍ NA ELEKTRODISPEČINKU VČETNĚ ZAVEDENÍ DO SYSTÉMU CELÉHO ŘÍZENÍ, OŽIVENÍ A ODZKOUŠENÍ 1. Položka obsahuje: – úprava řídícího software rozvaděče i nadřazeného systému – technický popis viz. projektová dokumentace 2. Položka neobsahuje: X 3. Způsob měření: Udává se počet kusů kompletní konstrukce nebo práce.
P | 17 | 743972 |  | ÚPRAVA NEBO ROZŠÍŘENÍ SW NA ELEKTRODISPEČINKU PRO ZOBRAZENÍ A VÝPIS HLÁŠEK Z TECHNOLOGIE DŘT,SKŘ,DDTS | HOD | 8 | 0 |  |  |  | 0 |  | OTSKP_2022 |  | 2
PP
VV |  |  |  | Viz. Situace, schéma a rozvaděče
TS |  |  |  | ÚPRAVA NEBO ROZŠÍŘENÍ SW NA ELEKTRODISPEČINKU PRO ZOBRAZENÍ A VÝPIS HLÁŠEK Z TECHNOLOGIE DŘT, SKŘ, DDTS - ÚPRAVA NEBO ROZŠÍŘENÍ ZOBRAZOVANÉ HLÁŠKY V APLIKACI PRO VIZUALIZACI A OVLÁDÁNÍ VČETNĚ JEJÍHO ZAŘAZENÍ DO SYSTÉMU, UMÍSTĚNÍ DO VHODNÉ ÚROVNĚ DŮLEŽITOSTI A ODZKOUŠENÍ FUNKČNOSTI SE ZDROJOVOU TECHNOLOGIÍ 1. Položka obsahuje: – úprava řídícího software rozvaděče i nadřazeného systému – technický popis viz. projektová dokumentace 2. Položka neobsahuje: X 3. Způsob měření: Udává se počet kusů kompletní konstrukce nebo práce.
SD |  | 743 |  | Demontáže
P | 18 | 75H14Y |  | STOŽÁR (SLOUP) OCELOVÝ - DEMONTÁŽ | KUS | 2 | 0 |  |  |  | 0 |  | OTSKP_2022 |  | 2
PP
VV |  |  |  | Viz. Situace
TS |  |  |  | 1. Položka obsahuje: – demontáž (pro další využití/do šrotu) specifikovaného bloku/zařízení včetně potřebného drobného pomocného materiálu – veškeré potřebné mechanizmy, včetně obsluhy, náklady na mzdy a přibližné (průměrné) náklady na pořízení potřebných materiálů včetně všech ostatních vedlejších nákladů – odvoz demontovaného bloku/zařízení a skladování, případně ekologické likvidace bloku/zařízení 2. Položka neobsahuje: X 3. Způsob měření: Udává se počet kusů kompletní konstrukce nebo práce.
P | 19 | 743Z35 |  | DEMONTÁŽ SVÍTIDLA Z OSVĚTLOVACÍHO STOŽÁRU VÝŠKY DO 15 M | KUS | 2 | 0 |  |  |  | 0 |  | OTSKP_2022 |  | 2
PP
VV |  |  |  | Viz. Situace
TS |  |  |  | 1. Položka obsahuje: – všechny náklady na demontáž stávajícího zařízení se všemi pomocnými doplňujícími úpravami pro jeho likvidaci – naložení vybouraného materiálu na dopravní prostředek 2. Položka neobsahuje: – odvoz vybouraného materiálu – poplatek za likvidaci odpadů (nacení se dle SSD 0) 3. Způsob měření: Udává se počet kusů kompletní konstrukce nebo práce.
P | 20 | 741Z01 |  | DEMONTÁŽ INTERIÉROVÉHO SVÍTIDLA | KUS | 28 | 0 |  |  |  | 0 |  | OTSKP_2022 |  | 2
PP
VV |  |  |  | Viz. Situace
TS |  |  |  | 1. Položka obsahuje: – všechny náklady na demontáž stávajícího zařízení se všemi pomocnými doplňujícími úpravami pro jeho likvidaci – naložení vybouraného materiálu na dopravní prostředek 2. Položka neobsahuje: – odvoz vybouraného materiálu – poplatek za likvidaci odpadů (nacení se dle SSD 0) 3. Způsob měření: Udává se počet kusů kompletní konstrukce nebo práce.
P | 21 | 743Z39 |  | DEMONTÁŽ ROZVADĚČE OSVĚTLENÍ | KUS | 3 | 0 |  |  |  | 0 |  | OTSKP_2022 |  | 2
PP |  |  |  | RO-8, RO-9 a RO-10
VV |  |  |  | Viz. Situace a Schéma
TS |  |  |  | 1. Položka obsahuje: – všechny náklady na demontáž stávajícího zařízení se všemi pomocnými doplňujícími úpravami pro jeho likvidaci – naložení vybouraného materiálu na dopravní prostředek 2. Položka neobsahuje: – odvoz vybouraného materiálu – poplatek za likvidaci odpadů (nacení se dle SSD 0) 3. Způsob měření: Udává se počet kusů kompletní konstrukce nebo práce.
P | 22 | 746Z34 |  | DEMONTÁŽE BETONOVÝCH ZÁKLADŮ | M3 | 0.8 | 0 |  |  |  | 0 |  | OTSKP_2022 |  | 2
PP |  |  |  | Stožáry OS
VV |  |  |  | Viz. Situace
TS |  |  |  | 1. Položka obsahuje: – demontáž stávajícího betonového základu se všemi pomocnými doplňujícími úpravami pro uvedení do požadovaného stavu a s přepravou a dovozem potřebných mechanizmů k uvedené činnosti – naložení vybouraného materiálu na dopravní prostředek 2. Položka neobsahuje: – odvoz vybouraného materiálu – poplatek za likvidaci odpadů (nacení se dle SSD 0) 3. Způsob měření: Měří se metr krychlový.
SD |  | 747 |  | Zkoušky, revize a HZS
P | 25 | 747213 |  | CELKOVÁ PROHLÍDKA, ZKOUŠENÍ, MĚŘENÍ A VYHOTOVENÍ VÝCHOZÍ REVIZNÍ ZPRÁVY, PRO OBJEM IN PŘES 500 DO 1000 TIS. KČ | KUS | 1 | 0 |  |  |  | 0 |  | OTSKP_2022 |  | 2
PP
VV
TS |  |  |  | 1. Položka obsahuje: – cenu za celkovou prohlídku zařízení PS/SO, vč. měření, komplexních zkoušek a revizi zařízení tohoto PS/SO autorizovaným revizním technikem na silnoproudá zařízení podle požadavku ČSN, včetně hodnocení a vyhotovení celkové revizní zprávy 2. Položka neobsahuje: X 3. Způsob měření: Udává se počet kusů kompletní konstrukce nebo práce.
P | 26 | 747301 |  | PROVEDENÍ PROHLÍDKY A ZKOUŠKY PRÁVNICKOU OSOBOU, VYDÁNÍ PRŮKAZU ZPŮSOBILOSTI | KUS | 1 | 0 |  |  |  | 0 |  | OTSKP_2022 |  | 2
PP
VV
TS |  |  |  | 1. Položka obsahuje: – cenu za vyhotovení dokladu právnickou osobou o silnoproudých zařízeních a vydání průkazu způsobilosti 2. Položka neobsahuje: X 3. Způsob měření: Udává se počet kusů kompletní konstrukce nebo práce.
P | 27 | 747701 |  | DOKONČOVACÍ MONTÁŽNÍ PRÁCE NA ELEKTRICKÉM ZAŘÍZENÍ | HOD | 5 | 0 |  |  |  | 0 |  | OTSKP_2022 |  | 2
PP
VV
TS |  |  |  | 1. Položka obsahuje: – cenu za práce spojené s uváděním zařízení do provozu, drobné montážní práce v rozvaděčích, koordinaci se zhotoviteli souvisejících zařízení apod. 2. Položka neobsahuje: X 3. Způsob měření: Udává se čas v hodinách.
P | 28 | 747703 |  | ZKUŠEBNÍ PROVOZ | HOD | 5 | 0 |  |  |  | 0 |  | OTSKP_2022 |  | 2
PP
VV
TS |  |  |  | 1. Položka obsahuje: – cenu za dobu kdy je zařízení po individálních zkouškách dáno do provozu s prokázáním technických a kvalitativních parametrů zařízení 2. Položka neobsahuje: X 3. Způsob měření: Udává se čas v hodinách.
P | 29 | 747704 |  | ZAŠKOLENÍ OBSLUHY | HOD | 2 | 0 |  |  |  | 0 |  | OTSKP_2022 |  | 2
PP
VV
TS |  |  |  | 1. Položka obsahuje: – cenu za dobu kdy je s funkcí seznamována obsluha zařízení, včetně odevzdání dokumentace skutečného provedení 2. Položka neobsahuje: X 3. Způsob měření: Udává se čas v hodinách.
P | 30 | 747705 |  | MANIPULACE NA ZAŘÍZENÍCH PROVÁDĚNÉ PROVOZOVATELEM | HOD | 10 | 0 |  |  |  | 0 |  | OTSKP_2022 |  | 2
PP
VV
TS |  |  |  | 1. Položka obsahuje: – cenu za manipulace na zařízeních prováděné provozovatelem nutných pro další práce zhotovitele na technologickém souboru 2. Položka neobsahuje: X 3. Způsob měření: Udává se čas v hodinách.
P | 31 | 029113 |  | OSTATNÍ POŽADAVKY - GEODETICKÉ ZAMĚŘENÍ - CELKY | KUS | 1 | 0 |  |  |  | 0 |  | OTSKP_2022 |  | 2
PP
VV |  |  |  | 0,5% z ceny SO
TS |  |  |  | zahrnuje veškeré náklady spojené s objednatelem požadovanými pracemi
P | 32 | 02940 |  | OSTATNÍ POŽADAVKY - VYPRACOVÁNÍ DOKUMENTACE | KPL | 1 | 0 |  |  |  | 0 |  | OTSKP_2022 |  | 2
PP
VV |  |  |  | 5% z ceny SO, včetně RDS a DSPS+CD
TS |  |  |  | zahrnuje veškeré náklady spojené s objednatelem požadovanými pracemi
SD |  | R015 |  | LIKVIDACE ODPADŮ včetně dopravy
P | 23 | R015140 | 906 | NEOCEŇOVAT - LIKVIDACE ODPADŮ NEKONTAMINOVANÝCH - 17 01 01 PROSTÝ BETON, včetně dopravy | T | 1 | 0 |  |  |  | 0 |  | ODP+d |  | 2
PP |  |  |  | „Evidenční položka. Neoceňovat v objektu SO/PS, položka se oceňuje pouze v objektu SO 90-90.“
VV |  |  |  | Stožáry OS
TS |  |  |  | 1. Položka obsahuje: • veškeré poplatky provozovateli skládky, recyklační linky nebo jiného zařízení na zpracování nebo likvidaci odpadů související s převzetím, uložením, zpracováním nebo likvidací odpadu, • náklady spojené s dopravou odpadu z místa stavby na místo převzetí provozovatelem skládky, recyklační linky nebo jiného zařízení na zpracování nebo likvidaci odpadů, • náklady spojené s vyložením a manipulací s materiálem v místě skládky. 3. Způsob měření: • [měrná jednotka – nejčastěji Tuna] určující množství odpadu vytříděného v souladu se zákonem č. 541/2020 Sb., o odpadech, v platném znění
P | 24 | R015310 | 940 | NEOCEŇOVAT - LIKVIDACE ODPADŮ NEKONTAMINOVANÝCH - 16 02 14 ELEKTROŠROT (VYŘAZENÁ EL. ZAŘÍZENÍ A PŘÍSTR. - AL, CU A VZ. KOVY), včetně dopravy | T | 1 | 0 |  |  |  | 0 |  | ODP+d |  | 2
PP |  |  |  | „Evidenční položka. Neoceňovat v objektu SO/PS, položka se oceňuje pouze v objektu SO 90-90.“
VV |  |  |  | Viz. Situace
TS |  |  |  | 1. Položka obsahuje: • veškeré poplatky provozovateli skládky, recyklační linky nebo jiného zařízení na zpracování nebo likvidaci odpadů související s převzetím, uložením, zpracováním nebo likvidací odpadu, • náklady spojené s dopravou odpadu z místa stavby na místo převzetí provozovatelem skládky, recyklační linky nebo jiného zařízení na zpracování nebo likvidaci odpadů, • náklady spojené s vyložením a manipulací s materiálem v místě skládky. 3. Způsob měření: • [měrná jednotka – nejčastěji Tuna] určující množství odpadu vytříděného v souladu se zákonem č. 541/2020 Sb., o odpadech, v platném znění

## SO 36-03
SŽDC05 |  |  |  | Soupis prací objektu | [10 empty] | 3
6
S | Stavba: | 5423520019 |  | Rekonstrukce trati v úseku Kyjice – Chomutov | [6 empty] | D.2.3.6 |  | Aspe | 0,00 | 2
O | Objekt: | D.2.3.6 |  | Rozvody VN, NN, osvětlení a dálkové ovládání odpojovačů | [9 empty] | 15,00 | 2
Typ | Poř. číslo | Kód položky | Varianta | Název položky | MJ | Množství | Jednotková hmotnost | Celková hmotnost |  |  | Jednotková cena |  | Cenové soustavy | 21,00 | 2
Dodávka
[9 empty] | Jednotková | Celkem | Jednotková | Celkem |  |  |  | Počet položek s nulovou cenou
O1 |  | SO 36-03 |  | Výhybna Kyjice, úprava DOÚO
SD |  | 1 |  | Zemní práce
P | 1 | 132738 |  | HLOUBENÍ RÝH ŠÍŘ DO 2M PAŽ I NEPAŽ TŘ. I, ODVOZ DO 20KM | M3 | 465 | 0 |  |  |  | 0 |  | OTSKP_2022 |  | 2
PP |  |  |  | popis položky
VV |  |  |  | Rýha 0,35x0,8m, délka 1660m,
TS |  |  |  | Rýha 0,35x0,8m, délka 1660m,
P | 2 | 17411 |  | ZÁSYP JAM A RÝH ZEMINOU SE ZHUTNĚNÍM | M3 | 465 | 0 |  |  |  | 0 |  | OTSKP_2022 |  | 2
PP |  |  |  | popis položky
VV |  |  |  | Rýha 0,35x0,8m, délka 1660m,
TS |  |  |  | položka zahrnuje: - vodorovná a svislá doprava, přemístění, přeložení, manipulace s výkopkem - kompletní provedení vykopávky nezapažené i zapažené - ošetření výkopiště po celou dobu práce v něm vč. klimatických opatření - ztížení vykopávek v blízkosti podzemního vedení, konstrukcí a objektů vč. jejich dočasného zajištění - ztížení pod vodou, v okolí výbušnin, ve stísněných prostorech a pod. - těžení po vrstvách, pásech a po jiných nutných částech (figurách) - čerpání vody vč. čerpacích jímek, potrubí a pohotovostní čerpací soupravy (viz ustanovení k pol. 1151,2) - potřebné snížení hladiny podzemní vody - těžení a rozpojování jednotlivých balvanů - vytahování a nošení výkopku - svahování a přesvah. svahů do konečného tvaru, výměna hornin v podloží a v pláni znehodnocené klimatickými vlivy - eventuelně nutné druhotné rozpojení odstřelené horniny - ruční vykopávky, odstranění kořenů a napadávek - pažení, vzepření a rozepření vč. přepažování (vyjma štětových stěn) - úpravu, ochranu a očištění dna, základové spáry, stěn a svahů - odvedení nebo obvedení vody v okolí výkopiště a ve výkopišti - třídění výkopku - veškeré pomocné konstrukce umožňující provedení vykopávky (příjezdy, sjezdy, nájezdy, lešení, podpěr. konstr., přemostění, zpevněné plochy, zakrytí a pod.) - nezahrnuje uložení zeminy (na skládku, do násypu) ani poplatky za skládku, vykazují se v položce č.0141**
P | 3 | 141733 |  | PROTLAČOVÁNÍ POTRUBÍ Z PLAST HMOT DN DO 150MM | M | 65 | 0 |  |  |  | 0 |  | OTSKP_2022 |  | 2
PP |  |  |  | popis položky
VV |  |  |  | Viz. Situace
TS |  |  |  | položka zahrnuje dodávku protlačovaného potrubí a veškeré pomocné práce (startovací zařízení, startovací a cílová jáma, opěrné a vodící bloky a pod.)
P | 4 | 702312 |  | ZAKRYTÍ KABELŮ VÝSTRAŽNOU FÓLIÍ ŠÍŘKY PŘES 20 DO 40 CM | M | 1660 | 0 |  |  |  | 0 |  | OTSKP_2022 |  | 2
PP |  |  |  | popis položky
VV |  |  |  | viz situace 1660m
TS |  |  |  | 1. Položka obsahuje: – kompletní montáž, návrh, rozměření, upevnění, začištění, sváření, vrtání, řezání, spojování a pod. – veškerý spojovací a montážní materiál vč. upevňovacího materiálu – sestavení a upevnění konstrukce na stanovišti – pomocné mechanismy 2. Položka neobsahuje: X 3. Způsob měření: Udává se počet sad, které se skládají z předepsaných dílů, jež tvoří požadovaný celek, za každý započatý měsíc pronájmu.
P | 5 | 702901 |  | ZASYPÁNÍ KABELOVÉHO ŽLABU VRSTVOU Z PŘESÁTÉHO PÍSKU SVĚTLÉ ŠÍŘKY DO 120 MM | M | 1660 | 0 |  |  |  | 0 |  | OTSKP_2022 |  | 2
PP |  |  |  | popis položky
VV |  |  |  | délka 1660m,
TS |  |  |  | 1. Položka obsahuje: – kompletní montáž, návrh, rozměření, upevnění, začištění, sváření, vrtání, řezání, spojování a pod. – veškerý spojovací a montážní materiál vč. upevňovacího materiálu – sestavení a upevnění konstrukce na stanovišti – pomocné mechanismy a povrchovou úpravu 2. Položka neobsahuje: X 3. Způsob měření: Udává se počet sad, které se skládají z předepsaných dílů, jež tvoří požadovaný celek, za každý započatý měsíc pronájmu.
P | 6 | 742P13 |  | ZATAŽENÍ KABELU DO CHRÁNIČKY - KABEL DO 4 KG/M | M | 1700 | 0 |  |  |  | 0 |  | OTSKP_2022 |  | 2
PP |  |  |  | popis položky
VV |  |  |  | Viz. Situace
TS |  |  |  | 1. Položka obsahuje: – montáž kabelu o váze do 4 kg/m do chráničky/ kolektoru 2. Položka neobsahuje: X 3. Způsob měření: Měří se metr délkový.
P | 7 | 702212 |  | KABELOVÁ CHRÁNIČKA ZEMNÍ DN PŘES 100 DO 200 MM | M | 1700 | 0 |  |  |  | 0 |  | OTSKP_2022 |  | 2
PP |  |  |  | popis položky
VV |  |  |  | Viz. Situace
TS |  |  |  | 1. Položka obsahuje: – proražení otvoru zdivem o průřezu od 0,01 do 0,025m2 – úpravu a začištění omítky po montáži vedení – pomocné mechanismy 2. Položka neobsahuje: – protipožární ucpávku 3. Způsob měření: Udává se počet kusů kompletní konstrukce nebo práce.
P | 8 | 709210 |  | KŘIŽOVATKA KABELOVÝCH VEDENÍ SE STÁVAJÍCÍ INŽENÝRSKOU SÍTÍ (KABELEM, POTRUBÍM APOD.) | KUS | 10 | 0 |  |  |  | 0 |  | OTSKP_2022 |  | 2
PP |  |  |  | popis položky
VV |  |  |  | Viz. Situace
TS |  |  |  | 1. Položka obsahuje: – kompletní montáž, rozměření, upevnění, řezání, spojování a pod. – veškerý spojovací a montážní materiál vč. upevňovacího materiálu ( držáky apod.) – pomocné mechanismy 2. Položka neobsahuje: X 3. Způsob měření: Měří se metr délkový.
P | 9 | 18010 |  | VŠEOBECNÉ ÚPRAVY ZASTAVĚNÉHO ÚZEMÍ | M2 | 581 | 0 |  |  |  | 0 |  | OTSKP_2022 |  | 2
PP |  |  |  | popis položky
VV |  |  |  | 1660x0,35
TS |  |  |  | Všeobecné úpravy musí zahrnovat úpravu území po uskutečnění stavby, tak jak je požadováno v zadávací dokumentaci s výjimkou těch prací, pro které jsou uvedeny samostatné položky.
SD |  | 742 |  | Silnoproudé rozvody
P | 10 | 742I12 |  | KABEL NN CU OVLÁDACÍ 7-12ŽÍLOVÝ OD 4 DO 6 MM2 | M | 1700 | 0 |  |  |  | 0 |  | OTSKP_2022 |  | 2
PP |  |  |  | popis položky
VV |  |  |  | Viz. situace
TS |  |  |  | 1. Položka obsahuje: – manipulace a uložení kabelu (do země, chráničky, kanálu, na rošty, na TV a pod.) 2. Položka neobsahuje: – příchytky, spojky, koncovky, chráničky apod. 3. Způsob měření: Měří se metr délkový.
P | 11 | 742M12 |  | UKONČENÍ 7-12ŽÍLOVÉHO KABELU V ROZVADĚČI NEBO NA PŘÍSTROJI OD 4 DO 6 MM2 | KUS | 20 | 0 |  |  |  | 0 |  | OTSKP_2022 |  | 2
PP |  |  |  | popis položky
VV |  |  |  | Viz. Situace, schéma rozvaděče DOÚO
TS |  |  |  | 1. Položka obsahuje: – všechny práce spojené s úpravou kabelů pro montáž včetně veškerého příslušentsví 2. Položka neobsahuje: X 3. Způsob měření: Udává se počet kusů kompletní konstrukce nebo práce.
P | 12 | 743B14 |  | Ovladač pro dálkové ovládání motorových pohonů trakčních odpojovačů (DOÚO) od 13 do 16 ks | KUS | 1 | 0 |  |  |  | 0 |  | OTSKP_2022 |  | 2
PP |  |  |  | popis položky
VV |  |  |  | Viz. schéma rozvaděče DOÚO
TS |  |  |  | 1. Položka obsahuje: – instalaci rozvaděče vč. zapojení, zhotovení výrobní dokumentace – technický popis viz. projektová dokumentace 2. Položka neobsahuje: X 3. Způsob měření: Udává se počet kusů kompletní konstrukce nebo práce.
P | 13 | 743B1A |  | OVLADAČ PRO DÁLKOVÉ OVLÁDÁNÍ MOTOROVÝCH POHONŮ TRAKČNÍCH ODPOJOVAČŮ (DOÚO) - NAPÁJECÍ SOUPRAVA S ODDĚLOVACÍM TRANSFORMÁTOREM A HIS | KUS | 1 | 0 |  |  |  | 0 |  | OTSKP_2022 |  | 2
PP |  |  |  | popis položky
VV |  |  |  | Viz. schéma rozvaděče DOÚO
TS |  |  |  | 1. Položka obsahuje: – instalaci rozvaděče vč. zapojení – technický popis viz. projektová dokumentace 2. Položka neobsahuje: X 3. Způsob měření: Udává se počet kusů kompletní konstrukce nebo práce.
P | 14 | 746791 |  | UPS 1kVA, záloha 1 hod., včetně rozváděče | KUS | 1 | 0 |  |  |  | 0 |  | OTSKP_2022 |  | 2
PP |  |  |  | popis položky
VV |  |  |  | Viz. schéma rozvaděče DOÚO
TS |  |  |  | 1. Položka obsahuje: – přípravu podkladu pro osazení, veškerý podružný, pomocný, připojovací a upevňovací materiál – technický popis viz. projektová dokumentace – uvedení do provozu, nastavení, seřízení, předepsané zkoušky, revize a atesty 2. Položka neobsahuje: X 3. Způsob měření: Udává se počet kusů kompletní konstrukce nebo práce.
P | 15 | 743B16 |  | Ovladač pro dálkové ovládání motorových pohonů trakčních odpojovačů (DOÚO) - rozšíření o modul optického oddělení | KUS | 1 | 0 |  |  |  | 0 |  | OTSKP_2022 |  | 2
PP |  |  |  | popis položky
VV |  |  |  | Viz. schéma rozvaděče DOÚO
TS |  |  |  | 1. Položka obsahuje: – veškeré příslušenství včetně softwaru, oživení, nastavení, zhotovení výrobní dokumentace – technický popis viz. projektová dokumentace 2. Položka neobsahuje: X 3. Způsob měření: Udává se počet kusů kompletní konstrukce nebo práce.
P | 16 | 743B18 |  | Ovladač pro DOÚO - nastavení a seřízení systému DOÚO v návaznosti na dálkové řízení a ovládání | KUS | 1 | 0 |  |  |  | 0 |  | OTSKP_2022 |  | 2
PP |  |  |  | popis položky
VV |  |  |  | Viz. schéma rozvaděče DOÚO
TS |  |  |  | 1. Položka obsahuje: – nastavení a seřízení systému, vybavení příslušným softwarem, včetně měření vstupních a výstupních údajů 2. Položka neobsahuje: X 3. Způsob měření: Udává se počet kusů kompletní konstrukce nebo práce.
P | 17 | 743B34 |  | Svorkovnicová skříň plastová pro DOÚO venkovní pilířová/zapuštěná od 121 do 160 svorek | KUS | 2 | 0 |  |  |  | 0 |  | OTSKP_2022 |  | 2
PP |  |  |  | popis položky
VV |  |  |  | Viz. Situace
TS |  |  |  | 1. Položka obsahuje: – instalaci do terénu / do niky vč. zapojení – technický popis viz. projektová dokumentace 2. Položka neobsahuje: – zemní práce 3. Způsob měření: Udává se počet kusů kompletní konstrukce nebo práce.
P | 18 | 742P15 |  | OZNAČOVACÍ ŠTÍTEK NA KABEL | KUS | 20 | 0 |  |  |  | 0 |  | OTSKP_2022 |  | 2
PP |  |  |  | popis položky
VV |  |  |  | výkaz výměr
TS |  |  |  | 1. Položka obsahuje: – veškeré příslušentsví 2. Položka neobsahuje: X 3. Způsob měření: Udává se počet kusů kompletní konstrukce nebo práce.
P | 19 | 701005 |  | VYHLEDÁVACÍ MARKER ZEMNÍ S MOŽNOSTÍ ZÁPISU | KUS | 30 | 0 |  |  |  | 0 |  | OTSKP_2022 |  | 2
PP |  |  |  | popis položky
VV |  |  |  | Viz. Situace
TS |  |  |  | 1. Položka obsahuje: – úprava dna výkopu – položení betonového žlabu / chráničky včetně zakrytí – pomocné mechanismy 2. Položka neobsahuje: X 3. Způsob měření: Udává se počet kusů kompletní konstrukce nebo práce.
SD |  | 747 |  | Zkoušky, revize a HZS
P | 22 | 747213 |  | CELKOVÁ PROHLÍDKA, ZKOUŠENÍ, MĚŘENÍ A VYHOTOVENÍ VÝCHOZÍ REVIZNÍ ZPRÁVY, PRO OBJEM IN PŘES 500 DO 1000 TIS. KČ | KUS | 1 | 0 |  |  |  | 0 |  | OTSKP_2022 |  | 2
PP |  |  |  | popis položky
VV
TS |  |  |  | 1. Položka obsahuje: – cenu za celkovou prohlídku zařízení PS/SO, vč. měření, komplexních zkoušek a revizi zařízení tohoto PS/SO autorizovaným revizním technikem na silnoproudá zařízení podle požadavku ČSN, včetně hodnocení a vyhotovení celkové revizní zprávy 2. Položka neobsahuje: X 3. Způsob měření: Udává se počet kusů kompletní konstrukce nebo práce.
P | 23 | 747214 |  | CELKOVÁ PROHLÍDKA, ZKOUŠENÍ, MĚŘENÍ A VYHOTOVENÍ VÝCHOZÍ REVIZNÍ ZPRÁVY, PRO OBJEM IN - PŘÍPLATEK ZA KAŽDÝCH DALŠÍCH I ZAPOČATÝCH 500 TIS. KČ | KUS | 1 | 0 |  |  |  | 0 |  | OTSKP_2022 |  | 2
PP |  |  |  | popis položky
VV
TS |  |  |  | 1. Položka obsahuje: – cenu za celkovou prohlídku zařízení PS/SO, vč. měření, komplexních zkoušek a revizi zařízení tohoto PS/SO autorizovaným revizním technikem na silnoproudá zařízení podle požadavku ČSN, včetně hodnocení a vyhotovení celkové revizní zprávy 2. Položka neobsahuje: X 3. Způsob měření: Udává se počet kusů kompletní konstrukce nebo práce.
P | 24 | 747301 |  | PROVEDENÍ PROHLÍDKY A ZKOUŠKY PRÁVNICKOU OSOBOU, VYDÁNÍ PRŮKAZU ZPŮSOBILOSTI | KUS | 1 | 0 |  |  |  | 0 |  | OTSKP_2022 |  | 2
PP |  |  |  | popis položky
VV
TS |  |  |  | 1. Položka obsahuje: – cenu za vyhotovení dokladu právnickou osobou o silnoproudých zařízeních a vydání průkazu způsobilosti 2. Položka neobsahuje: X 3. Způsob měření: Udává se počet kusů kompletní konstrukce nebo práce.
P | 25 | 747701 |  | DOKONČOVACÍ MONTÁŽNÍ PRÁCE NA ELEKTRICKÉM ZAŘÍZENÍ | HOD | 20 | 0 |  |  |  | 0 |  | OTSKP_2022 |  | 2
PP |  |  |  | popis položky
VV
TS |  |  |  | 1. Položka obsahuje: – cenu za práce spojené s uváděním zařízení do provozu, drobné montážní práce v rozvaděčích, koordinaci se zhotoviteli souvisejících zařízení apod. 2. Položka neobsahuje: X 3. Způsob měření: Udává se čas v hodinách.
P | 26 | 747703 |  | ZKUŠEBNÍ PROVOZ | HOD | 10 | 0 |  |  |  | 0 |  | OTSKP_2022 |  | 2
PP |  |  |  | popis položky
VV
TS |  |  |  | 1. Položka obsahuje: – cenu za dobu kdy je zařízení po individálních zkouškách dáno do provozu s prokázáním technických a kvalitativních parametrů zařízení 2. Položka neobsahuje: X 3. Způsob měření: Udává se čas v hodinách.
P | 27 | 747704 |  | ZAŠKOLENÍ OBSLUHY | HOD | 4 | 0 |  |  |  | 0 |  | OTSKP_2022 |  | 2
PP |  |  |  | popis položky
VV
TS |  |  |  | 1. Položka obsahuje: – cenu za dobu kdy je s funkcí seznamována obsluha zařízení, včetně odevzdání dokumentace skutečného provedení 2. Položka neobsahuje: X 3. Způsob měření: Udává se čas v hodinách.
P | 28 | 747705 |  | MANIPULACE NA ZAŘÍZENÍCH PROVÁDĚNÉ PROVOZOVATELEM | HOD | 20 | 0 |  |  |  | 0 |  | OTSKP_2022 |  | 2
PP |  |  |  | popis položky
VV
TS |  |  |  | 1. Položka obsahuje: – cenu za manipulace na zařízeních prováděné provozovatelem nutných pro další práce zhotovitele na technologickém souboru 2. Položka neobsahuje: X 3. Způsob měření: Udává se čas v hodinách.
P | 29 | 029113 |  | OSTATNÍ POŽADAVKY - GEODETICKÉ ZAMĚŘENÍ - CELKY | KUS | 1 | 0 |  |  |  | 0 |  | OTSKP_2022 |  | 2
PP |  |  |  | popis položky
VV |  |  |  | 0,5% z ceny SO
TS |  |  |  | zahrnuje veškeré náklady spojené s objednatelem požadovanými pracemi
P | 30 | 03100 |  | ZAŘÍZENÍ STAVENIŠTĚ - ZŘÍZENÍ, PROVOZ, DEMONTÁŽ | KPL | 1 | 0 |  |  |  | 0 |  | OTSKP_2022 |  | 2
PP |  |  |  | popis položky
VV |  |  |  | 2% z ceny SO
TS |  |  |  | zahrnuje objednatelem povolené náklady na pořízení (event. pronájem), provozování, udržování a likvidaci zhotovitelova zařízení
P | 31 | 02940 |  | OSTATNÍ POŽADAVKY - VYPRACOVÁNÍ DOKUMENTACE | KPL | 1 | 0 |  |  |  | 0 |  | OTSKP_2022 |  | 2
PP |  |  |  | popis položky
VV |  |  |  | 5% z ceny SO, včetně RDS a DSPS+CD
TS |  |  |  | zahrnuje veškeré náklady spojené s objednatelem požadovanými pracemi
SD |  | R015 |  | LIKVIDACE ODPADŮ včetně dopravy
P | 20 | R015310 | 940 | NEOCEŇOVAT - LIKVIDACE ODPADŮ NEKONTAMINOVANÝCH - 16 02 14 ELEKTROŠROT (VYŘAZENÁ EL. ZAŘÍZENÍ A PŘÍSTR. - AL, CU A VZ. KOVY), včetně dopravy | T | 4 | 0 |  |  |  | 0 |  | ODP+d |  | 2
PP |  |  |  | „Evidenční položka. Neoceňovat v objektu SO/PS, položka se oceňuje pouze v objektu SO 90-90.“
VV
TS |  |  |  | 1. Položka obsahuje: • veškeré poplatky provozovateli skládky, recyklační linky nebo jiného zařízení na zpracování nebo likvidaci odpadů související s převzetím, uložením, zpracováním nebo likvidací odpadu, • náklady spojené s dopravou odpadu z místa stavby na místo převzetí provozovatelem skládky, recyklační linky nebo jiného zařízení na zpracování nebo likvidaci odpadů, • náklady spojené s vyložením a manipulací s materiálem v místě skládky. 3. Způsob měření: • [měrná jednotka – nejčastěji Tuna] určující množství odpadu vytříděného v souladu se zákonem č. 541/2020 Sb., o odpadech, v platném znění
P | 21 | R015420 | 964 | NEOCEŇOVAT - LIKVIDACE ODPADŮ NEKONTAMINOVANÝCH - 17 06 04 ZBYTKY IZOLAČNÍCH MATERIÁLŮ, včetně dopravy | T | 1 | 0 |  |  |  | 0 |  | ODP+d |  | 2
PP |  |  |  | „Evidenční položka. Neoceňovat v objektu SO/PS, položka se oceňuje pouze v objektu SO 90-90.“
VV
TS |  |  |  | 1. Položka obsahuje: • veškeré poplatky provozovateli skládky, recyklační linky nebo jiného zařízení na zpracování nebo likvidaci odpadů související s převzetím, uložením, zpracováním nebo likvidací odpadu, • náklady spojené s dopravou odpadu z místa stavby na místo převzetí provozovatelem skládky, recyklační linky nebo jiného zařízení na zpracování nebo likvidaci odpadů, • náklady spojené s vyložením a manipulací s materiálem v místě skládky. 3. Způsob měření: • [měrná jednotka – nejčastěji Tuna] určující množství odpadu vytříděného v souladu se zákonem č. 541/2020 Sb., o odpadech, v platném znění

## SO 36-10
SŽDC05 |  |  |  | Soupis prací objektu | [10 empty] | 3
6
S | Stavba: | 5423520019 |  | Rekonstrukce trati v úseku Kyjice – Chomutov | [6 empty] | D.2.3.6 |  | Aspe | 0,00 | 2
O | Objekt: | D.2.3.6 |  | Rozvody VN, NN, osvětlení a dálkové ovládání odpojovačů | [9 empty] | 15,00 | 2
Typ | Poř. číslo | Kód položky | Varianta | Název položky | MJ | Množství | Jednotková hmotnost | Celková hmotnost |  |  | Jednotková cena |  | Cenové soustavy | 21,00 | 2
Dodávka
[9 empty] | Jednotková | Celkem | Jednotková | Celkem |  |  |  | Počet položek s nulovou cenou
O1 |  | SO 36-10 |  | Kyjice - Dolní Rybník, úprava rozvodu 6 Kv
SD |  | 1 |  | Zemní práce
P | 1 | 13273 |  | HLOUBENÍ RÝH ŠÍŘ DO 2M PAŽ I NEPAŽ TŘ. I | M3 | 2400 | 0 |  |  |  | 0 |  | OTSKP_2022 |  | 2
PP |  |  |  | popis položky
VV |  |  |  | Rýha 0,35x1,2m, délka 5700m,
TS |  |  |  | položka zahrnuje: - vodorovná a svislá doprava, přemístění, přeložení, manipulace s výkopkem - kompletní provedení vykopávky nezapažené i zapažené - ošetření výkopiště po celou dobu práce v něm vč. klimatických opatření - ztížení vykopávek v blízkosti podzemního vedení, konstrukcí a objektů vč. jejich dočasného zajištění - ztížení pod vodou, v okolí výbušnin, ve stísněných prostorech a pod. - těžení po vrstvách, pásech a po jiných nutných částech (figurách) - čerpání vody vč. čerpacích jímek, potrubí a pohotovostní čerpací soupravy (viz ustanovení k pol. 1151,2) - potřebné snížení hladiny podzemní vody - těžení a rozpojování jednotlivých balvanů - vytahování a nošení výkopku - svahování a přesvah. svahů do konečného tvaru, výměna hornin v podloží a v pláni znehodnocené klimatickými vlivy - eventuelně nutné druhotné rozpojení odstřelené horniny - ruční vykopávky, odstranění kořenů a napadávek - pažení, vzepření a rozepření vč. přepažování (vyjma štětových stěn) - úpravu, ochranu a očištění dna, základové spáry, stěn a svahů - odvedení nebo obvedení vody v okolí výkopiště a ve výkopišti - třídění výkopku - veškeré pomocné konstrukce umožňující provedení vykopávky (příjezdy, sjezdy, nájezdy, lešení, podpěr. konstr., přemostění, zpevněné plochy, zakrytí a pod.) - nezahrnuje uložení zeminy (na skládku, do násypu) ani poplatky za skládku, vykazují se v položce č.0141**
P | 2 | 17411 |  | ZÁSYP JAM A RÝH ZEMINOU SE ZHUTNĚNÍM | M3 | 2400 | 0 |  |  |  | 0 |  | OTSKP_2022 |  | 2
PP |  |  |  | popis položky
VV |  |  |  | Rýha 0,35x1,2m, délka 5700m,
TS |  |  |  | položka zahrnuje: - vodorovná a svislá doprava, přemístění, přeložení, manipulace s výkopkem - kompletní provedení vykopávky nezapažené i zapažené - ošetření výkopiště po celou dobu práce v něm vč. klimatických opatření - ztížení vykopávek v blízkosti podzemního vedení, konstrukcí a objektů vč. jejich dočasného zajištění - ztížení pod vodou, v okolí výbušnin, ve stísněných prostorech a pod. - těžení po vrstvách, pásech a po jiných nutných částech (figurách) - čerpání vody vč. čerpacích jímek, potrubí a pohotovostní čerpací soupravy (viz ustanovení k pol. 1151,2) - potřebné snížení hladiny podzemní vody - těžení a rozpojování jednotlivých balvanů - vytahování a nošení výkopku - svahování a přesvah. svahů do konečného tvaru, výměna hornin v podloží a v pláni znehodnocené klimatickými vlivy - eventuelně nutné druhotné rozpojení odstřelené horniny - ruční vykopávky, odstranění kořenů a napadávek - pažení, vzepření a rozepření vč. přepažování (vyjma štětových stěn) - úpravu, ochranu a očištění dna, základové spáry, stěn a svahů - odvedení nebo obvedení vody v okolí výkopiště a ve výkopišti - třídění výkopku - veškeré pomocné konstrukce umožňující provedení vykopávky (příjezdy, sjezdy, nájezdy, lešení, podpěr. konstr., přemostění, zpevněné plochy, zakrytí a pod.) - nezahrnuje uložení zeminy (na skládku, do násypu) ani poplatky za skládku, vykazují se v položce č.0141**
P | 3 | 141733 |  | PROTLAČOVÁNÍ POTRUBÍ Z PLAST HMOT DN DO 150MM | M | 250 | 0 |  |  |  | 0 |  | OTSKP_2022 |  | 2
PP |  |  |  | popis položky
VV |  |  |  | Viz. Situace, TZ
TS |  |  |  | položka zahrnuje dodávku protlačovaného potrubí a veškeré pomocné práce (startovací zařízení, startovací a cílová jáma, opěrné a vodící bloky a pod.)
P | 4 | 702312 |  | ZAKRYTÍ KABELŮ VÝSTRAŽNOU FÓLIÍ ŠÍŘKY PŘES 20 DO 40 CM | M | 5700 | 0 |  |  |  | 0 |  | OTSKP_2022 |  | 2
PP |  |  |  | popis položky
VV |  |  |  | viz situace 5700m
TS |  |  |  | 1. Položka obsahuje: – kompletní montáž, návrh, rozměření, upevnění, začištění, sváření, vrtání, řezání, spojování a pod. – veškerý spojovací a montážní materiál vč. upevňovacího materiálu – sestavení a upevnění konstrukce na stanovišti – pomocné mechanismy 2. Položka neobsahuje: X 3. Způsob měření: Udává se počet sad, které se skládají z předepsaných dílů, jež tvoří požadovaný celek, za každý započatý měsíc pronájmu.
P | 5 | 702901 |  | ZASYPÁNÍ KABELOVÉHO ŽLABU VRSTVOU Z PŘESÁTÉHO PÍSKU SVĚTLÉ ŠÍŘKY DO 120 MM | M | 5700 | 0 |  |  |  | 0 |  | OTSKP_2022 |  | 2
PP |  |  |  | popis položky
VV |  |  |  | Rýha 0,35x1,2m, délka 5700m,
TS |  |  |  | 1. Položka obsahuje: – kompletní montáž, návrh, rozměření, upevnění, začištění, sváření, vrtání, řezání, spojování a pod. – veškerý spojovací a montážní materiál vč. upevňovacího materiálu – sestavení a upevnění konstrukce na stanovišti – pomocné mechanismy a povrchovou úpravu 2. Položka neobsahuje: X 3. Způsob měření: Udává se počet sad, které se skládají z předepsaných dílů, jež tvoří požadovaný celek, za každý započatý měsíc pronájmu.
P | 6 | 742P13 |  | ZATAŽENÍ KABELU DO CHRÁNIČKY - KABEL DO 4 KG/M | M | 250 | 0 |  |  |  | 0 |  | OTSKP_2022 |  | 2
PP |  |  |  | popis položky
VV |  |  |  | Viz. Situace, TZ
TS |  |  |  | 1. Položka obsahuje: – montáž kabelu o váze do 4 kg/m do chráničky/ kolektoru 2. Položka neobsahuje: X 3. Způsob měření: Měří se metr délkový.
P | 7 | 702212 |  | KABELOVÁ CHRÁNIČKA ZEMNÍ DN PŘES 100 DO 200 MM | M | 250 | 0 |  |  |  | 0 |  | OTSKP_2022 |  | 2
PP |  |  |  | popis položky
VV |  |  |  | Viz. Situace, TZ
TS |  |  |  | 1. Položka obsahuje: – proražení otvoru zdivem o průřezu od 0,01 do 0,025m2 – úpravu a začištění omítky po montáži vedení – pomocné mechanismy 2. Položka neobsahuje: – protipožární ucpávku 3. Způsob měření: Udává se počet kusů kompletní konstrukce nebo práce.
P | 8 | 702111 |  | KABELOVÝ ŽLAB ZEMNÍ VČETNĚ KRYTU SVĚTLÉ ŠÍŘKY DO 120 MM | M | 360 | 0 |  |  |  | 0 |  | OTSKP_2022 |  | 2
PP |  |  |  | Viz. Situace, TZ
VV |  |  |  | 1. Položka obsahuje: – kompletní montáž, rozměření, upevnění, řezání, spojování a pod. – veškerý spojovací a montážní materiál vč. upevňovacího materiálu ( držáky apod.) – pomocné mechanismy 2. Položka neobsahuje: X 3. Způsob měření: Měří se metr délkový.
TS
P | 9 | 709210 |  | KŘIŽOVATKA KABELOVÝCH VEDENÍ SE STÁVAJÍCÍ INŽENÝRSKOU SÍTÍ (KABELEM, POTRUBÍM APOD.) | KUS | 30 | 0 |  |  |  | 0 |  | OTSKP_2022 |  | 2
PP |  |  |  | popis položky
VV |  |  |  | Viz. Situace, TZ
TS |  |  |  | 1. Položka obsahuje: – kompletní montáž, rozměření, upevnění, řezání, spojování a pod. – veškerý spojovací a montážní materiál vč. upevňovacího materiálu ( držáky apod.) – pomocné mechanismy 2. Položka neobsahuje: X 3. Způsob měření: Měří se metr délkový.
P | 10 | 18010 |  | VŠEOBECNÉ ÚPRAVY ZASTAVĚNÉHO ÚZEMÍ | M2 | 1995 | 0 |  |  |  | 0 |  | OTSKP_2022 |  | 2
PP |  |  |  | popis položky
VV |  |  |  | 5700x0,35
TS |  |  |  | Všeobecné úpravy musí zahrnovat úpravu území po uskutečnění stavby, tak jak je požadováno v zadávací dokumentaci s výjimkou těch prací, pro které jsou uvedeny samostatné položky.
SD |  | 742 |  | Silnoproudé rozvody
P | 11 | 742632 |  | KABEL VN - TŘÍŽÍLOVÝ 12/22(24)-AXAL-TT PRO OD 95 DO 150 MM2 | M | 5700 | 0 |  |  |  | 0 |  | OTSKP_2022 |  | 2
PP |  |  |  | popis položky
VV |  |  |  | Viz. Situace, TZ př.1
TS |  |  |  | 1. Položka obsahuje: – manipulace a uložení kabelu (do země, chráničky, kanálu, na rošty, na TV a pod.) 2. Položka neobsahuje: – příchytky, spojky, koncovky, chráničky apod. 3. Způsob měření: Měří se metr délkový.
P | 12 | 742B23 |  | KABELOVÁ KONCOVKA VN VNITŘNÍ, SADA TŘÍ ŽIL NEBO TŘÍŽÍLOVÁ PRO KABELY PŘES 6 KV OD 185 DO 300 MM2 | KUS | 18 | 0 |  |  |  | 0 |  | OTSKP_2022 |  | 2
PP |  |  |  | popis položky
VV |  |  |  | 3x9
TS |  |  |  | 1. Položka obsahuje: – všechny práce spojené s úpravou kabelů pro montáž včetně veškerého příslušentsví 2. Položka neobsahuje: X 3. Způsob měření: Udává se počet kusů kompletní konstrukce nebo práce.
P | 13 | 742E23 |  | IZOLOVANÝ ADAPTÉR PRO PŘIPOJENÍ DO IZOLOVANÉHO ROZVADĚČE, K TRANSFORMÁTORU DO 35 KV, SADA TŘÍ ŽIL, S OMEZOVAČEM PŘEPĚTÍ PŘES 150 MM2 | KUS | 4 | 0 |  |  |  | 0 |  | OTSKP_2022 |  | 2
PP |  |  |  | popis položky
VV
TS |  |  |  | 1. Položka obsahuje: – všechny práce spojené s úpravou kabelů pro montáž včetně veškerého příslušentsví 2. Položka neobsahuje: X 3. Způsob měření: Udává se počet kusů kompletní konstrukce nebo práce.
P | 14 | 742811 |  | KABELOVÁ SPOJKA VN, SADA TŘÍ ŽIL NEBO TŘÍŽÍLOVÁ PRO KABELY DO 6 KV DO 70 MM2 | KUS | 2 | 0 |  |  |  | 0 |  | OTSKP_2022 |  | 2
PP |  |  |  | popis položky
VV |  |  |  | Viz. Situace, schéma
TS |  |  |  | 1. Položka obsahuje: – všechny práce spojené s úpravou kabelů pro montáž včetně veškerého příslušentsví 2. Položka neobsahuje: X 3. Způsob měření: Udává se počet kusů kompletní konstrukce nebo práce.
P | 15 | 742723 |  | KABELOVÁ SPOJKA VN JEDNOŽÍLOVÁ PRO KABELY PŘES 6 KV OD 185 DO 300 MM2 | KUS | 36 | 0 |  |  |  | 0 |  | OTSKP_2022 |  | 2
PP |  |  |  | popis položky
VV |  |  |  | Viz. Situace, schéma, 12x3
TS |  |  |  | 1. Položka obsahuje: – všechny práce spojené s úpravou kabelů pro montáž včetně veškerého příslušentsví 2. Položka neobsahuje: X 3. Způsob měření: Udává se počet kusů kompletní konstrukce nebo práce.
P | 16 | 701005 |  | VYHLEDÁVACÍ MARKER ZEMNÍ S MOŽNOSTÍ ZÁPISU | KUS | 200 | 0 |  |  |  | 0 |  | OTSKP_2022 |  | 2
PP |  |  |  | popis položky
VV |  |  |  | Viz. Situace
TS |  |  |  | 1. Položka obsahuje: – úprava dna výkopu – položení betonového žlabu / chráničky včetně zakrytí – pomocné mechanismy 2. Položka neobsahuje: X 3. Způsob měření: Udává se počet kusů kompletní konstrukce nebo práce.
P | 17 | 742P15 |  | OZNAČOVACÍ ŠTÍTEK NA KABEL | KUS | 18 | 0 |  |  |  | 0 |  | OTSKP_2022 |  | 2
PP |  |  |  | popis položky
VV |  |  |  | 6x3
TS |  |  |  | 1. Položka obsahuje: – veškeré příslušentsví 2. Položka neobsahuje: X 3. Způsob měření: Udává se počet kusů kompletní konstrukce nebo práce.
SD |  | 747 |  | Zkoušky, revize a HZS
P | 20 | 747213 |  | CELKOVÁ PROHLÍDKA, ZKOUŠENÍ, MĚŘENÍ A VYHOTOVENÍ VÝCHOZÍ REVIZNÍ ZPRÁVY, PRO OBJEM IN PŘES 500 DO 1000 TIS. KČ | KUS | 1 | 0 |  |  |  | 0 |  | OTSKP_2022 |  | 2
PP |  |  |  | popis položky
VV
TS |  |  |  | 1. Položka obsahuje: – cenu za celkovou prohlídku zařízení PS/SO, vč. měření, komplexních zkoušek a revizi zařízení tohoto PS/SO autorizovaným revizním technikem na silnoproudá zařízení podle požadavku ČSN, včetně hodnocení a vyhotovení celkové revizní zprávy 2. Položka neobsahuje: X 3. Způsob měření: Udává se počet kusů kompletní konstrukce nebo práce.
P | 21 | 747214 |  | CELKOVÁ PROHLÍDKA, ZKOUŠENÍ, MĚŘENÍ A VYHOTOVENÍ VÝCHOZÍ REVIZNÍ ZPRÁVY, PRO OBJEM IN - PŘÍPLATEK ZA KAŽDÝCH DALŠÍCH I ZAPOČATÝCH 500 TIS. KČ | KUS | 24 | 0 |  |  |  | 0 |  | OTSKP_2022 |  | 2
PP |  |  |  | popis položky
VV
TS |  |  |  | 1. Položka obsahuje: – cenu za celkovou prohlídku zařízení PS/SO, vč. měření, komplexních zkoušek a revizi zařízení tohoto PS/SO autorizovaným revizním technikem na silnoproudá zařízení podle požadavku ČSN, včetně hodnocení a vyhotovení celkové revizní zprávy 2. Položka neobsahuje: X 3. Způsob měření: Udává se počet kusů kompletní konstrukce nebo práce.
P | 22 | 747301 |  | PROVEDENÍ PROHLÍDKY A ZKOUŠKY PRÁVNICKOU OSOBOU, VYDÁNÍ PRŮKAZU ZPŮSOBILOSTI | KUS | 1 | 0 |  |  |  | 0 |  | OTSKP_2022 |  | 2
PP |  |  |  | popis položky
VV
TS |  |  |  | 1. Položka obsahuje: – cenu za vyhotovení dokladu právnickou osobou o silnoproudých zařízeních a vydání průkazu způsobilosti 2. Položka neobsahuje: X 3. Způsob měření: Udává se počet kusů kompletní konstrukce nebo práce.
P | 23 | 747701 |  | DOKONČOVACÍ MONTÁŽNÍ PRÁCE NA ELEKTRICKÉM ZAŘÍZENÍ | HOD | 60 | 0 |  |  |  | 0 |  | OTSKP_2022 |  | 2
PP |  |  |  | popis položky
VV
TS |  |  |  | 1. Položka obsahuje: – cenu za práce spojené s uváděním zařízení do provozu, drobné montážní práce v rozvaděčích, koordinaci se zhotoviteli souvisejících zařízení apod. 2. Položka neobsahuje: X 3. Způsob měření: Udává se čas v hodinách.
P | 24 | 747703 |  | ZKUŠEBNÍ PROVOZ | HOD | 30 | 0 |  |  |  | 0 |  | OTSKP_2022 |  | 2
PP |  |  |  | popis položky
VV
TS |  |  |  | 1. Položka obsahuje: – cenu za dobu kdy je zařízení po individálních zkouškách dáno do provozu s prokázáním technických a kvalitativních parametrů zařízení 2. Položka neobsahuje: X 3. Způsob měření: Udává se čas v hodinách.
P | 25 | 747704 |  | ZAŠKOLENÍ OBSLUHY | HOD | 8 | 0 |  |  |  | 0 |  | OTSKP_2022 |  | 2
PP |  |  |  | popis položky
VV
TS |  |  |  | 1. Položka obsahuje: – cenu za dobu kdy je s funkcí seznamována obsluha zařízení, včetně odevzdání dokumentace skutečného provedení 2. Položka neobsahuje: X 3. Způsob měření: Udává se čas v hodinách.
P | 26 | 747705 |  | MANIPULACE NA ZAŘÍZENÍCH PROVÁDĚNÉ PROVOZOVATELEM | HOD | 60 | 0 |  |  |  | 0 |  | OTSKP_2022 |  | 2
PP |  |  |  | popis položky
VV
TS |  |  |  | 1. Položka obsahuje: – cenu za manipulace na zařízeních prováděné provozovatelem nutných pro další práce zhotovitele na technologickém souboru 2. Položka neobsahuje: X 3. Způsob měření: Udává se čas v hodinách.
P | 27 | 029113 |  | OSTATNÍ POŽADAVKY - GEODETICKÉ ZAMĚŘENÍ - CELKY | KUS | 1 | 0 |  |  |  | 0 |  | OTSKP_2022 |  | 2
PP |  |  |  | popis položky
VV |  |  |  | 0,5% z ceny SO
TS |  |  |  | zahrnuje veškeré náklady spojené s objednatelem požadovanými pracemi
P | 28 | 03100 |  | ZAŘÍZENÍ STAVENIŠTĚ - ZŘÍZENÍ, PROVOZ, DEMONTÁŽ | KPL | 1 | 0 |  |  |  | 0 |  | OTSKP_2022 |  | 2
PP |  |  |  | popis položky
VV |  |  |  | 2% z ceny SO
TS |  |  |  | zahrnuje objednatelem povolené náklady na pořízení (event. pronájem), provozování, udržování a likvidaci zhotovitelova zařízení
P | 29 | 02940 |  | OSTATNÍ POŽADAVKY - VYPRACOVÁNÍ DOKUMENTACE | KPL | 1 | 0 |  |  |  | 0 |  | OTSKP_2022 |  | 2
PP |  |  |  | popis položky
VV |  |  |  | 5% z ceny SO, včetně RDS a DSPS+CD
TS |  |  |  | zahrnuje veškeré náklady spojené s objednatelem požadovanými pracemi
SD |  | R015 |  | LIKVIDACE ODPADŮ včetně dopravy
P | 18 | R015310 | 940 | NEOCEŇOVAT - LIKVIDACE ODPADŮ NEKONTAMINOVANÝCH - 16 02 14 ELEKTROŠROT (VYŘAZENÁ EL. ZAŘÍZENÍ A PŘÍSTR. - AL, CU A VZ. KOVY), včetně dopravy | T | 0.2 | 0 |  |  |  | 0 |  | ODP+d |  | 2
PP |  |  |  | Evidenční položka. Neoceňovat v objektu SO/PS, položka se oceňuje pouze v objektu SO 90-90.
VV
TS |  |  |  | 1. Položka obsahuje: • veškeré poplatky provozovateli skládky, recyklační linky nebo jiného zařízení na zpracování nebo likvidaci odpadů související s převzetím, uložením, zpracováním nebo likvidací odpadu, • náklady spojené s dopravou odpadu z místa stavby na místo převzetí provozovatelem skládky, recyklační linky nebo jiného zařízení na zpracování nebo likvidaci odpadů, • náklady spojené s vyložením a manipulací s materiálem v místě skládky. 3. Způsob měření: • [měrná jednotka – nejčastěji Tuna] určující množství odpadu vytříděného v souladu se zákonem č. 541/2020 Sb., o odpadech, v platném znění
P | 19 | R015420 | 964 | NEOCEŇOVAT - LIKVIDACE ODPADŮ NEKONTAMINOVANÝCH - 17 06 04 ZBYTKY IZOLAČNÍCH MATERIÁLŮ, včetně dopravy | T | 1 | 0 |  |  |  | 0 |  | ODP+d |  | 2
PP |  |  |  | Evidenční položka. Neoceňovat v objektu SO/PS, položka se oceňuje pouze v objektu SO 90-90.
VV
TS |  |  |  | 1. Položka obsahuje: • veškeré poplatky provozovateli skládky, recyklační linky nebo jiného zařízení na zpracování nebo likvidaci odpadů související s převzetím, uložením, zpracováním nebo likvidací odpadu, • náklady spojené s dopravou odpadu z místa stavby na místo převzetí provozovatelem skládky, recyklační linky nebo jiného zařízení na zpracování nebo likvidaci odpadů, • náklady spojené s vyložením a manipulací s materiálem v místě skládky. 3. Způsob měření: • [měrná jednotka – nejčastěji Tuna] určující množství odpadu vytříděného v souladu se zákonem č. 541/2020 Sb., o odpadech, v platném znění

## SO 36-11
SŽDC05 |  |  |  | Soupis prací objektu | [10 empty] | 3
6
S | Stavba: | 5423520019 |  | Rekonstrukce trati v úseku Kyjice – Chomutov | [6 empty] | D.2.3.6 |  | Aspe | 0,00 | 2
O | Objekt: | D.2.3.6 |  | Rozvody VN, NN, osvětlení a dálkové ovládání odpojovačů | [9 empty] | 15,00 | 2
Typ | Poř. číslo | Kód položky | Varianta | Název položky | MJ | Množství | Jednotková hmotnost | Celková hmotnost |  |  | Jednotková cena |  | Cenové soustavy | 21,00 | 2
Dodávka
[9 empty] | Jednotková | Celkem | Jednotková | Celkem |  |  |  | Počet položek s nulovou cenou
O1 |  | SO 36-11 |  | Jirkov zastávka, úprava přípojky nn
SD |  | 1 |  | Zemní práce
P | 1 | 13273 |  | HLOUBENÍ RÝH ŠÍŘ DO 2M PAŽ I NEPAŽ TŘ. I | M3 | 39.2 | 0 |  |  |  | 0 |  | OTSKP_2022 |  | 2
PP |  |  |  | popis položky
VV |  |  |  | Rýha 0,35x0,8m, délka 140m,
TS |  |  |  | položka zahrnuje: - vodorovná a svislá doprava, přemístění, přeložení, manipulace s výkopkem - kompletní provedení vykopávky nezapažené i zapažené - ošetření výkopiště po celou dobu práce v něm vč. klimatických opatření - ztížení vykopávek v blízkosti podzemního vedení, konstrukcí a objektů vč. jejich dočasného zajištění - ztížení pod vodou, v okolí výbušnin, ve stísněných prostorech a pod. - těžení po vrstvách, pásech a po jiných nutných částech (figurách) - čerpání vody vč. čerpacích jímek, potrubí a pohotovostní čerpací soupravy (viz ustanovení k pol. 1151,2) - potřebné snížení hladiny podzemní vody - těžení a rozpojování jednotlivých balvanů - vytahování a nošení výkopku - svahování a přesvah. svahů do konečného tvaru, výměna hornin v podloží a v pláni znehodnocené klimatickými vlivy - eventuelně nutné druhotné rozpojení odstřelené horniny - ruční vykopávky, odstranění kořenů a napadávek - pažení, vzepření a rozepření vč. přepažování (vyjma štětových stěn) - úpravu, ochranu a očištění dna, základové spáry, stěn a svahů - odvedení nebo obvedení vody v okolí výkopiště a ve výkopišti - třídění výkopku - veškeré pomocné konstrukce umožňující provedení vykopávky (příjezdy, sjezdy, nájezdy, lešení, podpěr. konstr., přemostění, zpevněné plochy, zakrytí a pod.) - nezahrnuje uložení zeminy (na skládku, do násypu) ani poplatky za skládku, vykazují se v položce č.0141**
P | 2 | 17411 |  | ZÁSYP JAM A RÝH ZEMINOU SE ZHUTNĚNÍM | M3 | 39.2 | 0 |  |  |  | 0 |  | OTSKP_2022 |  | 2
PP |  |  |  | popis položky
VV |  |  |  | Rýha 0,35x0,8m, délka 140m,
TS |  |  |  | položka zahrnuje: - vodorovná a svislá doprava, přemístění, přeložení, manipulace s výkopkem - kompletní provedení vykopávky nezapažené i zapažené - ošetření výkopiště po celou dobu práce v něm vč. klimatických opatření - ztížení vykopávek v blízkosti podzemního vedení, konstrukcí a objektů vč. jejich dočasného zajištění - ztížení pod vodou, v okolí výbušnin, ve stísněných prostorech a pod. - těžení po vrstvách, pásech a po jiných nutných částech (figurách) - čerpání vody vč. čerpacích jímek, potrubí a pohotovostní čerpací soupravy (viz ustanovení k pol. 1151,2) - potřebné snížení hladiny podzemní vody - těžení a rozpojování jednotlivých balvanů - vytahování a nošení výkopku - svahování a přesvah. svahů do konečného tvaru, výměna hornin v podloží a v pláni znehodnocené klimatickými vlivy - eventuelně nutné druhotné rozpojení odstřelené horniny - ruční vykopávky, odstranění kořenů a napadávek - pažení, vzepření a rozepření vč. přepažování (vyjma štětových stěn) - úpravu, ochranu a očištění dna, základové spáry, stěn a svahů - odvedení nebo obvedení vody v okolí výkopiště a ve výkopišti - třídění výkopku - veškeré pomocné konstrukce umožňující provedení vykopávky (příjezdy, sjezdy, nájezdy, lešení, podpěr. konstr., přemostění, zpevněné plochy, zakrytí a pod.) - nezahrnuje uložení zeminy (na skládku, do násypu) ani poplatky za skládku, vykazují se v položce č.0141**
P | 3 | 141733 |  | PROTLAČOVÁNÍ POTRUBÍ Z PLAST HMOT DN DO 150MM | M | 10 | 0 |  |  |  | 0 |  | OTSKP_2022 |  | 2
PP |  |  |  | popis položky
VV |  |  |  | Viz. Situace, TZ
TS |  |  |  | položka zahrnuje dodávku protlačovaného potrubí a veškeré pomocné práce (startovací zařízení, startovací a cílová jáma, opěrné a vodící bloky a pod.)
P | 4 | 702312 |  | ZAKRYTÍ KABELŮ VÝSTRAŽNOU FÓLIÍ ŠÍŘKY PŘES 20 DO 40 CM | M | 140 | 0 |  |  |  | 0 |  | OTSKP_2022 |  | 2
PP |  |  |  | popis položky
VV |  |  |  | viz situace 140m
TS |  |  |  | 1. Položka obsahuje: – kompletní montáž, návrh, rozměření, upevnění, začištění, sváření, vrtání, řezání, spojování a pod. – veškerý spojovací a montážní materiál vč. upevňovacího materiálu – sestavení a upevnění konstrukce na stanovišti – pomocné mechanismy 2. Položka neobsahuje: X 3. Způsob měření: Udává se počet sad, které se skládají z předepsaných dílů, jež tvoří požadovaný celek, za každý započatý měsíc pronájmu.
P | 5 | 702901 |  | ZASYPÁNÍ KABELOVÉHO ŽLABU VRSTVOU Z PŘESÁTÉHO PÍSKU SVĚTLÉ ŠÍŘKY DO 120 MM | M | 140 | 0 |  |  |  | 0 |  | OTSKP_2022 |  | 2
PP |  |  |  | popis položky
VV |  |  |  | Rýha 0,35x0,8m, délka 140m,
TS |  |  |  | 1. Položka obsahuje: – kompletní montáž, návrh, rozměření, upevnění, začištění, sváření, vrtání, řezání, spojování a pod. – veškerý spojovací a montážní materiál vč. upevňovacího materiálu – sestavení a upevnění konstrukce na stanovišti – pomocné mechanismy a povrchovou úpravu 2. Položka neobsahuje: X 3. Způsob měření: Udává se počet sad, které se skládají z předepsaných dílů, jež tvoří požadovaný celek, za každý započatý měsíc pronájmu.
P | 6 | 742P13 |  | ZATAŽENÍ KABELU DO CHRÁNIČKY - KABEL DO 4 KG/M | M | 140 | 0 |  |  |  | 0 |  | OTSKP_2022 |  | 2
PP |  |  |  | popis položky
VV |  |  |  | Viz. Situace, TZ
TS |  |  |  | 1. Položka obsahuje: – montáž kabelu o váze do 4 kg/m do chráničky/ kolektoru 2. Položka neobsahuje: X 3. Způsob měření: Měří se metr délkový.
P | 7 | 702212 |  | KABELOVÁ CHRÁNIČKA ZEMNÍ DN PŘES 100 DO 200 MM | M | 140 | 0 |  |  |  | 0 |  | OTSKP_2022 |  | 2
PP |  |  |  | popis položky
VV |  |  |  | Viz. Situace, TZ
TS |  |  |  | 1. Položka obsahuje: – proražení otvoru zdivem o průřezu od 0,01 do 0,025m2 – úpravu a začištění omítky po montáži vedení – pomocné mechanismy 2. Položka neobsahuje: – protipožární ucpávku 3. Způsob měření: Udává se počet kusů kompletní konstrukce nebo práce.
P | 8 | 709210 |  | KŘIŽOVATKA KABELOVÝCH VEDENÍ SE STÁVAJÍCÍ INŽENÝRSKOU SÍTÍ (KABELEM, POTRUBÍM APOD.) | KUS | 5 | 0 |  |  |  | 0 |  | OTSKP_2022 |  | 2
PP |  |  |  | popis položky
VV |  |  |  | Viz. Situace, TZ
TS |  |  |  | 1. Položka obsahuje: – kompletní montáž, rozměření, upevnění, řezání, spojování a pod. – veškerý spojovací a montážní materiál vč. upevňovacího materiálu ( držáky apod.) – pomocné mechanismy 2. Položka neobsahuje: X 3. Způsob měření: Měří se metr délkový.
P | 9 | 18010 |  | VŠEOBECNÉ ÚPRAVY ZASTAVĚNÉHO ÚZEMÍ | M2 | 49 | 0 |  |  |  | 0 |  | OTSKP_2022 |  | 2
PP |  |  |  | popis položky
VV |  |  |  | 140x0,35
TS |  |  |  | Všeobecné úpravy musí zahrnovat úpravu území po uskutečnění stavby, tak jak je požadováno v zadávací dokumentaci s výjimkou těch prací, pro které jsou uvedeny samostatné položky.
SD |  | 742 |  | Silnoproudé rozvody
P | 10 | 742H13 |  | KABEL NN ČTYŘ- A PĚTIŽÍLOVÝ CU S PLASTOVOU IZOLACÍ OD 25 DO 50 MM2 | M | 160 | 0 |  |  |  | 0 |  | OTSKP_2022 |  | 2
PP |  |  |  | popis položky
VV |  |  |  | Viz. Situace, schéma
TS |  |  |  | 1. Položka obsahuje: – manipulace a uložení kabelu (do země, chráničky, kanálu, na rošty, na TV a pod.) 2. Položka neobsahuje: – příchytky, spojky, koncovky, chráničky apod. 3. Způsob měření: Měří se metr délkový.
P | 11 | 742H12 |  | KABEL NN ČTYŘ- A PĚTIŽÍLOVÝ CU S PLASTOVOU IZOLACÍ OD 4 DO 16 MM2 | M | 30 | 0 |  |  |  | 0 |  | OTSKP_2022 |  | 2
PP |  |  |  | popis položky
VV |  |  |  | Viz. Situace, schéma
TS |  |  |  | 1. Položka obsahuje: – manipulace a uložení kabelu (do země, chráničky, kanálu, na rošty, na TV a pod.) 2. Položka neobsahuje: – příchytky, spojky, koncovky, chráničky apod. 3. Způsob měření: Měří se metr délkový.
P | 12 | 741C02 |  | UZEMŇOVACÍ SVORKA | KUS | 2 | 0 |  |  |  | 0 |  | OTSKP_2022 |  | 2
PP |  |  |  | popis položky
VV |  |  |  | Viz. Situace, schéma
TS |  |  |  | 1. Položka obsahuje: – veškeré příslušenství 2. Položka neobsahuje: X 3. Způsob měření: Udává se počet kusů kompletní konstrukce nebo práce.
P | 13 | 741911 |  | UZEMŇOVACÍ VODIČ V ZEMI FEZN DO 120 MM2 | M | 50 | 0 |  |  |  | 0 |  | OTSKP_2022 |  | 2
PP |  |  |  | popis položky
VV |  |  |  | 1x50m
TS |  |  |  | 1. Položka obsahuje: – přípravu podkladu pro osazení – měření, dělení, spojování, tvarování – ochranný nátěr spojů a při průchodu vodiče nad terén apod. dle příslušných norem 2. Položka neobsahuje: – zemní práce – ochranu vodiče - chráničky apod. 3. Způsob měření: Měří se metr délkový.
P | 14 | 742L12 |  | UKONČENÍ DVOU AŽ PĚTIŽÍLOVÉHO KABELU V ROZVADĚČI NEBO NA PŘÍSTROJI OD 4 DO 16 MM2 | KUS | 4 | 0 |  |  |  | 0 |  | OTSKP_2022 |  | 2
PP |  |  |  | popis položky
VV |  |  |  | Viz. Schémaz, TZ
TS |  |  |  | 1. Položka obsahuje: – všechny práce spojené s úpravou kabelů pro montáž včetně veškerého příslušentsví 2. Položka neobsahuje: X 3. Způsob měření: Udává se počet kusů kompletní konstrukce nebo práce.
P | 15 | 742L13 |  | UKONČENÍ DVOU AŽ PĚTIŽÍLOVÉHO KABELU V ROZVADĚČI NEBO NA PŘÍSTROJI OD 25 DO 50 MM2 | KUS | 4 | 0 |  |  |  | 0 |  | OTSKP_2022 |  | 2
PP |  |  |  | popis položky
VV |  |  |  | Viz. Schémaz, TZ
TS |  |  |  | 1. Položka obsahuje: – všechny práce spojené s úpravou kabelů pro montáž včetně veškerého příslušentsví 2. Položka neobsahuje: X 3. Způsob měření: Udává se počet kusů kompletní konstrukce nebo práce.
P | 16 | 701005 |  | VYHLEDÁVACÍ MARKER ZEMNÍ S MOŽNOSTÍ ZÁPISU | KUS | 8 | 0 |  |  |  | 0 |  | OTSKP_2022 |  | 2
PP |  |  |  | popis položky
VV |  |  |  | Viz. Situace
TS |  |  |  | 1. Položka obsahuje: – úprava dna výkopu – položení betonového žlabu / chráničky včetně zakrytí – pomocné mechanismy 2. Položka neobsahuje: X 3. Způsob měření: Udává se počet kusů kompletní konstrukce nebo práce.
P | 17 | 742P15 |  | OZNAČOVACÍ ŠTÍTEK NA KABEL | KUS | 10 | 0 |  |  |  | 0 |  | OTSKP_2022 |  | 2
PP |  |  |  | popis položky
VV |  |  |  | 6x3
TS |  |  |  | 1. Položka obsahuje: – veškeré příslušentsví 2. Položka neobsahuje: X 3. Způsob měření: Udává se počet kusů kompletní konstrukce nebo práce.
P | 18 | 743F21 |  | SKŘÍŇ ELEKTROMĚROVÁ V KOMPAKTNÍM PILÍŘI PRO PŘÍMÉ MĚŘENÍ DO 80 A JEDNOSAZBOVÉ VČETNĚ VÝSTROJE | KUS | 1 | 0 |  |  |  | 0 |  | OTSKP_2022 |  | 2
PP |  |  |  | popis položky
VV |  |  |  | viz TZ, scéma
TS |  |  |  | 1. Položka obsahuje: – instalaci do terénu vč. prefabrikovaného základu a zapojení – technický popis viz. projektová dokumentace 2. Položka neobsahuje: – zemní práce 3. Způsob měření: Udává se počet kusů kompletní konstrukce nebo práce.
P | 19 | 743D11 |  | SKŘÍŇ PŘÍPOJKOVÁ POJISTKOVÁ KOMPAKTNÍ PILÍŘOVÁ DO 63 A, DO 50 MM2, S 1-2 SADAMI JISTÍCÍCH PRVKŮ | KUS | 1 | 0 |  |  |  | 0 |  | OTSKP_2022 |  | 2
PP |  |  |  | popis položky
VV |  |  |  | viz TZ, scéma
TS |  |  |  | 1. Položka obsahuje: – instalaci do terénu vč. prefabrikovaného základu a zapojení – technický popis viz. projektová dokumentace 2. Položka neobsahuje: – zemní práce 3. Způsob měření: Udává se počet kusů kompletní konstrukce nebo práce.
P | 20 | 743Z71 |  | DEMONTÁŽ KABELOVÉ SKŘÍNĚ | KUS | 2 | 0 |  |  |  | 0 |  | OTSKP_2022 |  | 2
PP |  |  |  | popis položky
VV
TS |  |  |  | 1. Položka obsahuje: – všechny náklady na demontáž stávajícího zařízení se všemi pomocnými doplňujícími úpravami pro jeho likvidaci – naložení vybouraného materiálu na dopravní prostředek 2. Položka neobsahuje: – odvoz vybouraného materiálu – poplatek za likvidaci odpadů (nacení se dle SSD 0) 3. Způsob měření: Udává se počet kusů kompletní konstrukce nebo práce.
P | 21 | 742Z23 |  | DEMONTÁŽ KABELOVÉHO VEDENÍ NN | M | 30 | 0 |  |  |  | 0 |  | OTSKP_2022 |  | 2
PP |  |  |  | popis položky
VV
TS |  |  |  | 1. Položka obsahuje: – všechny náklady na demontáž stávajícího zařízení se všemi pomocnými doplňujícími úpravami pro jeho likvidaci – naložení vybouraného materiálu na dopravní prostředek 2. Položka neobsahuje: – odvoz vybouraného materiálu – poplatek za likvidaci odpadů (nacení se dle SSD 0) 3. Způsob měření: Udává se počet kusů kompletní konstrukce nebo práce.
SD |  | 747 |  | Zkoušky, revize a HZS
P | 24 | 747213 |  | CELKOVÁ PROHLÍDKA, ZKOUŠENÍ, MĚŘENÍ A VYHOTOVENÍ VÝCHOZÍ REVIZNÍ ZPRÁVY, PRO OBJEM IN PŘES 500 DO 1000 TIS. KČ | KUS | 1 | 0 |  |  |  | 0 |  | OTSKP_2022 |  | 2
PP |  |  |  | popis položky
VV
TS |  |  |  | 1. Položka obsahuje: – cenu za celkovou prohlídku zařízení PS/SO, vč. měření, komplexních zkoušek a revizi zařízení tohoto PS/SO autorizovaným revizním technikem na silnoproudá zařízení podle požadavku ČSN, včetně hodnocení a vyhotovení celkové revizní zprávy 2. Položka neobsahuje: X 3. Způsob měření: Udává se počet kusů kompletní konstrukce nebo práce.
P | 25 | 747301 |  | PROVEDENÍ PROHLÍDKY A ZKOUŠKY PRÁVNICKOU OSOBOU, VYDÁNÍ PRŮKAZU ZPŮSOBILOSTI | KUS | 1 | 0 |  |  |  | 0 |  | OTSKP_2022 |  | 2
PP |  |  |  | popis položky
VV
TS |  |  |  | 1. Položka obsahuje: – cenu za vyhotovení dokladu právnickou osobou o silnoproudých zařízeních a vydání průkazu způsobilosti 2. Položka neobsahuje: X 3. Způsob měření: Udává se počet kusů kompletní konstrukce nebo práce.
P | 26 | 747701 |  | DOKONČOVACÍ MONTÁŽNÍ PRÁCE NA ELEKTRICKÉM ZAŘÍZENÍ | HOD | 12 | 0 |  |  |  | 0 |  | OTSKP_2022 |  | 2
PP |  |  |  | popis položky
VV
TS |  |  |  | 1. Položka obsahuje: – cenu za práce spojené s uváděním zařízení do provozu, drobné montážní práce v rozvaděčích, koordinaci se zhotoviteli souvisejících zařízení apod. 2. Položka neobsahuje: X 3. Způsob měření: Udává se čas v hodinách.
P | 27 | 747703 |  | ZKUŠEBNÍ PROVOZ | HOD | 12 | 0 |  |  |  | 0 |  | OTSKP_2022 |  | 2
PP |  |  |  | popis položky
VV
TS |  |  |  | 1. Položka obsahuje: – cenu za dobu kdy je zařízení po individálních zkouškách dáno do provozu s prokázáním technických a kvalitativních parametrů zařízení 2. Položka neobsahuje: X 3. Způsob měření: Udává se čas v hodinách.
P | 28 | 747704 |  | ZAŠKOLENÍ OBSLUHY | HOD | 8 | 0 |  |  |  | 0 |  | OTSKP_2022 |  | 2
PP |  |  |  | popis položky
VV
TS |  |  |  | 1. Položka obsahuje: – cenu za dobu kdy je s funkcí seznamována obsluha zařízení, včetně odevzdání dokumentace skutečného provedení 2. Položka neobsahuje: X 3. Způsob měření: Udává se čas v hodinách.
P | 29 | 747705 |  | MANIPULACE NA ZAŘÍZENÍCH PROVÁDĚNÉ PROVOZOVATELEM | HOD | 20 | 0 |  |  |  | 0 |  | OTSKP_2022 |  | 2
PP |  |  |  | popis položky
VV
TS |  |  |  | 1. Položka obsahuje: – cenu za manipulace na zařízeních prováděné provozovatelem nutných pro další práce zhotovitele na technologickém souboru 2. Položka neobsahuje: X 3. Způsob měření: Udává se čas v hodinách.
P | 30 | 029113 |  | OSTATNÍ POŽADAVKY - GEODETICKÉ ZAMĚŘENÍ - CELKY | KUS | 1 | 0 |  |  |  | 0 |  | OTSKP_2022 |  | 2
PP |  |  |  | popis položky
VV |  |  |  | 0,5% z ceny SO
TS |  |  |  | zahrnuje veškeré náklady spojené s objednatelem požadovanými pracemi
P | 31 | 03100 |  | ZAŘÍZENÍ STAVENIŠTĚ - ZŘÍZENÍ, PROVOZ, DEMONTÁŽ | KPL | 1 | 0 |  |  |  | 0 |  | OTSKP_2022 |  | 2
PP |  |  |  | popis položky
VV |  |  |  | 2% z ceny SO
TS |  |  |  | zahrnuje objednatelem povolené náklady na pořízení (event. pronájem), provozování, udržování a likvidaci zhotovitelova zařízení
P | 32 | 02940 |  | OSTATNÍ POŽADAVKY - VYPRACOVÁNÍ DOKUMENTACE | KPL | 1 | 0 |  |  |  | 0 |  | OTSKP_2022 |  | 2
PP |  |  |  | popis položky
VV |  |  |  | 5% z ceny SO, včetně RDS a DSPS+CD
TS |  |  |  | zahrnuje veškeré náklady spojené s objednatelem požadovanými pracemi
SD |  | R015 |  | LIKVIDACE ODPADŮ včetně dopravy
P | 22 | R015310 | 940 | NEOCEŇOVAT - LIKVIDACE ODPADŮ NEKONTAMINOVANÝCH - 16 02 14 ELEKTROŠROT (VYŘAZENÁ EL. ZAŘÍZENÍ A PŘÍSTR. - AL, CU A VZ. KOVY), včetně dopravy | T | 0.3 | 0 |  |  |  | 0 |  | ODP+d |  | 2
PP |  |  |  | „Evidenční položka. Neoceňovat v objektu SO/PS, položka se oceňuje pouze v objektu SO 90-90.“
VV
TS |  |  |  | 1. Položka obsahuje: • veškeré poplatky provozovateli skládky, recyklační linky nebo jiného zařízení na zpracování nebo likvidaci odpadů související s převzetím, uložením, zpracováním nebo likvidací odpadu, • náklady spojené s dopravou odpadu z místa stavby na místo převzetí provozovatelem skládky, recyklační linky nebo jiného zařízení na zpracování nebo likvidaci odpadů, • náklady spojené s vyložením a manipulací s materiálem v místě skládky. 3. Způsob měření: • [měrná jednotka – nejčastěji Tuna] určující množství odpadu vytříděného v souladu se zákonem č. 541/2020 Sb., o odpadech, v platném znění
P | 23 | R015420 | 964 | NEOCEŇOVAT - LIKVIDACE ODPADŮ NEKONTAMINOVANÝCH - 17 06 04 ZBYTKY IZOLAČNÍCH MATERIÁLŮ, včetně dopravy | T | 0.1 | 0 |  |  |  | 0 |  | ODP+d |  | 2
PP |  |  |  | „Evidenční položka. Neoceňovat v objektu SO/PS, položka se oceňuje pouze v objektu SO 90-90.“
VV
TS |  |  |  | 1. Položka obsahuje: • veškeré poplatky provozovateli skládky, recyklační linky nebo jiného zařízení na zpracování nebo likvidaci odpadů související s převzetím, uložením, zpracováním nebo likvidací odpadu, • náklady spojené s dopravou odpadu z místa stavby na místo převzetí provozovatelem skládky, recyklační linky nebo jiného zařízení na zpracování nebo likvidaci odpadů, • náklady spojené s vyložením a manipulací s materiálem v místě skládky. 3. Způsob měření: • [měrná jednotka – nejčastěji Tuna] určující množství odpadu vytříděného v souladu se zákonem č. 541/2020 Sb., o odpadech, v platném znění

## SO 36-12
SŽDC05 |  |  |  | Soupis prací objektu | [10 empty] | 3
6
S | Stavba: | 5423520019 |  | Rekonstrukce trati v úseku Kyjice – Chomutov | [6 empty] | D.2.3.6 |  | Aspe | 0,00 | 2
O | Objekt: | D.2.3.6 |  | Rozvody VN, NN, osvětlení a dálkové ovládání odpojovačů | [9 empty] | 15,00 | 2
Typ | Poř. číslo | Kód položky | Varianta | Název položky | MJ | Množství | Jednotková hmotnost | Celková hmotnost |  |  | Jednotková cena |  | Cenové soustavy | 21,00 | 2
Dodávka
[9 empty] | Jednotková | Celkem | Jednotková | Celkem |  |  |  | Počet položek s nulovou cenou
O1 |  | SO 36-12 |  | Jirkov zastávka, úprava rozvodu nn a osvětlení
SD |  | 1 |  | Zemní práce
P | 1 | 709110 |  | PROVIZORNÍ ZAJIŠTĚNÍ KABELU VE VÝKOPU | KUS | 2 | 0 |  |  |  | 0 |  | OTSKP_2022 |  | 2
PP |  |  |  | Stávající kabely SŽDC_SSZT a Telco (stáv. sítě)
VV |  |  |  | WL109 - CYKY -O 4X6 ( z TS směr k chodníku). Viz. Situace, schéma, rozvaděče a TZ (tabulka kabelů)
TS |  |  |  | 1. Položka obsahuje: – kompletní montáž, rozměření, upevnění, řezání, spojování a pod. – veškerý spojovací a montážní materiál vč. upevňovacího materiálu ( držáky apod.) – pomocné mechanismy 2. Položka neobsahuje: X 3. Způsob měření: Udává se počet kusů kompletní konstrukce nebo práce.
P | 2 | 11130 |  | SEJMUTÍ DRNU | M2 | 30 | 0 |  |  |  | 0 |  | OTSKP_2022 |  | 2
PP |  |  |  | Nařezání a sejmutí drnu s uložením do hromad nebo naložením na kolečko.
VV |  |  |  | Viz situace - WL109 - CYKY -O 4X6 ( z TS směr k chodníku cca 30m)
TS |  |  |  | včetně vodorovné dopravy a uložení na skládku
P | 3 | 74A110 |  | ZÁKLAD TV HLOUBENÝ V JAKÉKOLIV TŘÍDĚ ZEMINY | M3 | 10.8 | 0 |  |  |  | 0 |  | OTSKP_2022 |  | 2
PP |  |  |  | Výkop jámy pro stožár či jiné zařízení - ruční nebo strojní výkop, zemina tř. 5
VV |  |  |  | Viz situce a řezy
TS |  |  |  | 1. Položka obsahuje: – zemní práce pro montáž výkopu včetně bourání zpevněných ploch, dlažby a pod., uvedení narušeného okolí do původního stavu a naložení výkopku – úpravy spojené s uvolněním prostoru pro výkop např. demontáž a montáž oplocení, zajištění výkopu před zaplavením povrchovou vodou, pažení výkopu – dodávku, dopravu, montáž, pronájem mechanizmů a demontáž bednění – dodávku, dopravu a montáž svorníkového koše, technologické výztuže, kovaných svorníků aj. – případně provedení dutiny pro upevnění stožáru TV – dodávku, dopravu a uložení betonové směsi včetně všech technologických opatření spojené s realizací základu podle TKP 2. Položka neobsahuje: – přídavnou výztuž, svorníky, koše – odvoz výkopku (viz pol. 74A150) – poplatek za likvidaci odpadů (viz SSD 0) 3. Způsob měření: Měří se metry kubické uložené betonové směsi.
P | 4 | 132838 |  | HLOUBENÍ RÝH ŠÍŘ DO 2M PAŽ I NEPAŽ TŘ. II, ODVOZ DO 20KM | M3 | 137 | 0 |  |  |  | 0 |  | OTSKP_2022 |  | 2
PP |  |  |  | Kabelové rýhy 350/800mm (462m) a 500/1000mm (12m)
VV |  |  |  | Viz situce a řezy
TS |  |  |  | položka zahrnuje: - vodorovná a svislá doprava, přemístění, přeložení, manipulace s výkopkem - kompletní provedení vykopávky nezapažené i zapažené - ošetření výkopiště po celou dobu práce v něm vč. klimatických opatření - ztížení vykopávek v blízkosti podzemního vedení, konstrukcí a objektů vč. jejich dočasného zajištění - ztížení pod vodou, v okolí výbušnin, ve stísněných prostorech a pod. - těžení po vrstvách, pásech a po jiných nutných částech (figurách) - čerpání vody vč. čerpacích jímek, potrubí a pohotovostní čerpací soupravy (viz ustanovení k pol. 1151,2) - potřebné snížení hladiny podzemní vody - těžení a rozpojování jednotlivých balvanů - vytahování a nošení výkopku - svahování a přesvah. svahů do konečného tvaru, výměna hornin v podloží a v pláni znehodnocené klimatickými vlivy - eventuelně nutné druhotné rozpojení odstřelené horniny - ruční vykopávky, odstranění kořenů a napadávek - pažení, vzepření a rozepření vč. přepažování (vyjma štětových stěn) - úpravu, ochranu a očištění dna, základové spáry, stěn a svahů - odvedení nebo obvedení vody v okolí výkopiště a ve výkopišti - třídění výkopku - veškeré pomocné konstrukce umožňující provedení vykopávky (příjezdy, sjezdy, nájezdy, lešení, podpěr. konstr., přemostění, zpevněné plochy, zakrytí a pod.) - nezahrnuje uložení zeminy (na skládku, do násypu) ani poplatky za skládku, vykazují se v položce č.0141**
P | 5 | 17411 |  | ZÁSYP JAM A RÝH ZEMINOU SE ZHUTNĚNÍM | M3 | 137 | 0 |  |  |  | 0 |  | OTSKP_2022 |  | 2
PP |  |  |  | Kabelové rýhy 350/800mm (462m) a 500/1000mm (12m)
VV |  |  |  | Viz situce a řezy
TS |  |  |  | položka zahrnuje: - kompletní provedení zemní konstrukce vč. výběru vhodného materiálu - úprava ukládaného materiálu vlhčením, tříděním, promícháním nebo vysoušením, příp. jiné úpravy za účelem zlepšení jeho mech. vlastností - hutnění i různé míry hutnění - ošetření úložiště po celou dobu práce v něm vč. klimatických opatření - ztížení v okolí vedení, konstrukcí a objektů a jejich dočasné zajištění - ztížení provádění vč. hutnění ve ztížených podmínkách a stísněných prostorech - ztížené ukládání sypaniny pod vodu - ukládání po vrstvách a po jiných nutných částech (figurách) vč. dosypávek - spouštění a nošení materiálu - výměna částí zemní konstrukce znehodnocené klimatickými vlivy - ruční hutnění - udržování úložiště a jeho ochrana proti vodě - odvedení nebo obvedení vody v okolí úložiště a v úložišti - veškeré pomocné konstrukce umožňující provedení zemní konstrukce (příjezdy, sjezdy, nájezdy, lešení, podpěrné konstrukce, přemostění, zpevněné plochy, zakrytí a pod.)
P | 6 | 702312 |  | ZAKRYTÍ KABELŮ VÝSTRAŽNOU FÓLIÍ ŠÍŘKY PŘES 20 DO 40 CM | M | 474 | 0 |  |  |  | 0 |  | OTSKP_2022 |  | 2
PP |  |  |  | Kabelové rýhy 350/800mm (598m) a 500/1000mm (15m)
VV |  |  |  | Viz situce a řezy
TS |  |  |  | 1. Položka obsahuje: – kompletní montáž, návrh, rozměření, upevnění, začištění, sváření, vrtání, řezání, spojování a pod. – veškerý spojovací a montážní materiál vč. upevňovacího materiálu – sestavení a upevnění konstrukce na stanovišti – pomocné mechanismy 2. Položka neobsahuje: X 3. Způsob měření: Udává se počet sad, které se skládají z předepsaných dílů, jež tvoří požadovaný celek, za každý započatý měsíc pronájmu.
P | 7 | 702111 |  | KABELOVÝ ŽLAB ZEMNÍ VČETNĚ KRYTU SVĚTLÉ ŠÍŘKY DO 120 MM | M | 525 | 0 |  |  |  | 0 |  | OTSKP_2022 |  | 2
PP |  |  |  | Kabelový žlab do rýhy 350/800mm (1x348m) a z TS 2x250m
VV |  |  |  | Viz situce a řezy
TS |  |  |  | 1. Položka obsahuje: – kompletní montáž, rozměření, upevnění, řezání, spojování a pod. – veškerý spojovací a montážní materiál vč. upevňovacího materiálu ( držáky apod.) – pomocné mechanismy 2. Položka neobsahuje: X 3. Způsob měření: Měří se metr délkový.
P | 8 | 702901 |  | ZASYPÁNÍ KABELOVÉHO ŽLABU VRSTVOU Z PŘESÁTÉHO PÍSKU SVĚTLÉ ŠÍŘKY DO 120 MM | M | 525 | 0 |  |  |  | 0 |  | OTSKP_2022 |  | 2
PP |  |  |  | Kabelový žlab do rýhy 350/800mm (1x348m) a z TS 2x250m
VV |  |  |  | Viz situce a řezy
TS |  |  |  | 1. Položka obsahuje: – kompletní montáž, návrh, rozměření, upevnění, začištění, sváření, vrtání, řezání, spojování a pod. – veškerý spojovací a montážní materiál vč. upevňovacího materiálu – sestavení a upevnění konstrukce na stanovišti – pomocné mechanismy a povrchovou úpravu 2. Položka neobsahuje: X 3. Způsob měření: Udává se počet sad, které se skládají z předepsaných dílů, jež tvoří požadovaný celek, za každý započatý měsíc pronájmu.
P | 9 | 742P13 |  | ZATAŽENÍ KABELU DO CHRÁNIČKY - KABEL DO 4 KG/M | M | 12 | 0 |  |  |  | 0 |  | OTSKP_2022 |  | 2
PP |  |  |  | Kabelová rýha 500/1000mm (15m)
VV |  |  |  | Viz situce
TS |  |  |  | 1. Položka obsahuje: – montáž kabelu o váze do 4 kg/m do chráničky/ kolektoru 2. Položka neobsahuje: X 3. Způsob měření: Měří se metr délkový.
P | 10 | 702212 |  | KABELOVÁ CHRÁNIČKA ZEMNÍ DN PŘES 100 DO 200 MM | M | 35 | 0 |  |  |  | 0 |  | OTSKP_2022 |  | 2
PP |  |  |  | Kabelová rýha 500/1000mm (15m)
VV |  |  |  | Viz situce
TS |  |  |  | 1. Položka obsahuje: – proražení otvoru zdivem o průřezu od 0,01 do 0,025m2 – úpravu a začištění omítky po montáži vedení – pomocné mechanismy 2. Položka neobsahuje: – protipožární ucpávku 3. Způsob měření: Udává se počet kusů kompletní konstrukce nebo práce.
P | 11 | 709210 |  | KŘIŽOVATKA KABELOVÝCH VEDENÍ SE STÁVAJÍCÍ INŽENÝRSKOU SÍTÍ (KABELEM, POTRUBÍM APOD.) | KUS | 2 | 0 |  |  |  | 0 |  | OTSKP_2022 |  | 2
PP |  |  |  | Nový kabel WL109 - CYKY -O 4X6 ( z TS směr k chodníku) kříží nové kabely 6kV a 22kV
VV |  |  |  | Viz situace -
TS |  |  |  | 1. Položka obsahuje: – kompletní montáž, rozměření, upevnění, řezání, spojování a pod. – veškerý spojovací a montážní materiál vč. upevňovacího materiálu ( držáky apod.) – pomocné mechanismy 2. Položka neobsahuje: X 3. Způsob měření: Měří se metr délkový.
P | 12 | 18010 |  | VŠEOBECNÉ ÚPRAVY ZASTAVĚNÉHO ÚZEMÍ | M2 | 474 | 0 |  |  |  | 0 |  | OTSKP_2022 |  | 2
PP |  |  |  | Kabelové rýhy 350/800mm (462m) a 500/1000mm (12m)
VV |  |  |  | Viz situce a řezy
TS |  |  |  | Všeobecné úpravy musí zahrnovat úpravu území po uskutečnění stavby, tak jak je požadováno v zadávací dokumentaci s výjimkou těch prací, pro které jsou uvedeny samostatné položky.
SD |  | 742 |  | Silnoproudé rozvody
P | 13 | 742P17 |  | VYHLEDÁNÍ STÁVAJÍCÍHO KABELU (MĚŘENÍ, SONDA) | KUS | 2 | 0 |  |  |  | 0 |  | OTSKP_2022 |  | 2
PP |  |  |  | Vytyčení trasy kabelového vedení v obvodu železniční stanice
VV |  |  |  | Viz Situace - Stávající kabely SŽDC_SSZT a Telco (stáv. sítě)
TS |  |  |  | 1. Položka obsahuje: – vyhledání stávajícího kabelu vn/nn v obvodu žel. stanice, na trati vč. výkopu sondy a veškerého příslušenství 2. Položka neobsahuje: X 3. Způsob měření: Udává se počet kusů kompletní konstrukce nebo práce.
P | 14 | 742G11 |  | KABEL NN DVOU- A TŘÍŽÍLOVÝ CU S PLASTOVOU IZOLACÍ DO 2,5 MM2 | M | 776 | 0 |  |  |  | 0 |  | OTSKP_2022 |  | 2
PP
VV |  |  |  | Viz. Situace, schéma, rozvaděče a TZ
TS |  |  |  | 1. Položka obsahuje: – manipulace a uložení kabelu (do země, chráničky, kanálu, na rošty, na TV a pod.) 2. Položka neobsahuje: – příchytky, spojky, koncovky, chráničky apod. 3. Způsob měření: Měří se metr délkový.
P | 15 | 742H12 |  | KABEL NN ČTYŘ- A PĚTIŽÍLOVÝ CU S PLASTOVOU IZOLACÍ OD 4 DO 16 MM2 | M | 1192 | 0 |  |  |  | 0 |  | OTSKP_2022 |  | 2
PP
VV |  |  |  | Viz. Situace, schéma, rozvaděče a TZ
TS |  |  |  | 1. Položka obsahuje: – manipulace a uložení kabelu (do země, chráničky, kanálu, na rošty, na TV a pod.) 2. Položka neobsahuje: – příchytky, spojky, koncovky, chráničky apod. 3. Způsob měření: Měří se metr délkový.
P | 16 | 742H13 |  | KABEL NN ČTYŘ- A PĚTIŽÍLOVÝ CU S PLASTOVOU IZOLACÍ OD 25 DO 50 MM2 | M | 230 | 0 |  |  |  | 0 |  | OTSKP_2022 |  | 2
PP
VV |  |  |  | Viz. Situace, schéma, rozvaděče a TZ
TS |  |  |  | 1. Položka obsahuje: – manipulace a uložení kabelu (do země, chráničky, kanálu, na rošty, na TV a pod.) 2. Položka neobsahuje: – příchytky, spojky, koncovky, chráničky apod. 3. Způsob měření: Měří se metr délkový.
P | 17 | 742L11 |  | UKONČENÍ DVOU AŽ PĚTIŽÍLOVÉHO KABELU V ROZVADĚČI NEBO NA PŘÍSTROJI DO 2,5 MM2 | KUS | 84 | 0 |  |  |  | 0 |  | OTSKP_2022 |  | 2
PP
VV |  |  |  | Viz. Situace, schéma, rozvaděče a TZ
TS |  |  |  | 1. Položka obsahuje: – všechny práce spojené s úpravou kabelů pro montáž včetně veškerého příslušentsví 2. Položka neobsahuje: X 3. Způsob měření: Udává se počet kusů kompletní konstrukce nebo práce.
P | 18 | 742L12 |  | UKONČENÍ DVOU AŽ PĚTIŽÍLOVÉHO KABELU V ROZVADĚČI NEBO NA PŘÍSTROJI OD 4 DO 16 MM2 | KUS | 66 | 0 |  |  |  | 0 |  | OTSKP_2022 |  | 2
PP
VV |  |  |  | Viz. Situace, schéma, rozvaděče a TZ
TS |  |  |  | 1. Položka obsahuje: – všechny práce spojené s úpravou kabelů pro montáž včetně veškerého příslušentsví 2. Položka neobsahuje: X 3. Způsob měření: Udává se počet kusů kompletní konstrukce nebo práce.
P | 19 | 742L13 |  | UKONČENÍ DVOU AŽ PĚTIŽÍLOVÉHO KABELU V ROZVADĚČI NEBO NA PŘÍSTROJI OD 25 DO 50 MM2 | KUS | 2 | 0 |  |  |  | 0 |  | OTSKP_2022 |  | 2
PP
VV |  |  |  | Viz. Situace, schéma, rozvaděče a TZ
TS |  |  |  | 1. Položka obsahuje: – všechny práce spojené s úpravou kabelů pro montáž včetně veškerého příslušentsví 2. Položka neobsahuje: X 3. Způsob měření: Udává se počet kusů kompletní konstrukce nebo práce.
P | 20 | 75IG61 |  | VEDENÍ UZEMŇOVACÍ V ZEMI Z FEZN DRÁTU DO 120 MM2 | M | 100 | 0 |  |  |  | 0 |  | OTSKP_2022 |  | 2
PP
VV |  |  |  | Viz. Situace a schéma
TS |  |  |  | 1. Položka obsahuje: – dodávku specifikované kabelizace včetně potřebného drobného montážního materiálu – dopravu a skladování – práce spojené s montáží specifikované kabelizace specifikovaným způsobem – veškeré potřebné mechanizmy, včetně obsluhy, náklady na mzdy a přibližné (průměrné) náklady na pořízení potřebných materiálů 2. Položka neobsahuje: X 3. Způsob měření: Dodávka a montáž specifikované kabelizace se měří v délce udané v metrech.
P | 21 | 75IG6X |  | VEDENÍ UZEMŇOVACÍ V ZEMI Z FEZN DRÁTU DO 120 MM2 - MONTÁŽ | M | 100 | 0 |  |  |  | 0 |  | OTSKP_2022 |  | 2
PP
VV |  |  |  | Viz. Situace a schéma
TS |  |  |  | 1. Položka obsahuje: – práce spojené s montáží specifikované kabelizace specifikovaným způsobem – veškeré potřebné mechanizmy, včetně obsluhy, náklady na mzdy a přibližné (průměrné) náklady na pořízení potřebných materiálů 2. Položka neobsahuje: X 3. Způsob měření: Práce specifikovaného se měří délce kabelizace udané v metrech.
P | 22 | 743111 |  | OSVĚTLOVACÍ STOŽÁR SKLOPNÝ ŽÁROVĚ ZINKOVANÝ DÉLKY DO 6 M | KUS | 24 | 0 |  |  |  | 0 |  | OTSKP_2022 |  | 2
PP
VV |  |  |  | Viz situce a řezy
TS |  |  |  | 1. Položka obsahuje: – základovou konstrukci a veškeré příslušenství – připojovací svorkovnici ve třídě izolace II ( pro 2x svítidlo ) a kabelové vedení ke svítidlům – uzavírací nátěr, technický popis viz. projektová dokumentace 2. Položka neobsahuje: – zemní práce, betonový základ, svítidlo, výložník 3. Způsob měření: Udává se počet kusů kompletní konstrukce nebo práce.
P | 23 | 75L15X |  | STOŽÁR (SLOUP) - MONTÁŽ | KUS | 24 | 0 |  |  |  | 0 |  | OTSKP_2022 |  | 2
PP
VV |  |  |  | Viz situce a řezy
TS |  |  |  | 1. Položka obsahuje: – kompletní montáž specifikovaného bloku/zařízení a souvisejícího příslušenství včetně drobného montážního materiálu – veškeré potřebné mechanizmy, včetně obsluhy, náklady na mzdy a přibližné (průměrné) náklady na pořízení potřebných materiálů včetně všech ostatních vedlejších nákladů 2. Položka neobsahuje: X 3. Způsob měření: Udává se počet kusů kompletní konstrukce nebo práce.
P | 24 | 743341 |  | VÝLOŽNÍK PRO MONTÁŽ SVÍTIDLA NA STĚNU/BETONOVÝ STOŽÁR DÉLKA VYLOŽENÍ DO 1 M | KUS | 2 | 0 |  |  |  | 0 |  | OTSKP_2022 |  | 2
PP |  |  |  | Výložníky u TS
VV |  |  |  | Viz situce a schéma
TS |  |  |  | 1. Položka obsahuje: – veškeré příslušenství a uzavírací nátěr, technický popis viz. projektová dokumentace 2. Položka neobsahuje: X 3. Způsob měření: Udává se počet kusů kompletní konstrukce nebo práce.
P | 25 | 743473 |  | SVÍTIDLO DRÁŽNÍ LED, MIN. IP 54, ELEKTRONICKÝ PŘEDŘADNÍK, PŘES 25 DO 45 W | KUS | 26 | 0 |  |  |  | 0 |  | OTSKP_2022 |  | 2
PP |  |  |  | Stožáry
VV |  |  |  | Viz výpočet a schéma
TS |  |  |  | 1. Položka obsahuje: – zdroj a veškeré příslušenství – technický popis viz. projektová dokumentace 2. Položka neobsahuje: X 3. Způsob měření: Udává se počet kusů kompletní konstrukce nebo práce.
P | 26 | 741573 |  | SVÍTIDLO LED ANTIVANDAL (IP 44) TŘÍDA II, OD 26 DO 45 W | KUS | 66 | 0 |  |  |  | 0 |  | OTSKP_2022 |  | 2
PP |  |  |  | Zastřešení
VV |  |  |  | Viz výpočet a schéma
TS |  |  |  | 1. Položka obsahuje: – kompletní svítidlo vč. zdroje a příslušenství 2. Položka neobsahuje: X 3. Způsob měření: Udává se počet kusů kompletní konstrukce nebo práce.
P | 27 | 741572 |  | SVÍTIDLO LED ANTIVANDAL (IP 44) TŘÍDA II, OD 11 DO 25 W | KUS | 5 | 0 |  |  |  | 0 |  | OTSKP_2022 |  | 2
PP |  |  |  | Podchod
VV |  |  |  | Viz výpočet a schéma
TS |  |  |  | 1. Položka obsahuje: – kompletní svítidlo vč. zdroje a příslušenství 2. Položka neobsahuje: X 3. Způsob měření: Udává se počet kusů kompletní konstrukce nebo práce.
P | 28 | 743485 |  | SVÍTIDLO DRÁŽNÍ - MONTÁŽ NÁSTĚNNÉHO, PŘISAZENÉHO NEBO ZÁVĚSNÉHO SVÍTIDLA | KUS | 72 | 0 |  |  |  | 0 |  | OTSKP_2022 |  | 2
PP
VV |  |  |  | Viz situce
TS |  |  |  | 1. Položka obsahuje: – montáž zařízení 2. Položka neobsahuje: X 3. Způsob měření: Udává se počet kusů kompletní konstrukce nebo práce.
P | 29 | 743486 |  | SVÍTIDLO DRÁŽNÍ - MONTÁŽ SVÍTIDLA NA OSVĚTLOVACÍ STOŽÁR DO VÝŠKY 15 M | KUS | 26 | 0 |  |  |  | 0 |  | OTSKP_2022 |  | 2
PP
VV |  |  |  | Viz situce
TS |  |  |  | 1. Položka obsahuje: – montáž zařízení 2. Položka neobsahuje: X 3. Způsob měření: Udává se počet kusů kompletní konstrukce nebo práce.
P | 30 | 743611 |  | ROZVADĚČ PRO DRÁŽNÍ OSVĚTLENÍ SILOVÝ NAPÁJECÍ S PLC ŘÍDÍCÍM SYSTÉMEM DO 6 KUSŮ TŘÍFÁZOVÝCH VĚTVÍ | KUS | 1 | 0 |  |  |  | 0 |  | OTSKP_2022 |  | 2
PP |  |  |  | Rozvaděč R0V
VV |  |  |  | Viz. Situace, schéma, rozvaděče a TZ
TS |  |  |  | 1. Položka obsahuje: – instalaci rozvaděče do terénu/rozvodny včetně softwaru k PLC pro možnost chodu rozvaděče a jeho oživení, zhotovení výrobní dokumentace – technický popis viz. projektová dokumentace 2. Položka neobsahuje: – zemní práce 3. Způsob měření: Udává se počet kusů kompletní konstrukce nebo práce.
P | 31 | 743721 |  | ROZVADĚČ PRO VEŘEJNÉ OSVĚTLENÍ BEZ MĚŘENÍ SPOTŘEBY EL. ENERGIE DO 4 KS TŘÍFÁZOVÝCH VĚTVÍ | KUS | 3 | 0 |  |  |  | 0 |  | OTSKP_2022 |  | 2
PP |  |  |  | Rozvaděč R01, RO2 a RO3
VV |  |  |  | Viz. Situace, schéma, rozvaděče a TZ
TS |  |  |  | 1. Položka obsahuje: – instalaci rozvaděče do terénu/rozvodny včetně nastavení a oživení, zhotovení výrobní dokumentace – technický popis viz. projektová dokumentace 2. Položka neobsahuje: – zemní práce 3. Způsob měření: Udává se počet kusů kompletní konstrukce nebo práce.
P | 32 | 744D61 |  | KOMPAKTNÍ JISTIČ - ZÁSKOKOVÝ AUTOMAT PRO ZÁSKOK DVOU JISTIČŮ S MOŽNOSTÍ UŽIVATELSKÉHO NASTAVENÍ ČASOVÉHO ZPOŽDĚNÍ SPÍNÁNÍ | KUS | 1 | 0 |  |  |  | 0 |  | OTSKP_2022 |  | 2
PP |  |  |  | Záskokový automat - R-ZS
VV |  |  |  | Viz. Situace, schéma, rozvaděče a TZ
TS |  |  |  | 1. Položka obsahuje: – veškerý spojovací materiál vč. připojovacího vedení, software, nastavení, oživení – technický popis viz. projektová dokumentace 2. Položka neobsahuje: X 3. Způsob měření: Udává se počet kusů kompletní konstrukce nebo práce.
P | 33 | 743F22 |  | SKŘÍŇ ELEKTROMĚROVÁ V KOMPAKTNÍM PILÍŘI PRO PŘÍMÉ MĚŘENÍ DO 80 A DVOUSAZBOVÉ VČETNĚ VÝSTROJE | KUS | 1 | 0 |  |  |  | 0 |  | OTSKP_2022 |  | 2
PP |  |  |  | Rozvaděč R-ZS + RE/SŽ
VV |  |  |  | Viz. Situace, schéma, rozvaděče a TZ
TS |  |  |  | 1. Položka obsahuje: – instalaci do terénu vč. prefabrikovaného základu a zapojení – technický popis viz. projektová dokumentace 2. Položka neobsahuje: – zemní práce 3. Způsob měření: Udává se počet kusů kompletní konstrukce nebo práce.
P | 34 | 704212 |  | KABELOVÝ ŽLAB NOSNÝ PRO OTVOR DN PŘES 60 DO 110 MM | M | 248 | 0 |  |  |  | 0 |  | OTSKP_2022 |  | 2
PP
VV |  |  |  | Viz. Situace
TS |  |  |  | 1. Položka obsahuje: – kompletní montáž, rozměření, upevnění, řezání, spojování a pod. – veškerý spojovací a montážní materiál vč. upevňovacího materiálu ( držáky apod.) – pomocné mechanismy 2. Položka neobsahuje: X 3. Způsob měření: Měří se metr délkový.
P | 35 | 703443 |  | ELEKTROINSTALAČNÍ TRUBKA OCELOVÁ VČETNĚ UPEVNĚNÍ A PŘÍSLUŠENSTVÍ DN PRŮMĚRU PŘES 40 MM | M | 40 | 0 |  |  |  | 0 |  | OTSKP_2022 |  | 2
PP |  |  |  | Pro RO1 - RO3
VV |  |  |  | Viz situce a řezy
TS |  |  |  | 1. Položka obsahuje: – přípravu podkladu pro osazení 2. Položka neobsahuje: X 3. Způsob měření: Měří se metr délkový.
P | 36 | 703432 |  | ELEKTROINSTALAČNÍ TRUBKA PRO ULOŽENÍ DO BETONU VČETNĚ UPEVNĚNÍ A PŘÍSLUŠENSTVÍ DN PRŮMĚRU PŘES 25 DO 40 MM | M | 100 | 0 |  |  |  | 0 |  | OTSKP_2022 |  | 2
PP |  |  |  | Základ stožárů a podchod
VV |  |  |  | Viz situce a řezy
TS |  |  |  | 1. Položka obsahuje: – přípravu podkladu pro osazení 2. Položka neobsahuje: X 3. Způsob měření: Měří se metr délkový.
P | 37 | 703411 |  | ELEKTROINSTALAČNÍ TRUBKA PLASTOVÁ VČETNĚ UPEVNĚNÍ A PŘÍSLUŠENSTVÍ DN PRŮMĚRU DO 25 MM | M | 600 | 0 |  |  |  | 0 |  | OTSKP_2022 |  | 2
PP |  |  |  | Zastřešení
VV |  |  |  | Viz situce a řezy
TS |  |  |  | 1. Položka obsahuje: – přípravu podkladu pro osazení 2. Položka neobsahuje: X 3. Způsob měření: Měří se metr délkový.
P | 38 | 742P15 |  | OZNAČOVACÍ ŠTÍTEK NA KABEL | KUS | 19 | 0 |  |  |  | 0 |  | OTSKP_2022 |  | 2
PP
VV |  |  |  | Viz. Situace, schéma a rozvaděče
TS |  |  |  | 1. Položka obsahuje: – veškeré příslušentsví 2. Položka neobsahuje: X 3. Způsob měření: Udává se počet kusů kompletní konstrukce nebo práce.
P | 39 | 741112 |  | KRABICE (ROZVODKA) INSTALAČNÍ PŘÍSTROJOVÁ SE SVORKOVNICÍ DO 4 MM2 | KUS | 10 | 0 |  |  |  | 0 |  | OTSKP_2022 |  | 2
PP
VV |  |  |  | Viz. Situace a schéma
TS |  |  |  | 1. Položka obsahuje: – přípravu podkladu pro osazení – veškerý materiál a práce pro upevnění nebo uchycení krabice 2. Položka neobsahuje: X 3. Způsob měření: Udává se počet kusů kompletní konstrukce nebo práce.
P | 40 | 748243 |  | PÍSMENA A ČÍSLICE VÝŠKY PŘES 100 DO 150 MM | KUS | 30 | 0 |  |  |  | 0 |  | OTSKP_2022 |  | 2
PP |  |  |  | Stožáry a rozvaděče
VV
TS |  |  |  | 1. Položka obsahuje: – zhotovení nápisu barvou pomocí šablon vč. podružného materiálu, rozměření, dodání barvy a ředidla 2. Položka neobsahuje: X 3. Způsob měření: Udává se počet kusů kompletní konstrukce nebo práce.
P | 41 | 743971 |  | ÚPRAVA NEBO ROZŠÍŘENÍ SW NA ELEKTRODISPEČINKU-ÚPRAVA NEBO ROZŠÍŘENÍ AKTIVNÍHO PRVKU V APLIKACI PRO VIZUALIZACI A OVLÁDÁNÍ ZAŘ.NA ELEKTRODISPEČINKU | HOD | 8 | 0 |  |  |  | 0 |  | OTSKP_2022 |  | 2
PP
VV |  |  |  | Viz. Situace, schéma a rozvaděče
TS |  |  |  | ÚPRAVA NEBO ROZŠÍŘENÍ SW NA ELEKTRODISPEČINKU - ÚPRAVA NEBO ROZŠÍŘENÍ AKTIVNÍHO PRVKU V APLIKACI PRO VIZUALIZACI A OVLÁDÁNÍ ZAŘÍZENÍ NA ELEKTRODISPEČINKU VČETNĚ ZAVEDENÍ DO SYSTÉMU CELÉHO ŘÍZENÍ, OŽIVENÍ A ODZKOUŠENÍ 1. Položka obsahuje: – úprava řídícího software rozvaděče i nadřazeného systému – technický popis viz. projektová dokumentace 2. Položka neobsahuje: X 3. Způsob měření: Udává se počet kusů kompletní konstrukce nebo práce.
P | 42 | 743972 |  | ÚPRAVA NEBO ROZŠÍŘENÍ SW NA ELEKTRODISPEČINKU PRO ZOBRAZENÍ A VÝPIS HLÁŠEK Z TECHNOLOGIE DŘT,SKŘ,DDTS | HOD | 8 | 0 |  |  |  | 0 |  | OTSKP_2022 |  | 2
PP
VV |  |  |  | Viz. Situace, schéma a rozvaděče
TS |  |  |  | ÚPRAVA NEBO ROZŠÍŘENÍ SW NA ELEKTRODISPEČINKU PRO ZOBRAZENÍ A VÝPIS HLÁŠEK Z TECHNOLOGIE DŘT, SKŘ, DDTS - ÚPRAVA NEBO ROZŠÍŘENÍ ZOBRAZOVANÉ HLÁŠKY V APLIKACI PRO VIZUALIZACI A OVLÁDÁNÍ VČETNĚ JEJÍHO ZAŘAZENÍ DO SYSTÉMU, UMÍSTĚNÍ DO VHODNÉ ÚROVNĚ DŮLEŽITOSTI A ODZKOUŠENÍ FUNKČNOSTI SE ZDROJOVOU TECHNOLOGIÍ 1. Položka obsahuje: – úprava řídícího software rozvaděče i nadřazeného systému – technický popis viz. projektová dokumentace 2. Položka neobsahuje: X 3. Způsob měření: Udává se počet kusů kompletní konstrukce nebo práce.
SD |  | 743 |  | Demontáže
P | 43 | 75H14Y |  | STOŽÁR (SLOUP) OCELOVÝ - DEMONTÁŽ | KUS | 24 | 0 |  |  |  | 0 |  | OTSKP_2022 |  | 2
PP
VV |  |  |  | Viz. Situace
TS |  |  |  | 1. Položka obsahuje: – demontáž (pro další využití/do šrotu) specifikovaného bloku/zařízení včetně potřebného drobného pomocného materiálu – veškeré potřebné mechanizmy, včetně obsluhy, náklady na mzdy a přibližné (průměrné) náklady na pořízení potřebných materiálů včetně všech ostatních vedlejších nákladů – odvoz demontovaného bloku/zařízení a skladování, případně ekologické likvidace bloku/zařízení 2. Položka neobsahuje: X 3. Způsob měření: Udává se počet kusů kompletní konstrukce nebo práce.
P | 44 | 743Z35 |  | DEMONTÁŽ SVÍTIDLA Z OSVĚTLOVACÍHO STOŽÁRU VÝŠKY DO 15 M | KUS | 24 | 0 |  |  |  | 0 |  | OTSKP_2022 |  | 2
PP
VV |  |  |  | Viz. Situace
TS |  |  |  | 1. Položka obsahuje: – všechny náklady na demontáž stávajícího zařízení se všemi pomocnými doplňujícími úpravami pro jeho likvidaci – naložení vybouraného materiálu na dopravní prostředek 2. Položka neobsahuje: – odvoz vybouraného materiálu – poplatek za likvidaci odpadů (nacení se dle SSD 0) 3. Způsob měření: Udává se počet kusů kompletní konstrukce nebo práce.
P | 45 | 741Z01 |  | DEMONTÁŽ INTERIÉROVÉHO SVÍTIDLA | KUS | 62 | 0 |  |  |  | 0 |  | OTSKP_2022 |  | 2
PP
VV |  |  |  | Viz. Situace
TS |  |  |  | 1. Položka obsahuje: – všechny náklady na demontáž stávajícího zařízení se všemi pomocnými doplňujícími úpravami pro jeho likvidaci – naložení vybouraného materiálu na dopravní prostředek 2. Položka neobsahuje: – odvoz vybouraného materiálu – poplatek za likvidaci odpadů (nacení se dle SSD 0) 3. Způsob měření: Udává se počet kusů kompletní konstrukce nebo práce.
P | 46 | 743Z39 |  | DEMONTÁŽ ROZVADĚČE OSVĚTLENÍ | KUS | 3 | 0 |  |  |  | 0 |  | OTSKP_2022 |  | 2
PP |  |  |  | RO1, R03 a R04
VV |  |  |  | Viz. Situace
TS |  |  |  | 1. Položka obsahuje: – všechny náklady na demontáž stávajícího zařízení se všemi pomocnými doplňujícími úpravami pro jeho likvidaci – naložení vybouraného materiálu na dopravní prostředek 2. Položka neobsahuje: – odvoz vybouraného materiálu – poplatek za likvidaci odpadů (nacení se dle SSD 0) 3. Způsob měření: Udává se počet kusů kompletní konstrukce nebo práce.
P | 47 | 746Z34 |  | DEMONTÁŽE BETONOVÝCH ZÁKLADŮ | M3 | 3.12 | 0 |  |  |  | 0 |  | OTSKP_2022 |  | 2
PP |  |  |  | Stožáry OS
VV |  |  |  | Viz. Situace
TS |  |  |  | 1. Položka obsahuje: – demontáž stávajícího betonového základu se všemi pomocnými doplňujícími úpravami pro uvedení do požadovaného stavu a s přepravou a dovozem potřebných mechanizmů k uvedené činnosti – naložení vybouraného materiálu na dopravní prostředek 2. Položka neobsahuje: – odvoz vybouraného materiálu – poplatek za likvidaci odpadů (nacení se dle SSD 0) 3. Způsob měření: Měří se metr krychlový.
SD |  | 747 |  | Zkoušky, revize a HZS
P | 51 | 747213 |  | CELKOVÁ PROHLÍDKA, ZKOUŠENÍ, MĚŘENÍ A VYHOTOVENÍ VÝCHOZÍ REVIZNÍ ZPRÁVY, PRO OBJEM IN PŘES 500 DO 1000 TIS. KČ | KUS | 1 | 0 |  |  |  | 0 |  | OTSKP_2022 |  | 2
PP
VV
TS |  |  |  | 1. Položka obsahuje: – cenu za celkovou prohlídku zařízení PS/SO, vč. měření, komplexních zkoušek a revizi zařízení tohoto PS/SO autorizovaným revizním technikem na silnoproudá zařízení podle požadavku ČSN, včetně hodnocení a vyhotovení celkové revizní zprávy 2. Položka neobsahuje: X 3. Způsob měření: Udává se počet kusů kompletní konstrukce nebo práce.
P | 52 | 747301 |  | PROVEDENÍ PROHLÍDKY A ZKOUŠKY PRÁVNICKOU OSOBOU, VYDÁNÍ PRŮKAZU ZPŮSOBILOSTI | KUS | 1 | 0 |  |  |  | 0 |  | OTSKP_2022 |  | 2
PP
VV
TS |  |  |  | 1. Položka obsahuje: – cenu za vyhotovení dokladu právnickou osobou o silnoproudých zařízeních a vydání průkazu způsobilosti 2. Položka neobsahuje: X 3. Způsob měření: Udává se počet kusů kompletní konstrukce nebo práce.
P | 53 | 747701 |  | DOKONČOVACÍ MONTÁŽNÍ PRÁCE NA ELEKTRICKÉM ZAŘÍZENÍ | HOD | 5 | 0 |  |  |  | 0 |  | OTSKP_2022 |  | 2
PP
VV
TS |  |  |  | 1. Položka obsahuje: – cenu za práce spojené s uváděním zařízení do provozu, drobné montážní práce v rozvaděčích, koordinaci se zhotoviteli souvisejících zařízení apod. 2. Položka neobsahuje: X 3. Způsob měření: Udává se čas v hodinách.
P | 54 | 747703 |  | ZKUŠEBNÍ PROVOZ | HOD | 5 | 0 |  |  |  | 0 |  | OTSKP_2022 |  | 2
PP
VV
TS |  |  |  | 1. Položka obsahuje: – cenu za dobu kdy je zařízení po individálních zkouškách dáno do provozu s prokázáním technických a kvalitativních parametrů zařízení 2. Položka neobsahuje: X 3. Způsob měření: Udává se čas v hodinách.
P | 55 | 747704 |  | ZAŠKOLENÍ OBSLUHY | HOD | 2 | 0 |  |  |  | 0 |  | OTSKP_2022 |  | 2
PP
VV
TS |  |  |  | 1. Položka obsahuje: – cenu za dobu kdy je s funkcí seznamována obsluha zařízení, včetně odevzdání dokumentace skutečného provedení 2. Položka neobsahuje: X 3. Způsob měření: Udává se čas v hodinách.
P | 56 | 747705 |  | MANIPULACE NA ZAŘÍZENÍCH PROVÁDĚNÉ PROVOZOVATELEM | HOD | 10 | 0 |  |  |  | 0 |  | OTSKP_2022 |  | 2
PP
VV
TS |  |  |  | 1. Položka obsahuje: – cenu za manipulace na zařízeních prováděné provozovatelem nutných pro další práce zhotovitele na technologickém souboru 2. Položka neobsahuje: X 3. Způsob měření: Udává se čas v hodinách.
P | 57 | 029113 |  | OSTATNÍ POŽADAVKY - GEODETICKÉ ZAMĚŘENÍ - CELKY | KUS | 1 | 0 |  |  |  | 0 |  | OTSKP_2022 |  | 2
PP
VV |  |  |  | 0,5% z ceny SO
TS |  |  |  | zahrnuje veškeré náklady spojené s objednatelem požadovanými pracemi
P | 58 | 02940 |  | OSTATNÍ POŽADAVKY - VYPRACOVÁNÍ DOKUMENTACE | KPL | 1 | 0 |  |  |  | 0 |  | OTSKP_2022 |  | 2
PP
VV |  |  |  | 5% z ceny SO, včetně RDS a DSPS+CD
TS |  |  |  | zahrnuje veškeré náklady spojené s objednatelem požadovanými pracemi
SD |  | R015 |  | LIKVIDACE ODPADŮ včetně dopravy
P | 48 | R015113 | 903 | NEOCEŇOVAT - LIKVIDACE ODPADŮ NEKONTAMINOVANÝCH - 17 05 04 VYTĚŽENÉ ZEMINY A HORNINY - III. TŘÍDA TĚŽITELNOSTI, včetně dopravy | T | 20.3 | 0 |  |  |  | 0 |  | ODP+d |  | 2
PP |  |  |  | „Evidenční položka. Neoceňovat v objektu SO/PS, položka se oceňuje pouze v objektu SO 90-90.“
VV |  |  |  | Viz. Situace
TS |  |  |  | 1. Položka obsahuje: • veškeré poplatky provozovateli skládky, recyklační linky nebo jiného zařízení na zpracování nebo likvidaci odpadů související s převzetím, uložením, zpracováním nebo likvidací odpadu, • náklady spojené s dopravou odpadu z místa stavby na místo převzetí provozovatelem skládky, recyklační linky nebo jiného zařízení na zpracování nebo likvidaci odpadů, • náklady spojené s vyložením a manipulací s materiálem v místě skládky. 3. Způsob měření: • [měrná jednotka – nejčastěji Tuna] určující množství odpadu vytříděného v souladu se zákonem č. 541/2020 Sb., o odpadech, v platném znění
P | 49 | R015140 | 906 | NEOCEŇOVAT - LIKVIDACE ODPADŮ NEKONTAMINOVANÝCH - 17 01 01 PROSTÝ BETON, včetně dopravy | T | 4.8 | 0 |  |  |  | 0 |  | ODP+d |  | 2
PP |  |  |  | „Evidenční položka. Neoceňovat v objektu SO/PS, položka se oceňuje pouze v objektu SO 90-90.“
VV |  |  |  | Stožáry OS
TS |  |  |  | 1. Položka obsahuje: • veškeré poplatky provozovateli skládky, recyklační linky nebo jiného zařízení na zpracování nebo likvidaci odpadů související s převzetím, uložením, zpracováním nebo likvidací odpadu, • náklady spojené s dopravou odpadu z místa stavby na místo převzetí provozovatelem skládky, recyklační linky nebo jiného zařízení na zpracování nebo likvidaci odpadů, • náklady spojené s vyložením a manipulací s materiálem v místě skládky. 3. Způsob měření: • [měrná jednotka – nejčastěji Tuna] určující množství odpadu vytříděného v souladu se zákonem č. 541/2020 Sb., o odpadech, v platném znění
P | 50 | R015310 | 940 | NEOCEŇOVAT - LIKVIDACE ODPADŮ NEKONTAMINOVANÝCH - 16 02 14 ELEKTROŠROT (VYŘAZENÁ EL. ZAŘÍZENÍ A PŘÍSTR. - AL, CU A VZ. KOVY), včetně dopravy | T | 2.5 | 0 |  |  |  | 0 |  | ODP+d |  | 2
PP |  |  |  | „Evidenční položka. Neoceňovat v objektu SO/PS, položka se oceňuje pouze v objektu SO 90-90.“
VV |  |  |  | Viz. Situace
TS |  |  |  | 1. Položka obsahuje: • veškeré poplatky provozovateli skládky, recyklační linky nebo jiného zařízení na zpracování nebo likvidaci odpadů související s převzetím, uložením, zpracováním nebo likvidací odpadu, • náklady spojené s dopravou odpadu z místa stavby na místo převzetí provozovatelem skládky, recyklační linky nebo jiného zařízení na zpracování nebo likvidaci odpadů, • náklady spojené s vyložením a manipulací s materiálem v místě skládky. 3. Způsob měření: • [měrná jednotka – nejčastěji Tuna] určující množství odpadu vytříděného v souladu se zákonem č. 541/2020 Sb., o odpadech, v platném znění

## SO 36-13
SŽDC05 |  |  |  | Soupis prací objektu | [10 empty] | 3
6
S | Stavba: | 5423520019 |  | Rekonstrukce trati v úseku Kyjice – Chomutov | [6 empty] | D.2.3.6 |  | Aspe | 0,00 | 2
O | Objekt: | D.2.3.6 |  | Rozvody VN, NN, osvětlení a dálkové ovládání odpojovačů | [9 empty] | 15,00 | 2
Typ | Poř. číslo | Kód položky | Varianta | Název položky | MJ | Množství | Jednotková hmotnost | Celková hmotnost |  |  | Jednotková cena |  | Cenové soustavy | 21,00 | 2
Dodávka
[9 empty] | Jednotková | Celkem | Jednotková | Celkem |  |  |  | Počet položek s nulovou cenou
O1 |  | SO 36-13 |  | Žst. Jirkov, úprava rozvodu nn
SD |  | 1 |  | Úprava rozvodu NN
P | 1 | 744Z01 |  | DEMONTÁŽ ROZVODNICE NN | KUS | 2 | 0 |  |  |  | 0 |  | Oborový třídník stav |  | 2
PP |  |  |  | popis položky
VV |  |  |  | Rozváděč RE + svorkovnicová skříň Celkem 2 = 2,000
TS |  |  |  | 1. Položka obsahuje: – všechny náklady na demontáž stávajícího zařízení se všemi pomocnými doplňujícími úpravami pro jeho likvidaci – naložení vybouraného materiálu na dopravní prostředek 2. Položka neobsahuje: – odvoz vybouraného materiálu – poplatek za likvidaci odpadů (nacení se dle SSD 0) 3. Způsob měření: Udává se počet kusů kompletní konstrukce nebo práce.
P | 2 | 742Z23 |  | DEMONTÁŽ KABELOVÉHO VEDENÍ NN | M | 50 | 0 |  |  |  | 0 |  | Oborový třídník stav |  | 2
PP
VV |  |  |  | Kabely Al do 4x35mm2 20m; kabely Cu do 4x6mm2 30m Celkem 50 = 50,000
TS |  |  |  | 1. Položka obsahuje: – všechny náklady na demontáž stávajícího zařízení se všemi pomocnými doplňujícími úpravami pro jeho likvidaci – naložení vybouraného materiálu na dopravní prostředek 2. Položka neobsahuje: – odvoz vybouraného materiálu – poplatek za likvidaci odpadů (nacení se dle SSD 0) 3. Způsob měření: Měří se metr délkový.
P | 3 | 745Z92 |  | DEMONTÁŽ - ODVOZ (NA LIKVIDACI ODPADŮ NEBO JINÉ URČENÉ MÍSTO) | tkm | 2 | 0 |  |  |  | 0 |  | Oborový třídník stav |  | 2
PP
VV
TS |  |  |  | 1. Položka obsahuje: – odvoz jakýmkoliv dopravním prostředkem a složení – případné překládky na trase 2. Položka neobsahuje: – naložení vybouraného materiálu na dopravní prostředek (je zahrnuto ve zdrojové položce) – poplatky za likvidaci odpadů, nacení se položkami ze ssd 0 3. Způsob měření: Výměra je součtem součinů metrů krychlových tun vybouraného materiálu v původním stavu a jednotlivých vzdáleností v kilometrech.
P | 4 | 744113 |  | ROZVODNICE NN MODULÁRNÍ, MIN. IP 30, OD 37 DO 72 MODULŮ | KUS | 3 | 0 |  |  |  | 0 |  | Oborový třídník stav |  | 2
PP
VV |  |  |  | Rozváděč RE s přímým měřením, min. 2 pozice, vč. výzbroje Rozváděč jističový pod omítku oceloplechový, vč. výzbroje Rozváděč jističový na omítku plastový, vč. výzbroje Celkem 3 = 3,000
TS |  |  |  | 1. Položka obsahuje: – přípravu podkladu pro osazení vč. upevňovacího materiálu – veškerý podružný a pomocný materiál ( včetně můstků, vnitřních propojů-vodičů a pod ), nosnou konstrukci, kotevní a spojovací prvky – provedení zkoušek, dodání předepsaných zkoušek, revizí a atestů – přístrojové vybavení ( jističe, stykače apod. ) 2. Položka neobsahuje: 3. Způsob měření: Udává se počet kusů kompletní konstrukce nebo práce.
P | 5 | 742H11 |  | KABEL NN ČTYŘ- A PĚTIŽÍLOVÝ CU S PLASTOVOU IZOLACÍ DO 2,5 MM2 | M | 60 | 0 |  |  |  | 0 |  | Oborový třídník stav |  | 2
PP
VV
TS |  |  |  | 1. Položka obsahuje: – manipulace a uložení kabelu (do země, chráničky, kanálu, na rošty, na TV a pod.) 2. Položka neobsahuje: – příchytky, spojky, koncovky, chráničky apod. 3. Způsob měření: Měří se metr délkový.
P | 6 | 742H12 |  | KABEL NN ČTYŘ- A PĚTIŽÍLOVÝ CU S PLASTOVOU IZOLACÍ OD 4 DO 16 MM2 | M | 60 | 0 |  |  |  | 0 |  | Oborový třídník stav |  | 2
PP
VV
TS |  |  |  | 1. Položka obsahuje: – manipulace a uložení kabelu (do země, chráničky, kanálu, na rošty, na TV a pod.) 2. Položka neobsahuje: – příchytky, spojky, koncovky, chráničky apod. 3. Způsob měření: Měří se metr délkový.
P | 7 | 742L11 |  | UKONČENÍ DVOU AŽ PĚTIŽÍLOVÉHO KABELU V ROZVADĚČI NEBO NA PŘÍSTROJI DO 2,5 MM2 | KUS | 40 | 0 |  |  |  | 0 |  | Oborový třídník stav |  | 2
PP
VV
TS |  |  |  | 1. Položka obsahuje: – všechny práce spojené s úpravou kabelů pro montáž včetně veškerého příslušentsví 2. Položka neobsahuje: X 3. Způsob měření: Udává se počet kusů kompletní konstrukce nebo práce.
P | 8 | 742L12 |  | UKONČENÍ DVOU AŽ PĚTIŽÍLOVÉHO KABELU V ROZVADĚČI NEBO NA PŘÍSTROJI OD 4 DO 16 MM2 | KUS | 6 | 0 |  |  |  | 0 |  | Oborový třídník stav |  | 2
PP
VV
TS |  |  |  | 1. Položka obsahuje: – všechny práce spojené s úpravou kabelů pro montáž včetně veškerého příslušentsví 2. Položka neobsahuje: X 3. Způsob měření: Udává se počet kusů kompletní konstrukce nebo práce.
P | 9 | 75B581 |  | KLIMATIZACE TYPU SPLIT VENKOVNÍ A VNITŘNÍ JEDNOTKA - DODÁVKA | KUS | 1 | 0 |  |  |  | 0 |  | Oborový třídník stav |  | 2
PP
VV
TS |  |  |  | 1. Položka obsahuje: – dodání kompletního vnitřního zařízení podle typu určeného položkou včetně propojovacích trubek a kabelů, potřebného pomocného materiálu a jeho dopravy na místo určení – pořízení příslušné skříně venkovní a vniřní vystrojené včetně pomocného materiálu a její dopravu do místa určení 2. Položka neobsahuje: X 3. Způsob měření: Udává se počet kusů kompletní konstrukce nebo práce.
P | 10 | 75B587 |  | KLIMATIZACE TYPU SPLIT VENKOVNÍ A VNITŘNÍ JEDNOTKA - MONTÁŽ | KUS | 1 | 0 |  |  |  | 0 |  | Oborový třídník stav |  | 2
PP
VV
TS |  |  |  | 1. Položka obsahuje: – usazení skříně (venkovní a vnitřní) na místě určení, zapojení a propojení kabely i trubkami – montáž dodaného zařízení se všemi pomocnými a doplňujícími pracemi a součástmi, případné použití mechanizmů 2. Položka neobsahuje: X 3. Způsob měření: Udává se počet kusů kompletní konstrukce nebo práce.
P | 11 | 747212 |  | CELKOVÁ PROHLÍDKA, ZKOUŠENÍ, MĚŘENÍ A VYHOTOVENÍ VÝCHOZÍ REVIZNÍ ZPRÁVY, PRO OBJEM IN PŘES 100 DO 500 TIS. KČ | KUS | 1 | 0 |  |  |  | 0 |  | Oborový třídník stav |  | 2
PP
VV
TS |  |  |  | 1. Položka obsahuje: – cenu za celkovou prohlídku zařízení PS/SO, vč. měření, komplexních zkoušek a revizi zařízení tohoto PS/SO autorizovaným revizním technikem na silnoproudá zařízení podle požadavku ČSN, včetně hodnocení a vyhotovení celkové revizní zprávy 2. Položka neobsahuje: X 3. Způsob měření: Udává se počet kusů kompletní konstrukce nebo práce.
P | 12 | 747301 |  | PROVEDENÍ PROHLÍDKY A ZKOUŠKY PRÁVNICKOU OSOBOU, VYDÁNÍ PRŮKAZU ZPŮSOBILOSTI | KS | 1 | 0 |  |  |  | 0 |  | Oborový třídník stav |  | 2
PP
VV
TS |  |  |  | 1. Položka obsahuje: – cenu za vyhotovení dokladu právnickou osobou o silnoproudých zařízeních a vydání průkazu způsobilosti 2. Položka neobsahuje: X 3. Způsob měření: Udává se počet kusů kompletní konstrukce nebo práce.
P | 13 | 747701 |  | DOKONČOVACÍ MONTÁŽNÍ PRÁCE NA ELEKTRICKÉM ZAŘÍZENÍ | HOD | 8 | 0 |  |  |  | 0 |  | Oborový třídník stav |  | 2
PP
VV
TS |  |  |  | 1. Položka obsahuje: – cenu za veškeré náklady na provedení provizorních úprav zapojení stávajících kabelových skříní / rozvaděčů v průběhu výstavy ( pro montáž nových i provizorních kabelů, drobné úpravy výstroje apod. ) 2. Položka neobsahuje: X 3. Způsob měření: Udává se čas v hodinách.
P | 14 | 747703 |  | ZKUŠEBNÍ PROVOZ | HOD | 8 | 0 |  |  |  | 0 |  | Oborový třídník stav |  | 2
PP
VV
TS |  |  |  | 1. Položka obsahuje: – cenu za dobu kdy je zařízení po individálních zkouškách dáno do provozu s prokázáním technických a kvalitativních parametrů zařízení 2. Položka neobsahuje: X 3. Způsob měření: Udává se čas v hodinách.
P | 15 | 747704 |  | ZAŠKOLENÍ OBSLUHY | HOD | 5 | 0 |  |  |  | 0 |  | Oborový třídník stav |  | 2
PP
VV
TS |  |  |  | 1. Položka obsahuje: – cenu za dobu kdy je s funkcí seznamována obsluha zařízení, včetně odevzdání dokumentace skutečného provedení 2. Položka neobsahuje: X 3. Způsob měření: Udává se čas v hodinách.
P | 16 | 747705 |  | MANIPULACE NA ZAŘÍZENÍCH PROVÁDĚNÉ PROVOZOVATELEM | HOD | 8 | 0 |  |  |  | 0 |  | Oborový třídník stav |  | 2
PP
VV
TS |  |  |  | 1. Položka obsahuje: – cenu za manipulace na zařízeních prováděné provozovatelem nutných pro další práce zhotovitele na technologickém souboru 2. Položka neobsahuje: X 3. Způsob měření: Udává se čas v hodinách.

## SO 36-20
SŽDC05 |  |  |  | Soupis prací objektu | [10 empty] | 3
6
S | Stavba: | 5423520019 |  | Rekonstrukce trati v úseku Kyjice – Chomutov | [6 empty] | D.2.3.6 |  | Aspe | 0,00 | 2
O | Objekt: | D.2.3.6 |  | Rozvody VN, NN, osvětlení a dálkové ovládání odpojovačů | [9 empty] | 15,00 | 2
Typ | Poř. číslo | Kód položky | Varianta | Název položky | MJ | Množství | Jednotková hmotnost | Celková hmotnost |  |  | Jednotková cena |  | Cenové soustavy | 21,00 | 2
Dodávka
[9 empty] | Jednotková | Celkem | Jednotková | Celkem |  |  |  | Počet položek s nulovou cenou
O1 |  | SO 36-20 |  | Dolní Rybník - Chomutov, úprava rozvodu 6 kV
SD |  | 1 |  | Zemní práce
P | 1 | 13273 |  | HLOUBENÍ RÝH ŠÍŘ DO 2M PAŽ I NEPAŽ TŘ. I | M3 | 1890 | 0 |  |  |  | 0 |  | OTSKP_2022 |  | 2
PP |  |  |  | popis položky
VV |  |  |  | Rýha 0,35x1,2m, délka 4500m,
TS |  |  |  | položka zahrnuje: - vodorovná a svislá doprava, přemístění, přeložení, manipulace s výkopkem - kompletní provedení vykopávky nezapažené i zapažené - ošetření výkopiště po celou dobu práce v něm vč. klimatických opatření - ztížení vykopávek v blízkosti podzemního vedení, konstrukcí a objektů vč. jejich dočasného zajištění - ztížení pod vodou, v okolí výbušnin, ve stísněných prostorech a pod. - těžení po vrstvách, pásech a po jiných nutných částech (figurách) - čerpání vody vč. čerpacích jímek, potrubí a pohotovostní čerpací soupravy (viz ustanovení k pol. 1151,2) - potřebné snížení hladiny podzemní vody - těžení a rozpojování jednotlivých balvanů - vytahování a nošení výkopku - svahování a přesvah. svahů do konečného tvaru, výměna hornin v podloží a v pláni znehodnocené klimatickými vlivy - eventuelně nutné druhotné rozpojení odstřelené horniny - ruční vykopávky, odstranění kořenů a napadávek - pažení, vzepření a rozepření vč. přepažování (vyjma štětových stěn) - úpravu, ochranu a očištění dna, základové spáry, stěn a svahů - odvedení nebo obvedení vody v okolí výkopiště a ve výkopišti - třídění výkopku - veškeré pomocné konstrukce umožňující provedení vykopávky (příjezdy, sjezdy, nájezdy, lešení, podpěr. konstr., přemostění, zpevněné plochy, zakrytí a pod.) - nezahrnuje uložení zeminy (na skládku, do násypu) ani poplatky za skládku, vykazují se v položce č.0141**
P | 2 | 17411 |  | ZÁSYP JAM A RÝH ZEMINOU SE ZHUTNĚNÍM | M3 | 1890 | 0 |  |  |  | 0 |  | OTSKP_2022 |  | 2
PP |  |  |  | popis položky
VV |  |  |  | Rýha 0,35x1,2m, délka 4500m,
TS |  |  |  | položka zahrnuje: - vodorovná a svislá doprava, přemístění, přeložení, manipulace s výkopkem - kompletní provedení vykopávky nezapažené i zapažené - ošetření výkopiště po celou dobu práce v něm vč. klimatických opatření - ztížení vykopávek v blízkosti podzemního vedení, konstrukcí a objektů vč. jejich dočasného zajištění - ztížení pod vodou, v okolí výbušnin, ve stísněných prostorech a pod. - těžení po vrstvách, pásech a po jiných nutných částech (figurách) - čerpání vody vč. čerpacích jímek, potrubí a pohotovostní čerpací soupravy (viz ustanovení k pol. 1151,2) - potřebné snížení hladiny podzemní vody - těžení a rozpojování jednotlivých balvanů - vytahování a nošení výkopku - svahování a přesvah. svahů do konečného tvaru, výměna hornin v podloží a v pláni znehodnocené klimatickými vlivy - eventuelně nutné druhotné rozpojení odstřelené horniny - ruční vykopávky, odstranění kořenů a napadávek - pažení, vzepření a rozepření vč. přepažování (vyjma štětových stěn) - úpravu, ochranu a očištění dna, základové spáry, stěn a svahů - odvedení nebo obvedení vody v okolí výkopiště a ve výkopišti - třídění výkopku - veškeré pomocné konstrukce umožňující provedení vykopávky (příjezdy, sjezdy, nájezdy, lešení, podpěr. konstr., přemostění, zpevněné plochy, zakrytí a pod.) - nezahrnuje uložení zeminy (na skládku, do násypu) ani poplatky za skládku, vykazují se v položce č.0141**
P | 3 | 141733 |  | PROTLAČOVÁNÍ POTRUBÍ Z PLAST HMOT DN DO 150MM | M | 200 | 0 |  |  |  | 0 |  | OTSKP_2022 |  | 2
PP |  |  |  | popis položky
VV |  |  |  | Viz. Situace, TZ
TS |  |  |  | položka zahrnuje dodávku protlačovaného potrubí a veškeré pomocné práce (startovací zařízení, startovací a cílová jáma, opěrné a vodící bloky a pod.)
P | 4 | 702312 |  | ZAKRYTÍ KABELŮ VÝSTRAŽNOU FÓLIÍ ŠÍŘKY PŘES 20 DO 40 CM | M | 4500 | 0 |  |  |  | 0 |  | OTSKP_2022 |  | 2
PP |  |  |  | popis položky
VV |  |  |  | viz situace 4500m
TS |  |  |  | 1. Položka obsahuje: – kompletní montáž, návrh, rozměření, upevnění, začištění, sváření, vrtání, řezání, spojování a pod. – veškerý spojovací a montážní materiál vč. upevňovacího materiálu – sestavení a upevnění konstrukce na stanovišti – pomocné mechanismy 2. Položka neobsahuje: X 3. Způsob měření: Udává se počet sad, které se skládají z předepsaných dílů, jež tvoří požadovaný celek, za každý započatý měsíc pronájmu.
P | 5 | 702901 |  | ZASYPÁNÍ KABELOVÉHO ŽLABU VRSTVOU Z PŘESÁTÉHO PÍSKU SVĚTLÉ ŠÍŘKY DO 120 MM | M | 4500 | 0 |  |  |  | 0 |  | OTSKP_2022 |  | 2
PP |  |  |  | popis položky
VV |  |  |  | Rýha 0,35x1,2m, délka 4500m,
TS |  |  |  | 1. Položka obsahuje: – kompletní montáž, návrh, rozměření, upevnění, začištění, sváření, vrtání, řezání, spojování a pod. – veškerý spojovací a montážní materiál vč. upevňovacího materiálu – sestavení a upevnění konstrukce na stanovišti – pomocné mechanismy a povrchovou úpravu 2. Položka neobsahuje: X 3. Způsob měření: Udává se počet sad, které se skládají z předepsaných dílů, jež tvoří požadovaný celek, za každý započatý měsíc pronájmu.
P | 6 | 742P13 |  | ZATAŽENÍ KABELU DO CHRÁNIČKY - KABEL DO 4 KG/M | M | 200 | 0 |  |  |  | 0 |  | OTSKP_2022 |  | 2
PP |  |  |  | popis položky
VV |  |  |  | Viz. Situace, TZ
TS |  |  |  | 1. Položka obsahuje: – montáž kabelu o váze do 4 kg/m do chráničky/ kolektoru 2. Položka neobsahuje: X 3. Způsob měření: Měří se metr délkový.
P | 7 | 702212 |  | KABELOVÁ CHRÁNIČKA ZEMNÍ DN PŘES 100 DO 200 MM | M | 200 | 0 |  |  |  | 0 |  | OTSKP_2022 |  | 2
PP |  |  |  | popis položky
VV |  |  |  | Viz. Situace, TZ
TS |  |  |  | 1. Položka obsahuje: – proražení otvoru zdivem o průřezu od 0,01 do 0,025m2 – úpravu a začištění omítky po montáži vedení – pomocné mechanismy 2. Položka neobsahuje: – protipožární ucpávku 3. Způsob měření: Udává se počet kusů kompletní konstrukce nebo práce.
P | 8 | 709210 |  | KŘIŽOVATKA KABELOVÝCH VEDENÍ SE STÁVAJÍCÍ INŽENÝRSKOU SÍTÍ (KABELEM, POTRUBÍM APOD.) | KUS | 25 | 0 |  |  |  | 0 |  | OTSKP_2022 |  | 2
PP |  |  |  | popis položky
VV |  |  |  | Viz. Situace, TZ
TS |  |  |  | 1. Položka obsahuje: – kompletní montáž, rozměření, upevnění, řezání, spojování a pod. – veškerý spojovací a montážní materiál vč. upevňovacího materiálu ( držáky apod.) – pomocné mechanismy 2. Položka neobsahuje: X 3. Způsob měření: Měří se metr délkový.
P | 9 | 18010 |  | VŠEOBECNÉ ÚPRAVY ZASTAVĚNÉHO ÚZEMÍ | M2 | 1575 | 0 |  |  |  | 0 |  | OTSKP_2022 |  | 2
PP |  |  |  | popis položky
VV |  |  |  | 4500x0,35
TS |  |  |  | Všeobecné úpravy musí zahrnovat úpravu území po uskutečnění stavby, tak jak je požadováno v zadávací dokumentaci s výjimkou těch prací, pro které jsou uvedeny samostatné položky.
SD |  | 742 |  | Silnoproudé rozvody
P | 10 | 742632 |  | KABEL VN - TŘÍŽÍLOVÝ 12/22(24)-AXAL-TT PRO OD 95 DO 150 MM2 | M | 4500 | 0 |  |  |  | 0 |  | OTSKP_2022 |  | 2
PP |  |  |  | popis položky
VV |  |  |  | Viz. Situace, TZ př.1
TS |  |  |  | 1. Položka obsahuje: – manipulace a uložení kabelu (do země, chráničky, kanálu, na rošty, na TV a pod.) 2. Položka neobsahuje: – příchytky, spojky, koncovky, chráničky apod. 3. Způsob měření: Měří se metr délkový.
P | 11 | 742B23 |  | KABELOVÁ KONCOVKA VN VNITŘNÍ, SADA TŘÍ ŽIL NEBO TŘÍŽÍLOVÁ PRO KABELY PŘES 6 KV OD 185 DO 300 MM2 | KUS | 9 | 0 |  |  |  | 0 |  | OTSKP_2022 |  | 2
PP |  |  |  | popis položky
VV |  |  |  | 3x3
TS |  |  |  | 1. Položka obsahuje: – všechny práce spojené s úpravou kabelů pro montáž včetně veškerého příslušentsví 2. Položka neobsahuje: X 3. Způsob měření: Udává se počet kusů kompletní konstrukce nebo práce.
P | 12 | 742E23 |  | IZOLOVANÝ ADAPTÉR PRO PŘIPOJENÍ DO IZOLOVANÉHO ROZVADĚČE, K TRANSFORMÁTORU DO 35 KV, SADA TŘÍ ŽIL, S OMEZOVAČEM PŘEPĚTÍ PŘES 150 MM2 | KUS | 2 | 0 |  |  |  | 0 |  | OTSKP_2022 |  | 2
PP |  |  |  | popis položky
VV
TS |  |  |  | 1. Položka obsahuje: – všechny práce spojené s úpravou kabelů pro montáž včetně veškerého příslušentsví 2. Položka neobsahuje: X 3. Způsob měření: Udává se počet kusů kompletní konstrukce nebo práce.
P | 13 | 742811 |  | KABELOVÁ SPOJKA VN, SADA TŘÍ ŽIL NEBO TŘÍŽÍLOVÁ PRO KABELY DO 6 KV DO 70 MM2 | KUS | 2 | 0 |  |  |  | 0 |  | OTSKP_2022 |  | 2
PP |  |  |  | popis položky
VV |  |  |  | Viz. Situace, schéma
TS |  |  |  | 1. Položka obsahuje: – všechny práce spojené s úpravou kabelů pro montáž včetně veškerého příslušentsví 2. Položka neobsahuje: X 3. Způsob měření: Udává se počet kusů kompletní konstrukce nebo práce.
P | 14 | 742723 |  | KABELOVÁ SPOJKA VN JEDNOŽÍLOVÁ PRO KABELY PŘES 6 KV OD 185 DO 300 MM2 | KUS | 27 | 0 |  |  |  | 0 |  | OTSKP_2022 |  | 2
PP |  |  |  | popis položky
VV |  |  |  | Viz. Situace, schéma, 12x3
TS |  |  |  | 1. Položka obsahuje: – všechny práce spojené s úpravou kabelů pro montáž včetně veškerého příslušentsví 2. Položka neobsahuje: X 3. Způsob měření: Udává se počet kusů kompletní konstrukce nebo práce.
P | 15 | 701005 |  | VYHLEDÁVACÍ MARKER ZEMNÍ S MOŽNOSTÍ ZÁPISU | KUS | 150 | 0 |  |  |  | 0 |  | OTSKP_2022 |  | 2
PP |  |  |  | popis položky
VV |  |  |  | Viz. Situace
TS |  |  |  | 1. Položka obsahuje: – úprava dna výkopu – položení betonového žlabu / chráničky včetně zakrytí – pomocné mechanismy 2. Položka neobsahuje: X 3. Způsob měření: Udává se počet kusů kompletní konstrukce nebo práce.
P | 16 | 742P15 |  | OZNAČOVACÍ ŠTÍTEK NA KABEL | KUS | 9 | 0 |  |  |  | 0 |  | OTSKP_2022 |  | 2
PP |  |  |  | popis položky
VV |  |  |  | 6x3
TS |  |  |  | 1. Položka obsahuje: – veškeré příslušentsví 2. Položka neobsahuje: X 3. Způsob měření: Udává se počet kusů kompletní konstrukce nebo práce.
SD |  | 747 |  | Zkoušky, revize a HZS
P | 19 | 747213 |  | CELKOVÁ PROHLÍDKA, ZKOUŠENÍ, MĚŘENÍ A VYHOTOVENÍ VÝCHOZÍ REVIZNÍ ZPRÁVY, PRO OBJEM IN PŘES 500 DO 1000 TIS. KČ | KUS | 1 | 0 |  |  |  | 0 |  | OTSKP_2022 |  | 2
PP |  |  |  | popis položky
VV
TS |  |  |  | 1. Položka obsahuje: – cenu za celkovou prohlídku zařízení PS/SO, vč. měření, komplexních zkoušek a revizi zařízení tohoto PS/SO autorizovaným revizním technikem na silnoproudá zařízení podle požadavku ČSN, včetně hodnocení a vyhotovení celkové revizní zprávy 2. Položka neobsahuje: X 3. Způsob měření: Udává se počet kusů kompletní konstrukce nebo práce.
P | 20 | 747214 |  | CELKOVÁ PROHLÍDKA, ZKOUŠENÍ, MĚŘENÍ A VYHOTOVENÍ VÝCHOZÍ REVIZNÍ ZPRÁVY, PRO OBJEM IN - PŘÍPLATEK ZA KAŽDÝCH DALŠÍCH I ZAPOČATÝCH 500 TIS. KČ | KUS | 19 | 0 |  |  |  | 0 |  | OTSKP_2022 |  | 2
PP |  |  |  | popis položky
VV
TS |  |  |  | 1. Položka obsahuje: – cenu za celkovou prohlídku zařízení PS/SO, vč. měření, komplexních zkoušek a revizi zařízení tohoto PS/SO autorizovaným revizním technikem na silnoproudá zařízení podle požadavku ČSN, včetně hodnocení a vyhotovení celkové revizní zprávy 2. Položka neobsahuje: X 3. Způsob měření: Udává se počet kusů kompletní konstrukce nebo práce.
P | 21 | 747301 |  | PROVEDENÍ PROHLÍDKY A ZKOUŠKY PRÁVNICKOU OSOBOU, VYDÁNÍ PRŮKAZU ZPŮSOBILOSTI | KUS | 1 | 0 |  |  |  | 0 |  | OTSKP_2022 |  | 2
PP |  |  |  | popis položky
VV
TS |  |  |  | 1. Položka obsahuje: – cenu za vyhotovení dokladu právnickou osobou o silnoproudých zařízeních a vydání průkazu způsobilosti 2. Položka neobsahuje: X 3. Způsob měření: Udává se počet kusů kompletní konstrukce nebo práce.
P | 22 | 747701 |  | DOKONČOVACÍ MONTÁŽNÍ PRÁCE NA ELEKTRICKÉM ZAŘÍZENÍ | HOD | 40 | 0 |  |  |  | 0 |  | OTSKP_2022 |  | 2
PP |  |  |  | popis položky
VV
TS |  |  |  | 1. Položka obsahuje: – cenu za práce spojené s uváděním zařízení do provozu, drobné montážní práce v rozvaděčích, koordinaci se zhotoviteli souvisejících zařízení apod. 2. Položka neobsahuje: X 3. Způsob měření: Udává se čas v hodinách.
P | 23 | 747703 |  | ZKUŠEBNÍ PROVOZ | HOD | 20 | 0 |  |  |  | 0 |  | OTSKP_2022 |  | 2
PP |  |  |  | popis položky
VV
TS |  |  |  | 1. Položka obsahuje: – cenu za dobu kdy je zařízení po individálních zkouškách dáno do provozu s prokázáním technických a kvalitativních parametrů zařízení 2. Položka neobsahuje: X 3. Způsob měření: Udává se čas v hodinách.
P | 24 | 747704 |  | ZAŠKOLENÍ OBSLUHY | HOD | 8 | 0 |  |  |  | 0 |  | OTSKP_2022 |  | 2
PP |  |  |  | popis položky
VV
TS |  |  |  | 1. Položka obsahuje: – cenu za dobu kdy je s funkcí seznamována obsluha zařízení, včetně odevzdání dokumentace skutečného provedení 2. Položka neobsahuje: X 3. Způsob měření: Udává se čas v hodinách.
P | 25 | 747705 |  | MANIPULACE NA ZAŘÍZENÍCH PROVÁDĚNÉ PROVOZOVATELEM | HOD | 50 | 0 |  |  |  | 0 |  | OTSKP_2022 |  | 2
PP |  |  |  | popis položky
VV
TS |  |  |  | 1. Položka obsahuje: – cenu za manipulace na zařízeních prováděné provozovatelem nutných pro další práce zhotovitele na technologickém souboru 2. Položka neobsahuje: X 3. Způsob měření: Udává se čas v hodinách.
P | 26 | 029113 |  | OSTATNÍ POŽADAVKY - GEODETICKÉ ZAMĚŘENÍ - CELKY | KUS | 1 | 0 |  |  |  | 0 |  | OTSKP_2022 |  | 2
PP |  |  |  | popis položky
VV |  |  |  | 0,5% z ceny SO
TS |  |  |  | zahrnuje veškeré náklady spojené s objednatelem požadovanými pracemi
P | 27 | 03100 |  | ZAŘÍZENÍ STAVENIŠTĚ - ZŘÍZENÍ, PROVOZ, DEMONTÁŽ | KPL | 1 | 0 |  |  |  | 0 |  | OTSKP_2022 |  | 2
PP |  |  |  | popis položky
VV |  |  |  | 2% z ceny SO
TS |  |  |  | zahrnuje objednatelem povolené náklady na pořízení (event. pronájem), provozování, udržování a likvidaci zhotovitelova zařízení
P | 28 | 02940 |  | OSTATNÍ POŽADAVKY - VYPRACOVÁNÍ DOKUMENTACE | KPL | 1 | 0 |  |  |  | 0 |  | OTSKP_2022 |  | 2
PP |  |  |  | popis položky
VV |  |  |  | 5% z ceny SO, včetně RDS a DSPS+CD
TS |  |  |  | zahrnuje veškeré náklady spojené s objednatelem požadovanými pracemi
SD |  | R015 |  | LIKVIDACE ODPADŮ včetně dopravy
P | 17 | R015310 | 940 | NEOCEŇOVAT - LIKVIDACE ODPADŮ NEKONTAMINOVANÝCH - 16 02 14 ELEKTROŠROT (VYŘAZENÁ EL. ZAŘÍZENÍ A PŘÍSTR. - AL, CU A VZ. KOVY), včetně dopravy | T | 0.2 | 0 |  |  |  | 0 |  | ODP+d |  | 2
PP |  |  |  | „Evidenční položka. Neoceňovat v objektu SO/PS, položka se oceňuje pouze v objektu SO 90-90.“
VV
TS |  |  |  | 1. Položka obsahuje: • veškeré poplatky provozovateli skládky, recyklační linky nebo jiného zařízení na zpracování nebo likvidaci odpadů související s převzetím, uložením, zpracováním nebo likvidací odpadu, • náklady spojené s dopravou odpadu z místa stavby na místo převzetí provozovatelem skládky, recyklační linky nebo jiného zařízení na zpracování nebo likvidaci odpadů, • náklady spojené s vyložením a manipulací s materiálem v místě skládky. 3. Způsob měření: • [měrná jednotka – nejčastěji Tuna] určující množství odpadu vytříděného v souladu se zákonem č. 541/2020 Sb., o odpadech, v platném znění
P | 18 | R015420 | 964 | NEOCEŇOVAT - LIKVIDACE ODPADŮ NEKONTAMINOVANÝCH - 17 06 04 ZBYTKY IZOLAČNÍCH MATERIÁLŮ, včetně dopravy | T | 1 | 0 |  |  |  | 0 |  | ODP+d |  | 2
PP |  |  |  | „Evidenční položka. Neoceňovat v objektu SO/PS, položka se oceňuje pouze v objektu SO 90-90.“
VV
TS |  |  |  | 1. Položka obsahuje: • veškeré poplatky provozovateli skládky, recyklační linky nebo jiného zařízení na zpracování nebo likvidaci odpadů související s převzetím, uložením, zpracováním nebo likvidací odpadu, • náklady spojené s dopravou odpadu z místa stavby na místo převzetí provozovatelem skládky, recyklační linky nebo jiného zařízení na zpracování nebo likvidaci odpadů, • náklady spojené s vyložením a manipulací s materiálem v místě skládky. 3. Způsob měření: • [měrná jednotka – nejčastěji Tuna] určující množství odpadu vytříděného v souladu se zákonem č. 541/2020 Sb., o odpadech, v platném znění

## SO 36-22
SŽDC05 |  |  |  | Soupis prací objektu | [10 empty] | 3
6
S | Stavba: | 5423520019 |  | Rekonstrukce trati v úseku Kyjice – Chomutov | [6 empty] | D.2.3.6 |  | Aspe | 0,00 | 2
O | Objekt: | D.2.3.6 |  | Rozvody VN, NN, osvětlení a dálkové ovládání odpojovačů | [9 empty] | 15,00 | 2
Typ | Poř. číslo | Kód položky | Varianta | Název položky | MJ | Množství | Jednotková hmotnost | Celková hmotnost |  |  | Jednotková cena |  | Cenové soustavy | 21,00 | 2
Dodávka
[9 empty] | Jednotková | Celkem | Jednotková | Celkem |  |  |  | Počet položek s nulovou cenou
O1 |  | SO 36-22 |  | Odbočka Dolní Rybník, úprava rozvodu nn a osvětlení
SD |  | 1 |  | Zemní práce
P | 1 | 709110 |  | PROVIZORNÍ ZAJIŠTĚNÍ KABELU VE VÝKOPU | KUS | 2 | 0 |  |  |  | 0 |  | OTSKP_2022 |  | 2
PP |  |  |  | Stávající kabely SŽDC_SSZT a Telematika_DK (stáv. sítě)
VV |  |  |  | WL102 - CYKY -O 4X6 ( z TS směr k stožárům). Viz. Situace, schéma, rozvaděče a TZ (tabulka kabelů)
TS |  |  |  | 1. Položka obsahuje: – kompletní montáž, rozměření, upevnění, řezání, spojování a pod. – veškerý spojovací a montážní materiál vč. upevňovacího materiálu ( držáky apod.) – pomocné mechanismy 2. Položka neobsahuje: X 3. Způsob měření: Udává se počet kusů kompletní konstrukce nebo práce.
P | 2 | 11130 |  | SEJMUTÍ DRNU | M2 | 140 | 0 |  |  |  | 0 |  | OTSKP_2022 |  | 2
PP |  |  |  | Nařezání a sejmutí drnu s uložením do hromad nebo naložením na kolečko.
VV |  |  |  | Viz situace - WL109 - CYKY -O 4X6 ( z TS směr k chodníku cca 30m)
TS |  |  |  | včetně vodorovné dopravy a uložení na skládku
P | 3 | 74A110 |  | ZÁKLAD TV HLOUBENÝ V JAKÉKOLIV TŘÍDĚ ZEMINY | M3 | 2.3 | 0 |  |  |  | 0 |  | OTSKP_2022 |  | 2
PP |  |  |  | Výkop jámy pro stožár či jiné zařízení - ruční nebo strojní výkop, zemina tř. 5
VV |  |  |  | Viz situce a řezy
TS |  |  |  | 1. Položka obsahuje: – zemní práce pro montáž výkopu včetně bourání zpevněných ploch, dlažby a pod., uvedení narušeného okolí do původního stavu a naložení výkopku – úpravy spojené s uvolněním prostoru pro výkop např. demontáž a montáž oplocení, zajištění výkopu před zaplavením povrchovou vodou, pažení výkopu – dodávku, dopravu, montáž, pronájem mechanizmů a demontáž bednění – dodávku, dopravu a montáž svorníkového koše, technologické výztuže, kovaných svorníků aj. – případně provedení dutiny pro upevnění stožáru TV – dodávku, dopravu a uložení betonové směsi včetně všech technologických opatření spojené s realizací základu podle TKP 2. Položka neobsahuje: – přídavnou výztuž, svorníky, koše – odvoz výkopku (viz pol. 74A150) – poplatek za likvidaci odpadů (viz SSD 0) 3. Způsob měření: Měří se metry kubické uložené betonové směsi.
P | 4 | 132838 |  | HLOUBENÍ RÝH ŠÍŘ DO 2M PAŽ I NEPAŽ TŘ. II, ODVOZ DO 20KM | M3 | 51 | 0 |  |  |  | 0 |  | OTSKP_2022 |  | 2
PP |  |  |  | Kabelové rýhy 350/800mm (146m) a 500/1000mm (20m)
VV |  |  |  | Viz situce a řezy
TS |  |  |  | položka zahrnuje: - vodorovná a svislá doprava, přemístění, přeložení, manipulace s výkopkem - kompletní provedení vykopávky nezapažené i zapažené - ošetření výkopiště po celou dobu práce v něm vč. klimatických opatření - ztížení vykopávek v blízkosti podzemního vedení, konstrukcí a objektů vč. jejich dočasného zajištění - ztížení pod vodou, v okolí výbušnin, ve stísněných prostorech a pod. - těžení po vrstvách, pásech a po jiných nutných částech (figurách) - čerpání vody vč. čerpacích jímek, potrubí a pohotovostní čerpací soupravy (viz ustanovení k pol. 1151,2) - potřebné snížení hladiny podzemní vody - těžení a rozpojování jednotlivých balvanů - vytahování a nošení výkopku - svahování a přesvah. svahů do konečného tvaru, výměna hornin v podloží a v pláni znehodnocené klimatickými vlivy - eventuelně nutné druhotné rozpojení odstřelené horniny - ruční vykopávky, odstranění kořenů a napadávek - pažení, vzepření a rozepření vč. přepažování (vyjma štětových stěn) - úpravu, ochranu a očištění dna, základové spáry, stěn a svahů - odvedení nebo obvedení vody v okolí výkopiště a ve výkopišti - třídění výkopku - veškeré pomocné konstrukce umožňující provedení vykopávky (příjezdy, sjezdy, nájezdy, lešení, podpěr. konstr., přemostění, zpevněné plochy, zakrytí a pod.) - nezahrnuje uložení zeminy (na skládku, do násypu) ani poplatky za skládku, vykazují se v položce č.0141**
P | 5 | 17411 |  | ZÁSYP JAM A RÝH ZEMINOU SE ZHUTNĚNÍM | M3 | 51 | 0 |  |  |  | 0 |  | OTSKP_2022 |  | 2
PP |  |  |  | Kabelové rýhy 350/800mm (146m) a 500/1000mm (20m)
VV |  |  |  | Viz situce a řezy
TS |  |  |  | položka zahrnuje: - kompletní provedení zemní konstrukce vč. výběru vhodného materiálu - úprava ukládaného materiálu vlhčením, tříděním, promícháním nebo vysoušením, příp. jiné úpravy za účelem zlepšení jeho mech. vlastností - hutnění i různé míry hutnění - ošetření úložiště po celou dobu práce v něm vč. klimatických opatření - ztížení v okolí vedení, konstrukcí a objektů a jejich dočasné zajištění - ztížení provádění vč. hutnění ve ztížených podmínkách a stísněných prostorech - ztížené ukládání sypaniny pod vodu - ukládání po vrstvách a po jiných nutných částech (figurách) vč. dosypávek - spouštění a nošení materiálu - výměna částí zemní konstrukce znehodnocené klimatickými vlivy - ruční hutnění - udržování úložiště a jeho ochrana proti vodě - odvedení nebo obvedení vody v okolí úložiště a v úložišti - veškeré pomocné konstrukce umožňující provedení zemní konstrukce (příjezdy, sjezdy, nájezdy, lešení, podpěrné konstrukce, přemostění, zpevněné plochy, zakrytí a pod.)
P | 6 | 702312 |  | ZAKRYTÍ KABELŮ VÝSTRAŽNOU FÓLIÍ ŠÍŘKY PŘES 20 DO 40 CM | M | 166 | 0 |  |  |  | 0 |  | OTSKP_2022 |  | 2
PP |  |  |  | Kabelové rýhy 350/800mm (598m) a 500/1000mm (15m)
VV |  |  |  | Viz situce a řezy
TS |  |  |  | 1. Položka obsahuje: – kompletní montáž, návrh, rozměření, upevnění, začištění, sváření, vrtání, řezání, spojování a pod. – veškerý spojovací a montážní materiál vč. upevňovacího materiálu – sestavení a upevnění konstrukce na stanovišti – pomocné mechanismy 2. Položka neobsahuje: X 3. Způsob měření: Udává se počet sad, které se skládají z předepsaných dílů, jež tvoří požadovaný celek, za každý započatý měsíc pronájmu.
P | 7 | 702111 |  | KABELOVÝ ŽLAB ZEMNÍ VČETNĚ KRYTU SVĚTLÉ ŠÍŘKY DO 120 MM | M | 146 | 0 |  |  |  | 0 |  | OTSKP_2022 |  | 2
PP |  |  |  | Kabelový žlab do rýhy 350/800mm (1x348m) a z TS 2x250m
VV |  |  |  | Viz situce a řezy
TS |  |  |  | 1. Položka obsahuje: – kompletní montáž, rozměření, upevnění, řezání, spojování a pod. – veškerý spojovací a montážní materiál vč. upevňovacího materiálu ( držáky apod.) – pomocné mechanismy 2. Položka neobsahuje: X 3. Způsob měření: Měří se metr délkový.
P | 8 | 702901 |  | ZASYPÁNÍ KABELOVÉHO ŽLABU VRSTVOU Z PŘESÁTÉHO PÍSKU SVĚTLÉ ŠÍŘKY DO 120 MM | M | 146 | 0 |  |  |  | 0 |  | OTSKP_2022 |  | 2
PP |  |  |  | Kabelový žlab do rýhy 350/800mm (1x348m) a z TS 2x250m
VV |  |  |  | Viz situce a řezy
TS |  |  |  | 1. Položka obsahuje: – kompletní montáž, návrh, rozměření, upevnění, začištění, sváření, vrtání, řezání, spojování a pod. – veškerý spojovací a montážní materiál vč. upevňovacího materiálu – sestavení a upevnění konstrukce na stanovišti – pomocné mechanismy a povrchovou úpravu 2. Položka neobsahuje: X 3. Způsob měření: Udává se počet sad, které se skládají z předepsaných dílů, jež tvoří požadovaný celek, za každý započatý měsíc pronájmu.
P | 9 | 742P13 |  | ZATAŽENÍ KABELU DO CHRÁNIČKY - KABEL DO 4 KG/M | M | 22 | 0 |  |  |  | 0 |  | OTSKP_2022 |  | 2
PP |  |  |  | Kabelová rýha 500/1000mm (15m)
VV |  |  |  | Viz situce
TS |  |  |  | 1. Položka obsahuje: – montáž kabelu o váze do 4 kg/m do chráničky/ kolektoru 2. Položka neobsahuje: X 3. Způsob měření: Měří se metr délkový.
P | 10 | 702212 |  | KABELOVÁ CHRÁNIČKA ZEMNÍ DN PŘES 100 DO 200 MM | M | 20 | 0 |  |  |  | 0 |  | OTSKP_2022 |  | 2
PP |  |  |  | Kabelová rýha 500/1000mm (15m)
VV |  |  |  | Viz situce
TS |  |  |  | 1. Položka obsahuje: – proražení otvoru zdivem o průřezu od 0,01 do 0,025m2 – úpravu a začištění omítky po montáži vedení – pomocné mechanismy 2. Položka neobsahuje: – protipožární ucpávku 3. Způsob měření: Udává se počet kusů kompletní konstrukce nebo práce.
P | 11 | 709210 |  | KŘIŽOVATKA KABELOVÝCH VEDENÍ SE STÁVAJÍCÍ INŽENÝRSKOU SÍTÍ (KABELEM, POTRUBÍM APOD.) | KUS | 5 | 0 |  |  |  | 0 |  | OTSKP_2022 |  | 2
PP |  |  |  | WL102 - CYKY -O 4X6 ( z TS směr k stožárům) kříží nové kabely 6kV, 22kV, DOÚO, EOV a Zab_zař
VV |  |  |  | Viz situace
TS |  |  |  | 1. Položka obsahuje: – kompletní montáž, rozměření, upevnění, řezání, spojování a pod. – veškerý spojovací a montážní materiál vč. upevňovacího materiálu ( držáky apod.) – pomocné mechanismy 2. Položka neobsahuje: X 3. Způsob měření: Měří se metr délkový.
P | 12 | 18010 |  | VŠEOBECNÉ ÚPRAVY ZASTAVĚNÉHO ÚZEMÍ | M2 | 166 | 0 |  |  |  | 0 |  | OTSKP_2022 |  | 2
PP |  |  |  | Kabelové rýhy 350/800mm (146m) a 500/1000mm (20m)
VV |  |  |  | Viz situce a řezy
TS |  |  |  | Všeobecné úpravy musí zahrnovat úpravu území po uskutečnění stavby, tak jak je požadováno v zadávací dokumentaci s výjimkou těch prací, pro které jsou uvedeny samostatné položky.
SD |  | 742 |  | Silnoproudé rozvody
P | 13 | 742P17 |  | VYHLEDÁNÍ STÁVAJÍCÍHO KABELU (MĚŘENÍ, SONDA) | KUS | 2 | 0 |  |  |  | 0 |  | OTSKP_2022 |  | 2
PP |  |  |  | Vytyčení trasy kabelového vedení v obvodu železniční stanice
VV |  |  |  | Viz Situace - Stávající kabely SŽDC_SSZT a Telematika_DK (stáv. sítě)
TS |  |  |  | 1. Položka obsahuje: – vyhledání stávajícího kabelu vn/nn v obvodu žel. stanice, na trati vč. výkopu sondy a veškerého příslušenství 2. Položka neobsahuje: X 3. Způsob měření: Udává se počet kusů kompletní konstrukce nebo práce.
P | 14 | 742G11 |  | KABEL NN DVOU- A TŘÍŽÍLOVÝ CU S PLASTOVOU IZOLACÍ DO 2,5 MM2 | M | 90 | 0 |  |  |  | 0 |  | OTSKP_2022 |  | 2
PP
VV |  |  |  | Viz. Situace, schéma, rozvaděče a TZ
TS |  |  |  | 1. Položka obsahuje: – manipulace a uložení kabelu (do země, chráničky, kanálu, na rošty, na TV a pod.) 2. Položka neobsahuje: – příchytky, spojky, koncovky, chráničky apod. 3. Způsob měření: Měří se metr délkový.
P | 15 | 742H12 |  | KABEL NN ČTYŘ- A PĚTIŽÍLOVÝ CU S PLASTOVOU IZOLACÍ OD 4 DO 16 MM2 | M | 222 | 0 |  |  |  | 0 |  | OTSKP_2022 |  | 2
PP
VV |  |  |  | Viz. Situace, schéma, rozvaděče a TZ
TS |  |  |  | 1. Položka obsahuje: – manipulace a uložení kabelu (do země, chráničky, kanálu, na rošty, na TV a pod.) 2. Položka neobsahuje: – příchytky, spojky, koncovky, chráničky apod. 3. Způsob měření: Měří se metr délkový.
P | 16 | 742H13 |  | KABEL NN ČTYŘ- A PĚTIŽÍLOVÝ CU S PLASTOVOU IZOLACÍ OD 25 DO 50 MM2 | M | 10 | 0 |  |  |  | 0 |  | OTSKP_2022 |  | 2
PP
VV |  |  |  | Viz. Situace, schéma, rozvaděče a TZ
TS |  |  |  | 1. Položka obsahuje: – manipulace a uložení kabelu (do země, chráničky, kanálu, na rošty, na TV a pod.) 2. Položka neobsahuje: – příchytky, spojky, koncovky, chráničky apod. 3. Způsob měření: Měří se metr délkový.
P | 17 | 742L11 |  | UKONČENÍ DVOU AŽ PĚTIŽÍLOVÉHO KABELU V ROZVADĚČI NEBO NA PŘÍSTROJI DO 2,5 MM2 | KUS | 8 | 0 |  |  |  | 0 |  | OTSKP_2022 |  | 2
PP
VV |  |  |  | Viz. Situace, schéma, rozvaděče a TZ
TS |  |  |  | 1. Položka obsahuje: – všechny práce spojené s úpravou kabelů pro montáž včetně veškerého příslušentsví 2. Položka neobsahuje: X 3. Způsob měření: Udává se počet kusů kompletní konstrukce nebo práce.
P | 18 | 742L12 |  | UKONČENÍ DVOU AŽ PĚTIŽÍLOVÉHO KABELU V ROZVADĚČI NEBO NA PŘÍSTROJI OD 4 DO 16 MM2 | KUS | 12 | 0 |  |  |  | 0 |  | OTSKP_2022 |  | 2
PP
VV |  |  |  | Viz. Situace, schéma, rozvaděče a TZ
TS |  |  |  | 1. Položka obsahuje: – všechny práce spojené s úpravou kabelů pro montáž včetně veškerého příslušentsví 2. Položka neobsahuje: X 3. Způsob měření: Udává se počet kusů kompletní konstrukce nebo práce.
P | 19 | 742L13 |  | UKONČENÍ DVOU AŽ PĚTIŽÍLOVÉHO KABELU V ROZVADĚČI NEBO NA PŘÍSTROJI OD 25 DO 50 MM2 | KUS | 2 | 0 |  |  |  | 0 |  | OTSKP_2022 |  | 2
PP
VV |  |  |  | Viz. Situace, schéma, rozvaděče a TZ
TS |  |  |  | 1. Položka obsahuje: – všechny práce spojené s úpravou kabelů pro montáž včetně veškerého příslušentsví 2. Položka neobsahuje: X 3. Způsob měření: Udává se počet kusů kompletní konstrukce nebo práce.
P | 20 | 75IG61 |  | VEDENÍ UZEMŇOVACÍ V ZEMI Z FEZN DRÁTU DO 120 MM2 | M | 20 | 0 |  |  |  | 0 |  | OTSKP_2022 |  | 2
PP
VV |  |  |  | Viz. Situace a schéma
TS |  |  |  | 1. Položka obsahuje: – dodávku specifikované kabelizace včetně potřebného drobného montážního materiálu – dopravu a skladování – práce spojené s montáží specifikované kabelizace specifikovaným způsobem – veškeré potřebné mechanizmy, včetně obsluhy, náklady na mzdy a přibližné (průměrné) náklady na pořízení potřebných materiálů 2. Položka neobsahuje: X 3. Způsob měření: Dodávka a montáž specifikované kabelizace se měří v délce udané v metrech.
P | 21 | 75IG6X |  | VEDENÍ UZEMŇOVACÍ V ZEMI Z FEZN DRÁTU DO 120 MM2 - MONTÁŽ | M | 20 | 0 |  |  |  | 0 |  | OTSKP_2022 |  | 2
PP
VV |  |  |  | Viz. Situace a schéma
TS |  |  |  | 1. Položka obsahuje: – práce spojené s montáží specifikované kabelizace specifikovaným způsobem – veškeré potřebné mechanizmy, včetně obsluhy, náklady na mzdy a přibližné (průměrné) náklady na pořízení potřebných materiálů 2. Položka neobsahuje: X 3. Způsob měření: Práce specifikovaného se měří délce kabelizace udané v metrech.
P | 22 | 743112 |  | OSVĚTLOVACÍ STOŽÁR SKLOPNÝ ŽÁROVĚ ZINKOVANÝ DÉLKY PŘES 6,5 DO 12 M | KUS | 12 | 0 |  |  |  | 0 |  | OTSKP_2022 |  | 2
PP
VV |  |  |  | Viz situce a řezy
TS |  |  |  | 1. Položka obsahuje: – základovou konstrukci a veškeré příslušenství – připojovací svorkovnici ve třídě izolace II ( pro 2x svítidlo ) a kabelové vedení ke svítidlům – uzavírací nátěr, technický popis viz. projektová dokumentace 2. Položka neobsahuje: – zemní práce, betonový základ, svítidlo, výložník 3. Způsob měření: Udává se počet kusů kompletní konstrukce nebo práce.
P | 23 | 75L15X |  | STOŽÁR (SLOUP) - MONTÁŽ | KUS | 12 | 0 |  |  |  | 0 |  | OTSKP_2022 |  | 2
PP
VV |  |  |  | Viz situce a řezy
TS |  |  |  | 1. Položka obsahuje: – kompletní montáž specifikovaného bloku/zařízení a souvisejícího příslušenství včetně drobného montážního materiálu – veškeré potřebné mechanizmy, včetně obsluhy, náklady na mzdy a přibližné (průměrné) náklady na pořízení potřebných materiálů včetně všech ostatních vedlejších nákladů 2. Položka neobsahuje: X 3. Způsob měření: Udává se počet kusů kompletní konstrukce nebo práce.
P | 24 | 743311 |  | VÝLOŽNÍK PRO MONTÁŽ SVÍTIDLA NA STOŽÁR JEDNORAMENNÝ DÉLKA VYLOŽENÍ DO 1 M | KUS | 12 | 0 |  |  |  | 0 |  | OTSKP_2022 |  | 2
PP
VV |  |  |  | Viz situce a řezy
TS |  |  |  | 1. Položka obsahuje: – veškeré příslušenství a uzavírací nátěr, technický popis viz. projektová dokumentace 2. Položka neobsahuje: X 3. Způsob měření: Udává se počet kusů kompletní konstrukce nebo práce.
P | 25 | 743341 |  | VÝLOŽNÍK PRO MONTÁŽ SVÍTIDLA NA STĚNU/BETONOVÝ STOŽÁR DÉLKA VYLOŽENÍ DO 1 M | KUS | 2 | 0 |  |  |  | 0 |  | OTSKP_2022 |  | 2
PP |  |  |  | Výložníky u TS
VV |  |  |  | Viz situce a schéma
TS |  |  |  | 1. Položka obsahuje: – veškeré příslušenství a uzavírací nátěr, technický popis viz. projektová dokumentace 2. Položka neobsahuje: X 3. Způsob měření: Udává se počet kusů kompletní konstrukce nebo práce.
P | 26 | 743474 |  | SVÍTIDLO DRÁŽNÍ LED, MIN. IP 54, ELEKTRONICKÝ PŘEDŘADNÍK, PŘES 45 W | KUS | 14 | 0 |  |  |  | 0 |  | OTSKP_2022 |  | 2
PP
VV |  |  |  | Viz situce, schéma a řezy
TS |  |  |  | 1. Položka obsahuje: – zdroj a veškeré příslušenství – technický popis viz. projektová dokumentace 2. Položka neobsahuje: X 3. Způsob měření: Udává se počet kusů kompletní konstrukce nebo práce.
P | 27 | 743486 |  | SVÍTIDLO DRÁŽNÍ - MONTÁŽ SVÍTIDLA NA OSVĚTLOVACÍ STOŽÁR DO VÝŠKY 15 M | KUS | 12 | 0 |  |  |  | 0 |  | OTSKP_2022 |  | 2
PP
VV |  |  |  | Viz situce
TS |  |  |  | 1. Položka obsahuje: – montáž zařízení 2. Položka neobsahuje: X 3. Způsob měření: Udává se počet kusů kompletní konstrukce nebo práce.
P | 28 | 743611 |  | ROZVADĚČ PRO DRÁŽNÍ OSVĚTLENÍ SILOVÝ NAPÁJECÍ S PLC ŘÍDÍCÍM SYSTÉMEM DO 6 KUSŮ TŘÍFÁZOVÝCH VĚTVÍ | KUS | 1 | 0 |  |  |  | 0 |  | OTSKP_2022 |  | 2
PP |  |  |  | Rozvaděč R0V
VV |  |  |  | Viz. Situace, schéma, rozvaděče a TZ
TS |  |  |  | 1. Položka obsahuje: – instalaci rozvaděče do terénu/rozvodny včetně softwaru k PLC pro možnost chodu rozvaděče a jeho oživení, zhotovení výrobní dokumentace – technický popis viz. projektová dokumentace 2. Položka neobsahuje: – zemní práce 3. Způsob měření: Udává se počet kusů kompletní konstrukce nebo práce.
P | 29 | 703431 |  | ELEKTROINSTALAČNÍ TRUBKA PRO ULOŽENÍ DO BETONU VČETNĚ UPEVNĚNÍ A PŘÍSLUŠENSTVÍ DN PRŮMĚRU DO 25 MM | M | 30 | 0 |  |  |  | 0 |  | OTSKP_2022 |  | 2
PP |  |  |  | Stožáry
VV |  |  |  | Viz situce a řezy
TS |  |  |  | 1. Položka obsahuje: – přípravu podkladu pro osazení 2. Položka neobsahuje: X 3. Způsob měření: Měří se metr délkový.
P | 30 | 742P15 |  | OZNAČOVACÍ ŠTÍTEK NA KABEL | KUS | 3 | 0 |  |  |  | 0 |  | OTSKP_2022 |  | 2
PP
VV |  |  |  | Viz. Situace, schéma a rozvaděče
TS |  |  |  | 1. Položka obsahuje: – veškeré příslušentsví 2. Položka neobsahuje: X 3. Způsob měření: Udává se počet kusů kompletní konstrukce nebo práce.
P | 31 | 741112 |  | KRABICE (ROZVODKA) INSTALAČNÍ PŘÍSTROJOVÁ SE SVORKOVNICÍ DO 4 MM2 | KUS | 1 | 0 |  |  |  | 0 |  | OTSKP_2022 |  | 2
PP
VV |  |  |  | Viz. Situace a schéma
TS |  |  |  | 1. Položka obsahuje: – přípravu podkladu pro osazení – veškerý materiál a práce pro upevnění nebo uchycení krabice 2. Položka neobsahuje: X 3. Způsob měření: Udává se počet kusů kompletní konstrukce nebo práce.
P | 32 | 748243 |  | PÍSMENA A ČÍSLICE VÝŠKY PŘES 100 DO 150 MM | KUS | 8 | 0 |  |  |  | 0 |  | OTSKP_2022 |  | 2
PP |  |  |  | Stožáry a rozvaděče
VV |  |  |  | Viz. Situace a schéma
TS |  |  |  | 1. Položka obsahuje: – zhotovení nápisu barvou pomocí šablon vč. podružného materiálu, rozměření, dodání barvy a ředidla 2. Položka neobsahuje: X 3. Způsob měření: Udává se počet kusů kompletní konstrukce nebo práce.
P | 33 | 743971 |  | ÚPRAVA NEBO ROZŠÍŘENÍ SW NA ELEKTRODISPEČINKU-ÚPRAVA NEBO ROZŠÍŘENÍ AKTIVNÍHO PRVKU V APLIKACI PRO VIZUALIZACI A OVLÁDÁNÍ ZAŘ.NA ELEKTRODISPEČINKU | HOD | 8 | 0 |  |  |  | 0 |  | OTSKP_2022 |  | 2
PP
VV |  |  |  | Viz. Situace, schéma a rozvaděče
TS |  |  |  | ÚPRAVA NEBO ROZŠÍŘENÍ SW NA ELEKTRODISPEČINKU - ÚPRAVA NEBO ROZŠÍŘENÍ AKTIVNÍHO PRVKU V APLIKACI PRO VIZUALIZACI A OVLÁDÁNÍ ZAŘÍZENÍ NA ELEKTRODISPEČINKU VČETNĚ ZAVEDENÍ DO SYSTÉMU CELÉHO ŘÍZENÍ, OŽIVENÍ A ODZKOUŠENÍ 1. Položka obsahuje: – úprava řídícího software rozvaděče i nadřazeného systému – technický popis viz. projektová dokumentace 2. Položka neobsahuje: X 3. Způsob měření: Udává se počet kusů kompletní konstrukce nebo práce.
P | 34 | 743972 |  | ÚPRAVA NEBO ROZŠÍŘENÍ SW NA ELEKTRODISPEČINKU PRO ZOBRAZENÍ A VÝPIS HLÁŠEK Z TECHNOLOGIE DŘT,SKŘ,DDTS | HOD | 8 | 0 |  |  |  | 0 |  | OTSKP_2022 |  | 2
PP
VV |  |  |  | Viz. Situace, schéma a rozvaděče
TS |  |  |  | ÚPRAVA NEBO ROZŠÍŘENÍ SW NA ELEKTRODISPEČINKU PRO ZOBRAZENÍ A VÝPIS HLÁŠEK Z TECHNOLOGIE DŘT, SKŘ, DDTS - ÚPRAVA NEBO ROZŠÍŘENÍ ZOBRAZOVANÉ HLÁŠKY V APLIKACI PRO VIZUALIZACI A OVLÁDÁNÍ VČETNĚ JEJÍHO ZAŘAZENÍ DO SYSTÉMU, UMÍSTĚNÍ DO VHODNÉ ÚROVNĚ DŮLEŽITOSTI A ODZKOUŠENÍ FUNKČNOSTI SE ZDROJOVOU TECHNOLOGIÍ 1. Položka obsahuje: – úprava řídícího software rozvaděče i nadřazeného systému – technický popis viz. projektová dokumentace 2. Položka neobsahuje: X 3. Způsob měření: Udává se počet kusů kompletní konstrukce nebo práce.
SD |  | 743 |  | Demontáže
P | 35 | 75H14Y |  | STOŽÁR (SLOUP) OCELOVÝ - DEMONTÁŽ | KUS | 2 | 0 |  |  |  | 0 |  | OTSKP_2022 |  | 2
PP
VV |  |  |  | Viz. Situace
TS |  |  |  | 1. Položka obsahuje: – demontáž (pro další využití/do šrotu) specifikovaného bloku/zařízení včetně potřebného drobného pomocného materiálu – veškeré potřebné mechanizmy, včetně obsluhy, náklady na mzdy a přibližné (průměrné) náklady na pořízení potřebných materiálů včetně všech ostatních vedlejších nákladů – odvoz demontovaného bloku/zařízení a skladování, případně ekologické likvidace bloku/zařízení 2. Položka neobsahuje: X 3. Způsob měření: Udává se počet kusů kompletní konstrukce nebo práce.
P | 36 | 743Z35 |  | DEMONTÁŽ SVÍTIDLA Z OSVĚTLOVACÍHO STOŽÁRU VÝŠKY DO 15 M | KUS | 2 | 0 |  |  |  | 0 |  | OTSKP_2022 |  | 2
PP
VV |  |  |  | Viz. Situace
TS |  |  |  | 1. Položka obsahuje: – všechny náklady na demontáž stávajícího zařízení se všemi pomocnými doplňujícími úpravami pro jeho likvidaci – naložení vybouraného materiálu na dopravní prostředek 2. Položka neobsahuje: – odvoz vybouraného materiálu – poplatek za likvidaci odpadů (nacení se dle SSD 0) 3. Způsob měření: Udává se počet kusů kompletní konstrukce nebo práce.
P | 37 | 743Z39 |  | DEMONTÁŽ ROZVADĚČE OSVĚTLENÍ | KUS | 1 | 0 |  |  |  | 0 |  | OTSKP_2022 |  | 2
PP |  |  |  | RO4
VV |  |  |  | Viz. Situace
TS |  |  |  | 1. Položka obsahuje: – všechny náklady na demontáž stávajícího zařízení se všemi pomocnými doplňujícími úpravami pro jeho likvidaci – naložení vybouraného materiálu na dopravní prostředek 2. Položka neobsahuje: – odvoz vybouraného materiálu – poplatek za likvidaci odpadů (nacení se dle SSD 0) 3. Způsob měření: Udává se počet kusů kompletní konstrukce nebo práce.
P | 38 | 746Z34 |  | DEMONTÁŽE BETONOVÝCH ZÁKLADŮ | M3 | 0.8 | 0 |  |  |  | 0 |  | OTSKP_2022 |  | 2
PP |  |  |  | Stožáry OS
VV |  |  |  | Viz. Situace
TS |  |  |  | 1. Položka obsahuje: – demontáž stávajícího betonového základu se všemi pomocnými doplňujícími úpravami pro uvedení do požadovaného stavu a s přepravou a dovozem potřebných mechanizmů k uvedené činnosti – naložení vybouraného materiálu na dopravní prostředek 2. Položka neobsahuje: – odvoz vybouraného materiálu – poplatek za likvidaci odpadů (nacení se dle SSD 0) 3. Způsob měření: Měří se metr krychlový.
SD |  | 747 |  | Zkoušky, revize a HZS
P | 42 | 747213 |  | CELKOVÁ PROHLÍDKA, ZKOUŠENÍ, MĚŘENÍ A VYHOTOVENÍ VÝCHOZÍ REVIZNÍ ZPRÁVY, PRO OBJEM IN PŘES 500 DO 1000 TIS. KČ | KUS | 1 | 0 |  |  |  | 0 |  | OTSKP_2022 |  | 2
PP
VV
TS |  |  |  | 1. Položka obsahuje: – cenu za celkovou prohlídku zařízení PS/SO, vč. měření, komplexních zkoušek a revizi zařízení tohoto PS/SO autorizovaným revizním technikem na silnoproudá zařízení podle požadavku ČSN, včetně hodnocení a vyhotovení celkové revizní zprávy 2. Položka neobsahuje: X 3. Způsob měření: Udává se počet kusů kompletní konstrukce nebo práce.
P | 43 | 747301 |  | PROVEDENÍ PROHLÍDKY A ZKOUŠKY PRÁVNICKOU OSOBOU, VYDÁNÍ PRŮKAZU ZPŮSOBILOSTI | KUS | 1 | 0 |  |  |  | 0 |  | OTSKP_2022 |  | 2
PP
VV
TS |  |  |  | 1. Položka obsahuje: – cenu za vyhotovení dokladu právnickou osobou o silnoproudých zařízeních a vydání průkazu způsobilosti 2. Položka neobsahuje: X 3. Způsob měření: Udává se počet kusů kompletní konstrukce nebo práce.
P | 44 | 747701 |  | DOKONČOVACÍ MONTÁŽNÍ PRÁCE NA ELEKTRICKÉM ZAŘÍZENÍ | HOD | 5 | 0 |  |  |  | 0 |  | OTSKP_2022 |  | 2
PP
VV
TS |  |  |  | 1. Položka obsahuje: – cenu za práce spojené s uváděním zařízení do provozu, drobné montážní práce v rozvaděčích, koordinaci se zhotoviteli souvisejících zařízení apod. 2. Položka neobsahuje: X 3. Způsob měření: Udává se čas v hodinách.
P | 45 | 747703 |  | ZKUŠEBNÍ PROVOZ | HOD | 5 | 0 |  |  |  | 0 |  | OTSKP_2022 |  | 2
PP
VV
TS |  |  |  | 1. Položka obsahuje: – cenu za dobu kdy je zařízení po individálních zkouškách dáno do provozu s prokázáním technických a kvalitativních parametrů zařízení 2. Položka neobsahuje: X 3. Způsob měření: Udává se čas v hodinách.
P | 46 | 747704 |  | ZAŠKOLENÍ OBSLUHY | HOD | 2 | 0 |  |  |  | 0 |  | OTSKP_2022 |  | 2
PP
VV
TS |  |  |  | 1. Položka obsahuje: – cenu za dobu kdy je s funkcí seznamována obsluha zařízení, včetně odevzdání dokumentace skutečného provedení 2. Položka neobsahuje: X 3. Způsob měření: Udává se čas v hodinách.
P | 47 | 747705 |  | MANIPULACE NA ZAŘÍZENÍCH PROVÁDĚNÉ PROVOZOVATELEM | HOD | 10 | 0 |  |  |  | 0 |  | OTSKP_2022 |  | 2
PP
VV
TS |  |  |  | 1. Položka obsahuje: – cenu za manipulace na zařízeních prováděné provozovatelem nutných pro další práce zhotovitele na technologickém souboru 2. Položka neobsahuje: X 3. Způsob měření: Udává se čas v hodinách.
P | 48 | 029113 |  | OSTATNÍ POŽADAVKY - GEODETICKÉ ZAMĚŘENÍ - CELKY | KUS | 1 | 0 |  |  |  | 0 |  | OTSKP_2022 |  | 2
PP
VV |  |  |  | 0,5% z ceny SO
TS |  |  |  | zahrnuje veškeré náklady spojené s objednatelem požadovanými pracemi
P | 49 | 02940 |  | OSTATNÍ POŽADAVKY - VYPRACOVÁNÍ DOKUMENTACE | KPL | 1 | 0 |  |  |  | 0 |  | OTSKP_2022 |  | 2
PP
VV |  |  |  | 5% z ceny SO, včetně RDS a DSPS+CD
TS |  |  |  | zahrnuje veškeré náklady spojené s objednatelem požadovanými pracemi
SD |  | R015 |  | LIKVIDACE ODPADŮ včetně dopravy
P | 39 | R015113 | 903 | NEOCEŇOVAT - LIKVIDACE ODPADŮ NEKONTAMINOVANÝCH - 17 05 04 VYTĚŽENÉ ZEMINY A HORNINY - III. TŘÍDA TĚŽITELNOSTI, včetně dopravy | T | 5.2 | 0 |  |  |  | 0 |  | ODP+d |  | 2
PP |  |  |  | „Evidenční položka. Neoceňovat v objektu SO/PS, položka se oceňuje pouze v objektu SO 90-90.“
VV |  |  |  | Viz. Situace
TS |  |  |  | 1. Položka obsahuje: • veškeré poplatky provozovateli skládky, recyklační linky nebo jiného zařízení na zpracování nebo likvidaci odpadů související s převzetím, uložením, zpracováním nebo likvidací odpadu, • náklady spojené s dopravou odpadu z místa stavby na místo převzetí provozovatelem skládky, recyklační linky nebo jiného zařízení na zpracování nebo likvidaci odpadů, • náklady spojené s vyložením a manipulací s materiálem v místě skládky. 3. Způsob měření: • [měrná jednotka – nejčastěji Tuna] určující množství odpadu vytříděného v souladu se zákonem č. 541/2020 Sb., o odpadech, v platném znění
P | 40 | R015140 | 906 | NEOCEŇOVAT - LIKVIDACE ODPADŮ NEKONTAMINOVANÝCH - 17 01 01 PROSTÝ BETON, včetně dopravy | T | 1 | 0 |  |  |  | 0 |  | ODP+d |  | 2
PP |  |  |  | „Evidenční položka. Neoceňovat v objektu SO/PS, položka se oceňuje pouze v objektu SO 90-90.“
VV |  |  |  | Stožáry OS
TS |  |  |  | 1. Položka obsahuje: • veškeré poplatky provozovateli skládky, recyklační linky nebo jiného zařízení na zpracování nebo likvidaci odpadů související s převzetím, uložením, zpracováním nebo likvidací odpadu, • náklady spojené s dopravou odpadu z místa stavby na místo převzetí provozovatelem skládky, recyklační linky nebo jiného zařízení na zpracování nebo likvidaci odpadů, • náklady spojené s vyložením a manipulací s materiálem v místě skládky. 3. Způsob měření: • [měrná jednotka – nejčastěji Tuna] určující množství odpadu vytříděného v souladu se zákonem č. 541/2020 Sb., o odpadech, v platném znění
P | 41 | R015310 | 940 | NEOCEŇOVAT - LIKVIDACE ODPADŮ NEKONTAMINOVANÝCH - 16 02 14 ELEKTROŠROT (VYŘAZENÁ EL. ZAŘÍZENÍ A PŘÍSTR. - AL, CU A VZ. KOVY), včetně dopravy | T | 0.4 | 0 |  |  |  | 0 |  | ODP+d |  | 2
PP |  |  |  | „Evidenční položka. Neoceňovat v objektu SO/PS, položka se oceňuje pouze v objektu SO 90-90.“
VV |  |  |  | Viz. Situace
TS |  |  |  | 1. Položka obsahuje: • veškeré poplatky provozovateli skládky, recyklační linky nebo jiného zařízení na zpracování nebo likvidaci odpadů související s převzetím, uložením, zpracováním nebo likvidací odpadu, • náklady spojené s dopravou odpadu z místa stavby na místo převzetí provozovatelem skládky, recyklační linky nebo jiného zařízení na zpracování nebo likvidaci odpadů, • náklady spojené s vyložením a manipulací s materiálem v místě skládky. 3. Způsob měření: • [měrná jednotka – nejčastěji Tuna] určující množství odpadu vytříděného v souladu se zákonem č. 541/2020 Sb., o odpadech, v platném znění

## SO 36-23
SŽDC05 |  |  |  | Soupis prací objektu | [10 empty] | 3
6
S | Stavba: | 5423520019 |  | Rekonstrukce trati v úseku Kyjice – Chomutov | [6 empty] | D.2.3.6 |  | Aspe | 0,00 | 2
O | Objekt: | D.2.3.6 |  | Rozvody VN, NN, osvětlení a dálkové ovládání odpojovačů | [9 empty] | 15,00 | 2
Typ | Poř. číslo | Kód položky | Varianta | Název položky | MJ | Množství | Jednotková hmotnost | Celková hmotnost |  |  | Jednotková cena |  | Cenové soustavy | 21,00 | 2
Dodávka
[9 empty] | Jednotková | Celkem | Jednotková | Celkem |  |  |  | Počet položek s nulovou cenou
O1 |  | SO 36-23 |  | Odbočka Dolní Rybník, úprava DOÚO
SD |  | 1 |  | Zemní práce
P | 1 | 132738 |  | HLOUBENÍ RÝH ŠÍŘ DO 2M PAŽ I NEPAŽ TŘ. I, ODVOZ DO 20KM | M3 | 115 | 0 |  |  |  | 0 |  | OTSKP_2022 |  | 2
PP |  |  |  | popis položky
VV |  |  |  | Rýha 0,35x0,8m, délka 410m,
TS |  |  |  | Rýha 0,35x0,8m, délka 410m,
P | 2 | 17411 |  | ZÁSYP JAM A RÝH ZEMINOU SE ZHUTNĚNÍM | M3 | 115 | 0 |  |  |  | 0 |  | OTSKP_2022 |  | 2
PP |  |  |  | popis položky
VV |  |  |  | Rýha 0,35x0,8m, délka 410m,
TS |  |  |  | položka zahrnuje: - vodorovná a svislá doprava, přemístění, přeložení, manipulace s výkopkem - kompletní provedení vykopávky nezapažené i zapažené - ošetření výkopiště po celou dobu práce v něm vč. klimatických opatření - ztížení vykopávek v blízkosti podzemního vedení, konstrukcí a objektů vč. jejich dočasného zajištění - ztížení pod vodou, v okolí výbušnin, ve stísněných prostorech a pod. - těžení po vrstvách, pásech a po jiných nutných částech (figurách) - čerpání vody vč. čerpacích jímek, potrubí a pohotovostní čerpací soupravy (viz ustanovení k pol. 1151,2) - potřebné snížení hladiny podzemní vody - těžení a rozpojování jednotlivých balvanů - vytahování a nošení výkopku - svahování a přesvah. svahů do konečného tvaru, výměna hornin v podloží a v pláni znehodnocené klimatickými vlivy - eventuelně nutné druhotné rozpojení odstřelené horniny - ruční vykopávky, odstranění kořenů a napadávek - pažení, vzepření a rozepření vč. přepažování (vyjma štětových stěn) - úpravu, ochranu a očištění dna, základové spáry, stěn a svahů - odvedení nebo obvedení vody v okolí výkopiště a ve výkopišti - třídění výkopku - veškeré pomocné konstrukce umožňující provedení vykopávky (příjezdy, sjezdy, nájezdy, lešení, podpěr. konstr., přemostění, zpevněné plochy, zakrytí a pod.) - nezahrnuje uložení zeminy (na skládku, do násypu) ani poplatky za skládku, vykazují se v položce č.0141**
P | 3 | 141733 |  | PROTLAČOVÁNÍ POTRUBÍ Z PLAST HMOT DN DO 150MM | M | 30 | 0 |  |  |  | 0 |  | OTSKP_2022 |  | 2
PP |  |  |  | popis položky
VV |  |  |  | Viz. Situace
TS |  |  |  | položka zahrnuje dodávku protlačovaného potrubí a veškeré pomocné práce (startovací zařízení, startovací a cílová jáma, opěrné a vodící bloky a pod.)
P | 4 | 702312 |  | ZAKRYTÍ KABELŮ VÝSTRAŽNOU FÓLIÍ ŠÍŘKY PŘES 20 DO 40 CM | M | 410 | 0 |  |  |  | 0 |  | OTSKP_2022 |  | 2
PP |  |  |  | popis položky
VV |  |  |  | viz situace 410m
TS |  |  |  | 1. Položka obsahuje: – kompletní montáž, návrh, rozměření, upevnění, začištění, sváření, vrtání, řezání, spojování a pod. – veškerý spojovací a montážní materiál vč. upevňovacího materiálu – sestavení a upevnění konstrukce na stanovišti – pomocné mechanismy 2. Položka neobsahuje: X 3. Způsob měření: Udává se počet sad, které se skládají z předepsaných dílů, jež tvoří požadovaný celek, za každý započatý měsíc pronájmu.
P | 5 | 702901 |  | ZASYPÁNÍ KABELOVÉHO ŽLABU VRSTVOU Z PŘESÁTÉHO PÍSKU SVĚTLÉ ŠÍŘKY DO 120 MM | M | 410 | 0 |  |  |  | 0 |  | OTSKP_2022 |  | 2
PP |  |  |  | popis položky
VV |  |  |  | délka 410m,
TS |  |  |  | 1. Položka obsahuje: – kompletní montáž, návrh, rozměření, upevnění, začištění, sváření, vrtání, řezání, spojování a pod. – veškerý spojovací a montážní materiál vč. upevňovacího materiálu – sestavení a upevnění konstrukce na stanovišti – pomocné mechanismy a povrchovou úpravu 2. Položka neobsahuje: X 3. Způsob měření: Udává se počet sad, které se skládají z předepsaných dílů, jež tvoří požadovaný celek, za každý započatý měsíc pronájmu.
P | 6 | 742P13 |  | ZATAŽENÍ KABELU DO CHRÁNIČKY - KABEL DO 4 KG/M | M | 600 | 0 |  |  |  | 0 |  | OTSKP_2022 |  | 2
PP |  |  |  | popis položky
VV |  |  |  | Viz. Situace
TS |  |  |  | 1. Položka obsahuje: – montáž kabelu o váze do 4 kg/m do chráničky/ kolektoru 2. Položka neobsahuje: X 3. Způsob měření: Měří se metr délkový.
P | 7 | 702212 |  | KABELOVÁ CHRÁNIČKA ZEMNÍ DN PŘES 100 DO 200 MM | M | 600 | 0 |  |  |  | 0 |  | OTSKP_2022 |  | 2
PP |  |  |  | popis položky
VV |  |  |  | Viz. Situace
TS |  |  |  | 1. Položka obsahuje: – proražení otvoru zdivem o průřezu od 0,01 do 0,025m2 – úpravu a začištění omítky po montáži vedení – pomocné mechanismy 2. Položka neobsahuje: – protipožární ucpávku 3. Způsob měření: Udává se počet kusů kompletní konstrukce nebo práce.
P | 8 | 709210 |  | KŘIŽOVATKA KABELOVÝCH VEDENÍ SE STÁVAJÍCÍ INŽENÝRSKOU SÍTÍ (KABELEM, POTRUBÍM APOD.) | KUS | 10 | 0 |  |  |  | 0 |  | OTSKP_2022 |  | 2
PP |  |  |  | popis položky
VV |  |  |  | Viz. Situace
TS |  |  |  | 1. Položka obsahuje: – kompletní montáž, rozměření, upevnění, řezání, spojování a pod. – veškerý spojovací a montážní materiál vč. upevňovacího materiálu ( držáky apod.) – pomocné mechanismy 2. Položka neobsahuje: X 3. Způsob měření: Měří se metr délkový.
P | 9 | 18010 |  | VŠEOBECNÉ ÚPRAVY ZASTAVĚNÉHO ÚZEMÍ | M2 | 144 | 0 |  |  |  | 0 |  | OTSKP_2022 |  | 2
PP |  |  |  | popis položky
VV |  |  |  | 410x0,35
TS |  |  |  | Všeobecné úpravy musí zahrnovat úpravu území po uskutečnění stavby, tak jak je požadováno v zadávací dokumentaci s výjimkou těch prací, pro které jsou uvedeny samostatné položky.
SD |  | 742 |  | Silnoproudé rozvody
P | 10 | 742I12 |  | KABEL NN CU OVLÁDACÍ 7-12ŽÍLOVÝ OD 4 DO 6 MM2 | M | 600 | 0 |  |  |  | 0 |  | OTSKP_2022 |  | 2
PP |  |  |  | popis položky
VV |  |  |  | Viz. situace
TS |  |  |  | 1. Položka obsahuje: – manipulace a uložení kabelu (do země, chráničky, kanálu, na rošty, na TV a pod.) 2. Položka neobsahuje: – příchytky, spojky, koncovky, chráničky apod. 3. Způsob měření: Měří se metr délkový.
P | 11 | 742M12 |  | UKONČENÍ 7-12ŽÍLOVÉHO KABELU V ROZVADĚČI NEBO NA PŘÍSTROJI OD 4 DO 6 MM2 | KUS | 20 | 0 |  |  |  | 0 |  | OTSKP_2022 |  | 2
PP |  |  |  | popis položky
VV |  |  |  | Viz. Situace, schéma rozvaděče DOÚO
TS |  |  |  | 1. Položka obsahuje: – všechny práce spojené s úpravou kabelů pro montáž včetně veškerého příslušentsví 2. Položka neobsahuje: X 3. Způsob měření: Udává se počet kusů kompletní konstrukce nebo práce.
P | 12 | 743B14 |  | Ovladač pro dálkové ovládání motorových pohonů trakčních odpojovačů (DOÚO) od 13 do 16 ks | KUS | 1 | 0 |  |  |  | 0 |  | OTSKP_2022 |  | 2
PP |  |  |  | popis položky
VV |  |  |  | Viz. schéma rozvaděče DOÚO
TS |  |  |  | 1. Položka obsahuje: – instalaci rozvaděče vč. zapojení, zhotovení výrobní dokumentace – technický popis viz. projektová dokumentace 2. Položka neobsahuje: X 3. Způsob měření: Udává se počet kusů kompletní konstrukce nebo práce.
P | 13 | 743B1A |  | Napájecí skříńka s odděl. trafem, dodávka, zapojení | KUS | 1 | 0 |  |  |  | 0 |  | OTSKP_2022 |  | 2
PP |  |  |  | popis položky
VV |  |  |  | Viz. schéma rozvaděče DOÚO
TS |  |  |  | 1. Položka obsahuje: – instalaci rozvaděče vč. zapojení – technický popis viz. projektová dokumentace 2. Položka neobsahuje: X 3. Způsob měření: Udává se počet kusů kompletní konstrukce nebo práce.
P | 14 | 746791 |  | UPS 1kVA, záloha 1 hod., včetně rozváděče | KUS | 1 | 0 |  |  |  | 0 |  | OTSKP_2022 |  | 2
PP |  |  |  | popis položky
VV |  |  |  | Viz. schéma rozvaděče DOÚO