## Rekapitulace
Rekapitulace ceny
5413520033-zm08 | Areál HZS Cheb |  |  |  | Aspe
imp
Celková cena bez DPH:
Celková cena s DPH:
Objekt | Popis | Cena bez DPH | DPH | Cena s DPH | Počet neoceněných položek
D.1.2 | Železniční sdělovací zařízení
PS 09-02-10 | DOZ a další nadstavbové systémy
PS 09-02-11 | Místní kabelizace
PS 09-02-21 | Rozhlasové zařízení
PS 09-02-31 | Integrovaná telekomunikační zařízení
PS 09-02-41 | Zařízení pro detekci požáru (ZPDP)
PS 09-02-42 | Elektrická zabezpečovací signalizace PZTS
PS 09-02-71 | Dohledový videosystém (VSS)
PS 09-02-72 | Datové rozvody (DATA)
PS 09-02-73 | Společná televizní anténa (STA)
PS 09-02-74 | Vstupní audio/videotelefony (VDT)
PS 09-02-81 | Přenosový systém
PS 09-02-91 | Rádiové systémy
D.2.1.1 | Kolejový svršek a spodek
SO 09-00-11 | Cvičná kolej s přejezdem
D.2.1.4 | Mosty, propustky, zdi
SO 09-21-12 | Nový propustek pod komunikací
D.2.1.5 | Ostatní inženýrské objekty
SO 09-30-13 | Úprava potoka
SO 09-30-19 | Trafostanice
D.2.1.6 | Potrubní vedení
SO 09-30-16 | Areálové rozvody elektroinstalace - silnoproud
SO 09-31-15 | Přípojka splaškové kanalizace
SO 09-31-17 | Přeložka stávající splaškové kanalizace
SO 09-31-18 | Dešťová kanalizace
SO 09-32-14 | Přípojka vodovodní
D.2.1.8 | Pozemní komunikace
SO 09-52-21 | Venkovní zpevněné plochy (pochozí, pojezdové, sportovní)
SO 09-59-22 | Světelné signalizační zařízení
D.2.2 | Pozemní stavební objekty a technické vybavení pozemních stavebních objektů
SO 09-72-01 | Hlavní objekt
SO 09-79-02 | Drobná architektura (venkovní přístřešky, oplocení, vlajkové stožáry)
D.2.4 | Ostatní stavební objekty
SO 09-92-31 | Dendrologický průzkum a kácení zeleně
SO 09-95-32 | Sadové úpravy
D.9.0 | Vybavení - provozní náklady
SO 00-99-00 | Provozní předměty
D.9.8 | Všeobecný objekt
SO 98-98 | Všeobecný objekt
D.9.9 | Likvidace odpadů
SO 90-90 | Likvidace odpadů včetně dopravy

## PS 09-02-10
SŽDC05 |  |  |  | Soupis prací objektu | [10 empty] | 3
3
S | Stavba: | 5413520033-zm08 |  | Areál HZS Cheb | [6 empty] | D.1.2 |  | Aspe | 0,00 | 2
O | Objekt: | D.1.2 |  | Železniční sdělovací zařízení | [9 empty] | 15,00 | 2
Typ | Poř. číslo | Kód položky | Varianta | Název položky | MJ | Množství | Jednotková hmotnost | Celková hmotnost |  |  | Jednotková cena |  | Cenové soustavy | 21,00 | 2
Dodávka
[9 empty] | Jednotková | Celkem | Jednotková | Celkem |  |  |  | Počet položek s nulovou cenou
O1 |  | PS 09-02-10 |  | DOZ a další nadstavbové systémy
SD |  | 741 |  | elektroinstalační materiál, uzemnění, hromosvod
P | 1 | 741173 |  | KRABICE (ROZVODKA) INSTALAČNÍ KABELOVÁ VE VYŠŠÍM KRYTÍ - MIN. IP 44 VČETNĚ PRŮCHODEK SE SVORKAMI 3-F PŘES 10 DO 35 MM2 | KUS | 1 | 0 |  |  |  | 0 |  | 2022_OTSKP |  | 2
PP
VV
TS |  |  |  | Technická specifikace položky odpovídá příslušné cenové soustavě.
SD |  | 742 |  | silnoproudé rozvody
P | 2 | 742F12 |  | KABEL NN NEBO VODIČ JEDNOŽÍLOVÝ CU S PLASTOVOU IZOLACÍ OD 4 DO 16 MM2 | M | 30 | 0 |  |  |  | 0 |  | 2022_OTSKP |  | 2
PP
VV
TS |  |  |  | Technická specifikace položky odpovídá příslušné cenové soustavě.
P | 3 | 742G11 |  | KABEL NN DVOU- A TŘÍŽÍLOVÝ CU S PLASTOVOU IZOLACÍ DO 2,5 MM2 | M | 30 | 0 |  |  |  | 0 |  | 2022_OTSKP |  | 2
PP
VV
TS |  |  |  | Technická specifikace položky odpovídá příslušné cenové soustavě.
P | 4 | 742J21 |  | SYKFY DO 4X2X0,5, KABEL SDĚLOVACÍ IZOLACE PVC | M | 100 | 0 |  |  |  | 0 |  | 2022_OTSKP |  | 2
PP
VV
TS |  |  |  | Technická specifikace položky odpovídá příslušné cenové soustavě.
P | 5 | 742J29 |  | KABEL SDĚLOVACÍ LAN UTP/FTP UKONČENÝ KONEKTORY RJ45 | M | 100 | 0 |  |  |  | 0 |  | 2022_OTSKP |  | 2
PP
VV
TS |  |  |  | Technická specifikace položky odpovídá příslušné cenové soustavě.
P | 6 | 742K12 |  | UKONČENÍ JEDNOŽÍLOVÉHO KABELU V ROZVADĚČI NEBO NA PŘÍSTROJI OD 4 DO 16 MM2 | KUS | 6 | 0 |  |  |  | 0 |  | 2022_OTSKP |  | 2
PP
VV
TS |  |  |  | Technická specifikace položky odpovídá příslušné cenové soustavě.
P | 7 | 742L11 |  | UKONČENÍ DVOU AŽ PĚTIŽÍLOVÉHO KABELU V ROZVADĚČI NEBO NA PŘÍSTROJI DO 2,5 MM2 | KUS | 12 | 0 |  |  |  | 0 |  | 2022_OTSKP |  | 2
PP
VV
TS |  |  |  | Technická specifikace položky odpovídá příslušné cenové soustavě.
P | 8 | 747213 |  | CELKOVÁ PROHLÍDKA, ZKOUŠENÍ, MĚŘENÍ A VYHOTOVENÍ VÝCHOZÍ REVIZNÍ ZPRÁVY, PRO OBJEM IN PŘES 500 DO 1000 TIS. KČ | KUS | 1 | 0 |  |  |  | 0 |  | 2022_OTSKP |  | 2
PP
VV
TS |  |  |  | Technická specifikace položky odpovídá příslušné cenové soustavě.
P | 9 | 747214 |  | CELKOVÁ PROHLÍDKA, ZKOUŠENÍ, MĚŘENÍ A VYHOTOVENÍ VÝCHOZÍ REVIZNÍ ZPRÁVY, PRO OBJEM IN - PŘÍPLATEK ZA KAŽDÝCH DALŠÍCH I ZAPOČATÝCH 500 TIS. KČ | KUS | 8 | 0 |  |  |  | 0 |  | 2022_OTSKP |  | 2
PP
VV
TS |  |  |  | Technická specifikace položky odpovídá příslušné cenové soustavě.
P | 10 | 747301 |  | PROVEDENÍ PROHLÍDKY A ZKOUŠKY PRÁVNICKOU OSOBOU, VYDÁNÍ PRŮKAZU ZPŮSOBILOSTI | KUS | 1 | 0 |  |  |  | 0 |  | 2022_OTSKP |  | 2
PP
VV
TS |  |  |  | Technická specifikace položky odpovídá příslušné cenové soustavě.
P | 11 | 747701 |  | DOKONČOVACÍ MONTÁŽNÍ PRÁCE NA ELEKTRICKÉM ZAŘÍZENÍ | HOD | 32 | 0 |  |  |  | 0 |  | 2022_OTSKP |  | 2
PP
VV
TS |  |  |  | Technická specifikace položky odpovídá příslušné cenové soustavě.
P | 12 | 747704 |  | ZAŠKOLENÍ OBSLUHY | HOD | 8 | 0 |  |  |  | 0 |  | 2022_OTSKP |  | 2
PP
VV
TS |  |  |  | Technická specifikace položky odpovídá příslušné cenové soustavě.
P | 13 | R742M11 |  | UKONČENÍ 2-7ŽÍLOVÉHO KABELU V ROZVADĚČI NEBO NA PŘÍSTROJI DO 2,5 MM2 | KUS | 30 | 0 |  |  |  | 0 |  | R-položka |  | 2
PP
VV
TS |  |  |  | 1. Položka obsahuje: – všechny práce spojené s úpravou kabelů pro montáž včetně veškerého příslušentsví 2. Položka neobsahuje: X 3. Způsob měření: Udává se počet kusů kompletní konstrukce nebo práce.
SD |  | 75K |  | Proudové zdroje
P | 14 | 75K221 |  | NAPÁJECÍ ZDROJ 24 V DC, SAMOSTATNÝ DO 200W | KUS | 3 | 0 |  |  |  | 0 |  | 2022_OTSKP |  | 2
PP
VV
TS |  |  |  | Technická specifikace položky odpovídá příslušné cenové soustavě.
P | 15 | 75K22X |  | NAPÁJECÍ ZDROJ 24 V DC, SAMOSTATNÝ - MONTÁŽ | KUS | 3 | 0 |  |  |  | 0 |  | 2022_OTSKP |  | 2
PP
VV
TS |  |  |  | Technická specifikace položky odpovídá příslušné cenové soustavě.
SD |  | 75O |  | signalizační zařízení
P | 16 | 75O912 |  | DDTS ŽDC, ŘÍDICÍ STANICE PLC DO 24XDI / 24XDO / 12XAI | KUS | 1 | 0 |  |  |  | 0 |  | 2022_OTSKP |  | 2
PP
VV
TS |  |  |  | Technická specifikace položky odpovídá příslušné cenové soustavě.
P | 17 | 75O913 |  | DDTS ŽDC, ROZŠÍŘENÍ ŘÍDICÍ STANICE PLC DO 24XDI / 24XDO / 12XAI | KUS | 3 | 0 |  |  |  | 0 |  | 2022_OTSKP |  | 2
PP
VV
TS |  |  |  | Technická specifikace položky odpovídá příslušné cenové soustavě.
P | 18 | 75O91B |  | DDTS ŽDC, INTEGRAČNÍ KONCENTRÁTOR | KUS | 1 | 0 |  |  |  | 0 |  | 2022_OTSKP |  | 2
PP
VV
TS |  |  |  | Technická specifikace položky odpovídá příslušné cenové soustavě.
P | 19 | 75O923 |  | DDTS ŽDC, SW DOPLNĚNÍ INS | KUS | 100 | 0 |  |  |  | 0 |  | 2022_OTSKP |  | 2
PP
VV
TS |  |  |  | Technická specifikace položky odpovídá příslušné cenové soustavě.
P | 20 | R75O931 |  | DDTS ŽDC, SW DOPLNĚNÍ APLIKACE KLIENTA O TLS | KUS | 50 | 0 |  |  |  | 0 |  | R-položka |  | 2
PP
VV
TS |  |  |  | 1. Položka obsahuje: - doplnění dispečerské klientské aplikaci pro dohled TLS - náklady na mzdy - programátorské práce 2. Položka neobsahuje: - zpřístupnění dohledu nad novými TLS v konkrétních klientských pracovištích 3. Způsob měření: Udává se počet kusů integrovaných TLS .
P | 21 | 75O932 |  | DDTS ŽDC, KLIENTSKÉ PRACOVIŠTĚ STACIONÁRNÍ | KUS | 1 | 0 |  |  |  | 0 |  | 2022_OTSKP |  | 2
PP
VV
TS |  |  |  | Technická specifikace položky odpovídá příslušné cenové soustavě.
P | 22 | R-75O933 |  | DDTS ŽDC, SW PRO STACIONÁRNÍHO KLIENTA | KUS | 1 | 0 |  |  |  | 0 |  | R-položka |  | 2
PP
VV
TS |  |  |  | 1. Položka obsahuje: - kompletní systémové a programové vybavení nového stacionárního klientského pracoviště - vizualizační SW - licence, protokoly ČSN EN 60870-5-104, XML - aplikační a programové vybavení stacionárního klientského pracoviště - klientská aplikace pro dohled TLS dle specifikace, grafické rozhraní - náklady na mzdy a skladování - programátorské práce včetně potřebného vybavení 2. Položka neobsahuje: X 3. Způsob měření: Udává se počet kusů kompletní konstrukce nebo práce.
P | 23 | R-75O934 |  | DDTS ŽDC, SW DOPLNĚNÍ STACIONÁRNÍHO KLIENTA | KUS | 5 | 0 |  |  |  | 0 |  | R-položka |  | 2
PP
VV
TS |  |  |  | 1. Položka obsahuje: - úprava konfigurace stávajícího klientského pracoviště pro zobrazení nově integrovaných TLS - úprava uživatelských oprávnění - licence, protokoly ČSN EN 60870-5-104, XML - náklady na mzdy - programátorské práce 2. Položka neobsahuje: X 3. Způsob měření: Udává se počet kusů kompletní konstrukce nebo práce.
P | 24 | R-75O943 |  | DDTS ŽDC, INTEGRACE EZS | KUS | 1 | 0 |  |  |  | 0 |  | R-položka |  | 2
PP
VV
TS |  |  |  | 1. Položka obsahuje: - SW integraci jedné ústředny EZS do integračního koncentrátoru DDTS ŽDC ŽDC - licence s potřebnými protokoly MODBUS, DBNet, S-Net, IEC 60870-5-104 atd. - parametrizaci a naplnění datových, technologických, telemetrických a řídicích struktur DDTS ŽDC ŽDC - náklady na mzdy - programátorské práce včetně potřebného vybavení 2. Položka neobsahuje: X 3. Způsob měření: Udává se počet kusů kompletní konstrukce nebo práce.
P | 25 | R-75O947 |  | DDTS ŽDC, INTEGRACE OSE | KUS | 3 | 0 |  |  |  | 0 |  | R-položka |  | 2
PP
VV
TS |  |  |  | 1. Položka obsahuje: - SW integraci jednoho převodníku M-BUS/ Ethernet s maximálním počtem 15ks připojených elektroměrů do integračního koncentrátoru DDTS ŽDC ŽDC - licence s potřebnými protokoly MODBUS, DBNet, S-Net, IEC 60870-5-104 atd. - parametrizaci a naplnění datových, technologických, telemetrických a řídicích struktur DDTS ŽDC ŽDC - náklady na mzdy - programátorské práce včetně potřebného vybavení 2. Položka neobsahuje: X 3. Způsob měření: Udává se počet kusů kompletní konstrukce nebo práce.
P | 26 | R-75O949 |  | DDTS ŽDC, INTEGRACE ZPDP | KUS | 1 | 0 |  |  |  | 0 |  | R-položka |  | 2
PP
VV
TS |  |  |  | 1. Položka obsahuje: - SW integraci jedné ústředny ZPDP do integračního koncentrátoru DDTS ŽDC ŽDC - licence s potřebnými protokoly MODBUS, DBNet, S-Net, IEC 60870-5-104 atd. - parametrizaci a naplnění datových, technologických, telemetrických a řídicích struktur DDTS ŽDC ŽDC - náklady na mzdy - programátorské práce včetně potřebného vybavení 2. Položka neobsahuje: X 3. Způsob měření: Udává se počet kusů kompletní konstrukce nebo práce.
P | 27 | R-75O94A |  | DDTS ŽDC, INTEGRACE KAM | KUS | 2 | 0 |  |  |  | 0 |  | R-položka |  | 2
PP
VV
TS |  |  |  | 1. Položka obsahuje: - SW integraci kamerového systému v žst./zast do integračního koncentrátoru DDTS ŽDC ŽDC - licence s potřebnými protokoly MODBUS, DBNet, S-Net, IEC 60870-5-104 atd. - parametrizaci a naplnění datových, technologických, telemetrických a řídicích struktur DDTS ŽDC ŽDC - náklady na mzdy - programátorské práce včetně potřebného vybavení 2. Položka neobsahuje: X 3. Způsob měření: Udává se počet kusů kompletní konstrukce nebo práce.
P | 28 | R-75O94B |  | DDTS ŽDC, INTEGRACE AKTIVNÍHO PRVKU PŘENOSOVÉHO SYSTÉMU LTDS | KUS | 1 | 0 |  |  |  | 0 |  | R-položka |  | 2
PP
VV
TS |  |  |  | 1. Položka obsahuje: - SW integraci jednoho prvku přenosového systému LTDS do integračního koncentrátoru DDTS ŽDC ŽDC - licence s potřebnými protokoly MODBUS, DBNet, S-Net, IEC 60870-5-104 atd. - parametrizaci a naplnění datových, technologických, telemetrických a řídicích struktur DDTS ŽDC ŽDC - náklady na mzdy - programátorské práce včetně potřebného vybavení 2. Položka neobsahuje: X 3. Způsob měření: Udává se počet kusů kompletní konstrukce nebo práce.
P | 29 | R-75O94E |  | DDTS ŽDC, INTEGRACE NAPÁJECÍHO ZDROJE | KUS | 3 | 0 |  |  |  | 0 |  | R-položka |  | 2
PP
VV
TS |  |  |  | 1. Položka obsahuje: - SW integraci jednoho napájecího zdroje sdělovací technologie do integračního koncentrátoru DDTS ŽDC ŽDC - licence s potřebnými protokoly MODBUS, DBNet, S-Net, IEC 60870-5-104 atd. - parametrizaci a naplnění datových, technologických, telemetrických a řídicích struktur DDTS ŽDC ŽDC - náklady na mzdy - programátorské práce včetně potřebného vybavení 2. Položka neobsahuje: X 3. Způsob měření: Udává se počet kusů kompletní konstrukce nebo práce.
P | 30 | R-75O94F |  | DDTS ŽDC, INTEGRACE VYT | KUS | 1 | 0 |  |  |  | 0 |  | R-položka |  | 2
PP
VV
TS |  |  |  | 1. Položka obsahuje: - SW integraci jednoho výtahu do integračního koncentrátoru DDTS ŽDC - licence s potřebnými protokoly MODBUS, DBNet, S-Net, IEC 60870-5-104 atd. - parametrizaci a naplnění datových, technologických, telemetrických a řídicích struktur DDTS ŽDC - náklady na mzdy - programátorské práce včetně potřebného vybavení 2. Položka neobsahuje: X 3. Způsob měření: Udává se počet kusů kompletní konstrukce nebo práce.
P | 31 | R-75O94H |  | DDTS ŽDC, INTEGRACE VZT | KUS | 17 | 0 |  |  |  | 0 |  | R-položka |  | 2
PP
VV
TS |  |  |  | 1. Položka obsahuje: - SW integraci jednoho jedné klimatizační jednotky do integračního koncentrátoru DDTS ŽDC - licence s potřebnými protokoly MODBUS, DBNet, S-Net, IEC 60870-5-104 atd. - parametrizaci a naplnění datových, technologických, telemetrických a řídicích struktur DDTS ŽDC - náklady na mzdy - programátorské práce včetně potřebného vybavení 2. Položka neobsahuje: X 3. Způsob měření: Udává se počet kusů kompletní konstrukce nebo práce.
P | 32 | R-75O94I.1 |  | DDTS ŽDC, INTEGRACE EE | KUS | 3 | 0 |  |  |  | 0 |  | R-položka |  | 2
PP
VV
TS |  |  |  | 1. Položka obsahuje: - SW integraci signálů z energetický a elektrotechnických systémů stažených do jednoho PLC do integračního koncentrátoru DDTS ŽDC - licence s potřebnými protokoly MODBUS, DBNet, S-Net, IEC 60870-5-104 atd. - parametrizaci a naplnění datových, technologických, telemetrických a řídicích struktur DDTS ŽDC - náklady na mzdy - programátorské práce včetně potřebného vybavení 2. Položka neobsahuje: X 3. Způsob měření: Udává se počet kusů kompletní konstrukce nebo práce.
P | 33 | R-75O94K |  | DDTS ŽDC, PARAMETRIZACE EZS | KUS | 1 | 0 |  |  |  | 0 |  | R-položka |  | 2
PP
VV
TS |  |  |  | 1. Položka obsahuje: - doplnění parametrizace EZS do integračního koncentrátoru DDTS ŽDC - náklady na mzdy - programátorské práce včetně potřebného vybavení 2. Položka neobsahuje: X 3. Způsob měření: Udává se počet kusů kompletní konstrukce nebo práce.
P | 34 | R-75O951 |  | DDTS ŽDC, PŘIPOJENÍ INK DO INS | KUS | 2 | 0 |  |  |  | 0 |  | R-položka |  | 2
PP
VV
TS |  |  |  | 1. Položka obsahuje: - připojení integračního koncentrátoru InK do InS - nastavení parametrů pro InK - náklady na mzdy - programátorské práce včetně potřebného vybavení 2. Položka neobsahuje: X 3. Způsob měření: Udává se počet kusů kompletní konstrukce nebo práce.
P | 35 | R-75O952 |  | DDTS ŽDC, PARAMETRIZACE A NAPLNĚNÍ DATOVÝCH STRUKTUR | KUS | 1 | 0 |  |  |  | 0 |  | R-položka |  | 2
PP
VV
TS |  |  |  | 1. Položka obsahuje: - parametrizaci a naplnění datových struktur (technologických, telemetrických, řídících) DDTS ŽDC pro přenos informací - náklady na mzdy - programátorské práce 2. Položka neobsahuje: X 3. Způsob měření: Udává se počet kusů kompletní konstrukce nebo práce.
P | 36 | R-75O953 |  | DDTS ŽDC, ODZKOUŠENÍ PROGRAMOVÉHO VYBAVENÍ | KUS | 1 | 0 |  |  |  | 0 |  | R-položka |  | 2
PP
VV
TS |  |  |  | 1. Položka obsahuje: -odzkoušení programového vybavení, ověření uživatelských funkcí na úplné implementaci, verifikace přenášených dat - náklady na mzdy - programátorské práce 2. Položka neobsahuje: X 3. Způsob měření: Udává se počet kusů kompletní konstrukce nebo práce.
P | 37 | R-75O954 |  | DDTS ŽDC, SYSTÉMOVÁ A DATOVÁ ANALÝZA TECHNOLOGICKÉHO MODELU | KUS | 1 | 0 |  |  |  | 0 |  | R-položka |  | 2
PP
VV
TS |  |  |  | 1. Položka obsahuje: -systémovou a datovou analýza technologického modelu, realizace a plnění presentačních zobrazení a formulářů - náklady na mzdy - programátorské práce 2. Položka neobsahuje: X 3. Způsob měření: Udává se počet kusů kompletní konstrukce nebo práce.
P | 38 | R-75O955 |  | DDTS ŽDC, ÚPRAVA A ODZKOUŠENÍ PROGRAMOVÝCH PROSTŘEDKŮ | KUS | 1 | 0 |  |  |  | 0 |  | R-položka |  | 2
PP
VV
TS |  |  |  | 1. Položka obsahuje: -úpravu a odzkoušení programových a řídicích prostředků pro export dat 2. Položka neobsahuje: X 3. Způsob měření: Udává se počet kusů kompletní konstrukce nebo práce.
P | 39 | R-75O956 |  | DDTS ŽDC, KONFIGURACE PŘENOSŮ DAT JEDNOTLIVÝCH TLS | KUS | 50 | 0 |  |  |  | 0 |  | R-položka |  | 2
PP
VV
TS |  |  |  | 1. Položka obsahuje: - konfigurace přenosů dat ze systémů TLS do datových struktur - odladění a ověření - funkční zkoušky - náklady na mzdy - programátorské práce 2. Položka neobsahuje: X 3. Způsob měření: Udává se počet kusů integrovaných TLS
P | 40 | R-75O959 |  | DDTS ŽDC, ZÁVĚREČNÁ ZKOUŠKA | HOD | 32 | 0 |  |  |  | 0 |  | R-položka |  | 2
PP
VV
TS |  |  |  | 1. Položka obsahuje: - závěrečná zkouška DDTS ŽDC - komplexní vyzkoušení zařízení DDTS ŽDC - náklady na mzdy 2. Položka neobsahuje: X 3. Způsob měření: Udává se počet hodin po dobu provádění zkoušky.
P | 41 | R75O915 |  | DDTS ŽDC, PŘEVODNÍK M-BUS/ ETHERNET PRO max- 40 zařízení | KUS | 3 | 0 |  |  |  | 0 |  | R-položka |  | 2
PP
VV
TS |  |  |  | 1. Položka obsahuje: - převodník rozhraní M-Bus/Ethernet - firmware, příslušenství - dodávku včetně kompletní montáže - veškeré potřebné mechanizmy, včetně obsluhy, náklady na mzdy a přibližné (průměrné) náklady na pořízení potřebných materiálů - dopravu a skladování 2. Položka neobsahuje: X 3. Způsob měření: Udává se počet kusů kompletní konstrukce nebo práce.
P | 42 | R75O918 |  | DDTS ŽDC, SNÍMAČ TĚKAVÝCH LÁTEK | KUS | 1 | 0 |  |  |  | 0 |  | R-položka |  | 2
PP
VV
TS |  |  |  | 1. Položka obsahuje: - snímač teploty a vlhkosti s výstupem 4-20mA - příslušenství - dodávku včetně kompletní montáže - veškeré potřebné mechanizmy, včetně obsluhy, náklady na mzdy a přibližné (průměrné) náklady na pořízení potřebných materiálů - dopravu a skladování 2. Položka neobsahuje: X 3. Způsob měření: Udává se počet kusů kompletní konstrukce nebo práce.
P | 43 | R-75O94I |  | DDTS ŽDC, INTEGRACE AS | KUS | 6 | 0 |  |  |  | 0 |  | R-položka |  | 2
PP
VV
TS |  |  |  | 1. Položka obsahuje: - SW integraci signálů z energetický a elektrotechnických systémů stažených do jednoho PLC do integračního koncentrátoru DDTS ŽDC - licence s potřebnými protokoly MODBUS, DBNet, S-Net, IEC 60870-5-104 atd. - parametrizaci a naplnění datových, technologických, telemetrických a řídicích struktur DDTS ŽDC - náklady na mzdy - programátorské práce včetně potřebného vybavení 2. Položka neobsahuje: X 3. Způsob měření: Udává se počet kusů kompletní konstrukce nebo práce.
P | 44 | R-75O94J |  | DDTS ŽDC, INTEGRACE JINÉHO TLS - FVE | KUS | 1 | 0 |  |  |  | 0 |  | R-položka |  | 2
PP
VV
TS |  |  |  | 1. Položka obsahuje: - SW integraci jiného (nekategorizovaného) TLS, dle specifikace v TZ - licence s potřebnými protokoly MODBUS, DBNet, S-Net, IEC 60870-5-104 atd. - parametrizaci a naplnění datových, technologických, telemetrických a řídicích struktur DDTS ŽDC - náklady na mzdy - programátorské práce včetně potřebného vybavení 2. Položka neobsahuje: X 3. Způsob měření: Udává se počet kusů kompletní konstrukce nebo práce.
P | 45 | R-75O94J.1 |  | DDTS ŽDC, INTEGRACE JINÉHO TLS - MaR | KUS | 3 | 0 |  |  |  | 0 |  | R-položka |  | 2
PP
VV
TS |  |  |  | 1. Položka obsahuje: - SW integraci jiného (nekategorizovaného) TLS, dle specifikace v TZ - licence s potřebnými protokoly MODBUS, DBNet, S-Net, IEC 60870-5-104 atd. - parametrizaci a naplnění datových, technologických, telemetrických a řídicích struktur DDTS ŽDC - náklady na mzdy - programátorské práce včetně potřebného vybavení 2. Položka neobsahuje: X 3. Způsob měření: Udává se počet kusů kompletní konstrukce nebo práce.
P | 46 | R-75O94J.2 |  | DDTS ŽDC, INTEGRACE JINÉHO TLS - Vodoměr | KUS | 2 | 0 |  |  |  | 0 |  | R-položka |  | 2
PP
VV
TS |  |  |  | 1. Položka obsahuje: - SW integraci jiného (nekategorizovaného) TLS, dle specifikace v TZ - licence s potřebnými protokoly MODBUS, DBNet, S-Net, IEC 60870-5-104 atd. - parametrizaci a naplnění datových, technologických, telemetrických a řídicích struktur DDTS ŽDC - náklady na mzdy - programátorské práce včetně potřebného vybavení 2. Položka neobsahuje: X 3. Způsob měření: Udává se počet kusů kompletní konstrukce nebo práce.
P | 47 | R-75O94J.3 |  | DDTS ŽDC, INTEGRACE JINÉHO TLS - Tepelné čerpadlo | KUS | 6 | 0 |  |  |  | 0 |  | R-položka |  | 2
PP
VV
TS |  |  |  | 1. Položka obsahuje: - SW integraci jiného (nekategorizovaného) TLS, dle specifikace v TZ - licence s potřebnými protokoly MODBUS, DBNet, S-Net, IEC 60870-5-104 atd. - parametrizaci a naplnění datových, technologických, telemetrických a řídicích struktur DDTS ŽDC - náklady na mzdy - programátorské práce včetně potřebného vybavení 2. Položka neobsahuje: X 3. Způsob měření: Udává se počet kusů kompletní konstrukce nebo práce.
P | 48 | R-75O971 |  | DDTS ŽDC, PANEL RDD | KUS | 3 | 0 |  |  |  | 0 |  | R-položka |  | 2
PP
VV
TS
P | 49 | R-75O97X |  | DDTS ŽDC, Montáž PANELU RDD | KUS | 3 | 0 |  |  |  | 0 |  | R-položka |  | 2
PP
VV
TS

## PS 09-02-11
SŽDC05 |  |  |  | Soupis prací objektu | [10 empty] | 3
3
S | Stavba: | 5413520033-zm08 |  | Areál HZS Cheb | [6 empty] | D.1.2 |  | Aspe | 0,00 | 2
O | Objekt: | D.1.2 |  | Železniční sdělovací zařízení | [9 empty] | 15,00 | 2
Typ | Poř. číslo | Kód položky | Varianta | Název položky | MJ | Množství | Jednotková hmotnost | Celková hmotnost |  |  | Jednotková cena |  | Cenové soustavy | 21,00 | 2
Dodávka
[9 empty] | Jednotková | Celkem | Jednotková | Celkem |  |  |  | Počet položek s nulovou cenou
O1 |  | PS 09-02-11 |  | Místní kabelizace
SD |  | SD |  | Stavební díl
P | 1 | 13193 |  | HLOUBENÍ JAM ZAPAŽ I NEPAŽ TŘ III | M3 | 16 | 0 |  |  |  | 0 |  | 2022_OTSKP |  | 2
PP
VV
TS |  |  |  | Technická specifikace položky odpovídá příslušné cenové soustavě.
P | 2 | 13293 |  | HLOUBENÍ RÝH ŠÍŘ DO 2M PAŽ I NEPAŽ TŘ. III | M3 | 257.25 | 0 |  |  |  | 0 |  | 2022_OTSKP |  | 2
PP
VV
TS |  |  |  | Technická specifikace položky odpovídá příslušné cenové soustavě.
P | 3 | 132936 |  | HLOUBENÍ RÝH ŠÍŘ DO 2M PAŽ I NEPAŽ TŘ. III, ODVOZ DO 12KM | M3 | 180 | 0 |  |  |  | 0 |  | 2022_OTSKP |  | 2
PP
VV
TS |  |  |  | Technická specifikace položky odpovídá příslušné cenové soustavě.
P | 4 | 14173 |  | PROTLAČOVÁNÍ POTRUBÍ Z PLAST HMOT DN DO 200MM | M | 80 | 0 |  |  |  | 0 |  | 2022_OTSKP |  | 2
PP
VV
TS |  |  |  | Technická specifikace položky odpovídá příslušné cenové soustavě.
P | 5 | 17411 |  | ZÁSYP JAM A RÝH ZEMINOU SE ZHUTNĚNÍM | M3 | 254.12 | 0 |  |  |  | 0 |  | 2022_OTSKP |  | 2
PP
VV
TS |  |  |  | Technická specifikace položky odpovídá příslušné cenové soustavě.
P | 6 | 701001 |  | OZNAČOVACÍ ŠTÍTEK KABELOVÉHO VEDENÍ, SPOJKY NEBO KABELOVÉ SKŘÍNĚ (VČETNĚ OBJÍMKY) | KUS | 39 | 0 |  |  |  | 0 |  | 2022_OTSKP |  | 2
PP
VV
TS |  |  |  | Technická specifikace položky odpovídá příslušné cenové soustavě.
P | 7 | 702211 |  | KABELOVÁ CHRÁNIČKA ZEMNÍ DN DO 100 MM | M | 2220 | 0 |  |  |  | 0 |  | 2022_OTSKP |  | 2
PP
VV
TS |  |  |  | Technická specifikace položky odpovídá příslušné cenové soustavě.
P | 8 | 702312 |  | ZAKRYTÍ KABELŮ VÝSTRAŽNOU FÓLIÍ ŠÍŘKY PŘES 20 DO 40 CM | M | 2200 | 0 |  |  |  | 0 |  | 2022_OTSKP |  | 2
PP
VV
TS |  |  |  | Technická specifikace položky odpovídá příslušné cenové soustavě.
P | 9 | 741411 |  | ZÁSUVKA/PŘÍVODKA PRŮMYSLOVÁ, KRYTÍ IP 44 230 V, 16 A | KUS | 2 | 0 |  |  |  | 0 |  | 2022_OTSKP |  | 2
PP
VV
TS |  |  |  | Technická specifikace položky odpovídá příslušné cenové soustavě.
P | 10 | 742P13 |  | ZATAŽENÍ KABELU DO CHRÁNIČKY - KABEL DO 4 KG/M | M | 790 | 0 |  |  |  | 0 |  | 2022_OTSKP |  | 2
PP
VV
TS |  |  |  | Technická specifikace položky odpovídá příslušné cenové soustavě.
P | 11 | 75I321 |  | KABEL ZEMNÍ DVOUPLÁŠŤOVÝ S PANCÍŘEM PRŮMĚRU ŽÍLY 0,8 MM DO 5XN | KMČTYŘKA | 6 | 0 |  |  |  | 0 |  | 2022_OTSKP |  | 2
PP
VV
TS |  |  |  | Technická specifikace položky odpovídá příslušné cenové soustavě.
P | 12 | 75I32X |  | KABEL ZEMNÍ DVOUPLÁŠŤOVÝ S PANCÍŘEM PRŮMĚRU ŽÍLY 0,8 MM - MONTÁŽ | M | 1200 | 0 |  |  |  | 0 |  | 2022_OTSKP |  | 2
PP
VV
TS |  |  |  | Technická specifikace položky odpovídá příslušné cenové soustavě.
P | 13 | 75I811 |  | KABEL OPTICKÝ SINGLEMODE DO 12 VLÁKEN | KMVLÁKNO | 3.48 | 0 |  |  |  | 0 |  | 2022_OTSKP |  | 2
PP
VV
TS |  |  |  | Technická specifikace položky odpovídá příslušné cenové soustavě.
P | 14 | 75I812 |  | KABEL OPTICKÝ SINGLEMODE DO 36 VLÁKEN | KMVLÁKNO | 104.4 | 0 |  |  |  | 0 |  | 2022_OTSKP |  | 2
PP
VV
TS |  |  |  | Technická specifikace položky odpovídá příslušné cenové soustavě.
P | 15 | 75I81X |  | KABEL OPTICKÝ SINGLEMODE - MONTÁŽ | M | 3190 | 0 |  |  |  | 0 |  | 2022_OTSKP |  | 2
PP
VV
TS |  |  |  | Technická specifikace položky odpovídá příslušné cenové soustavě.
P | 16 | 75I841 |  | KABEL OPTICKÝ - REZERVA DO 500 MM | KUS | 8 | 0 |  |  |  | 0 |  | 2022_OTSKP |  | 2
PP
VV
TS |  |  |  | Technická specifikace položky odpovídá příslušné cenové soustavě.
P | 17 | 75I84X |  | KABEL OPTICKÝ - REZERVA DO 500 MM - MONTÁŽ | KUS | 8 | 0 |  |  |  | 0 |  | 2022_OTSKP |  | 2
PP
VV
TS |  |  |  | Technická specifikace položky odpovídá příslušné cenové soustavě.
P | 18 | 75I911 |  | OPTOTRUBKA HDPE PRŮMĚRU DO 40 MM | M | 2860 | 0 |  |  |  | 0 |  | 2022_OTSKP |  | 2
PP
VV
TS |  |  |  | Technická specifikace položky odpovídá příslušné cenové soustavě.
P | 19 | 75I91X |  | OPTOTRUBKA HDPE - MONTÁŽ | M | 2860 | 0 |  |  |  | 0 |  | 2022_OTSKP |  | 2
PP
VV
TS |  |  |  | Technická specifikace položky odpovídá příslušné cenové soustavě.
P | 20 | 75I961 |  | OPTOTRUBKA - HERMETIZACE ÚSEKU DO 2000 M | ÚSEK | 16 | 0 |  |  |  | 0 |  | 2022_OTSKP |  | 2
PP
VV
TS |  |  |  | Technická specifikace položky odpovídá příslušné cenové soustavě.
P | 21 | 75I962 |  | OPTOTRUBKA - KALIBRACE | M | 2860 | 0 |  |  |  | 0 |  | 2022_OTSKP |  | 2
PP
VV
TS |  |  |  | Technická specifikace položky odpovídá příslušné cenové soustavě.
P | 22 | 75IA11 |  | OPTOTRUBKOVÁ SPOJKA PRŮMĚRU DO 40 MM | KUS | 9 | 0 |  |  |  | 0 |  | 2022_OTSKP |  | 2
PP
VV
TS |  |  |  | Technická specifikace položky odpovídá příslušné cenové soustavě.
P | 23 | 75IA1X |  | OPTOTRUBKOVÁ SPOJKA - MONTÁŽ | KUS | 9 | 0 |  |  |  | 0 |  | 2022_OTSKP |  | 2
PP
VV
TS |  |  |  | Technická specifikace položky odpovídá příslušné cenové soustavě.
P | 24 | 75IA51 |  | OPTOTRUBKOVÁ KONCOVKA PRŮMĚRU DO 40 MM | KUS | 20 | 0 |  |  |  | 0 |  | 2022_OTSKP |  | 2
PP
VV
TS |  |  |  | Technická specifikace položky odpovídá příslušné cenové soustavě.
P | 25 | 75IA5X |  | OPTOTRUBKOVÁ KONCOVKA - MONTÁŽ | KUS | 20 | 0 |  |  |  | 0 |  | 2022_OTSKP |  | 2
PP
VV
TS |  |  |  | Technická specifikace položky odpovídá příslušné cenové soustavě.
P | 26 | 75ID11 |  | PLASTOVÁ ZEMNÍ KOMORA PRO ULOŽENÍ REZERVY | KUS | 3 | 0 |  |  |  | 0 |  | 2022_OTSKP |  | 2
PP
VV
TS |  |  |  | Technická specifikace položky odpovídá příslušné cenové soustavě.
P | 27 | 75ID1X |  | PLASTOVÁ ZEMNÍ KOMORA PRO ULOŽENÍ REZERVY - MONTÁŽ | KUS | 3 | 0 |  |  |  | 0 |  | 2022_OTSKP |  | 2
PP
VV
TS |  |  |  | Technická specifikace položky odpovídá příslušné cenové soustavě.
P | 28 | 75ID31 |  | PLASTOVÁ ZEMNÍ KOMORA TĚSNENÍ PRO HDPE TRUBKU DO 40 MM | KUS | 6 | 0 |  |  |  | 0 |  | 2022_OTSKP |  | 2
PP
VV
TS |  |  |  | Technická specifikace položky odpovídá příslušné cenové soustavě.
P | 29 | 75ID3X |  | PLASTOVÁ ZEMNÍ KOMORA TĚSNENÍ PRO HDPE TRUBKU DO 40 MM - MONTÁŽ | KUS | 6 | 0 |  |  |  | 0 |  | 2022_OTSKP |  | 2
PP
VV
TS |  |  |  | Technická specifikace položky odpovídá příslušné cenové soustavě.
P | 30 | 75IEE1 |  | OPTICKÝ ROZVADĚČ 19" PROVEDENÍ DO 12 VLÁKEN | KUS | 4 | 0 |  |  |  | 0 |  | 2022_OTSKP |  | 2
PP
VV
TS |  |  |  | Technická specifikace položky odpovídá příslušné cenové soustavě.
P | 31 | 75IEE5 |  | OPTICKÝ ROZVADĚČ 19" PROVEDENÍ DO 144 VLÁKEN | KUS | 2 | 0 |  |  |  | 0 |  | 2022_OTSKP |  | 2
PP
VV
TS |  |  |  | Technická specifikace položky odpovídá příslušné cenové soustavě.
P | 32 | 75IEG1 |  | KAZETA PRO ULOŽENÍ SVÁRŮ - DODÁVKA | KUS | 16 | 0 |  |  |  | 0 |  | 2022_OTSKP |  | 2
PP
VV
TS |  |  |  | Technická specifikace položky odpovídá příslušné cenové soustavě.
P | 33 | 75IEGX |  | KAZETA PRO ULOŽENÍ SVÁRŮ - MONTÁŽ | KUS | 16 | 0 |  |  |  | 0 |  | 2022_OTSKP |  | 2
PP
VV
TS |  |  |  | Technická specifikace položky odpovídá příslušné cenové soustavě.
P | 34 | 75IEH1 |  | KONEKTOROVÝ MODUL 12 VLÁKEN - DODÁVKA | KUS | 8 | 0 |  |  |  | 0 |  | 2022_OTSKP |  | 2
PP
VV
TS |  |  |  | Technická specifikace položky odpovídá příslušné cenové soustavě.
P | 35 | 75IEHX |  | KONEKTOROVÝ MODUL 12 VLÁKEN - MONTÁŽ | KUS | 8 | 0 |  |  |  | 0 |  | 2022_OTSKP |  | 2
PP
VV
TS |  |  |  | Technická specifikace položky odpovídá příslušné cenové soustavě.
P | 36 | 75IEI1 |  | SPOJOVACÍ MODUL 12 VLÁKEN - DODÁVKA | KUS | 8 | 0 |  |  |  | 0 |  | 2022_OTSKP |  | 2
PP
VV
TS |  |  |  | Technická specifikace položky odpovídá příslušné cenové soustavě.
P | 37 | 75IEIX |  | SPOJOVACÍ MODUL 12 VLÁKEN - MONTÁŽ | KUS | 8 | 0 |  |  |  | 0 |  | 2022_OTSKP |  | 2
PP
VV
TS |  |  |  | Technická specifikace položky odpovídá příslušné cenové soustavě.
P | 38 | 75IF31 |  | ZEMNÍCÍ SVORKOVNICE | KUS | 4 | 0 |  |  |  | 0 |  | 2022_OTSKP |  | 2
PP
VV
TS |  |  |  | Technická specifikace položky odpovídá příslušné cenové soustavě.
P | 39 | 75IF3X |  | ZEMNÍCÍ SVORKOVNICE - MONTÁŽ | KUS | 4 | 0 |  |  |  | 0 |  | 2022_OTSKP |  | 2
PP
VV
TS |  |  |  | Technická specifikace položky odpovídá příslušné cenové soustavě.
P | 40 | 75IF91 |  | KONSTRUKCE DO SKŘÍNĚ 19" PRO UPEVNĚNÍ ZAŘÍZENÍ | KUS | 4 | 0 |  |  |  | 0 |  | 2022_OTSKP |  | 2
PP
VV
TS |  |  |  | Technická specifikace položky odpovídá příslušné cenové soustavě.
P | 41 | 75IF9X |  | KONSTRUKCE DO SKŘÍNĚ 19" PRO UPEVNĚNÍ ZAŘÍZENÍ - MONTÁŽ | KUS | 4 | 0 |  |  |  | 0 |  | 2022_OTSKP |  | 2
PP
VV
TS |  |  |  | Technická specifikace položky odpovídá příslušné cenové soustavě.
P | 42 | 75IH41 |  | UKONČENÍ KABELU FORMA KABELOVÁ DÉLKY PŘES 0,5 M DO 5XN | KUS | 2 | 0 |  |  |  | 0 |  | 2022_OTSKP |  | 2
PP
VV
TS |  |  |  | Technická specifikace položky odpovídá příslušné cenové soustavě.
P | 43 | 75IH61 |  | UKONČENÍ KABELU OPTICKÉHO DO 12 VLÁKEN | KUS | 4 | 0 |  |  |  | 0 |  | 2022_OTSKP |  | 2
PP
VV
TS |  |  |  | Technická specifikace položky odpovídá příslušné cenové soustavě.
P | 44 | 75IH62 |  | UKONČENÍ KABELU OPTICKÉHO DO 36 VLÁKEN | KUS | 4 | 0 |  |  |  | 0 |  | 2022_OTSKP |  | 2
PP
VV
TS |  |  |  | Technická specifikace položky odpovídá příslušné cenové soustavě.
P | 45 | 75IH81 |  | UKONČENÍ KABELU OBJÍMKA KABELOVÁ | KUS | 2 | 0 |  |  |  | 0 |  | 2022_OTSKP |  | 2
PP
VV
TS |  |  |  | Technická specifikace položky odpovídá příslušné cenové soustavě.
P | 46 | 75IH8X |  | UKONČENÍ KABELU OBJÍMKA KABELOVÁ - MONTÁŽ | KUS | 2 | 0 |  |  |  | 0 |  | 2022_OTSKP |  | 2
PP
VV
TS |  |  |  | Technická specifikace položky odpovídá příslušné cenové soustavě.
P | 47 | 75IK21 |  | MĚŘENÍ KOMPLEXNÍ OPTICKÉHO KABELU | VLÁKNO | 96 | 0 |  |  |  | 0 |  | 2022_OTSKP |  | 2
PP
VV
TS |  |  |  | Technická specifikace položky odpovídá příslušné cenové soustavě.
P | 48 | 75J811 |  | OPTICKÝ PIGTAIL MULTIMODE DO 2 M | KUS | 96 | 0 |  |  |  | 0 |  | 2022_OTSKP |  | 2
PP
VV
TS |  |  |  | Technická specifikace položky odpovídá příslušné cenové soustavě.
P | 49 | 75J81X |  | OPTICKÝ PIGTAIL MULTIMODE - MONTÁŽ | KUS | 96 | 0 |  |  |  | 0 |  | 2022_OTSKP |  | 2
PP
VV
TS |  |  |  | Technická specifikace položky odpovídá příslušné cenové soustavě.
P | 50 | 75J911 |  | OPTICKÝ PATCHCORD MULTIMODE DO 5 M | KUS | 96 | 0 |  |  |  | 0 |  | 2022_OTSKP |  | 2
PP
VV
TS |  |  |  | Technická specifikace položky odpovídá příslušné cenové soustavě.
P | 51 | 75J91X |  | OPTICKÝ PATCHCORD MULTIMODE - MONTÁŽ | KUS | 96 | 0 |  |  |  | 0 |  | 2022_OTSKP |  | 2
PP
VV
TS |  |  |  | Technická specifikace položky odpovídá příslušné cenové soustavě.
P | 52 | 75JB43 |  | DATOVÝ ROZVADĚČ 19" 800X800 DO 47 U | KUS | 4 | 0 |  |  |  | 0 |  | 2022_OTSKP |  | 2
PP
VV
TS |  |  |  | Technická specifikace položky odpovídá příslušné cenové soustavě.
P | 53 | 75JB4X |  | DATOVÝ ROZVADĚČ 19" 800X800 - MONTÁŽ | KUS | 4 | 0 |  |  |  | 0 |  | 2022_OTSKP |  | 2
PP
VV
TS |  |  |  | Technická specifikace položky odpovídá příslušné cenové soustavě.
P | 54 | 75K232 |  | NAPÁJECÍ ZDROJ 48 V DC, SAMOSTATNÝ DO 500W | KUS | 1 | 0 |  |  |  | 0 |  | 2022_OTSKP |  | 2
PP
VV
TS |  |  |  | Technická specifikace položky odpovídá příslušné cenové soustavě.
P | 55 | 75K23X |  | NAPÁJECÍ ZDROJ 48 V DC, SAMOSTATNÝ - MONTÁŽ | KUS | 1 | 0 |  |  |  | 0 |  | 2022_OTSKP |  | 2
PP
VV
TS |  |  |  | Technická specifikace položky odpovídá příslušné cenové soustavě.
P | 56 | 75K423 |  | MĚNIČ NAPĚTÍ DC/DC DO 1000W | KUS | 1 | 0 |  |  |  | 0 |  | 2022_OTSKP |  | 2
PP
VV
TS |  |  |  | Technická specifikace položky odpovídá příslušné cenové soustavě.
P | 57 | 75K42X |  | MĚNIČ NAPĚTÍ DC/DC - MONTÁŽ | KUS | 1 | 0 |  |  |  | 0 |  | 2022_OTSKP |  | 2
PP
VV
TS |  |  |  | Technická specifikace položky odpovídá příslušné cenové soustavě.
P | 58 | 75K511 |  | BATERIOVÉ VEDENÍ O PRŮŘEZU DO 16 MM2 | M | 5 | 0 |  |  |  | 0 |  | 2022_OTSKP |  | 2
PP
VV
TS |  |  |  | Technická specifikace položky odpovídá příslušné cenové soustavě.
P | 59 | 75K51X |  | BATERIOVÉ VEDENÍ O PRŮŘEZU DO 16 MM2 - MONTÁŽ | M | 5 | 0 |  |  |  | 0 |  | 2022_OTSKP |  | 2
PP
VV
TS |  |  |  | Technická specifikace položky odpovídá příslušné cenové soustavě.
P | 60 | 75K61X |  | AKUMULÁTOROVÁ BATERIE DO 100AH | KUS | 4 | 0 |  |  |  | 0 |  | 2022_OTSKP |  | 2
PP
VV
TS |  |  |  | Technická specifikace položky odpovídá příslušné cenové soustavě.
P | 61 | 75K62X |  | AKUMULÁTOROVÁ BATERIE - MONTÁŽ | KUS | 4 | 0 |  |  |  | 0 |  | 2022_OTSKP |  | 2
PP
VV
TS |  |  |  | Technická specifikace položky odpovídá příslušné cenové soustavě.
P | 62 | 75K671 |  | AKUMULÁTOROVÁ BATERIE - STOJAN/NOSIČ AKUMULÁTORŮ | KUS | 2 | 0 |  |  |  | 0 |  | 2022_OTSKP |  | 2
PP
VV
TS |  |  |  | Technická specifikace položky odpovídá příslušné cenové soustavě.
P | 63 | 75K67X |  | AKUMULÁTOROVÁ BATERIE - STOJAN/NOSIČ AKUMULÁTORŮ - MONTÁŽ | KUS | 2 | 0 |  |  |  | 0 |  | 2022_OTSKP |  | 2
PP
VV
TS |  |  |  | Technická specifikace položky odpovídá příslušné cenové soustavě.
P | 64 | 75K691 |  | AKUMULÁTOROVÁ BATERIE - FORMOVÁNÍ SESTAVY | KUS | 1 | 0 |  |  |  | 0 |  | 2022_OTSKP |  | 2
PP
VV
TS |  |  |  | Technická specifikace položky odpovídá příslušné cenové soustavě.
P | 65 | 75K69X |  | AKUMULÁTOROVÁ BATERIE - FORMOVÁNÍ SESTAVY - MONTÁŽ | KUS | 1 | 0 |  |  |  | 0 |  | 2022_OTSKP |  | 2
PP
VV
TS |  |  |  | Technická specifikace položky odpovídá příslušné cenové soustavě.
P | 66 | 75M914 |  | DATOVÁ INFRASTRUKTURA LAN, SWITCH ETHERNET L2 - 24X10/100 POE + 2XUPLINK | KUS | 1 | 0 |  |  |  | 0 |  | 2022_OTSKP |  | 2
PP
VV
TS |  |  |  | Technická specifikace položky odpovídá příslušné cenové soustavě.
P | 67 | 75M917 |  | DATOVÁ INFRASTRUKTURA LAN, SWITCH ETHERNET L2 - DOPLNĚNÍ 1GE SFP LH | KUS | 1 | 0 |  |  |  | 0 |  | 2022_OTSKP |  | 2
PP
VV
TS |  |  |  | Technická specifikace položky odpovídá příslušné cenové soustavě.
P | 68 | 75M91X |  | DATOVÁ INFRASTRUKTURA LAN, SWITCH ETHERNET L2 - MONTÁŽ | KUS | 1 | 0 |  |  |  | 0 |  | 2022_OTSKP |  | 2
PP
VV
TS |  |  |  | Technická specifikace položky odpovídá příslušné cenové soustavě.
P | 69 | R75M934 |  | DATOVÁ INFRASTRUKTURA LAN, SWITCH ETHERNET L3 - 48X10/100/1000 POE +4XUPLINK | KUS | 4 | 0 |  |  |  | 0 |  | R-položka |  | 2
PP
VV
TS |  |  |  | 1. Položka obsahuje: – dodávku specifikovaného bloku/zařízení včetně potřebného drobného montážního materiálu – dodávku souvisejícího příslušenství pro specifikovaný blok/zařízení – dopravu a skladování 2. Položka neobsahuje: X 3. Způsob měření: Udává se počet kusů kompletní konstrukce nebo práce.
P | 70 | R75M936 |  | DATOVÁ INFRASTRUKTURA LAN, SWITCH ETHERNET L3 - DOPLNĚNÍ 1GE SFP LH | KUS | 6 | 0 |  |  |  | 0 |  | R-položka |  | 2
PP
VV
TS
P | 71 | R75M93X |  | DATOVÁ INFRASTRUKTURA LAN, SWITCH ETHERNET L3 - MONTÁŽ | KUS | 4 | 0 |  |  |  | 0 |  | R-položka |  | 2
PP
VV
TS |  |  |  | 1. Položka obsahuje: – kompletní montáž (oživení, konfigurace, nastavení a uvedení do provozu) specifikovaného bloku/zařízení a souvisejícího příslušenství včetně drobného montážního materiálu – veškeré potřebné mechanizmy, včetně obsluhy, náklady na mzdy a přibližné (průměrné) náklady na pořízení potřebných materiálů včetně všech ostatních vedlejších nákladů 2. Položka neobsahuje: X 3. Způsob měření: Udává se počet kusů kompletní konstrukce nebo práce.
P | 72 | 75M941 |  | DATOVÁ INFRASTRUKTURA LAN, FIREWALL PRO KONCOVÉ LOKALITY - PROPUSTNOST 150MBPS, 8X10/100 + 25 IPSEC VPN + 3DES/AES LICENSE | KUS | 1 | 0 |  |  |  | 0 |  | 2022_OTSKP |  | 2
PP
VV
TS |  |  |  | Technická specifikace položky odpovídá příslušné cenové soustavě.
P | 73 | 75M94X |  | DATOVÁ INFRASTRUKTURA LAN, FIREWALL PRO KONCOVÉ LOKALITY - MONTÁŽ | KUS | 1 | 0 |  |  |  | 0 |  | 2022_OTSKP |  | 2
PP
VV
TS |  |  |  | Technická specifikace položky odpovídá příslušné cenové soustavě.

## PS 09-02-21
SŽDC05 |  |  |  | Soupis prací objektu | [10 empty] | 3
3
S | Stavba: | 5413520033-zm08 |  | Areál HZS Cheb | [6 empty] | D.1.2 |  | Aspe | 0,00 | 2
O | Objekt: | D.1.2 |  | Železniční sdělovací zařízení | [9 empty] | 15,00 | 2
Typ | Poř. číslo | Kód položky | Varianta | Název položky | MJ | Množství | Jednotková hmotnost | Celková hmotnost |  |  | Jednotková cena |  | Cenové soustavy | 21,00 | 2
Dodávka
[9 empty] | Jednotková | Celkem | Jednotková | Celkem |  |  |  | Počet položek s nulovou cenou
O1 |  | PS 09-02-21 |  | Rozhlasové zařízení
SD |  | 742 |  | Elektroinstalace - slaboproud
P | 1 | 703411 |  | ELEKTROINSTALAČNÍ TRUBKA PLASTOVÁ VČETNĚ UPEVNĚNÍ A PŘÍSLUŠENSTVÍ DN PRŮMĚRU DO 25 MM | M | 30 | 0 |  |  |  | 0 |  | 2022_OTSKP |  | 2
PP
VV
TS |  |  |  | Technická specifikace položky odpovídá příslušné cenové soustavě.
P | 2 | 703421 |  | ELEKTROINSTALAČNÍ TRUBKA PLASTOVÁ UV STABILNÍ VČETNĚ UPEVNĚNÍ A PŘÍSLUŠENSTVÍ DN PRŮMĚRU DO 25 MM | M | 830 | 0 |  |  |  | 0 |  | 2022_OTSKP |  | 2
PP
VV
TS |  |  |  | Technická specifikace položky odpovídá příslušné cenové soustavě.
P | 3 | 703721 |  | KABELOVÁ PŘÍCHYTKA PRO ROZSAH UPNUTÍ DO 25 MM | KUS | 800 | 0 |  |  |  | 0 |  | 2022_OTSKP |  | 2
PP
VV
TS |  |  |  | Technická specifikace položky odpovídá příslušné cenové soustavě.
P | 4 | 703752 |  | PROTIPOŽÁRNÍ UCPÁVKA STĚNOU/STROPEM, TL DO 50CM, DO EI 90 MIN. | M2 | 4 | 0 |  |  |  | 0 |  | 2022_OTSKP |  | 2
PP
VV
TS |  |  |  | Technická specifikace položky odpovídá příslušné cenové soustavě.
P | 5 | 742J29 |  | KABEL SDĚLOVACÍ LAN UTP/FTP UKONČENÝ KONEKTORY RJ45 | M | 11 | 0 |  |  |  | 0 |  | 2022_OTSKP |  | 2
PP
VV
TS |  |  |  | Technická specifikace položky odpovídá příslušné cenové soustavě.
P | 6 | 742P13 |  | ZATAŽENÍ KABELU DO CHRÁNIČKY - KABEL DO 4 KG/M | M | 1000 | 0 |  |  |  | 0 |  | 2022_OTSKP |  | 2
PP
VV
TS |  |  |  | Technická specifikace položky odpovídá příslušné cenové soustavě.
P | 7 | 747213 |  | CELKOVÁ PROHLÍDKA, ZKOUŠENÍ, MĚŘENÍ A VYHOTOVENÍ VÝCHOZÍ REVIZNÍ ZPRÁVY, PRO OBJEM IN PŘES 500 DO 1000 TIS. KČ | KUS | 1 | 0 |  |  |  | 0 |  | 2022_OTSKP |  | 2
PP
VV
TS |  |  |  | Technická specifikace položky odpovídá příslušné cenové soustavě.
P | 8 | 747214 |  | CELKOVÁ PROHLÍDKA, ZKOUŠENÍ, MĚŘENÍ A VYHOTOVENÍ VÝCHOZÍ REVIZNÍ ZPRÁVY, PRO OBJEM IN - PŘÍPLATEK ZA KAŽDÝCH DALŠÍCH I ZAPOČATÝCH 500 TIS. KČ | KUS | 1 | 0 |  |  |  | 0 |  | 2022_OTSKP |  | 2
PP
VV
TS |  |  |  | Technická specifikace položky odpovídá příslušné cenové soustavě.
P | 9 | 747701 |  | DOKONČOVACÍ MONTÁŽNÍ PRÁCE NA ELEKTRICKÉM ZAŘÍZENÍ | HOD | 16 | 0 |  |  |  | 0 |  | 2022_OTSKP |  | 2
PP
VV
TS |  |  |  | Technická specifikace položky odpovídá příslušné cenové soustavě.
P | 10 | 747703 |  | ZKUŠEBNÍ PROVOZ | HOD | 24 | 0 |  |  |  | 0 |  | 2022_OTSKP |  | 2
PP
VV
TS |  |  |  | Technická specifikace položky odpovídá příslušné cenové soustavě.
P | 11 | 74F321 |  | PROTOKOL ZPŮSOBILOSTI | KUS | 1 | 0 |  |  |  | 0 |  | 2022_OTSKP |  | 2
PP
VV
TS |  |  |  | Technická specifikace položky odpovídá příslušné cenové soustavě.
P | 12 | 74F323 |  | PROTOKOL UTZ | KUS | 1 | 0 |  |  |  | 0 |  | 2022_OTSKP |  | 2
PP
VV
TS |  |  |  | Technická specifikace položky odpovídá příslušné cenové soustavě.
P | 13 | 75J321 |  | KABEL SDĚLOVACÍ PRO STRUKTUROVANOU KABELÁŽ FTP/STP | KMPÁR | 0.56 | 0 |  |  |  | 0 |  | 2022_OTSKP |  | 2
PP
VV
TS |  |  |  | Technická specifikace položky odpovídá příslušné cenové soustavě.
P | 14 | 75J32X |  | KABEL SDĚLOVACÍ PRO STRUKTUROVANOU KABELÁŽ FTP/STP - MONTÁŽ | KMPÁR | 0.56 | 0 |  |  |  | 0 |  | 2022_OTSKP |  | 2
PP
VV
TS |  |  |  | Technická specifikace položky odpovídá příslušné cenové soustavě.
P | 15 | 75L113 |  | ROZHLASOVÁ ÚSTŘEDNA DIGITÁLNÍ (IP) PROVEDENÍ SE ZESILOVAČEM DO 300W | KUS | 3 | 0 |  |  |  | 0 |  | 2022_OTSKP |  | 2
PP
VV
TS |  |  |  | Technická specifikace položky odpovídá příslušné cenové soustavě.
P | 16 | 75L11X |  | ROZHLASOVÁ ÚSTŘEDNA - MONTÁŽ | KUS | 3 | 0 |  |  |  | 0 |  | 2022_OTSKP |  | 2
PP
VV
TS |  |  |  | Technická specifikace položky odpovídá příslušné cenové soustavě.
P | 17 | 75L124 |  | PŘÍSLUŠENSTVÍ ÚSTŘEDNY - MODUL SPÍNÁNÍ OKRUHŮ | KUS | 3 | 0 |  |  |  | 0 |  | 2022_OTSKP |  | 2
PP
VV
TS |  |  |  | Technická specifikace položky odpovídá příslušné cenové soustavě.
P | 18 | 75L126 |  | PŘÍSLUŠENSTVÍ ÚSTŘEDNY - ŘÍZENÍ ROZHLASOVÉ ÚSTŘEDNY | KUS | 3 | 0 |  |  |  | 0 |  | 2022_OTSKP |  | 2
PP
VV
TS |  |  |  | Technická specifikace položky odpovídá příslušné cenové soustavě.
P | 19 | 75L12X |  | PŘÍSLUŠENSTVÍ ÚSTŘEDNY - MONTÁŽ | KUS | 6 | 0 |  |  |  | 0 |  | 2022_OTSKP |  | 2
PP
VV
TS |  |  |  | Technická specifikace položky odpovídá příslušné cenové soustavě.
P | 20 | 75L141 |  | ROZHLASOVÝ OVLÁDACÍ PRVEK OVLÁDACÍ PULT ROZHLASU | KUS | 2 | 0 |  |  |  | 0 |  | 2022_OTSKP |  | 2
PP
VV
TS |  |  |  | Technická specifikace položky odpovídá příslušné cenové soustavě.
P | 21 | 75L14X |  | ROZHLASOVÝ OVLÁDACÍ PRVEK - MONTÁŽ | KUS | 2 | 0 |  |  |  | 0 |  | 2022_OTSKP |  | 2
PP
VV
TS |  |  |  | Technická specifikace položky odpovídá příslušné cenové soustavě.
P | 22 | 75L163 |  | ROZHLASOVÉ PŘÍSLUŠENSTVÍ - ROZVODNÁ KRABICE PRO ROZHLAS | KUS | 58 | 0 |  |  |  | 0 |  | 2022_OTSKP |  | 2
PP
VV
TS |  |  |  | Technická specifikace položky odpovídá příslušné cenové soustavě.
P | 23 | 75L16X |  | ROZHLASOVÉ PŘÍSLUŠENSTVÍ - MONTÁŽ | KUS | 58 | 0 |  |  |  | 0 |  | 2022_OTSKP |  | 2
PP
VV
TS |  |  |  | Technická specifikace položky odpovídá příslušné cenové soustavě.
P | 24 | 75L172 |  | REPRODUKTOR VENKOVNÍ SMĚROVÝ S NASTAVITELNÝM VÝKONEM | KUS | 20 | 0 |  |  |  | 0 |  | 2022_OTSKP |  | 2
PP
VV
TS |  |  |  | Technická specifikace položky odpovídá příslušné cenové soustavě.
P | 25 | 75L17X |  | REPRODUKTOR VENKOVNÍ - MONTÁŽ | KUS | 20 | 0 |  |  |  | 0 |  | 2022_OTSKP |  | 2
PP
VV
TS |  |  |  | Technická specifikace položky odpovídá příslušné cenové soustavě.
P | 26 | 75L181 |  | REPRODUKTOR VNITŘNÍ SKŘÍŇKOVÝ | KUS | 76 | 0 |  |  |  | 0 |  | 2022_OTSKP |  | 2
PP
VV
TS |  |  |  | Technická specifikace položky odpovídá příslušné cenové soustavě.
P | 27 | 75L185 |  | REPRODUKTOR VNITŘNÍ STROPNÍ | KUS | 22 | 0 |  |  |  | 0 |  | 2022_OTSKP |  | 2
PP
VV
TS |  |  |  | Technická specifikace položky odpovídá příslušné cenové soustavě.
P | 28 | 75L18X |  | REPRODUKTOR VNITŘNÍ - MONTÁŽ | KUS | 98 | 0 |  |  |  | 0 |  | 2022_OTSKP |  | 2
PP
VV
TS |  |  |  | Technická specifikace položky odpovídá příslušné cenové soustavě.
P | 29 | 75L191 |  | KABEL SILOVÝ PRO ROZHLAS PRŮMĚRU DO 1,5 MM2 | kmžíla | 2.2 | 0 |  |  |  | 0 |  | 2022_OTSKP |  | 2
PP
VV
TS |  |  |  | Technická specifikace položky odpovídá příslušné cenové soustavě.
P | 30 | 75L192 |  | KABEL SILOVÝ PRO ROZHLAS PRŮMĚRU PŘES 1,5 MM2 | kmžíla | 0.02 | 0 |  |  |  | 0 |  | 2022_OTSKP |  | 2
PP
VV
TS |  |  |  | Technická specifikace položky odpovídá příslušné cenové soustavě.
P | 31 | 75L19X |  | KABEL SILOVÝ PRO ROZHLAS - MONTÁŽ | kmžíla | 2.22 | 0 |  |  |  | 0 |  | 2022_OTSKP |  | 2
PP
VV
TS |  |  |  | Technická specifikace položky odpovídá příslušné cenové soustavě.
P | 32 | 75L1B1 |  | ZKOUŠENÍ, NASTAVENÍ HLASITOSTI ROZHLASOVÉHO ZAŘÍZENÍ | KOMPLET | 1 | 0 |  |  |  | 0 |  | 2022_OTSKP |  | 2
PP
VV
TS |  |  |  | Technická specifikace položky odpovídá příslušné cenové soustavě.
P | 33 | 75L1B2 |  | ZKOUŠENÍ, NASTAVENÍ A UVEDENÍ ROZHLASOVÉHO ZAŘÍZENÍ DO PROVOZU | KOMPLET | 1 | 0 |  |  |  | 0 |  | 2022_OTSKP |  | 2
PP
VV
TS |  |  |  | Technická specifikace položky odpovídá příslušné cenové soustavě.
P | 34 | 75L3I1 |  | ZAŠKOLENÍ OBSLUHY NA MÍSTĚ, INSTALACE, DOPRAVA DO 200 KM | KUS | 1 | 0 |  |  |  | 0 |  | 2022_OTSKP |  | 2
PP
VV
TS |  |  |  | Technická specifikace položky odpovídá příslušné cenové soustavě.

## PS 09-02-31
SŽDC05 |  |  |  | Soupis prací objektu | [10 empty] | 3
3
S | Stavba: | 5413520033-zm08 |  | Areál HZS Cheb | [6 empty] | D.1.2 |  | Aspe | 0,00 | 2
O | Objekt: | D.1.2 |  | Železniční sdělovací zařízení | [9 empty] | 15,00 | 2
Typ | Poř. číslo | Kód položky | Varianta | Název položky | MJ | Množství | Jednotková hmotnost | Celková hmotnost |  |  | Jednotková cena |  | Cenové soustavy | 21,00 | 2
Dodávka
[9 empty] | Jednotková | Celkem | Jednotková | Celkem |  |  |  | Počet položek s nulovou cenou
O1 |  | PS 09-02-31 |  | Integrovaná telekomunikační zařízení
SD |  | 742 |  | Elektroinstalace - slaboproud
P | 1 | 75M321 |  | DIGITÁLNÍ TELEFONIE A VOIP, TELEFONNÍ PŘÍSTROJ DIGITÁLNÍ POKROČILÝ | KUS | 4 | 0 |  |  |  | 0 |  | 2022_OTSKP |  | 2
PP
VV
TS |  |  |  | Technická specifikace položky odpovídá příslušné cenové soustavě.
P | 2 | 742J29 |  | KABEL SDĚLOVACÍ LAN UTP/FTP UKONČENÝ KONEKTORY RJ45 | M | 106 | 0 |  |  |  | 0 |  | 2022_OTSKP |  | 2
PP
VV
TS |  |  |  | Technická specifikace položky odpovídá příslušné cenové soustavě.
P | 3 | 75M121 |  | TELEFONNÍ PŘÍSTROJ ANALAGOVÝ (AUT) | KUS | 1 | 0 |  |  |  | 0 |  | 2022_OTSKP |  | 2
PP
VV
TS |  |  |  | Technická specifikace položky odpovídá příslušné cenové soustavě.
P | 4 | 75M12X |  | TELEFONNÍ PŘÍSTROJ ANALOGOVÝ (AUT) - MONTÁŽ | KUS | 1 | 0 |  |  |  | 0 |  | 2022_OTSKP |  | 2
PP
VV
TS |  |  |  | Technická specifikace položky odpovídá příslušné cenové soustavě.
P | 5 | 75M311 |  | DIGITÁLNÍ TELEFONIE A VOIP, TELEFONNÍ PŘÍSTROJ DIGITÁLNÍ ZÁKLADNÍ - DODÁVKA | KUS | 32 | 0 |  |  |  | 0 |  | 2022_OTSKP |  | 2
PP
VV
TS |  |  |  | Technická specifikace položky odpovídá příslušné cenové soustavě.
P | 6 | 75M31X |  | DIGITÁLNÍ TELEFONIE A VOIP, TELEFONNÍ PŘÍSTROJ DIGITÁLNÍ ZÁKLADNÍ - MONTÁŽ | KUS | 32 | 0 |  |  |  | 0 |  | 2022_OTSKP |  | 2
PP
VV
TS |  |  |  | Technická specifikace položky odpovídá příslušné cenové soustavě.
P | 7 | 75M32X |  | DIGITÁLNÍ TELEFONIE A VOIP, TELEFONNÍ PŘÍSTROJ DIGITÁLNÍ POKROČILÝ - MONTÁŽ | KUS | 4 | 0 |  |  |  | 0 |  | 2022_OTSKP |  | 2
PP
VV
TS |  |  |  | Technická specifikace položky odpovídá příslušné cenové soustavě.
P | 8 | 75M421 |  | TELEFONNÍ ZAPOJOVAČ DIGITÁLNÍ, DISPEČERSKÝ TERMINÁL VOIP S DOTYKOVOU OBRAZOVKOU | KUS | 2 | 0 |  |  |  | 0 |  | 2022_OTSKP |  | 2
PP
VV
TS |  |  |  | Technická specifikace položky odpovídá příslušné cenové soustavě.
P | 9 | 75M42X |  | TELEFONNÍ ZAPOJOVAČ DIGITÁLNÍ, DISPEČERSKÝ TERMINÁL VOIP - MONTÁŽ | KUS | 2 | 0 |  |  |  | 0 |  | 2022_OTSKP |  | 2
PP
VV
TS |  |  |  | Technická specifikace položky odpovídá příslušné cenové soustavě.
P | 10 | 75M614 |  | IP TELEFONNÍ ÚSTŘEDNA 7U, 200 UŽIVATELŮ Z TOHO AŽ 96 ANALOG., ISDN30, SIP TRUNK 60CH., BACKUP SERVER, 3 ROKY PODPORY | KUS | 1 | 0 |  |  |  | 0 |  | 2022_OTSKP |  | 2
PP
VV
TS |  |  |  | Technická specifikace položky odpovídá příslušné cenové soustavě.
P | 11 | R75M62W |  | TELEKOMUNIKAČNÍ SERVER DO 300 PORTŮ - DOPLNĚNÍ HW, SW, LICENCE | KUS | 1 | 0 |  |  |  | 0 |  | R-položka |  | 2
PP
VV
TS |  |  |  | 1. Položka obsahuje: – dodávku specifikovaného bloku/zařízení včetně potřebného drobného montážního materiálu – dodávku souvisejícího příslušenství pro specifikovaný blok/zařízení – dopravu a skladování 2. Položka neobsahuje: X 3. Způsob měření: Udává se počet kusů kompletní konstrukce nebo práce.
P | 12 | 75M62X |  | TELEFONNÍ ÚSTŘEDNA, IP TELEFONNÍ ÚSTŘEDNA - MONTÁŽ | KUS | 1 | 0 |  |  |  | 0 |  | 2022_OTSKP |  | 2
PP
VV
TS |  |  |  | Technická specifikace položky odpovídá příslušné cenové soustavě.
P | 13 | 75M711 |  | ZÁZNAMOVÉ ZAŘÍZENÍ, DIGITÁLNÍ PRŮMYSLOVÉ PROVEDENÍ | KUS | 1 | 0 |  |  |  | 0 |  | 2022_OTSKP |  | 2
PP
VV
TS |  |  |  | Technická specifikace položky odpovídá příslušné cenové soustavě.
P | 14 | 75M71a |  | ZÁZNAMOVÉ ZAŘÍZENÍ, LICENCE - KAC, AKTIVACE JEDNOHO KANÁLU/ZAŘÍZENÍ | KUS | 5 | 0 |  |  |  | 0 |  | 2022_OTSKP |  | 2
PP
VV
TS |  |  |  | Technická specifikace položky odpovídá příslušné cenové soustavě.
P | 15 | 75M72X |  | ZÁZNAMOVÉ ZAŘÍZENÍ - MONTÁŽ | KUS | 1 | 0 |  |  |  | 0 |  | 2022_OTSKP |  | 2
PP
VV
TS |  |  |  | Technická specifikace položky odpovídá příslušné cenové soustavě.
P | 16 | R75M62W.1 |  | TELEFONNÍ SYSTÉM PRO OPERAČNÍ KOMUNIKACI | KUS | 1 | 0 |  |  |  | 0 |  | R-položka |  | 2
PP
VV
TS
P | 17 | R77M62W |  | Dispečerské technologie a technologické vybavení OIS | KPL | 1 | 0 |  |  |  | 0 |  | R-položka |  | 2
PP
VV
TS
P | 18 | R78M62W |  | Technologie výjezdového technologického systému | KPL | 1 | 0 |  |  |  | 0 |  | R-položka |  | 2
PP
VV
TS

## PS 09-02-41
SŽDC05 |  |  |  | Soupis prací objektu | [10 empty] | 3
3
S | Stavba: | 5413520033-zm08 |  | Areál HZS Cheb | [6 empty] | D.1.2 |  | Aspe | 0,00 | 2
O | Objekt: | D.1.2 |  | Železniční sdělovací zařízení | [9 empty] | 15,00 | 2
Typ | Poř. číslo | Kód položky | Varianta | Název položky | MJ | Množství | Jednotková hmotnost | Celková hmotnost |  |  | Jednotková cena |  | Cenové soustavy | 21,00 | 2
Dodávka
[9 empty] | Jednotková | Celkem | Jednotková | Celkem |  |  |  | Počet položek s nulovou cenou
O1 |  | PS 09-02-41 |  | Zařízení pro detekci požáru (ZPDP)
SD |  | 742 |  | Elektroinstalace - slaboproud
P | 1 | 703411 |  | ELEKTROINSTALAČNÍ TRUBKA PLASTOVÁ VČETNĚ UPEVNĚNÍ A PŘÍSLUŠENSTVÍ DN PRŮMĚRU DO 25 MM | M | 100 | 0 |  |  |  | 0 |  | 2022_OTSKP |  | 2
PP
VV
TS |  |  |  | Technická specifikace položky odpovídá příslušné cenové soustavě.
P | 2 | 703421 |  | ELEKTROINSTALAČNÍ TRUBKA PLASTOVÁ UV STABILNÍ VČETNĚ UPEVNĚNÍ A PŘÍSLUŠENSTVÍ DN PRŮMĚRU DO 25 MM | M | 1050 | 0 |  |  |  | 0 |  | 2022_OTSKP |  | 2
PP
VV
TS |  |  |  | Technická specifikace položky odpovídá příslušné cenové soustavě.
P | 3 | 703731 |  | KABELOVÁ PŘÍCHYTKA S FUNKČNÍ ODOLNOSTÍ PŘI POŽÁRU PRO ROZSAH UPNUTÍ DO 25 MM | KUS | 1000 | 0 |  |  |  | 0 |  | 2022_OTSKP |  | 2
PP
VV
TS |  |  |  | Technická specifikace položky odpovídá příslušné cenové soustavě.
P | 4 | 703752 |  | PROTIPOŽÁRNÍ UCPÁVKA STĚNOU/STROPEM, TL DO 50CM, DO EI 90 MIN. | M2 | 3 | 0 |  |  |  | 0 |  | 2022_OTSKP |  | 2
PP
VV
TS |  |  |  | Technická specifikace položky odpovídá příslušné cenové soustavě.
P | 5 | 741112 |  | KRABICE (ROZVODKA) INSTALAČNÍ PŘÍSTROJOVÁ SE SVORKOVNICÍ DO 4 MM2 | KUS | 32 | 0 |  |  |  | 0 |  | 2022_OTSKP |  | 2
PP
VV
TS |  |  |  | Technická specifikace položky odpovídá příslušné cenové soustavě.
P | 6 | 742G11 |  | KABEL NN DVOU- A TŘÍŽÍLOVÝ CU S PLASTOVOU IZOLACÍ DO 2,5 MM2 | M | 190 | 0 |  |  |  | 0 |  | 2022_OTSKP |  | 2
PP
VV
TS |  |  |  | Technická specifikace položky odpovídá příslušné cenové soustavě.
P | 7 | 742P13 |  | ZATAŽENÍ KABELU DO CHRÁNIČKY - KABEL DO 4 KG/M | M | 1050 | 0 |  |  |  | 0 |  | 2022_OTSKP |  | 2
PP
VV
TS |  |  |  | Technická specifikace položky odpovídá příslušné cenové soustavě.
P | 8 | 747701 |  | DOKONČOVACÍ MONTÁŽNÍ PRÁCE NA ELEKTRICKÉM ZAŘÍZENÍ | HOD | 8 | 0 |  |  |  | 0 |  | 2022_OTSKP |  | 2
PP
VV
TS |  |  |  | Technická specifikace položky odpovídá příslušné cenové soustavě.
P | 9 | 75J632 |  | KABEL SDĚLOVACÍ PRO EPS BEZHALOGENOVÝ S FUNKČNÍ ODOLNOSTÍ PRŮMĚRU DO 1,0 MM2 | KMPÁR | 4.04 | 0 |  |  |  | 0 |  | 2022_OTSKP |  | 2
PP
VV
TS |  |  |  | Technická specifikace položky odpovídá příslušné cenové soustavě.
P | 10 | 75J63X |  | KABEL SDĚLOVACÍ PRO EPS BEZHALOGENOVÝ S FUNKČNÍ ODOLNOSTÍ - MONTÁŽ | KMPÁR | 4.04 | 0 |  |  |  | 0 |  | 2022_OTSKP |  | 2
PP
VV
TS |  |  |  | Technická specifikace položky odpovídá příslušné cenové soustavě.
P | 11 | 75K61X |  | AKUMULÁTOROVÁ BATERIE DO 100AH | KUS | 4 | 0 |  |  |  | 0 |  | 2022_OTSKP |  | 2
PP
VV
TS |  |  |  | Technická specifikace položky odpovídá příslušné cenové soustavě.
P | 12 | 75K62X |  | AKUMULÁTOROVÁ BATERIE - MONTÁŽ | KUS | 4 | 0 |  |  |  | 0 |  | 2022_OTSKP |  | 2
PP
VV
TS |  |  |  | Technická specifikace položky odpovídá příslušné cenové soustavě.
P | 13 | 75O112 |  | EPS (ZPDP), ÚSTŘEDNA ADRESOVATELNÁ DO 512 ADRES | KUS | 1 | 0 |  |  |  | 0 |  | 2022_OTSKP |  | 2
PP
VV
TS |  |  |  | Technická specifikace položky odpovídá příslušné cenové soustavě.
P | 14 | 75O11X |  | EPS (ZPDP), ÚSTŘEDNA - MONTÁŽ | KUS | 1 | 0 |  |  |  | 0 |  | 2022_OTSKP |  | 2
PP
VV
TS |  |  |  | Technická specifikace položky odpovídá příslušné cenové soustavě.
P | 15 | 75O121 |  | EPS (ZPDP), SOFTWARE ÚSTŘEDNY | KUS | 1 | 0 |  |  |  | 0 |  | 2022_OTSKP |  | 2
PP
VV
TS |  |  |  | Technická specifikace položky odpovídá příslušné cenové soustavě.
P | 16 | 75O12W |  | EPS (ZPDP), SOFTWARE ÚSTŘEDNY - DOPLNĚNÍ | KUS | 1 | 0 |  |  |  | 0 |  | 2022_OTSKP |  | 2
PP
VV
TS |  |  |  | Technická specifikace položky odpovídá příslušné cenové soustavě.
P | 17 | 75O12X |  | EPS (ZPDP), SOFTWARE ÚSTŘEDNY - MONTÁŽ | KUS | 1 | 0 |  |  |  | 0 |  | 2022_OTSKP |  | 2
PP
VV
TS |  |  |  | Technická specifikace položky odpovídá příslušné cenové soustavě.
P | 18 | 75O131 |  | EPS (ZPDP), TABLO OBSLUHY | KUS | 1 | 0 |  |  |  | 0 |  | 2022_OTSKP |  | 2
PP
VV
TS |  |  |  | Technická specifikace položky odpovídá příslušné cenové soustavě.
P | 19 | 75O13X |  | EPS (ZPDP), TABLO OBSLUHY - MONTÁŽ | KUS | 1 | 0 |  |  |  | 0 |  | 2022_OTSKP |  | 2
PP
VV
TS |  |  |  | Technická specifikace položky odpovídá příslušné cenové soustavě.
P | 20 | 75O171 |  | EPS (ZPDP), JEDNOTKA VSTUPŮ/VÝSTUPŮ | KUS | 4 | 0 |  |  |  | 0 |  | 2022_OTSKP |  | 2
PP
VV
TS |  |  |  | Technická specifikace položky odpovídá příslušné cenové soustavě.
P | 21 | 75O17X |  | EPS (ZPDP), JEDNOTKA VSTUPŮ/VÝSTUPŮ - MONTÁŽ | KUS | 4 | 0 |  |  |  | 0 |  | 2022_OTSKP |  | 2
PP
VV
TS |  |  |  | Technická specifikace položky odpovídá příslušné cenové soustavě.
P | 22 | 75O1A4 |  | EPS (ZPDP), HLÁSIČ TEPLOTNÍ - LEHKÉ PROVEDENÍ | KUS | 1 | 0 |  |  |  | 0 |  | 2022_OTSKP |  | 2
PP
VV
TS |  |  |  | Technická specifikace položky odpovídá příslušné cenové soustavě.
P | 23 | 75O1AA |  | EPS (ZPDP), HLÁSIČ MULTISENZOROVÝ - LEHKÉ PROVEDENÍ | KUS | 78 | 0 |  |  |  | 0 |  | 2022_OTSKP |  | 2
PP
VV
TS |  |  |  | Technická specifikace položky odpovídá příslušné cenové soustavě.
P | 24 | 75O1B1 |  | EPS (ZPDP), HLÁSIČ TLAČÍTKOVÝ - LEHKÉ PROVEDENÍ | KUS | 11 | 0 |  |  |  | 0 |  | 2022_OTSKP |  | 2
PP
VV
TS |  |  |  | Technická specifikace položky odpovídá příslušné cenové soustavě.
P | 25 | 75O1BX |  | EPS (ZPDP), HLÁSIČ - MONTÁŽ | KUS | 90 | 0 |  |  |  | 0 |  | 2022_OTSKP |  | 2
PP
VV
TS |  |  |  | Technická specifikace položky odpovídá příslušné cenové soustavě.
P | 26 | 75O1C1 |  | EPS (ZPDP), SIRÉNA VNITŘNÍ | KUS | 3 | 0 |  |  |  | 0 |  | 2022_OTSKP |  | 2
PP
VV
TS |  |  |  | Technická specifikace položky odpovídá příslušné cenové soustavě.
P | 27 | 75O1CX |  | EPS (ZPDP), SIRÉNA - MONTÁŽ | KUS | 3 | 0 |  |  |  | 0 |  | 2022_OTSKP |  | 2
PP
VV
TS |  |  |  | Technická specifikace položky odpovídá příslušné cenové soustavě.
P | 28 | 75O1D3 |  | EPS (ZPDP), ZDROJ EPS 24 V/DO 10 A | KUS | 1 | 0 |  |  |  | 0 |  | 2022_OTSKP |  | 2
PP
VV
TS |  |  |  | Technická specifikace položky odpovídá příslušné cenové soustavě.
P | 29 | 75O1DX |  | EPS (ZPDP), ZDROJ EPS - MONTÁŽ | KUS | 5 | 0 |  |  |  | 0 |  | 2022_OTSKP |  | 2
PP
VV
TS |  |  |  | Technická specifikace položky odpovídá příslušné cenové soustavě.
P | 30 | 75O1E8 |  | EPS (ZPDP), PROVOZNÍ KNIHA | KUS | 1 | 0 |  |  |  | 0 |  | 2022_OTSKP |  | 2
PP
VV
TS |  |  |  | Technická specifikace položky odpovídá příslušné cenové soustavě.
P | 31 | 75O1F1 |  | EPS (ZPDP), OSTATNÍ PŘÍSLUŠENSTVÍ - JEDNOTKA ADRESOVACÍ PRO PŘÍPOJENÍ POŽÁRNÍCH HLÁSIČŮ | KUS | 6 | 0 |  |  |  | 0 |  | 2022_OTSKP |  | 2
PP
VV
TS |  |  |  | Technická specifikace položky odpovídá příslušné cenové soustavě.
P | 32 | 75O1FX |  | EPS (ZPDP), OSTATNÍ PŘÍSLUŠENSTVÍ - MONTÁŽ | KUS | 6 | 0 |  |  |  | 0 |  | 2022_OTSKP |  | 2
PP
VV
TS |  |  |  | Technická specifikace položky odpovídá příslušné cenové soustavě.
P | 33 | 75O1H1 |  | EPS (ZPDP), ŠKOLENÍ A ZÁCVIK PERSONÁLU OBSLUHUJÍCÍHO ZAŘÍZENÍ POŽÁRNÍ SIGNALIZACE EPS | HOD | 5 | 0 |  |  |  | 0 |  | 2022_OTSKP |  | 2
PP
VV
TS |  |  |  | Technická specifikace položky odpovídá příslušné cenové soustavě.
P | 34 | 75O1H2 |  | EPS (ZPDP), MĚŘENÍ KONTINUITY, IZOLAČNÍHO STAVU A ODPORU JEDNOHO ÚSEKU SMYČKY EPS | KUS | 1 | 0 |  |  |  | 0 |  | 2022_OTSKP |  | 2
PP
VV
TS |  |  |  | Technická specifikace položky odpovídá příslušné cenové soustavě.
P | 35 | 75O1H3 |  | EPS (ZPDP), PŘEZKOUŠENÍ POŽÁRNÍ ÚSTŘEDNY | KUS | 1 | 0 |  |  |  | 0 |  | 2022_OTSKP |  | 2
PP
VV
TS |  |  |  | Technická specifikace položky odpovídá příslušné cenové soustavě.
P | 36 | 75O1H4 |  | EPS (ZPDP), UVEDENÍ POŽÁRNÍ ÚSTŘEDNY DO TRVALÉHO PROVOZU | KUS | 1 | 0 |  |  |  | 0 |  | 2022_OTSKP |  | 2
PP
VV
TS |  |  |  | Technická specifikace položky odpovídá příslušné cenové soustavě.
P | 37 | 75O1H5 |  | EPS (ZPDP), REVIZE POŽÁRNÍ ÚSTŘEDNY | KUS | 1 | 0 |  |  |  | 0 |  | 2022_OTSKP |  | 2
PP
VV
TS |  |  |  | Technická specifikace položky odpovídá příslušné cenové soustavě.
P | 38 | 75O441 |  | LINEÁRNÍ TEPLOTNÍ HLÁSIČE, VYHODNOCOVACÍ JEDNOTKA - METALICKÝ KABEL | KUS | 1 | 0 |  |  |  | 0 |  | 2022_OTSKP |  | 2
PP
VV
TS |  |  |  | Technická specifikace položky odpovídá příslušné cenové soustavě.
P | 39 | 75O44X |  | LINEÁRNÍ TEPLOTNÍ HLÁSIČE, VYHODNOCOVACÍ JEDNOTKA - MONTÁŽ | KUS | 1 | 0 |  |  |  | 0 |  | 2022_OTSKP |  | 2
PP
VV
TS |  |  |  | Technická specifikace položky odpovídá příslušné cenové soustavě.
P | 40 | 75O451 |  | LINEÁRNÍ TEPLOTNÍ HLÁSIČE, DETEKČNÍ KABEL METALICKÝ | M | 190 | 0 |  |  |  | 0 |  | 2022_OTSKP |  | 2
PP
VV
TS |  |  |  | Technická specifikace položky odpovídá příslušné cenové soustavě.
P | 41 | 75O45X |  | LINEÁRNÍ TEPLOTNÍ HLÁSIČE, DETEKČNÍ KABEL - MONTÁŽ | M | 190 | 0 |  |  |  | 0 |  | 2022_OTSKP |  | 2
PP
VV
TS |  |  |  | Technická specifikace položky odpovídá příslušné cenové soustavě.
P | 42 | 75O691 |  | EKV, PŘÍDRŽNÝ MAGNET DVEŘÍ | KUS | 10 | 0 |  |  |  | 0 |  | 2022_OTSKP |  | 2
PP
VV
TS |  |  |  | Technická specifikace položky odpovídá příslušné cenové soustavě.
P | 43 | 75O69X |  | EKV, PŘÍDRŽNÝ MAGNET DVEŘÍ - MONTÁŽ | KUS | 10 | 0 |  |  |  | 0 |  | 2022_OTSKP |  | 2
PP
VV
TS |  |  |  | Technická specifikace položky odpovídá příslušné cenové soustavě.

## PS 09-02-42
SŽDC05 |  |  |  | Soupis prací objektu | [10 empty] | 3
3
S | Stavba: | 5413520033-zm08 |  | Areál HZS Cheb | [6 empty] | D.1.2 |  | Aspe | 0,00 | 2
O | Objekt: | D.1.2 |  | Železniční sdělovací zařízení | [9 empty] | 15,00 | 2
Typ | Poř. číslo | Kód položky | Varianta | Název položky | MJ | Množství | Jednotková hmotnost | Celková hmotnost |  |  | Jednotková cena |  | Cenové soustavy | 21,00 | 2
Dodávka
[9 empty] | Jednotková | Celkem | Jednotková | Celkem |  |  |  | Počet položek s nulovou cenou
O1 |  | PS 09-02-42 |  | Elektrická zabezpečovací signalizace PZTS
SD |  | SD |  | Stavební díl
P | 1 | 703411 |  | ELEKTROINSTALAČNÍ TRUBKA PLASTOVÁ VČETNĚ UPEVNĚNÍ A PŘÍSLUŠENSTVÍ DN PRŮMĚRU DO 25 MM | M | 350 | 0 |  |  |  | 0 |  | 2022_OTSKP |  | 2
PP
VV
TS |  |  |  | Technická specifikace položky odpovídá příslušné cenové soustavě.
P | 2 | 703412 |  | ELEKTROINSTALAČNÍ TRUBKA PLASTOVÁ VČETNĚ UPEVNĚNÍ A PŘÍSLUŠENSTVÍ DN PRŮMĚRU PŘES 25 DO 40 MM | M | 250 | 0 |  |  |  | 0 |  | 2022_OTSKP |  | 2
PP
VV
TS |  |  |  | Technická specifikace položky odpovídá příslušné cenové soustavě.
P | 3 | 703421 |  | ELEKTROINSTALAČNÍ TRUBKA PLASTOVÁ UV STABILNÍ VČETNĚ UPEVNĚNÍ A PŘÍSLUŠENSTVÍ DN PRŮMĚRU DO 25 MM | M | 550 | 0 |  |  |  | 0 |  | 2022_OTSKP |  | 2
PP
VV
TS |  |  |  | Technická specifikace položky odpovídá příslušné cenové soustavě.
P | 4 | 703731 |  | KABELOVÁ PŘÍCHYTKA S FUNKČNÍ ODOLNOSTÍ PŘI POŽÁRU PRO ROZSAH UPNUTÍ DO 25 MM | KUS | 550 | 0 |  |  |  | 0 |  | 2022_OTSKP |  | 2
PP
VV
TS |  |  |  | Technická specifikace položky odpovídá příslušné cenové soustavě.
P | 5 | 703752 |  | PROTIPOŽÁRNÍ UCPÁVKA STĚNOU/STROPEM, TL DO 50CM, DO EI 90 MIN. | M2 | 5 | 0 |  |  |  | 0 |  | 2022_OTSKP |  | 2
PP
VV
TS |  |  |  | Technická specifikace položky odpovídá příslušné cenové soustavě.
P | 6 | 741121 |  | KRABICE (ROZVODKA) INSTALAČNÍ ODBOČNÁ PRÁZDNÁ | KUS | 83 | 0 |  |  |  | 0 |  | 2022_OTSKP |  | 2
PP
VV
TS |  |  |  | Technická specifikace položky odpovídá příslušné cenové soustavě.
P | 7 | 742G11 |  | KABEL NN DVOU- A TŘÍŽÍLOVÝ CU S PLASTOVOU IZOLACÍ DO 2,5 MM2 | M | 960 | 0 |  |  |  | 0 |  | 2022_OTSKP |  | 2
PP
VV
TS |  |  |  | Technická specifikace položky odpovídá příslušné cenové soustavě.
P | 8 | 742J29 |  | KABEL SDĚLOVACÍ LAN UTP/FTP UKONČENÝ KONEKTORY RJ45 | M | 11 | 0 |  |  |  | 0 |  | 2022_OTSKP |  | 2
PP
VV
TS |  |  |  | Technická specifikace položky odpovídá příslušné cenové soustavě.
P | 9 | 742P13 |  | ZATAŽENÍ KABELU DO CHRÁNIČKY - KABEL DO 4 KG/M | M | 1200 | 0 |  |  |  | 0 |  | 2022_OTSKP |  | 2
PP
VV
TS |  |  |  | Technická specifikace položky odpovídá příslušné cenové soustavě.
P | 10 | 75IF11 |  | SPOJOVACÍ SVORKOVNICE 2/10 | KUS | 1 | 0 |  |  |  | 0 |  | 2022_OTSKP |  | 2
PP
VV
TS |  |  |  | Technická specifikace položky odpovídá příslušné cenové soustavě.
P | 11 | 75IF1X |  | SPOJOVACÍ SVORKOVNICE 2/10 - MONTÁŽ | KUS | 1 | 0 |  |  |  | 0 |  | 2022_OTSKP |  | 2
PP
VV
TS |  |  |  | Technická specifikace položky odpovídá příslušné cenové soustavě.
P | 12 | 75J131 |  | NOSNÁ LIŠTA DIN | M | 1 | 0 |  |  |  | 0 |  | 2022_OTSKP |  | 2
PP
VV
TS |  |  |  | Technická specifikace položky odpovídá příslušné cenové soustavě.
P | 13 | 75J13X |  | NOSNÁ LIŠTA DIN - MONTÁŽ | M | 1 | 0 |  |  |  | 0 |  | 2022_OTSKP |  | 2
PP
VV
TS |  |  |  | Technická specifikace položky odpovídá příslušné cenové soustavě.
P | 14 | 75J321 |  | KABEL SDĚLOVACÍ PRO STRUKTUROVANOU KABELÁŽ FTP/STP | KMPÁR | 29.8 | 0 |  |  |  | 0 |  | 2022_OTSKP |  | 2
PP
VV
TS |  |  |  | Technická specifikace položky odpovídá příslušné cenové soustavě.
P | 15 | 75J32X |  | KABEL SDĚLOVACÍ PRO STRUKTUROVANOU KABELÁŽ FTP/STP - MONTÁŽ | KMPÁR | 29.8 | 0 |  |  |  | 0 |  | 2022_OTSKP |  | 2
PP
VV
TS |  |  |  | Technická specifikace položky odpovídá příslušné cenové soustavě.
P | 16 | 75JB2X |  | DATOVÝ ROZVADĚČ 19" 600X800 - MONTÁŽ | KUS | 1 | 0 |  |  |  | 0 |  | 2022_OTSKP |  | 2
PP
VV
TS |  |  |  | Technická specifikace položky odpovídá příslušné cenové soustavě.
P | 17 | 75JB21 |  | DATOVÝ ROZVADĚČ 19" 600X800 DO 15 U | KUS | 1 | 0 |  |  |  | 0 |  | 2022_OTSKP |  | 2
PP
VV
TS |  |  |  | Technická specifikace položky odpovídá příslušné cenové soustavě.
P | 18 | 75K211 |  | NAPÁJECÍ ZDROJ 12 V DC, SAMOSTATNÝ DO 200W | KUS | 7 | 0 |  |  |  | 0 |  | 2022_OTSKP |  | 2
PP
VV
TS |  |  |  | Technická specifikace položky odpovídá příslušné cenové soustavě.
P | 19 | 75K21X |  | NAPÁJECÍ ZDROJ 12 V DC, SAMOSTATNÝ - MONTÁŽ | KUS | 13 | 0 |  |  |  | 0 |  | 2022_OTSKP |  | 2
PP
VV
TS |  |  |  | Technická specifikace položky odpovídá příslušné cenové soustavě.
P | 20 | 75K221 |  | NAPÁJECÍ ZDROJ 24 V DC, SAMOSTATNÝ DO 200W | KUS | 5 | 0 |  |  |  | 0 |  | 2022_OTSKP |  | 2
PP
VV
TS |  |  |  | Technická specifikace položky odpovídá příslušné cenové soustavě.
P | 21 | 75K61X |  | AKUMULÁTOROVÁ BATERIE DO 100AH | KUS | 39 | 0 |  |  |  | 0 |  | 2022_OTSKP |  | 2
PP
VV
TS |  |  |  | Technická specifikace položky odpovídá příslušné cenové soustavě.
P | 22 | 75K62X |  | AKUMULÁTOROVÁ BATERIE - MONTÁŽ | KUS | 39 | 0 |  |  |  | 0 |  | 2022_OTSKP |  | 2
PP
VV
TS |  |  |  | Technická specifikace položky odpovídá příslušné cenové soustavě.
P | 23 | 75O513 |  | PZTS, ÚSTŘEDNA DO 264 ZÓN | KUS | 1 | 0 |  |  |  | 0 |  | 2022_OTSKP |  | 2
PP
VV
TS |  |  |  | Technická specifikace položky odpovídá příslušné cenové soustavě.
P | 24 | 75O51X |  | PZTS, ÚSTŘEDNA - MONTÁŽ | KUS | 1 | 0 |  |  |  | 0 |  | 2022_OTSKP |  | 2
PP
VV
TS |  |  |  | Technická specifikace položky odpovídá příslušné cenové soustavě.
P | 25 | 75O521 |  | PZTS, SOFTWARE ÚSTŘEDNY | KUS | 1 | 0 |  |  |  | 0 |  | 2022_OTSKP |  | 2
PP
VV
TS |  |  |  | Technická specifikace položky odpovídá příslušné cenové soustavě.
P | 26 | 75O52W |  | PZTS, SOFTWARE ÚSTŘEDNY - DOPLNĚNÍ | KUS | 1 | 0 |  |  |  | 0 |  | 2022_OTSKP |  | 2
PP
VV
TS |  |  |  | Technická specifikace položky odpovídá příslušné cenové soustavě.
P | 27 | 75O541 |  | PZTS, KLÁVESNICE - BAREVNÝ DOTYKOVÝ DISPLEJ | KUS | 1 | 0 |  |  |  | 0 |  | 2022_OTSKP |  | 2
PP
VV
TS |  |  |  | Technická specifikace položky odpovídá příslušné cenové soustavě.
P | 28 | 75O542 |  | PZTS, KLÁVESNICE - LCD DISPLEJ | KUS | 7 | 0 |  |  |  | 0 |  | 2022_OTSKP |  | 2
PP
VV
TS |  |  |  | Technická specifikace položky odpovídá příslušné cenové soustavě.
P | 29 | 75O54X |  | PZTS, KLÁVESNICE - MONTÁŽ | KUS | 8 | 0 |  |  |  | 0 |  | 2022_OTSKP |  | 2
PP
VV
TS |  |  |  | Technická specifikace položky odpovídá příslušné cenové soustavě.
P | 30 | 75O551 |  | PZTS, KONCENTRÁTOR 8 ZÓN + 4 PGM VÝSTUPY V PLASTOVÉM KRYTU | KUS | 29 | 0 |  |  |  | 0 |  | 2022_OTSKP |  | 2
PP
VV
TS |  |  |  | Technická specifikace položky odpovídá příslušné cenové soustavě.
P | 31 | 75O55X |  | PZTS, KONCENTRÁTOR - MONTÁŽ | KUS | 29 | 0 |  |  |  | 0 |  | 2022_OTSKP |  | 2
PP
VV
TS |  |  |  | Technická specifikace položky odpovídá příslušné cenové soustavě.
P | 32 | 75O561 |  | PZTS, ROZVODNÁ KRABICE | KUS | 74 | 0 |  |  |  | 0 |  | 2022_OTSKP |  | 2
PP
VV
TS |  |  |  | Technická specifikace položky odpovídá příslušné cenové soustavě.
P | 33 | 75O56X |  | PZTS, ROZVODNÁ KRABICE - MONTÁŽ | KUS | 74 | 0 |  |  |  | 0 |  | 2022_OTSKP |  | 2
PP
VV
TS |  |  |  | Technická specifikace položky odpovídá příslušné cenové soustavě.
P | 34 | 75O573 |  | PZTS, MAGNETICKÝ KONTAKT HLINÍKOVÝ - LEHKÉ PROVEDENÍ | KUS | 74 | 0 |  |  |  | 0 |  | 2022_OTSKP |  | 2
PP
VV
TS |  |  |  | Technická specifikace položky odpovídá příslušné cenové soustavě.
P | 35 | 75O574 |  | PZTS, MAGNETICKÝ KONTAKT HLINÍKOVÝ - TĚŽKÉ PROVEDENÍ | KUS | 12 | 0 |  |  |  | 0 |  | 2022_OTSKP |  | 2
PP
VV
TS |  |  |  | Technická specifikace položky odpovídá příslušné cenové soustavě.
P | 36 | 75O57X |  | PZTS, MAGNETICKÝ KONTAKT - MONTÁŽ | KUS | 86 | 0 |  |  |  | 0 |  | 2022_OTSKP |  | 2
PP
VV
TS |  |  |  | Technická specifikace položky odpovídá příslušné cenové soustavě.
P | 37 | 75O594 |  | PZTS, PROSTOROVÝ DETEKTOR DUÁLNÍ PRO VYSOKÁ RIZIKA, ANTIMASKING | KUS | 52 | 0 |  |  |  | 0 |  | 2022_OTSKP |  | 2
PP
VV
TS |  |  |  | Technická specifikace položky odpovídá příslušné cenové soustavě.
P | 38 | 75O59X |  | PZTS, PROSTOROVÝ DETEKTOR - MONTÁŽ | KUS | 52 | 0 |  |  |  | 0 |  | 2022_OTSKP |  | 2
PP
VV
TS |  |  |  | Technická specifikace položky odpovídá příslušné cenové soustavě.
P | 39 | 75O5A1 |  | PZTS, DETEKTOR TŘÍŠTĚNÍ SKLA | KUS | 30 | 0 |  |  |  | 0 |  | 2022_OTSKP |  | 2
PP
VV
TS |  |  |  | Technická specifikace položky odpovídá příslušné cenové soustavě.
P | 40 | 75O5AX |  | PZTS, DETEKTOR TŘÍŠTĚNÍ SKLA - MONTÁŽ | KUS | 30 | 0 |  |  |  | 0 |  | 2022_OTSKP |  | 2
PP
VV
TS |  |  |  | Technická specifikace položky odpovídá příslušné cenové soustavě.
P | 41 | 75O5E1 |  | PZTS, ČIDLO SPECIÁLNÍ | KUS | 4 | 0 |  |  |  | 0 |  | 2022_OTSKP |  | 2
PP
VV
TS |  |  |  | Technická specifikace položky odpovídá příslušné cenové soustavě.
P | 42 | 75O5EX |  | PZTS, ČIDLO SPECIÁLNÍ - MONTÁŽ | KUS | 4 | 0 |  |  |  | 0 |  | 2022_OTSKP |  | 2
PP
VV
TS |  |  |  | Technická specifikace položky odpovídá příslušné cenové soustavě.
P | 43 | R755EX |  | ODCHODOVÉ/NOUZOVÉ TLAČÍTKO KE SKLUZNÉ TYČI, DODÁVKA VČ. MONTÁŽE | KUS | 2 | 0 |  |  |  | 0 |  | R-položka |  | 2
PP
VV
TS
P | 44 | 75O5F1 |  | PZTS, DVEŘNÍ MODUL | KUS | 13 | 0 |  |  |  | 0 |  | 2022_OTSKP |  | 2
PP
VV
TS |  |  |  | Technická specifikace položky odpovídá příslušné cenové soustavě.
P | 45 | 75O5FX |  | PZTS, DVEŘNÍ MODUL - MONTÁŽ | KUS | 13 | 0 |  |  |  | 0 |  | 2022_OTSKP |  | 2
PP
VV
TS |  |  |  | Technická specifikace položky odpovídá příslušné cenové soustavě.
P | 46 | 75O5G1 |  | PZTS, BEZKONTAKTNÍ ČTEČKA KARET | KUS | 20 | 0 |  |  |  | 0 |  | 2022_OTSKP |  | 2
PP
VV
TS |  |  |  | Technická specifikace položky odpovídá příslušné cenové soustavě.
P | 47 | 75O5GX |  | PZTS, BEZKONTAKTNÍ ČTEČKA KARET - MONTÁŽ | KUS | 20 | 0 |  |  |  | 0 |  | 2022_OTSKP |  | 2
PP
VV
TS |  |  |  | Technická specifikace položky odpovídá příslušné cenové soustavě.
P | 48 | 75O5H1 |  | PZTS, PROPOJOVACÍ MODUL PRO ČTEČKU | KUS | 20 | 0 |  |  |  | 0 |  | 2022_OTSKP |  | 2
PP
VV
TS |  |  |  | Technická specifikace položky odpovídá příslušné cenové soustavě.
P | 49 | 75O5HX |  | PZTS, PROPOJOVACÍ MODUL PRO ČTEČKU - MONTÁŽ | KUS | 20 | 0 |  |  |  | 0 |  | 2022_OTSKP |  | 2
PP
VV
TS |  |  |  | Technická specifikace položky odpovídá příslušné cenové soustavě.
P | 50 | 75O5K1 |  | PZTS, PŘEPĚŤOVÁ OCHRANA SBĚRNICE | KUS | 5 | 0 |  |  |  | 0 |  | 2022_OTSKP |  | 2
PP
VV
TS |  |  |  | Technická specifikace položky odpovídá příslušné cenové soustavě.
P | 51 | 75O5KX |  | PZTS, PŘEPĚŤOVÁ OCHRANA SBĚRNICE - MONTÁŽ | KUS | 5 | 0 |  |  |  | 0 |  | 2022_OTSKP |  | 2
PP
VV
TS |  |  |  | Technická specifikace položky odpovídá příslušné cenové soustavě.
P | 52 | 75O5M1 |  | PZTS, SIRÉNA VNITŘNÍ | KUS | 3 | 0 |  |  |  | 0 |  | 2022_OTSKP |  | 2
PP
VV
TS |  |  |  | Technická specifikace položky odpovídá příslušné cenové soustavě.
P | 53 | 75O5MX |  | PZTS, SIRÉNA - MONTÁŽ | KUS | 3 | 0 |  |  |  | 0 |  | 2022_OTSKP |  | 2
PP
VV
TS |  |  |  | Technická specifikace položky odpovídá příslušné cenové soustavě.
P | 54 | 75O5O1 |  | PZTS, ŠKOLENÍ A ZÁCVIK PERSONÁLU OBSLUHUJÍCÍHO ZAŘÍZENÍ PZTS | HOD | 5 | 0 |  |  |  | 0 |  | 2022_OTSKP |  | 2
PP
VV
TS |  |  |  | Technická specifikace položky odpovídá příslušné cenové soustavě.
P | 55 | 75O5O2 |  | PZTS, ZÁVĚREČNÉ OŽIVENÍ, NASTAVENÍ A FUNKČNÍ ODZKOUŠENÍ ZAŘÍZENÍ PZTS | KUS | 1 | 0 |  |  |  | 0 |  | 2022_OTSKP |  | 2
PP
VV
TS |  |  |  | Technická specifikace položky odpovídá příslušné cenové soustavě.
P | 56 | 75O5O3 |  | PZTS, PŘEZKOUŠENÍ ÚSTŘEDNY PZTS | KUS | 1 | 0 |  |  |  | 0 |  | 2022_OTSKP |  | 2
PP
VV
TS |  |  |  | Technická specifikace položky odpovídá příslušné cenové soustavě.
P | 57 | 75O5O4 |  | PZTS, UVEDENÍ ÚSTŘEDNY PZTS DO TRVALÉHO PROVOZU | KUS | 1 | 0 |  |  |  | 0 |  | 2022_OTSKP |  | 2
PP
VV
TS |  |  |  | Technická specifikace položky odpovídá příslušné cenové soustavě.
P | 58 | 75O5O5 |  | PZTS, REVIZE ÚSTŘEDNY PZTS | KUS | 1 | 0 |  |  |  | 0 |  | 2022_OTSKP |  | 2
PP
VV
TS |  |  |  | Technická specifikace položky odpovídá příslušné cenové soustavě.

## PS 09-02-71
SŽDC05 |  |  |  | Soupis prací objektu | [10 empty] | 3
3
S | Stavba: | 5413520033-zm08 |  | Areál HZS Cheb | [6 empty] | D.1.2 |  | Aspe | 0,00 | 2
O | Objekt: | D.1.2 |  | Železniční sdělovací zařízení | [9 empty] | 15,00 | 2
Typ | Poř. číslo | Kód položky | Varianta | Název položky | MJ | Množství | Jednotková hmotnost | Celková hmotnost |  |  | Jednotková cena |  | Cenové soustavy | 21,00 | 2
Dodávka
[9 empty] | Jednotková | Celkem | Jednotková | Celkem |  |  |  | Počet položek s nulovou cenou
O1 |  | PS 09-02-71 |  | Dohledový videosystém (VSS)
SD |  | SD |  | Stavební díl
P | 1 | 703412 |  | ELEKTROINSTALAČNÍ TRUBKA PLASTOVÁ VČETNĚ UPEVNĚNÍ A PŘÍSLUŠENSTVÍ DN PRŮMĚRU PŘES 25 DO 40 MM | M | 60 | 0 |  |  |  | 0 |  | 2022_OTSKP |  | 2
PP
VV
TS |  |  |  | Technická specifikace položky odpovídá příslušné cenové soustavě.
P | 2 | 703421 |  | ELEKTROINSTALAČNÍ TRUBKA PLASTOVÁ UV STABILNÍ VČETNĚ UPEVNĚNÍ A PŘÍSLUŠENSTVÍ DN PRŮMĚRU DO 25 MM | M | 150 | 0 |  |  |  | 0 |  | 2022_OTSKP |  | 2
PP
VV
TS |  |  |  | Technická specifikace položky odpovídá příslušné cenové soustavě.
P | 3 | 703731 |  | KABELOVÁ PŘÍCHYTKA S FUNKČNÍ ODOLNOSTÍ PŘI POŽÁRU PRO ROZSAH UPNUTÍ DO 25 MM | KUS | 210 | 0 |  |  |  | 0 |  | 2022_OTSKP |  | 2
PP
VV
TS |  |  |  | Technická specifikace položky odpovídá příslušné cenové soustavě.
P | 4 | 742J29 |  | KABEL SDĚLOVACÍ LAN UTP/FTP UKONČENÝ KONEKTORY RJ45 | M | 11.4 | 0 |  |  |  | 0 |  | 2022_OTSKP |  | 2
PP
VV
TS |  |  |  | Technická specifikace položky odpovídá příslušné cenové soustavě.
P | 5 | 742P13 |  | ZATAŽENÍ KABELU DO CHRÁNIČKY - KABEL DO 4 KG/M | M | 250 | 0 |  |  |  | 0 |  | 2022_OTSKP |  | 2
PP
VV
TS |  |  |  | Technická specifikace položky odpovídá příslušné cenové soustavě.
P | 6 | 75IF81 |  | MONTÁŽNÍ RÁM 40+1 | KUS | 6 | 0 |  |  |  | 0 |  | 2022_OTSKP |  | 2
PP
VV
TS |  |  |  | Technická specifikace položky odpovídá příslušné cenové soustavě.
P | 7 | 75IF8X |  | MONTÁŽNÍ RÁM 40+1 - MONTÁŽ | KUS | 6 | 0 |  |  |  | 0 |  | 2022_OTSKP |  | 2
PP
VV
TS |  |  |  | Technická specifikace položky odpovídá příslušné cenové soustavě.
P | 8 | 75IF91 |  | KONSTRUKCE DO SKŘÍNĚ 19" PRO UPEVNĚNÍ ZAŘÍZENÍ | KUS | 6 | 0 |  |  |  | 0 |  | 2022_OTSKP |  | 2
PP
VV
TS |  |  |  | Technická specifikace položky odpovídá příslušné cenové soustavě.
P | 9 | 75IF9X |  | KONSTRUKCE DO SKŘÍNĚ 19" PRO UPEVNĚNÍ ZAŘÍZENÍ - MONTÁŽ | KUS | 6 | 0 |  |  |  | 0 |  | 2022_OTSKP |  | 2
PP
VV
TS |  |  |  | Technická specifikace položky odpovídá příslušné cenové soustavě.
P | 10 | 75J321 |  | KABEL SDĚLOVACÍ PRO STRUKTUROVANOU KABELÁŽ FTP/STP | KMPÁR | 9.2 | 0 |  |  |  | 0 |  | 2022_OTSKP |  | 2
PP
VV
TS |  |  |  | Technická specifikace položky odpovídá příslušné cenové soustavě.
P | 11 | 75J32X |  | KABEL SDĚLOVACÍ PRO STRUKTUROVANOU KABELÁŽ FTP/STP - MONTÁŽ | KMPÁR | 9.2 | 0 |  |  |  | 0 |  | 2022_OTSKP |  | 2
PP
VV
TS |  |  |  | Technická specifikace položky odpovídá příslušné cenové soustavě.
P | 12 | 75JA21 |  | ZÁSUVKA DATOVÁ RJ45 POD OMÍTKU | KUS | 38 | 0 |  |  |  | 0 |  | 2022_OTSKP |  | 2
PP
VV
TS |  |  |  | Technická specifikace položky odpovídá příslušné cenové soustavě.
P | 13 | 75JA2X |  | ZÁSUVKA DATOVÁ RJ45 - MONTÁŽ | KUS | 38 | 0 |  |  |  | 0 |  | 2022_OTSKP |  | 2
PP
VV
TS |  |  |  | Technická specifikace položky odpovídá příslušné cenové soustavě.
P | 14 | 75JA53 |  | ROZVADĚČ STRUKT. KABELÁŽE, PATCHPANEL 24 ZÁSUVEK | KUS | 3 | 0 |  |  |  | 0 |  | 2022_OTSKP |  | 2
PP
VV
TS |  |  |  | Technická specifikace položky odpovídá příslušné cenové soustavě.
P | 15 | 75JA5X |  | ROZVADĚČ STRUKT. KABELÁŽE, MONTÁŽ ORGANIZÉRU, PATCHPANELU | KUS | 3 | 0 |  |  |  | 0 |  | 2022_OTSKP |  | 2
PP
VV
TS |  |  |  | Technická specifikace položky odpovídá příslušné cenové soustavě.
P | 16 | 75L421 |  | KAMERA DIGITÁLNÍ (IP) PEVNÁ | KUS | 22 | 0 |  |  |  | 0 |  | 2022_OTSKP |  | 2
PP
VV
TS |  |  |  | Technická specifikace položky odpovídá příslušné cenové soustavě.
P | 17 | 75L424 |  | KAMERA DIGITÁLNÍ (IP) SW LICENCE | KUS | 22 | 0 |  |  |  | 0 |  | 2022_OTSKP |  | 2
PP
VV
TS |  |  |  | Technická specifikace položky odpovídá příslušné cenové soustavě.
P | 18 | 75L42X |  | KAMERA DIGITÁLNÍ (IP) - MONTÁŽ | KUS | 22 | 0 |  |  |  | 0 |  | 2022_OTSKP |  | 2
PP
VV
TS |  |  |  | Technická specifikace položky odpovídá příslušné cenové soustavě.
P | 19 | 75L431 |  | KAMERA DIGITÁLNÍ (IP) DOME PEVNÁ | KUS | 14 | 0 |  |  |  | 0 |  | 2022_OTSKP |  | 2
PP
VV
TS |  |  |  | Technická specifikace položky odpovídá příslušné cenové soustavě.
P | 20 | 75L434 |  | KAMERA DIGITÁLNÍ (IP) DOME SW LICENCE | KUS | 14 | 0 |  |  |  | 0 |  | 2022_OTSKP |  | 2
PP
VV
TS |  |  |  | Technická specifikace položky odpovídá příslušné cenové soustavě.
P | 21 | 75L43X |  | KAMERA DIGITÁLNÍ (IP) DOME - MONTÁŽ | KUS | 14 | 0 |  |  |  | 0 |  | 2022_OTSKP |  | 2
PP
VV
TS |  |  |  | Technická specifikace položky odpovídá příslušné cenové soustavě.
P | 22 | 75L454 |  | KAMEROVÝ SERVER - ZÁZNAMOVÉ ZAŘÍZENÍ, DO 64 KAMER (HW, SW, LICENCE) | KUS | 1 | 0 |  |  |  | 0 |  | 2022_OTSKP |  | 2
PP
VV
TS |  |  |  | Technická specifikace položky odpovídá příslušné cenové soustavě.
P | 23 | 75L457 |  | KAMEROVÝ SERVER - HDD PŘES 2 TB, PRO PROVOZ 24/7 | KUS | 1 | 0 |  |  |  | 0 |  | 2022_OTSKP |  | 2
PP
VV
TS |  |  |  | Technická specifikace položky odpovídá příslušné cenové soustavě.
P | 24 | 75L45W |  | KAMEROVÝ SERVER - DOPLNĚNÍ ZÁZNAMOVÉHO ZAŘÍZENÍ (HW, SW, LICENCE) | KUS | 1 | 0 |  |  |  | 0 |  | 2022_OTSKP |  | 2
PP
VV
TS |  |  |  | Technická specifikace položky odpovídá příslušné cenové soustavě.
P | 25 | 75L45X |  | KAMEROVÝ SERVER - MONTÁŽ | KUS | 1 | 0 |  |  |  | 0 |  | 2022_OTSKP |  | 2
PP
VV
TS |  |  |  | Technická specifikace položky odpovídá příslušné cenové soustavě.
P | 26 | 75L461 |  | KLIENSTKÉ PRACOVIŠTĚ - KOMPLETNÍ PRACOVNÍ STANICE (HW, SW, MONITOR) | KUS | 1 | 0 |  |  |  | 0 |  | 2022_OTSKP |  | 2
PP
VV
TS |  |  |  | Technická specifikace položky odpovídá příslušné cenové soustavě.
P | 27 | 75L46W |  | KLIENSTKÉ PRACOVIŠTĚ - DOPLNĚNÍ HW, SW, LICENCE | KUS | 1 | 0 |  |  |  | 0 |  | 2022_OTSKP |  | 2
PP
VV
TS |  |  |  | Technická specifikace položky odpovídá příslušné cenové soustavě.
P | 28 | 75L46X |  | KLIENSTKÉ PRACOVIŠTĚ - MONTÁŽ | KUS | 1 | 0 |  |  |  | 0 |  | 2022_OTSKP |  | 2
PP
VV
TS |  |  |  | Technická specifikace položky odpovídá příslušné cenové soustavě.
P | 29 | R75L472 |  | MONITOR LCD DO 46" | KUS | 1 | 0 |  |  |  | 0 |  | R-položka |  | 2
PP
VV
TS |  |  |  | 1. Položka obsahuje: – dodávku specifikovaného bloku/zařízení včetně potřebného drobného montážního materiálu – dodávku souvisejícího příslušenství pro specifikovaný blok/zařízení – dopravu a skladování – kompletní montáž (oživení, konfigurace, nastavení a uvedení do provozu) specifikovaného bloku/zařízení a souvisejícího příslušenství včetně drobného montážního materiálu – veškeré potřebné mechanizmy, včetně obsluhy, náklady na mzdy a přibližné (průměrné) náklady na pořízení potřebných materiálů včetně všech ostatních vedlejších nákladů 2. Položka neobsahuje: X 3. Způsob měření: Udává se počet kusů kompletní konstrukce a práce.
P | 30 | 75L47X |  | MONITOR - MONTÁŽ | KUS | 1 | 0 |  |  |  | 0 |  | 2022_OTSKP |  | 2
PP
VV
TS |  |  |  | Technická specifikace položky odpovídá příslušné cenové soustavě.
P | 31 | 75L491 |  | ZPROVOZNĚNÍ A NASTAVENÍ KAMERY | KUS | 36 | 0 |  |  |  | 0 |  | 2022_OTSKP |  | 2
PP
VV
TS |  |  |  | Technická specifikace položky odpovídá příslušné cenové soustavě.
P | 32 | 75L492 |  | ZPROVOZNĚNÍ A NASTAVENÍ POHLEDU KAMERY | KUS | 36 | 0 |  |  |  | 0 |  | 2022_OTSKP |  | 2
PP
VV
TS |  |  |  | Technická specifikace položky odpovídá příslušné cenové soustavě.
P | 33 | 75L493 |  | ZPROVOZNĚNÍ A NASTAVENÍ KAMEROVÉHO SYSTÉMU | KOMPLET | 1 | 0 |  |  |  | 0 |  | 2022_OTSKP |  | 2
PP
VV
TS |  |  |  | Technická specifikace položky odpovídá příslušné cenové soustavě.
P | 34 | 75L494 |  | ZPROVOZNĚNÍ A NASTAVENÍ ŠKOLENÍ A ZÁCVIK PERSONÁLU OBSLUHUJÍCÍHO KAMEROVÝ SYSTÉM | HOD | 5 | 0 |  |  |  | 0 |  | 2022_OTSKP |  | 2
PP
VV
TS |  |  |  | Technická specifikace položky odpovídá příslušné cenové soustavě.
P | 35 | 75M914 |  | DATOVÁ INFRASTRUKTURA LAN, SWITCH ETHERNET L2 - 24X10/100 POE + 2XUPLINK | KUS | 2 | 0 |  |  |  | 0 |  | 2022_OTSKP |  | 2
PP
VV
TS |  |  |  | Technická specifikace položky odpovídá příslušné cenové soustavě.
P | 36 | 75M917 |  | DATOVÁ INFRASTRUKTURA LAN, SWITCH ETHERNET L2 - DOPLNĚNÍ 1GE SFP LH | KUS | 2 | 0 |  |  |  | 0 |  | 2022_OTSKP |  | 2
PP
VV
TS |  |  |  | Technická specifikace položky odpovídá příslušné cenové soustavě.
P | 37 | 75M91X |  | DATOVÁ INFRASTRUKTURA LAN, SWITCH ETHERNET L2 - MONTÁŽ | KUS | 2 | 0 |  |  |  | 0 |  | 2022_OTSKP |  | 2
PP
VV
TS |  |  |  | Technická specifikace položky odpovídá příslušné cenové soustavě.
P | 38 | 75M923 |  | DATOVÁ INFRASTRUKTURA LAN, PRŮMYSLOVÝ RINGSWITCH - L2 4X10/100 + 4X10/100 POE + 2XUPLINK | KUS | 1 | 0 |  |  |  | 0 |  | 2022_OTSKP |  | 2
PP
VV
TS |  |  |  | Technická specifikace položky odpovídá příslušné cenové soustavě.
P | 39 | 75M926 |  | DATOVÁ INFRASTRUKTURA LAN, PRŮMYSLOVÝ RINGSWITCH - DOPLNĚNÍ 1FE SFP ZODOLNĚNÉ | KUS | 1 | 0 |  |  |  | 0 |  | 2022_OTSKP |  | 2
PP
VV
TS |  |  |  | Technická specifikace položky odpovídá příslušné cenové soustavě.
P | 40 | 75M92X |  | DATOVÁ INFRASTRUKTURA LAN, SWITCH PRŮMYSLOVÝ - MONTÁŽ | KUS | 1 | 0 |  |  |  | 0 |  | 2022_OTSKP |  | 2
PP
VV
TS |  |  |  | Technická specifikace položky odpovídá příslušné cenové soustavě.
P | 41 | 95333 |  | BEZPEČNOST ZNAČKY NERETROREFLEX SAMOLEPICÍ FÓLIE | KUS | 1 | 0 |  |  |  | 0 |  | 2022_OTSKP |  | 2
PP
VV
TS |  |  |  | Technická specifikace položky odpovídá příslušné cenové soustavě.

## PS 09-02-72
SŽDC05 |  |  |  | Soupis prací objektu | [10 empty] | 3
3
S | Stavba: | 5413520033-zm08 |  | Areál HZS Cheb | [6 empty] | D.1.2 |  | Aspe | 0,00 | 2
O | Objekt: | D.1.2 |  | Železniční sdělovací zařízení | [9 empty] | 15,00 | 2
Typ | Poř. číslo | Kód položky | Varianta | Název položky | MJ | Množství | Jednotková hmotnost | Celková hmotnost |  |  | Jednotková cena |  | Cenové soustavy | 21,00 | 2
Dodávka
[9 empty] | Jednotková | Celkem | Jednotková | Celkem |  |  |  | Počet položek s nulovou cenou
O1 |  | PS 09-02-72 |  | Datové rozvody (DATA)
SD |  | SD |  | Stavební díl
P | 1 | 703111 |  | KABELOVÝ ROŠT/LÁVKA NOSNÝ ŽÁROVĚ ZINKOVANÝ VČETNĚ UPEVNĚNÍ A PŘÍSLUŠENSTVÍ SVĚTLÉ ŠÍŘKY DO 100 MM | M | 270 | 0 |  |  |  | 0 |  | 2022_OTSKP |  | 2
PP
VV
TS |  |  |  | Technická specifikace položky odpovídá příslušné cenové soustavě.
P | 2 | 703112 |  | KABELOVÝ ROŠT/LÁVKA NOSNÝ ŽÁROVĚ ZINKOVANÝ VČETNĚ UPEVNĚNÍ A PŘÍSLUŠENSTVÍ SVĚTLÉ ŠÍŘKY PŘES 100 DO 250 MM | M | 15 | 0 |  |  |  | 0 |  | 2022_OTSKP |  | 2
PP
VV
TS |  |  |  | Technická specifikace položky odpovídá příslušné cenové soustavě.
P | 3 | 703113 |  | KABELOVÝ ROŠT/LÁVKA NOSNÝ ŽÁROVĚ ZINKOVANÝ VČETNĚ UPEVNĚNÍ A PŘÍSLUŠENSTVÍ SVĚTLÉ ŠÍŘKY PŘES 250 DO 400 MM | M | 160 | 0 |  |  |  | 0 |  | 2022_OTSKP |  | 2
PP
VV
TS |  |  |  | Technická specifikace položky odpovídá příslušné cenové soustavě.
P | 4 | 703412 |  | ELEKTROINSTALAČNÍ TRUBKA PLASTOVÁ VČETNĚ UPEVNĚNÍ A PŘÍSLUŠENSTVÍ DN PRŮMĚRU PŘES 25 DO 40 MM | M | 240 | 0 |  |  |  | 0 |  | 2022_OTSKP |  | 2
PP
VV
TS |  |  |  | Technická specifikace položky odpovídá příslušné cenové soustavě.
P | 5 | 703421 |  | ELEKTROINSTALAČNÍ TRUBKA PLASTOVÁ UV STABILNÍ VČETNĚ UPEVNĚNÍ A PŘÍSLUŠENSTVÍ DN PRŮMĚRU DO 25 MM | M | 630 | 0 |  |  |  | 0 |  | 2022_OTSKP |  | 2
PP
VV
TS |  |  |  | Technická specifikace položky odpovídá příslušné cenové soustavě.
P | 6 | 703512 |  | ELEKTROINSTALAČNÍ LIŠTA ŠÍŘKY PŘES 30 DO 60 MM | M | 176 | 0 |  |  |  | 0 |  | 2022_OTSKP |  | 2
PP
VV
TS |  |  |  | Technická specifikace položky odpovídá příslušné cenové soustavě.
P | 7 | 703731 |  | KABELOVÁ PŘÍCHYTKA S FUNKČNÍ ODOLNOSTÍ PŘI POŽÁRU PRO ROZSAH UPNUTÍ DO 25 MM | KUS | 630 | 0 |  |  |  | 0 |  | 2022_OTSKP |  | 2
PP
VV
TS |  |  |  | Technická specifikace položky odpovídá příslušné cenové soustavě.
P | 8 | 703752 |  | PROTIPOŽÁRNÍ UCPÁVKA STĚNOU/STROPEM, TL DO 50CM, DO EI 90 MIN. | M2 | 45 | 0 |  |  |  | 0 |  | 2022_OTSKP |  | 2
PP
VV
TS |  |  |  | Technická specifikace položky odpovídá příslušné cenové soustavě.
P | 9 | 742J29 |  | KABEL SDĚLOVACÍ LAN UTP/FTP UKONČENÝ KONEKTORY RJ45 | M | 86.7 | 0 |  |  |  | 0 |  | 2022_OTSKP |  | 2
PP
VV
TS |  |  |  | Technická specifikace položky odpovídá příslušné cenové soustavě.
P | 10 | 742P13 |  | ZATAŽENÍ KABELU DO CHRÁNIČKY - KABEL DO 4 KG/M | M | 1000 | 0 |  |  |  | 0 |  | 2022_OTSKP |  | 2
PP
VV
TS |  |  |  | Technická specifikace položky odpovídá příslušné cenové soustavě.
P | 11 | 75I811 |  | KABEL OPTICKÝ SINGLEMODE DO 12 VLÁKEN | KMVLÁKNO | 6.48 | 0 |  |  |  | 0 |  | 2022_OTSKP |  | 2
PP
VV
TS |  |  |  | Technická specifikace položky odpovídá příslušné cenové soustavě.
P | 12 | 75I81X |  | KABEL OPTICKÝ SINGLEMODE - MONTÁŽ | M | 540 | 0 |  |  |  | 0 |  | 2022_OTSKP |  | 2
PP
VV
TS |  |  |  | Technická specifikace položky odpovídá příslušné cenové soustavě.
P | 13 | 75I841 |  | KABEL OPTICKÝ - REZERVA DO 500 MM | KUS | 1 | 0 |  |  |  | 0 |  | 2022_OTSKP |  | 2
PP
VV
TS |  |  |  | Technická specifikace položky odpovídá příslušné cenové soustavě.
P | 14 | 75I84X |  | KABEL OPTICKÝ - REZERVA DO 500 MM - MONTÁŽ | KUS | 1 | 0 |  |  |  | 0 |  | 2022_OTSKP |  | 2
PP
VV
TS |  |  |  | Technická specifikace položky odpovídá příslušné cenové soustavě.
P | 15 | 75IB11 |  | MIKROTRUBIČKA DO 10/8 MM | M | 480 | 0 |  |  |  | 0 |  | 2022_OTSKP |  | 2
PP
VV
TS |  |  |  | Technická specifikace položky odpovídá příslušné cenové soustavě.
P | 16 | 75IB1X |  | MIKROTRUBIČKA DO 10/8 MM - MONTÁŽ | M | 480 | 0 |  |  |  | 0 |  | 2022_OTSKP |  | 2
PP
VV
TS |  |  |  | Technická specifikace položky odpovídá příslušné cenové soustavě.
P | 17 | 75IE61 |  | SKŘÍŇ KLIMATIZOVANÁ JEDNODUCHÁ DO 25 U | KUS | 2 | 0 |  |  |  | 0 |  | 2022_OTSKP |  | 2
PP
VV
TS |  |  |  | Technická specifikace položky odpovídá příslušné cenové soustavě.
P | 18 | 75IE6X |  | SKŘÍŇ KLIMATIZOVANÁ JEDNODUCHÁ DO 25 U - MONTÁŽ | KUS | 2 | 0 |  |  |  | 0 |  | 2022_OTSKP |  | 2
PP
VV
TS |  |  |  | Technická specifikace položky odpovídá příslušné cenové soustavě.
P | 19 | 75IEE1 |  | OPTICKÝ ROZVADĚČ 19" PROVEDENÍ DO 12 VLÁKEN | KUS | 8 | 0 |  |  |  | 0 |  | 2022_OTSKP |  | 2
PP
VV
TS |  |  |  | Technická specifikace položky odpovídá příslušné cenové soustavě.
P | 20 | 75IEEX |  | OPTICKÝ ROZVADĚČ 19" PROVEDENÍ - MONTÁŽ | KUS | 8 | 0 |  |  |  | 0 |  | 2022_OTSKP |  | 2
PP
VV
TS |  |  |  | Technická specifikace položky odpovídá příslušné cenové soustavě.
P | 21 | 75IEG1 |  | KAZETA PRO ULOŽENÍ SVÁRŮ - DODÁVKA | KUS | 8 | 0 |  |  |  | 0 |  | 2022_OTSKP |  | 2
PP
VV
TS |  |  |  | Technická specifikace položky odpovídá příslušné cenové soustavě.
P | 22 | 75IEGX |  | KAZETA PRO ULOŽENÍ SVÁRŮ - MONTÁŽ | KUS | 8 | 0 |  |  |  | 0 |  | 2022_OTSKP |  | 2
PP
VV
TS |  |  |  | Technická specifikace položky odpovídá příslušné cenové soustavě.
P | 23 | 75IEH1 |  | KONEKTOROVÝ MODUL 12 VLÁKEN - DODÁVKA | KUS | 8 | 0 |  |  |  | 0 |  | 2022_OTSKP |  | 2
PP
VV
TS |  |  |  | Technická specifikace položky odpovídá příslušné cenové soustavě.
P | 24 | 75IEHX |  | KONEKTOROVÝ MODUL 12 VLÁKEN - MONTÁŽ | KUS | 8 | 0 |  |  |  | 0 |  | 2022_OTSKP |  | 2
PP
VV
TS |  |  |  | Technická specifikace položky odpovídá příslušné cenové soustavě.
P | 25 | 75IF81 |  | MONTÁŽNÍ RÁM 40+1 | KUS | 8 | 0 |  |  |  | 0 |  | 2022_OTSKP |  | 2
PP
VV
TS |  |  |  | Technická specifikace položky odpovídá příslušné cenové soustavě.
P | 26 | 75IF8X |  | MONTÁŽNÍ RÁM 40+1 - MONTÁŽ | KUS | 8 | 0 |  |  |  | 0 |  | 2022_OTSKP |  | 2
PP
VV
TS |  |  |  | Technická specifikace položky odpovídá příslušné cenové soustavě.
P | 27 | 75IF91 |  | KONSTRUKCE DO SKŘÍNĚ 19" PRO UPEVNĚNÍ ZAŘÍZENÍ | KUS | 8 | 0 |  |  |  | 0 |  | 2022_OTSKP |  | 2
PP
VV
TS |  |  |  | Technická specifikace položky odpovídá příslušné cenové soustavě.
P | 28 | 75IF9X |  | KONSTRUKCE DO SKŘÍNĚ 19" PRO UPEVNĚNÍ ZAŘÍZENÍ - MONTÁŽ | KUS | 8 | 0 |  |  |  | 0 |  | 2022_OTSKP |  | 2
PP
VV
TS |  |  |  | Technická specifikace položky odpovídá příslušné cenové soustavě.
P | 29 | 75IH61 |  | UKONČENÍ KABELU OPTICKÉHO DO 12 VLÁKEN | KUS | 96 | 0 |  |  |  | 0 |  | 2022_OTSKP |  | 2
PP
VV
TS |  |  |  | Technická specifikace položky odpovídá příslušné cenové soustavě.
P | 30 | 75IH91 |  | UKONČENÍ KABELU ŠTÍTEK KABELOVÝ | KUS | 96 | 0 |  |  |  | 0 |  | 2022_OTSKP |  | 2
PP
VV
TS |  |  |  | Technická specifikace položky odpovídá příslušné cenové soustavě.
P | 31 | 75IH9X |  | UKONČENÍ KABELU ŠTÍTEK KABELOVÝ - MONTÁŽ | KUS | 96 | 0 |  |  |  | 0 |  | 2022_OTSKP |  | 2
PP
VV
TS |  |  |  | Technická specifikace položky odpovídá příslušné cenové soustavě.
P | 32 | 75IK21 |  | MĚŘENÍ KOMPLEXNÍ OPTICKÉHO KABELU | VLÁKNO | 96 | 0 |  |  |  | 0 |  | 2022_OTSKP |  | 2
PP
VV
TS |  |  |  | Technická specifikace položky odpovídá příslušné cenové soustavě.
P | 33 | 75J321 |  | KABEL SDĚLOVACÍ PRO STRUKTUROVANOU KABELÁŽ FTP/STP | KMPÁR | 101.6 | 0 |  |  |  | 0 |  | 2022_OTSKP |  | 2
PP
VV
TS |  |  |  | Technická specifikace položky odpovídá příslušné cenové soustavě.
P | 34 | 75J32X |  | KABEL SDĚLOVACÍ PRO STRUKTUROVANOU KABELÁŽ FTP/STP - MONTÁŽ | KMPÁR | 101.6 | 0 |  |  |  | 0 |  | 2022_OTSKP |  | 2
PP
VV
TS |  |  |  | Technická specifikace položky odpovídá příslušné cenové soustavě.
P | 35 | 75JA21 |  | ZÁSUVKA DATOVÁ RJ45 POD OMÍTKU | KUS | 574 | 0 |  |  |  | 0 |  | 2022_OTSKP |  | 2
PP
VV
TS |  |  |  | Technická specifikace položky odpovídá příslušné cenové soustavě.
P | 36 | 75JA22 |  | ZÁSUVKA DATOVÁ RJ45 NA OMÍTKU | KUS | 578 | 0 |  |  |  | 0 |  | 2022_OTSKP |  | 2
PP
VV
TS |  |  |  | Technická specifikace položky odpovídá příslušné cenové soustavě.
P | 37 | 75JA2X |  | ZÁSUVKA DATOVÁ RJ45 - MONTÁŽ | KUS | 1152 | 0 |  |  |  | 0 |  | 2022_OTSKP |  | 2
PP
VV
TS |  |  |  | Technická specifikace položky odpovídá příslušné cenové soustavě.
P | 38 | 75JA53 |  | ROZVADĚČ STRUKT. KABELÁŽE, PATCHPANEL 24 ZÁSUVEK | KUS | 21 | 0 |  |  |  | 0 |  | 2022_OTSKP |  | 2
PP
VV
TS |  |  |  | Technická specifikace položky odpovídá příslušné cenové soustavě.
P | 39 | 75JA5X |  | ROZVADĚČ STRUKT. KABELÁŽE, MONTÁŽ ORGANIZÉRU, PATCHPANELU | KUS | 21 | 0 |  |  |  | 0 |  | 2022_OTSKP |  | 2
PP
VV
TS |  |  |  | Technická specifikace položky odpovídá příslušné cenové soustavě.
P | 40 | 75JB41 |  | DATOVÝ ROZVADĚČ 19" 800X800 DO 15 U | KUS | 1 | 0 |  |  |  | 0 |  | 2022_OTSKP |  | 2
PP
VV
TS |  |  |  | Technická specifikace položky odpovídá příslušné cenové soustavě.
P | 41 | 75JB43 |  | DATOVÝ ROZVADĚČ 19" 800X800 DO 47 U | KUS | 1 | 0 |  |  |  | 0 |  | 2022_OTSKP |  | 2
PP
VV
TS |  |  |  | Technická specifikace položky odpovídá příslušné cenové soustavě.
P | 42 | 75JB4X |  | DATOVÝ ROZVADĚČ 19" 800X800 - MONTÁŽ | KUS | 2 | 0 |  |  |  | 0 |  | 2022_OTSKP |  | 2
PP
VV
TS |  |  |  | Technická specifikace položky odpovídá příslušné cenové soustavě.
P | 43 | 75K232 |  | NAPÁJECÍ ZDROJ 48 V DC, SAMOSTATNÝ DO 500W | KUS | 2 | 0 |  |  |  | 0 |  | 2022_OTSKP |  | 2
PP
VV
TS |  |  |  | Technická specifikace položky odpovídá příslušné cenové soustavě.
P | 44 | 75K23X |  | NAPÁJECÍ ZDROJ 48 V DC, SAMOSTATNÝ - MONTÁŽ | KUS | 2 | 0 |  |  |  | 0 |  | 2022_OTSKP |  | 2
PP
VV
TS |  |  |  | Technická specifikace položky odpovídá příslušné cenové soustavě.
P | 45 | 75K321 |  | ZÁLOŽNÍ ZDROJ UPS 230 V DO 1000 VA | KUS | 2 | 0 |  |  |  | 0 |  | 2022_OTSKP |  | 2
PP
VV
TS |  |  |  | Technická specifikace položky odpovídá příslušné cenové soustavě.
P | 46 | 75K32X |  | ZÁLOŽNÍ ZDROJ UPS 230 V DO 1000 VA - MONTÁŽ | KUS | 2 | 0 |  |  |  | 0 |  | 2022_OTSKP |  | 2
PP
VV
TS |  |  |  | Technická specifikace položky odpovídá příslušné cenové soustavě.
P | 47 | 75K331 |  | ZÁLOŽNÍ ZDROJ UPS 230 V DO 3000 VA | KUS | 2 | 0 |  |  |  | 0 |  | 2022_OTSKP |  | 2
PP
VV
TS |  |  |  | Technická specifikace položky odpovídá příslušné cenové soustavě.
P | 48 | 75K33X |  | ZÁLOŽNÍ ZDROJ UPS 230 V DO 3000 VA - MONTÁŽ | KUS | 2 | 0 |  |  |  | 0 |  | 2022_OTSKP |  | 2
PP
VV
TS |  |  |  | Technická specifikace položky odpovídá příslušné cenové soustavě.
P | 49 | 75K414 |  | MĚNIČ NAPĚTÍ (STŘÍDAČ), SAMOSTATNÝ DC/AC PŘES 1500W | KUS | 4 | 0 |  |  |  | 0 |  | 2022_OTSKP |  | 2
PP
VV
TS |  |  |  | Technická specifikace položky odpovídá příslušné cenové soustavě.
P | 50 | 75K415 |  | MĚNIČ NAPĚTÍ (STŘÍDAČ) 48 V DC/230 V AC - DOPLNĚNÍ SNMP DOHLEDU | KUS | 4 | 0 |  |  |  | 0 |  | 2022_OTSKP |  | 2
PP
VV
TS |  |  |  | Technická specifikace položky odpovídá příslušné cenové soustavě.
P | 51 | 75K41X |  | MĚNIČ NAPĚTÍ (STŘÍDAČ), SAMOSTATNÝ DC/AC - MONTÁŽ | KUS | 4 | 0 |  |  |  | 0 |  | 2022_OTSKP |  | 2
PP
VV
TS |  |  |  | Technická specifikace položky odpovídá příslušné cenové soustavě.
P | 52 | 75K511 |  | BATERIOVÉ VEDENÍ O PRŮŘEZU DO 16 MM2 | M | 16 | 0 |  |  |  | 0 |  | 2022_OTSKP |  | 2
PP
VV
TS |  |  |  | Technická specifikace položky odpovídá příslušné cenové soustavě.
P | 53 | 75K51X |  | BATERIOVÉ VEDENÍ O PRŮŘEZU DO 16 MM2 - MONTÁŽ | M | 16 | 0 |  |  |  | 0 |  | 2022_OTSKP |  | 2
PP
VV
TS |  |  |  | Technická specifikace položky odpovídá příslušné cenové soustavě.
P | 54 | 75K61X |  | AKUMULÁTOROVÁ BATERIE DO 100AH | KUS | 12 | 0 |  |  |  | 0 |  | 2022_OTSKP |  | 2
PP
VV
TS |  |  |  | Technická specifikace položky odpovídá příslušné cenové soustavě.
P | 55 | 75K62X |  | AKUMULÁTOROVÁ BATERIE - MONTÁŽ | KUS | 12 | 0 |  |  |  | 0 |  | 2022_OTSKP |  | 2
PP
VV
TS |  |  |  | Technická specifikace položky odpovídá příslušné cenové soustavě.
P | 56 | 75K671 |  | AKUMULÁTOROVÁ BATERIE - STOJAN/NOSIČ AKUMULÁTORŮ | KUS | 4 | 0 |  |  |  | 0 |  | 2022_OTSKP |  | 2
PP
VV
TS |  |  |  | Technická specifikace položky odpovídá příslušné cenové soustavě.
P | 57 | 75K67X |  | AKUMULÁTOROVÁ BATERIE - STOJAN/NOSIČ AKUMULÁTORŮ - MONTÁŽ | KUS | 4 | 0 |  |  |  | 0 |  | 2022_OTSKP |  | 2
PP
VV
TS |  |  |  | Technická specifikace položky odpovídá příslušné cenové soustavě.
P | 58 | 75K691 |  | AKUMULÁTOROVÁ BATERIE - FORMOVÁNÍ SESTAVY | KUS | 4 | 0 |  |  |  | 0 |  | 2022_OTSKP |  | 2
PP
VV
TS |  |  |  | Technická specifikace položky odpovídá příslušné cenové soustavě.
P | 59 | 75K69X |  | AKUMULÁTOROVÁ BATERIE - FORMOVÁNÍ SESTAVY - MONTÁŽ | KUS | 4 | 0 |  |  |  | 0 |  | 2022_OTSKP |  | 2
PP
VV
TS |  |  |  | Technická specifikace položky odpovídá příslušné cenové soustavě.
P | 60 | R75M825 |  | SWITCH ETHERNET L2 24 PORTŮ, OPTICKÉ ROZHRANÍ | KUS | 3 | 0 |  |  |  | 0 |  | R-položka |  | 2
PP
VV
TS |  |  |  | 1. Položka obsahuje: – dodávku specifikovaného bloku/zařízení včetně potřebného drobného montážního materiálu – dodávku souvisejícího příslušenství pro specifikovaný blok/zařízení – dopravu a skladování – kompletní montáž (oživení, konfigurace, nastavení a uvedení do provozu) specifikovaného bloku/zařízení a souvisejícího příslušenství včetně drobného montážního materiálu – veškeré potřebné mechanizmy, včetně obsluhy, náklady na mzdy a přibližné (průměrné) náklady na pořízení potřebných materiálů včetně všech ostatních vedlejších nákladů 2. Položka neobsahuje: X 3. Způsob měření: Udává se počet kusů kompletní konstrukce a práce.
P | 61 | R75M828 |  | SWITCH ETHERNET L2 48 PORTŮ, OPTICKÉ ROZHRANÍ | KUS | 7 | 0 |  |  |  | 0 |  | R-položka |  | 2
PP
VV
TS |  |  |  | 1. Položka obsahuje: – dodávku specifikovaného bloku/zařízení včetně potřebného drobného montážního materiálu – dodávku souvisejícího příslušenství pro specifikovaný blok/zařízení – dopravu a skladování – kompletní montáž (oživení, konfigurace, nastavení a uvedení do provozu) specifikovaného bloku/zařízení a souvisejícího příslušenství včetně drobného montážního materiálu – veškeré potřebné mechanizmy, včetně obsluhy, náklady na mzdy a přibližné (průměrné) náklady na pořízení potřebných materiálů včetně všech ostatních vedlejších nákladů 2. Položka neobsahuje: X 3. Způsob měření: Udává se počet kusů kompletní konstrukce a práce.
P | 62 | R75M917 |  | DATOVÁ INFRASTRUKTURA LAN, SWITCH ETHERNET L2 - DOPLNĚNÍ 1GE SFP LH | KUS | 24 | 0 |  |  |  | 0 |  | R-položka |  | 2
PP
VV
TS |  |  |  | 1. Položka obsahuje: – dodávku specifikovaného bloku/zařízení včetně potřebného drobného montážního materiálu – dodávku souvisejícího příslušenství pro specifikovaný blok/zařízení – dopravu a skladování 2. Položka neobsahuje: X 3. Způsob měření: Udává se počet kusů kompletní konstrukce nebo práce.
P | 63 | 75M923 |  | DATOVÁ INFRASTRUKTURA LAN, L2 SWITCH PRŮMYSLOVÝ KOMPAKTNÍ,16XFE, DC PROVEDENÍ | KUS | 2 | 0 |  |  |  | 0 |  | 2022_OTSKP |  | 2
PP
VV
TS |  |  |  | Technická specifikace položky odpovídá příslušné cenové soustavě.
P | 64 | 75M926 |  | DATOVÁ INFRASTRUKTURA LAN, L3 SWITCH PRŮMYSLOVÝ MODULÁRNÍ, 8XGE, DC PROVEDENÍ | KUS | 2 | 0 |  |  |  | 0 |  | 2022_OTSKP |  | 2
PP
VV
TS |  |  |  | Technická specifikace položky odpovídá příslušné cenové soustavě.

## PS 09-02-73
SŽDC05 |  |  |  | Soupis prací objektu | [10 empty] | 3
3
S | Stavba: | 5413520033-zm08 |  | Areál HZS Cheb | [6 empty] | D.1.2 |  | Aspe | 0,00 | 2
O | Objekt: | D.1.2 |  | Železniční sdělovací zařízení | [9 empty] | 15,00 | 2
Typ | Poř. číslo | Kód položky | Varianta | Název položky | MJ | Množství | Jednotková hmotnost | Celková hmotnost |  |  | Jednotková cena |  | Cenové soustavy | 21,00 | 2
Dodávka
[9 empty] | Jednotková | Celkem | Jednotková | Celkem |  |  |  | Počet položek s nulovou cenou
O1 |  | PS 09-02-73 |  | Společná televizní anténa (STA)
SD |  | SD |  | Stavební díl
P | 1 | 703731 |  | KABELOVÁ PŘÍCHYTKA S FUNKČNÍ ODOLNOSTÍ PŘI POŽÁRU PRO ROZSAH UPNUTÍ DO 25 MM | KUS | 10 | 0 |  |  |  | 0 |  | 2022_OTSKP |  | 2
PP
VV
TS |  |  |  | Technická specifikace položky odpovídá příslušné cenové soustavě.
P | 2 | 75J711 |  | KABEL KOAXIÁLNÍ PRO VNITŘNÍ POUŽITÍ PRŮMĚRU DO 5 MM | M | 340 | 0 |  |  |  | 0 |  | 2022_OTSKP |  | 2
PP
VV
TS |  |  |  | Technická specifikace položky odpovídá příslušné cenové soustavě.
P | 3 | 75J71X |  | KABEL KOAXIÁLNÍ PRO VNITŘNÍ POUŽITÍ PRŮMĚRU DO 5 MM - MONTÁŽ | M | 340 | 0 |  |  |  | 0 |  | 2022_OTSKP |  | 2
PP
VV
TS |  |  |  | Technická specifikace položky odpovídá příslušné cenové soustavě.
P | 4 | 75JA21 |  | ZÁSUVKA DATOVÁ RJ45 POD OMÍTKU | KUS | 7 | 0 |  |  |  | 0 |  | 2022_OTSKP |  | 2
PP
VV
TS |  |  |  | Technická specifikace položky odpovídá příslušné cenové soustavě.
P | 5 | 75JA2X |  | ZÁSUVKA DATOVÁ RJ45 - MONTÁŽ | KUS | 7 | 0 |  |  |  | 0 |  | 2022_OTSKP |  | 2
PP
VV
TS |  |  |  | Technická specifikace položky odpovídá příslušné cenové soustavě.
P | 6 | 75JB21 |  | DATOVÝ ROZVADĚČ 19" 600X800 DO 15 U | KUS | 1 | 0 |  |  |  | 0 |  | 2022_OTSKP |  | 2
PP
VV
TS |  |  |  | Technická specifikace položky odpovídá příslušné cenové soustavě.
P | 7 | 75JB2X |  | DATOVÝ ROZVADĚČ 19" 600X800 - MONTÁŽ | KUS | 1 | 0 |  |  |  | 0 |  | 2022_OTSKP |  | 2
PP
VV
TS |  |  |  | Technická specifikace položky odpovídá příslušné cenové soustavě.
P | 8 | 75N261 |  | MRS, KOAXIÁLNÍ KABEL VENKOVNÍ PRŮMĚRU DO 35 MM | M | 90 | 0 |  |  |  | 0 |  | 2022_OTSKP |  | 2
PP
VV
TS |  |  |  | Technická specifikace položky odpovídá příslušné cenové soustavě.
P | 9 | 75N26X |  | MRS, KOAXIÁLNÍ KABEL VENKOVNÍ - MONTÁŽ | M | 90 | 0 |  |  |  | 0 |  | 2022_OTSKP |  | 2
PP
VV
TS |  |  |  | Technická specifikace položky odpovídá příslušné cenové soustavě.
P | 10 | 75N411 |  | ANTÉNNÍ STOŽÁR TRUBKOVÝ DO 5 M | KUS | 1 | 0 |  |  |  | 0 |  | 2022_OTSKP |  | 2
PP
VV
TS |  |  |  | Technická specifikace položky odpovídá příslušné cenové soustavě.
P | 11 | 75N41X |  | ANTÉNNÍ STOŽÁR TRUBKOVÝ - MONTÁŽ | KUS | 1 | 0 |  |  |  | 0 |  | 2022_OTSKP |  | 2
PP
VV
TS |  |  |  | Technická specifikace položky odpovídá příslušné cenové soustavě.
P | 12 | 75N641 |  | NAPĚŤOVÉ ODDĚLENÍ ANTÉNNÍ SOUSTAVY OD ZAŘÍZENÍ | KUS | 1 | 0 |  |  |  | 0 |  | 2022_OTSKP |  | 2
PP
VV
TS |  |  |  | Technická specifikace položky odpovídá příslušné cenové soustavě.

## PS 09-02-74
SŽDC05 |  |  |  | Soupis prací objektu | [10 empty] | 3
3
S | Stavba: | 5413520033-zm08 |  | Areál HZS Cheb | [6 empty] | D.1.2 |  | Aspe | 0,00 | 2
O | Objekt: | D.1.2 |  | Železniční sdělovací zařízení | [9 empty] | 15,00 | 2
Typ | Poř. číslo | Kód položky | Varianta | Název položky | MJ | Množství | Jednotková hmotnost | Celková hmotnost |  |  | Jednotková cena |  | Cenové soustavy | 21,00 | 2
Dodávka
[9 empty] | Jednotková | Celkem | Jednotková | Celkem |  |  |  | Počet položek s nulovou cenou
O1 |  | PS 09-02-74 |  | Vstupní audio/videotelefony (VDT)
SD |  | SD |  | Stavební díl
P | 1 | 703412 |  | ELEKTROINSTALAČNÍ TRUBKA PLASTOVÁ VČETNĚ UPEVNĚNÍ A PŘÍSLUŠENSTVÍ DN PRŮMĚRU PŘES 25 DO 40 MM | M | 15 | 0 |  |  |  | 0 |  | 2022_OTSKP |  | 2
PP
VV
TS |  |  |  | Technická specifikace položky odpovídá příslušné cenové soustavě.
P | 2 | 703421 |  | ELEKTROINSTALAČNÍ TRUBKA PLASTOVÁ UV STABILNÍ VČETNĚ UPEVNĚNÍ A PŘÍSLUŠENSTVÍ DN PRŮMĚRU DO 25 MM | M | 20 | 0 |  |  |  | 0 |  | 2022_OTSKP |  | 2
PP
VV
TS |  |  |  | Technická specifikace položky odpovídá příslušné cenové soustavě.
P | 3 | 703731 |  | KABELOVÁ PŘÍCHYTKA S FUNKČNÍ ODOLNOSTÍ PŘI POŽÁRU PRO ROZSAH UPNUTÍ DO 25 MM | KUS | 20 | 0 |  |  |  | 0 |  | 2022_OTSKP |  | 2
PP
VV
TS |  |  |  | Technická specifikace položky odpovídá příslušné cenové soustavě.
P | 4 | 741155 |  | KRABICE (ROZVODKA) INSTALAČNÍ PRO ULOŽENÍ DO BETONU VČETNĚ UPEVNĚNÍ A PŘÍSLUŠENSTVÍ SE SVORKOVNICÍ DO 10 MM2, KRYTÍ MIN. IP 44, TŘÍDA IZOLACE II | KUS | 7 | 0 |  |  |  | 0 |  | 2022_OTSKP |  | 2
PP
VV
TS |  |  |  | Technická specifikace položky odpovídá příslušné cenové soustavě.
P | 5 | 742J29 |  | KABEL SDĚLOVACÍ LAN UTP/FTP UKONČENÝ KONEKTORY RJ45 | M | 2.1 | 0 |  |  |  | 0 |  | 2022_OTSKP |  | 2
PP
VV
TS |  |  |  | Technická specifikace položky odpovídá příslušné cenové soustavě.
P | 6 | 75J321 |  | KABEL SDĚLOVACÍ PRO STRUKTUROVANOU KABELÁŽ FTP/STP | KMPÁR | 2.24 | 0 |  |  |  | 0 |  | 2022_OTSKP |  | 2
PP
VV
TS |  |  |  | Technická specifikace položky odpovídá příslušné cenové soustavě.
P | 7 | 75J32X |  | KABEL SDĚLOVACÍ PRO STRUKTUROVANOU KABELÁŽ FTP/STP - MONTÁŽ | KMPÁR | 2.24 | 0 |  |  |  | 0 |  | 2022_OTSKP |  | 2
PP
VV
TS |  |  |  | Technická specifikace položky odpovídá příslušné cenové soustavě.
P | 8 | 75JA21 |  | ZÁSUVKA DATOVÁ RJ45 POD OMÍTKU | KUS | 7 | 0 |  |  |  | 0 |  | 2022_OTSKP |  | 2
PP
VV
TS |  |  |  | Technická specifikace položky odpovídá příslušné cenové soustavě.
P | 9 | 75JA2X |  | ZÁSUVKA DATOVÁ RJ45 - MONTÁŽ | KUS | 7 | 0 |  |  |  | 0 |  | 2022_OTSKP |  | 2
PP
VV
TS |  |  |  | Technická specifikace položky odpovídá příslušné cenové soustavě.
P | 10 | 75O621 |  | EKV, PŘÍSTUPOVÁ KLÁVESNICE | KUS | 7 | 0 |  |  |  | 0 |  | 2022_OTSKP |  | 2
PP
VV
TS |  |  |  | Technická specifikace položky odpovídá příslušné cenové soustavě.
P | 11 | 75O62X |  | EKV, PŘÍSTUPOVÁ KLÁVESNICE - MONTÁŽ | KUS | 7 | 0 |  |  |  | 0 |  | 2022_OTSKP |  | 2
PP
VV
TS |  |  |  | Technická specifikace položky odpovídá příslušné cenové soustavě.
P | 12 | 75O641 |  | EKV, DVEŘNÍ MODUL | KUS | 7 | 0 |  |  |  | 0 |  | 2022_OTSKP |  | 2
PP
VV
TS |  |  |  | Technická specifikace položky odpovídá příslušné cenové soustavě.
P | 13 | 75O64X |  | EKV, DVEŘNÍ MODUL - MONTÁŽ | KUS | 7 | 0 |  |  |  | 0 |  | 2022_OTSKP |  | 2
PP
VV
TS |  |  |  | Technická specifikace položky odpovídá příslušné cenové soustavě.
P | 14 | 75O661 |  | EKV, OVLÁDACÍ TLAČÍTKO | KUS | 17 | 0 |  |  |  | 0 |  | 2022_OTSKP |  | 2
PP
VV
TS |  |  |  | Technická specifikace položky odpovídá příslušné cenové soustavě.
P | 15 | 75O66X |  | EKV, OVLÁDACÍ TLAČÍTKO - MONTÁŽ | KUS | 17 | 0 |  |  |  | 0 |  | 2022_OTSKP |  | 2
PP
VV
TS |  |  |  | Technická specifikace položky odpovídá příslušné cenové soustavě.
P | 16 | 75O6CW |  | EKV, KLIENTSKÉ PRACOVIŠTĚ - DOPLNĚNÍ HW, SW, LICENCE | KUS | 1 | 0 |  |  |  | 0 |  | 2022_OTSKP |  | 2
PP
VV
TS |  |  |  | Technická specifikace položky odpovídá příslušné cenové soustavě.
P | 17 | 75O6D1 |  | EKV, ŠKOLENÍ A ZÁCVIK PERSONÁLU OBSLUHUJÍCÍHO ZAŘÍZENÍ EKV | HOD | 5 | 0 |  |  |  | 0 |  | 2022_OTSKP |  | 2
PP
VV
TS |  |  |  | Technická specifikace položky odpovídá příslušné cenové soustavě.
P | 18 | 75O6D2 |  | EKV, ZÁVĚREČNÉ OŽIVENÍ, NASTAVENÍ A FUNKČNÍ ODZKOUŠENÍ ZAŘÍZENÍ EKV | KUS | 1 | 0 |  |  |  | 0 |  | 2022_OTSKP |  | 2
PP
VV
TS |  |  |  | Technická specifikace položky odpovídá příslušné cenové soustavě.
P | 19 | 75O6D3 |  | EKV, PŘEZKOUŠENÍ ŘÍDÍCÍ JEDNOTKY EKV | KUS | 1 | 0 |  |  |  | 0 |  | 2022_OTSKP |  | 2
PP
VV
TS |  |  |  | Technická specifikace položky odpovídá příslušné cenové soustavě.
P | 20 | 75O6D4 |  | EKV, UVEDENÍ SYSTÉMU EKV DO TRVALÉHO PROVOZU | KUS | 1 | 0 |  |  |  | 0 |  | 2022_OTSKP |  | 2
PP
VV
TS |  |  |  | Technická specifikace položky odpovídá příslušné cenové soustavě.
P | 21 | 75O6D5 |  | EKV, REVIZE SYSTÉMU EKV | KUS | 1 | 0 |  |  |  | 0 |  | 2022_OTSKP |  | 2
PP
VV
TS |  |  |  | Technická specifikace položky odpovídá příslušné cenové soustavě.

## PS 09-02-81
SŽDC05 |  |  |  | Soupis prací objektu | [10 empty] | 3
3
S | Stavba: | 5413520033-zm08 |  | Areál HZS Cheb | [6 empty] | D.1.2 |  | Aspe | 0,00 | 2
O | Objekt: | D.1.2 |  | Železniční sdělovací zařízení | [9 empty] | 15,00 | 2
Typ | Poř. číslo | Kód položky | Varianta | Název položky | MJ | Množství | Jednotková hmotnost | Celková hmotnost |  |  | Jednotková cena |  | Cenové soustavy | 21,00 | 2
Dodávka
[9 empty] | Jednotková | Celkem | Jednotková | Celkem |  |  |  | Počet položek s nulovou cenou
O1 |  | PS 09-02-81 |  | Přenosový systém
SD |  | SD |  | Stavební díl
P | 1 | 747301 |  | PROVEDENÍ PROHLÍDKY A ZKOUŠKY PRÁVNICKOU OSOBOU, VYDÁNÍ PRŮKAZU ZPŮSOBILOSTI | KUS | 1 | 0 |  |  |  | 0 |  | 2022_OTSKP |  | 2
PP
VV
TS |  |  |  | Technická specifikace položky odpovídá příslušné cenové soustavě.
P | 2 | 74F322 |  | REVIZNÍ ZPRÁVA | KUS | 1 | 0 |  |  |  | 0 |  | 2022_OTSKP |  | 2
PP
VV
TS |  |  |  | Technická specifikace položky odpovídá příslušné cenové soustavě.
P | 3 | 74F323 |  | PROTOKOL UTZ | KUS | 1 | 0 |  |  |  | 0 |  | 2022_OTSKP |  | 2
PP
VV
TS |  |  |  | Technická specifikace položky odpovídá příslušné cenové soustavě.
P | 4 | 75IF31 |  | ZEMNÍCÍ SVORKOVNICE | KUS | 4 | 0 |  |  |  | 0 |  | 2022_OTSKP |  | 2
PP
VV
TS |  |  |  | Technická specifikace položky odpovídá příslušné cenové soustavě.
P | 5 | 75IF3X |  | ZEMNÍCÍ SVORKOVNICE - MONTÁŽ | KUS | 4 | 0 |  |  |  | 0 |  | 2022_OTSKP |  | 2
PP
VV
TS |  |  |  | Technická specifikace položky odpovídá příslušné cenové soustavě.
P | 6 | 75J921 |  | OPTICKÝ PATCHCORD SINGLEMODE DO 5 M | KUS | 13 | 0 |  |  |  | 0 |  | 2022_OTSKP |  | 2
PP
VV
TS |  |  |  | Technická specifikace položky odpovídá příslušné cenové soustavě.
P | 7 | 75J92X |  | OPTICKÝ PATCHCORD SINGLEMODE - MONTÁŽ | KUS | 13 | 0 |  |  |  | 0 |  | 2022_OTSKP |  | 2
PP
VV
TS |  |  |  | Technická specifikace položky odpovídá příslušné cenové soustavě.
P | 8 | 75JB43 |  | DATOVÝ ROZVADĚČ 19" 800X800 DO 47 U | KUS | 4 | 0 |  |  |  | 0 |  | 2022_OTSKP |  | 2
PP
VV
TS |  |  |  | Technická specifikace položky odpovídá příslušné cenové soustavě.
P | 9 | 75JB4X |  | DATOVÝ ROZVADĚČ 19" 800X800 - MONTÁŽ | KUS | 4 | 0 |  |  |  | 0 |  | 2022_OTSKP |  | 2
PP
VV
TS |  |  |  | Technická specifikace položky odpovídá příslušné cenové soustavě.
P | 10 | 75K233 |  | NAPÁJECÍ ZDROJ 48 V DC, SAMOSTATNÝ DO 1500W | KUS | 1 | 0 |  |  |  | 0 |  | 2022_OTSKP |  | 2
PP
VV
TS |  |  |  | Technická specifikace položky odpovídá příslušné cenové soustavě.
P | 11 | 75K23X |  | NAPÁJECÍ ZDROJ 48 V DC, SAMOSTATNÝ - MONTÁŽ | KUS | 1 | 0 |  |  |  | 0 |  | 2022_OTSKP |  | 2
PP
VV
TS |  |  |  | Technická specifikace položky odpovídá příslušné cenové soustavě.
P | 12 | 75K413 |  | MĚNIČ NAPĚTÍ (STŘÍDAČ), SAMOSTATNÝ DC/AC DO 1500W | KUS | 1 | 0 |  |  |  | 0 |  | 2022_OTSKP |  | 2
PP
VV
TS |  |  |  | Technická specifikace položky odpovídá příslušné cenové soustavě.
P | 13 | 75K415 |  | MĚNIČ NAPĚTÍ (STŘÍDAČ) 48 V DC/230 V AC - DOPLNĚNÍ SNMP DOHLEDU | KUS | 1 | 0 |  |  |  | 0 |  | 2022_OTSKP |  | 2
PP
VV
TS |  |  |  | Technická specifikace položky odpovídá příslušné cenové soustavě.
P | 14 | 75K416 |  | MĚNIČ NAPĚTÍ (STŘÍDAČ) 48 V DC/230 V AC - DOPLNĚNÍ BYPASSU | KUS | 1 | 0 |  |  |  | 0 |  | 2022_OTSKP |  | 2
PP
VV
TS |  |  |  | Technická specifikace položky odpovídá příslušné cenové soustavě.
P | 15 | 75K41X |  | MĚNIČ NAPĚTÍ (STŘÍDAČ), SAMOSTATNÝ DC/AC - MONTÁŽ | KUS | 1 | 0 |  |  |  | 0 |  | 2022_OTSKP |  | 2
PP
VV
TS |  |  |  | Technická specifikace položky odpovídá příslušné cenové soustavě.
P | 16 | 75K511 |  | BATERIOVÉ VEDENÍ O PRŮŘEZU DO 16 MM2 | M | 5 | 0 |  |  |  | 0 |  | 2022_OTSKP |  | 2
PP
VV
TS |  |  |  | Technická specifikace položky odpovídá příslušné cenové soustavě.
P | 17 | 75K51X |  | BATERIOVÉ VEDENÍ O PRŮŘEZU DO 16 MM2 - MONTÁŽ | M | 5 | 0 |  |  |  | 0 |  | 2022_OTSKP |  | 2
PP
VV
TS |  |  |  | Technická specifikace položky odpovídá příslušné cenové soustavě.
P | 18 | 75K61X |  | AKUMULÁTOROVÁ BATERIE DO 100AH | KUS | 4 | 0 |  |  |  | 0 |  | 2022_OTSKP |  | 2
PP
VV
TS |  |  |  | Technická specifikace položky odpovídá příslušné cenové soustavě.
P | 19 | 75K62X |  | AKUMULÁTOROVÁ BATERIE - MONTÁŽ | KUS | 4 | 0 |  |  |  | 0 |  | 2022_OTSKP |  | 2
PP
VV
TS |  |  |  | Technická specifikace položky odpovídá příslušné cenové soustavě.
P | 20 | 75K671 |  | AKUMULÁTOROVÁ BATERIE - STOJAN/NOSIČ AKUMULÁTORŮ | KUS | 2 | 0 |  |  |  | 0 |  | 2022_OTSKP |  | 2
PP
VV
TS |  |  |  | Technická specifikace položky odpovídá příslušné cenové soustavě.
P | 21 | 75K67X |  | AKUMULÁTOROVÁ BATERIE - STOJAN/NOSIČ AKUMULÁTORŮ - MONTÁŽ | KUS | 2 | 0 |  |  |  | 0 |  | 2022_OTSKP |  | 2
PP
VV
TS |  |  |  | Technická specifikace položky odpovídá příslušné cenové soustavě.
P | 22 | 75K691 |  | AKUMULÁTOROVÁ BATERIE - FORMOVÁNÍ SESTAVY | KUS | 1 | 0 |  |  |  | 0 |  | 2022_OTSKP |  | 2
PP
VV
TS |  |  |  | Technická specifikace položky odpovídá příslušné cenové soustavě.
P | 23 | 75K69X |  | AKUMULÁTOROVÁ BATERIE - FORMOVÁNÍ SESTAVY - MONTÁŽ | KUS | 1 | 0 |  |  |  | 0 |  | 2022_OTSKP |  | 2
PP
VV
TS |  |  |  | Technická specifikace položky odpovídá příslušné cenové soustavě.
P | 24 | R75M816 |  | SWITCH ETHERNET L3 48 PORTŮ, OPTICKÉ ROZHRANÍ | KUS | 4 | 0 |  |  |  | 0 |  | R-položka |  | 2
PP
VV
TS |  |  |  | 1. Položka obsahuje: – dodávku specifikovaného bloku/zařízení včetně potřebného drobného montážního materiálu – dodávku souvisejícího příslušenství pro specifikovaný blok/zařízení – dopravu a skladování – kompletní montáž (oživení, konfigurace, nastavení a uvedení do provozu) specifikovaného bloku/zařízení a souvisejícího příslušenství včetně drobného montážního materiálu – veškeré potřebné mechanizmy, včetně obsluhy, náklady na mzdy a přibližné (průměrné) náklady na pořízení potřebných materiálů včetně všech ostatních vedlejších nákladů 2. Položka neobsahuje: X 3. Způsob měření: Udává se počet kusů kompletní konstrukce a práce.
P | 25 | R75M825 |  | SWITCH ETHERNET L2 24 PORTŮ, OPTICKÉ ROZHRANÍ | KUS | 3 | 0 |  |  |  | 0 |  | R-položka |  | 2
PP
VV
TS |  |  |  | 1. Položka obsahuje: – dodávku specifikovaného bloku/zařízení včetně potřebného drobného montážního materiálu – dodávku souvisejícího příslušenství pro specifikovaný blok/zařízení – dopravu a skladování – kompletní montáž (oživení, konfigurace, nastavení a uvedení do provozu) specifikovaného bloku/zařízení a souvisejícího příslušenství včetně drobného montážního materiálu – veškeré potřebné mechanizmy, včetně obsluhy, náklady na mzdy a přibližné (průměrné) náklady na pořízení potřebných materiálů včetně všech ostatních vedlejších nákladů 2. Položka neobsahuje: X 3. Způsob měření: Udává se počet kusů kompletní konstrukce a práce.
P | 26 | R75M83C |  | PŘENOSOVÝ SYSTÉM, MPLS - DOPLNĚNÍ 10GE SFP LH | KUS | 12 | 0 |  |  |  | 0 |  | R-položka |  | 2
PP
VV
TS |  |  |  | 1. Položka obsahuje: – dodávku specifikovaného bloku/zařízení včetně potřebného drobného montážního materiálu – dodávku souvisejícího příslušenství pro specifikovaný blok/zařízení – dopravu a skladování 2. Položka neobsahuje: X 3. Způsob měření: Udává se počet kusů kompletní konstrukce nebo práce.
P | 27 | R75M83D |  | PŘENOSOVÝ SYSTÉM, MPLS - metalický SFP | KUS | 4 | 0 |  |  |  | 0 |  | R-položka |  | 2
PP
VV
TS |  |  |  | 1. Položka obsahuje: – dodávku specifikovaného bloku/zařízení včetně potřebného drobného montážního materiálu – dodávku souvisejícího příslušenství pro specifikovaný blok/zařízení – dopravu a skladování 2. Položka neobsahuje: X 3. Způsob měření: Udává se počet kusů kompletní konstrukce nebo práce.
P | 28 | 75M91X |  | DATOVÁ INFRASTRUKTURA LAN, SWITCH ETHERNET L2 - MONTÁŽ | KUS | 3 | 0 |  |  |  | 0 |  | 2022_OTSKP |  | 2
PP
VV
TS |  |  |  | Technická specifikace položky odpovídá příslušné cenové soustavě.
P | 29 | R75M93X |  | DATOVÁ INFRASTRUKTURA LAN, SWITCH ETHERNET L3 - MONTÁŽ | KUS | 4 | 0 |  |  |  | 0 |  | R-položka |  | 2
PP
VV
TS |  |  |  | 1. Položka obsahuje: – kompletní montáž (oživení, konfigurace, nastavení a uvedení do provozu) specifikovaného bloku/zařízení a souvisejícího příslušenství včetně drobného montážního materiálu – veškeré potřebné mechanizmy, včetně obsluhy, náklady na mzdy a přibližné (průměrné) náklady na pořízení potřebných materiálů včetně všech ostatních vedlejších nákladů 2. Položka neobsahuje: X 3. Způsob měření: Udává se počet kusů kompletní konstrukce nebo práce.
P | 30 | 75M941 |  | DATOVÁ INFRASTRUKTURA LAN, BEZPEČNOSTNÍ FIREWALL, STOLNÍ | KUS | 1 | 0 |  |  |  | 0 |  | 2022_OTSKP |  | 2
PP
VV
TS |  |  |  | Technická specifikace položky odpovídá příslušné cenové soustavě.
P | 31 | 75M94X |  | DATOVÁ INFRASTRUKTURA LAN, BEZPEČNOSTNÍ FIREWALL - MONTÁŽ | KUS | 1 | 0 |  |  |  | 0 |  | 2022_OTSKP |  | 2
PP
VV
TS |  |  |  | Technická specifikace položky odpovídá příslušné cenové soustavě.
P | 32 | 75M97G |  | PŘEVODNÍK - SFP 10G, KRÁTKÝ DOSAH | KUS | 1 | 0 |  |  |  | 0 |  | 2022_OTSKP |  | 2
PP
VV
TS |  |  |  | Technická specifikace položky odpovídá příslušné cenové soustavě.
P | 33 | 75M97X |  | PŘEVODNÍK - MONTÁŽ | KUS | 1 | 0 |  |  |  | 0 |  | 2022_OTSKP |  | 2
PP
VV
TS |  |  |  | Technická specifikace položky odpovídá příslušné cenové soustavě.
P | 34 | pol79R |  | PŘENOSOVÝ SYSTÉM, MPLS - DOPLNĚNÍ karty do stávajícího ASR | KUS | 1 | 0 |  |  |  | 0 |  | R-položka |  | 2
PP
VV
TS
P | 35 | Pol80R |  | VERTIKÁLNÍ VYVAZOVACÍ PANEL | KUS | 8 | 0 |  |  |  | 0 |  | R-položka |  | 2
PP
VV
TS
P | 36 | Pol81R |  | Rozjišťovací panely, zásuvkové panely, jistě, zásuvky, lišty, rošty, kabely, demontáž | KPL | 1 | 0 |  |  |  | 0 |  | R-položka |  | 2
PP
VV
TS

## PS 09-02-91
SŽDC05 |  |  |  | Soupis prací objektu | [10 empty] | 3
3
S | Stavba: | 5413520033-zm08 |  | Areál HZS Cheb | [6 empty] | D.1.2 |  | Aspe | 0,00 | 2
O | Objekt: | D.1.2 |  | Železniční sdělovací zařízení | [9 empty] | 15,00 | 2
Typ | Poř. číslo | Kód položky | Varianta | Název položky | MJ | Množství | Jednotková hmotnost | Celková hmotnost |  |  | Jednotková cena |  | Cenové soustavy | 21,00 | 2
Dodávka
[9 empty] | Jednotková | Celkem | Jednotková | Celkem |  |  |  | Počet položek s nulovou cenou
O1 |  | PS 09-02-91 |  | Rádiové systémy
SD |  | SD |  | Stavební díl
P | 1 | 703413 |  | ELEKTROINSTALAČNÍ TRUBKA PLASTOVÁ VČETNĚ UPEVNĚNÍ A PŘÍSLUŠENSTVÍ DN PRŮMĚRU PŘES 40 MM | M | 320 | 0 |  |  |  | 0 |  | 2022_OTSKP |  | 2
PP
VV
TS |  |  |  | Technická specifikace položky odpovídá příslušné cenové soustavě.
P | 2 | 703731 |  | KABELOVÁ PŘÍCHYTKA S FUNKČNÍ ODOLNOSTÍ PŘI POŽÁRU PRO ROZSAH UPNUTÍ DO 25 MM | KUS | 320 | 0 |  |  |  | 0 |  | 2022_OTSKP |  | 2
PP
VV
TS |  |  |  | Technická specifikace položky odpovídá příslušné cenové soustavě.
P | 3 | 703752 |  | PROTIPOŽÁRNÍ UCPÁVKA STĚNOU/STROPEM, TL DO 50CM, DO EI 90 MIN. | M2 | 1 | 0 |  |  |  | 0 |  | 2022_OTSKP |  | 2
PP
VV
TS |  |  |  | Technická specifikace položky odpovídá příslušné cenové soustavě.
P | 4 | 742J29 |  | KABEL SDĚLOVACÍ LAN UTP/FTP UKONČENÝ KONEKTORY RJ45 | M | 3 | 0 |  |  |  | 0 |  | 2022_OTSKP |  | 2
PP
VV
TS |  |  |  | Technická specifikace položky odpovídá příslušné cenové soustavě.
P | 5 | 75IJ31 |  | MĚŘENÍ ZÁVĚREČNÉ KOAXIÁLNÍHO KABELU | ÚSEK | 2 | 0 |  |  |  | 0 |  | 2022_OTSKP |  | 2
PP
VV
TS |  |  |  | Technická specifikace položky odpovídá příslušné cenové soustavě.
P | 6 | 75J321 |  | KABEL SDĚLOVACÍ PRO STRUKTUROVANOU KABELÁŽ FTP/STP | KMPÁR | 1.04 | 0 |  |  |  | 0 |  | 2022_OTSKP |  | 2
PP
VV
TS |  |  |  | Technická specifikace položky odpovídá příslušné cenové soustavě.
P | 7 | 75J32X |  | KABEL SDĚLOVACÍ PRO STRUKTUROVANOU KABELÁŽ FTP/STP - MONTÁŽ | KMPÁR | 1.04 | 0 |  |  |  | 0 |  | 2022_OTSKP |  | 2
PP
VV
TS |  |  |  | Technická specifikace položky odpovídá příslušné cenové soustavě.
P | 8 | 75JA21 |  | ZÁSUVKA DATOVÁ RJ45 POD OMÍTKU | KUS | 4 | 0 |  |  |  | 0 |  | 2022_OTSKP |  | 2
PP
VV
TS |  |  |  | Technická specifikace položky odpovídá příslušné cenové soustavě.
P | 9 | 75JA2X |  | ZÁSUVKA DATOVÁ RJ45 - MONTÁŽ | KUS | 4 | 0 |  |  |  | 0 |  | 2022_OTSKP |  | 2
PP
VV
TS |  |  |  | Technická specifikace položky odpovídá příslušné cenové soustavě.
P | 10 | 75JB21 |  | DATOVÝ ROZVADĚČ 19" 600X800 DO 15 U | KUS | 1 | 0 |  |  |  | 0 |  | 2022_OTSKP |  | 2
PP
VV
TS |  |  |  | Technická specifikace položky odpovídá příslušné cenové soustavě.
P | 11 | 75JB2X |  | DATOVÝ ROZVADĚČ 19" 600X800 - MONTÁŽ | KUS | 1 | 0 |  |  |  | 0 |  | 2022_OTSKP |  | 2
PP
VV
TS |  |  |  | Technická specifikace položky odpovídá příslušné cenové soustavě.
P | 12 | 75M421 |  | TELEFONNÍ ZAPOJOVAČ DIGITÁLNÍ, DISPEČERSKÝ TERMINÁL VOIP S DOTYKOVOU OBRAZOVKOU | KUS | 1 | 0 |  |  |  | 0 |  | 2022_OTSKP |  | 2
PP
VV
TS |  |  |  | Technická specifikace položky odpovídá příslušné cenové soustavě.
P | 13 | 75M42X |  | TELEFONNÍ ZAPOJOVAČ DIGITÁLNÍ, DISPEČERSKÝ TERMINÁL VOIP - MONTÁŽ | KUS | 1 | 0 |  |  |  | 0 |  | 2022_OTSKP |  | 2
PP
VV
TS |  |  |  | Technická specifikace položky odpovídá příslušné cenové soustavě.
P | 14 | 75N222 |  | MRS, BLOK ZÁKLADNOVÝCH RADIOSTANIC 2 RADIOSTANICE IP TECHNOLOGIE | KUS | 1 | 0 |  |  |  | 0 |  | 2022_OTSKP |  | 2
PP
VV
TS |  |  |  | Technická specifikace položky odpovídá příslušné cenové soustavě.
P | 15 | 75N22X |  | MRS, BLOK ZÁKLADNOVÝCH RADIOSTANIC - MONTÁŽ | KUS | 1 | 0 |  |  |  | 0 |  | 2022_OTSKP |  | 2
PP
VV
TS |  |  |  | Technická specifikace položky odpovídá příslušné cenové soustavě.
P | 16 | 75N231 |  | MRS, OVLÁDACÍ PRACOVIŠTĚ LOKÁLNÍ | KUS | 2 | 0 |  |  |  | 0 |  | 2022_OTSKP |  | 2
PP
VV
TS |  |  |  | Technická specifikace položky odpovídá příslušné cenové soustavě.
P | 17 | 75N23X |  | MRS, OVLÁDACÍ PRACOVIŠTĚ - MONTÁŽ | KUS | 2 | 0 |  |  |  | 0 |  | 2022_OTSKP |  | 2
PP
VV
TS |  |  |  | Technická specifikace položky odpovídá příslušné cenové soustavě.
P | 18 | 75N243 |  | MRS, NAPÁJECÍ ZDROJ RADIOSTANICE BLOK 2 RADIOSTANICE | KUS | 1 | 0 |  |  |  | 0 |  | 2022_OTSKP |  | 2
PP
VV
TS |  |  |  | Technická specifikace položky odpovídá příslušné cenové soustavě.
P | 19 | 75N24X |  | MRS, NAPÁJECÍ ZDROJ RADIOSTANICE - MONTÁŽ | KUS | 1 | 0 |  |  |  | 0 |  | 2022_OTSKP |  | 2
PP
VV
TS |  |  |  | Technická specifikace položky odpovídá příslušné cenové soustavě.
P | 20 | 75N252 |  | MRS, ANTÉNNNÍ SOUSTAVA VŠESMĚROVÁ | KUS | 2 | 0 |  |  |  | 0 |  | 2022_OTSKP |  | 2
PP
VV
TS |  |  |  | Technická specifikace položky odpovídá příslušné cenové soustavě.
P | 21 | 75N254 |  | MRS, ANTÉNNNÍ SOUSTAVA DĚLÍCÍ ČLEN | KUS | 2 | 0 |  |  |  | 0 |  | 2022_OTSKP |  | 2
PP
VV
TS |  |  |  | Technická specifikace položky odpovídá příslušné cenové soustavě.
P | 22 | 75N255 |  | MRS, SMĚROVÁNÍ ANTÉN | KUS | 2 | 0 |  |  |  | 0 |  | 2022_OTSKP |  | 2
PP
VV
TS |  |  |  | Technická specifikace položky odpovídá příslušné cenové soustavě.
P | 23 | 75N25X |  | MRS, ANTÉNNNÍ SOUSTAVA - MONTÁŽ | KUS | 2 | 0 |  |  |  | 0 |  | 2022_OTSKP |  | 2
PP
VV
TS |  |  |  | Technická specifikace položky odpovídá příslušné cenové soustavě.
P | 24 | 75N261 |  | MRS, KOAXIÁLNÍ KABEL VENKOVNÍ PRŮMĚRU DO 35 MM | M | 100 | 0 |  |  |  | 0 |  | 2022_OTSKP |  | 2
PP
VV
TS |  |  |  | Technická specifikace položky odpovídá příslušné cenové soustavě.
P | 25 | 75N26X |  | MRS, KOAXIÁLNÍ KABEL VENKOVNÍ - MONTÁŽ | M | 100 | 0 |  |  |  | 0 |  | 2022_OTSKP |  | 2
PP
VV
TS |  |  |  | Technická specifikace položky odpovídá příslušné cenové soustavě.
P | 26 | 75N281 |  | MRS, RÁDIOVÝ SERVER - DODÁVKA | KUS | 1 | 0 |  |  |  | 0 |  | 2022_OTSKP |  | 2
PP
VV
TS |  |  |  | Technická specifikace položky odpovídá příslušné cenové soustavě.
P | 27 | 75N28W |  | MRS, RÁDIOVÝ SERVER - DOPLNĚNÍ HW, SW, LICENCE | KUS | 1 | 0 |  |  |  | 0 |  | 2022_OTSKP |  | 2
PP
VV
TS |  |  |  | Technická specifikace položky odpovídá příslušné cenové soustavě.
P | 28 | 75N28X |  | MRS, RÁDIOVÝ SERVER - MONTÁŽ | KUS | 1 | 0 |  |  |  | 0 |  | 2022_OTSKP |  | 2
PP
VV
TS |  |  |  | Technická specifikace položky odpovídá příslušné cenové soustavě.
P | 29 | 75N291 |  | MRS, PROGRAMOVÉ VYBAVENÍ A GRAFICKÉ ZOBRAZENÍ INTEGRACE DO OVLÁDÁNÍ TELEFONNÍHO ZAPOJOVAČE | KUS | 1 | 0 |  |  |  | 0 |  | 2022_OTSKP |  | 2
PP
VV
TS |  |  |  | Technická specifikace položky odpovídá příslušné cenové soustavě.
P | 30 | 75N621 |  | KOMPLEXNÍ OCHRANA MRS PŘED BLESKEM A PŘEPĚTÍM | KUS | 1 | 0 |  |  |  | 0 |  | 2022_OTSKP |  | 2
PP
VV
TS |  |  |  | Technická specifikace položky odpovídá příslušné cenové soustavě.
P | 31 | 75N622 |  | KOMPLEXNÍ OCHRANA MRS PŘED BLESKEM A PŘEPĚTÍM - DOPLNĚNÍ | KUS | 1 | 0 |  |  |  | 0 |  | 2022_OTSKP |  | 2
PP
VV
TS |  |  |  | Technická specifikace položky odpovídá příslušné cenové soustavě.
P | 32 | 75N62X |  | KOMPLEXNÍ OCHRANA MRS PŘED BLESKEM A PŘEPĚTÍM - MONTÁŽ | KUS | 1 | 0 |  |  |  | 0 |  | 2022_OTSKP |  | 2
PP
VV
TS |  |  |  | Technická specifikace položky odpovídá příslušné cenové soustavě.
P | 33 | 75N641 |  | NAPĚŤOVÉ ODDĚLENÍ ANTÉNNÍ SOUSTAVY OD ZAŘÍZENÍ | KUS | 1 | 0 |  |  |  | 0 |  | 2022_OTSKP |  | 2
PP
VV
TS |  |  |  | Technická specifikace položky odpovídá příslušné cenové soustavě.
P | 34 | 75N713 |  | MĚŘENÍ RÁDIOVÝCH SÍTÍ PŘEDPROJEKTOVÉ PRO PÁSMO 150 MHZ | KUS | 1 | 0 |  |  |  | 0 |  | 2022_OTSKP |  | 2
PP
VV
TS |  |  |  | Technická specifikace položky odpovídá příslušné cenové soustavě.
P | 35 | 75N714 |  | MĚŘENÍ RÁDIOVÝCH SÍTÍ PO REALIZACI PRO PÁSMO 150 MHZ | KUS | 1 | 0 |  |  |  | 0 |  | 2022_OTSKP |  | 2
PP
VV
TS |  |  |  | Technická specifikace položky odpovídá příslušné cenové soustavě.

## SO 09-00-11
SŽDC05 |  |  |  | Soupis prací objektu | [10 empty] | 3
3
S | Stavba: | 5413520033-zm08 |  | Areál HZS Cheb | [6 empty] | D.2.1.1 |  | Aspe | 0,00 | 2
O | Objekt: | D.2.1.1 |  | Kolejový svršek a spodek | [9 empty] | 15,00 | 2
Typ | Poř. číslo | Kód položky | Varianta | Název položky | MJ | Množství | Jednotková hmotnost | Celková hmotnost |  |  | Jednotková cena |  | Cenové soustavy | 21,00 | 2
Dodávka
[9 empty] | Jednotková | Celkem | Jednotková | Celkem |  |  |  | Počet položek s nulovou cenou
O1 |  | SO 09-00-11 |  | Cvičná kolej s přejezdem
SD |  | 1 |  | Zemní práce
P | 1 | 122252502 |  | Odkopávky a prokopávky nezapažené pro spodní stavbu železnic strojně v hornině třídy těžitelnosti I skupiny 3 přes 100 do 1 000 m3 | M3 | 230.4 | 0 |  |  |  | 0 |  | CS ÚRS 2023 01 |  | 2
PP
VV
TS |  |  |  | Technická specifikace položky odpovídá příslušné cenové soustavě.
P | 2 | 131251102 |  | Hloubení nezapažených jam a zářezů strojně s urovnáním dna do předepsaného profilu a spádu v hornině třídy těžitelnosti I skupiny 3 přes 20 do 50 m3 | M3 | 7.2 | 0 |  |  |  | 0 |  | CS ÚRS 2023 01 |  | 2
PP
VV
TS |  |  |  | Technická specifikace položky odpovídá příslušné cenové soustavě.
P | 3 | 132252501 |  | Hloubení rýh vedle kolejí šířky do 800 mm strojně zapažených i nezapažených, hloubky do 1,5 m, pro jakýkoliv objem výkopu v hornině třídy těžitelnosti I skupiny | M3 | 12.8 | 0 |  |  |  | 0 |  | CS ÚRS 2023 01 |  | 2
PP
VV
TS |  |  |  | Technická specifikace položky odpovídá příslušné cenové soustavě.
P | 4 | 167151111 |  | Nakládání, skládání a překládání neulehlého výkopku nebo sypaniny strojně nakládání, množství přes 100 m3, z hornin třídy těžitelnosti I, skupiny 1 až 3 | M3 | 250.4 | 0 |  |  |  | 0 |  | CS ÚRS 2023 01 |  | 2
PP
VV
TS |  |  |  | Technická specifikace položky odpovídá příslušné cenové soustavě.
P | 5 | 174101101 |  | Zásyp jam, šachet rýh nebo kolem objektů sypaninou se zhutněním | M3 | 9.6 | 0 |  |  |  | 0 |  | CS ÚRS 2023 01 |  | 2
PP
VV
TS |  |  |  | Technická specifikace položky odpovídá příslušné cenové soustavě.
P | 6 | 58343930 |  | kamenivo drcené hrubé frakce 16/32 | T | 18.24 | 1 |  |  |  | 0 |  | CS ÚRS 2023 01 |  | 2
PP
VV
TS |  |  |  | Technická specifikace položky odpovídá příslušné cenové soustavě.
P | 7 | 181951112 |  | Úprava pláně vyrovnáním výškových rozdílů strojně v hornině třídy těžitelnosti I, skupiny 1 až 3 se zhutněním | M2 | 176 | 0 |  |  |  | 0 |  | CS ÚRS 2023 01 |  | 2
PP
VV
TS |  |  |  | Technická specifikace položky odpovídá příslušné cenové soustavě.
SD |  | 2 |  | Zakládání
P | 8 | 211971110 |  | Zřízení opláštění výplně z geotextilie odvodňovacích žeber nebo trativodů v rýze nebo zářezu se stěnami šikmými o sklonu do 1:2 | M2 | 80 | 0.000167 |  |  |  | 0 |  | CS ÚRS 2023 01 |  | 2
PP
VV
TS |  |  |  | Technická specifikace položky odpovídá příslušné cenové soustavě.
P | 9 | 69311081 |  | geotextilie netkaná separační, ochranná, filtrační, drenážní PES 300g/m2 | M2 | 94.76 | 0.0003 |  |  |  | 0 |  | CS ÚRS 2023 01 |  | 2
PP
VV
TS |  |  |  | Technická specifikace položky odpovídá příslušné cenové soustavě.
P | 10 | 212752402 |  | Trativody z drenážních trubek pro liniové stavby a komunikace se zřízením štěrkového lože pod trubky a s jejich obsypem v otevřeném výkopu trubka korugovaná sen | M | 32 | 0.27411 |  |  |  | 0 |  | CS ÚRS 2023 01 |  | 2
PP
VV
TS |  |  |  | Technická specifikace položky odpovídá příslušné cenové soustavě.
P | 11 | 275313611 |  | Základy z betonu prostého patky a bloky z betonu kamenem neprokládaného tř. C 16/20 | M3 | 7.2 | 2.301 |  |  |  | 0 |  | CS ÚRS 2023 01 |  | 2
PP
VV
TS |  |  |  | Technická specifikace položky odpovídá příslušné cenové soustavě.
SD |  | 3 |  | Svislé a kompletní konstrukce
P | 12 | 334131110 |  | Osazení prefabrikovaných opěr a pilířů z betonu předpjatého hmotnosti dílce jednotlivě do 1 t | KUS | 2 | 0.00239 |  |  |  | 0 |  | CS ÚRS 2023 01 |  | 2
PP
VV
TS |  |  |  | Technická specifikace položky odpovídá příslušné cenové soustavě.
SD |  | 5 |  | Komunikace pozemní
P | 13 | 511501111 |  | Podkladní konstrukční vrstvy pro kolej jakékoliv tloušťky a šířky pruhu s dodáním hmot ze štěrkodrti | M3 | 36.8 | 1.964 |  |  |  | 0 |  | CS ÚRS 2023 01 |  | 2
PP
VV
TS |  |  |  | Technická specifikace položky odpovídá příslušné cenové soustavě.
P | 14 | 521351120 |  | Montáž koleje stykované na pražcích betonových soustavy S49 rozdělení u | M | 32 | 0 |  |  |  | 0 |  | CS ÚRS 2023 01 |  | 2
PP
VV
TS |  |  |  | Technická specifikace položky odpovídá příslušné cenové soustavě.
P | 15 | 58344005 |  | kamenivo drcené hrubé frakce 32/63 třída BI OTP ČD | T | 182.4 | 1 |  |  |  | 0 |  | CS ÚRS 2023 01 |  | 2
PP
VV
TS |  |  |  | Technická specifikace položky odpovídá příslušné cenové soustavě.
P | 16 | 546491121 |  | Montáž upevňovadel svěrka nebo spona | KUS | 60 | 0 |  |  |  | 0 |  | CS ÚRS 2023 01 |  | 2
PP
VV
TS |  |  |  | Technická specifikace položky odpovídá příslušné cenové soustavě.
P | 17 | 548111312 |  | Svařování kolejnic elektrickým obloukem soustavy S49 | KUS | 2 | 0 |  |  |  | 0 |  | CS ÚRS 2023 01 |  | 2
PP
VV
TS |  |  |  | Technická specifikace položky odpovídá příslušné cenové soustavě.
P | 18 | 54653002 |  | dávka svařovací kolejnice S49 jakost R260 základní spára | KUS | 2 | 0.00377 |  |  |  | 0 |  | CS ÚRS 2023 01 |  | 2
PP
VV
TS |  |  |  | Technická specifikace položky odpovídá příslušné cenové soustavě.
SD |  | 9 |  | Ostatní konstrukce a práce, bourání
P | 19 | 511501121 |  | Podkladní konstrukční vrstvy pro kolej vrstva z upravené zeminy cementem, tloušťka vrstvy po zhutnění 300 mm | M2 | 320 | 0.02655 |  |  |  | 0 |  | CS ÚRS 2023 01 |  | 2
PP
VV
TS |  |  |  | Technická specifikace položky odpovídá příslušné cenové soustavě.
P | 20 | 922501117 |  | Drážní stezka mezi kolejemi ve stanicích a podél kolejí ve stanicích a na trati z drti kamenné se zhutněním vrstvy 100 mm | M2 | 33.6 | 0.18907 |  |  |  | 0 |  | CS ÚRS 2023 01 |  | 2
PP
VV
TS |  |  |  | Technická specifikace položky odpovídá příslušné cenové soustavě.
P | 21 | 928125111 |  | Montáž zádlažbových panelů mezi kolejnicemi a vozovkou | M2 | 10.175 | 0.10608 |  |  |  | 0 |  | CS ÚRS 2023 01 |  | 2
PP
VV
TS |  |  |  | Technická specifikace položky odpovídá příslušné cenové soustavě.
P | 22 | 928125112 |  | Montáž zádlažbových panelů mezi kolejnicemi nebo kolejemi | M2 | 7.872 | 0.11547 |  |  |  | 0 |  | CS ÚRS 2023 01 |  | 2
PP
VV
TS |  |  |  | Technická specifikace položky odpovídá příslušné cenové soustavě.
SD |  | 997 |  | Přesun sutě
P | 23 | 99701365R.901 | 901 | Poplatek za uložení na skládce (skládkovné) kontaminované zeminy a kamení kód odpadu 17 05 04 vč. dopravy | T | 135.216 | 0 |  |  |  | 0 |  | R-položka |  | 2
PP
VV
TS |  |  |  | Evidenční položka. Neoceňovat v objektu SO/PS, položka se oceňuje pouze v objektu SO 90-90 1. Položka obsahuje: – veškeré poplatky provozovateli skládky, recyklační linky nebo jiného zařízení na zpracování nebo likvidaci odpadů související s převzetím, uložením, zpracováním nebo likvidací odpadu – náklady spojené s dopravou odpadu z místa stavby na místo převzetí provozovatelem skládky, recyklační linky nebo jiného zařízení na zpracování nebo likvidaci odpadů 3. Způsob měření: Tunou se rozumí hmotnost odpadu vytříděného v souladu se zákonem č. 541/2020 Sb., o nakládání s odpady, v platném znění.
P | 24 | 99701387R.902 | 902 | Poplatek za uložení stavebního odpadu na recyklační skládce (skládkovné) zeminy a kamení zatříděného do Katalogu odpadů pod kódem 17 05 04 vč. dopravy | T | 315.504 | 0 |  |  |  | 0 |  | R-položka |  | 2
PP
VV
TS |  |  |  | Evidenční položka. Neoceňovat v objektu SO/PS, položka se oceňuje pouze v objektu SO 90-90 1. Položka obsahuje: – veškeré poplatky provozovateli skládky, recyklační linky nebo jiného zařízení na zpracování nebo likvidaci odpadů související s převzetím, uložením, zpracováním nebo likvidací odpadu – náklady spojené s dopravou odpadu z místa stavby na místo převzetí provozovatelem skládky, recyklační linky nebo jiného zařízení na zpracování nebo likvidaci odpadů 3. Způsob měření: Tunou se rozumí hmotnost odpadu vytříděného v souladu se zákonem č. 541/2020 Sb., o nakládání s odpady, v platném znění.
SD |  | 998 |  | Přesun hmot
P | 25 | 998241021 |  | Přesun hmot pro dráhy kolejové jakéhokoliv rozsahu dopravní vzdálenost do 5 000 m | T | 344.424 | 0 |  |  |  | 0 |  | CS ÚRS 2023 01 |  | 2
PP
VV
TS |  |  |  | Technická specifikace položky odpovídá příslušné cenové soustavě.
P | 26 | 998241025 |  | Přesun hmot pro dráhy kolejové jakéhokoliv rozsahu Příplatek k ceně za zvětšený přesun přes vymezenou největší dopravní vzdálenost za každých dalších i započatý | T | 344.424 | 0 |  |  |  | 0 |  | CS ÚRS 2023 01 |  | 2
PP
VV
TS |  |  |  | Technická specifikace položky odpovídá příslušné cenové soustavě.

## SO 09-21-12
SŽDC05 |  |  |  | Soupis prací objektu | [10 empty] | 3
3
S | Stavba: | 5413520033-zm08 |  | Areál HZS Cheb | [6 empty] | D.2.1.4 |  | Aspe | 0,00 | 2
O | Objekt: | D.2.1.4 |  | Mosty, propustky, zdi | [9 empty] | 15,00 | 2
Typ | Poř. číslo | Kód položky | Varianta | Název položky | MJ | Množství | Jednotková hmotnost | Celková hmotnost |  |  | Jednotková cena |  | Cenové soustavy | 21,00 | 2
Dodávka
[9 empty] | Jednotková | Celkem | Jednotková | Celkem |  |  |  | Počet položek s nulovou cenou
O1 |  | SO 09-21-12 |  | Nový propustek pod komunikací
SD |  | 1 |  | Zemní práce
P | 1 | 113106021 |  | Rozebrání dlažeb a dílců při překopech inženýrských sítí s přemístěním hmot na skládku na vzdálenost do 3 m nebo s naložením na dopravní prostředek ručně komuni | M2 | 24 | 0 |  |  |  | 0 |  | CS ÚRS 2023 01 |  | 2
PP
VV
TS |  |  |  | Technická specifikace položky odpovídá příslušné cenové soustavě.
P | 2 | 113107522 |  | Odstranění podkladů nebo krytů při překopech inženýrských sítí s přemístěním hmot na skládku ve vzdálenosti do 3 m nebo s naložením na dopravní prostředek stroj | M2 | 24 | 0 |  |  |  | 0 |  | CS ÚRS 2023 01 |  | 2
PP
VV
TS |  |  |  | Technická specifikace položky odpovídá příslušné cenové soustavě.
P | 3 | 113107524 |  | Odstranění podkladů nebo krytů při překopech inženýrských sítí s přemístěním hmot na skládku ve vzdálenosti do 3 m nebo s naložením na dopravní prostředek stroj | M2 | 72 | 0 |  |  |  | 0 |  | CS ÚRS 2023 01 |  | 2
PP
VV
TS |  |  |  | Technická specifikace položky odpovídá příslušné cenové soustavě.
P | 4 | 113154124 |  | Frézování živičného podkladu nebo krytu s naložením na dopravní prostředek plochy do 500 m2 bez překážek v trase pruhu šířky přes 0,5 m do 1 m, tloušťky vrstvy | M2 | 72 | 9.2e-05 |  |  |  | 0 |  | CS ÚRS 2023 01 |  | 2
PP
VV
TS |  |  |  | Technická specifikace položky odpovídá příslušné cenové soustavě.
P | 5 | 113202111 |  | Vytrhání obrub s vybouráním lože, s přemístěním hmot na skládku na vzdálenost do 3 m nebo s naložením na dopravní prostředek z krajníků nebo obrubníků stojatých | M | 12 | 0 |  |  |  | 0 |  | CS ÚRS 2023 01 |  | 2
PP
VV
TS |  |  |  | Technická specifikace položky odpovídá příslušné cenové soustavě.
P | 6 | 113204111 |  | Vytrhání obrub s vybouráním lože, s přemístěním hmot na skládku na vzdálenost do 3 m nebo s naložením na dopravní prostředek záhonových | M | 12 | 0 |  |  |  | 0 |  | CS ÚRS 2023 01 |  | 2
PP
VV
TS |  |  |  | Technická specifikace položky odpovídá příslušné cenové soustavě.
P | 7 | 119001401 |  | Dočasné zajištění podzemního potrubí nebo vedení ve výkopišti ve stavu i poloze, ve kterých byla na začátku zemních prací a to s podepřením, vzepřením nebo vyvě | M | 2.2 | 0.008677 |  |  |  | 0 |  | CS ÚRS 2023 01 |  | 2
PP
VV
TS |  |  |  | Technická specifikace položky odpovídá příslušné cenové soustavě.
P | 8 | 119001405 |  | Dočasné zajištění podzemního potrubí nebo vedení ve výkopišti ve stavu i poloze, ve kterých byla na začátku zemních prací a to s podepřením, vzepřením nebo vyvě | M | 2.2 | 0.036904 |  |  |  | 0 |  | CS ÚRS 2023 01 |  | 2
PP
VV
TS |  |  |  | Technická specifikace položky odpovídá příslušné cenové soustavě.
P | 9 | 119001421 |  | Dočasné zajištění podzemního potrubí nebo vedení ve výkopišti ve stavu i poloze, ve kterých byla na začátku zemních prací a to s podepřením, vzepřením nebo vyvě | M | 8.8 | 0.036904 |  |  |  | 0 |  | CS ÚRS 2023 01 |  | 2
PP
VV
TS |  |  |  | Technická specifikace položky odpovídá příslušné cenové soustavě.
P | 10 | 131251105 |  | Hloubení nezapažených jam a zářezů strojně s urovnáním dna do předepsaného profilu a spádu v hornině třídy těžitelnosti I skupiny 3 přes 500 do 1 000 m3 | M3 | 435.332 | 0 |  |  |  | 0 |  | CS ÚRS 2023 01 |  | 2
PP
VV
TS |  |  |  | Technická specifikace položky odpovídá příslušné cenové soustavě.
P | 11 | 139001101 |  | Příplatek k cenám hloubených vykopávek za ztížení vykopávky v blízkosti podzemního vedení nebo výbušnin pro jakoukoliv třídu horniny | M3 | 21.767 | 0 |  |  |  | 0 |  | CS ÚRS 2023 01 |  | 2
PP
VV
TS |  |  |  | Technická specifikace položky odpovídá příslušné cenové soustavě.
P | 12 | 162206112 |  | Vodorovné přemístění výkopku bez naložení, avšak se složením zemin schopných zúrodnění, na vzdálenost přes 20 do 50 m | M3 | 253.345 | 0 |  |  |  | 0 |  | CS ÚRS 2023 01 |  | 2
PP
VV
TS |  |  |  | Technická specifikace položky odpovídá příslušné cenové soustavě.
P | 13 | 167151111 |  | Nakládání, skládání a překládání neulehlého výkopku nebo sypaniny strojně nakládání, množství přes 100 m3, z hornin třídy těžitelnosti I, skupiny 1 až 3 | M3 | 435.332 | 0 |  |  |  | 0 |  | CS ÚRS 2023 01 |  | 2
PP
VV
TS |  |  |  | Technická specifikace položky odpovídá příslušné cenové soustavě.
P | 14 | 174151101 |  | Zásyp sypaninou z jakékoliv horniny strojně s uložením výkopku ve vrstvách se zhutněním jam, šachet, rýh nebo kolem objektů v těchto vykopávkách | M3 | 253.345 | 0 |  |  |  | 0 |  | CS ÚRS 2023 01 |  | 2
PP
VV
TS |  |  |  | Technická specifikace položky odpovídá příslušné cenové soustavě.
P | 15 | 212752401 |  | Trativody z drenážních trubek pro liniové stavby a komunikace se zřízením štěrkového lože pod trubky a s jejich obsypem v otevřeném výkopu trubka korugovaná sen | M | 40.85 | 0.20477 |  |  |  | 0 |  | CS ÚRS 2023 01 |  | 2
PP
VV
TS |  |  |  | Technická specifikace položky odpovídá příslušné cenové soustavě.
SD |  | 3 |  | Svislé a kompletní konstrukce
P | 16 | 32732412R |  | Opěrné zdi a valy z betonu železového odolný proti agresivnímu prostředí tř. C 25/30, XF3 | M3 | 32.297 | 0 |  |  |  | 0 |  | R-položka |  | 2
PP
VV
TS
P | 17 | 327351211 |  | Bednění opěrných zdí a valů svislých i skloněných, výšky do 20 m zřízení | M2 | 85.7 | 0.00238 |  |  |  | 0 |  | CS ÚRS 2023 01 |  | 2
PP
VV
TS |  |  |  | Technická specifikace položky odpovídá příslušné cenové soustavě.
P | 18 | 327351221 |  | Bednění opěrných zdí a valů svislých i skloněných, výšky do 20 m odstranění | M2 | 85.7 | 0 |  |  |  | 0 |  | CS ÚRS 2023 01 |  | 2
PP
VV
TS |  |  |  | Technická specifikace položky odpovídá příslušné cenové soustavě.
P | 19 | 327361006 |  | Výztuž opěrných zdí a valů průměru do 12 mm, z oceli 10 505 (R) nebo BSt 500 | T | 0.6 | 1.0436 |  |  |  | 0 |  | CS ÚRS 2023 01 |  | 2
PP
VV
TS |  |  |  | Technická specifikace položky odpovídá příslušné cenové soustavě.
SD |  | 4 |  | Vodorovné konstrukce
P | 20 | 451573111 |  | Lože pod potrubí, stoky a drobné objekty v otevřeném výkopu z písku a štěrkopísku do 63 mm | M3 | 11.234 | 1.8908 |  |  |  | 0 |  | CS ÚRS 2023 01 |  | 2
PP
VV
TS |  |  |  | Technická specifikace položky odpovídá příslušné cenové soustavě.
P | 21 | 452111141 |  | Osazení betonových dílců pražců pod potrubí v otevřeném výkopu, průřezové plochy přes 75000 mm2 | KUS | 41 | 0.00165 |  |  |  | 0 |  | CS ÚRS 2023 01 |  | 2
PP
VV
TS |  |  |  | Technická specifikace položky odpovídá příslušné cenové soustavě.
P | 22 | 59223735 |  | podkladek pod trouby betonové/ŽB DN 1000-1200 | KUS | 41 | 0.085 |  |  |  | 0 |  | CS ÚRS 2023 01 |  | 2
PP
VV
TS |  |  |  | Technická specifikace položky odpovídá příslušné cenové soustavě.
P | 23 | 452311131 |  | Podkladní a zajišťovací konstrukce z betonu prostého v otevřeném výkopu bez zvýšených nároků na prostředí desky pod potrubí, stoky a drobné objekty z betonu tř. | M3 | 8.987 | 2.301 |  |  |  | 0 |  | CS ÚRS 2023 01 |  | 2
PP
VV
TS |  |  |  | Technická specifikace položky odpovídá příslušné cenové soustavě.
P | 24 | 462511111 |  | Zához prostoru z lomového kamene | M3 | 22.5 | 2.43 |  |  |  | 0 |  | CS ÚRS 2023 01 |  | 2
PP
VV
TS |  |  |  | Technická specifikace položky odpovídá příslušné cenové soustavě.
SD |  | 5 |  | Komunikace pozemní
P | 25 | 564761101 |  | Podklad nebo kryt z kameniva hrubého drceného vel. 32-63 mm s rozprostřením a zhutněním plochy jednotlivě do 100 m2, po zhutnění tl. 200 mm | M2 | 144 | 0.387 |  |  |  | 0 |  | CS ÚRS 2023 01 |  | 2
PP
VV
TS |  |  |  | Technická specifikace položky odpovídá příslušné cenové soustavě.
P | 26 | 564831011 |  | Podklad ze štěrkodrti ŠD s rozprostřením a zhutněním plochy jednotlivě do 100 m2, po zhutnění tl. 100 mm | M2 | 72 | 0.23 |  |  |  | 0 |  | CS ÚRS 2023 01 |  | 2
PP
VV
TS |  |  |  | Technická specifikace položky odpovídá příslušné cenové soustavě.
P | 27 | 564851011 |  | Podklad ze štěrkodrti ŠD s rozprostřením a zhutněním plochy jednotlivě do 100 m2, po zhutnění tl. 150 mm | M2 | 24 | 0.345 |  |  |  | 0 |  | CS ÚRS 2023 01 |  | 2
PP
VV
TS |  |  |  | Technická specifikace položky odpovídá příslušné cenové soustavě.
P | 28 | 573191111 |  | Postřik infiltrační kationaktivní emulzí v množství 1,00 kg/m2 | M2 | 72 | 0.00034 |  |  |  | 0 |  | CS ÚRS 2023 01 |  | 2
PP
VV
TS |  |  |  | Technická specifikace položky odpovídá příslušné cenové soustavě.
P | 29 | 573211112 |  | Postřik spojovací PS bez posypu kamenivem z asfaltu silničního, v množství 0,70 kg/m2 | M2 | 72 | 0.00071 |  |  |  | 0 |  | CS ÚRS 2023 01 |  | 2
PP
VV
TS |  |  |  | Technická specifikace položky odpovídá příslušné cenové soustavě.
P | 30 | 577133111 |  | Asfaltový beton vrstva obrusná ACO 8 (ABJ) s rozprostřením a se zhutněním z nemodifikovaného asfaltu v pruhu šířky do 3 m, po zhutnění tl. 40 mm | M2 | 72 | 0.10373 |  |  |  | 0 |  | CS ÚRS 2023 01 |  | 2
PP
VV
TS |  |  |  | Technická specifikace položky odpovídá příslušné cenové soustavě.
P | 31 | 577156111 |  | Asfaltový beton vrstva ložní ACL 22 (ABVH) s rozprostřením a zhutněním z nemodifikovaného asfaltu v pruhu šířky do 3 m, po zhutnění tl. 60 mm | M2 | 72 | 0.15559 |  |  |  | 0 |  | CS ÚRS 2023 01 |  | 2
PP
VV
TS |  |  |  | Technická specifikace položky odpovídá příslušné cenové soustavě.
P | 32 | 596211110 |  | Kladení dlažby z betonových zámkových dlaždic komunikací pro pěší ručně s ložem z kameniva těženého nebo drceného tl. do 40 mm, s vyplněním spár s dvojitým hutněním, vibrováním a se smetením přebytečn | M2 | 24 | 0.08922 |  |  |  | 0 |  | CS ÚRS 2023 01 |  | 2
PP
VV
TS |  |  |  | Technická specifikace položky odpovídá příslušné cenové soustavě.
P | 33 | 59245018 |  | dlažba tvar obdélník betonová 200x100x60mm přírodní | M2 | 4.944 | 0.131 |  |  |  | 0 |  | CS ÚRS 2023 01 |  | 2
PP
VV
TS |  |  |  | Technická specifikace položky odpovídá příslušné cenové soustavě.
P | 34 | 59914211R |  | Zalití spáry s pískováním kamennou moučkou | M | 24 | 0.00224 |  |  |  | 0 |  | R-položka |  | 2
PP
VV
TS
SD |  | 8 |  | Trubní vedení
P | 35 | 822522112 |  | Montáž potrubí z trub železobetonových hrdlových v otevřeném výkopu ve sklonu do 20 % s integrovaným pryžovým těsněním DN 1200 | M | 40.85 | 0.0005 |  |  |  | 0 |  | CS ÚRS 2023 01 |  | 2
PP
VV
TS |  |  |  | Technická specifikace položky odpovídá příslušné cenové soustavě.
P | 36 | 59222004 |  | trouba ŽB hrdlová DN 1200 | M | 41.259 | 1.7244 |  |  |  | 0 |  | CS ÚRS 2023 01 |  | 2
PP
VV
TS |  |  |  | Technická specifikace položky odpovídá příslušné cenové soustavě.
P | 37 | 899623141 |  | Obetonování potrubí nebo zdiva stok betonem prostým v otevřeném výkopu, betonem tř. C 12/15 | M3 | 89.615 | 2.301 |  |  |  | 0 |  | CS ÚRS 2023 01 |  | 2
PP
VV
TS |  |  |  | Technická specifikace položky odpovídá příslušné cenové soustavě.
P | 38 | 899643111 |  | Bednění pro obetonování potrubí v otevřeném výkopu | M2 | 147.06 | 0.004018 |  |  |  | 0 |  | CS ÚRS 2023 01 |  | 2
PP
VV
TS |  |  |  | Technická specifikace položky odpovídá příslušné cenové soustavě.
P | 39 | 899658211 |  | Výztuž pro obetonování potrubí ze svařovaných sítí typu Kari | T | 0.678 | 0.99735 |  |  |  | 0 |  | CS ÚRS 2023 01 |  | 2
PP
VV
TS |  |  |  | Technická specifikace položky odpovídá příslušné cenové soustavě.
SD |  | 9 |  | Ostatní konstrukce a práce, bourání
P | 40 | 916131213 |  | Osazení silničního obrubníku betonového se zřízením lože, s vyplněním a zatřením spár cementovou maltou stojatého s boční opěrou z betonu prostého, do lože z betonu prostého | M | 12 | 0.1554 |  |  |  | 0 |  | CS ÚRS 2023 01 |  | 2
PP
VV
TS |  |  |  | Technická specifikace položky odpovídá příslušné cenové soustavě.
P | 41 | 59217031 |  | obrubník betonový silniční 1000x150x250mm | M | 2.448 | 0.08 |  |  |  | 0 |  | CS ÚRS 2023 01 |  | 2
PP
VV
TS |  |  |  | Technická specifikace položky odpovídá příslušné cenové soustavě.
P | 42 | 916231213 |  | Osazení chodníkového obrubníku betonového se zřízením lože, s vyplněním a zatřením spár cementovou maltou stojatého s boční opěrou z betonu prostého, do lože z betonu prostého | M | 12 | 0.1295 |  |  |  | 0 |  | CS ÚRS 2023 01 |  | 2
PP
VV
TS |  |  |  | Technická specifikace položky odpovídá příslušné cenové soustavě.
P | 43 | 59217002 |  | obrubník betonový zahradní šedý 1000x50x200mm | M | 2.448 | 0.024 |  |  |  | 0 |  | CS ÚRS 2023 01 |  | 2
PP
VV
TS |  |  |  | Technická specifikace položky odpovídá příslušné cenové soustavě.
P | 44 | 919735112 |  | Řezání stávajícího živičného krytu nebo podkladu hloubky přes 50 do 100 mm | M | 24 | 2e-06 |  |  |  | 0 |  | CS ÚRS 2023 01 |  | 2
PP
VV
TS |  |  |  | Technická specifikace položky odpovídá příslušné cenové soustavě.
P | 45 | 979021111 |  | Očištění vybouraných prvků při překopech inženýrských sítí od spojovacího materiálu s odklizením a uložením očištěných hmot a spojovacího materiálu na skládku do vzdálenosti 10 m nebo naložením na dop | M | 12 | 0 |  |  |  | 0 |  | CS ÚRS 2023 01 |  | 2
PP
VV
TS |  |  |  | Technická specifikace položky odpovídá příslušné cenové soustavě.
P | 46 | 979021113 |  | Očištění vybouraných prvků při překopech inženýrských sítí od spojovacího materiálu s odklizením a uložením očištěných hmot a spojovacího materiálu na skládku do vzdálenosti 10 m nebo naložením na dop | M | 9.6 | 0 |  |  |  | 0 |  | CS ÚRS 2023 01 |  | 2
PP
VV
TS |  |  |  | Technická specifikace položky odpovídá příslušné cenové soustavě.
P | 47 | 979051121 |  | Očištění vybouraných prvků při překopech inženýrských sítí od spojovacího materiálu s odklizením a uložením očištěných hmot a spojovacího materiálu na skládku do vzdálenosti 10 m nebo naložením na dop | M2 | 24 | 0 |  |  |  | 0 |  | CS ÚRS 2023 01 |  | 2
PP
VV
TS |  |  |  | Technická specifikace položky odpovídá příslušné cenové soustavě.
SD |  | 997 |  | Přesun sutě
P | 48 | 997211611 |  | Nakládání suti nebo vybouraných hmot na dopravní prostředky pro vodorovnou dopravu suti | T | 67.092 | 0 |  |  |  | 0 |  | CS ÚRS 2023 01 |  | 2
PP
VV
TS |  |  |  | Technická specifikace položky odpovídá příslušné cenové soustavě.
P | 49 | 99701365R.901 | 901 | Poplatek za uložení na skládce (skládkovné) kontaminované zeminy a kamení kód odpadu 17 05 04 vč. dopravy | T | 112.889 | 0 |  |  |  | 0 |  | R-položka |  | 2
PP
VV
TS |  |  |  | Evidenční položka. Neoceňovat v objektu SO/PS, položka se oceňuje pouze v objektu SO 90-90 1. Položka obsahuje: – veškeré poplatky provozovateli skládky, recyklační linky nebo jiného zařízení na zpracování nebo likvidaci odpadů související s převzetím, uložením, zpracováním nebo likvidací odpadu – náklady spojené s dopravou odpadu z místa stavby na místo převzetí provozovatelem skládky, recyklační linky nebo jiného zařízení na zpracování nebo likvidaci odpadů 3. Způsob měření: Tunou se rozumí hmotnost odpadu vytříděného v souladu se zákonem č. 541/2020 Sb., o nakládání s odpady, v platném znění.
P | 50 | 99701386R.903 | 903 | Poplatek za uložení stavebního odpadu na recyklační skládce (skládkovné) z prostého betonu zatříděného do Katalogu odpadů pod kódem 17 01 01 vč. dopravy | T | 1.812 | 0 |  |  |  | 0 |  | R-položka |  | 2
PP
VV
TS |  |  |  | Evidenční položka. Neoceňovat v objektu SO/PS, položka se oceňuje pouze v objektu SO 90-90 1. Položka obsahuje: – veškeré poplatky provozovateli skládky, recyklační linky nebo jiného zařízení na zpracování nebo likvidaci odpadů související s převzetím, uložením, zpracováním nebo likvidací odpadu – náklady spojené s dopravou odpadu z místa stavby na místo převzetí provozovatelem skládky, recyklační linky nebo jiného zařízení na zpracování nebo likvidaci odpadů 3. Způsob měření: Tunou se rozumí hmotnost odpadu vytříděného v souladu se zákonem č. 541/2020 Sb., o nakládání s odpady, v platném znění.
P | 51 | 99701387R.902 | 902 | Poplatek za uložení stavebního odpadu na recyklační skládce (skládkovné) zeminy a kamení zatříděného do Katalogu odpadů pod kódem 17 05 04 vč. dopravy | T | 263.408 | 0 |  |  |  | 0 |  | R-položka |  | 2
PP
VV
TS |  |  |  | Evidenční položka. Neoceňovat v objektu SO/PS, položka se oceňuje pouze v objektu SO 90-90 1. Položka obsahuje: – veškeré poplatky provozovateli skládky, recyklační linky nebo jiného zařízení na zpracování nebo likvidaci odpadů související s převzetím, uložením, zpracováním nebo likvidací odpadu – náklady spojené s dopravou odpadu z místa stavby na místo převzetí provozovatelem skládky, recyklační linky nebo jiného zařízení na zpracování nebo likvidaci odpadů 3. Způsob měření: Tunou se rozumí hmotnost odpadu vytříděného v souladu se zákonem č. 541/2020 Sb., o nakládání s odpady, v platném znění.
P | 52 | 99701387R1.904 | 904 | Poplatek za uložení stavebního odpadu na recyklační skládce (skládkovné) asfaltového bez obsahu dehtu zatříděného do Katalogu odpadů pod kódem 17 03 02 vč. dopr | T | 16.56 | 0 |  |  |  | 0 |  | R-položka |  | 2
PP
VV
TS |  |  |  | Evidenční položka. Neoceňovat v objektu SO/PS, položka se oceňuje pouze v objektu SO 90-90 1. Položka obsahuje: – veškeré poplatky provozovateli skládky, recyklační linky nebo jiného zařízení na zpracování nebo likvidaci odpadů související s převzetím, uložením, zpracováním nebo likvidací odpadu – náklady spojené s dopravou odpadu z místa stavby na místo převzetí provozovatelem skládky, recyklační linky nebo jiného zařízení na zpracování nebo likvidaci odpadů 3. Způsob měření: Tunou se rozumí hmotnost odpadu vytříděného v souladu se zákonem č. 541/2020 Sb., o nakládání s odpady, v platném znění.
SD |  | 998 |  | Přesun hmot
P | 53 | 998274101 |  | Přesun hmot pro trubní vedení hloubené z trub betonových nebo železobetonových pro vodovody nebo kanalizace v otevřeném výkopu dopravní vzdálenost do 15 m | T | 146.479 | 0 |  |  |  | 0 |  | CS ÚRS 2023 01 |  | 2
PP
VV
TS |  |  |  | Technická specifikace položky odpovídá příslušné cenové soustavě.

## SO 09-30-13
SŽDC05 |  |  |  | Soupis prací objektu | [10 empty] | 3
3
S | Stavba: | 5413520033-zm08 |  | Areál HZS Cheb | [6 empty] | D.2.1.5 |  | Aspe | 0,00 | 2
O | Objekt: | D.2.1.5 |  | Ostatní inženýrské objekty | [9 empty] | 15,00 | 2
Typ | Poř. číslo | Kód položky | Varianta | Název položky | MJ | Množství | Jednotková hmotnost | Celková hmotnost |  |  | Jednotková cena |  | Cenové soustavy | 21,00 | 2
Dodávka
[9 empty] | Jednotková | Celkem | Jednotková | Celkem |  |  |  | Počet položek s nulovou cenou
O1 |  | SO 09-30-13 |  | Úprava potoka
SD |  | 1 |  | Zemní práce
P | 1 | 121151123 |  | Sejmutí ornice strojně při souvislé ploše přes 500 m2, tl. vrstvy do 200 mm | M2 | 800 | 0 |  |  |  | 0 |  | CS ÚRS 2023 01 |  | 2
PP
VV
TS |  |  |  | Technická specifikace položky odpovídá příslušné cenové soustavě.
P | 2 | 124253102 |  | Vykopávky pro koryta vodotečí strojně v hornině třídy těžitelnosti I skupiny 3 přes 1 000 do 5 000 m3 | M3 | 1735 | 0 |  |  |  | 0 |  | CS ÚRS 2023 01 |  | 2
PP
VV
TS |  |  |  | Technická specifikace položky odpovídá příslušné cenové soustavě.
P | 3 | 132251102 |  | Hloubení nezapažených rýh šířky do 800 mm strojně s urovnáním dna do předepsaného profilu a spádu v hornině třídy těžitelnosti I skupiny 3 přes 20 do 50 m3 | M3 | 47.04 | 0 |  |  |  | 0 |  | CS ÚRS 2023 01 |  | 2
PP
VV
TS |  |  |  | Technická specifikace položky odpovídá příslušné cenové soustavě.
P | 4 | 132251251 |  | Hloubení nezapažených rýh šířky přes 800 do 2 000 mm strojně s urovnáním dna do předepsaného profilu a spádu v hornině třídy těžitelnosti I skupiny 3 do 20 m3 | M3 | 16.2 | 0 |  |  |  | 0 |  | CS ÚRS 2023 01 |  | 2
PP
VV
TS |  |  |  | Technická specifikace položky odpovídá příslušné cenové soustavě.
P | 5 | 15312611R |  | Opracování kulatiny ve dně koryta, zakotvení a zapuštění do břehu | M3 | 0.188 | 0 |  |  |  | 0 |  | R-položka |  | 2
PP
VV
TS
P | 6 | 0521301R |  | dubová kulatina | M3 | 0.197 | 0.65 |  |  |  | 0 |  | R-položka |  | 2
PP
VV
TS
P | 7 | 155131311 |  | Zřízení protierozního zpevnění svahů geomříží nebo georohoží včetně plošného kotvení ocelovými skobami, ve sklonu do 1:2 | M2 | 1250 | 0.0001 |  |  |  | 0 |  | CS ÚRS 2023 01 |  | 2
PP
VV
TS |  |  |  | Technická specifikace položky odpovídá příslušné cenové soustavě.
P | 8 | 69321022 |  | geomříž jednoosá tuhá HDPE s tahovou pevností 65kN/m | M2 | 1480.625 | 0.0004 |  |  |  | 0 |  | CS ÚRS 2023 01 |  | 2
PP
VV
TS |  |  |  | Technická specifikace položky odpovídá příslušné cenové soustavě.
P | 9 | 162206112 |  | Vodorovné přemístění výkopku bez naložení, avšak se složením zemin schopných zúrodnění, na vzdálenost přes 20 do 50 m | M3 | 265 | 0 |  |  |  | 0 |  | CS ÚRS 2023 01 |  | 2
PP
VV
TS |  |  |  | Technická specifikace položky odpovídá příslušné cenové soustavě.
P | 10 | 162751113 |  | Vodorovné přemístění výkopku nebo sypaniny po suchu na obvyklém dopravním prostředku, bez naložení výkopku, avšak se složením bez rozhrnutí z horniny třídy těži | M3 | 69.5 | 0 |  |  |  | 0 |  | CS ÚRS 2023 01 |  | 2
PP
VV
TS |  |  |  | Technická specifikace položky odpovídá příslušné cenové soustavě.
P | 11 | 167151111 |  | Nakládání, skládání a překládání neulehlého výkopku nebo sypaniny strojně nakládání, množství přes 100 m3, z hornin třídy těžitelnosti I, skupiny 1 až 3 | M3 | 1867.74 | 0 |  |  |  | 0 |  | CS ÚRS 2023 01 |  | 2
PP
VV
TS |  |  |  | Technická specifikace položky odpovídá příslušné cenové soustavě.
P | 12 | 171103202 |  | Uložení netříděných sypanin do zemních hrází z hornin třídy těžitelnosti I a II, skupiny 1 až 4 pro jakoukoliv šířku koruny přehradních a jiných vodních nádrží | M3 | 2 | 0 |  |  |  | 0 |  | CS ÚRS 2023 01 |  | 2
PP
VV
TS |  |  |  | Technická specifikace položky odpovídá příslušné cenové soustavě.
P | 13 | 171103291 |  | Uložení netříděných sypanin do zemních hrází z hornin třídy těžitelnosti I a II, skupiny 1 až 4 pro jakoukoliv šířku koruny přehradních a jiných vodních nádrží se zhutněním do 100 % PS - koef. C Přípl | M3 | 4 | 0 |  |  |  | 0 |  | CS ÚRS 2023 01 |  | 2
PP
VV
TS |  |  |  | Technická specifikace položky odpovídá příslušné cenové soustavě.
P | 14 | 58125110 |  | jíl surový kusový | T | 4 | 1 |  |  |  | 0 |  | CS ÚRS 2023 01 |  | 2
PP
VV
TS |  |  |  | Technická specifikace položky odpovídá příslušné cenové soustavě.
P | 15 | 171151101 |  | Hutnění boků násypů z hornin soudržných a sypkých pro jakýkoliv sklon, délku a míru zhutnění svahu | M2 | 475 | 0 |  |  |  | 0 |  | CS ÚRS 2023 01 |  | 2
PP
VV
TS |  |  |  | Technická specifikace položky odpovídá příslušné cenové soustavě.
P | 16 | 171151103 |  | Uložení sypanin do násypů strojně s rozprostřením sypaniny ve vrstvách a s hrubým urovnáním zhutněných z hornin soudržných jakékoliv třídy těžitelnosti | M3 | 265 | 0 |  |  |  | 0 |  | CS ÚRS 2023 01 |  | 2
PP
VV
TS |  |  |  | Technická specifikace položky odpovídá příslušné cenové soustavě.
P | 17 | 174151101 |  | Zásyp sypaninou z jakékoliv horniny strojně s uložením výkopku ve vrstvách se zhutněním jam, šachet, rýh nebo kolem objektů v těchto vykopávkách | M3 | 8.1 | 0 |  |  |  | 0 |  | CS ÚRS 2023 01 |  | 2
PP
VV
TS |  |  |  | Technická specifikace položky odpovídá příslušné cenové soustavě.
P | 18 | 58337344 |  | štěrkopísek frakce 0/32 | T | 13.77 | 1 |  |  |  | 0 |  | CS ÚRS 2023 01 |  | 2
PP
VV
TS |  |  |  | Technická specifikace položky odpovídá příslušné cenové soustavě.
P | 19 | 181451132 |  | Založení trávníku na půdě předem připravené plochy přes 1000 m2 výsevem včetně utažení parkového na svahu přes 1:5 do 1:2 | M2 | 1250 | 0 |  |  |  | 0 |  | CS ÚRS 2023 01 |  | 2
PP
VV
TS |  |  |  | Technická specifikace položky odpovídá příslušné cenové soustavě.
P | 20 | 00572410 |  | osivo směs travní parková | KG | 25 | 0.001 |  |  |  | 0 |  | CS ÚRS 2023 01 |  | 2
PP
VV
TS |  |  |  | Technická specifikace položky odpovídá příslušné cenové soustavě.
P | 21 | 182351133 |  | Rozprostření a urovnání ornice ve svahu sklonu přes 1:5 strojně při souvislé ploše přes 500 m2, tl. vrstvy do 200 mm | M2 | 1250 | 0 |  |  |  | 0 |  | CS ÚRS 2023 01 |  | 2
PP
VV
TS |  |  |  | Technická specifikace položky odpovídá příslušné cenové soustavě.
P | 22 | 10364101 |  | zemina pro terénní úpravy - ornice | T | 121.5 | 1 |  |  |  | 0 |  | CS ÚRS 2023 01 |  | 2
PP
VV
TS |  |  |  | Technická specifikace položky odpovídá příslušné cenové soustavě.
P | 23 | 184853512 |  | Chemické odplevelení půdy před založením kultury, trávníku nebo zpevněných ploch strojně o výměře jednotlivě přes 20 m2 postřikem na široko na svahu přes 1:5 do | M2 | 1250 | 3e-06 |  |  |  | 0 |  | CS ÚRS 2023 01 |  | 2
PP
VV
TS |  |  |  | Technická specifikace položky odpovídá příslušné cenové soustavě.
P | 24 | 184853522 |  | Chemické odplevelení po založení kultury strojně postřikem na široko na svahu přes 1:5 do 1:2 | M2 | 1250 | 3e-06 |  |  |  | 0 |  | CS ÚRS 2023 01 |  | 2
PP
VV
TS |  |  |  | Technická specifikace položky odpovídá příslušné cenové soustavě.
P | 25 | 185802123 |  | Hnojení půdy nebo trávníku na svahu přes 1:5 do 1:2 umělým hnojivem na široko | T | 0.022 | 0 |  |  |  | 0 |  | CS ÚRS 2023 01 |  | 2
PP
VV
TS |  |  |  | Technická specifikace položky odpovídá příslušné cenové soustavě.
P | 26 | 25191155 |  | hnojivo průmyslové | KG | 22 | 0.001 |  |  |  | 0 |  | CS ÚRS 2023 01 |  | 2
PP
VV
TS |  |  |  | Technická specifikace položky odpovídá příslušné cenové soustavě.
P | 27 | 185803113 |  | Ošetření trávníku jednorázové na svahu přes 1:2 do 1:1 | M2 | 1250 | 0 |  |  |  | 0 |  | CS ÚRS 2023 01 |  | 2
PP
VV
TS |  |  |  | Technická specifikace položky odpovídá příslušné cenové soustavě.
P | 28 | 212751104 |  | Trativody z drenážních a melioračních trubek pro meliorace, dočasné nebo odlehčovací drenáže se zřízením štěrkového lože pod trubky a s jejich obsypem v otevřen | M | 6 | 0.20449 |  |  |  | 0 |  | CS ÚRS 2023 01 |  | 2
PP
VV
TS |  |  |  | Technická specifikace položky odpovídá příslušné cenové soustavě.
P | 29 | 274315512 |  | Základové konstrukce z betonu pasy prostého pro prostředí s mrazovými cykly tř. C 25/30 | M3 | 47.04 | 2.5019 |  |  |  | 0 |  | CS ÚRS 2023 01 |  | 2
PP
VV
TS |  |  |  | Technická specifikace položky odpovídá příslušné cenové soustavě.
P | 30 | 274351111 |  | Bednění základových konstrukcí pasů tradiční oboustranné | M2 | 76.8 | 0.0351 |  |  |  | 0 |  | CS ÚRS 2023 01 |  | 2
PP
VV
TS |  |  |  | Technická specifikace položky odpovídá příslušné cenové soustavě.
SD |  | 3 |  | Svislé a kompletní konstrukce
P | 31 | 326214221 |  | Zdivo z lomového kamene na sucho do drátěných košů (gabionů) ze svařované ocelové sítě pozinkované | M3 | 47.5 | 2.295 |  |  |  | 0 |  | CS ÚRS 2023 01 |  | 2
PP
VV
TS |  |  |  | Technická specifikace položky odpovídá příslušné cenové soustavě.
SD |  | 4 |  | Vodorovné konstrukce
P | 32 | 451316113 |  | Podklad pod dlažbu z betonu prostého se zvýšenými nároky na prostředí tř. C 25/30 tl. přes 150 do 200 mm | M2 | 66 | 0.4858 |  |  |  | 0 |  | CS ÚRS 2023 01 |  | 2
PP
VV
TS |  |  |  | Technická specifikace položky odpovídá příslušné cenové soustavě.
P | 33 | 451561112 |  | Lože pod dlažby z kameniva drceného drobného, tl. vrstvy přes 100 do 150 mm | M2 | 22 | 0.30006 |  |  |  | 0 |  | CS ÚRS 2023 01 |  | 2
PP
VV
TS |  |  |  | Technická specifikace položky odpovídá příslušné cenové soustavě.
P | 34 | 451571312 |  | Lože pod dlažby z kameniva těženého drobného, tl. vrstvy přes 100 do 150 mm | M2 | 560 | 0.31879 |  |  |  | 0 |  | CS ÚRS 2023 01 |  | 2
PP
VV
TS |  |  |  | Technická specifikace položky odpovídá příslušné cenové soustavě.
P | 35 | 451971112 |  | Položení podkladní vrstvy z geotextilie v rovině nebo ve svahu, s přesahem jednotlivých pásů 150 mm, s uchycením v terénu sponami z bet. oceli | M2 | 1250 | 0.002297 |  |  |  | 0 |  | CS ÚRS 2023 01 |  | 2
PP
VV
TS |  |  |  | Technická specifikace položky odpovídá příslušné cenové soustavě.
P | 36 | 452311131 |  | Podkladní a zajišťovací konstrukce z betonu prostého v otevřeném výkopu bez zvýšených nároků na prostředí desky pod potrubí, stoky a drobné objekty z betonu tř. | M3 | 1.35 | 2.301 |  |  |  | 0 |  | CS ÚRS 2023 01 |  | 2
PP
VV
TS |  |  |  | Technická specifikace položky odpovídá příslušné cenové soustavě.
P | 37 | 463212111 |  | Rovnanina z lomového kamene upraveného, tříděného jakékoliv tloušťky rovnaniny s vyklínováním spár a dutin úlomky kamene | M3 | 232.8 | 1.9968 |  |  |  | 0 |  | CS ÚRS 2023 01 |  | 2
PP
VV
TS |  |  |  | Technická specifikace položky odpovídá příslušné cenové soustavě.
P | 38 | 465511522 |  | Dlažba z lomového kamene upraveného vodorovná nebo plocha ve sklonu do 1:2 s dodáním hmot do cementové malty, s vyplněním spár a s vyspárováním cementovou malto | M2 | 49 | 0.81492 |  |  |  | 0 |  | CS ÚRS 2023 01 |  | 2
PP
VV
TS |  |  |  | Technická specifikace položky odpovídá příslušné cenové soustavě.
P | 39 | 467510111 |  | Balvanitý skluz z lomového kamene hmotnosti kamene jednotlivě přes 300 do 3000 kg s proštěrkováním tl. vrstvy 700 až 1200 mm | M3 | 11.9 | 2.32 |  |  |  | 0 |  | CS ÚRS 2023 01 |  | 2
PP
VV
TS |  |  |  | Technická specifikace položky odpovídá příslušné cenové soustavě.
SD |  | 8 |  | Trubní vedení
P | 40 | 810471811 |  | Bourání stávajícího potrubí z betonu v otevřeném výkopu DN přes 600 do 800 | M | 8.2 | 0 |  |  |  | 0 |  | CS ÚRS 2023 01 |  | 2
PP
VV
TS |  |  |  | Technická specifikace položky odpovídá příslušné cenové soustavě.
P | 41 | 822472112 |  | Montáž potrubí z trub železobetonových hrdlových v otevřeném výkopu ve sklonu do 20 % s integrovaným pryžovým těsněním DN 800 | M | 6 | 0.0004 |  |  |  | 0 |  | CS ÚRS 2023 01 |  | 2
PP
VV
TS |  |  |  | Technická specifikace položky odpovídá příslušné cenové soustavě.
P | 42 | 59222002 |  | trouba ŽB hrdlová DN 800 | M | 6.06 | 0.98 |  |  |  | 0 |  | CS ÚRS 2023 01 |  | 2
PP
VV
TS |  |  |  | Technická specifikace položky odpovídá příslušné cenové soustavě.
P | 43 | 899623141 |  | Obetonování potrubí nebo zdiva stok betonem prostým v otevřeném výkopu, betonem tř. C 12/15 | M3 | 3.736 | 2.301 |  |  |  | 0 |  | CS ÚRS 2023 01 |  | 2
PP
VV
TS |  |  |  | Technická specifikace položky odpovídá příslušné cenové soustavě.
P | 44 | 899643111 |  | Bednění pro obetonování potrubí v otevřeném výkopu | M2 | 10.8 | 0.004018 |  |  |  | 0 |  | CS ÚRS 2023 01 |  | 2
PP
VV
TS |  |  |  | Technická specifikace položky odpovídá příslušné cenové soustavě.
SD |  | 9 |  | Ostatní konstrukce a práce, bourání
P | 45 | 919411121 |  | Čelo propustku včetně římsy z betonu prostého bez zvláštních nároků na prostředí, pro propustek z trub DN 600 až 800 mm | KUS | 1 | 14.1497 |  |  |  | 0 |  | CS ÚRS 2023 01 |  | 2
PP
VV
TS |  |  |  | Technická specifikace položky odpovídá příslušné cenové soustavě.
SD |  | 997 |  | Přesun sutě
P | 46 | 997211611 |  | Nakládání suti nebo vybouraných hmot na dopravní prostředky pro vodorovnou dopravu suti | T | 8.2 | 0 |  |  |  | 0 |  | CS ÚRS 2023 01 |  | 2
PP
VV
TS |  |  |  | Technická specifikace položky odpovídá příslušné cenové soustavě.
P | 47 | 99701365R.901 | 901 | Poplatek za uložení na skládce (skládkovné) kontaminované zeminy a kamení kód odpadu 17 05 04 vč. dopravy | T | 823.576 | 0 |  |  |  | 0 |  | R-položka |  | 2
PP
VV
TS |  |  |  | Evidenční položka. Neoceňovat v objektu SO/PS, položka se oceňuje pouze v objektu SO 90-90 1. Položka obsahuje: – veškeré poplatky provozovateli skládky, recyklační linky nebo jiného zařízení na zpracování nebo likvidaci odpadů související s převzetím, uložením, zpracováním nebo likvidací odpadu – náklady spojené s dopravou odpadu z místa stavby na místo převzetí provozovatelem skládky, recyklační linky nebo jiného zařízení na zpracování nebo likvidaci odpadů 3. Způsob měření: Tunou se rozumí hmotnost odpadu vytříděného v souladu se zákonem č. 541/2020 Sb., o nakládání s odpady, v platném znění.
P | 48 | 99701386R.903 | 903 | Poplatek za uložení stavebního odpadu na recyklační skládce (skládkovné) z prostého betonu zatříděného do Katalogu odpadů pod kódem 17 01 01 vč. dopravy | T | 8.2 | 0 |  |  |  | 0 |  | R-položka |  | 2
PP
VV
TS |  |  |  | Evidenční položka. Neoceňovat v objektu SO/PS, položka se oceňuje pouze v objektu SO 90-90 1. Položka obsahuje: – veškeré poplatky provozovateli skládky, recyklační linky nebo jiného zařízení na zpracování nebo likvidaci odpadů související s převzetím, uložením, zpracováním nebo likvidací odpadu – náklady spojené s dopravou odpadu z místa stavby na místo převzetí provozovatelem skládky, recyklační linky nebo jiného zařízení na zpracování nebo likvidaci odpadů 3. Způsob měření: Tunou se rozumí hmotnost odpadu vytříděného v souladu se zákonem č. 541/2020 Sb., o nakládání s odpady, v platném znění.
P | 49 | 99701387R.902 | 902 | Poplatek za uložení stavebního odpadu na recyklační skládce (skládkovné) zeminy a kamení zatříděného do Katalogu odpadů pod kódem 17 05 04 vč. dopravy | T | 1921.676 | 0 |  |  |  | 0 |  | R-položka |  | 2
PP
VV
TS |  |  |  | Evidenční položka. Neoceňovat v objektu SO/PS, položka se oceňuje pouze v objektu SO 90-90 1. Položka obsahuje: – veškeré poplatky provozovateli skládky, recyklační linky nebo jiného zařízení na zpracování nebo likvidaci odpadů související s převzetím, uložením, zpracováním nebo likvidací odpadu – náklady spojené s dopravou odpadu z místa stavby na místo převzetí provozovatelem skládky, recyklační linky nebo jiného zařízení na zpracování nebo likvidaci odpadů 3. Způsob měření: Tunou se rozumí hmotnost odpadu vytříděného v souladu se zákonem č. 541/2020 Sb., o nakládání s odpady, v platném znění.
SD |  | 998 |  | Přesun hmot
P | 50 | 998332011 |  | Přesun hmot pro úpravy vodních toků a kanály, hráze rybníků apod. dopravní vzdálenost do 500 m | T | 979.853 | 0 |  |  |  | 0 |  | CS ÚRS 2023 01 |  | 2
PP
VV
TS |  |  |  | Technická specifikace položky odpovídá příslušné cenové soustavě.

## SO 09-30-19
SŽDC05 |  |  |  | Soupis prací objektu | [10 empty] | 3
3
S | Stavba: | 5413520033-zm08 |  | Areál HZS Cheb | [6 empty] | D.2.1.5 |  | Aspe | 0,00 | 2
O | Objekt: | D.2.1.5 |  | Ostatní inženýrské objekty | [9 empty] | 15,00 | 2
Typ | Poř. číslo | Kód položky | Varianta | Název položky | MJ | Množství | Jednotková hmotnost | Celková hmotnost |  |  | Jednotková cena |  | Cenové soustavy | 21,00 | 2
Dodávka
[9 empty] | Jednotková | Celkem | Jednotková | Celkem |  |  |  | Počet položek s nulovou cenou
O1 |  | SO 09-30-19 |  | Trafostanice
SD |  | 1 |  | Zemní práce
P | 1 | 131251102 |  | Hloubení nezapažených jam a zářezů strojně s urovnáním dna do předepsaného profilu a spádu v hornině třídy těžitelnosti I skupiny 3 přes 20 do 50 m3 | M3 | 25.771 | 0 |  |  |  | 0 |  | CS ÚRS 2023 01 |  | 2
PP
VV
TS |  |  |  | Technická specifikace položky odpovídá příslušné cenové soustavě.
P | 2 | 167151101 |  | Nakládání, skládání a překládání neulehlého výkopku nebo sypaniny strojně nakládání, množství do 100 m3, z horniny třídy těžitelnosti I, skupiny 1 až 3 | M3 | 25.771 | 0 |  |  |  | 0 |  | CS ÚRS 2023 01 |  | 2
PP
VV
TS |  |  |  | Technická specifikace položky odpovídá příslušné cenové soustavě.
P | 3 | 174111101 |  | Zásyp sypaninou z jakékoliv horniny ručně s uložením výkopku ve vrstvách se zhutněním jam, šachet, rýh nebo kolem objektů v těchto vykopávkách | M3 | 6.12 | 0 |  |  |  | 0 |  | CS ÚRS 2023 01 |  | 2
PP
VV
TS |  |  |  | Technická specifikace položky odpovídá příslušné cenové soustavě.
P | 4 | 58344197 |  | štěrkodrť frakce 0/63 | T | 10.404 | 1 |  |  |  | 0 |  | CS ÚRS 2023 01 |  | 2
PP
VV
TS |  |  |  | Technická specifikace položky odpovídá příslušné cenové soustavě.
SD |  | 2 |  | Zakládání
P | 5 | 271532211 |  | Podsyp pod základové konstrukce se zhutněním a urovnáním povrchu z kameniva hrubého, frakce 32 - 63 mm | M3 | 10.308 | 2.16 |  |  |  | 0 |  | CS ÚRS 2023 01 |  | 2
PP
VV
TS |  |  |  | Technická specifikace položky odpovídá příslušné cenové soustavě.
SD |  | 741 |  | Elektroinstalace - silnoproud
P | 6 | 74100000R |  | Dodávka a montáž blokové trafostanice TS 22/0,4 kV dl.4,18 x š.2,98 x v.3,85 | KPL | 1 | 0 |  |  |  | 0 |  | R-položka |  | 2
PP
VV
TS |  |  |  | provedení C35/45-XC4,XF1; přesná specifikace viz.kompletní specifikace výrobce
P | 7 | 74100001R |  | Transformátor 22/0,4kV 400kVA | KS | 1 | 0 |  |  |  | 0 |  | R-položka |  | 2
PP
VV
TS
P | 8 | 74100002R |  | Rozvaděč VN - vis v.č. 2-401 | KS | 1 | 0 |  |  |  | 0 |  | R-položka |  | 2
PP
VV
TS
P | 9 | 74100003R |  | Rozvaděč NN - vis v.č. 2-402 | KS | 1 | 0 |  |  |  | 0 |  | R-položka |  | 2
PP
VV
TS
P | 10 | 74100004R |  | Kompenzační rozvaděč RQ - TS - vis v.č. 2-402 | KS | 1 | 0 |  |  |  | 0 |  | R-položka |  | 2
PP
VV
TS
P | 11 | 74100005R |  | USM - universální skříň měření | KS | 1 | 0 |  |  |  | 0 |  | R-položka |  | 2
PP
VV
TS
P | 12 | 741410001 |  | Montáž uzemňovacího vedení s upevněním, propojením a připojením pomocí svorek na povrchu pásku průřezu do 120 mm2 | M | 260 | 0 |  |  |  | 0 |  | CS ÚRS 2023 01 |  | 2
PP
VV
TS |  |  |  | Technická specifikace položky odpovídá příslušné cenové soustavě.
P | 13 | 35442143 |  | pás zemnící 30x3,5mm nerez | KG | 247 | 0.001 |  |  |  | 0 |  | CS ÚRS 2023 01 |  | 2
PP
VV
TS |  |  |  | Technická specifikace položky odpovídá příslušné cenové soustavě.
P | 14 | 741420001 |  | Montáž hromosvodného vedení svodových drátů nebo lan s podpěrami, O do 10 mm | M | 40 | 0 |  |  |  | 0 |  | CS ÚRS 2023 01 |  | 2
PP
VV
TS |  |  |  | Technická specifikace položky odpovídá příslušné cenové soustavě.
P | 15 | 35441072 |  | drát D 8mm FeZn pro hromosvod | KG | 16 | 0.001 |  |  |  | 0 |  | CS ÚRS 2023 01 |  | 2
PP
VV
TS |  |  |  | Technická specifikace položky odpovídá příslušné cenové soustavě.
P | 16 | 741120301 |  | Montáž vodičů izolovaných měděných bez ukončení uložených pevně plných a laněných s PVC pláštěm, bezhalogenových, ohniodolných (např. CY, CHAH-V) průřezu žíly 0 | M | 60 | 0 |  |  |  | 0 |  | CS ÚRS 2023 01 |  | 2
PP
VV
TS |  |  |  | Technická specifikace položky odpovídá příslušné cenové soustavě.
P | 17 | 3414135R |  | vodič instalační jádro Cu lanované izolace PVC 450/750V (CY) 1x16mm2 | M | 69 | 0.00017 |  |  |  | 0 |  | R-položka |  | 2
PP
VV
TS |  |  |  | CMA, průměr vodiče 8,1mm
P | 18 | 741122634 |  | Montáž kabelů měděných bez ukončení uložených pevně plných kulatých nebo bezhalogenových (např. CYKY) počtu a průřezu žil 3x185+95 až 240+120 mm2 | M | 200 | 0 |  |  |  | 0 |  | CS ÚRS 2023 01 |  | 2
PP
VV
TS |  |  |  | Technická specifikace položky odpovídá příslušné cenové soustavě.
P | 19 | 34112356 |  | kabel silový jádro Cu izolace PVC plášť PVC 0,6/1kV (NYY) 3x240+120mm2 | M | 230 | 0.00979 |  |  |  | 0 |  | CS ÚRS 2023 01 |  | 2
PP
VV
TS |  |  |  | Technická specifikace položky odpovídá příslušné cenové soustavě.
P | 20 | 74100006R |  | Výkopy vč. pískového lože, ochrané folie a záhozu | M | 100 | 0 |  |  |  | 0 |  | R-položka |  | 2
PP
VV
TS
P | 21 | 74100007R |  | Kabelová chránička pod vozovkou | M | 20 | 0 |  |  |  | 0 |  | R-položka |  | 2
PP
VV
TS
P | 22 | 74100008R |  | Předávací dokumenty | kpl. | 1 | 0 |  |  |  | 0 |  | R-položka |  | 2
PP
VV
TS
P | 23 | 74100009R |  | Revize | kpl. | 1 | 0 |  |  |  | 0 |  | CS ÚRS 2023 01 |  | 2
PP
VV
TS |  |  |  | Technická specifikace položky odpovídá příslušné cenové soustavě.
P | 24 | 74100010R |  | Zaškolení | kpl. | 1 | 0 |  |  |  | 0 |  | R-položka |  | 2
PP
VV
TS
P | 25 | 74100011R |  | Dokumentace provedení | kpl. | 1 | 0 |  |  |  | 0 |  | R-položka |  | 2
PP
VV
TS
P | 26 | 74100012R |  | Podružný montážní materiál | kpl. | 1 | 0 |  |  |  | 0 |  | R-položka |  | 2
PP
VV
TS
P | 27 | 74100013R |  | Tlačítko CENTRAL STOP ve skříňce | KS | 1 | 0 |  |  |  | 0 |  | R-položka |  | 2
PP
VV
TS
P | 28 | 998741101 |  | Přesun hmot pro silnoproud stanovený z hmotnosti přesunovaného materiálu vodorovná dopravní vzdálenost do 50 m v objektech výšky do 6 m | T | 2.526 | 0 |  |  |  | 0 |  | CS ÚRS 2023 01 |  | 2
PP
VV
TS |  |  |  | Technická specifikace položky odpovídá příslušné cenové soustavě.
SD |  | 997 |  | Přesun sutě
P | 29 | 99701365R.901 | 901 | Poplatek za uložení na skládce (skládkovné) kontaminované zeminy a kamení kód odpadu 17 05 04 vč. dopravy | T | 13.916 | 0 |  |  |  | 0 |  | R-položka |  | 2
PP
VV
TS |  |  |  | Evidenční položka. Neoceňovat v objektu SO/PS, položka se oceňuje pouze v objektu SO 90-90 1. Položka obsahuje: – veškeré poplatky provozovateli skládky, recyklační linky nebo jiného zařízení na zpracování nebo likvidaci odpadů související s převzetím, uložením, zpracováním nebo likvidací odpadu – náklady spojené s dopravou odpadu z místa stavby na místo převzetí provozovatelem skládky, recyklační linky nebo jiného zařízení na zpracování nebo likvidaci odpadů 3. Způsob měření: Tunou se rozumí hmotnost odpadu vytříděného v souladu se zákonem č. 541/2020 Sb., o nakládání s odpady, v platném znění.
P | 30 | 99701387R.902 | 902 | Poplatek za uložení stavebního odpadu na recyklační skládce (skládkovné) zeminy a kamení zatříděného do Katalogu odpadů pod kódem 17 05 04 vč. dopravy | T | 32.472 | 0 |  |  |  | 0 |  | R-položka |  | 2
PP
VV
TS |  |  |  | Evidenční položka. Neoceňovat v objektu SO/PS, položka se oceňuje pouze v objektu SO 90-90 1. Položka obsahuje: – veškeré poplatky provozovateli skládky, recyklační linky nebo jiného zařízení na zpracování nebo likvidaci odpadů související s převzetím, uložením, zpracováním nebo likvidací odpadu – náklady spojené s dopravou odpadu z místa stavby na místo převzetí provozovatelem skládky, recyklační linky nebo jiného zařízení na zpracování nebo likvidaci odpadů 3. Způsob měření: Tunou se rozumí hmotnost odpadu vytříděného v souladu se zákonem č. 541/2020 Sb., o nakládání s odpady, v platném znění.
SD |  | 998 |  | Přesun hmot
P | 31 | 998014011 |  | Přesun hmot pro budovy a haly občanské výstavby, bydlení, výrobu a služby s nosnou svislou konstrukcí montovanou z dílců betonových plošných nebo tyčových s jak | T | 32.669 | 0 |  |  |  | 0 |  | CS ÚRS 2023 01 |  | 2
PP
VV
TS |  |  |  | Technická specifikace položky odpovídá příslušné cenové soustavě.

## SO 09-30-16
SŽDC05 |  |  |  | Soupis prací objektu | [10 empty] | 3
3
S | Stavba: | 5413520033-zm08 |  | Areál HZS Cheb | [6 empty] | D.2.1.6 |  | Aspe | 0,00 | 2
O | Objekt: | D.2.1.6 |  | Potrubní vedení | [9 empty] | 15,00 | 2
Typ | Poř. číslo | Kód položky | Varianta | Název položky | MJ | Množství | Jednotková hmotnost | Celková hmotnost |  |  | Jednotková cena |  | Cenové soustavy | 21,00 | 2
Dodávka
[9 empty] | Jednotková | Celkem | Jednotková | Celkem |  |  |  | Počet položek s nulovou cenou
O1 |  | SO 09-30-16 |  | Areálové rozvody elektroinstalace - silnoproud
SD |  | 1 |  | Zemní práce
P | 1 | 13173A |  | HLOUBENÍ JAM ZAPAŽ I NEPAŽ TŘ. I - BEZ DOPRAVY | M3 | 4.16 | 0 |  |  |  | 0 |  | 2022_OTSKP |  | 2
PP
VV
TS |  |  |  | Technická specifikace položky odpovídá příslušné cenové soustavě.
P | 2 | 13273A |  | HLOUBENÍ RÝH ŠÍŘ DO 2M PAŽ I NEPAŽ TŘ. I - BEZ DOPRAVY | M3 | 48 | 0 |  |  |  | 0 |  | 2022_OTSKP |  | 2
PP
VV
TS |  |  |  | Technická specifikace položky odpovídá příslušné cenové soustavě.
P | 3 | 17481 |  | ZÁSYP JAM A RÝH Z NAKUPOVANÝCH MATERIÁLŮ | M3 | 48 | 0 |  |  |  | 0 |  | 2022_OTSKP |  | 2
PP
VV
TS |  |  |  | Technická specifikace položky odpovídá příslušné cenové soustavě.
SD |  | 2 |  | Zakládání
P | 4 | 272324 |  | ZÁKLADY ZE ŽELEZOBETONU DO C25/30 (B30) | M3 | 4.16 | 0 |  |  |  | 0 |  | 2022_OTSKP |  | 2
PP
VV
TS |  |  |  | Technická specifikace položky odpovídá příslušné cenové soustavě.
SD |  | 741 |  | Elektrotechnická zařízení
P | 5 | 702212 |  | KABELOVÁ CHRÁNIČKA ZEMNÍ DN PŘES 100 DO 200 MM | M | 20 | 0 |  |  |  | 0 |  | 2022_OTSKP |  | 2
PP
VV
TS |  |  |  | Technická specifikace položky odpovídá příslušné cenové soustavě.
P | 6 | 702311 |  | ZAKRYTÍ KABELŮ VÝSTRAŽNOU FÓLIÍ ŠÍŘKY DO 20 CM | M | 200 | 0 |  |  |  | 0 |  | 2022_OTSKP |  | 2
PP
VV
TS |  |  |  | Technická specifikace položky odpovídá příslušné cenové soustavě.
P | 7 | 741212 |  | SPÍNAČ INSTALAČNÍ JEDNODUCHÝ KOMPLETNÍ NÁSTĚNNÝ - KRYTÍ MIN. IP 44 | KUS | 2 | 0 |  |  |  | 0 |  | 2022_OTSKP |  | 2
PP
VV
TS |  |  |  | Technická specifikace položky odpovídá příslušné cenové soustavě.
P | 8 | 741213 |  | HAVARIJNÍ TLAČÍTKO KOMPLETNÍ NÁSTĚNNÉ - KRYTÍ MIN. IP 44 | KUS | 2 | 0 |  |  |  | 0 |  | 2022_OTSKP |  | 2
PP
VV
TS |  |  |  | Technická specifikace položky odpovídá příslušné cenové soustavě.
P | 9 | 741411 |  | ZÁSUVKA/PŘÍVODKA PRŮMYSLOVÁ, KRYTÍ IP44 230 V, 16A | KUS | 2 | 0 |  |  |  | 0 |  | 2022_OTSKP |  | 2
PP
VV
TS |  |  |  | Technická specifikace položky odpovídá příslušné cenové soustavě.
P | 10 | 741413 |  | ZÁSUVKA/PŘÍVODKA PRŮMYSLOVÁ, KRYTÍ IP44 400 V, DO 63A | KUS | 1 | 0 |  |  |  | 0 |  | 2022_OTSKP |  | 2
PP
VV
TS |  |  |  | Technická specifikace položky odpovídá příslušné cenové soustavě.
P | 11 | 741723 |  | ČIDLO POHYBOVÉ | KUS | 2 | 0 |  |  |  | 0 |  | 2022_OTSKP |  | 2
PP
VV
TS |  |  |  | Technická specifikace položky odpovídá příslušné cenové soustavě.
P | 12 | 741911 |  | UZEMŃOVACÍ VODIČ V ZEMI FEZN DO 120 MM2 | M | 200 | 0 |  |  |  | 0 |  | 2022_OTSKP |  | 2
PP
VV
TS |  |  |  | Technická specifikace položky odpovídá příslušné cenové soustavě.
P | 13 | 741Z05 |  | DEMONTÁŽ VNĚJŠÍHO UZEMNĚNÍ | M | 50 | 0 |  |  |  | 0 |  | 2022_OTSKP |  | 2
PP
VV
TS |  |  |  | Technická specifikace položky odpovídá příslušné cenové soustavě.
P | 14 | 742G21 |  | KABEL NN DVOU- A TŘÍŽÍLOVÝ CU S PLASTOVOU IZOLACÍ DO 2,5 MM2 | M | 850 | 0 |  |  |  | 0 |  | 2022_OTSKP |  | 2
PP
VV
TS |  |  |  | Technická specifikace položky odpovídá příslušné cenové soustavě.
P | 15 | 742H12 |  | KABEL NN ČTYŘ- A PĚTIŽÍLOVÝ CU S PLASTOVOU IZOLACÍ OD 4 DO 16 MM2 | M | 240 | 0 |  |  |  | 0 |  | 2022_OTSKP |  | 2
PP
VV
TS |  |  |  | Technická specifikace položky odpovídá příslušné cenové soustavě.
P | 16 | 742H21 |  | KABEL NN ČTYŘ- A PĚTIŽÍLOVÝ CU S PLASTOVOU IZOLACÍ DO 2,5 MM2 | M | 150 | 0 |  |  |  | 0 |  | 2022_OTSKP |  | 2
PP
VV
TS |  |  |  | Technická specifikace položky odpovídá příslušné cenové soustavě.
P | 17 | 742Z22 |  | DEMONTÁŽ VENKOVNÍHO VEDENÍ NN (4X) | M | 100 | 0 |  |  |  | 0 |  | 2022_OTSKP |  | 2
PP
VV
TS |  |  |  | Technická specifikace položky odpovídá příslušné cenové soustavě.
P | 18 | 743122 |  | OSVĚTLOVACÍ STOŽÁR PEVNÝ ŽÁROVĚ ZINKOVANÝ DÉLKY DO 6 M | KUS | 5 | 0 |  |  |  | 0 |  | 2022_OTSKP |  | 2
PP
VV
TS |  |  |  | Technická specifikace položky odpovídá příslušné cenové soustavě.
P | 19 | 743121R |  | OSVĚTLOVACÍ STOŽÁR PEVNÝ ŽÁROVĚ ZINKOVANÝ DÉLKY DO 6 M - MONTÁŽ | KUS | 5 | 0 |  |  |  | 0 |  | [bez vazby na CS] |  | 2
PP
VV |  |  |  | "AREÁL.OSVĚTLENÍ DL.5 M"5
TS |  |  |  | položka obsahuje montáž a veškeré příslušenství pro osazení stožáru
P | 20 | 743552 |  | SVÍTIDLO VENKOVNÍ VŠEOBECNÉ LED, MIN. IP 44, PŘES 10 do 25 W | KUS | 9 | 0 |  |  |  | 0 |  | 2022_OTSKP |  | 2
PP
VV
TS |  |  |  | Technická specifikace položky odpovídá příslušné cenové soustavě.
P | 21 | 743553 |  | SVÍTIDLO VENKOVNÍ VŠEOBECNÉ LED, MIN. IP 44, PŘES 25 do 45 W | KUS | 2 | 0 |  |  |  | 0 |  | 2022_OTSKP |  | 2
PP
VV
TS |  |  |  | Technická specifikace položky odpovídá příslušné cenové soustavě.
P | 22 | 743554 |  | SVÍTIDLO VENKOVNÍ VŠEOBECNÉ LED, MIN. IP 44, PŘES 45 W | KUS | 14 | 0 |  |  |  | 0 |  | 2022_OTSKP |  | 2
PP
VV
TS |  |  |  | Technická specifikace položky odpovídá příslušné cenové soustavě.
P | 23 | 743566 |  | SVÍTIDLO VENKOVNÍ VŠEOBECNÉ - MONTÁŽ SVÍTIDLA | KUS | 25 | 0 |  |  |  | 0 |  | 2022_OTSKP |  | 2
PP
VV |  |  |  | "viz položky 743552+743553+743554 9+2+14
TS |  |  |  | Technická specifikace položky odpovídá příslušné cenové soustavě.
P | 24 | 743721 |  | ROZVADĚČ PRO VEŘEJNÉ OSVĚTLENÍ BEZ MĚŘENÍ SPOTŘEBY EL. ENERGIE DO 4 KS TŘÍFÁZOVÝCH VĚTVÍ | KUS | 1 | 0 |  |  |  | 0 |  | 2022_OTSKP |  | 2
PP
VV
TS |  |  |  | Technická specifikace položky odpovídá příslušné cenové soustavě.
P | 25 | 747213 |  | CELKOVÁ PROHLÍDKA, ZKOUŠENÍ, MĚŘENÍ A VYHOTOVENÍ VÝCHOZÍ REVIZN ZPRÁVY, PRO OBJEM UN PŘES 500 DO 1000 TIS. KČ | KUS | 1 | 0 |  |  |  | 0 |  | 2022_OTSKP |  | 2
PP
VV
TS |  |  |  | Technická specifikace položky odpovídá příslušné cenové soustavě.
SD |  | 997 |  | Přesun sutě
P | 26 | 99701365R.901 | 901 | Poplatek za uložení na skládce (skládkovné) kontaminované zeminy a kamení kód odpadu 17 05 04 vč. dopravy | T | 28.166 | 0 |  |  |  | 0 |  | R-položka |  | 2
PP
VV
TS |  |  |  | Evidenční položka. Neoceňovat v objektu SO/PS, položka se oceňuje pouze v objektu SO 90-90 1. Položka obsahuje: – veškeré poplatky provozovateli skládky, recyklační linky nebo jiného zařízení na zpracování nebo likvidaci odpadů související s převzetím, uložením, zpracováním nebo likvidací odpadu – náklady spojené s dopravou odpadu z místa stavby na místo převzetí provozovatelem skládky, recyklační linky nebo jiného zařízení na zpracování nebo likvidaci odpadů 3. Způsob měření: Tunou se rozumí hmotnost odpadu vytříděného v souladu se zákonem č. 541/2020 Sb., o nakládání s odpady, v platném znění.
P | 27 | 99701387R.902 | 902 | Poplatek za uložení stavebního odpadu na recyklační skládce (skládkovné) zeminy a kamení zatříděného do Katalogu odpadů pod kódem 17 05 04 vč. dopravy | T | 65.722 | 0 |  |  |  | 0 |  | R-položka |  | 2
PP
VV
TS |  |  |  | Evidenční položka. Neoceňovat v objektu SO/PS, položka se oceňuje pouze v objektu SO 90-90 1. Položka obsahuje: – veškeré poplatky provozovateli skládky, recyklační linky nebo jiného zařízení na zpracování nebo likvidaci odpadů související s převzetím, uložením, zpracováním nebo likvidací odpadu – náklady spojené s dopravou odpadu z místa stavby na místo převzetí provozovatelem skládky, recyklační linky nebo jiného zařízení na zpracování nebo likvidaci odpadů 3. Způsob měření: Tunou se rozumí hmotnost odpadu vytříděného v souladu se zákonem č. 541/2020 Sb., o nakládání s odpady, v platném znění.

## SO 09-31-15
SŽDC05 |  |  |  | Soupis prací objektu | [10 empty] | 3
3
S | Stavba: | 5413520033-zm08 |  | Areál HZS Cheb | [6 empty] | D.2.1.6 |  | Aspe | 0,00 | 2
O | Objekt: | D.2.1.6 |  | Potrubní vedení | [9 empty] | 15,00 | 2
Typ | Poř. číslo | Kód položky | Varianta | Název položky | MJ | Množství | Jednotková hmotnost | Celková hmotnost |  |  | Jednotková cena |  | Cenové soustavy | 21,00 | 2
Dodávka
[9 empty] | Jednotková | Celkem | Jednotková | Celkem |  |  |  | Počet položek s nulovou cenou
O1 |  | SO 09-31-15 |  | Přípojka splaškové kanalizace
SD |  | 1 |  | Zemní práce
P | 1 | 131251104 |  | Hloubení nezapažených jam a zářezů strojně s urovnáním dna do předepsaného profilu a spádu v hornině třídy těžitelnosti I skupiny 3 přes 100 do 500 m3 | M3 | 115.337 | 0 |  |  |  | 0 |  | CS ÚRS 2023 01 |  | 2
PP
VV
TS |  |  |  | Technická specifikace položky odpovídá příslušné cenové soustavě.
P | 2 | 132254203 |  | Hloubení zapažených rýh šířky přes 800 do 2 000 mm strojně s urovnáním dna do předepsaného profilu a spádu v hornině třídy těžitelnosti I skupiny 3 přes 50 do 1 | M3 | 32.859 | 0 |  |  |  | 0 |  | CS ÚRS 2023 01 |  | 2
PP
VV
TS |  |  |  | Technická specifikace položky odpovídá příslušné cenové soustavě.
P | 3 | 151101102 |  | Zřízení pažení a rozepření stěn rýh pro podzemní vedení příložné pro jakoukoliv mezerovitost, hloubky přes 2 do 4 m | M2 | 62.587 | 0.000851 |  |  |  | 0 |  | CS ÚRS 2023 01 |  | 2
PP
VV
TS |  |  |  | Technická specifikace položky odpovídá příslušné cenové soustavě.
P | 4 | 151101112 |  | Odstranění pažení a rozepření stěn rýh pro podzemní vedení s uložením materiálu na vzdálenost do 3 m od kraje výkopu příložné, hloubky přes 2 do 4 m | M2 | 62.587 | 0 |  |  |  | 0 |  | CS ÚRS 2023 01 |  | 2
PP
VV
TS |  |  |  | Technická specifikace položky odpovídá příslušné cenové soustavě.
P | 5 | 162206112 |  | Vodorovné přemístění výkopku bez naložení, avšak se složením zemin schopných zúrodnění, na vzdálenost přes 20 do 50 m | M3 | 105.745 | 0 |  |  |  | 0 |  | CS ÚRS 2023 01 |  | 2
PP
VV
TS |  |  |  | Technická specifikace položky odpovídá příslušné cenové soustavě.
P | 6 | 167151111 |  | Nakládání, skládání a překládání neulehlého výkopku nebo sypaniny strojně nakládání, množství přes 100 m3, z hornin třídy těžitelnosti I, skupiny 1 až 3 | M3 | 148.196 | 0 |  |  |  | 0 |  | CS ÚRS 2023 01 |  | 2
PP
VV
TS |  |  |  | Technická specifikace položky odpovídá příslušné cenové soustavě.
P | 7 | 174151101 |  | Zásyp sypaninou z jakékoliv horniny strojně s uložením výkopku ve vrstvách se zhutněním jam, šachet, rýh nebo kolem objektů v těchto vykopávkách | M3 | 105.745 | 0 |  |  |  | 0 |  | CS ÚRS 2023 01 |  | 2
PP
VV
TS |  |  |  | Technická specifikace položky odpovídá příslušné cenové soustavě.
P | 8 | 175151101 |  | Obsypání potrubí strojně sypaninou z vhodných třídy těžitelnosti I a II, skupiny 1 až 4 nebo materiálem připraveným podél výkopu ve vzdálenosti do 3 m od jeho k | M3 | 13.046 | 0 |  |  |  | 0 |  | CS ÚRS 2023 01 |  | 2
PP
VV
TS |  |  |  | Technická specifikace položky odpovídá příslušné cenové soustavě.
P | 9 | 58337344 |  | štěrkopísek frakce 0/32 | T | 22.178 | 1 |  |  |  | 0 |  | CS ÚRS 2023 01 |  | 2
PP
VV
TS |  |  |  | Technická specifikace položky odpovídá příslušné cenové soustavě.
P | 10 | 212751104 |  | Trativody z drenážních a melioračních trubek pro meliorace, dočasné nebo odlehčovací drenáže se zřízením štěrkového lože pod trubky a s jejich obsypem v otevřen | M | 30.68 | 0.20449 |  |  |  | 0 |  | CS ÚRS 2023 01 |  | 2
PP
VV
TS |  |  |  | Technická specifikace položky odpovídá příslušné cenové soustavě.
SD |  | 4 |  | Vodorovné konstrukce
P | 11 | 451573111 |  | Lože pod potrubí, stoky a drobné objekty v otevřeném výkopu z písku a štěrkopísku do 63 mm | M3 | 4.602 | 1.8908 |  |  |  | 0 |  | CS ÚRS 2023 01 |  | 2
PP
VV
TS |  |  |  | Technická specifikace položky odpovídá příslušné cenové soustavě.
SD |  | 8 |  | Trubní vedení
P | 12 | 871350320 |  | Montáž kanalizačního potrubí z plastů z polypropylenu PP hladkého plnostěnného SN 12 DN 200 | M | 30.68 | 1.3e-05 |  |  |  | 0 |  | CS ÚRS 2023 01 |  | 2
PP
VV
TS |  |  |  | Technická specifikace položky odpovídá příslušné cenové soustavě.
P | 13 | 28617026 |  | trubka kanalizační PP plnostěnná třívrstvá DN 200x1000mm SN12 | M | 31.14 | 0.0051 |  |  |  | 0 |  | CS ÚRS 2023 01 |  | 2
PP
VV
TS |  |  |  | Technická specifikace položky odpovídá příslušné cenové soustavě.
P | 14 | 877355211 |  | Montáž tvarovek na kanalizačním potrubí z trub z plastu z tvrdého PVC nebo z polypropylenu v otevřeném výkopu jednoosých DN 200 | KUS | 5 | 6e-06 |  |  |  | 0 |  | CS ÚRS 2023 01 |  | 2
PP
VV
TS |  |  |  | Technická specifikace položky odpovídá příslušné cenové soustavě.
P | 15 | 28651083 |  | vložka šachtová kanalizační PVC-U DN 200 | KUS | 5 | 0.0008 |  |  |  | 0 |  | CS ÚRS 2023 01 |  | 2
PP
VV
TS |  |  |  | Technická specifikace položky odpovídá příslušné cenové soustavě.
P | 16 | 892352121 |  | Tlakové zkoušky vzduchem těsnícími vaky ucpávkovými DN 200 | ÚSEK | 3 | 0.000178 |  |  |  | 0 |  | CS ÚRS 2023 01 |  | 2
PP
VV
TS |  |  |  | Technická specifikace položky odpovídá příslušné cenové soustavě.
P | 17 | 89381122R |  | Osazení sedimentační šachty z polypropylenu PP obetonované pro statické zatížení hranaté, půdorysné plochy do 4,5 m2, světlé hloubky přes 2,0 m | KUS | 1 | 2.2831 |  |  |  | 0 |  | R-položka |  | 2
PP
VV
TS
P | 18 | 5623052R |  | šachta PP hranatá k obetonování 4,5/1,0/2,08 m | KUS | 1 | 0.201 |  |  |  | 0 |  | R-položka |  | 2
PP
VV
TS
P | 19 | 894201151 |  | Ostatní konstrukce na trubním vedení z prostého betonu dno šachet tloušťky přes 200 mm z betonu se zvýšenými nároky na prostředí tř. C 25/30 | M3 | 1.875 | 2.5019 |  |  |  | 0 |  | CS ÚRS 2023 01 |  | 2
PP
VV
TS |  |  |  | Technická specifikace položky odpovídá příslušné cenové soustavě.
P | 20 | 894302252 |  | Ostatní konstrukce na trubním vedení ze železobetonu strop šachet vodovodních nebo kanalizačních z betonu se zvýšenými nároky na prostředí tř. C 25/30 | M3 | 1.605 | 2.5019 |  |  |  | 0 |  | CS ÚRS 2023 01 |  | 2
PP
VV
TS |  |  |  | Technická specifikace položky odpovídá příslušné cenové soustavě.
P | 21 | 89441114R |  | Dodávka a montáž šachet kanalizačních z betonových dílců výšky vstupu do 1,80 m s obložením dna betonem tř. C 25/30, na potrubí DN přes 200 do 300 | KUS | 1 | 2.4 |  |  |  | 0 |  | R-položka |  | 2
PP
VV
TS |  |  |  | Revizní šachta na kanalizaci pro DN 200, hl. 1,66 m. Zřízení šachet kanalizačních z betonových dílců, s obložením dna betonem B 30 z cementu portlandského nebo struskoportlandského, podkladní prstenec z prostého betonu B 10 pod poklop do výšky 10 cm.
P | 22 | 89441115R |  | Dodávka a montáž šachet kanalizačních z betonových dílců výšky vstupu do 3,5 m s obložením dna betonem tř. C 25/30, na potrubí DN přes 200 do 300 | KUS | 1 | 3.2454 |  |  |  | 0 |  | R-položka |  | 2
PP
VV
TS |  |  |  | RŠ hl. 2,91 m na DN 200. Zřízení šachet kanalizačních z betonových dílců, s obložením dna betonem B 30 z cementu portlandského nebo struskoportlandského, podkladní prstenec z prostého betonu B 10 pod poklop do výšky 10 cm.
P | 23 | 894411311 |  | Osazení betonových nebo železobetonových dílců pro šachty skruží rovných | KUS | 6 | 0.010186 |  |  |  | 0 |  | CS ÚRS 2023 01 |  | 2
PP
VV
TS |  |  |  | Technická specifikace položky odpovídá příslušné cenové soustavě.
P | 24 | 59224078 |  | skruž betonová DN 1000x250, 100x25x9cm, bez stupadel | KUS | 3 | 0.181 |  |  |  | 0 |  | CS ÚRS 2023 01 |  | 2
PP
VV
TS |  |  |  | Technická specifikace položky odpovídá příslušné cenové soustavě.
P | 25 | 59224010 |  | prstenec šachtový vyrovnávací betonový 625x100x40mm | KUS | 3 | 0.021 |  |  |  | 0 |  | CS ÚRS 2023 01 |  | 2
PP
VV
TS |  |  |  | Technická specifikace položky odpovídá příslušné cenové soustavě.
P | 26 | 894412411 |  | Osazení betonových nebo železobetonových dílců pro šachty skruží přechodových | KUS | 3 | 0.01248 |  |  |  | 0 |  | CS ÚRS 2023 01 |  | 2
PP
VV
TS |  |  |  | Technická specifikace položky odpovídá příslušné cenové soustavě.
P | 27 | 59224120 |  | skruž betonová přechodová 62,5/100x60x9cm, stupadla poplastovaná | KUS | 3 | 0.396 |  |  |  | 0 |  | CS ÚRS 2023 01 |  | 2
PP
VV
TS |  |  |  | Technická specifikace položky odpovídá příslušné cenové soustavě.
P | 28 | 894503111 |  | Bednění konstrukcí na trubním vedení deskových stropů šachet jakýchkoliv rozměrů | M2 | 4.5 | 0.00396 |  |  |  | 0 |  | CS ÚRS 2023 01 |  | 2
PP
VV
TS |  |  |  | Technická specifikace položky odpovídá příslušné cenové soustavě.
P | 29 | 894608112 |  | Výztuž šachet z betonářské oceli 10 505 (R) nebo BSt 500 | T | 1.141 | 1.0423 |  |  |  | 0 |  | CS ÚRS 2023 01 |  | 2
PP
VV
TS |  |  |  | Technická specifikace položky odpovídá příslušné cenové soustavě.
P | 30 | 894608211 |  | Výztuž šachet ze svařovaných sítí typu Kari | T | 0.073 | 0.99735 |  |  |  | 0 |  | CS ÚRS 2023 01 |  | 2
PP
VV
TS |  |  |  | Technická specifikace položky odpovídá příslušné cenové soustavě.
P | 31 | 899104112 |  | Osazení poklopů litinových a ocelových včetně rámů pro třídu zatížení D400, E600 | KUS | 5 | 0.21734 |  |  |  | 0 |  | CS ÚRS 2023 01 |  | 2
PP
VV
TS |  |  |  | Technická specifikace položky odpovídá příslušné cenové soustavě.
P | 32 | 28661935 |  | poklop šachtový litinový DN 600 pro třídu zatížení D400 | KUS | 5 | 0.196 |  |  |  | 0 |  | CS ÚRS 2023 01 |  | 2
PP
VV
TS |  |  |  | Technická specifikace položky odpovídá příslušné cenové soustavě.
P | 33 | 899620151 |  | Obetonování plastových šachet z polypropylenu betonem prostým v otevřeném výkopu, beton tř. C 25/30 | M3 | 6 | 2.5019 |  |  |  | 0 |  | CS ÚRS 2023 01 |  | 2
PP
VV
TS |  |  |  | Technická specifikace položky odpovídá příslušné cenové soustavě.
P | 34 | 899640111 |  | Bednění pro obetonování plastových šachet v otevřeném výkopu hranatých | M2 | 26 | 0.004018 |  |  |  | 0 |  | CS ÚRS 2023 01 |  | 2
PP
VV
TS |  |  |  | Technická specifikace položky odpovídá příslušné cenové soustavě.
P | 35 | 899722112 |  | Krytí potrubí z plastů výstražnou fólií z PVC šířky 25 cm | M | 30.68 | 7.4e-05 |  |  |  | 0 |  | CS ÚRS 2023 01 |  | 2
PP
VV
TS |  |  |  | Technická specifikace položky odpovídá příslušné cenové soustavě.
SD |  | 997 |  | Přesun sutě
P | 36 | 99701365R.901 | 901 | Poplatek za uložení na skládce (skládkovné) kontaminované zeminy a kamení kód odpadu 17 05 04 vč. dopravy | T | 23.324 | 0 |  |  |  | 0 |  | R-položka |  | 2
PP
VV
TS |  |  |  | Evidenční položka. Neoceňovat v objektu SO/PS, položka se oceňuje pouze v objektu SO 90-90 1. Položka obsahuje: – veškeré poplatky provozovateli skládky, recyklační linky nebo jiného zařízení na zpracování nebo likvidaci odpadů související s převzetím, uložením, zpracováním nebo likvidací odpadu – náklady spojené s dopravou odpadu z místa stavby na místo převzetí provozovatelem skládky, recyklační linky nebo jiného zařízení na zpracování nebo likvidaci odpadů 3. Způsob měření: Tunou se rozumí hmotnost odpadu vytříděného v souladu se zákonem č. 541/2020 Sb., o nakládání s odpady, v platném znění.
P | 37 | 99701387R.902 | 902 | Poplatek za uložení stavebního odpadu na recyklační skládce (skládkovné) zeminy a kamení zatříděného do Katalogu odpadů pod kódem 17 05 04 vč. dopravy | T | 54.422 | 0 |  |  |  | 0 |  | R-položka |  | 2
PP
VV
TS |  |  |  | Evidenční položka. Neoceňovat v objektu SO/PS, položka se oceňuje pouze v objektu SO 90-90 1. Položka obsahuje: – veškeré poplatky provozovateli skládky, recyklační linky nebo jiného zařízení na zpracování nebo likvidaci odpadů související s převzetím, uložením, zpracováním nebo likvidací odpadu – náklady spojené s dopravou odpadu z místa stavby na místo převzetí provozovatelem skládky, recyklační linky nebo jiného zařízení na zpracování nebo likvidaci odpadů 3. Způsob měření: Tunou se rozumí hmotnost odpadu vytříděného v souladu se zákonem č. 541/2020 Sb., o nakládání s odpady, v platném znění.
SD |  | 998 |  | Přesun hmot
P | 38 | 998276101 |  | Přesun hmot pro trubní vedení hloubené z trub z plastických hmot nebo sklolaminátových pro vodovody nebo kanalizace v otevřeném výkopu dopravní vzdálenost do 15 | T | 18.775 | 0 |  |  |  | 0 |  | CS ÚRS 2023 01 |  | 2
PP
VV
TS |  |  |  | Technická specifikace položky odpovídá příslušné cenové soustavě.

## SO 09-31-17
SŽDC05 |  |  |  | Soupis prací objektu | [10 empty] | 3
3
S | Stavba: | 5413520033-zm08 |  | Areál HZS Cheb | [6 empty] | D.2.1.6 |  | Aspe | 0,00 | 2
O | Objekt: | D.2.1.6 |  | Potrubní vedení | [9 empty] | 15,00 | 2
Typ | Poř. číslo | Kód položky | Varianta | Název položky | MJ | Množství | Jednotková hmotnost | Celková hmotnost |  |  | Jednotková cena |  | Cenové soustavy | 21,00 | 2
Dodávka
[9 empty] | Jednotková | Celkem | Jednotková | Celkem |  |  |  | Počet položek s nulovou cenou
O1 |  | SO 09-31-17 |  | Přeložka stávající splaškové kanalizace
SD |  | 1 |  | Zemní práce
P | 1 | 132254203 |  | Hloubení zapažených rýh šířky přes 800 do 2 000 mm strojně s urovnáním dna do předepsaného profilu a spádu v hornině třídy těžitelnosti I skupiny 3 přes 50 do 1 | M3 | 74.038 | 0 |  |  |  | 0 |  | CS ÚRS 2023 01 |  | 2
PP
VV
TS |  |  |  | Technická specifikace položky odpovídá příslušné cenové soustavě.
P | 2 | 151101102 |  | Zřízení pažení a rozepření stěn rýh pro podzemní vedení příložné pro jakoukoliv mezerovitost, hloubky přes 2 do 4 m | M2 | 141.024 | 0.000851 |  |  |  | 0 |  | CS ÚRS 2023 01 |  | 2
PP
VV
TS |  |  |  | Technická specifikace položky odpovídá příslušné cenové soustavě.
P | 3 | 151101112 |  | Odstranění pažení a rozepření stěn rýh pro podzemní vedení s uložením materiálu na vzdálenost do 3 m od kraje výkopu příložné, hloubky přes 2 do 4 m | M2 | 141.024 | 0 |  |  |  | 0 |  | CS ÚRS 2023 01 |  | 2
PP
VV
TS |  |  |  | Technická specifikace položky odpovídá příslušné cenové soustavě.
P | 4 | 162206112 |  | Vodorovné přemístění výkopku bez naložení, avšak se složením zemin schopných zúrodnění, na vzdálenost přes 20 do 50 m | M3 | 25.178 | 0 |  |  |  | 0 |  | CS ÚRS 2023 01 |  | 2
PP
VV
TS |  |  |  | Technická specifikace položky odpovídá příslušné cenové soustavě.
P | 5 | 167151111 |  | Nakládání, skládání a překládání neulehlého výkopku nebo sypaniny strojně nakládání, množství přes 100 m3, z hornin třídy těžitelnosti I, skupiny 1 až 3 | M3 | 74.038 | 0 |  |  |  | 0 |  | CS ÚRS 2023 01 |  | 2
PP
VV
TS |  |  |  | Technická specifikace položky odpovídá příslušné cenové soustavě.
P | 6 | 174151101 |  | Zásyp sypaninou z jakékoliv horniny strojně s uložením výkopku ve vrstvách se zhutněním jam, šachet, rýh nebo kolem objektů v těchto vykopávkách | M3 | 25.178 | 0 |  |  |  | 0 |  | CS ÚRS 2023 01 |  | 2
PP
VV
TS |  |  |  | Technická specifikace položky odpovídá příslušné cenové soustavě.
P | 7 | 175151101 |  | Obsypání potrubí strojně sypaninou z vhodných třídy těžitelnosti I a II, skupiny 1 až 4 nebo materiálem připraveným podél výkopu ve vzdálenosti do 3 m od jeho k | M3 | 13.985 | 0 |  |  |  | 0 |  | CS ÚRS 2023 01 |  | 2
PP
VV
TS |  |  |  | Technická specifikace položky odpovídá příslušné cenové soustavě.
P | 8 | 58337344 |  | štěrkopísek frakce 0/32 | T | 23.775 | 1 |  |  |  | 0 |  | CS ÚRS 2023 01 |  | 2
PP
VV
TS |  |  |  | Technická specifikace položky odpovídá příslušné cenové soustavě.
P | 9 | 212751104 |  | Trativody z drenážních a melioračních trubek pro meliorace, dočasné nebo odlehčovací drenáže se zřízením štěrkového lože pod trubky a s jejich obsypem v otevřen | M | 33.9 | 0.20449 |  |  |  | 0 |  | CS ÚRS 2023 01 |  | 2
PP
VV
TS |  |  |  | Technická specifikace položky odpovídá příslušné cenové soustavě.
SD |  | 4 |  | Vodorovné konstrukce
P | 10 | 451573111 |  | Lože pod potrubí, stoky a drobné objekty v otevřeném výkopu z písku a štěrkopísku do 63 mm | M3 | 5.085 | 1.8908 |  |  |  | 0 |  | CS ÚRS 2023 01 |  | 2
PP
VV
TS |  |  |  | Technická specifikace položky odpovídá příslušné cenové soustavě.
SD |  | 8 |  | Trubní vedení
P | 11 | 83735512R |  | Příplatek za napojení na stávající RŠ | KUS | 2 | 0.1 |  |  |  | 0 |  | R-položka |  | 2
PP
VV
TS |  |  |  | přepojení v místě stávajícíh revizních šachet RŠ1 a RŠ 5: - zamezení přítoku splašků nafukovacím uzávěrem, čerpadlo kalové do 5 l/s, přívod NN, odpadní potrubí - vybourání žlábku a stěny spodního dílu (šachtové dno), úprava nového žlábku stěrkou s přídavkem krystalizační malty, zabetonování šachtové vložky vč. její dodávky (DN 250)
P | 12 | 871360320 |  | Montáž kanalizačního potrubí z plastů z polypropylenu PP hladkého plnostěnného SN 12 DN 250 | M | 33.9 | 1.6e-05 |  |  |  | 0 |  | CS ÚRS 2023 01 |  | 2
PP
VV
TS |  |  |  | Technická specifikace položky odpovídá příslušné cenové soustavě.
P | 13 | 28617027 |  | trubka kanalizační PP plnostěnná třívrstvá DN 250x1000mm SN12 | M | 34.409 | 0.008 |  |  |  | 0 |  | CS ÚRS 2023 01 |  | 2
PP
VV
TS |  |  |  | Technická specifikace položky odpovídá příslušné cenové soustavě.
P | 14 | 877365211 |  | Montáž tvarovek na kanalizačním potrubí z trub z plastu z tvrdého PVC nebo z polypropylenu v otevřeném výkopu jednoosých DN 250 | KUS | 4 | 8e-06 |  |  |  | 0 |  | CS ÚRS 2023 01 |  | 2
PP
VV
TS |  |  |  | Technická specifikace položky odpovídá příslušné cenové soustavě.
P | 15 | 28651084 |  | vložka šachtová kanalizační PVC-U DN 250 | KUS | 4 | 0.0019 |  |  |  | 0 |  | CS ÚRS 2023 01 |  | 2
PP
VV
TS |  |  |  | Technická specifikace položky odpovídá příslušné cenové soustavě.
P | 16 | 892362121 |  | Tlakové zkoušky vzduchem těsnícími vaky ucpávkovými DN 250 | ÚSEK | 4 | 0.00031 |  |  |  | 0 |  | CS ÚRS 2023 01 |  | 2
PP
VV
TS |  |  |  | Technická specifikace položky odpovídá příslušné cenové soustavě.
P | 17 | 89441113R |  | Dodávka a montáž šachet kanalizačních z betonových dílců výšky vstupu do 3,0 m s obložením dna betonem tř. C 25/30, na potrubí DN přes 200 do 300 | KUS | 1 | 3.0426 |  |  |  | 0 |  | R-položka |  | 2
PP
VV
TS |  |  |  | Revizní šachta na kanalizaci pro DN 250, hl. 2,82 m. Zřízení šachet kanalizačních z betonových dílců, s obložením dna betonem B 30 z cementu portlandského nebo struskoportlandského, podkladní prstenec z prostého betonu B 10 pod poklop do výšky 10 cm.
P | 18 | 89441116R |  | Dodávka a montáž šachet kanalizačních z betonových dílců výšky vstupu do 4,0 m s obložením dna betonem tř. C 25/30, na potrubí DN přes 200 do 300 | KUS | 1 | 3.2 |  |  |  | 0 |  | R-položka |  | 2
PP
VV
TS |  |  |  | Revizní šachta na kanalizaci pro DN 250, hl. 3,6 m. Zřízení šachet kanalizačních z betonových dílců, s obložením dna betonem B 30 z cementu portlandského nebo struskoportlandského, podkladní prstenec z prostého betonu B 10 pod poklop do výšky 10 cm.
P | 19 | 899104112 |  | Osazení poklopů litinových a ocelových včetně rámů pro třídu zatížení D400, E600 | KUS | 2 | 0.21734 |  |  |  | 0 |  | CS ÚRS 2023 01 |  | 2
PP
VV
TS |  |  |  | Technická specifikace položky odpovídá příslušné cenové soustavě.
P | 20 | 28661935 |  | poklop šachtový litinový DN 600 pro třídu zatížení D400 | KUS | 2 | 0.196 |  |  |  | 0 |  | CS ÚRS 2023 01 |  | 2
PP
VV
TS |  |  |  | Technická specifikace položky odpovídá příslušné cenové soustavě.
P | 21 | 899722112 |  | Krytí potrubí z plastů výstražnou fólií z PVC šířky 25 cm | M | 33.9 | 7.4e-05 |  |  |  | 0 |  | CS ÚRS 2023 01 |  | 2
PP
VV
TS |  |  |  | Technická specifikace položky odpovídá příslušné cenové soustavě.
SD |  | 997 |  | Přesun sutě
P | 22 | 99701365R.901 | 901 | Poplatek za uložení na skládce (skládkovné) kontaminované zeminy a kamení kód odpadu 17 05 04 vč. dopravy | T | 12.814 | 0 |  |  |  | 0 |  | R-položka |  | 2
PP
VV
TS |  |  |  | Evidenční položka. Neoceňovat v objektu SO/PS, položka se oceňuje pouze v objektu SO 90-90 1. Položka obsahuje: – veškeré poplatky provozovateli skládky, recyklační linky nebo jiného zařízení na zpracování nebo likvidaci odpadů související s převzetím, uložením, zpracováním nebo likvidací odpadu – náklady spojené s dopravou odpadu z místa stavby na místo převzetí provozovatelem skládky, recyklační linky nebo jiného zařízení na zpracování nebo likvidaci odpadů 3. Způsob měření: Tunou se rozumí hmotnost odpadu vytříděného v souladu se zákonem č. 541/2020 Sb., o nakládání s odpady, v platném znění.
P | 23 | 99701387R.902 | 902 | Poplatek za uložení stavebního odpadu na recyklační skládce (skládkovné) zeminy a kamení zatříděného do Katalogu odpadů pod kódem 17 05 04 vč. dopravy | T | 29.9 | 0 |  |  |  | 0 |  | R-položka |  | 2
PP
VV
TS |  |  |  | Evidenční položka. Neoceňovat v objektu SO/PS, položka se oceňuje pouze v objektu SO 90-90 1. Položka obsahuje: – veškeré poplatky provozovateli skládky, recyklační linky nebo jiného zařízení na zpracování nebo likvidaci odpadů související s převzetím, uložením, zpracováním nebo likvidací odpadu – náklady spojené s dopravou odpadu z místa stavby na místo převzetí provozovatelem skládky, recyklační linky nebo jiného zařízení na zpracování nebo likvidaci odpadů 3. Způsob měření: Tunou se rozumí hmotnost odpadu vytříděného v souladu se zákonem č. 541/2020 Sb., o nakládání s odpady, v platném znění.
SD |  | 998 |  | Přesun hmot
P | 24 | 998276101 |  | Přesun hmot pro trubní vedení hloubené z trub z plastických hmot nebo sklolaminátových pro vodovody nebo kanalizace v otevřeném výkopu dopravní vzdálenost do 15 | T | 14.606 | 0 |  |  |  | 0 |  | CS ÚRS 2023 01 |  | 2
PP
VV
TS |  |  |  | Technická specifikace položky odpovídá příslušné cenové soustavě.

## SO 09-31-18
SŽDC05 |  |  |  | Soupis prací objektu | [10 empty] | 3
3
S | Stavba: | 5413520033-zm08 |  | Areál HZS Cheb | [6 empty] | D.2.1.6 |  | Aspe | 0,00 | 2
O | Objekt: | D.2.1.6 |  | Potrubní vedení | [9 empty] | 15,00 | 2
Typ | Poř. číslo | Kód položky | Varianta | Název položky | MJ | Množství | Jednotková hmotnost | Celková hmotnost |  |  | Jednotková cena |  | Cenové soustavy | 21,00 | 2
Dodávka
[9 empty] | Jednotková | Celkem | Jednotková | Celkem |  |  |  | Počet položek s nulovou cenou
O1 |  | SO 09-31-18 |  | Dešťová kanalizace
SD |  | 1 |  | Zemní práce
P | 1 | 131251103 |  | Hloubení nezapažených jam a zářezů strojně s urovnáním dna do předepsaného profilu a spádu v hornině třídy těžitelnosti I skupiny 3 přes 50 do 100 m3 | M3 | 123.882 | 0 |  |  |  | 0 |  | CS ÚRS 2023 01 |  | 2
PP
VV
TS |  |  |  | Technická specifikace položky odpovídá příslušné cenové soustavě.
P | 2 | 131251104 |  | Hloubení nezapažených jam a zářezů strojně s urovnáním dna do předepsaného profilu a spádu v hornině třídy těžitelnosti I skupiny 3 přes 100 do 500 m3 | M3 | 102 | 0 |  |  |  | 0 |  | CS ÚRS 2023 01 |  | 2
PP
VV
TS |  |  |  | Technická specifikace položky odpovídá příslušné cenové soustavě.
P | 3 | 131251105 |  | Hloubení nezapažených jam a zářezů strojně s urovnáním dna do předepsaného profilu a spádu v hornině třídy těžitelnosti I skupiny 3 přes 500 do 1 000 m3 | M3 | 290.516 | 0 |  |  |  | 0 |  | CS ÚRS 2023 01 |  | 2
PP
VV
TS |  |  |  | Technická specifikace položky odpovídá příslušné cenové soustavě.
P | 4 | 132251253 |  | Hloubení nezapažených rýh šířky přes 800 do 2 000 mm strojně s urovnáním dna do předepsaného profilu a spádu v hornině třídy těžitelnosti I skupiny 3 přes 50 do | M3 | 72.135 | 0 |  |  |  | 0 |  | CS ÚRS 2023 01 |  | 2
PP
VV
TS |  |  |  | Technická specifikace položky odpovídá příslušné cenové soustavě.
P | 5 | 162206112 |  | Vodorovné přemístění výkopku bez naložení, avšak se složením zemin schopných zúrodnění, na vzdálenost přes 20 do 50 m | M3 | 318.894 | 0 |  |  |  | 0 |  | CS ÚRS 2023 01 |  | 2
PP
VV
TS |  |  |  | Technická specifikace položky odpovídá příslušné cenové soustavě.
P | 6 | 167151111 |  | Nakládání, skládání a překládání neulehlého výkopku nebo sypaniny strojně nakládání, množství přes 100 m3, z hornin třídy těžitelnosti I, skupiny 1 až 3 | M3 | 588.533 | 0 |  |  |  | 0 |  | CS ÚRS 2023 01 |  | 2
PP
VV
TS |  |  |  | Technická specifikace položky odpovídá příslušné cenové soustavě.
P | 7 | 174151101 |  | Zásyp sypaninou z jakékoliv horniny strojně s uložením výkopku ve vrstvách se zhutněním jam, šachet, rýh nebo kolem objektů v těchto vykopávkách | M3 | 318.894 | 0 |  |  |  | 0 |  | CS ÚRS 2023 01 |  | 2
PP
VV
TS |  |  |  | Technická specifikace položky odpovídá příslušné cenové soustavě.
P | 8 | 175151101 |  | Obsypání potrubí strojně sypaninou z vhodných třídy těžitelnosti I a II, skupiny 1 až 4 nebo materiálem připraveným podél výkopu ve vzdálenosti do 3 m od jeho k | M3 | 51.221 | 0 |  |  |  | 0 |  | CS ÚRS 2023 01 |  | 2
PP
VV
TS |  |  |  | Technická specifikace položky odpovídá příslušné cenové soustavě.
P | 9 | 58337344 |  | štěrkopísek frakce 0/32 | T | 87.076 | 1 |  |  |  | 0 |  | CS ÚRS 2023 01 |  | 2
PP
VV
TS |  |  |  | Technická specifikace položky odpovídá příslušné cenové soustavě.
P | 10 | 175253101 |  | Přísyp těsnící folie nebo geotextilie na objektech vodních staveb z vhodného materiálu, bez zhutnění v rovině nebo ve svahu sklonu do 1 : 5 | M3 | 8.6 | 0 |  |  |  | 0 |  | CS ÚRS 2023 01 |  | 2
PP
VV
TS |  |  |  | Technická specifikace položky odpovídá příslušné cenové soustavě.
P | 11 | 58337403 |  | kamenivo dekorační (kačírek) frakce 16/32 | T | 13.76 | 1 |  |  |  | 0 |  | CS ÚRS 2023 01 |  | 2
PP
VV
TS |  |  |  | Technická specifikace položky odpovídá příslušné cenové soustavě.
P | 12 | 212751104 |  | Trativody z drenážních a melioračních trubek pro meliorace, dočasné nebo odlehčovací drenáže se zřízením štěrkového lože pod trubky a s jejich obsypem v otevřen | M | 112 | 0.20449 |  |  |  | 0 |  | CS ÚRS 2023 01 |  | 2
PP
VV
TS |  |  |  | Technická specifikace položky odpovídá příslušné cenové soustavě.
SD |  | 3 |  | Svislé a kompletní konstrukce
P | 13 | 386120104 |  | Montáž odlučovačů ropných látek železobetonových, průtoku 15 l/s | KUS | 1 | 0 |  |  |  | 0 |  | CS ÚRS 2023 01 |  | 2
PP
VV
TS |  |  |  | Technická specifikace položky odpovídá příslušné cenové soustavě.
P | 14 | 594321R1 |  | ŽB nádrž lapolu NS 15 | KUS | 1 | 5.65 |  |  |  | 0 |  | R-položka |  | 2
PP
VV
TS |  |  |  | ŽB nádrž vnější profil 2300 mm, víko pro zatížení D400, poklop s rámem DN 600 pojezdný D400, prstenec vstupu, těsnění, vystrojení plast/nerez, 1 x vtok DN 150, 1 x odtok DN 150
P | 15 | 386120105 |  | Montáž odlučovačů ropných látek železobetonových, průtoku 20 l/s | KUS | 1 | 0 |  |  |  | 0 |  | CS ÚRS 2023 01 |  | 2
PP
VV
TS |  |  |  | Technická specifikace položky odpovídá příslušné cenové soustavě.
P | 16 | 594321R2 |  | ŽB nádrž lapolu NS 20 | KUS | 1 | 7 |  |  |  | 0 |  | R-položka |  | 2
PP
VV
TS |  |  |  | ŽB nádrž vnější profil 2000 mm, víko pro zatížení D400, poklop s rámem DN 600 pojezdný D400, prstenec vstupu, těsnění, vystrojení plast/nerez, 1 x vtok DN 150, 1 x odtok DN 150
P | 17 | 3861201R3 |  | Dodání a montáž betonové akumulační nádrže objemu 73 m3 | KPL | 1 | 16 |  |  |  | 0 |  | R-položka |  | 2
PP
VV
TS |  |  |  | ŽB nádrž, víko pro zatížení pojezdem vozidel + 1,0 m zásypu, vstupní komín, poklop DN 600 D400, těsnění, odběrné potrubí , vtok DN 150, odtok DN 150
SD |  | 4 |  | Vodorovné konstrukce
P | 18 | 451541111 |  | Lože pod potrubí, stoky a drobné objekty v otevřeném výkopu ze štěrkodrtě 0-63 mm | M3 | 8.573 | 1.7034 |  |  |  | 0 |  | CS ÚRS 2023 01 |  | 2
PP
VV
TS |  |  |  | Technická specifikace položky odpovídá příslušné cenové soustavě.
P | 19 | 451573111 |  | Lože pod potrubí, stoky a drobné objekty v otevřeném výkopu z písku a štěrkopísku do 63 mm | M3 | 8.6 | 1.8908 |  |  |  | 0 |  | CS ÚRS 2023 01 |  | 2
PP
VV
TS |  |  |  | Technická specifikace položky odpovídá příslušné cenové soustavě.
P | 20 | 452311131 |  | Podkladní a zajišťovací konstrukce z betonu prostého v otevřeném výkopu bez zvýšených nároků na prostředí desky pod potrubí, stoky a drobné objekty z betonu tř. | M3 | 0.765 | 2.301 |  |  |  | 0 |  | CS ÚRS 2023 01 |  | 2
PP
VV
TS |  |  |  | Technická specifikace položky odpovídá příslušné cenové soustavě.
P | 21 | 452321161 |  | Podkladní a zajišťovací konstrukce z betonu železového v otevřeném výkopu bez zvýšených nároků na prostředí desky pod potrubí, stoky a drobné objekty z betonu t | M3 | 8.573 | 2.5019 |  |  |  | 0 |  | CS ÚRS 2023 01 |  | 2
PP
VV
TS |  |  |  | Technická specifikace položky odpovídá příslušné cenové soustavě.
P | 22 | 452368211 |  | Výztuž podkladních desek, bloků nebo pražců v otevřeném výkopu ze svařovaných sítí typu Kari | T | 0.209 | 1.0628 |  |  |  | 0 |  | CS ÚRS 2023 01 |  | 2
PP
VV
TS |  |  |  | Technická specifikace položky odpovídá příslušné cenové soustavě.
P | 23 | 457971111 |  | Zřízení vrstvy z geotextilie s přesahem bez připevnění k podkladu, s potřebným dočasným zatěžováním včetně zakotvení okraje o sklonu do 10°, šířky geotextilie d | M2 | 172 | 0.000279 |  |  |  | 0 |  | CS ÚRS 2023 01 |  | 2
PP
VV
TS |  |  |  | Technická specifikace položky odpovídá příslušné cenové soustavě.
P | 24 | 69311270 |  | geotextilie netkaná separační, ochranná, filtrační, drenážní PES 400g/m2 | M2 | 189.2 | 0.0004 |  |  |  | 0 |  | CS ÚRS 2023 01 |  | 2
PP
VV
TS |  |  |  | Technická specifikace položky odpovídá příslušné cenové soustavě.
P | 25 | 457979112 |  | Zřízení vrstvy z geotextilie s přesahem Příplatek k cenám za připevnění geotextilie k podkladu ocelovými skobami z betonářské oceli o sklonu do 10°, při počtu s | M2 | 86 | 0.00023 |  |  |  | 0 |  | CS ÚRS 2023 01 |  | 2
PP
VV
TS |  |  |  | Technická specifikace položky odpovídá příslušné cenové soustavě.
P | 26 | 463212111 |  | Rovnanina z lomového kamene upraveného, tříděného jakékoliv tloušťky rovnaniny s vyklínováním spár a dutin úlomky kamene | M3 | 1.8 | 1.9968 |  |  |  | 0 |  | CS ÚRS 2023 01 |  | 2
PP
VV
TS |  |  |  | Technická specifikace položky odpovídá příslušné cenové soustavě.
P | 27 | 463212191 |  | Rovnanina z lomového kamene upraveného, tříděného Příplatek k cenám za vypracování líce | M2 | 6 | 0 |  |  |  | 0 |  | CS ÚRS 2023 01 |  | 2
PP
VV
TS |  |  |  | Technická specifikace položky odpovídá příslušné cenové soustavě.
SD |  | 711 |  | Izolace proti vodě, vlhkosti a plynům
P | 28 | 711471051 |  | Provedení izolace proti povrchové a podpovrchové tlakové vodě termoplasty na ploše vodorovné V folií PVC lepenou | M2 | 6 | 3.3e-05 |  |  |  | 0 |  | CS ÚRS 2023 01 |  | 2
PP
VV
TS |  |  |  | Technická specifikace položky odpovídá příslušné cenové soustavě.
P | 29 | 711472051 |  | Provedení izolace proti povrchové a podpovrchové tlakové vodě termoplasty na ploše svislé S folií PVC lepenou | M2 | 80 | 5.3e-05 |  |  |  | 0 |  | CS ÚRS 2023 01 |  | 2
PP
VV
TS |  |  |  | Technická specifikace položky odpovídá příslušné cenové soustavě.
P | 30 | 28322017 |  | fólie hydroizolační pro izolaci jezírek a vodních nádrží mPVC tl 1,5mm | M2 | 105.006 | 0.0019 |  |  |  | 0 |  | CS ÚRS 2023 01 |  | 2
PP
VV
TS |  |  |  | Technická specifikace položky odpovídá příslušné cenové soustavě.
P | 31 | 998711101 |  | Přesun hmot pro izolace proti vodě, vlhkosti a plynům stanovený z hmotnosti přesunovaného materiálu vodorovná dopravní vzdálenost do 50 m v objektech výšky do 6 | T | 0.204 | 0 |  |  |  | 0 |  | CS ÚRS 2023 01 |  | 2
PP
VV
TS |  |  |  | Technická specifikace položky odpovídá příslušné cenové soustavě.
SD |  | 8 |  | Trubní vedení
P | 32 | 871181141 |  | Montáž vodovodního potrubí z plastů v otevřeném výkopu z polyetylenu PE 100 svařovaných na tupo SDR 11/PN16 D 50 x 4,6 mm | M | 2.5 | 0 |  |  |  | 0 |  | CS ÚRS 2023 01 |  | 2
PP
VV
TS |  |  |  | Technická specifikace položky odpovídá příslušné cenové soustavě.
P | 33 | 28613172 |  | trubka vodovodní PE100 SDR11 se signalizační vrstvou 50x4,6mm | M | 2.538 | 0.00067 |  |  |  | 0 |  | CS ÚRS 2023 01 |  | 2
PP
VV
TS |  |  |  | Technická specifikace položky odpovídá příslušné cenové soustavě.
P | 34 | 871313121 |  | Montáž kanalizačního potrubí z plastů z tvrdého PVC těsněných gumovým kroužkem v otevřeném výkopu ve sklonu do 20 % DN 160 | M | 97.6 | 1.1e-05 |  |  |  | 0 |  | CS ÚRS 2023 01 |  | 2
PP
VV
TS |  |  |  | Technická specifikace položky odpovídá příslušné cenové soustavě.
P | 35 | 28611230 |  | trubka kanalizační PVC-U DN 160x3000mm SN12 | M | 100.528 | 0.00431 |  |  |  | 0 |  | CS ÚRS 2023 01 |  | 2
PP
VV
TS |  |  |  | Technická specifikace položky odpovídá příslušné cenové soustavě.
P | 36 | 871353121 |  | Montáž kanalizačního potrubí z plastů z tvrdého PVC těsněných gumovým kroužkem v otevřeném výkopu ve sklonu do 20 % DN 200 | M | 10.9 | 1.3e-05 |  |  |  | 0 |  | CS ÚRS 2023 01 |  | 2
PP
VV
TS |  |  |  | Technická specifikace položky odpovídá příslušné cenové soustavě.
P | 37 | 28611231 |  | trubka kanalizační PVC-U DN 200x3000mm SN12 | M | 11.227 | 0.00673 |  |  |  | 0 |  | CS ÚRS 2023 01 |  | 2
PP
VV
TS |  |  |  | Technická specifikace položky odpovídá příslušné cenové soustavě.
P | 38 | 871363121 |  | Montáž kanalizačního potrubí z plastů z tvrdého PVC těsněných gumovým kroužkem v otevřeném výkopu ve sklonu do 20 % DN 250 | M | 5.1 | 1.6e-05 |  |  |  | 0 |  | CS ÚRS 2023 01 |  | 2
PP
VV
TS |  |  |  | Technická specifikace položky odpovídá příslušné cenové soustavě.
P | 39 | 28611108 |  | trubka kanalizační PVC-U DN 250x6000mm SN12 | M | 5.253 | 0.01052 |  |  |  | 0 |  | CS ÚRS 2023 01 |  | 2
PP
VV
TS |  |  |  | Technická specifikace položky odpovídá příslušné cenové soustavě.
P | 40 | 877265271 |  | Montáž tvarovek na kanalizačním potrubí z trub z plastu z tvrdého PVC nebo z polypropylenu v otevřeném výkopu lapačů střešních splavenin DN 100 | KUS | 2 | 2e-06 |  |  |  | 0 |  | CS ÚRS 2023 01 |  | 2
PP
VV
TS |  |  |  | Technická specifikace položky odpovídá příslušné cenové soustavě.
P | 41 | 28341110 |  | lapače střešních splavenin okapová vpusť s klapkou+inspekční poklop z PP | KUS | 2 | 0.0015 |  |  |  | 0 |  | CS ÚRS 2023 01 |  | 2
PP
VV
TS |  |  |  | Technická specifikace položky odpovídá příslušné cenové soustavě.
P | 42 | 877315211 |  | Montáž tvarovek na kanalizačním potrubí z trub z plastu z tvrdého PVC nebo z polypropylenu v otevřeném výkopu jednoosých DN 160 | KUS | 2 | 4e-06 |  |  |  | 0 |  | CS ÚRS 2023 01 |  | 2
PP
VV
TS |  |  |  | Technická specifikace položky odpovídá příslušné cenové soustavě.
P | 43 | 42284015 |  | klapka zpětná koncová litinová pro odpadní vodu L55 067 601 DN 150 | KUS | 2 | 0.006 |  |  |  | 0 |  | CS ÚRS 2023 01 |  | 2
PP
VV
TS |  |  |  | Technická specifikace položky odpovídá příslušné cenové soustavě.
P | 44 | 877365211 |  | Montáž tvarovek na kanalizačním potrubí z trub z plastu z tvrdého PVC nebo z polypropylenu v otevřeném výkopu jednoosých DN 250 | KUS | 1 | 8e-06 |  |  |  | 0 |  | CS ÚRS 2023 01 |  | 2
PP
VV
TS |  |  |  | Technická specifikace položky odpovídá příslušné cenové soustavě.
P | 45 | 42284021 |  | klapka zpětná koncová litinová pro odpadní vodu L55 067 601 DN 250 | KUS | 1 | 0.016 |  |  |  | 0 |  | CS ÚRS 2023 01 |  | 2
PP
VV
TS |  |  |  | Technická specifikace položky odpovídá příslušné cenové soustavě.
P | 46 | 892241111 |  | Tlakové zkoušky vodou na potrubí DN do 80 | M | 2.5 | 0 |  |  |  | 0 |  | CS ÚRS 2023 01 |  | 2
PP
VV
TS |  |  |  | Technická specifikace položky odpovídá příslušné cenové soustavě.
P | 47 | 892351111 |  | Tlakové zkoušky vodou na potrubí DN 150 nebo 200 | M | 108.5 | 0 |  |  |  | 0 |  | CS ÚRS 2023 01 |  | 2
PP
VV
TS |  |  |  | Technická specifikace položky odpovídá příslušné cenové soustavě.
P | 48 | 892381111 |  | Tlakové zkoušky vodou na potrubí DN 250, 300 nebo 350 | M | 5.1 | 0 |  |  |  | 0 |  | CS ÚRS 2023 01 |  | 2
PP
VV
TS |  |  |  | Technická specifikace položky odpovídá příslušné cenové soustavě.
P | 49 | 89441112R |  | Dodávka a montáž šachet kanalizačních z betonových dílců výšky vstupu do 1,50 m s obložením dna betonem tř. C 25/30, na potrubí DN přes 200 do 300 | KUS | 2 | 3.0426 |  |  |  | 0 |  | R-položka |  | 2
PP
VV
TS |  |  |  | Revizní šachta na kanalizaci pro DN 250, hl. 1,5 m. Zřízení šachet kanalizačních z betonových dílců, s obložením dna betonem B 30 z cementu portlandského nebo struskoportlandského, podkladní prstenec z prostého betonu B 10 pod poklop do výšky 10 cm.
P | 50 | 894811133 |  | Revizní šachta z tvrdého PVC v otevřeném výkopu typ přímý (DN šachty/DN trubního vedení) DN 400/160, odolnost vnějšímu tlaku 12,5 t, hloubka od 1360 do 1730 mm | KUS | 1 | 0.040274 |  |  |  | 0 |  | CS ÚRS 2023 01 |  | 2
PP
VV
TS |  |  |  | Technická specifikace položky odpovídá příslušné cenové soustavě.
P | 51 | 894811143 |  | Revizní šachta z tvrdého PVC v otevřeném výkopu typ přímý (DN šachty/DN trubního vedení) DN 400/160, odolnost vnějšímu tlaku 40 t, hloubka od 1360 do 1730 mm | KUS | 2 | 0.045071 |  |  |  | 0 |  | CS ÚRS 2023 01 |  | 2
PP
VV
TS |  |  |  | Technická specifikace položky odpovídá příslušné cenové soustavě.
P | 52 | 899104112 |  | Osazení poklopů litinových a ocelových včetně rámů pro třídu zatížení D400, E600 | KUS | 2 | 0.21734 |  |  |  | 0 |  | CS ÚRS 2023 01 |  | 2
PP
VV
TS |  |  |  | Technická specifikace položky odpovídá příslušné cenové soustavě.
P | 53 | 28661935 |  | poklop šachtový litinový DN 600 pro třídu zatížení D400 | KUS | 2 | 0.196 |  |  |  | 0 |  | CS ÚRS 2023 01 |  | 2
PP
VV
TS |  |  |  | Technická specifikace položky odpovídá příslušné cenové soustavě.
P | 54 | 899623141 |  | Obetonování potrubí nebo zdiva stok betonem prostým v otevřeném výkopu, betonem tř. C 12/15 | M3 | 1.12 | 2.301 |  |  |  | 0 |  | CS ÚRS 2023 01 |  | 2
PP
VV
TS |  |  |  | Technická specifikace položky odpovídá příslušné cenové soustavě.
P | 55 | 899643111 |  | Bednění pro obetonování potrubí v otevřeném výkopu | M2 | 2.45 | 0.004018 |  |  |  | 0 |  | CS ÚRS 2023 01 |  | 2
PP
VV
TS |  |  |  | Technická specifikace položky odpovídá příslušné cenové soustavě.
P | 56 | 899721111 |  | Signalizační vodič na potrubí DN do 150 mm | M | 2.5 | 0.000192 |  |  |  | 0 |  | CS ÚRS 2023 01 |  | 2
PP
VV
TS |  |  |  | Technická specifikace položky odpovídá příslušné cenové soustavě.
P | 57 | 899722112 |  | Krytí potrubí z plastů výstražnou fólií z PVC šířky 25 cm | M | 116.1 | 7.4e-05 |  |  |  | 0 |  | CS ÚRS 2023 01 |  | 2
PP
VV
TS |  |  |  | Technická specifikace položky odpovídá příslušné cenové soustavě.
SD |  | 997 |  | Přesun sutě
P | 58 | 99701365R.901 | 901 | Poplatek za uložení na skládce (skládkovné) kontaminované zeminy a kamení kód odpadu 17 05 04 vč. dopravy | T | 145.605 | 0 |  |  |  | 0 |  | R-položka |  | 2
PP
VV
TS |  |  |  | Evidenční položka. Neoceňovat v objektu SO/PS, položka se oceňuje pouze v objektu SO 90-90 1. Položka obsahuje: – veškeré poplatky provozovateli skládky, recyklační linky nebo jiného zařízení na zpracování nebo likvidaci odpadů související s převzetím, uložením, zpracováním nebo likvidací odpadu – náklady spojené s dopravou odpadu z místa stavby na místo převzetí provozovatelem skládky, recyklační linky nebo jiného zařízení na zpracování nebo likvidaci odpadů 3. Způsob měření: Tunou se rozumí hmotnost odpadu vytříděného v souladu se zákonem č. 541/2020 Sb., o nakládání s odpady, v platném znění.
P | 59 | 99701387R.902 | 902 | Poplatek za uložení stavebního odpadu na recyklační skládce (skládkovné) zeminy a kamení zatříděného do Katalogu odpadů pod kódem 17 05 04 vč. dopravy | T | 339.745 | 0 |  |  |  | 0 |  | R-položka |  | 2
PP
VV
TS |  |  |  | Evidenční položka. Neoceňovat v objektu SO/PS, položka se oceňuje pouze v objektu SO 90-90 1. Položka obsahuje: – veškeré poplatky provozovateli skládky, recyklační linky nebo jiného zařízení na zpracování nebo likvidaci odpadů související s převzetím, uložením, zpracováním nebo likvidací odpadu – náklady spojené s dopravou odpadu z místa stavby na místo převzetí provozovatelem skládky, recyklační linky nebo jiného zařízení na zpracování nebo likvidaci odpadů 3. Způsob měření: Tunou se rozumí hmotnost odpadu vytříděného v souladu se zákonem č. 541/2020 Sb., o nakládání s odpady, v platném znění.
SD |  | 998 |  | Přesun hmot
P | 60 | 998276101 |  | Přesun hmot pro trubní vedení hloubené z trub z plastických hmot nebo sklolaminátových pro vodovody nebo kanalizace v otevřeném výkopu dopravní vzdálenost do 15 | T | 77.127 | 0 |  |  |  | 0 |  | CS ÚRS 2023 01 |  | 2
PP
VV
TS |  |  |  | Technická specifikace položky odpovídá příslušné cenové soustavě.

## SO 09-32-14
SŽDC05 |  |  |  | Soupis prací objektu | [10 empty] | 3
3
S | Stavba: | 5413520033-zm08 |  | Areál HZS Cheb | [6 empty] | D.2.1.6 |  | Aspe | 0,00 | 2
O | Objekt: | D.2.1.6 |  | Potrubní vedení | [9 empty] | 15,00 | 2
Typ | Poř. číslo | Kód položky | Varianta | Název položky | MJ | Množství | Jednotková hmotnost | Celková hmotnost |  |  | Jednotková cena |  | Cenové soustavy | 21,00 | 2
Dodávka
[9 empty] | Jednotková | Celkem | Jednotková | Celkem |  |  |  | Počet položek s nulovou cenou
O1 |  | SO 09-32-14 |  | Přípojka vodovodní
SD |  | 1 |  | Zemní práce
P | 1 | 113107524 |  | Odstranění podkladů nebo krytů při překopech inženýrských sítí s přemístěním hmot na skládku ve vzdálenosti do 3 m nebo s naložením na dopravní prostředek stroj | M2 | 9 | 0 |  |  |  | 0 |  | CS ÚRS 2023 01 |  | 2
PP
VV
TS |  |  |  | Technická specifikace položky odpovídá příslušné cenové soustavě.
P | 2 | 113154124 |  | Frézování živičného podkladu nebo krytu s naložením na dopravní prostředek plochy do 500 m2 bez překážek v trase pruhu šířky přes 0,5 m do 1 m, tloušťky vrstvy | M2 | 9 | 9.2e-05 |  |  |  | 0 |  | CS ÚRS 2023 01 |  | 2
PP
VV
TS |  |  |  | Technická specifikace položky odpovídá příslušné cenové soustavě.
P | 3 | 113202111 |  | Vytrhání obrub s vybouráním lože, s přemístěním hmot na skládku na vzdálenost do 3 m nebo s naložením na dopravní prostředek z krajníků nebo obrubníků stojatých | M | 1.5 | 0 |  |  |  | 0 |  | CS ÚRS 2023 01 |  | 2
PP
VV
TS |  |  |  | Technická specifikace položky odpovídá příslušné cenové soustavě.
P | 4 | 121112003 |  | Sejmutí ornice ručně při souvislé ploše, tl. vrstvy do 200 mm | M2 | 1.9 | 0 |  |  |  | 0 |  | CS ÚRS 2023 01 |  | 2
PP
VV
TS |  |  |  | Technická specifikace položky odpovídá příslušné cenové soustavě.
P | 5 | 131251104 |  | Hloubení nezapažených jam a zářezů strojně s urovnáním dna do předepsaného profilu a spádu v hornině třídy těžitelnosti I skupiny 3 přes 100 do 500 m3 | M3 | 121.85 | 0 |  |  |  | 0 |  | CS ÚRS 2023 01 |  | 2
PP
VV
TS |  |  |  | Technická specifikace položky odpovídá příslušné cenové soustavě.
P | 6 | 132254204 |  | Hloubení zapažených rýh šířky přes 800 do 2 000 mm strojně s urovnáním dna do předepsaného profilu a spádu v hornině třídy těžitelnosti I skupiny 3 přes 100 do | M3 | 143.011 | 0 |  |  |  | 0 |  | CS ÚRS 2023 01 |  | 2
PP
VV
TS |  |  |  | Technická specifikace položky odpovídá příslušné cenové soustavě.
P | 7 | 151101101 |  | Zřízení pažení a rozepření stěn rýh pro podzemní vedení příložné pro jakoukoliv mezerovitost, hloubky do 2 m | M2 | 406.64 | 0.000839 |  |  |  | 0 |  | CS ÚRS 2023 01 |  | 2
PP
VV
TS |  |  |  | Technická specifikace položky odpovídá příslušné cenové soustavě.
P | 8 | 151101111 |  | Odstranění pažení a rozepření stěn rýh pro podzemní vedení s uložením materiálu na vzdálenost do 3 m od kraje výkopu příložné, hloubky do 2 m | M2 | 406.64 | 0 |  |  |  | 0 |  | CS ÚRS 2023 01 |  | 2
PP
VV
TS |  |  |  | Technická specifikace položky odpovídá příslušné cenové soustavě.
P | 9 | 162206112 |  | Vodorovné přemístění výkopku bez naložení, avšak se složením zemin schopných zúrodnění, na vzdálenost přes 20 do 50 m | M3 | 184.839 | 0 |  |  |  | 0 |  | CS ÚRS 2023 01 |  | 2
PP
VV
TS |  |  |  | Technická specifikace položky odpovídá příslušné cenové soustavě.
P | 10 | 167103101 |  | Nakládání neulehlého výkopku z hromad zeminy schopné zúrodnění | M3 | 264.861 | 0 |  |  |  | 0 |  | CS ÚRS 2023 01 |  | 2
PP
VV
TS |  |  |  | Technická specifikace položky odpovídá příslušné cenové soustavě.
P | 11 | 174101101 |  | Zásyp jam, šachet rýh nebo kolem objektů sypaninou se zhutněním | M3 | 184.839 | 0 |  |  |  | 0 |  | CS ÚRS 2023 01 |  | 2
PP
VV
TS |  |  |  | Technická specifikace položky odpovídá příslušné cenové soustavě.
P | 12 | 175151101 |  | Obsypání potrubí strojně sypaninou z vhodných třídy těžitelnosti I a II, skupiny 1 až 4 nebo materiálem připraveným podél výkopu ve vzdálenosti do 3 m od jeho k | M3 | 39.725 | 0 |  |  |  | 0 |  | CS ÚRS 2023 01 |  | 2
PP
VV
TS |  |  |  | Technická specifikace položky odpovídá příslušné cenové soustavě.
P | 13 | 58337344 |  | štěrkopísek frakce 0/32 | T | 67.533 | 1 |  |  |  | 0 |  | CS ÚRS 2023 01 |  | 2
PP
VV
TS |  |  |  | Technická specifikace položky odpovídá příslušné cenové soustavě.
P | 14 | 181311103 |  | Rozprostření a urovnání ornice v rovině nebo ve svahu sklonu do 1:5 ručně při souvislé ploše, tl. vrstvy do 200 mm | M2 | 1.9 | 0 |  |  |  | 0 |  | CS ÚRS 2023 01 |  | 2
PP
VV
TS |  |  |  | Technická specifikace položky odpovídá příslušné cenové soustavě.
P | 15 | 181411131 |  | Založení trávníku na půdě předem připravené plochy do 1000 m2 výsevem včetně utažení parkového v rovině nebo na svahu do 1:5 | M2 | 1.9 | 0 |  |  |  | 0 |  | CS ÚRS 2023 01 |  | 2
PP
VV
TS |  |  |  | Technická specifikace položky odpovídá příslušné cenové soustavě.
P | 16 | 00572410 |  | osivo směs travní parková | KG | 0.038 | 0.001 |  |  |  | 0 |  | CS ÚRS 2023 01 |  | 2
PP
VV
TS |  |  |  | Technická specifikace položky odpovídá příslušné cenové soustavě.
SD |  | 2 |  | Zakládání
P | 17 | 212752101 |  | Trativody z drenážních trubek pro liniové stavby a komunikace se zřízením štěrkového lože pod trubky a s jejich obsypem v otevřeném výkopu trubka korugovaná sen | M | 182.5 | 0.20469 |  |  |  | 0 |  | CS ÚRS 2023 01 |  | 2
PP
VV
TS |  |  |  | Technická specifikace položky odpovídá příslušné cenové soustavě.
SD |  | 4 |  | Vodorovné konstrukce
P | 18 | 451573111 |  | Lože pod potrubí, stoky a drobné objekty v otevřeném výkopu z písku a štěrkopísku do 63 mm | M3 | 11.858 | 1.8908 |  |  |  | 0 |  | CS ÚRS 2023 01 |  | 2
PP
VV
TS |  |  |  | Technická specifikace položky odpovídá příslušné cenové soustavě.
P | 19 | 452273151 |  | Podkladní a zajišťovací konstrukce zděné na maltu cementovou MC 10 podkladní pilířky, bloky nebo uzavírací čela chrániček z cihel vápenopískových kyselinovzdorn | M3 | 0.195 | 2.0166 |  |  |  | 0 |  | CS ÚRS 2023 01 |  | 2
PP
VV
TS |  |  |  | Technická specifikace položky odpovídá příslušné cenové soustavě.
P | 20 | 452311131 |  | Podkladní a zajišťovací konstrukce z betonu prostého v otevřeném výkopu bez zvýšených nároků na prostředí desky pod potrubí, stoky a drobné objekty z betonu tř. | M3 | 1.913 | 2.301 |  |  |  | 0 |  | CS ÚRS 2023 01 |  | 2
PP
VV
TS |  |  |  | Technická specifikace položky odpovídá příslušné cenové soustavě.
P | 21 | 452313141 |  | Podkladní a zajišťovací konstrukce z betonu prostého v otevřeném výkopu bez zvýšených nároků na prostředí bloky pro potrubí z betonu tř. C 16/20 | M3 | 0.024 | 2.301 |  |  |  | 0 |  | CS ÚRS 2023 01 |  | 2
PP
VV
TS |  |  |  | Technická specifikace položky odpovídá příslušné cenové soustavě.
P | 22 | 452353101 |  | Bednění podkladních a zajišťovacích konstrukcí v otevřeném výkopu bloků pro potrubí | M2 | 0.24 | 0.006393 |  |  |  | 0 |  | CS ÚRS 2023 01 |  | 2
PP
VV
TS |  |  |  | Technická specifikace položky odpovídá příslušné cenové soustavě.
SD |  | 5 |  | Komunikace pozemní
P | 23 | 564761101 |  | Podklad nebo kryt z kameniva hrubého drceného vel. 32-63 mm s rozprostřením a zhutněním plochy jednotlivě do 100 m2, po zhutnění tl. 200 mm | M2 | 18 | 0.387 |  |  |  | 0 |  | CS ÚRS 2023 01 |  | 2
PP
VV
TS |  |  |  | Technická specifikace položky odpovídá příslušné cenové soustavě.
P | 24 | 564831011 |  | Podklad ze štěrkodrti ŠD s rozprostřením a zhutněním plochy jednotlivě do 100 m2, po zhutnění tl. 100 mm | M2 | 9 | 0.23 |  |  |  | 0 |  | CS ÚRS 2023 01 |  | 2
PP
VV
TS |  |  |  | Technická specifikace položky odpovídá příslušné cenové soustavě.
P | 25 | 573191111 |  | Postřik infiltrační kationaktivní emulzí v množství 1,00 kg/m2 | M2 | 9 | 0.00034 |  |  |  | 0 |  | CS ÚRS 2023 01 |  | 2
PP
VV
TS |  |  |  | Technická specifikace položky odpovídá příslušné cenové soustavě.
P | 26 | 573211112 |  | Postřik spojovací PS bez posypu kamenivem z asfaltu silničního, v množství 0,70 kg/m2 | M2 | 9 | 0.00071 |  |  |  | 0 |  | CS ÚRS 2023 01 |  | 2
PP
VV
TS |  |  |  | Technická specifikace položky odpovídá příslušné cenové soustavě.
P | 27 | 577133111 |  | Asfaltový beton vrstva obrusná ACO 8 (ABJ) s rozprostřením a se zhutněním z nemodifikovaného asfaltu v pruhu šířky do 3 m, po zhutnění tl. 40 mm | M2 | 9 | 0.10373 |  |  |  | 0 |  | CS ÚRS 2023 01 |  | 2
PP
VV
TS |  |  |  | Technická specifikace položky odpovídá příslušné cenové soustavě.
P | 28 | 577156111 |  | Asfaltový beton vrstva ložní ACL 22 (ABVH) s rozprostřením a zhutněním z nemodifikovaného asfaltu v pruhu šířky do 3 m, po zhutnění tl. 60 mm | M2 | 9 | 0.15559 |  |  |  | 0 |  | CS ÚRS 2023 01 |  | 2
PP
VV
TS |  |  |  | Technická specifikace položky odpovídá příslušné cenové soustavě.
P | 29 | 59914211R |  | Zalití spáry s pískováním kamennou moučkou | M | 18 | 0.00224 |  |  |  | 0 |  | R-položka |  | 2
PP
VV
TS
SD |  | 767 |  | Konstrukce zámečnické
P | 30 | 767995115 |  | Montáž ostatních atypických zámečnických konstrukcí hmotnosti přes 50 do 100 kg | KG | 50 | 4.9e-05 |  |  |  | 0 |  | CS ÚRS 2023 01 |  | 2
PP
VV
TS |  |  |  | Technická specifikace položky odpovídá příslušné cenové soustavě.
P | 31 | 1328534R |  | Ocelový žebřík s PE ochranou, délka žebříku je 2,23 m, šířka 0,3 m, materiál nerez | KPL | 1 | 0.05 |  |  |  | 0 |  | R-položka |  | 2
PP
VV
TS
P | 32 | 998767101 |  | Přesun hmot pro zámečnické konstrukce stanovený z hmotnosti přesunovaného materiálu vodorovná dopravní vzdálenost do 50 m v objektech výšky do 6 m | T | 0.053 | 0 |  |  |  | 0 |  | CS ÚRS 2023 01 |  | 2
PP
VV
TS |  |  |  | Technická specifikace položky odpovídá příslušné cenové soustavě.
SD |  | 8 |  | Trubní vedení
P | 33 | 850355121 |  | Výřez nebo výsek na potrubí z trub litinových tlakových nebo plastických hmot DN 200 | KUS | 1 | 0 |  |  |  | 0 |  | CS ÚRS 2023 01 |  | 2
PP
VV
TS |  |  |  | Technická specifikace položky odpovídá příslušné cenové soustavě.
P | 34 | 857262122 |  | Montáž litinových tvarovek na potrubí litinovém tlakovém jednoosých na potrubí z trub přírubových v otevřeném výkopu, kanálu nebo v šachtě DN 100 | KUS | 11 | 0.001669 |  |  |  | 0 |  | CS ÚRS 2023 01 |  | 2
PP
VV
TS |  |  |  | Technická specifikace položky odpovídá příslušné cenové soustavě.
P | 35 | 55253263 |  | tvarovka přírubová litinová vodovodní PN10/16 DN 100 dl 1000mm | KUS | 3 | 0.0268 |  |  |  | 0 |  | CS ÚRS 2023 01 |  | 2
PP
VV
TS |  |  |  | Technická specifikace položky odpovídá příslušné cenové soustavě.
P | 36 | 55253661 |  | příruba zaslepovací litinová vodovodní PN10/16 X-kus DN 100 | KUS | 2 | 0.0049 |  |  |  | 0 |  | CS ÚRS 2023 01 |  | 2
PP
VV
TS |  |  |  | Technická specifikace položky odpovídá příslušné cenové soustavě.
P | 37 | 55253251 |  | tvarovka přírubová litinová vodovodní PN10/16 DN 100 dl 200mm | KUS | 1 | 0.0112 |  |  |  | 0 |  | CS ÚRS 2023 01 |  | 2
PP
VV
TS |  |  |  | Technická specifikace položky odpovídá příslušné cenové soustavě.
P | 38 | 5525361R |  | přechod přírubový,práškový epoxid tl 250µm FFR-kus litinový DN 100/80 | KUS | 4 | 0.0105 |  |  |  | 0 |  | R-položka |  | 2
PP
VV
TS
P | 39 | 55254048 |  | koleno 90° s patkou přírubové litinové vodovodní N-kus PN10/16 DN 100 | KUS | 1 | 0.0168 |  |  |  | 0 |  | CS ÚRS 2023 01 |  | 2
PP
VV
TS |  |  |  | Technická specifikace položky odpovídá příslušné cenové soustavě.
P | 40 | 857264122 |  | Montáž litinových tvarovek na potrubí litinovém tlakovém odbočných na potrubí z trub přírubových v otevřeném výkopu, kanálu nebo v šachtě DN 100 | KUS | 8 | 0.001715 |  |  |  | 0 |  | CS ÚRS 2023 01 |  | 2
PP
VV
TS |  |  |  | Technická specifikace položky odpovídá příslušné cenové soustavě.
P | 41 | 5525325R |  | trouba přírubová litinová vodovodní PN10/16 DN 80 dl 300mm | KUS | 2 | 0.0109 |  |  |  | 0 |  | R-položka |  | 2
PP
VV
TS
P | 42 | 5525326R |  | trouba přírubová litinová vodovodní PN10/16 DN 80 dl 400mm | KUS | 2 | 0.012 |  |  |  | 0 |  | R-položka |  | 2
PP
VV
TS
P | 43 | 55253516 |  | tvarovka přírubová litinová vodovodní s přírubovou odbočkou PN10/16 T-kus DN 100/100 | KUS | 2 | 0.0197 |  |  |  | 0 |  | CS ÚRS 2023 01 |  | 2
PP
VV
TS |  |  |  | Technická specifikace položky odpovídá příslušné cenové soustavě.
P | 44 | 55254027 |  | koleno přírubové z tvárné litiny,práškový epoxid tl 250µm Q-kus DN 100-90° | KUS | 2 | 0.0121 |  |  |  | 0 |  | CS ÚRS 2023 01 |  | 2
PP
VV
TS |  |  |  | Technická specifikace položky odpovídá příslušné cenové soustavě.
P | 45 | 857352122 |  | Montáž litinových tvarovek na potrubí litinovém tlakovém jednoosých na potrubí z trub přírubových v otevřeném výkopu, kanálu nebo v šachtě DN 200 | KUS | 2 | 0.002874 |  |  |  | 0 |  | CS ÚRS 2023 01 |  | 2
PP
VV
TS |  |  |  | Technická specifikace položky odpovídá příslušné cenové soustavě.
P | 46 | 55253896 |  | tvarovka přírubová s hrdlem z tvárné litiny,práškový epoxid tl 250µm EU-kus dl 140mm DN 200 | KUS | 1 | 0.0186 |  |  |  | 0 |  | CS ÚRS 2023 01 |  | 2
PP
VV
TS |  |  |  | Technická specifikace položky odpovídá příslušné cenové soustavě.
P | 47 | 55253493 |  | tvarovka přírubová litinová s hladkým koncem,práškový epoxid tl 250µm F-kus DN 200 | KUS | 1 | 0.023 |  |  |  | 0 |  | CS ÚRS 2023 01 |  | 2
PP
VV
TS |  |  |  | Technická specifikace položky odpovídá příslušné cenové soustavě.
P | 48 | 857354122 |  | Montáž litinových tvarovek na potrubí litinovém tlakovém odbočných na potrubí z trub přírubových v otevřeném výkopu, kanálu nebo v šachtě DN 200 | KUS | 1 | 0.004293 |  |  |  | 0 |  | CS ÚRS 2023 01 |  | 2
PP
VV
TS |  |  |  | Technická specifikace položky odpovídá příslušné cenové soustavě.
P | 49 | 55253533 |  | tvarovka přírubová litinová s přírubovou odbočkou,práškový epoxid tl 250µm T-kus DN 200/100 | KUS | 1 | 0.043 |  |  |  | 0 |  | CS ÚRS 2023 01 |  | 2
PP
VV
TS |  |  |  | Technická specifikace položky odpovídá příslušné cenové soustavě.
P | 50 | 871251141 |  | Montáž vodovodního potrubí z plastů v otevřeném výkopu z polyetylenu PE 100 svařovaných na tupo SDR 11/PN16 D 110 x 10,0 mm | M | 110.5 | 0 |  |  |  | 0 |  | CS ÚRS 2023 01 |  | 2
PP
VV
TS |  |  |  | Technická specifikace položky odpovídá příslušné cenové soustavě.
P | 51 | 28613116 |  | trubka vodovodní PE100 PN 16 SDR11 110x10,0mm | M | 112.158 | 0.00318 |  |  |  | 0 |  | CS ÚRS 2023 01 |  | 2
PP
VV
TS |  |  |  | Technická specifikace položky odpovídá příslušné cenové soustavě.
P | 52 | 891242312 |  | Montáž vodovodních armatur na potrubí vodoměrů v šachtě přírubových DN 80 | KUS | 2 | 0.003574 |  |  |  | 0 |  | CS ÚRS 2023 01 |  | 2
PP
VV
TS |  |  |  | Technická specifikace položky odpovídá příslušné cenové soustavě.
P | 53 | 38821717 |  | vodoměr šroubový přírubový na studenou vodu PN16 DN 80 | KUS | 2 | 0.018 |  |  |  | 0 |  | CS ÚRS 2023 01 |  | 2
PP
VV
TS |  |  |  | Technická specifikace položky odpovídá příslušné cenové soustavě.
P | 54 | 38822136 |  | vysílač impulzů optoelektrický vodoměrů do 40°C, K=100 | KUS | 1 | 0.001 |  |  |  | 0 |  | CS ÚRS 2023 01 |  | 2
PP
VV
TS |  |  |  | Technická specifikace položky odpovídá příslušné cenové soustavě.
P | 55 | 891244121 |  | Montáž vodovodních armatur na potrubí kompenzátorů ucpávkových a gumových nebo montážních vložek DN 80 | KUS | 1 | 0.001591 |  |  |  | 0 |  | CS ÚRS 2023 01 |  | 2
PP
VV
TS |  |  |  | Technická specifikace položky odpovídá příslušné cenové soustavě.
P | 56 | 42265776 |  | filtr s vypouštěcí přírubou DN 80x310mm | KUS | 1 | 0.0183 |  |  |  | 0 |  | CS ÚRS 2023 01 |  | 2
PP
VV
TS |  |  |  | Technická specifikace položky odpovídá příslušné cenové soustavě.
P | 57 | 891261112 |  | Montáž vodovodních armatur na potrubí šoupátek nebo klapek uzavíracích v otevřeném výkopu nebo v šachtách s osazením zemní soupravy (bez poklopů) DN 100 | KUS | 2 | 0.001654 |  |  |  | 0 |  | CS ÚRS 2023 01 |  | 2
PP
VV
TS |  |  |  | Technická specifikace položky odpovídá příslušné cenové soustavě.
P | 58 | 42221304 |  | šoupátko pitná voda litina GGG 50 krátká stavební dl PN10/16 DN 100x190mm | KUS | 2 | 0.023 |  |  |  | 0 |  | CS ÚRS 2023 01 |  | 2
PP
VV
TS |  |  |  | Technická specifikace položky odpovídá příslušné cenové soustavě.
P | 59 | 42291074 |  | souprava zemní pro šoupátka DN 100-150mm Rd 1,5m | KUS | 2 | 0.004 |  |  |  | 0 |  | CS ÚRS 2023 01 |  | 2
PP
VV
TS |  |  |  | Technická specifikace položky odpovídá příslušné cenové soustavě.
P | 60 | 891261222 |  | Montáž vodovodních armatur na potrubí šoupátek nebo klapek uzavíracích v šachtách s ručním kolečkem DN 100 | KUS | 4 | 0.001654 |  |  |  | 0 |  | CS ÚRS 2023 01 |  | 2
PP
VV
TS |  |  |  | Technická specifikace položky odpovídá příslušné cenové soustavě.
P | 61 | 42221304.1 |  | šoupátko pitná voda litina GGG 50 krátká stavební dl PN10/16 DN 100x190mm | KUS | 4 | 0.023 |  |  |  | 0 |  | CS ÚRS 2023 01 |  | 2
PP
VV
TS |  |  |  | Technická specifikace položky odpovídá příslušné cenové soustavě.
P | 62 | 42210106 |  | kolo ruční pro DN 100 D 300mm | KUS | 4 | 0.0035 |  |  |  | 0 |  | CS ÚRS 2023 01 |  | 2
PP
VV
TS |  |  |  | Technická specifikace položky odpovídá příslušné cenové soustavě.
P | 63 | 891264121 |  | Montáž vodovodních armatur na potrubí kompenzátorů ucpávkových a gumových nebo montážních vložek DN 100 | KUS | 2 | 0.001628 |  |  |  | 0 |  | CS ÚRS 2023 01 |  | 2
PP
VV
TS |  |  |  | Technická specifikace položky odpovídá příslušné cenové soustavě.
P | 64 | 55128705 |  | kompenzátor pryžový přírubový, voda, topení, klimatizace PN16 do 100°C DN 100 | KUS | 2 | 0.0072 |  |  |  | 0 |  | CS ÚRS 2023 01 |  | 2
PP
VV
TS |  |  |  | Technická specifikace položky odpovídá příslušné cenové soustavě.
P | 65 | 891265321 |  | Montáž vodovodních armatur na potrubí zpětných klapek DN 100 | KUS | 2 | 0.001661 |  |  |  | 0 |  | CS ÚRS 2023 01 |  | 2
PP
VV
TS |  |  |  | Technická specifikace položky odpovídá příslušné cenové soustavě.
P | 66 | 42283044 |  | klapka zpětná samočinná přírubová litinová PN 16 pro vodu DN 100 | KUS | 2 | 0.02 |  |  |  | 0 |  | CS ÚRS 2023 01 |  | 2
PP
VV
TS |  |  |  | Technická specifikace položky odpovídá příslušné cenové soustavě.
P | 67 | 891267212 |  | Montáž vodovodních armatur na potrubí hydrantů nadzemních DN 100 | KUS | 1 | 0.001363 |  |  |  | 0 |  | CS ÚRS 2023 01 |  | 2
PP
VV
TS |  |  |  | Technická specifikace položky odpovídá příslušné cenové soustavě.
P | 68 | 42273685 |  | hydrant nadzemní DN 100 tvárná litina dvojitý uzávěr s koulí krycí v 1000mm | KUS | 1 | 0.088 |  |  |  | 0 |  | CS ÚRS 2023 01 |  | 2
PP
VV
TS |  |  |  | Technická specifikace položky odpovídá příslušné cenové soustavě.
P | 69 | 892271111 |  | Tlakové zkoušky vodou na potrubí DN 100 nebo 125 | M | 110.5 | 0 |  |  |  | 0 |  | CS ÚRS 2023 01 |  | 2
PP
VV
TS |  |  |  | Technická specifikace položky odpovídá příslušné cenové soustavě.
P | 70 | 892273122 |  | Proplach a dezinfekce vodovodního potrubí DN od 80 do 125 | M | 110.5 | 1e-06 |  |  |  | 0 |  | CS ÚRS 2023 01 |  | 2
PP
VV
TS |  |  |  | Technická specifikace položky odpovídá příslušné cenové soustavě.
P | 71 | 894302152 |  | Ostatní konstrukce na trubním vedení ze železobetonu stěny šachet tloušťky přes 200 mm z betonu se zvýšenými nároky na prostředí tř. C 25/30 | M3 | 11.001 | 2.5019 |  |  |  | 0 |  | CS ÚRS 2023 01 |  | 2
PP
VV
TS |  |  |  | Technická specifikace položky odpovídá příslušné cenové soustavě.
P | 72 | 894302252 |  | Ostatní konstrukce na trubním vedení ze železobetonu strop šachet vodovodních nebo kanalizačních z betonu se zvýšenými nároky na prostředí tř. C 25/30 | M3 | 2.254 | 2.5019 |  |  |  | 0 |  | CS ÚRS 2023 01 |  | 2
PP
VV
TS |  |  |  | Technická specifikace položky odpovídá příslušné cenové soustavě.
P | 73 | 894502201 |  | Bednění konstrukcí na trubním vedení stěn šachet pravoúhlých nebo čtyř a vícehranných oboustranné | M2 | 70.84 | 0.004647 |  |  |  | 0 |  | CS ÚRS 2023 01 |  | 2
PP
VV
TS |  |  |  | Technická specifikace položky odpovídá příslušné cenové soustavě.
P | 74 | 894503111 |  | Bednění konstrukcí na trubním vedení deskových stropů šachet jakýchkoliv rozměrů | M2 | 7.052 | 0.00396 |  |  |  | 0 |  | CS ÚRS 2023 01 |  | 2
PP
VV
TS |  |  |  | Technická specifikace položky odpovídá příslušné cenové soustavě.
P | 75 | 894608112 |  | Výztuž šachet z betonářské oceli 10 505 (R) nebo BSt 500 | T | 1.481 | 1.0423 |  |  |  | 0 |  | CS ÚRS 2023 01 |  | 2
PP
VV
TS |  |  |  | Technická specifikace položky odpovídá příslušné cenové soustavě.
P | 76 | 894608211 |  | Výztuž šachet ze svařovaných sítí typu Kari | T | 0.11 | 0.99735 |  |  |  | 0 |  | CS ÚRS 2023 01 |  | 2
PP
VV
TS |  |  |  | Technická specifikace položky odpovídá příslušné cenové soustavě.
P | 77 | 899104112 |  | Osazení poklopů litinových a ocelových včetně rámů pro třídu zatížení D400, E600 | KUS | 1 | 0.21734 |  |  |  | 0 |  | CS ÚRS 2023 01 |  | 2
PP
VV
TS |  |  |  | Technická specifikace položky odpovídá příslušné cenové soustavě.
P | 78 | 63126058 |  | poklop kompozitní zátěžový hranatý včetně rámů a příslušenství 600/600mm D400 | KUS | 1 | 0 |  |  |  | 0 |  | CS ÚRS 2023 01 |  | 2
PP
VV
TS |  |  |  | Technická specifikace položky odpovídá příslušné cenové soustavě.
P | 79 | 899401112 |  | Osazení poklopů litinových šoupátkových | KUS | 2 | 0.12303 |  |  |  | 0 |  | CS ÚRS 2023 01 |  | 2
PP
VV
TS |  |  |  | Technická specifikace položky odpovídá příslušné cenové soustavě.
P | 80 | 42291352 |  | poklop litinový šoupátkový pro zemní soupravy osazení do terénu a do vozovky | KUS | 2 | 0.0133 |  |  |  | 0 |  | CS ÚRS 2023 01 |  | 2
PP
VV
TS |  |  |  | Technická specifikace položky odpovídá příslušné cenové soustavě.
P | 81 | 56230636 |  | deska podkladová uličního poklopu plastového ventilkového a šoupatového | KUS | 2 | 0.0009 |  |  |  | 0 |  | CS ÚRS 2023 01 |  | 2
PP
VV
TS |  |  |  | Technická specifikace položky odpovídá příslušné cenové soustavě.
P | 82 | 899712111 |  | Orientační tabulky na vodovodních a kanalizačních řadech na zdivu | KUS | 4 | 0.000309 |  |  |  | 0 |  | CS ÚRS 2023 01 |  | 2
PP
VV
TS |  |  |  | Technická specifikace položky odpovídá příslušné cenové soustavě.
P | 83 | 899721111 |  | Signalizační vodič na potrubí DN do 150 mm | M | 110.5 | 0.000192 |  |  |  | 0 |  | CS ÚRS 2023 01 |  | 2
PP
VV
TS |  |  |  | Technická specifikace položky odpovídá příslušné cenové soustavě.
P | 84 | 899722112 |  | Krytí potrubí z plastů výstražnou fólií z PVC šířky 25 cm | M | 110.5 | 7.4e-05 |  |  |  | 0 |  | CS ÚRS 2023 01 |  | 2
PP
VV
TS |  |  |  | Technická specifikace položky odpovídá příslušné cenové soustavě.
SD |  | 9 |  | Ostatní konstrukce a práce, bourání
P | 85 | 916131213 |  | Osazení silničního obrubníku betonového se zřízením lože, s vyplněním a zatřením spár cementovou maltou stojatého s boční opěrou z betonu prostého, do lože z betonu prostého | M | 1.5 | 0.1554 |  |  |  | 0 |  | CS ÚRS 2023 01 |  | 2
PP
VV
TS |  |  |  | Technická specifikace položky odpovídá příslušné cenové soustavě.
P | 86 | 59217031 |  | obrubník betonový silniční 1000x150x250mm | M | 0.765 | 0.08 |  |  |  | 0 |  | CS ÚRS 2023 01 |  | 2
PP
VV
TS |  |  |  | Technická specifikace položky odpovídá příslušné cenové soustavě.
P | 87 | 919735112 |  | Řezání stávajícího živičného krytu nebo podkladu hloubky přes 50 do 100 mm | M | 18 | 2e-06 |  |  |  | 0 |  | CS ÚRS 2023 01 |  | 2
PP
VV
TS |  |  |  | Technická specifikace položky odpovídá příslušné cenové soustavě.
P | 88 | 979021113 |  | Očištění vybouraných prvků při překopech inženýrských sítí od spojovacího materiálu s odklizením a uložením očištěných hmot a spojovacího materiálu na skládku do vzdálenosti 10 m nebo naložením na dop | M | 0.75 | 0 |  |  |  | 0 |  | CS ÚRS 2023 01 |  | 2
PP
VV
TS |  |  |  | Technická specifikace položky odpovídá příslušné cenové soustavě.
SD |  | 997 |  | Přesun sutě
P | 89 | 997211611 |  | Nakládání suti nebo vybouraných hmot na dopravní prostředky pro vodorovnou dopravu suti | T | 7.444 | 0 |  |  |  | 0 |  | CS ÚRS 2023 01 |  | 2
PP
VV
TS |  |  |  | Technická specifikace položky odpovídá příslušné cenové soustavě.
P | 90 | 99701365R.901 | 901 | Poplatek za uložení na skládce (skládkovné) kontaminované zeminy a kamení kód odpadu 17 05 04 vč. dopravy | T | 44.778 | 0 |  |  |  | 0 |  | R-položka |  | 2
PP
VV
TS |  |  |  | Evidenční položka. Neoceňovat v objektu SO/PS, položka se oceňuje pouze v objektu SO 90-90 1. Položka obsahuje: – veškeré poplatky provozovateli skládky, recyklační linky nebo jiného zařízení na zpracování nebo likvidaci odpadů související s převzetím, uložením, zpracováním nebo likvidací odpadu – náklady spojené s dopravou odpadu z místa stavby na místo převzetí provozovatelem skládky, recyklační linky nebo jiného zařízení na zpracování nebo likvidaci odpadů 3. Způsob měření: Tunou se rozumí hmotnost odpadu vytříděného v souladu se zákonem č. 541/2020 Sb., o nakládání s odpady, v platném znění.
P | 91 | 99701386R.903 | 903 | Poplatek za uložení stavebního odpadu na recyklační skládce (skládkovné) z prostého betonu zatříděného do Katalogu odpadů pod kódem 17 01 01 vč. dopravy | T | 0.154 | 0 |  |  |  | 0 |  | R-položka |  | 2
PP
VV
TS |  |  |  | Evidenční položka. Neoceňovat v objektu SO/PS, položka se oceňuje pouze v objektu SO 90-90 1. Položka obsahuje: – veškeré poplatky provozovateli skládky, recyklační linky nebo jiného zařízení na zpracování nebo likvidaci odpadů související s převzetím, uložením, zpracováním nebo likvidací odpadu – náklady spojené s dopravou odpadu z místa stavby na místo převzetí provozovatelem skládky, recyklační linky nebo jiného zařízení na zpracování nebo likvidaci odpadů 3. Způsob měření: Tunou se rozumí hmotnost odpadu vytříděného v souladu se zákonem č. 541/2020 Sb., o nakládání s odpady, v platném znění.
P | 92 | 99701387R.902 | 902 | Poplatek za uložení stavebního odpadu na recyklační skládce (skládkovné) zeminy a kamení zatříděného do Katalogu odpadů pod kódem 17 05 04 vč. dopravy | T | 104.482 | 0 |  |  |  | 0 |  | R-položka |  | 2
PP
VV
TS |  |  |  | Evidenční položka. Neoceňovat v objektu SO/PS, položka se oceňuje pouze v objektu SO 90-90 1. Položka obsahuje: – veškeré poplatky provozovateli skládky, recyklační linky nebo jiného zařízení na zpracování nebo likvidaci odpadů související s převzetím, uložením, zpracováním nebo likvidací odpadu – náklady spojené s dopravou odpadu z místa stavby na místo převzetí provozovatelem skládky, recyklační linky nebo jiného zařízení na zpracování nebo likvidaci odpadů 3. Způsob měření: Tunou se rozumí hmotnost odpadu vytříděného v souladu se zákonem č. 541/2020 Sb., o nakládání s odpady, v platném znění.
P | 93 | 99701387R1.904 | 904 | Poplatek za uložení stavebního odpadu na recyklační skládce (skládkovné) asfaltového bez obsahu dehtu zatříděného do Katalogu odpadů pod kódem 17 03 02 vč. dopr | T | 2.07 | 0 |  |  |  | 0 |  | R-položka |  | 2
PP
VV
TS |  |  |  | Evidenční položka. Neoceňovat v objektu SO/PS, položka se oceňuje pouze v objektu SO 90-90 1. Položka obsahuje: – veškeré poplatky provozovateli skládky, recyklační linky nebo jiného zařízení na zpracování nebo likvidaci odpadů související s převzetím, uložením, zpracováním nebo likvidací odpadu – náklady spojené s dopravou odpadu z místa stavby na místo převzetí provozovatelem skládky, recyklační linky nebo jiného zařízení na zpracování nebo likvidaci odpadů 3. Způsob měření: Tunou se rozumí hmotnost odpadu vytříděného v souladu se zákonem č. 541/2020 Sb., o nakládání s odpady, v platném znění.
SD |  | 998 |  | Přesun hmot
P | 94 | 998276101 |  | Přesun hmot pro trubní vedení hloubené z trub z plastických hmot nebo sklolaminátových pro vodovody nebo kanalizace v otevřeném výkopu dopravní vzdálenost do 15 | T | 40.179 | 0 |  |  |  | 0 |  | CS ÚRS 2023 01 |  | 2
PP
VV
TS |  |  |  | Technická specifikace položky odpovídá příslušné cenové soustavě.

## SO 09-52-21
SŽDC05 |  |  |  | Soupis prací objektu | [10 empty] | 3
3
S | Stavba: | 5413520033-zm08 |  | Areál HZS Cheb | [6 empty] | D.2.1.8 |  | Aspe | 0,00 | 2
O | Objekt: | D.2.1.8 |  | Pozemní komunikace | [9 empty] | 15,00 | 2
Typ | Poř. číslo | Kód položky | Varianta | Název položky | MJ | Množství | Jednotková hmotnost | Celková hmotnost |  |  | Jednotková cena |  | Cenové soustavy | 21,00 | 2
Dodávka
[9 empty] | Jednotková | Celkem | Jednotková | Celkem |  |  |  | Počet položek s nulovou cenou
O1 |  | SO 09-52-21 |  | Venkovní zpevněné plochy (pochozí, pojezdové, sportovní)
SD |  | 1 |  | Zemní práce
P | 1 | 122251106 |  | Odkopávky a prokopávky nezapažené strojně v hornině třídy těžitelnosti I skupiny 3 přes 1 000 do 5 000 m3 | M3 | 2525.2 | 0 |  |  |  | 0 |  | CS ÚRS 2023 01 |  | 2
PP
VV
TS |  |  |  | Technická specifikace položky odpovídá příslušné cenové soustavě.
P | 2 | 131251100 |  | Hloubení nezapažených jam a zářezů strojně s urovnáním dna do předepsaného profilu a spádu v hornině třídy těžitelnosti I skupiny 3 do 20 m3 | M3 | 1.82 | 0 |  |  |  | 0 |  | CS ÚRS 2023 01 |  | 2
PP
VV
TS |  |  |  | Technická specifikace položky odpovídá příslušné cenové soustavě.
P | 3 | 132251104 |  | Hloubení nezapažených rýh šířky do 800 mm strojně s urovnáním dna do předepsaného profilu a spádu v hornině třídy těžitelnosti I skupiny 3 přes 100 m3 | M3 | 130.875 | 0 |  |  |  | 0 |  | CS ÚRS 2023 01 |  | 2
PP
VV
TS |  |  |  | Technická specifikace položky odpovídá příslušné cenové soustavě.
P | 4 | 162206112 |  | Vodorovné přemístění výkopku bez naložení, avšak se složením zemin schopných zúrodnění, na vzdálenost přes 20 do 50 m | M3 | 40.9 | 0 |  |  |  | 0 |  | CS ÚRS 2023 01 |  | 2
PP
VV
TS |  |  |  | Technická specifikace položky odpovídá příslušné cenové soustavě.
P | 5 | 162751113 |  | Vodorovné přemístění výkopku nebo sypaniny po suchu na obvyklém dopravním prostředku, bez naložení výkopku, avšak se složením bez rozhrnutí z horniny třídy těži | M3 | 260.7 | 0 |  |  |  | 0 |  | CS ÚRS 2023 01 |  | 2
PP
VV
TS |  |  |  | Technická specifikace položky odpovídá příslušné cenové soustavě.
P | 6 | 167151111 |  | Nakládání, skládání a překládání neulehlého výkopku nebo sypaniny strojně nakládání, množství přes 100 m3, z hornin třídy těžitelnosti I, skupiny 1 až 3 | M3 | 2877.695 | 0 |  |  |  | 0 |  | CS ÚRS 2023 01 |  | 2
PP
VV
TS |  |  |  | Technická specifikace položky odpovídá příslušné cenové soustavě.
P | 7 | 171151103 |  | Uložení sypanin do násypů strojně s rozprostřením sypaniny ve vrstvách a s hrubým urovnáním zhutněných z hornin soudržných jakékoliv třídy těžitelnosti | M3 | 40.9 | 0 |  |  |  | 0 |  | CS ÚRS 2023 01 |  | 2
PP
VV
TS |  |  |  | Technická specifikace položky odpovídá příslušné cenové soustavě.
P | 8 | 174151101 |  | Zásyp sypaninou z jakékoliv horniny strojně s uložením výkopku ve vrstvách se zhutněním jam, šachet, rýh nebo kolem objektů v těchto vykopávkách | M3 | 65.361 | 0 |  |  |  | 0 |  | CS ÚRS 2023 01 |  | 2
PP
VV
TS |  |  |  | Technická specifikace položky odpovídá příslušné cenové soustavě.
P | 9 | 58343930 |  | kamenivo drcené hrubé frakce 16/32 | T | 124.186 | 1 |  |  |  | 0 |  | CS ÚRS 2023 01 |  | 2
PP
VV
TS |  |  |  | Technická specifikace položky odpovídá příslušné cenové soustavě.
P | 10 | 181351113 |  | Rozprostření a urovnání ornice v rovině nebo ve svahu sklonu do 1:5 strojně při souvislé ploše přes 500 m2, tl. vrstvy do 200 mm | M2 | 1738 | 0 |  |  |  | 0 |  | CS ÚRS 2023 01 |  | 2
PP
VV
TS |  |  |  | Technická specifikace položky odpovídá příslušné cenové soustavě.
P | 11 | 10364101 |  | zemina pro terénní úpravy - ornice | T | 469.26 | 1 |  |  |  | 0 |  | CS ÚRS 2023 01 |  | 2
PP
VV
TS |  |  |  | Technická specifikace položky odpovídá příslušné cenové soustavě.
P | 12 | 181451131 |  | Založení trávníku na půdě předem připravené plochy přes 1000 m2 výsevem včetně utažení parkového v rovině nebo na svahu do 1:5 | M2 | 1738 | 0 |  |  |  | 0 |  | CS ÚRS 2023 01 |  | 2
PP
VV
TS |  |  |  | Technická specifikace položky odpovídá příslušné cenové soustavě.
P | 13 | 00572410 |  | osivo směs travní parková | KG | 34.76 | 0.001 |  |  |  | 0 |  | CS ÚRS 2023 01 |  | 2
PP
VV
TS |  |  |  | Technická specifikace položky odpovídá příslušné cenové soustavě.
P | 14 | 181951111 |  | Úprava pláně vyrovnáním výškových rozdílů strojně v hornině třídy těžitelnosti I, skupiny 1 až 3 bez zhutnění | M2 | 1738 | 0 |  |  |  | 0 |  | CS ÚRS 2023 01 |  | 2
PP
VV
TS |  |  |  | Technická specifikace položky odpovídá příslušné cenové soustavě.
P | 15 | 181951112 |  | Úprava pláně vyrovnáním výškových rozdílů strojně v hornině třídy těžitelnosti I, skupiny 1 až 3 se zhutněním | M2 | 2843.81 | 0 |  |  |  | 0 |  | CS ÚRS 2023 01 |  | 2
PP
VV
TS |  |  |  | Technická specifikace položky odpovídá příslušné cenové soustavě.
P | 16 | 183403153 |  | Obdělání půdy hrabáním v rovině nebo na svahu do 1:5 | M2 | 1738 | 0 |  |  |  | 0 |  | CS ÚRS 2023 01 |  | 2
PP
VV
TS |  |  |  | Technická specifikace položky odpovídá příslušné cenové soustavě.
P | 17 | 184853511 |  | Chemické odplevelení půdy před založením kultury, trávníku nebo zpevněných ploch strojně o výměře jednotlivě přes 20 m2 postřikem na široko v rovině nebo na sva | M2 | 1738 | 3e-06 |  |  |  | 0 |  | CS ÚRS 2023 01 |  | 2
PP
VV
TS |  |  |  | Technická specifikace položky odpovídá příslušné cenové soustavě.
P | 18 | 184853521 |  | Chemické odplevelení po založení kultury strojně postřikem na široko v rovině nebo na svahu do 1:5 | M2 | 1738 | 3e-06 |  |  |  | 0 |  | CS ÚRS 2023 01 |  | 2
PP
VV
TS |  |  |  | Technická specifikace položky odpovídá příslušné cenové soustavě.
P | 19 | 185802113 |  | Hnojení půdy nebo trávníku v rovině nebo na svahu do 1:5 umělým hnojivem na široko | T | 0.03 | 0 |  |  |  | 0 |  | CS ÚRS 2023 01 |  | 2
PP
VV
TS |  |  |  | Technická specifikace položky odpovídá příslušné cenové soustavě.
P | 20 | 25191155 |  | hnojivo průmyslové | KG | 30 | 0.001 |  |  |  | 0 |  | CS ÚRS 2023 01 |  | 2
PP
VV
TS |  |  |  | Technická specifikace položky odpovídá příslušné cenové soustavě.
P | 21 | 185803111 |  | Ošetření trávníku jednorázové v rovině nebo na svahu do 1:5 | M2 | 1738 | 0 |  |  |  | 0 |  | CS ÚRS 2023 01 |  | 2
PP
VV
TS |  |  |  | Technická specifikace položky odpovídá příslušné cenové soustavě.
P | 22 | 185803211 |  | Uválcování trávníku v rovině nebo na svahu do 1:5 | M2 | 1738 | 0 |  |  |  | 0 |  | CS ÚRS 2023 01 |  | 2
PP
VV
TS |  |  |  | Technická specifikace položky odpovídá příslušné cenové soustavě.
SD |  | 2 |  | Zakládání
P | 23 | 211971110 |  | Zřízení opláštění výplně z geotextilie odvodňovacích žeber nebo trativodů v rýze nebo zářezu se stěnami šikmými o sklonu do 1:2 | M2 | 139.102 | 0.000167 |  |  |  | 0 |  | CS ÚRS 2023 01 |  | 2
PP
VV
TS |  |  |  | Technická specifikace položky odpovídá příslušné cenové soustavě.
P | 24 | 69311081 |  | geotextilie netkaná separační, ochranná, filtrační, drenážní PES 300g/m2 | M2 | 164.766 | 0.0003 |  |  |  | 0 |  | CS ÚRS 2023 01 |  | 2
PP
VV
TS |  |  |  | Technická specifikace položky odpovídá příslušné cenové soustavě.
P | 25 | 212752401 |  | Trativody z drenážních trubek pro liniové stavby a komunikace se zřízením štěrkového lože pod trubky a s jejich obsypem v otevřeném výkopu trubka korugovaná sen | M | 161 | 0.20477 |  |  |  | 0 |  | CS ÚRS 2023 01 |  | 2
PP
VV
TS |  |  |  | Technická specifikace položky odpovídá příslušné cenové soustavě.
P | 26 | 212752402 |  | Trativody z drenážních trubek pro liniové stavby a komunikace se zřízením štěrkového lože pod trubky a s jejich obsypem v otevřeném výkopu trubka korugovaná sen | M | 188 | 0.27411 |  |  |  | 0 |  | CS ÚRS 2023 01 |  | 2
PP
VV
TS |  |  |  | Technická specifikace položky odpovídá příslušné cenové soustavě.
P | 27 | 213311151 |  | Polštáře zhutněné pod základy ze štěrkodrti netříděné | M3 | 1.2 | 2.16 |  |  |  | 0 |  | CS ÚRS 2023 01 |  | 2
PP
VV
TS |  |  |  | Technická specifikace položky odpovídá příslušné cenové soustavě.
P | 28 | 273321511 |  | Základy z betonu železového (bez výztuže) desky z betonu bez zvláštních nároků na prostředí tř. C 25/30 | M3 | 1.2 | 2.5019 |  |  |  | 0 |  | CS ÚRS 2023 01 |  | 2
PP
VV
TS |  |  |  | Technická specifikace položky odpovídá příslušné cenové soustavě.
P | 29 | 273351121 |  | Bednění základů desek zřízení | M2 | 2.2 | 0.00247 |  |  |  | 0 |  | CS ÚRS 2023 01 |  | 2
PP
VV
TS |  |  |  | Technická specifikace položky odpovídá příslušné cenové soustavě.
P | 30 | 273351122 |  | Bednění základů desek odstranění | M2 | 2.2 | 0 |  |  |  | 0 |  | CS ÚRS 2023 01 |  | 2
PP
VV
TS |  |  |  | Technická specifikace položky odpovídá příslušné cenové soustavě.
P | 31 | 273362021 |  | Výztuž základů desek ze svařovaných sítí z drátů typu KARI | T | 0.059 | 1.0628 |  |  |  | 0 |  | CS ÚRS 2023 01 |  | 2
PP
VV
TS |  |  |  | Technická specifikace položky odpovídá příslušné cenové soustavě.
P | 32 | 274313511 |  | Základy z betonu prostého pasy betonu kamenem neprokládaného tř. C 12/15 | M3 | 1.818 | 2.301 |  |  |  | 0 |  | CS ÚRS 2023 01 |  | 2
PP
VV
TS |  |  |  | Technická specifikace položky odpovídá příslušné cenové soustavě.
SD |  | 3 |  | Svislé a kompletní konstrukce
P | 33 | 311321817 |  | Nadzákladové zdi z betonu železového (bez výztuže) nosné pohledového (v přírodní barvě drtí a přísad) tř. C 20/25 | M3 | 4.545 | 2.5019 |  |  |  | 0 |  | CS ÚRS 2023 01 |  | 2
PP
VV
TS |  |  |  | Technická specifikace položky odpovídá příslušné cenové soustavě.
P | 34 | 311351121 |  | Bednění nadzákladových zdí nosných rovné oboustranné za každou stranu zřízení | M2 | 26.3 | 0.002747 |  |  |  | 0 |  | CS ÚRS 2023 01 |  | 2
PP
VV
TS |  |  |  | Technická specifikace položky odpovídá příslušné cenové soustavě.
P | 35 | 311351122 |  | Bednění nadzákladových zdí nosných rovné oboustranné za každou stranu odstranění | M2 | 26.3 | 0 |  |  |  | 0 |  | CS ÚRS 2023 01 |  | 2
PP
VV
TS |  |  |  | Technická specifikace položky odpovídá příslušné cenové soustavě.
P | 36 | 311351511 |  | Bednění nadzákladových zdí nosných kruhové nebo obloukové oboustranné za každou stranu poloměru přes 2,5 do 4 m zřízení | M2 | 4 | 0.003747 |  |  |  | 0 |  | CS ÚRS 2023 01 |  | 2
PP
VV
TS |  |  |  | Technická specifikace položky odpovídá příslušné cenové soustavě.
P | 37 | 311351512 |  | Bednění nadzákladových zdí nosných kruhové nebo obloukové oboustranné za každou stranu poloměru přes 2,5 do 4 m odstranění | M2 | 4 | 0 |  |  |  | 0 |  | CS ÚRS 2023 01 |  | 2
PP
VV
TS |  |  |  | Technická specifikace položky odpovídá příslušné cenové soustavě.
P | 38 | 311351911 |  | Bednění nadzákladových zdí nosných Příplatek k cenám bednění za pohledový beton | M2 | 30.3 | 0.0025 |  |  |  | 0 |  | CS ÚRS 2023 01 |  | 2
PP
VV
TS |  |  |  | Technická specifikace položky odpovídá příslušné cenové soustavě.
P | 39 | 311361821 |  | Výztuž nadzákladových zdí nosných svislých nebo odkloněných od svislice, rovných nebo oblých z betonářské oceli 10 505 (R) nebo BSt 500 | T | 0.545 | 1.0492 |  |  |  | 0 |  | CS ÚRS 2023 01 |  | 2
PP
VV
TS |  |  |  | Technická specifikace položky odpovídá příslušné cenové soustavě.
P | 40 | 339921112 |  | Osazování palisád betonových jednotlivých se zabetonováním výšky palisády přes 500 do 1000 mm | KUS | 63 | 0.06702 |  |  |  | 0 |  | CS ÚRS 2023 01 |  | 2
PP
VV
TS |  |  |  | Technická specifikace položky odpovídá příslušné cenové soustavě.
P | 41 | 59228410 |  | palisáda betonová vzhled dobové dlažební kameny přírodní 160x160x1000mm | KUS | 63 | 0.05 |  |  |  | 0 |  | CS ÚRS 2023 01 |  | 2
PP
VV
TS |  |  |  | Technická specifikace položky odpovídá příslušné cenové soustavě.
SD |  | 4 |  | Vodorovné konstrukce
P | 42 | 451579777 |  | Podklad nebo lože pod dlažbu (přídlažbu) Příplatek k cenám za každých dalších i započatých 10 mm tloušťky podkladu nebo lože z kameniva těženého | M2 | 780.18 | 0.02024 |  |  |  | 0 |  | CS ÚRS 2023 01 |  | 2
PP
VV
TS |  |  |  | Technická specifikace položky odpovídá příslušné cenové soustavě.
P | 43 | 452312141 |  | Podkladní a zajišťovací konstrukce z betonu prostého v otevřeném výkopu bez zvýšených nároků na prostředí sedlové lože pod potrubí z betonu tř. C 16/20 | M3 | 5.45 | 2.301 |  |  |  | 0 |  | CS ÚRS 2023 01 |  | 2
PP
VV
TS |  |  |  | Technická specifikace položky odpovídá příslušné cenové soustavě.
SD |  | 5 |  | Komunikace pozemní
P | 44 | 564811011 |  | Podklad ze štěrkodrti ŠD s rozprostřením a zhutněním plochy jednotlivě do 100 m2, po zhutnění tl. 50 mm | M2 | 96 | 0.115 |  |  |  | 0 |  | CS ÚRS 2023 01 |  | 2
PP
VV
TS |  |  |  | Technická specifikace položky odpovídá příslušné cenové soustavě.
P | 45 | 564811111 |  | Podklad ze štěrkodrti ŠD s rozprostřením a zhutněním plochy přes 100 m2, po zhutnění tl. 50 mm | M2 | 364 | 0.115 |  |  |  | 0 |  | CS ÚRS 2023 01 |  | 2
PP
VV
TS |  |  |  | Technická specifikace položky odpovídá příslušné cenové soustavě.
P | 46 | 564851011 |  | Podklad ze štěrkodrti ŠD s rozprostřením a zhutněním plochy jednotlivě do 100 m2, po zhutnění tl. 150 mm | M2 | 96 | 0.345 |  |  |  | 0 |  | CS ÚRS 2023 01 |  | 2
PP
VV
TS |  |  |  | Technická specifikace položky odpovídá příslušné cenové soustavě.
P | 47 | 564851111 |  | Podklad ze štěrkodrti ŠD s rozprostřením a zhutněním plochy přes 100 m2, po zhutnění tl. 150 mm | M2 | 825.64 | 0.345 |  |  |  | 0 |  | CS ÚRS 2023 01 |  | 2
PP
VV
TS |  |  |  | Technická specifikace položky odpovídá příslušné cenové soustavě.
P | 48 | 564861111 |  | Podklad ze štěrkodrti ŠD s rozprostřením a zhutněním plochy přes 100 m2, po zhutnění tl. 200 mm | M2 | 364 | 0.46 |  |  |  | 0 |  | CS ÚRS 2023 01 |  | 2
PP
VV
TS |  |  |  | Technická specifikace položky odpovídá příslušné cenové soustavě.
P | 49 | 564871111 |  | Podklad ze štěrkodrti ŠD s rozprostřením a zhutněním plochy přes 100 m2, po zhutnění tl. 250 mm | M2 | 7567.91 | 0.575 |  |  |  | 0 |  | CS ÚRS 2023 01 |  | 2
PP
VV
TS |  |  |  | Technická specifikace položky odpovídá příslušné cenové soustavě.
P | 50 | 565135111 |  | Asfaltový beton vrstva podkladní ACP 16 (obalované kamenivo střednězrnné - OKS) s rozprostřením a zhutněním v pruhu šířky přes 1,5 do 3 m, po zhutnění tl. 50 mm | M2 | 322.12 | 0.13188 |  |  |  | 0 |  | CS ÚRS 2023 01 |  | 2
PP
VV
TS |  |  |  | Technická specifikace položky odpovídá příslušné cenové soustavě.
P | 51 | 565145111 |  | Asfaltový beton vrstva podkladní ACP 16 (obalované kamenivo střednězrnné - OKS) s rozprostřením a zhutněním v pruhu šířky přes 1,5 do 3 m, po zhutnění tl. 60 mm | M2 | 984.55 | 0.15826 |  |  |  | 0 |  | CS ÚRS 2023 01 |  | 2
PP
VV
TS |  |  |  | Technická specifikace položky odpovídá příslušné cenové soustavě.
P | 52 | 56519111R |  | Podklad ploch pro tělovýchovu vícevrstvý z asfaltového koberce o celkové tloušťce 80 mm | M2 | 460 | 0.4772 |  |  |  | 0 |  | R-položka |  | 2
PP
VV
TS |  |  |  | předpoklad ve skladbě drenážního asfaltového koberce: PA 8 tl.40 mm, PA 16 tl.40 mm
P | 53 | 567122114 |  | Podklad ze směsi stmelené cementem SC bez dilatačních spár, s rozprostřením a zhutněním SC C 8/10 (KSC I), po zhutnění tl. 150 mm | M2 | 296.96 | 0.38314 |  |  |  | 0 |  | CS ÚRS 2023 01 |  | 2
PP
VV
TS |  |  |  | Technická specifikace položky odpovídá příslušné cenové soustavě.
P | 54 | 567131111 |  | Podklad ze směsi stmelené cementem SC bez dilatačních spár, s rozprostřením a zhutněním SC C 3/4 (SC I), po zhutnění tl. 160 mm | M2 | 984.55 | 0.30155 |  |  |  | 0 |  | CS ÚRS 2023 01 |  | 2
PP
VV
TS |  |  |  | Technická specifikace položky odpovídá příslušné cenové soustavě.
P | 55 | 57319111R |  | Postřik infiltrační kationaktivní emulzí v množství 0,6 kg/m2 | M2 | 460 | 0 |  |  |  | 0 |  | R-položka |  | 2
PP
VV
TS
P | 56 | 57319112R |  | Postřik infiltrační kationaktivní emulzí v množství 0,8 kg/m2 | M2 | 1306.67 | 0 |  |  |  | 0 |  | R-položka |  | 2
PP
VV
TS
P | 57 | 573231108 |  | Postřik spojovací PS bez posypu kamenivem ze silniční emulze, v množství 0,50 kg/m2 | M2 | 2291.22 | 0.00051 |  |  |  | 0 |  | CS ÚRS 2023 01 |  | 2
PP
VV
TS |  |  |  | Technická specifikace položky odpovídá příslušné cenové soustavě.
P | 58 | 576133211 |  | Asfaltový koberec mastixový SMA 11 (AKMS) s rozprostřením a se zhutněním v pruhu šířky do 3 m, po zhutnění tl. 40 mm | M2 | 984.55 | 0.09668 |  |  |  | 0 |  | CS ÚRS 2023 01 |  | 2
PP
VV
TS |  |  |  | Technická specifikace položky odpovídá příslušné cenové soustavě.
P | 59 | 577134111 |  | Asfaltový beton vrstva obrusná ACO 11 (ABS) s rozprostřením a se zhutněním z nemodifikovaného asfaltu v pruhu šířky do 3 m tř. I, po zhutnění tl. 40 mm | M2 | 322.12 | 0.10373 |  |  |  | 0 |  | CS ÚRS 2023 01 |  | 2
PP
VV
TS |  |  |  | Technická specifikace položky odpovídá příslušné cenové soustavě.
P | 60 | 577155112 |  | Asfaltový beton vrstva ložní ACL 16 (ABH) s rozprostřením a zhutněním z nemodifikovaného asfaltu v pruhu šířky do 3 m, po zhutnění tl. 60 mm | M2 | 984.55 | 0.15559 |  |  |  | 0 |  | CS ÚRS 2023 01 |  | 2
PP
VV
TS |  |  |  | Technická specifikace položky odpovídá příslušné cenové soustavě.
P | 61 | 579221211 |  | Venkovní lité pryžové povrchy na asfaltový podklad jednovrstvé tloušťky 13 mm s impregnací na podklad, prováděné ručně plochy do 300 m2 jedna barva červená, zel | M2 | 96 | 0.015403 |  |  |  | 0 |  | CS ÚRS 2023 01 |  | 2
PP
VV
TS |  |  |  | Technická specifikace položky odpovídá příslušné cenové soustavě.
P | 62 | 579221225 |  | Venkovní lité pryžové povrchy na asfaltový podklad jednovrstvé tloušťky 13 mm s impregnací na podklad, prováděné strojně plochy přes 300 m2 dvě barvy (střed a v | M2 | 364 | 0.015403 |  |  |  | 0 |  | CS ÚRS 2023 01 |  | 2
PP
VV
TS |  |  |  | Technická specifikace položky odpovídá příslušné cenové soustavě.
P | 63 | 581141114 |  | Kryt cementobetonový silničních komunikací skupiny CB I tl. 250 mm | M2 | 296.96 | 0.62275 |  |  |  | 0 |  | CS ÚRS 2023 01 |  | 2
PP
VV
TS |  |  |  | Technická specifikace položky odpovídá příslušné cenové soustavě.
P | 64 | 596211112 |  | Kladení dlažby z betonových zámkových dlaždic komunikací pro pěší ručně s ložem z kameniva těženého nebo drceného tl. do 40 mm, s vyplněním spár s dvojitým hutn | M2 | 181.4 | 0.08922 |  |  |  | 0 |  | CS ÚRS 2023 01 |  | 2
PP
VV
TS |  |  |  | Technická specifikace položky odpovídá příslušné cenové soustavě.
P | 65 | 59245018 |  | dlažba tvar obdélník betonová 200x100x60mm přírodní | M2 | 181.764 | 0.131 |  |  |  | 0 |  | CS ÚRS 2023 01 |  | 2
PP
VV
TS |  |  |  | Technická specifikace položky odpovídá příslušné cenové soustavě.
P | 66 | 59245006 |  | dlažba tvar obdélník betonová pro nevidomé 200x100x60mm barevná | M2 | 3.264 | 0.131 |  |  |  | 0 |  | CS ÚRS 2023 01 |  | 2
PP
VV
TS |  |  |  | Technická specifikace položky odpovídá příslušné cenové soustavě.
P | 67 | 596211213 |  | Kladení dlažby z betonových zámkových dlaždic komunikací pro pěší ručně s ložem z kameniva těženého nebo drceného tl. do 40 mm, s vyplněním spár s dvojitým hutn | M2 | 598.78 | 0.09062 |  |  |  | 0 |  | CS ÚRS 2023 01 |  | 2
PP
VV
TS |  |  |  | Technická specifikace položky odpovídá příslušné cenové soustavě.
P | 68 | 59245020 |  | dlažba tvar obdélník betonová 200x100x80mm přírodní | M2 | 604.768 | 0.176 |  |  |  | 0 |  | CS ÚRS 2023 01 |  | 2
PP
VV
TS |  |  |  | Technická specifikace položky odpovídá příslušné cenové soustavě.
P | 69 | 599141111 |  | Vyplnění spár mezi silničními dílci jakékoliv tloušťky živičnou zálivkou | M | 256.84 | 0.0036 |  |  |  | 0 |  | CS ÚRS 2023 01 |  | 2
PP
VV
TS |  |  |  | Technická specifikace položky odpovídá příslušné cenové soustavě.
SD |  | 8 |  | Trubní vedení
P | 70 | 871313121 |  | Montáž kanalizačního potrubí z plastů z tvrdého PVC těsněných gumovým kroužkem v otevřeném výkopu ve sklonu do 20 % DN 160 | M | 63 | 1.1e-05 |  |  |  | 0 |  | CS ÚRS 2023 01 |  | 2
PP
VV
TS |  |  |  | Technická specifikace položky odpovídá příslušné cenové soustavě.
P | 71 | 28611131 |  | trubka kanalizační PVC DN 160x1000mm SN4 | M | 64.89 | 0.00259 |  |  |  | 0 |  | CS ÚRS 2023 01 |  | 2
PP
VV
TS |  |  |  | Technická specifikace položky odpovídá příslušné cenové soustavě.
P | 72 | 894812201 |  | Revizní a čistící šachta z polypropylenu PP pro hladké trouby DN 425 šachtové dno (DN šachty / DN trubního vedení) DN 425/150 průtočné | KUS | 1 | 0.058034 |  |  |  | 0 |  | CS ÚRS 2023 01 |  | 2
PP
VV
TS |  |  |  | Technická specifikace položky odpovídá příslušné cenové soustavě.
P | 73 | 894812231 |  | Revizní a čistící šachta z polypropylenu PP pro hladké trouby DN 425 roura šachtová korugovaná bez hrdla, světlé hloubky 1500 mm | KUS | 1 | 0.011357 |  |  |  | 0 |  | CS ÚRS 2023 01 |  | 2
PP
VV
TS |  |  |  | Technická specifikace položky odpovídá příslušné cenové soustavě.
P | 74 | 894812241 |  | Revizní a čistící šachta z polypropylenu PP pro hladké trouby DN 425 roura šachtová korugovaná teleskopická (včetně těsnění) 375 mm | KUS | 1 | 0.006216 |  |  |  | 0 |  | CS ÚRS 2023 01 |  | 2
PP
VV
TS |  |  |  | Technická specifikace položky odpovídá příslušné cenové soustavě.
P | 75 | 894812257 |  | Revizní a čistící šachta z polypropylenu PP pro hladké trouby DN 425 poklop plastový (pro třídu zatížení) pochůzí (A15) | KUS | 1 | 0.002677 |  |  |  | 0 |  | CS ÚRS 2023 01 |  | 2
PP
VV
TS |  |  |  | Technická specifikace položky odpovídá příslušné cenové soustavě.
P | 76 | 894812311 |  | Revizní a čistící šachta z polypropylenu PP pro hladké trouby DN 600 šachtové dno (DN šachty / DN trubního vedení) DN 600/160 průtočné | KUS | 1 | 0.1056 |  |  |  | 0 |  | CS ÚRS 2023 01 |  | 2
PP
VV
TS |  |  |  | Technická specifikace položky odpovídá příslušné cenové soustavě.
P | 77 | 894812332 |  | Revizní a čistící šachta z polypropylenu PP pro hladké trouby DN 600 roura šachtová korugovaná, světlé hloubky 2 000 mm | KUS | 1 | 0.02424 |  |  |  | 0 |  | CS ÚRS 2023 01 |  | 2
PP
VV
TS |  |  |  | Technická specifikace položky odpovídá příslušné cenové soustavě.
P | 78 | 894812354 |  | Revizní a čistící šachta z polypropylenu PP pro hladké trouby DN 600 poklop (mříž) litinový pro třídu zatížení A15 s plastovým konusem | KUS | 1 | 0.1111 |  |  |  | 0 |  | CS ÚRS 2023 01 |  | 2
PP
VV
TS |  |  |  | Technická specifikace položky odpovídá příslušné cenové soustavě.
SD |  | 9 |  | Ostatní konstrukce a práce, bourání
P | 79 | 916131213 |  | Osazení silničního obrubníku betonového se zřízením lože, s vyplněním a zatřením spár cementovou maltou stojatého s boční opěrou z betonu prostého, do lože z be | M | 258.98 | 0.1554 |  |  |  | 0 |  | CS ÚRS 2023 01 |  | 2
PP
VV
TS |  |  |  | Technická specifikace položky odpovídá příslušné cenové soustavě.
P | 80 | 59217031 |  | obrubník betonový silniční 1000x150x250mm | M | 264.16 | 0.08 |  |  |  | 0 |  | CS ÚRS 2023 01 |  | 2
PP
VV
TS |  |  |  | Technická specifikace položky odpovídá příslušné cenové soustavě.
P | 81 | 916231213 |  | Osazení chodníkového obrubníku betonového se zřízením lože, s vyplněním a zatřením spár cementovou maltou stojatého s boční opěrou z betonu prostého, do lože z | M | 29.4 | 0.1295 |  |  |  | 0 |  | CS ÚRS 2023 01 |  | 2
PP
VV
TS |  |  |  | Technická specifikace položky odpovídá příslušné cenové soustavě.
P | 82 | 59217017 |  | obrubník betonový chodníkový 1000x100x250mm | M | 29.988 | 0.05612 |  |  |  | 0 |  | CS ÚRS 2023 01 |  | 2
PP
VV
TS |  |  |  | Technická specifikace položky odpovídá příslušné cenové soustavě.
P | 83 | 919726122 |  | Geotextilie netkaná pro ochranu, separaci nebo filtraci měrná hmotnost přes 200 do 300 g/m2 | M2 | 2843.81 | 0.000468 |  |  |  | 0 |  | CS ÚRS 2023 01 |  | 2
PP
VV
TS |  |  |  | Technická specifikace položky odpovídá příslušné cenové soustavě.
P | 84 | 919735111 |  | Řezání stávajícího živičného krytu nebo podkladu hloubky do 50 mm | M | 256.84 | 1e-06 |  |  |  | 0 |  | CS ÚRS 2023 01 |  | 2
PP
VV
TS |  |  |  | Technická specifikace položky odpovídá příslušné cenové soustavě.
P | 85 | 935113111 |  | Osazení odvodňovacího žlabu s krycím roštem polymerbetonového šířky do 200 mm | M | 2.5 | 0.29221 |  |  |  | 0 |  | CS ÚRS 2023 01 |  | 2
PP
VV
TS |  |  |  | Technická specifikace položky odpovídá příslušné cenové soustavě.
P | 86 | 59227101 |  | žlab odvodňovací z polymerbetonu bez spádu dna pozinkovaná hrana š 100mm | M | 2.5 | 0.021 |  |  |  | 0 |  | CS ÚRS 2023 01 |  | 2
PP
VV
TS |  |  |  | Technická specifikace položky odpovídá příslušné cenové soustavě.
P | 87 | 56241010 |  | rošt mřížkový B125 Pz pro žlab š 100mm | M | 2.5 | 0.0036 |  |  |  | 0 |  | CS ÚRS 2023 01 |  | 2
PP
VV
TS |  |  |  | Technická specifikace položky odpovídá příslušné cenové soustavě.
P | 88 | 93511411R |  | Štěrbinový odvodňovací betonový žlab se základem z betonu prostého a s obetonováním rozměru 220x260 mm (mikroštěrbinový) se spádem dna 0,5 % | M | 109 | 0.25565 |  |  |  | 0 |  | CS ÚRS 2023 01 |  | 2
PP
VV
TS |  |  |  | Technická specifikace položky odpovídá příslušné cenové soustavě.
P | 89 | 935923216 |  | Osazení odvodňovacího žlabu s krycím roštem vpusti pro žlab šířky do 200 mm | KUS | 1 | 0.27205 |  |  |  | 0 |  | CS ÚRS 2023 01 |  | 2
PP
VV
TS |  |  |  | Technická specifikace položky odpovídá příslušné cenové soustavě.
P | 90 | 59223074 |  | vpusť odtoková polymerbetonová s integrovaným těsněním 500x130x380 | KUS | 1 | 0.022 |  |  |  | 0 |  | CS ÚRS 2023 01 |  | 2
PP
VV
TS |  |  |  | Technická specifikace položky odpovídá příslušné cenové soustavě.
SD |  | 997 |  | Přesun sutě
P | 91 | 99701365R.901 | 901 | Poplatek za uložení na skládce (skládkovné) kontaminované zeminy a kamení kód odpadu 17 05 04 vč. dopravy | T | 1413.177 | 0 |  |  |  | 0 |  | R-položka |  | 2
PP
VV
TS |  |  |  | Evidenční položka. Neoceňovat v objektu SO/PS, položka se oceňuje pouze v objektu SO 90-90 1. Položka obsahuje: – veškeré poplatky provozovateli skládky, recyklační linky nebo jiného zařízení na zpracování nebo likvidaci odpadů související s převzetím, uložením, zpracováním nebo likvidací odpadu – náklady spojené s dopravou odpadu z místa stavby na místo převzetí provozovatelem skládky, recyklační linky nebo jiného zařízení na zpracování nebo likvidaci odpadů 3. Způsob měření: Tunou se rozumí hmotnost odpadu vytříděného v souladu se zákonem č. 541/2020 Sb., o nakládání s odpady, v platném znění.
P | 92 | 99701387R.902 | 902 | Poplatek za uložení stavebního odpadu na recyklační skládce (skládkovné) zeminy a kamení zatříděného do Katalogu odpadů pod kódem 17 05 04 vč. dopravy | T | 3297.414 | 0 |  |  |  | 0 |  | R-položka |  | 2
PP
VV
TS |  |  |  | Evidenční položka. Neoceňovat v objektu SO/PS, položka se oceňuje pouze v objektu SO 90-90 1. Položka obsahuje: – veškeré poplatky provozovateli skládky, recyklační linky nebo jiného zařízení na zpracování nebo likvidaci odpadů související s převzetím, uložením, zpracováním nebo likvidací odpadu – náklady spojené s dopravou odpadu z místa stavby na místo převzetí provozovatelem skládky, recyklační linky nebo jiného zařízení na zpracování nebo likvidaci odpadů 3. Způsob měření: Tunou se rozumí hmotnost odpadu vytříděného v souladu se zákonem č. 541/2020 Sb., o nakládání s odpady, v platném znění.
SD |  | 998 |  | Přesun hmot
P | 93 | 998225111 |  | Přesun hmot pro komunikace s krytem z kameniva, monolitickým betonovým nebo živičným dopravní vzdálenost do 200 m jakékoliv délky objektu | T | 1233.698 | 0 |  |  |  | 0 |  | CS ÚRS 2023 01 |  | 2
PP
VV
TS |  |  |  | Technická specifikace položky odpovídá příslušné cenové soustavě.

## SO 09-59-22
SŽDC05 |  |  |  | Soupis prací objektu | [10 empty] | 3
3
S | Stavba: | 5413520033-zm08 |  | Areál HZS Cheb | [6 empty] | D.2.1.8 |  | Aspe | 0,00 | 2
O | Objekt: | D.2.1.8 |  | Pozemní komunikace | [9 empty] | 15,00 | 2
Typ | Poř. číslo | Kód položky | Varianta | Název položky | MJ | Množství | Jednotková hmotnost | Celková hmotnost |  |  | Jednotková cena |  | Cenové soustavy | 21,00 | 2
Dodávka
[9 empty] | Jednotková | Celkem | Jednotková | Celkem |  |  |  | Počet položek s nulovou cenou
O1 |  | SO 09-59-22 |  | Světelné signalizační zařízení
SD |  | 741 |  | Elektroinstalace - silnoproud
P | 1 | Pol32 |  | úprava napájení pro připojení SSZ | KS | 1 | 0 |  |  |  | 0 |  | R-položka |  | 2
PP
VV
TS
P | 2 | Pol33 |  | montáž nástěnného rozvaděče | KS | 1 | 0 |  |  |  | 0 |  | R-položka |  | 2
PP
VV
TS
P | 3 | Pol34 |  | montáž výložníkového stožáru pro výložník do 7,0 m | KS | 2 | 0 |  |  |  | 0 |  | R-položka |  | 2
PP
VV
TS
P | 4 | Pol35 |  | montáž chodeckého stožáru | KS | 1 | 0 |  |  |  | 0 |  | R-položka |  | 2
PP
VV
TS
P | 5 | Pol36 |  | montáž nástěnného tlačítka | KS | 1 | 0 |  |  |  | 0 |  | R-položka |  | 2
PP
VV
TS
P | 6 | Pol37 |  | uzemnění stožáru | KS | 3 | 0 |  |  |  | 0 |  | R-položka |  | 2
PP
VV
TS
P | 7 | Pol38 |  | montáž výložníku do 7,0 m | KS | 2 | 0 |  |  |  | 0 |  | R-položka |  | 2
PP
VV
TS
P | 8 | Pol39 |  | montáž stožárové výzbroje | KS | 3 | 0 |  |  |  | 0 |  | R-položka |  | 2
PP
VV
TS
P | 9 | Pol40 |  | montáž stožárové svorkovnice | KS | 3 | 0 |  |  |  | 0 |  | R-položka |  | 2
PP
VV
TS
P | 10 | Pol41 |  | montáž návěstidla VPV3-L na stožár | KS | 3 | 0 |  |  |  | 0 |  | R-položka |  | 2
PP
VV
TS
P | 11 | Pol42 |  | montáž návěstidla VPV3-L na výložník | KS | 2 | 0 |  |  |  | 0 |  | R-položka |  | 2
PP
VV
TS
P | 12 | Pol43 |  | montáž ovládání HZS PAN 08 | KS | 1 | 0 |  |  |  | 0 |  | R-položka |  | 2
PP
VV
TS
P | 13 | Pol44 |  | montáž ovládacího pultu SSZ | KS | 1 | 0 |  |  |  | 0 |  | R-položka |  | 2
PP
VV
TS
P | 14 | Pol45 |  | pokládka kabelu CYKY 5J×2,5 mm2 | M | 545 | 0 |  |  |  | 0 |  | R-položka |  | 2
PP
VV
TS
P | 15 | Pol46 |  | pokládka kabelu CYKY 3J×2,5 mm2 | M | 20 | 0 |  |  |  | 0 |  | R-položka |  | 2
PP
VV
TS
P | 16 | Pol47 |  | pokládka kabelu 1xJ-Y-(ST)Y 5x2x0,6 | M | 120 | 0 |  |  |  | 0 |  | R-položka |  | 2
PP
VV
TS
P | 17 | Pol48 |  | pokládka kabelu 1xJ-Y-(ST)Y 2x2x0,6 | M | 80 | 0 |  |  |  | 0 |  | R-položka |  | 2
PP
VV
TS
P | 18 | Pol49 |  | pokládka kabelu RJ-45 CAT 5e UTP | M | 150 | 0 |  |  |  | 0 |  | R-položka |  | 2
PP
VV
TS
P | 19 | Pol50 |  | označení kabelu štítkem | KS | 12 | 0 |  |  |  | 0 |  | R-položka |  | 2
PP
VV
TS
P | 20 | Pol51 |  | ukončení kabelu do 7×2,5 | KS | 8 | 0 |  |  |  | 0 |  | R-položka |  | 2
PP
VV
TS
P | 21 | Pol52 |  | ukončení kabelu do 3×2,5 | KS | 2 | 0 |  |  |  | 0 |  | R-položka |  | 2
PP
VV
TS
P | 22 | Pol53 |  | ukončení kabelu do 5x2x0,6 | KS | 4 | 0 |  |  |  | 0 |  | R-položka |  | 2
PP
VV
TS
P | 23 | Pol54 |  | ukončení kabelu UTP | KS | 4 | 0 |  |  |  | 0 |  | R-položka |  | 2
PP
VV
TS
P | 24 | Pol55 |  | nátěr zemnicího pásku | M | 5 | 0 |  |  |  | 0 |  | R-položka |  | 2
PP
VV
TS
P | 25 | Pol56 |  | uvedení SSZ do provozu | KS | 1 | 0 |  |  |  | 0 |  | R-položka |  | 2
PP
VV
TS
P | 26 | Pol57 |  | kontrolní a závěrečné měření na kabelu | žíla | 30 | 0 |  |  |  | 0 |  | R-položka |  | 2
PP
VV
TS
P | 27 | Pol58 |  | měřění zemního odporu | KS | 3 | 0 |  |  |  | 0 |  | R-položka |  | 2
PP
VV
TS
P | 28 | Pol59 |  | revize SSZ | KS | 1 | 0 |  |  |  | 0 |  | R-položka |  | 2
PP
VV
TS
P | 29 | Pol60 |  | výzbroj napájení pro připojení SSZ (jištění) | KS | 1 | 0 |  |  |  | 0 |  | R-položka |  | 2
PP
VV
TS
P | 30 | Pol61 |  | chodecký stožár | KS | 1 | 0 |  |  |  | 0 |  | R-položka |  | 2
PP
VV
TS
P | 31 | Pol62 |  | výložníkový stožár pro výložník do 7,0 m | KS | 2 | 0 |  |  |  | 0 |  | R-položka |  | 2
PP
VV
TS
P | 32 | Pol63 |  | tlačítko nástěnné | KS | 1 | 0 |  |  |  | 0 |  | R-položka |  | 2
PP
VV
TS
P | 33 | Pol64 |  | nástěnný rozvaděč vč. svorkovnic | KS | 1 | 0 |  |  |  | 0 |  | R-položka |  | 2
PP
VV
TS
P | 34 | Pol65 |  | výložník do 7,0 m | KS | 2 | 0 |  |  |  | 0 |  | R-položka |  | 2
PP
VV
TS
P | 35 | Pol66 |  | návěstidlo VPV3-L pr.200mm | KS | 3 | 0 |  |  |  | 0 |  | R-položka |  | 2
PP
VV
TS
P | 36 | Pol67 |  | návěstidlo VPV3-L pr.300mm | KS | 2 | 0 |  |  |  | 0 |  | R-položka |  | 2
PP
VV
TS
P | 37 | Pol68 |  | ovládání HZS PAN 08 (PLC) | KS | 1 | 0 |  |  |  | 0 |  | R-položka |  | 2
PP
VV
TS
P | 38 | Pol69 |  | stožárová výzbroj | KS | 3 | 0 |  |  |  | 0 |  | R-položka |  | 2
PP
VV
TS
P | 39 | Pol70 |  | stožárová svorkovnice | KS | 3 | 0 |  |  |  | 0 |  | R-položka |  | 2
PP
VV
TS
P | 40 | Pol71 |  | kabel CYKY 5J×2,5 mm2 | M | 545 | 0 |  |  |  | 0 |  | R-položka |  | 2
PP
VV
TS
P | 41 | Pol72 |  | kabel CYKY 3J×2,5 mm2 | M | 20 | 0 |  |  |  | 0 |  | R-položka |  | 2
PP
VV
TS
P | 42 | Pol73 |  | kabel CYKY 1xJ-Y-(ST)Y 5x2x0,6 | M | 120 | 0 |  |  |  | 0 |  | R-položka |  | 2
PP
VV
TS
P | 43 | Pol74 |  | kabel CYKY 1xJ-Y-(ST)Y 2x2x0,6 | M | 80 | 0 |  |  |  | 0 |  | R-položka |  | 2
PP
VV
TS
P | 44 | Pol75 |  | kabel CYKY RJ-45 CAT 5e UTP | M | 150 | 0 |  |  |  | 0 |  | R-položka |  | 2
PP
VV
TS
P | 45 | Pol76 |  | štítek na označení kabelů | KS | 12 | 0 |  |  |  | 0 |  | R-položka |  | 2
PP
VV
TS
P | 46 | Pol77 |  | drátová forma do 37×2,5 | KS | 16 | 0 |  |  |  | 0 |  | R-položka |  | 2
PP
VV
TS
SD |  | 997 |  | Přesun sutě
P | 47 | 99701365R.901 | 901 | Poplatek za uložení na skládce (skládkovné) kontaminované zeminy a kamení kód odpadu 17 05 04 vč. dopravy | T | 10.8 | 0 |  |  |  | 0 |  | R-položka |  | 2
PP
VV
TS |  |  |  | Evidenční položka. Neoceňovat v objektu SO/PS, položka se oceňuje pouze v objektu SO 90-90 1. Položka obsahuje: – veškeré poplatky provozovateli skládky, recyklační linky nebo jiného zařízení na zpracování nebo likvidaci odpadů související s převzetím, uložením, zpracováním nebo likvidací odpadu – náklady spojené s dopravou odpadu z místa stavby na místo převzetí provozovatelem skládky, recyklační linky nebo jiného zařízení na zpracování nebo likvidaci odpadů 3. Způsob měření: Tunou se rozumí hmotnost odpadu vytříděného v souladu se zákonem č. 541/2020 Sb., o nakládání s odpady, v platném znění.
P | 48 | 99701387R.902 | 902 | Poplatek za uložení stavebního odpadu na recyklační skládce (skládkovné) zeminy a kamení zatříděného do Katalogu odpadů pod kódem 17 05 04 vč. dopravy | T | 25.2 | 0 |  |  |  | 0 |  | R-položka |  | 2
PP
VV
TS |  |  |  | Evidenční položka. Neoceňovat v objektu SO/PS, položka se oceňuje pouze v objektu SO 90-90 1. Položka obsahuje: – veškeré poplatky provozovateli skládky, recyklační linky nebo jiného zařízení na zpracování nebo likvidaci odpadů související s převzetím, uložením, zpracováním nebo likvidací odpadu – náklady spojené s dopravou odpadu z místa stavby na místo převzetí provozovatelem skládky, recyklační linky nebo jiného zařízení na zpracování nebo likvidaci odpadů 3. Způsob měření: Tunou se rozumí hmotnost odpadu vytříděného v souladu se zákonem č. 541/2020 Sb., o nakládání s odpady, v platném znění.
SD |  | D1 |  | Bourání a demontáže
P | 49 | Pol1 |  | bourání konstrukce chodníku z litého asfaltu | M2 | 15 | 0 |  |  |  | 0 |  | R-položka |  | 2
PP
VV
TS
P | 50 | Pol2 |  | bourání živičné vozovky tl. do 0,2 m | M2 | 16 | 0 |  |  |  | 0 |  | R-položka |  | 2
PP
VV
TS
SD |  | D2 |  | Zemní práce - výkopy
P | 51 | Pol3 |  | výkop kabelové rýhy š. 0,65 v chodníku, v zeleném pásu | M | 60 | 0 |  |  |  | 0 |  | R-položka |  | 2
PP
VV
TS
P | 52 | Pol4 |  | výkop kabelové rýhy š. 0,65 ve vozovce | M | 35 | 0 |  |  |  | 0 |  | R-položka |  | 2
PP
VV
TS
P | 53 | Pol5 |  | výkop jámy pro stožár chodecký | KS | 1 | 0 |  |  |  | 0 |  | R-položka |  | 2
PP
VV
TS
P | 54 | Pol6 |  | výkop jámy pro stožár výložníkový do 7,0 m | KS | 2 | 0 |  |  |  | 0 |  | R-položka |  | 2
PP
VV
TS
P | 55 | Pol7 |  | řezání spáry pro rýhy a jámy | M | 80 | 0 |  |  |  | 0 |  | R-položka |  | 2
PP
VV
TS
SD |  | D3 |  | Zemní práce - vrstvy, zásypy a obsyby
P | 56 | Pol10 |  | kabelové lože ze štd v rýze 0,65 tl. 0,1m | M | 60 | 0 |  |  |  | 0 |  | R-položka |  | 2
PP
VV
TS
P | 57 | Pol11 |  | obsyp a zásyp štd v rýze 0,65 tl. 0,2 m | M | 60 | 0 |  |  |  | 0 |  | R-položka |  | 2
PP
VV
TS
P | 58 | Pol12 |  | betonové lože v rýze 0,65 tl. 0,1m | M | 35 | 0 |  |  |  | 0 |  | R-položka |  | 2
PP
VV
TS
P | 59 | Pol13 |  | obetonování trubek v rýze 0,65 tl. 0,4 m | M | 35 | 0 |  |  |  | 0 |  | R-položka |  | 2
PP
VV
TS
P | 60 | Pol14 |  | zásyp výkopkem v rýze 0,65 | M | 60 | 0 |  |  |  | 0 |  | R-položka |  | 2
PP
VV
TS
P | 61 | Pol15 |  | štd lože pod základ stožáry | M2 | 2 | 0 |  |  |  | 0 |  | R-položka |  | 2
PP
VV
TS
SD |  | D4 |  | Základy
P | 62 | Pol16 |  | betonový základ pro stožár chodecký | M3 | 0.4 | 0 |  |  |  | 0 |  | R-položka |  | 2
PP
VV
TS
P | 63 | Pol17 |  | betonový základ pro stožár výložníkový do 7,0 m | M3 | 2 | 0 |  |  |  | 0 |  | R-položka |  | 2
PP
VV
TS
SD |  | D5 |  | Zemní práce technologie
P | 64 | Pol18 |  | pokládka trubky PE 110 | M | 110 | 0 |  |  |  | 0 |  | R-položka |  | 2
PP
VV
TS
P | 65 | Pol19 |  | zatažení lana do kanálku | M | 30 | 0 |  |  |  | 0 |  | R-položka |  | 2
PP
VV
TS
P | 66 | Pol20 |  | osazení krycího víčka k PE rourám | KS | 8 | 0 |  |  |  | 0 |  | R-položka |  | 2
PP
VV
TS
P | 67 | Pol21 |  | zajištění kabelu při souběhu ve výkopu | M | 30 | 0 |  |  |  | 0 |  | R-položka |  | 2
PP
VV
TS
P | 68 | Pol22 |  | zajištění kabelu při křížení ve výkopu | KS | 10 | 0 |  |  |  | 0 |  | R-položka |  | 2
PP
VV
TS
P | 69 | Pol23 |  | pokládka zemnicího pásku | M | 60 | 0 |  |  |  | 0 |  | R-položka |  | 2
PP
VV
TS
SD |  | D6 |  | Zemní práce dodávky
P | 70 | Pol24 |  | štěrkodrť 0-8 | M3 | 14 | 0 |  |  |  | 0 |  | R-položka |  | 2
PP
VV
TS
P | 71 | Pol25 |  | beton B250 | M3 | 14 | 0 |  |  |  | 0 |  | R-položka |  | 2
PP
VV
TS
P | 72 | Pol26 |  | trubka PE 110 mm | M | 110 | 0 |  |  |  | 0 |  | R-položka |  | 2
PP
VV
TS
P | 73 | Pol27 |  | krycí víčko k PE rourám 110mm | KS | 8 | 0 |  |  |  | 0 |  | R-položka |  | 2
PP
VV
TS
P | 74 | Pol28 |  | zemnicí pásek 30/4 | M | 60 | 0 |  |  |  | 0 |  | R-položka |  | 2
PP
VV
TS
P | 75 | Pol29 |  | zemnící svorky | KS | 5 | 0 |  |  |  | 0 |  | R-položka |  | 2
PP
VV
TS
SD |  | D7 |  | Zpětné úpravy montáž + dodávka
P | 76 | Pol30 |  | konstrukce chodníku litý asfalt | M2 | 15 | 0 |  |  |  | 0 |  | R-položka |  | 2
PP
VV
TS
P | 77 | Pol31 |  | konstrukce vozovky živice | M2 | 16 | 0 |  |  |  | 0 |  | R-položka |  | 2
PP
VV
TS

## SO 09-72-01
SŽDC05 |  |  |  | Soupis prací objektu | [10 empty] | 3
3
S | Stavba: | 5413520033-zm08 |  | Areál HZS Cheb | [6 empty] | D.2.2 |  | Aspe | 0,00 | 2
O | Objekt: | D.2.2 |  | Pozemní stavební objekty a technické vybavení pozemních stavebních objektů | [9 empty] | 15,00 | 2
Typ | Poř. číslo | Kód položky | Varianta | Název položky | MJ | Množství | Jednotková hmotnost | Celková hmotnost |  |  | Jednotková cena |  | Cenové soustavy | 21,00 | 2
Dodávka
[9 empty] | Jednotková | Celkem | Jednotková | Celkem |  |  |  | Počet položek s nulovou cenou
O1 |  | SO 09-72-01 |  | Hlavní objekt
SD |  | 1 |  | Zemní práce
P | 1 | 122251105 |  | Odkopávky a prokopávky nezapažené strojně v hornině třídy těžitelnosti I skupiny 3 přes 500 do 1 000 m3 | M3 | 817 | 0 |  |  |  | 0 |  | CS ÚRS 2023 01 |  | 2
PP
VV |  |  |  | "odkopávka na úroveň -0.920 v průměr. tloušťce"0,38*2150,0
TS |  |  |  | Technická specifikace položky odpovídá příslušné cenové soustavě.
P | 2 | 131251105 |  | Hloubení nezapažených jam a zářezů strojně s urovnáním dna do předepsaného profilu a spádu v hornině třídy těžitelnosti I skupiny 3 přes 500 do 1 000 m3 | M3 | 888.079 | 0 |  |  |  | 0 |  | CS ÚRS 2023 01 |  | 2
PP
VV |  |  |  | "hloubení na úroveň -2.200"1,28*(41*(2,4*2,4+2*0,5*(0,64*2,4+(2*0,64+2,4)*0,64))+10*(2,7*4,7+2*0,5*(0,64*2,7+(2*0,64+4,7)*0,64))) "hloubení na úroveň -2.200"1,28*((4,7*3,1)+2*0,5*(3,1*0,64+(2*0,64+4,7)*0,64)+(5,6*2,4+2*0,5*(2,4*0,64+(2*0,64+5,6)*0,64))+16,9+(30,45-16,9)*0,5) "hloubení na úroveň -2.200"1,28*(5,8*2,4+2*0,5*(2,4*0,64+(2*0,64+5,8)*0,64)) "hloubení na úroveň -2.250"1,33*(10,4*1,9+2*0,5*(10,4*0,64+(2*0,64+1,9)*0,64)) "hloubení na úroveň -1.570"0,65*2,15*2,45 Součet 888,078
TS |  |  |  | Technická specifikace položky odpovídá příslušné cenové soustavě.
P | 3 | 132212221 |  | Hloubení zapažených rýh šířky přes 800 do 2 000 mm ručně s urovnáním dna do předepsaného profilu a spádu v hornině třídy těžitelnosti I skupiny 3 soudržných | M3 | 40.5 | 0 |  |  |  | 0 |  | CS ÚRS 2023 01 |  | 2
PP
VV |  |  |  | "výkop rýh pro vnitřní kanalizaci"270,0 hlr: hlr "výkop rýh pro vnitřní kanalizaci"270,0 Součet: 270,00 "předpoklad ruční vykopávky z 15%"0,15*hlr
TS |  |  |  | Technická specifikace položky odpovídá příslušné cenové soustavě.
P | 4 | 132254204 |  | Hloubení zapažených rýh šířky přes 800 do 2 000 mm strojně s urovnáním dna do předepsaného profilu a spádu v hornině třídy těžitelnosti I skupiny 3 přes 100 do | M3 | 229.5 | 0 |  |  |  | 0 |  | CS ÚRS 2023 01 |  | 2
PP
VV |  |  |  | hlr: hlr "výkop rýh pro vnitřní kanalizaci"270,0 Součet: 270,00 "předpoklad strojní vykopávky z 85%"0,85*hlr
TS |  |  |  | Technická specifikace položky odpovídá příslušné cenové soustavě.
P | 5 | 151101101 |  | Zřízení pažení a rozepření stěn rýh pro podzemní vedení příložné pro jakoukoliv mezerovitost, hloubky do 2 m | M2 | 150 | 0.000839 |  |  |  | 0 |  | CS ÚRS 2023 01 |  | 2
PP
VV
TS |  |  |  | Technická specifikace položky odpovídá příslušné cenové soustavě.
P | 6 | 151101111 |  | Odstranění pažení a rozepření stěn rýh pro podzemní vedení s uložením materiálu na vzdálenost do 3 m od kraje výkopu příložné, hloubky do 2 m | M2 | 150 | 0 |  |  |  | 0 |  | CS ÚRS 2023 01 |  | 2
PP
VV
TS |  |  |  | Technická specifikace položky odpovídá příslušné cenové soustavě.
P | 7 | 162206112 |  | Vodorovné přemístění výkopku bez naložení, avšak se složením zemin schopných zúrodnění, na vzdálenost přes 20 do 50 m | M3 | 2758.823 | 0 |  |  |  | 0 |  | CS ÚRS 2023 01 |  | 2
PP
VV
TS |  |  |  | Technická specifikace položky odpovídá příslušné cenové soustavě.
P | 8 | 167151111 |  | Nakládání, skládání a překládání neulehlého výkopku nebo sypaniny strojně nakládání, množství přes 100 m3, z hornin třídy těžitelnosti I, skupiny 1 až 3 | M3 | 2758.823 | 0 |  |  |  | 0 |  | CS ÚRS 2023 01 |  | 2
PP
VV
TS |  |  |  | Technická specifikace položky odpovídá příslušné cenové soustavě.
P | 9 | 171151103 |  | Uložení sypanin do násypů strojně s rozprostřením sypaniny ve vrstvách a s hrubým urovnáním zhutněných z hornin soudržných jakékoliv třídy těžitelnosti | M3 | 1075 | 0 |  |  |  | 0 |  | CS ÚRS 2023 01 |  | 2
PP
VV
TS |  |  |  | Technická specifikace položky odpovídá příslušné cenové soustavě.
P | 10 | 174101101 |  | Zásyp jam, šachet rýh nebo kolem objektů sypaninou se zhutněním | M3 | 182 | 0 |  |  |  | 0 |  | CS ÚRS 2023 01 |  | 2
PP
VV
TS |  |  |  | Technická specifikace položky odpovídá příslušné cenové soustavě.
P | 11 | 175151101 |  | Obsypání potrubí strojně sypaninou z vhodných třídy těžitelnosti I a II, skupiny 1 až 4 nebo materiálem připraveným podél výkopu ve vzdálenosti do 3 m od jeho k | M3 | 66 | 0 |  |  |  | 0 |  | CS ÚRS 2023 01 |  | 2
PP
VV
TS |  |  |  | Technická specifikace položky odpovídá příslušné cenové soustavě.
P | 12 | 58337344 |  | štěrkopísek frakce 0/32 | T | 112.2 | 1 |  |  |  | 0 |  | CS ÚRS 2023 01 |  | 2
PP
VV
TS |  |  |  | Technická specifikace položky odpovídá příslušné cenové soustavě.
SD |  | 2 |  | Základy,zvláštní zakládání
P | 13 | 226212713 |  | Velkoprofilové vrty náběrovým vrtáním svislé zapažené ocelovými pažnicemi průměru přes 650 do 850 mm, v hl od 0 do 20 m v hornině tř. III | M | 615 | 0.00016 |  |  |  | 0 |  | CS ÚRS 2023 01 |  | 2
PP
VV
TS |  |  |  | Technická specifikace položky odpovídá příslušné cenové soustavě.
P | 14 | 226213713 |  | Velkoprofilové vrty náběrovým vrtáním svislé zapažené ocelovými pažnicemi průměru přes 1050 do 1250 mm, v hl od 0 do 20 m v hornině tř. III | M | 420 | 0.00021 |  |  |  | 0 |  | CS ÚRS 2023 01 |  | 2
PP
VV
TS |  |  |  | Technická specifikace položky odpovídá příslušné cenové soustavě.
P | 15 | 231112213 |  | Zřízení výplně pilot bez vytažení pažnic nezapažených nebo zapažených bentonitovou suspenzí svislých z betonu železového, v hl od 0 do 20 m, při průměru piloty | M | 1035 | 0 |  |  |  | 0 |  | CS ÚRS 2023 01 |  | 2
PP
VV
TS |  |  |  | Technická specifikace položky odpovídá příslušné cenové soustavě.
P | 16 | 275321511 |  | Základy z betonu železového (bez výztuže) patky z betonu bez zvláštních nároků na prostředí tř. C 25/30 | M3 | 172.8 | 2.5019 |  |  |  | 0 |  | CS ÚRS 2023 01 |  | 2
PP
VV
TS |  |  |  | Technická specifikace položky odpovídá příslušné cenové soustavě.
P | 17 | 275351121 |  | Bednění základů patek zřízení | M2 | 506.4 | 0.00264 |  |  |  | 0 |  | CS ÚRS 2022 02 |  | 2
PP
VV
TS |  |  |  | Technická specifikace položky odpovídá příslušné cenové soustavě.
P | 18 | 275351122 |  | Bednění základů patek odstranění | M2 | 506.4 | 0 |  |  |  | 0 |  | CS ÚRS 2023 01 |  | 2
PP
VV
TS |  |  |  | Technická specifikace položky odpovídá příslušné cenové soustavě.
P | 19 | 275353151 |  | Bednění kotevních otvorů a prostupů v základových konstrukcích v patkách včetně polohového zajištění a odbednění, popř. ztraceného bednění z pletiva apod. průře | KUS | 58 | 0.02277 |  |  |  | 0 |  | CS ÚRS 2023 01 |  | 2
PP
VV
TS |  |  |  | Technická specifikace položky odpovídá příslušné cenové soustavě.
P | 20 | 275361821 |  | Výztuž základů patek z betonářské oceli 10 505 (R) | T | 13 | 1.0606 |  |  |  | 0 |  | CS ÚRS 2023 01 |  | 2
PP
VV
TS |  |  |  | Technická specifikace položky odpovídá příslušné cenové soustavě.
P | 21 | 58939000 |  | beton C 25/30 pro konstrukce bílých van a podzemních konstrukcí frakce do 22 mm | M3 | 783.744 | 2.45 |  |  |  | 0 |  | CS ÚRS 2023 01 |  | 2
PP
VV
TS |  |  |  | Technická specifikace položky odpovídá příslušné cenové soustavě.
P | 22 | 231611114 |  | Výztuž pilot betonovaných do země z oceli 10 505 (R) | T | 38.2 | 1.1138 |  |  |  | 0 |  | CS ÚRS 2023 01 |  | 2
PP
VV
TS |  |  |  | Technická specifikace položky odpovídá příslušné cenové soustavě.
P | 23 | 273322511 |  | Základy z betonu železového (bez výztuže) desky z betonu se zvýšenými nároky na prostředí tř. C 25/30 | M3 | 422.477 | 2.5019 |  |  |  | 0 |  | CS ÚRS 2023 01 |  | 2
PP
VV
TS |  |  |  | Technická specifikace položky odpovídá příslušné cenové soustavě.
P | 24 | 273362021 |  | Výztuž základů desek ze svařovaných sítí z drátů typu KARI | T | 12.902 | 1.0628 |  |  |  | 0 |  | CS ÚRS 2023 01 |  | 2
PP
VV
TS |  |  |  | Technická specifikace položky odpovídá příslušné cenové soustavě.
P | 25 | 279321348 |  | Základové zdi z betonu železového (bez výztuže) bez zvláštních nároků na prostředí tř. C 30/37 | M3 | 2.61 | 2.5019 |  |  |  | 0 |  | CS ÚRS 2023 01 |  | 2
PP
VV
TS |  |  |  | Technická specifikace položky odpovídá příslušné cenové soustavě.
P | 26 | 279351121 |  | Bednění základových zdí rovné oboustranné za každou stranu zřízení | M2 | 20.822 | 0.00275 |  |  |  | 0 |  | CS ÚRS 2023 01 |  | 2
PP
VV
TS |  |  |  | Technická specifikace položky odpovídá příslušné cenové soustavě.
P | 27 | 279351122 |  | Bednění základových zdí rovné oboustranné za každou stranu odstranění | M2 | 20.822 | 0 |  |  |  | 0 |  | CS ÚRS 2023 01 |  | 2
PP
VV
TS |  |  |  | Technická specifikace položky odpovídá příslušné cenové soustavě.
P | 28 | 279361821 |  | Výztuž základových zdí nosných svislých nebo odkloněných od svislice, rovinných nebo oblých, deskových nebo žebrových, včetně výztuže jejich žeber z betonářské | T | 0.392 | 1.0594 |  |  |  | 0 |  | CS ÚRS 2023 01 |  | 2
PP
VV
TS |  |  |  | Technická specifikace položky odpovídá příslušné cenové soustavě.
SD |  | 3 |  | Svislé a kompletní konstrukce
P | 29 | 311235145 |  | Zdivo jednovrstvé z cihel děrovaných broušených na celoplošnou tenkovrstvou maltu, pevnost cihel přes P10 do P15, tl. zdiva 250 mm | M2 | 52.41 | 0.18971 |  |  |  | 0 |  | CS ÚRS 2023 01 |  | 2
PP
VV
TS |  |  |  | Technická specifikace položky odpovídá příslušné cenové soustavě.
P | 30 | 311235161 |  | Zdivo jednovrstvé z cihel děrovaných broušených na celoplošnou tenkovrstvou maltu, pevnost cihel přes P10 do P15, tl. zdiva 300 mm | M2 | 400.2 | 0.26878 |  |  |  | 0 |  | CS ÚRS 2023 01 |  | 2
PP
VV
TS |  |  |  | Technická specifikace položky odpovídá příslušné cenové soustavě.
P | 31 | 311236111 |  | Zdivo jednovrstvé zvukově izolační z cihel děrovaných spojených na pero a drážku na maltu cementovou M10, pevnost cihel do P15, tl. zdiva 200 mm | M2 | 521.51 | 0.24865 |  |  |  | 0 |  | CS ÚRS 2023 01 |  | 2
PP
VV
TS |  |  |  | Technická specifikace položky odpovídá příslušné cenové soustavě.
P | 32 | 311278221 |  | Zdivo z vápenopískových cihel na maltu M20, ručně zděné, formát a rozměr cihel VF 290x140x65 mm plných, z cihel pevnosti přes P15 do P25 | M3 | 3.16 | 1.9615 |  |  |  | 0 |  | CS ÚRS 2023 01 |  | 2
PP
VV
TS |  |  |  | Technická specifikace položky odpovídá příslušné cenové soustavě.
P | 33 | 311278301 |  | Zdivo z vápenopískových cihel na maltu M20, ručně zděné, formát a rozměr cihel 3DF 240x175x113 mm plných, z cihel pevnosti do P15 | M3 | 9.453 | 1.883 |  |  |  | 0 |  | CS ÚRS 2023 01 |  | 2
PP
VV
TS |  |  |  | Technická specifikace položky odpovídá příslušné cenové soustavě.
P | 34 | 331125002 |  | Montáž sloupů ze železobetonu do dutiny patky s vyrovnáním dna patky a se zalitím sloupů do patky, hmotnosti přes 1,5 do 4 t | KUS | 92 | 0.47371 |  |  |  | 0 |  | CS ÚRS 2023 01 |  | 2
PP
VV
TS |  |  |  | Technická specifikace položky odpovídá příslušné cenové soustavě.
P | 35 | 709213R0 |  | prefabrikát ŽB sloup C 30/35 | M3 | 62.33 | 2.5 |  |  |  | 0 |  | R-položka |  | 2
PP
VV
TS
P | 36 | 342125101 |  | Montáž dílců obvodových ze železobetonu s nesvařovanými spoji, hmotnosti do 1,5 t | KUS | 25 | 0.10754 |  |  |  | 0 |  | CS ÚRS 2023 01 |  | 2
PP
VV
TS |  |  |  | Technická specifikace položky odpovídá příslušné cenové soustavě.
P | 37 | 70921R01 |  | prefabrikát ŽB práh obvodový 4600x500x200 mm | KUS | 9 | 0.92 |  |  |  | 0 |  | R-položka |  | 2
PP
VV
TS
P | 38 | 70921R02 |  | prefabrikát ŽB práh obvodový 7000x500x200 mm | KUS | 6 | 1.4 |  |  |  | 0 |  | R-položka |  | 2
PP
VV
TS
P | 39 | 70921R03 |  | prefabrikát ŽB práh obvodový 6400x500x200 mm | KUS | 2 | 1.28 |  |  |  | 0 |  | R-položka |  | 2
PP
VV
TS
P | 40 | 70921R07 |  | prefabrikát ŽB práh obvodový 5500x500x200 mm | KUS | 1 | 1.1 |  |  |  | 0 |  | R-položka |  | 2
PP
VV
TS
P | 41 | 70921R08 |  | prefabrikát ŽB práh obvodový 4920x500x200 m | KUS | 1 | 0.984 |  |  |  | 0 |  | R-položka |  | 2
PP
VV
TS
P | 42 | 70921R09 |  | prefabrikát ŽB práh obvodový 7300x500x200 m | KUS | 1 | 1.46 |  |  |  | 0 |  | R-položka |  | 2
PP
VV
TS
P | 43 | 70921R10 |  | prefabrikát ŽB práh obvodový 5850x500x200 mm | KUS | 1 | 1.17 |  |  |  | 0 |  | R-položka |  | 2
PP
VV
TS
P | 44 | 70921R11 |  | prefabrikát ŽB práh obvodový 6700x500x200 mm | KUS | 1 | 1.34 |  |  |  | 0 |  | R-položka |  | 2
PP
VV
TS
P | 45 | 70921R12 |  | prefabrikát ŽB práh obvodový 5750x500x200 mm | KUS | 1 | 1.15 |  |  |  | 0 |  | R-položka |  | 2
PP
VV
TS
P | 46 | 70921R13 |  | prefabrikát ŽB práh obvodový 2800x500x200 mm | KUS | 1 | 0.56 |  |  |  | 0 |  | R-položka |  | 2
PP
VV
TS
P | 47 | 70921R15 |  | prefabrikát ŽB práh obvodový 7350x500x200 mm | KUS | 1 | 1.47 |  |  |  | 0 |  | R-položka |  | 2
PP
VV
TS
P | 48 | 342125102 |  | Montáž dílců obvodových ze železobetonu s nesvařovanými spoji, hmotnosti přes 1,5 do 3 t | KUS | 4 | 0.1321 |  |  |  | 0 |  | CS ÚRS 2023 01 |  | 2
PP
VV
TS |  |  |  | Technická specifikace položky odpovídá příslušné cenové soustavě.
P | 49 | 70921R05 |  | prefabrikát ŽB práh obvodový 7550x500x200 mm | KUS | 1 | 1.51 |  |  |  | 0 |  | R-položka |  | 2
PP
VV
TS
P | 50 | 70921R06 |  | prefabrikát ŽB práh obvodový 6850x500x300 mm | KUS | 2 | 2.055 |  |  |  | 0 |  | R-položka |  | 2
PP
VV
TS
P | 51 | 70921R14 |  | prefabrikát ŽB práh obvodový 5000x900x300 mm | KUS | 1 | 2.7 |  |  |  | 0 |  | R-položka |  | 2
PP
VV
TS
P | 52 | 342125103 |  | Montáž dílců obvodových ze železobetonu s nesvařovanými spoji, hmotnosti přes 3 do 5 t | KUS | 3 | 0.14373 |  |  |  | 0 |  | CS ÚRS 2023 01 |  | 2
PP
VV
TS |  |  |  | Technická specifikace položky odpovídá příslušné cenové soustavě.
P | 53 | 70921R04 |  | prefabrikát ŽB práh obvodový 8180x500x300 mm | KUS | 1 | 4.417 |  |  |  | 0 |  | R-položka |  | 2
PP
VV
TS
P | 54 | 70921R17 |  | prefabrikát ŽB práh obvodový 6500x900x300 mm | KUS | 2 | 3.51 |  |  |  | 0 |  | R-položka |  | 2
PP
VV
TS
P | 55 | 342125104 |  | Montáž dílců obvodových ze železobetonu s nesvařovanými spoji, hmotnosti přes 5 do 7 t | KUS | 2 | 0.16679 |  |  |  | 0 |  | CS ÚRS 2023 01 |  | 2
PP
VV
TS |  |  |  | Technická specifikace položky odpovídá příslušné cenové soustavě.
P | 56 | 70921R16 |  | prefabrikát ŽB práh obvodový 11150x900x300 mm | KUS | 2 | 6.021 |  |  |  | 0 |  | R-položka |  | 2
PP
VV
TS
P | 57 | 342125522 |  | Montáž dílců příčkových ze železobetonu se svařovanými spoji, hmotnosti přes 1,5 do 3 t | KUS | 33 | 0.07086 |  |  |  | 0 |  | CS ÚRS 2023 01 |  | 2
PP
VV
TS |  |  |  | Technická specifikace položky odpovídá příslušné cenové soustavě.
P | 58 | 70921R20 |  | prefabrikát ŽB prstenec 1950x2350mm, v.2000mm, tl.150mm | KUS | 2 | 3.81 |  |  |  | 0 |  | R-položka |  | 2
PP
VV
TS
P | 59 | 70921R21 |  | prefabrikát ŽB prstenec 1950x2350mm, v.1650mm, tl.150mm | KUS | 1 | 3.1432 |  |  |  | 0 |  | R-položka |  | 2
PP
VV
TS
P | 60 | 70921R22 |  | prefabrikát ŽB prstenec 1950x2350mm, v.1400mm, tl.150mm | KUS | 1 | 2.7 |  |  |  | 0 |  | R-položka |  | 2
PP
VV
TS
P | 61 | 70923R20 |  | prefabrikát ŽB stěnový dílec 4600x1100mm, tl.200mm | KUS | 8 | 2.024 |  |  |  | 0 |  | R-položka |  | 2
PP
VV
TS
P | 62 | 70923R21 |  | prefabrikát ŽB stěnový dílec 4600x1450mm, tl.200mm | KUS | 1 | 2.668 |  |  |  | 0 |  | R-položka |  | 2
PP
VV
TS
P | 63 | 70923R22 |  | prefabrikát ŽB stěnový dílec 4600x1200mm, tl.200mm | KUS | 4 | 2.208 |  |  |  | 0 |  | R-položka |  | 2
PP
VV
TS
P | 64 | 70923R23 |  | prefabrikát ŽB stěnový dílec 5000x1100mm, tl.200mm | KUS | 2 | 2.2 |  |  |  | 0 |  | R-položka |  | 2
PP
VV
TS
P | 65 | 70923R24 |  | prefabrikát ŽB stěnový dílec 5000x1450mm, tl.200mm | KUS | 1 | 2.9 |  |  |  | 0 |  | R-položka |  | 2
PP
VV
TS
P | 66 | 70923R25 |  | prefabrikát ŽB stěnový dílec 2670x1175mm, tl.200mm | KUS | 2 | 1.2549 |  |  |  | 0 |  | R-položka |  | 2
PP
VV
TS
P | 67 | 70923R26 |  | prefabrikát ŽB stěnový dílec 2980x1175mm, tl.200mm | KUS | 2 | 1.4006 |  |  |  | 0 |  | R-položka |  | 2
PP
VV
TS
P | 68 | 70923R27 |  | prefabrikát ŽB stěnový dílec 6700x750mm, tl.200mm | KUS | 1 | 2.01 |  |  |  | 0 |  | R-položka |  | 2
PP
VV
TS
P | 69 | 70923R28 |  | prefabrikát ŽB stěnový dílec 3050x1,325mm, tl.200mm | KUS | 2 | 1.6165 |  |  |  | 0 |  | R-položka |  | 2
PP
VV
TS
P | 70 | 70923R29 |  | prefabrikát ŽB stěnový dílec 5000x1325mm, tl.200mm | KUS | 2 | 2.65 |  |  |  | 0 |  | R-položka |  | 2
PP
VV
TS
P | 71 | 70923R30 |  | prefabrikát ŽB stěnový dílec 6850x1100mm, tl.200mm | KUS | 2 | 2.299 |  |  |  | 0 |  | R-položka |  | 2
PP
VV
TS
P | 72 | 70923R31 |  | prefabrikát ŽB stěnový dílec 2050x1000mm, tl.200mm | KUS | 2 | 0.82 |  |  |  | 0 |  | R-položka |  | 2
PP
VV
TS
P | 73 | 342151112 |  | Montáž opláštění stěn ocelové konstrukce ze sendvičových panelů šroubovaných, výšky budovy přes 6 do 12 m | M2 | 340.1 | 0 |  |  |  | 0 |  | CS ÚRS 2023 01 |  | 2
PP
VV |  |  |  | "panely 140"169,2 "panely 120 - tank"170,9 Součet 340,1
TS |  |  |  | Technická specifikace položky odpovídá příslušné cenové soustavě.
P | 74 | 55324762 |  | panel sendvičový stěnový vnější, izolace minerální vlna, skryté kotvení, U 0,31W/m2K, modulová/celková š 1000/1054mm tl 140mm | M2 | 391.16 | 0.0256 |  |  |  | 0 |  | CS ÚRS 2023 01 |  | 2
PP
VV |  |  |  | p140: p140 "panely 140"169,2 Součet: 169,20 pl140c: "panely 140 - věž"186,4 Součet: 186,40 p140+pl140c 355,6 * 1,1 ' Přepočtené koeficientem množství
TS |  |  |  | Technická specifikace položky odpovídá příslušné cenové soustavě.
P | 75 | 55324761 |  | panel sendvičový stěnový vnější, izolace minerální vlna, skryté kotvení, U 0,36W/m2K, modulová/celková š 1000/1054mm tl 120mm | M2 | 187.99 | 0.0233 |  |  |  | 0 |  | CS ÚRS 2023 01 |  | 2
PP
VV |  |  |  | p120: p120 "panely 120 - tank"170,9 Součet: 170,90 p120 170,9 * 1,1 ' Přepočtené koeficientem množství
TS |  |  |  | Technická specifikace položky odpovídá příslušné cenové soustavě.
P | 76 | 342151113 |  | Montáž opláštění stěn ocelové konstrukce ze sendvičových panelů šroubovaných, výšky budovy přes 12 do 24 m | M2 | 186.4 | 0 |  |  |  | 0 |  | CS ÚRS 2023 01 |  | 2
PP
VV |  |  |  | "panely 140 - věž"186,4
TS |  |  |  | Technická specifikace položky odpovídá příslušné cenové soustavě.
P | 77 | 342244211 |  | Příčky jednoduché z cihel děrovaných broušených, na tenkovrstvou maltu, pevnost cihel do P15, tl. příčky 115 mm | M2 | 149.332 | 0.094481 |  |  |  | 0 |  | CS ÚRS 2023 01 |  | 2
PP
VV
TS |  |  |  | Technická specifikace položky odpovídá příslušné cenové soustavě.
P | 78 | 342244221 |  | Příčky jednoduché z cihel děrovaných broušených, na tenkovrstvou maltu, pevnost cihel do P15, tl. příčky 140 mm | M2 | 1695.273 | 0.11396 |  |  |  | 0 |  | CS ÚRS 2023 01 |  | 2
PP
VV
TS |  |  |  | Technická specifikace položky odpovídá příslušné cenové soustavě.
P | 79 | 389941023 |  | Montáž kovových doplňkových konstrukcí pro montáž prefabrikovaných dílců hmotnosti jednoho kusu přes 10 do 30 kg | KG | 4291 | 0 |  |  |  | 0 |  | CS ÚRS 2023 01 |  | 2
PP
VV
TS |  |  |  | Technická specifikace položky odpovídá příslušné cenové soustavě.
P | 80 | 145504R8 |  | profil ocelový svařovaný jakost S355 průřez obdelníkový 160x80x4mm | T | 2.041 | 1 |  |  |  | 0 |  | R-položka |  | 2
PP
VV
TS
P | 81 | 14550445 |  | profil ocelový svařovaný jakost S355 průřez obdelníkový 220x120x6mm | T | 0.083 | 1 |  |  |  | 0 |  | R-položka |  | 2
PP
VV
TS
P | 82 | 13611238 |  | plech ocelový hladký jakost S235JR tl 15mm tabule | T | 0.24 | 1 |  |  |  | 0 |  | CS ÚRS 2023 01 |  | 2
PP
VV
TS |  |  |  | Technická specifikace položky odpovídá příslušné cenové soustavě.
P | 83 | 13611248 |  | plech ocelový hladký jakost S235JR tl 20mm tabule | T | 0.32 | 1 |  |  |  | 0 |  | CS ÚRS 2023 01 |  | 2
PP
VV
TS |  |  |  | Technická specifikace položky odpovídá příslušné cenové soustavě.
P | 84 | 13010012 |  | tyč ocelová kruhová jakost S235JR (11 375) D 12mm | T | 0.012 | 1 |  |  |  | 0 |  | CS ÚRS 2023 01 |  | 2
PP
VV
TS |  |  |  | Technická specifikace položky odpovídá příslušné cenové soustavě.
P | 85 | 13010014 |  | tyč ocelová kruhová jakost S235JR (11 375) D 16mm | T | 0.015 | 1 |  |  |  | 0 |  | CS ÚRS 2023 01 |  | 2
PP
VV
TS |  |  |  | Technická specifikace položky odpovídá příslušné cenové soustavě.
P | 86 | 14011107 |  | trubka ocelová bezešvá hladká jakost 11 353 245x20,0mm | M | 7.3 | 0.111 |  |  |  | 0 |  | R-položka |  | 2
PP
VV
TS
P | 87 | 14011080 |  | trubka ocelová bezešvá hladká jakost 11 353 108x20mm | M | 3.25 | 0.0434 |  |  |  | 0 |  | CS ÚRS 2023 01 |  | 2
PP
VV
TS |  |  |  | Technická specifikace položky odpovídá příslušné cenové soustavě.
P | 88 | 13011050 |  | tyč ocelová plochá jakost S235JR (11 375) 150x20mm | T | 0.008 | 1 |  |  |  | 0 |  | CS ÚRS 2023 01 |  | 2
PP
VV
TS |  |  |  | Technická specifikace položky odpovídá příslušné cenové soustavě.
P | 89 | 1301032R |  | tyč ocelová plochá jakost S235JR (11 375) 160x15mm | T | 0.077 | 1 |  |  |  | 0 |  | R-položka |  | 2
PP
VV
TS
P | 90 | 1301033R |  | tyč ocelová plochá jakost S235JR (11 375) 160x10mm | T | 0.056 | 1 |  |  |  | 0 |  | R-položka |  | 2
PP
VV
TS
P | 91 | 1301034R |  | tyč ocelová plochá jakost S235JR (11 375) 200x15mm | T | 0.021 | 1 |  |  |  | 0 |  | R-položka |  | 2
PP
VV
TS
P | 92 | 13010336 |  | tyč ocelová plochá jakost S235JR (11 375) 300x20mm | T | 0.014 | 1 |  |  |  | 0 |  | CS ÚRS 2023 01 |  | 2
PP
VV
TS |  |  |  | Technická specifikace položky odpovídá příslušné cenové soustavě.
P | 93 | 13010956 |  | ocel profilová jakost S235JR (11 375) průřez HEA 160 | T | 0.442 | 1 |  |  |  | 0 |  | CS ÚRS 2023 01 |  | 2
PP
VV
TS |  |  |  | Technická specifikace položky odpovídá příslušné cenové soustavě.
P | 94 | 13010444 |  | úhelník ocelový rovnostranný jakost S235JR (11 375) 120x120x10mm | T | 0.011 | 1 |  |  |  | 0 |  | CS ÚRS 2023 01 |  | 2
PP
VV
TS |  |  |  | Technická specifikace položky odpovídá příslušné cenové soustavě.
SD |  | 4 |  | Vodorovné konstrukce
P | 95 | 411121221 |  | Montáž prefabrikovaných železobetonových stropů se zalitím spár, včetně podpěrné konstrukce, na cementovou maltu ze stropních desek, šířky do 600 mm a délky do | KUS | 13 | 0.00229 |  |  |  | 0 |  | CS ÚRS 2023 01 |  | 2
PP
VV
TS |  |  |  | Technická specifikace položky odpovídá příslušné cenové soustavě.
P | 96 | 59341746 |  | deska stropní plná PZD 890x290x90mm, 5kN/m2 | KUS | 13 | 0.054 |  |  |  | 0 |  | CS ÚRS 2023 01 |  | 2
PP
VV
TS |  |  |  | Technická specifikace položky odpovídá příslušné cenové soustavě.
P | 97 | 411121243 |  | Montáž prefabrikovaných železobetonových stropů se zalitím spár, včetně podpěrné konstrukce, na cementovou maltu ze stropních desek, šířky do 600 mm a délky pře | KUS | 11 | 0.00459 |  |  |  | 0 |  | CS ÚRS 2023 01 |  | 2
PP
VV
TS |  |  |  | Technická specifikace položky odpovídá příslušné cenové soustavě.
P | 98 | 59341123 |  | deska stropní plná PZD 2390x290x100mm | KUS | 6 | 0.173 |  |  |  | 0 |  | CS ÚRS 2023 01 |  | 2
PP
VV
TS |  |  |  | Technická specifikace položky odpovídá příslušné cenové soustavě.
P | 99 | 59341220 |  | deska stropní plná PZD 1800x300x90mm | KUS | 5 | 0.117 |  |  |  | 0 |  | CS ÚRS 2023 01 |  | 2
PP
VV
TS |  |  |  | Technická specifikace položky odpovídá příslušné cenové soustavě.
P | 100 | 411135001 |  | Montáž stropních panelů z předpjatého betonu bez závěsných háků, hmotnosti do 1,5 t | KUS | 134 | 0.18458 |  |  |  | 0 |  | CS ÚRS 2023 01 |  | 2
PP
VV
TS |  |  |  | Technická specifikace položky odpovídá příslušné cenové soustavě.
P | 101 | 411135002 |  | Montáž stropních panelů z předpjatého betonu bez závěsných háků, hmotnosti přes 1,5 do 3 t | KUS | 149 | 0.29121 |  |  |  | 0 |  | CS ÚRS 2023 01 |  | 2
PP
VV
TS |  |  |  | Technická specifikace položky odpovídá příslušné cenové soustavě.
P | 102 | 411135003 |  | Montáž stropních panelů z předpjatého betonu bez závěsných háků, hmotnosti přes 3 do 5 t | KUS | 81 | 0.39805 |  |  |  | 0 |  | CS ÚRS 2023 01 |  | 2
PP
VV
TS |  |  |  | Technická specifikace položky odpovídá příslušné cenové soustavě.
P | 103 | 411135004 |  | Montáž stropních panelů z předpjatého betonu bez závěsných háků, hmotnosti přes 5 do 7 t | KUS | 19 | 0.43351 |  |  |  | 0 |  | CS ÚRS 2023 01 |  | 2
PP
VV
TS |  |  |  | Technická specifikace položky odpovídá příslušné cenové soustavě.
P | 104 | 5934163R |  | panel stropní předpjatý š 1200mm v 150mm | M3 | 117.35 | 1.77 |  |  |  | 0 |  | R-položka |  | 2
PP
VV
TS
P | 105 | 5934686R |  | panel stropní předpjatý š 1200mm v 250mm | M3 | 280.101 | 1.39 |  |  |  | 0 |  | R-položka |  | 2
PP
VV
TS
P | 106 | 5934687R |  | panel stropní předpjatý š 1200mm v 320mm | M3 | 95.785 | 1.21 |  |  |  | 0 |  | R-položka |  | 2
PP
VV
TS
P | 107 | 5934688R |  | panel stropní předpjatý š 1200mm v 200mm | M3 | 118.504 | 1.24 |  |  |  | 0 |  | R-položka |  | 2
PP
VV
TS
P | 108 | 411171114 |  | Montáž ocelové konstrukce podlah a plošin s úpravou pro monolitickou nebo prefabrikovanou železobetonovou desku hmotnosti konstrukce podlahy přes 70 do 100 kg/m | T | 2.71 | 0 |  |  |  | 0 |  | CS ÚRS 2023 01 |  | 2
PP
VV
TS |  |  |  | Technická specifikace položky odpovídá příslušné cenové soustavě.
P | 109 | 145504R5 |  | profil ocelový svařovaný jakost S355 průřez obdelníkový 150x100x5mm | T | 0.048 | 1 |  |  |  | 0 |  | R-položka |  | 2
PP
VV
TS
P | 110 | 13010756 |  | ocel profilová jakost S235JR (11 375) průřez IPE 240 | T | 1.038 | 1 |  |  |  | 0 |  | CS ÚRS 2023 01 |  | 2
PP
VV
TS |  |  |  | Technická specifikace položky odpovídá příslušné cenové soustavě.
P | 111 | 13010984 |  | ocel profilová jakost S235JR (11 375) průřez HEB 240 | T | 0.984 | 1 |  |  |  | 0 |  | CS ÚRS 2023 01 |  | 2
PP
VV
TS |  |  |  | Technická specifikace položky odpovídá příslušné cenové soustavě.
P | 112 | 13611228 |  | plech ocelový hladký jakost S235JR tl 10mm tabule | T | 0.08 | 1 |  |  |  | 0 |  | CS ÚRS 2023 01 |  | 2
PP
VV
TS |  |  |  | Technická specifikace položky odpovídá příslušné cenové soustavě.
P | 113 | 13010316 |  | tyč ocelová plochá jakost S235JR (11 375) 150x10mm | T | 0.032 | 1 |  |  |  | 0 |  | CS ÚRS 2023 01 |  | 2
PP
VV
TS |  |  |  | Technická specifikace položky odpovídá příslušné cenové soustavě.
P | 114 | 13321033 |  | tyč ocelová plochá jakost S235JR (11 375) 130x10mm | T | 0.096 | 1 |  |  |  | 0 |  | CS ÚRS 2023 01 |  | 2
PP
VV
TS |  |  |  | Technická specifikace položky odpovídá příslušné cenové soustavě.
P | 115 | 13010018 |  | tyč ocelová kruhová jakost S235JR (11 375) D 25mm | T | 0.008 | 1 |  |  |  | 0 |  | CS ÚRS 2023 01 |  | 2
PP
VV
TS |  |  |  | Technická specifikace položky odpovídá příslušné cenové soustavě.
P | 116 | 13010942 |  | ocel profilová jakost S235JR (11 375) průřez UPE 240 | T | 0.36 | 1 |  |  |  | 0 |  | CS ÚRS 2023 01 |  | 2
PP
VV
TS |  |  |  | Technická specifikace položky odpovídá příslušné cenové soustavě.
P | 117 | 1548415R |  | plech trapézový 150/280 AlZn tl 0,88mm | M2 | 7 | 0.012 |  |  |  | 0 |  | R-položka |  | 2
PP
VV
TS
P | 118 | 411322828 |  | Stropy z betonu železového (bez výztuže) trámových, žebrových, kazetových nebo vložkových z tvárnic nebo z hraněných či zaoblených vln zabudovaného plechového b | M3 | 3.014 | 2.502 |  |  |  | 0 |  | CS ÚRS 2023 01 |  | 2
PP
VV
TS |  |  |  | Technická specifikace položky odpovídá příslušné cenové soustavě.
P | 119 | 411354247 |  | Bednění stropů ztracené ocelové žebrované ze širokých tenkostěnných ohýbaných profilů (hraněných trapézových vln), bez úpravy povrchu otevřeného podhledu, bez p | M2 | 12.62 | 0.0093 |  |  |  | 0 |  | CS ÚRS 2023 01 |  | 2
PP
VV
TS |  |  |  | Technická specifikace položky odpovídá příslušné cenové soustavě.
P | 120 | 41135425R |  | Bednění stropů ztracené ocelové žebrované ze širokých tenkostěnných ohýbaných profilů (hraněných trapézových vln), bez úpravy povrchu otevřeného podhledu, bez p | M2 | 6.16 | 0.01178 |  |  |  | 0 |  | CS ÚRS 2023 01 |  | 2
PP
VV
TS |  |  |  | Technická specifikace položky odpovídá příslušné cenové soustavě.
P | 121 | 41135426R |  | Bednění stropů ztracené ocelové žebrované ze širokých tenkostěnných ohýbaných profilů (hraněných trapézových vln), bez úpravy povrchu otevřeného podhledu, bez p | M2 | 8.12 | 0.0105 |  |  |  | 0 |  | CS ÚRS 2023 01 |  | 2
PP
VV
TS |  |  |  | Technická specifikace položky odpovídá příslušné cenové soustavě.
P | 122 | 411362021 |  | Výztuž stropů prostě uložených, vetknutých, spojitých, deskových, trámových (žebrových, kazetových), s keramickými a jinými vložkami, konsolových nebo balkonový | T | 0.244 | 1.0628 |  |  |  | 0 |  | CS ÚRS 2023 01 |  | 2
PP
VV
TS |  |  |  | Technická specifikace položky odpovídá příslušné cenové soustavě.
P | 123 | 413125011 |  | Montáž tyčových dílců - trámů, průvlaků a ztužidel ze železobetonu nebo předpjatého betonu se svařovanými spoji do 1,5 t | KUS | 2 | 0.019573 |  |  |  | 0 |  | CS ÚRS 2023 01 |  | 2
PP
VV
TS |  |  |  | Technická specifikace položky odpovídá příslušné cenové soustavě.
P | 124 | 413125012 |  | Montáž tyčových dílců - trámů, průvlaků a ztužidel ze železobetonu nebo předpjatého betonu se svařovanými spoji přes 1,5 do 3 t | KUS | 27 | 0.030275 |  |  |  | 0 |  | CS ÚRS 2023 01 |  | 2
PP
VV
TS |  |  |  | Technická specifikace položky odpovídá příslušné cenové soustavě.
P | 125 | 413125013 |  | Montáž tyčových dílců - trámů, průvlaků a ztužidel ze železobetonu nebo předpjatého betonu se svařovanými spoji přes 3 do 5 t | KUS | 30 | 0.066216 |  |  |  | 0 |  | CS ÚRS 2023 01 |  | 2
PP
VV
TS |  |  |  | Technická specifikace položky odpovídá příslušné cenové soustavě.
P | 126 | 413125014 |  | Montáž tyčových dílců - trámů, průvlaků a ztužidel ze železobetonu nebo předpjatého betonu se svařovanými spoji přes 5 do 7 t | KUS | 26 | 0.082733 |  |  |  | 0 |  | CS ÚRS 2023 01 |  | 2
PP
VV
TS |  |  |  | Technická specifikace položky odpovídá příslušné cenové soustavě.
P | 127 | 413125015 |  | Montáž tyčových dílců - trámů, průvlaků a ztužidel ze železobetonu nebo předpjatého betonu se svařovanými spoji přes 7 do 10 t | KUS | 15 | 0.088536 |  |  |  | 0 |  | CS ÚRS 2023 01 |  | 2
PP
VV
TS |  |  |  | Technická specifikace položky odpovídá příslušné cenové soustavě.
P | 128 | 413125016 |  | Montáž tyčových dílců - trámů, průvlaků a ztužidel ze železobetonu nebo předpjatého betonu se svařovanými spoji přes 10 do 15 t | KUS | 3 | 0.095418 |  |  |  | 0 |  | CS ÚRS 2023 01 |  | 2
PP
VV
TS |  |  |  | Technická specifikace položky odpovídá příslušné cenové soustavě.
P | 129 | 5934125R |  | prefabrikát ŽB průvlak/ztužidlo | M3 | 200 | 2.5 |  |  |  | 0 |  | R-položka |  | 2
PP
VV
TS
P | 130 | 417321515 |  | Ztužující pásy a věnce z betonu železového (bez výztuže) tř. C 25/30 | M3 | 0.414 | 2.502 |  |  |  | 0 |  | CS ÚRS 2023 01 |  | 2
PP
VV
TS |  |  |  | Technická specifikace položky odpovídá příslušné cenové soustavě.
P | 131 | 417351115 |  | Bednění bočnic ztužujících pásů a věnců včetně vzpěr zřízení | M2 | 10.926 | 0.00576 |  |  |  | 0 |  | CS ÚRS 2023 01 |  | 2
PP
VV
TS |  |  |  | Technická specifikace položky odpovídá příslušné cenové soustavě.
P | 132 | 417351116 |  | Bednění bočnic ztužujících pásů a věnců včetně vzpěr odstranění | M2 | 10.926 | 0 |  |  |  | 0 |  | CS ÚRS 2023 01 |  | 2
PP
VV
TS |  |  |  | Technická specifikace položky odpovídá příslušné cenové soustavě.
P | 133 | 417361821 |  | Výztuž ztužujících pásů a věnců z betonářské oceli 10 505 (R) nebo BSt 500 | T | 0.083 | 1.0529 |  |  |  | 0 |  | CS ÚRS 2023 01 |  | 2
PP
VV
TS |  |  |  | Technická specifikace položky odpovídá příslušné cenové soustavě.
P | 134 | 431124212 |  | Montáž podestových panelů se svařovanými spoji, hmotnosti do 1,5 t, v budovách výšky přes 12 do 24 m | KUS | 2 | 0.06738 |  |  |  | 0 |  | CS ÚRS 2023 01 |  | 2
PP
VV
TS |  |  |  | Technická specifikace položky odpovídá příslušné cenové soustavě.
P | 135 | RMAT0002 |  | prefabrikát podestový panel | M3 | 0.715 | 1.8 |  |  |  | 0 |  | R-položka |  | 2
PP
VV
TS
P | 136 | 435124212 |  | Montáž schodišťových konstrukcí ramen bez podest se svařovanými spoji, hmotnosti do 1,5 t, v budovách výšky přes 12 do 24 m | KUS | 3 | 0.034576 |  |  |  | 0 |  | CS ÚRS 2023 01 |  | 2
PP
VV
TS |  |  |  | Technická specifikace položky odpovídá příslušné cenové soustavě.
P | 137 | RMAT0001 |  | prefabrikát ŽB schodišťové rameno bez podesty | M3 | 2.196 | 1.8 |  |  |  | 0 |  | R-položka |  | 2
PP
VV
TS
P | 138 | 435124422 |  | Montáž schodišťových konstrukcí ramen s podestou se svařovanými spoji, vcelku hmotnosti přes 3,0 do 5,5 t, v budovách výšky přes 12 do 24 m | KUS | 1 | 0.11081 |  |  |  | 0 |  | CS ÚRS 2023 01 |  | 2
PP
VV
TS |  |  |  | Technická specifikace položky odpovídá příslušné cenové soustavě.
P | 139 | RMAT0003 |  | prefabrikát ŽB schodišťové rameno bez podesty | M3 | 3.241 | 1.8 |  |  |  | 0 |  | R-položka |  | 2
PP
VV
TS
P | 140 | 441125212 |  | Montáž vazníků ze železobetonu nebo předpjatého betonu se svařovanými spoji plnostěnných, hmotnosti přes 4 do 7 t | KUS | 1 | 0.082733 |  |  |  | 0 |  | CS ÚRS 2023 01 |  | 2
PP
VV
TS |  |  |  | Technická specifikace položky odpovídá příslušné cenové soustavě.
P | 141 | 441125213 |  | Montáž vazníků ze železobetonu nebo předpjatého betonu se svařovanými spoji plnostěnných, hmotnosti přes 7 do 10 t | KUS | 1 | 0.094203 |  |  |  | 0 |  | CS ÚRS 2023 01 |  | 2
PP
VV
TS |  |  |  | Technická specifikace položky odpovídá příslušné cenové soustavě.
P | 142 | 441125214 |  | Montáž vazníků ze železobetonu nebo předpjatého betonu se svařovanými spoji plnostěnných, hmotnosti přes 10 do 15 t | KUS | 2 | 0.10001 |  |  |  | 0 |  | CS ÚRS 2023 01 |  | 2
PP
VV
TS |  |  |  | Technická specifikace položky odpovídá příslušné cenové soustavě.
P | 143 | 441125215 |  | Montáž vazníků ze železobetonu nebo předpjatého betonu se svařovanými spoji plnostěnných, hmotnosti přes 15 do 19 t | KUS | 4 | 0.10689 |  |  |  | 0 |  | CS ÚRS 2023 01 |  | 2
PP
VV
TS |  |  |  | Technická specifikace položky odpovídá příslušné cenové soustavě.
P | 144 | 709213R1 |  | prefabrikát ŽB střešní vazník | M3 | 44.5 | 2.5 |  |  |  | 0 |  | R-položka |  | 2
PP
VV
TS
P | 145 | 441171111 |  | Montáž ocelové konstrukce zastřešení (vazníky, krovy) hmotnosti jednotlivých prvků do 30 kg/m, délky do 12 m | T | 3.139 | 0 |  |  |  | 0 |  | CS ÚRS 2023 01 |  | 2
PP
VV
TS |  |  |  | Technická specifikace položky odpovídá příslušné cenové soustavě.
P | 146 | 15484151 |  | plech trapézový 92/275 AlZn tl 0,88mm | M2 | 25 | 0.0108 |  |  |  | 0 |  | CS ÚRS 2023 01 |  | 2
PP
VV
TS |  |  |  | Technická specifikace položky odpovídá příslušné cenové soustavě.
P | 147 | 145504R5.1 |  | profil ocelový svařovaný jakost S355 průřez obdelníkový 150x100x5mm | T | 1.173 | 1 |  |  |  | 0 |  | R-položka |  | 2
PP
VV
TS
P | 148 | 145504R6 |  | profil ocelový svařovaný jakost S355 průřez obdelníkový 150x100x8mm | T | 0.336 | 1 |  |  |  | 0 |  | R-položka |  | 2
PP
VV
TS
P | 149 | 145504R7 |  | profil ocelový svařovaný jakost S355 průřez obdelníkový 180x100x5mm | T | 0.121 | 1 |  |  |  | 0 |  | R-položka |  | 2
PP
VV
TS
P | 150 | 13010752 |  | ocel profilová jakost S235JR (11 375) průřez IPE 200 | T | 0.884 | 1 |  |  |  | 0 |  | CS ÚRS 2023 01 |  | 2
PP
VV
TS |  |  |  | Technická specifikace položky odpovídá příslušné cenové soustavě.
P | 151 | 13010316.1 |  | tyč ocelová plochá jakost S235JR (11 375) 150x10mm | T | 0.355 | 1 |  |  |  | 0 |  | CS ÚRS 2023 01 |  | 2
PP
VV
TS |  |  |  | Technická specifikace položky odpovídá příslušné cenové soustavě.
P | 152 | 441171121 |  | Montáž ocelové konstrukce zastřešení (vazníky, krovy) hmotnosti jednotlivých prvků přes 30 do 50 kg/m, délky do 12 m | T | 0.67 | 0 |  |  |  | 0 |  | CS ÚRS 2023 01 |  | 2
PP
VV
TS |  |  |  | Technická specifikace položky odpovídá příslušné cenové soustavě.
P | 153 | 145504R3 |  | profil ocelový svařovaný jakost S355 průřez obdelníkový 180x100x8mm | T | 0.433 | 1 |  |  |  | 0 |  | R-položka |  | 2
PP
VV
TS
P | 154 | 145504R4 |  | profil ocelový svařovaný jakost S355 průřez obdelníkový 200x100x8mm | T | 0.237 | 1 |  |  |  | 0 |  | R-položka |  | 2
PP
VV
TS
P | 155 | 441171131 |  | Montáž ocelové konstrukce zastřešení (vazníky, krovy) hmotnosti jednotlivých prvků přes 50 do 80 kg/m, délky do 12 m | T | 4.445 | 0 |  |  |  | 0 |  | CS ÚRS 2023 01 |  | 2
PP
VV
TS |  |  |  | Technická specifikace položky odpovídá příslušné cenové soustavě.
P | 156 | 13010980 |  | ocel profilová jakost S235JR (11 375) průřez HEB 200 | T | 0.822 | 1 |  |  |  | 0 |  | CS ÚRS 2023 01 |  | 2
PP
VV
TS |  |  |  | Technická specifikace položky odpovídá příslušné cenové soustavě.
P | 157 | 13011000 |  | ocel profilová jakost S235JR (11 375) průřez HEA 280 | T | 3.002 | 1 |  |  |  | 0 |  | CS ÚRS 2023 01 |  | 2
PP
VV
TS |  |  |  | Technická specifikace položky odpovídá příslušné cenové soustavě.
P | 158 | 13010938 |  | ocel profilová jakost S235JR (11 375) průřez UPE 200 | T | 0.268 | 1 |  |  |  | 0 |  | CS ÚRS 2022 02 |  | 2
PP
VV
TS |  |  |  | Technická specifikace položky odpovídá příslušné cenové soustavě.
P | 159 | 13010934 |  | ocel profilová jakost S235JR (11 375) průřez UPE 160 | T | 0.353 | 1 |  |  |  | 0 |  | CS ÚRS 2023 01 |  | 2
PP
VV
TS |  |  |  | Technická specifikace položky odpovídá příslušné cenové soustavě.
P | 160 | 451573111 |  | Lože pod potrubí, stoky a drobné objekty v otevřeném výkopu z písku a štěrkopísku do 63 mm | M3 | 22 | 1.8908 |  |  |  | 0 |  | CS ÚRS 2023 01 |  | 2
PP
VV
TS |  |  |  | Technická specifikace položky odpovídá příslušné cenové soustavě.
SD |  | 5 |  | Komunikace pozemní
P | 161 | 564851011 |  | Podklad ze štěrkodrti ŠD s rozprostřením a zhutněním plochy jednotlivě do 100 m2, po zhutnění tl. 150 mm | M2 | 16.9 | 0.345 |  |  |  | 0 |  | CS ÚRS 2023 01 |  | 2
PP
VV
TS |  |  |  | Technická specifikace položky odpovídá příslušné cenové soustavě.
P | 162 | 564851012 |  | Podklad ze štěrkodrti ŠD s rozprostřením a zhutněním plochy jednotlivě do 100 m2, po zhutnění tl. 160 mm | M2 | 16.9 | 0.368 |  |  |  | 0 |  | CS ÚRS 2023 01 |  | 2
PP
VV
TS |  |  |  | Technická specifikace položky odpovídá příslušné cenové soustavě.
P | 163 | 564871011 |  | Podklad ze štěrkodrti ŠD s rozprostřením a zhutněním plochy jednotlivě do 100 m2, po zhutnění tl. 250 mm | M2 | 86.3 | 0.575 |  |  |  | 0 |  | CS ÚRS 2023 01 |  | 2
PP
VV
TS |  |  |  | Technická specifikace položky odpovídá příslušné cenové soustavě.
P | 164 | 564962113 |  | Podklad z mechanicky zpevněného kameniva MZK (minerální beton) s rozprostřením a s hutněním, po zhutnění tl. 220 mm | M2 | 86.3 | 0.54546 |  |  |  | 0 |  | CS ÚRS 2023 01 |  | 2
PP
VV
TS |  |  |  | Technická specifikace položky odpovídá příslušné cenové soustavě.
P | 165 | 591111111 |  | Kladení dlažby z kostek s provedením lože do tl. 50 mm, s vyplněním spár, s dvojím beraněním a se smetením přebytečného materiálu na krajnici velkých z kamene, | M2 | 86.3 | 0.1837 |  |  |  | 0 |  | CS ÚRS 2023 01 |  | 2
PP
VV
TS |  |  |  | Technická specifikace položky odpovídá příslušné cenové soustavě.
P | 166 | 58381008 |  | kostka štípaná dlažební žula velká 15/17 | M2 | 87.163 | 0.417 |  |  |  | 0 |  | CS ÚRS 2023 01 |  | 2
PP
VV
TS |  |  |  | Technická specifikace položky odpovídá příslušné cenové soustavě.
P | 167 | 596211110 |  | Kladení dlažby z betonových zámkových dlaždic komunikací pro pěší ručně s ložem z kameniva těženého nebo drceného tl. do 40 mm, s vyplněním spár s dvojitým hutn | M2 | 16.9 | 0.08922 |  |  |  | 0 |  | CS ÚRS 2023 01 |  | 2
PP
VV
TS |  |  |  | Technická specifikace položky odpovídá příslušné cenové soustavě.
P | 168 | 59245018 |  | dlažba tvar obdélník betonová 200x100x60mm přírodní | M2 | 17.745 | 0.131 |  |  |  | 0 |  | CS ÚRS 2023 01 |  | 2
PP
VV
TS |  |  |  | Technická specifikace položky odpovídá příslušné cenové soustavě.
SD |  | 6 |  | Úpravy povrchů, podlahy a osazování výplní
P | 169 | 612321121 |  | Omítka vápenocementová vnitřních ploch nanášená ručně jednovrstvá, tloušťky do 10 mm hladká svislých konstrukcí stěn | M2 | 603.6 | 0.0154 |  |  |  | 0 |  | CS ÚRS 2023 01 |  | 2
PP
VV
TS |  |  |  | Technická specifikace položky odpovídá příslušné cenové soustavě.
P | 170 | 612321141 |  | Omítka vápenocementová vnitřních ploch nanášená ručně dvouvrstvá, tloušťky jádrové omítky do 10 mm a tloušťky štuku do 3 mm štuková svislých konstrukcí stěn | M2 | 4702.6 | 0.01838 |  |  |  | 0 |  | CS ÚRS 2023 01 |  | 2
PP
VV
TS |  |  |  | Technická specifikace položky odpovídá příslušné cenové soustavě.
P | 171 | 622142001 |  | Potažení vnějších ploch pletivem v ploše nebo pruzích, na plném podkladu sklovláknitým vtlačením do tmelu stěn | M2 | 1200.3 | 0.00438 |  |  |  | 0 |  | CS ÚRS 2023 01 |  | 2
PP
VV
TS |  |  |  | Technická specifikace položky odpovídá příslušné cenové soustavě.
P | 172 | 62214300R |  | Montáž nerezových nárožních lišt lepenímu | M | 28 | 0 |  |  |  | 0 |  | R-položka |  | 2
PP
VV
TS
P | 173 | 5534302R |  | L-profil 20x20x2000 nerezová lišta u k ochraně rohů stěn proti okopání a náhodnému poškození | M | 29.4 | 0.0001 |  |  |  | 0 |  | R-položka |  | 2
PP
VV
TS |  |  |  | provedení a příslušenství viz.Tabulka zámečnických výrobků
P | 174 | 622151011 |  | Penetrační nátěr vnějších pastovitých tenkovrstvých omítek silikátový stěn | M2 | 1160.3 | 0.0002 |  |  |  | 0 |  | CS ÚRS 2023 01 |  | 2
PP
VV
TS |  |  |  | Technická specifikace položky odpovídá příslušné cenové soustavě.
P | 175 | 622151021 |  | Penetrační nátěr vnějších pastovitých tenkovrstvých omítek mozaikových akrylátový stěn | M2 | 40 | 0.00018 |  |  |  | 0 |  | CS ÚRS 2023 01 |  | 2
PP
VV
TS |  |  |  | Technická specifikace položky odpovídá příslušné cenové soustavě.
P | 176 | 622511112 |  | Omítka tenkovrstvá akrylátová vnějších ploch probarvená bez penetrace mozaiková střednězrnná stěn | M2 | 40 | 0.0057 |  |  |  | 0 |  | CS ÚRS 2023 01 |  | 2
PP
VV
TS |  |  |  | Technická specifikace položky odpovídá příslušné cenové soustavě.
P | 177 | 622521012 |  | Omítka tenkovrstvá silikátová vnějších ploch probarvená bez penetrace zatíraná (škrábaná ), zrnitost 1,5 mm stěn | M2 | 1160.3 | 0.0027 |  |  |  | 0 |  | CS ÚRS 2023 01 |  | 2
PP
VV
TS |  |  |  | Technická specifikace položky odpovídá příslušné cenové soustavě.
P | 178 | 629991011 |  | Zakrytí vnějších ploch před znečištěním včetně pozdějšího odkrytí výplní otvorů a svislých ploch fólií přilepenou lepící páskou | M2 | 231.83 | 0 |  |  |  | 0 |  | CS ÚRS 2023 01 |  | 2
PP
VV
TS |  |  |  | Technická specifikace položky odpovídá příslušné cenové soustavě.
P | 179 | 631311115 |  | Mazanina z betonu prostého bez zvýšených nároků na prostředí tl. přes 50 do 80 mm tř. C 20/25 | M3 | 106.923 | 2.5019 |  |  |  | 0 |  | CS ÚRS 2023 01 |  | 2
PP
VV
TS |  |  |  | Technická specifikace položky odpovídá příslušné cenové soustavě.
P | 180 | 631311135 |  | Mazanina z betonu prostého bez zvýšených nároků na prostředí tl. přes 120 do 240 mm tř. C 20/25 | M3 | 167.361 | 2.5019 |  |  |  | 0 |  | CS ÚRS 2023 01 |  | 2
PP
VV
TS |  |  |  | Technická specifikace položky odpovídá příslušné cenové soustavě.
P | 181 | 631319203 |  | Příplatek k cenám betonových mazanin za vyztužení ocelovými vlákny (drátkobeton) objemové vyztužení 25 kg/m3 | M3 | 167.361 | 0.02525 |  |  |  | 0 |  | CS ÚRS 2023 01 |  | 2
PP
VV
TS |  |  |  | Technická specifikace položky odpovídá příslušné cenové soustavě.
P | 182 | 631362021 |  | Výztuž mazanin ze svařovaných sítí z drátů typu KARI | T | 3.783 | 1.0628 |  |  |  | 0 |  | CS ÚRS 2023 01 |  | 2
PP
VV
TS |  |  |  | Technická specifikace položky odpovídá příslušné cenové soustavě.
P | 183 | 63721111R |  | Odsazení dlaždic betonových pro založení OK zákrytu VZT | M2 | 5.12 | 0.27145 |  |  |  | 0 |  | R-položka |  | 2
PP
VV
TS
P | 184 | 642942611 |  | Osazování zárubní nebo rámů kovových dveřních lisovaných nebo z úhelníků bez dveřních křídel na montážní pěnu, plochy otvoru do 2,5 m2 | KUS | 96 | 0.000482 |  |  |  | 0 |  | CS ÚRS 2023 01 |  | 2
PP
VV
TS |  |  |  | Technická specifikace položky odpovídá příslušné cenové soustavě.
P | 185 | 553314R3 |  | zárubeň jednokřídlá ocelová tl stěny 75-100mm rozměru 700/1970, 2100mm, pro dodatečnou montáž | KUS | 13 | 0.01225 |  |  |  | 0 |  | bez vazby na CS |  | 2
PP
VV
TS
P | 186 | 553314R4 |  | zárubeň jednokřídlá ocelová tl stěny 75-100mm rozměru 800/1970, 2100mm, pro dodatečnou montáž | KUS | 5 | 0.01249 |  |  |  | 0 |  | bez vazby na CS |  | 2
PP
VV
TS
P | 187 | 553314R5 |  | zárubeň jednokřídlá ocelová tl stěny 75-100mm rozměru 900/1970, 2100mm, pro dodatečnou montáž | KUS | 2 | 0.01272 |  |  |  | 0 |  | bez vazby na CS |  | 2
PP
VV
TS
P | 188 | 553317R1 |  | zárubeň dvoukřídlá ocelová tl stěny 75-100mm rozměru 1100/1970, 2100mm, pro dodatečnou montáž | KUS | 2 | 0.01458 |  |  |  | 0 |  | bez vazby na CS |  | 2
PP
VV
TS
P | 189 | 553314R6 |  | zárubeň jednokřídlá ocelová tl stěny 110-150mm rozměru 700/1970, 2100mm, pro dodatečnou montáž | KUS | 2 | 0.01489 |  |  |  | 0 |  | bez vazby na CS |  | 2
PP
VV
TS
P | 190 | 553314R7 |  | zárubeň jednokřídlá ocelová tl stěny 110-150mm rozměru 800/1970, 2100mm, pro dodatečnou montáž | KUS | 12 | 0.01521 |  |  |  | 0 |  | bez vazby na CS |  | 2
PP
VV
TS
P | 191 | 553314R8 |  | zárubeň jednokřídlá ocelová tl stěny 110-150mm rozměru 900/1970, 2100mm, pro dodatečnou montáž | KUS | 28 | 0.01553 |  |  |  | 0 |  | bez vazby na CS |  | 2
PP
VV
TS
P | 192 | 553314R0 |  | zárubeň jednokřídlá ocelová tl stěny 150mm rozměru 900/2150 mm, pro dodatečnou montáž | KUS | 8 | 0.01553 |  |  |  | 0 |  | bez vazby na CS |  | 2
PP
VV
TS
P | 193 | 553314R9 |  | zárubeň jednokřídlá ocelová tl stěny 110-150mm rozměru 1100/1970, 2100mm, pro dodatečnou montáž | KUS | 12 | 0.01624 |  |  |  | 0 |  | bez vazby na CS |  | 2
PP
VV
TS
P | 194 | 553314R10 |  | zárubeň jednokřídlá ocelová tl stěny 160-200mm rozměru 800/1970, 2100mm, pro dodatečnou montáž | KUS | 2 | 0.01793 |  |  |  | 0 |  | bez vazby na CS |  | 2
PP
VV
TS
P | 195 | 553314R11 |  | zárubeň jednokřídlá ocelová tl stěny 160-200mm rozměru 900/1970, 2100mm, pro dodatečnou montáž | KUS | 6 | 0.01834 |  |  |  | 0 |  | bez vazby na CS |  | 2
PP
VV
TS
P | 196 | 553314R12 |  | zárubeň jednokřídlá ocelová tl stěny 160-200mm rozměru 1100/1970, 2100mm, pro dodatečnou montáž | KUS | 1 | 0.01923 |  |  |  | 0 |  | bez vazby na CS |  | 2
PP
VV
TS
P | 197 | 553315R13 |  | zárubeň jednokřídlá ocelová tl stěny 260-300mm rozměru 900/1970, 2100mm, pro dodatečnou montáž | KUS | 2 | 0.02396 |  |  |  | 0 |  | bez vazby na CS |  | 2
PP
VV
TS
P | 198 | 553315R14 |  | zárubeň jednokřídlá ocelová tl stěny 260-300mm rozměru 1100/1970, 2100mm, pro dodatečnou montáž | KUS | 1 | 0.02521 |  |  |  | 0 |  | bez vazby na CS |  | 2
PP
VV
TS
P | 199 | 642942721 |  | Osazování zárubní nebo rámů kovových dveřních lisovaných nebo z úhelníků bez dveřních křídel na montážní pěnu, plochy otvoru přes 2,5 do 4,5 m2 | KUS | 14 | 0.000963 |  |  |  | 0 |  | CS ÚRS 2023 01 |  | 2
PP
VV
TS |  |  |  | Technická specifikace položky odpovídá příslušné cenové soustavě.
P | 200 | 611810R1 |  | zárubeň ocelová s bočním světlíkem pro tl stěny 150mm velikost otvoru 1300/2100mm šířka prosklení 500mm | KUS | 5 | 0.018 |  |  |  | 0 |  | R-položka |  | 2
PP
VV
TS |  |  |  | vč. zasklívacích profilů
P | 201 | 611810R2 |  | zárubeň ocelová s bočním světlíkem pro tl stěny 200mm velikost otvoru 1300/2100mm šířka prosklení 725mm | KUS | 1 | 0.018 |  |  |  | 0 |  | R-položka |  | 2
PP
VV
TS |  |  |  | vč. zasklívacích profilů
P | 202 | 553317R4 |  | zárubeň dvoukřídlá ocelová tl stěny 75-100mm rozměru 1400/1970, 2100mm, pro dodatečnou montáž | KUS | 4 | 0.01524 |  |  |  | 0 |  | bez vazby na CS |  | 2
PP
VV
TS
P | 203 | 553317R5 |  | zárubeň dvoukřídlá ocelová tl stěny 110-150mm rozměru 1600/1970, 2100mm, pro dodatečnou montáž | KUS | 1 | 0.0195 |  |  |  | 0 |  | bez vazby na CS |  | 2
PP
VV
TS
P | 204 | 553317R3 |  | zárubeň dvoukřídlá ocelová tl stěny 160-200mm rozměru 1800/1970, 2100mm, pro dodatečnou montáž | KUS | 2 | 0.0231 |  |  |  | 0 |  | bez vazby na CS |  | 2
PP
VV
TS
P | 205 | 553317R7 |  | zárubeň dvoukřídlá ocelová tl stěny 160-200mm rozměru 1500/1970, 2100mm, pro dodatečnou montáž | KUS | 1 | 0.02212 |  |  |  | 0 |  | bez vazby na CS |  | 2
PP
VV
TS
P | 206 | 6429431R0 |  | Příplatek za protipožární provedení zárubně | KUS | 51 | 0 |  |  |  | 0 |  | R-položka |  | 2
PP
VV
TS
P | 207 | 6429431R1 |  | Příplatek za práškovou barvu zárubně v odstínu RAL | KUS | 110 | 0 |  |  |  | 0 |  | R-položka |  | 2
PP
VV
TS
P | 208 | 642946111 |  | Osazení stavebního pouzdra posuvných dveří do zděné příčky s jednou kapsou pro jedno dveřní křídlo průchozí šířky do 800 mm | KUS | 1 | 0.053616 |  |  |  | 0 |  | CS ÚRS 2023 01 |  | 2
PP
VV
TS |  |  |  | Technická specifikace položky odpovídá příslušné cenové soustavě.
P | 209 | 55331612 |  | pouzdro stavební posuvných dveří jednopouzdrové 800mm standardní rozměr | KUS | 1 | 0.0425 |  |  |  | 0 |  | CS ÚRS 2023 01 |  | 2
PP
VV
TS |  |  |  | Technická specifikace položky odpovídá příslušné cenové soustavě.
SD |  | 711 |  | Izolace proti vodě, vlhkosti a plynům
P | 210 | 711111001 |  | Provedení izolace proti zemní vlhkosti natěradly a tmely za studena na ploše vodorovné V nátěrem penetračním | M2 | 1954.8 | 0 |  |  |  | 0 |  | CS ÚRS 2023 01 |  | 2
PP
VV
TS |  |  |  | Technická specifikace položky odpovídá příslušné cenové soustavě.
P | 211 | 711112001 |  | Provedení izolace proti zemní vlhkosti natěradly a tmely za studena na ploše svislé S nátěrem penetračním | M2 | 114.45 | 0 |  |  |  | 0 |  | CS ÚRS 2023 01 |  | 2
PP
VV
TS |  |  |  | Technická specifikace položky odpovídá příslušné cenové soustavě.
P | 212 | 111631500 |  | lak penetrační asfaltový | T | 0.828 | 1 |  |  |  | 0 |  | CS ÚRS 2023 01 |  | 2
PP
VV
TS |  |  |  | Technická specifikace položky odpovídá příslušné cenové soustavě.
P | 213 | 711141559 |  | Provedení izolace proti zemní vlhkosti pásy přitavením NAIP na ploše vodorovné V | M2 | 3909.6 | 0.000398 |  |  |  | 0 |  | CS ÚRS 2023 01 |  | 2
PP
VV
TS |  |  |  | Technická specifikace položky odpovídá příslušné cenové soustavě.
P | 214 | 711142559 |  | Provedení izolace proti zemní vlhkosti pásy přitavením NAIP na ploše svislé S | M2 | 114.45 | 0.000398 |  |  |  | 0 |  | CS ÚRS 2023 01 |  | 2
PP
VV
TS |  |  |  | Technická specifikace položky odpovídá příslušné cenové soustavě.
P | 215 | 62866283R |  | Hydroizolační pás z SBS modifikovaného asfaltu s nosnou vložkou z AL fólie kašírovanou skleněnými vlákny | M2 | 2234.79 | 0.004 |  |  |  | 0 |  | R-položka |  | 2
PP
VV
TS |  |  |  | Poznámka k položce: např.Asfaltový pás GLASTEK AL 40 MINERAL
P | 216 | 62853002R |  | Hydroizolační pás z SBS modifikovaného asfaltu s nosnou vložkou ze skleněné tkaniny | M2 | 2234.79 | 0.004 |  |  |  | 0 |  | R-položka |  | 2
PP
VV
TS |  |  |  | Poznámka k položce: např.Hydroizolační asfaltový pás GLASTEK 40 SPECIAL MINERAL
P | 217 | 998711103 |  | Přesun hmot pro izolace proti vodě, vlhkosti a plynům stanovený z hmotnosti přesunovaného materiálu vodorovná dopravní vzdálenost do 50 m v objektech výšky přes | T | 20.316 | 0 |  |  |  | 0 |  | CS ÚRS 2023 01 |  | 2
PP
VV
TS |  |  |  | Technická specifikace položky odpovídá příslušné cenové soustavě.
SD |  | 712 |  | Povlakové krytiny
P | 218 | 712311101 |  | Provedení povlakové krytiny střech plochých do 10° natěradly a tmely za studena nátěrem lakem penetračním nebo asfaltovým | M2 | 1994.3 | 0 |  |  |  | 0 |  | CS ÚRS 2023 01 |  | 2
PP
VV
TS |  |  |  | Technická specifikace položky odpovídá příslušné cenové soustavě.
P | 219 | 11163150 |  | lak penetrační asfaltový | T | 0.638 | 1 |  |  |  | 0 |  | CS ÚRS 2023 01 |  | 2
PP
VV
TS |  |  |  | Technická specifikace položky odpovídá příslušné cenové soustavě.
P | 220 | 712341659 |  | Provedení povlakové krytiny střech plochých do 10° pásy přitavením NAIP bodově | M2 | 1994.3 | 0.000364 |  |  |  | 0 |  | CS ÚRS 2023 01 |  | 2
PP
VV
TS |  |  |  | Technická specifikace položky odpovídá příslušné cenové soustavě.
P | 221 | 62852010 |  | pás asfaltový samolepicí modifikovaný SBS tl 2,5mm s vložkou ze skleněné rohože se spalitelnou fólií nebo jemnozrnným minerálním posypem nebo textilií na horním | M2 | 2094.015 | 0.0034 |  |  |  | 0 |  | CS ÚRS 2023 01 |  | 2
PP
VV
TS |  |  |  | Technická specifikace položky odpovídá příslušné cenové soustavě.
P | 222 | 712363001 |  | Provedení povlakové krytiny střech plochých do 10° fólií termoplastickou mPVC (měkčené PVC) rozvinutí a natažení fólie v ploše | M2 | 116.7 | 0 |  |  |  | 0 |  | CS ÚRS 2023 01 |  | 2
PP
VV |  |  |  | "terasa+zelená střecha"65,1+51,6
TS |  |  |  | Technická specifikace položky odpovídá příslušné cenové soustavě.
P | 223 | 28343012 |  | fólie hydroizolační střešní mPVC určená ke stabilizaci přitížením a do vegetačních střech tl 1,5mm | M2 | 122.535 | 0.0019 |  |  |  | 0 |  | CS ÚRS 2023 01 |  | 2
PP
VV |  |  |  | 116,7 * 1,05 ' Přepočtené koeficientem množství
TS |  |  |  | Technická specifikace položky odpovídá příslušné cenové soustavě.
P | 224 | 712363021 |  | Provedení povlakové krytiny střech plochých do 10° fólií termoplastickou PEC, popř. CPE (polyetylén-chlorid) rozvinutí a natažení fólie v ploše | M2 | 51.6 | 0 |  |  |  | 0 |  | CS ÚRS 2023 01 |  | 2
PP
VV |  |  |  | "zelená střecha"51,6
TS |  |  |  | Technická specifikace položky odpovídá příslušné cenové soustavě.
P | 225 | 69334321 |  | fólie profilovaná (nopová) perforovaná HDPE s hydroakumulační a drenážní funkcí do vegetačních střech s výškou nopů 25mm | M2 | 56.76 | 0.00135 |  |  |  | 0 |  | CS ÚRS 2023 01 |  | 2
PP
VV |  |  |  | 51,6 * 1,1 ' Přepočtené koeficientem množství
TS |  |  |  | Technická specifikace položky odpovídá příslušné cenové soustavě.
P | 226 | 712363504 |  | Provedení povlakové krytiny střech plochých do 10° s mechanicky kotvenou izolací včetně položení fólie a horkovzdušného svaření tl. tepelné izolace přes 140 mm | M2 | 875.2 | 0.000109 |  |  |  | 0 |  | CS ÚRS 2023 01 |  | 2
PP
VV
TS |  |  |  | Technická specifikace položky odpovídá příslušné cenové soustavě.
P | 227 | 28322013.1 |  | fólie hydroizolační střešní mPVC mechanicky kotvená tl 1,5mm barevná | M2 | 1020.046 | 0.0019 |  |  |  | 0 |  | CS ÚRS 2023 01 |  | 2
PP
VV
TS |  |  |  | Technická specifikace položky odpovídá příslušné cenové soustavě.
P | 228 | 56280373 |  | teleskopická hmoždinka s aretačním šroubem pro kotvení spádové TI tl 170-250mm | KUS | 4376 | 0.0001 |  |  |  | 0 |  | CS ÚRS 2023 01 |  | 2
PP
VV
TS |  |  |  | Technická specifikace položky odpovídá příslušné cenové soustavě.
P | 229 | 712363604 |  | Provedení povlakové krytiny střech plochých do 10° s mechanicky kotvenou izolací včetně položení fólie a horkovzdušného svaření tl. tepelné izolace přes 240 mm | M2 | 1002.4 | 0.000142 |  |  |  | 0 |  | CS ÚRS 2023 01 |  | 2
PP
VV
TS |  |  |  | Technická specifikace položky odpovídá příslušné cenové soustavě.
P | 230 | 28322013 |  | fólie hydroizolační střešní mPVC mechanicky kotvená tl 1,5mm barevná | M2 | 1168.297 | 0.0019 |  |  |  | 0 |  | CS ÚRS 2023 01 |  | 2
PP
VV
TS |  |  |  | Technická specifikace položky odpovídá příslušné cenové soustavě.
P | 231 | 56280374 |  | teleskopická hmoždinka s aretačním šroubem pro kotvení spádové TI tl 230-340mm | KUS | 5012 | 0.0001 |  |  |  | 0 |  | CS ÚRS 2023 01 |  | 2
PP
VV
TS |  |  |  | Technická specifikace položky odpovídá příslušné cenové soustavě.
P | 232 | 712391172 |  | Provedení povlakové krytiny střech plochých do 10° -ostatní práce provedení vrstvy textilní ochranné | M2 | 103.2 | 0 |  |  |  | 0 |  | CS ÚRS 2023 01 |  | 2
PP
VV |  |  |  | zs: "zelená střecha"51,6 Součet: 51,60 2*zs
TS |  |  |  | Technická specifikace položky odpovídá příslušné cenové soustavě.
P | 233 | 69311172 |  | geotextilie PP s ÚV stabilizací 300g/m2 | M2 | 59.598 | 0.0003 |  |  |  | 0 |  | CS ÚRS 2023 01 |  | 2
PP
VV |  |  |  | zs: "zelená střecha"51,6 Součet: 51,60 zs 51,6 * 1,155 ' Přepočtené koeficientem množství
TS |  |  |  | Technická specifikace položky odpovídá příslušné cenové soustavě.
P | 234 | 69311175 |  | geotextilie PP s ÚV stabilizací 500g/m2 | M2 | 59.598 | 0.0005 |  |  |  | 0 |  | CS ÚRS 2023 01 |  | 2
PP
VV |  |  |  | zs: "zelená střecha"51,6 Součet: 51,60 zs 51,6 * 1,155 ' Přepočtené koeficientem množství
TS |  |  |  | Technická specifikace položky odpovídá příslušné cenové soustavě.
P | 235 | 712771201 |  | Provedení drenážní vrstvy vegetační střechy z kameniva, tloušťky násypu do 100 mm, sklon střechy do 5° | M2 | 12.9 | 0 |  |  |  | 0 |  | CS ÚRS 2023 01 |  | 2
PP
VV |  |  |  | zs: "zelená střecha"51,6 Součet: 51,60 "obsyp kačírkem podél stěn a světlíků při nové zelené střeše á z 25%"0,25*zs
TS |  |  |  | Technická specifikace položky odpovídá příslušné cenové soustavě.
P | 236 | 58337403 |  | kamenivo dekorační (kačírek) frakce 16/32 | T | 1.754 | 1 |  |  |  | 0 |  | CS ÚRS 2023 01 |  | 2
PP
VV |  |  |  | k: "obsyp kačírkem podél stěn a světlíků při nové zelené střeše á z 25%"0,25*zs Součet: 12,90 k*0,08*1,7
TS |  |  |  | Technická specifikace položky odpovídá příslušné cenové soustavě.
P | 237 | 69334180 |  | lišta kačírková Al š 100mm dl 2,5m v 80mm | M | 35 | 0.00035 |  |  |  | 0 |  | CS ÚRS 2023 01 |  | 2
PP
VV |  |  |  | "lemování obsypu kačírkem podél stěn a světlíků při nové zelené střeše"35,0
TS |  |  |  | Technická specifikace položky odpovídá příslušné cenové soustavě.
P | 238 | 712771255 |  | Provedení drenážní vrstvy vegetační střechy odvodnění osazením kontrolní šachty na střešní vpusť | KUS | 1 | 0 |  |  |  | 0 |  | CS ÚRS 2023 01 |  | 2
PP
VV
TS |  |  |  | Technická specifikace položky odpovídá příslušné cenové soustavě.
P | 239 | 69334333 |  | šachta kontrolní odvodnění vegetačních střech PA 300x300mm v 130mm | KUS | 1 | 0.0025 |  |  |  | 0 |  | CS ÚRS 2023 01 |  | 2
PP
VV
TS |  |  |  | Technická specifikace položky odpovídá příslušné cenové soustavě.
P | 240 | 712771401 |  | Provedení vegetační vrstvy vegetační střechy ze substrátu, tloušťky do 100 mm, sklon střechy do 5° | M2 | 51.6 | 0 |  |  |  | 0 |  | CS ÚRS 2023 01 |  | 2
PP
VV |  |  |  | zs: "zelená střecha"51,6 Součet: 51,60 zs
TS |  |  |  | Technická specifikace položky odpovídá příslušné cenové soustavě.
P | 241 | 10321225 |  | substrát vegetačních střech extenzivní s nízkým obsahem organické složky | M3 | 4.128 | 0.75 |  |  |  | 0 |  | CS ÚRS 2023 01 |  | 2
PP
VV |  |  |  | 51,6 * 0,08 ' Přepočtené koeficientem množství
TS |  |  |  | Technická specifikace položky odpovídá příslušné cenové soustavě.
P | 242 | 712771501 |  | Založení vegetace vegetační střechy suchým výsevem osiva, sklon střechy do 5° | M2 | 51.6 | 0 |  |  |  | 0 |  | CS ÚRS 2023 01 |  | 2
PP
VV |  |  |  | zs: "zelená střecha"51,6 Součet: 51,60 zs
TS |  |  |  | Technická specifikace položky odpovídá příslušné cenové soustavě.
P | 243 | 00572510 |  | osivo pro vegetační střechy směs bylin a tráv | M2 | 51.6 | 5e-05 |  |  |  | 0 |  | CS ÚRS 2023 01 |  | 2
PP
VV
TS |  |  |  | Technická specifikace položky odpovídá příslušné cenové soustavě.
P | 244 | 712771511 |  | Založení vegetace vegetační střechy suchým výsevem řízků, sklon střechy do 5° | M2 | 51.6 | 0 |  |  |  | 0 |  | CS ÚRS 2023 01 |  | 2
PP
VV |  |  |  | zs: "zelená střecha"51,6 Součet: 51,60 zs
TS |  |  |  | Technická specifikace položky odpovídá příslušné cenové soustavě.
P | 245 | 00572621 |  | řízky rozchodníků pro vegetační střechy směs druhů | KG | 4.644 | 0.001 |  |  |  | 0 |  | CS ÚRS 2023 01 |  | 2
PP
VV |  |  |  | 51,6 * 0,09 ' Přepočtené koeficientem množství
TS |  |  |  | Technická specifikace položky odpovídá příslušné cenové soustavě.
P | 246 | 185804312 |  | Zalití rostlin vodou plochy záhonů jednotlivě přes 20 m2 | M3 | 4.128 | 0 |  |  |  | 0 |  | CS ÚRS 2023 01 |  | 2
PP
VV |  |  |  | zs: "zelená střecha"51,6 Součet: 51,60 zs*0,08
TS |  |  |  | Technická specifikace položky odpovídá příslušné cenové soustavě.
P | 247 | 765191001 |  | Montáž pojistné hydroizolační nebo parotěsné fólie kladené ve sklonu do 20° lepením (vodotěsné podstřeší) na bednění nebo tepelnou izolaci | M2 | 11.03 | 1e-05 |  |  |  | 0 |  | CS ÚRS 2023 01 |  | 2
PP
VV
TS |  |  |  | Technická specifikace položky odpovídá příslušné cenové soustavě.
P | 248 | 28329223 |  | fólie difuzně propustné s nakašírovanou strukturovanou rohoží pod hladkou plechovou krytinu | M2 | 12.133 | 0.0005 |  |  |  | 0 |  | CS ÚRS 2023 01 |  | 2
PP
VV
TS |  |  |  | Technická specifikace položky odpovídá příslušné cenové soustavě.
P | 249 | 998712103 |  | Přesun hmot pro povlakové krytiny stanovený z hmotnosti přesunovaného materiálu vodorovná dopravní vzdálenost do 50 m v objektech výšky přes 12 do 24 m | T | 19.044 | 0 |  |  |  | 0 |  | CS ÚRS 2023 01 |  | 2
PP
VV
TS |  |  |  | Technická specifikace položky odpovídá příslušné cenové soustavě.
SD |  | 713 |  | Izolace tepelné
P | 250 | 713111128 |  | Montáž tepelné izolace stropů rohožemi, pásy, dílci, deskami, bloky (izolační materiál ve specifikaci) rovných spodem lepením celoplošně s mechanickým kotvením | M2 | 28.72 | 0.00603 |  |  |  | 0 |  | CS ÚRS 2023 01 |  | 2
PP
VV
TS |  |  |  | Technická specifikace položky odpovídá příslušné cenové soustavě.
P | 251 | 63152108 |  | pás tepelně izolační univerzální ?=0,032-0,033 tl 200mm | M2 | 14.175 | 0.006 |  |  |  | 0 |  | CS ÚRS 2023 01 |  | 2
PP
VV
TS |  |  |  | Technická specifikace položky odpovídá příslušné cenové soustavě.
P | 252 | 63152097 |  | pás tepelně izolační univerzální ?=0,032-0,033 tl 60mm | M2 | 14.175 | 0.00168 |  |  |  | 0 |  | CS ÚRS 2023 01 |  | 2
PP
VV
TS |  |  |  | Technická specifikace položky odpovídá příslušné cenové soustavě.
P | 253 | 28375804 |  | deska EPS 70 fasádní ?=0,039 tl 260mm | M2 | 15.981 | 0.00442 |  |  |  | 0 |  | CS ÚRS 2023 01 |  | 2
PP
VV
TS |  |  |  | Technická specifikace položky odpovídá příslušné cenové soustavě.
P | 254 | 713121111 |  | Montáž tepelné izolace podlah rohožemi, pásy, deskami, dílci, bloky (izolační materiál ve specifikaci) kladenými volně jednovrstvá | M2 | 1940 | 0 |  |  |  | 0 |  | CS ÚRS 2023 01 |  | 2
PP
VV
TS |  |  |  | Technická specifikace položky odpovídá příslušné cenové soustavě.
P | 255 | 28616309 |  | deska systémová pro podlahové topení celkové v 31mm s izolací v 11mm | M2 | 212.73 | 0.0011 |  |  |  | 0 |  | CS ÚRS 2023 01 |  | 2
PP
VV
TS |  |  |  | Technická specifikace položky odpovídá příslušné cenové soustavě.
P | 256 | 28375990 |  | deska EPS 150 pro konstrukce s vysokým zatížením ?=0,035 tl 140mm | M2 | 789.39 | 0.00386 |  |  |  | 0 |  | CS ÚRS 2023 01 |  | 2
PP
VV
TS |  |  |  | Technická specifikace položky odpovídá příslušné cenové soustavě.
P | 257 | 28372308 |  | deska EPS 100 pro konstrukce s běžným zatížením ?=0,037 tl 80mm | M2 | 807.345 | 0.002 |  |  |  | 0 |  | CS ÚRS 2023 01 |  | 2
PP
VV
TS |  |  |  | Technická specifikace položky odpovídá příslušné cenové soustavě.
P | 258 | 28372305 |  | deska EPS 100 pro konstrukce s běžným zatížením ?=0,037 tl 50mm | M2 | 73.185 | 0.0014 |  |  |  | 0 |  | CS ÚRS 2023 01 |  | 2
PP
VV
TS |  |  |  | Technická specifikace položky odpovídá příslušné cenové soustavě.
P | 259 | 63231206 |  | deska čedičová minerální pro snížení kročejového hluku (max. zatížení 4 kN/m2) tl 40mm | M2 | 14.805 | 0.00592 |  |  |  | 0 |  | CS ÚRS 2023 01 |  | 2
PP
VV
TS |  |  |  | Technická specifikace položky odpovídá příslušné cenové soustavě.
P | 260 | 28375915 |  | deska EPS 150 pro konstrukce s vysokým zatížením ?=0,035 tl 120mm | M2 | 139.545 | 0.0032 |  |  |  | 0 |  | CS ÚRS 2023 01 |  | 2
PP
VV
TS |  |  |  | Technická specifikace položky odpovídá příslušné cenové soustavě.
P | 261 | 713131141 |  | Montáž tepelné izolace stěn rohožemi, pásy, deskami, dílci, bloky (izolační materiál ve specifikaci) lepením celoplošně | M2 | 114.45 | 0.006 |  |  |  | 0 |  | CS ÚRS 2023 01 |  | 2
PP
VV
TS |  |  |  | Technická specifikace položky odpovídá příslušné cenové soustavě.
P | 262 | 28376423 |  | deska XPS hrana polodrážková a hladký povrch 300kPA tl 120mm | M2 | 120.173 | 0.0036 |  |  |  | 0 |  | CS ÚRS 2023 01 |  | 2
PP
VV
TS |  |  |  | Technická specifikace položky odpovídá příslušné cenové soustavě.
P | 263 | 713131143 |  | Montáž tepelné izolace stěn rohožemi, pásy, deskami, dílci, bloky (izolační materiál ve specifikaci) lepením celoplošně s mechanickým kotvením | M2 | 1199.8 | 0.00606 |  |  |  | 0 |  | CS ÚRS 2023 01 |  | 2
PP
VV |  |  |  | "eps100"47,2 "eps220"852,4 "eps150"230,5 "min150"69,7 Součet 1199,8
TS |  |  |  | Technická specifikace položky odpovídá příslušné cenové soustavě.
P | 264 | 28375950 |  | deska EPS 100 fasádní ?=0,037 tl 100mm | M2 | 51.92 | 0.0023 |  |  |  | 0 |  | CS ÚRS 2023 01 |  | 2
PP
VV
TS |  |  |  | Technická specifikace položky odpovídá příslušné cenové soustavě.
P | 265 | 28375989 |  | deska EPS 100 fasádní ?=0,037 tl 200mm | M2 | 937.64 | 0.0046 |  |  |  | 0 |  | CS ÚRS 2023 01 |  | 2
PP
VV
TS |  |  |  | Technická specifikace položky odpovídá příslušné cenové soustavě.
P | 266 | 28375984 |  | deska EPS 100 fasádní ?=0,037 tl 150mm | M2 | 253.55 | 0.00345 |  |  |  | 0 |  | CS ÚRS 2023 01 |  | 2
PP
VV
TS |  |  |  | Technická specifikace položky odpovídá příslušné cenové soustavě.
P | 267 | 63148211 |  | deska tepelně izolační minerální provětrávaných fasád ?=0,030-0,33 tl 150mm | M2 | 76.67 | 0.0075 |  |  |  | 0 |  | CS ÚRS 2023 01 |  | 2
PP
VV |  |  |  | MW150: MW150 "min150"69,7 Součet: 69,70 MW150 69,7 * 1,1 ' Přepočtené koeficientem množství
TS
P | 268 | 713141135 |  | Montáž tepelné izolace střech plochých rohožemi, pásy, deskami, dílci, bloky (izolační materiál ve specifikaci) přilepenými za studena bodově, jednovrstvá | M2 | 1998.6 | 0.00058 |  |  |  | 0 |  | CS ÚRS 2023 01 |  | 2
PP
VV
TS |  |  |  | Technická specifikace položky odpovídá příslušné cenové soustavě.
P | 269 | 28375992 |  | deska EPS 150 pro konstrukce s vysokým zatížením ?=0,035 tl 180mm | M2 | 127.05 | 0.0054 |  |  |  | 0 |  | CS ÚRS 2023 01 |  | 2
PP
VV
TS |  |  |  | Technická specifikace položky odpovídá příslušné cenové soustavě.
P | 270 | 28372320 |  | deska EPS 100 pro konstrukce s běžným zatížením ?=0,037 tl 180mm | M2 | 918.96 | 0.0045 |  |  |  | 0 |  | CS ÚRS 2023 01 |  | 2
PP
VV
TS |  |  |  | Technická specifikace položky odpovídá příslušné cenové soustavě.
P | 271 | 28372323 |  | deska EPS 100 pro konstrukce s běžným zatížením ?=0,037 tl 240mm | M2 | 445.62 | 0.006 |  |  |  | 0 |  | CS ÚRS 2023 01 |  | 2
PP
VV
TS |  |  |  | Technická specifikace položky odpovídá příslušné cenové soustavě.
P | 272 | 63140411 |  | deska tepelně izolační minerální plochých střech dvouvrstvá ?=0,038-0,039 tl 240mm | M2 | 606.9 | 0.03209 |  |  |  | 0 |  | CS ÚRS 2023 01 |  | 2
PP
VV
TS |  |  |  | Technická specifikace položky odpovídá příslušné cenové soustavě.
P | 273 | 713141136 |  | Montáž tepelné izolace střech plochých rohožemi, pásy, deskami, dílci, bloky (izolační materiál ve specifikaci) přilepenými za studena nízkoexpanzní (PUR) pěnou | M2 | 17.4 | 0.000121 |  |  |  | 0 |  | CS ÚRS 2023 01 |  | 2
PP
VV
TS |  |  |  | Technická specifikace položky odpovídá příslušné cenové soustavě.
P | 274 | 28376471 |  | panel střešní PUR pěna s Al a protiskluznou folií ?=0,024 tl 80mm | M2 | 18.27 | 0.0024 |  |  |  | 0 |  | CS ÚRS 2023 01 |  | 2
PP
VV
TS |  |  |  | Technická specifikace položky odpovídá příslušné cenové soustavě.
P | 275 | 713141335 |  | Montáž tepelné izolace střech plochých spádovými klíny v ploše přilepenými za studena bodově | M2 | 1133.68 | 0.00058 |  |  |  | 0 |  | CS ÚRS 2023 01 |  | 2
PP
VV
TS |  |  |  | Technická specifikace položky odpovídá příslušné cenové soustavě.
P | 276 | 28376141 |  | klín izolační EPS 100 spád do 5% | M3 | 95.521 | 0.02 |  |  |  | 0 |  | CS ÚRS 2023 01 |  | 2
PP
VV
TS |  |  |  | Technická specifikace položky odpovídá příslušné cenové soustavě.
P | 277 | 28376103 |  | klín izolační z čedičové minerální vaty 50kPa spádový | M3 | 42.483 | 0.02625 |  |  |  | 0 |  | CS ÚRS 2023 01 |  | 2
PP
VV
TS |  |  |  | Technická specifikace položky odpovídá příslušné cenové soustavě.
P | 278 | 713191132 |  | Montáž tepelné izolace stavebních konstrukcí - doplňky a konstrukční součásti podlah, stropů vrchem nebo střech překrytím fólií separační z PE | M2 | 1534.8 | 0 |  |  |  | 0 |  | CS ÚRS 2023 01 |  | 2
PP
VV
TS |  |  |  | Technická specifikace položky odpovídá příslušné cenové soustavě.
P | 279 | 28323053 |  | fólie PE (500 kg/m3) separační podlahová oddělující tepelnou izolaci tl 0,6mm | M2 | 1688.28 | 0.0004 |  |  |  | 0 |  | CS ÚRS 2023 01 |  | 2
PP
VV
TS |  |  |  | Technická specifikace položky odpovídá příslušné cenové soustavě.
P | 280 | 71319113R |  | Montáž geotextilie ochranné na tepelnou izolaci | M2 | 1836.9 | 0 |  |  |  | 0 |  | R-položka |  | 2
PP
VV
TS
P | 281 | 69311068 |  | geotextilie netkaná separační, ochranná, filtrační, drenážní PP 300g/m2 | M2 | 1983.852 | 0.0003 |  |  |  | 0 |  | CS ÚRS 2023 01 |  | 2
PP
VV
TS |  |  |  | Technická specifikace položky odpovídá příslušné cenové soustavě.
P | 282 | 713191233 |  | Montáž izolace tepelné stěn a slopů překrytí fólií s přelepeným spojem | M2 | 69.7 | 1e-05 |  |  |  | 0 |  | CS ÚRS 2023 02 |  | 2
PP
VV |  |  |  | "montáž pojistné fólie pod obklad fasád.kazetou"mw150
TS
P | 283 | 28329038 |  | fólie kontaktní difuzně propustná pro doplňkovou hydroizolační vrstvu skládaných větraných fasád s otevřenými spárami (spára max 20 mm, max.20% plochy) | M2 | 76.67 | 0.00013 |  |  |  | 0 |  | CS ÚRS 2023 01 |  | 2
PP
VV |  |  |  | 69,7 * 1,1 ' Přepočtené koeficientem množství
TS
P | 284 | 998713103 |  | Přesun hmot pro izolace tepelné stanovený z hmotnosti přesunovaného materiálu vodorovná dopravní vzdálenost do 50 m v objektech výšky přes 12 m do 24 m | T | 53.297 | 0 |  |  |  | 0 |  | CS ÚRS 2023 01 |  | 2
PP
VV
TS |  |  |  | Technická specifikace položky odpovídá příslušné cenové soustavě.
SD |  | 721 |  | Zdravotechnika - vnitřní kanalizace
P | 285 | 6.3 |  | Elektrický ohřívač kruhový, Q = N = 2,1 kW | KS | 1 | 0 |  |  |  | 0 |  | R-položka |  | 2
PP
VV
TS
P | 286 | 8.15 |  | Elektrický ohřívač kruhový, Q = N = 2,1 kW | KS | 1 | 0 |  |  |  | 0 |  | R-položka |  | 2
PP
VV
TS
P | 287 | 721173722 |  | Potrubí z trub polyetylenových svařované připojovací DN 40 | M | 18 | 0.000364 |  |  |  | 0 |  | CS ÚRS 2023 01 |  | 2
PP
VV
TS |  |  |  | Technická specifikace položky odpovídá příslušné cenové soustavě.
P | 288 | 721174024 |  | Potrubí z trub polypropylenových odpadní (svislé) DN 75 | M | 54 | 0.000587 |  |  |  | 0 |  | CS ÚRS 2023 01 |  | 2
PP
VV
TS |  |  |  | Technická specifikace položky odpovídá příslušné cenové soustavě.
P | 289 | 721174025 |  | Potrubí z trub polypropylenových odpadní (svislé) DN 110 | M | 182 | 0.00201 |  |  |  | 0 |  | CS ÚRS 2023 01 |  | 2
PP
VV
TS |  |  |  | Technická specifikace položky odpovídá příslušné cenové soustavě.
P | 290 | 721174026 |  | Potrubí z trub polypropylenových odpadní (svislé) DN 125 | M | 69 | 0.001451 |  |  |  | 0 |  | CS ÚRS 2023 01 |  | 2
PP
VV
TS |  |  |  | Technická specifikace položky odpovídá příslušné cenové soustavě.
P | 291 | 721174041 |  | Potrubí z trub polypropylenových připojovací DN 32 | M | 105 | 0.000405 |  |  |  | 0 |  | CS ÚRS 2023 01 |  | 2
PP
VV
TS |  |  |  | Technická specifikace položky odpovídá příslušné cenové soustavě.
P | 292 | 721174042 |  | Potrubí z trub polypropylenových připojovací DN 40 | M | 20 | 0.000412 |  |  |  | 0 |  | CS ÚRS 2023 01 |  | 2
PP
VV
TS |  |  |  | Technická specifikace položky odpovídá příslušné cenové soustavě.
P | 293 | 721174043 |  | Potrubí z trub polypropylenových připojovací DN 50 | M | 65 | 0.000477 |  |  |  | 0 |  | CS ÚRS 2023 01 |  | 2
PP
VV
TS |  |  |  | Technická specifikace položky odpovídá příslušné cenové soustavě.
P | 294 | 721194103 |  | Vyměření přípojek na potrubí vyvedení a upevnění odpadních výpustek DN 32 | KUS | 19 | 0 |  |  |  | 0 |  | CS ÚRS 2023 01 |  | 2
PP
VV
TS |  |  |  | Technická specifikace položky odpovídá příslušné cenové soustavě.
P | 295 | 721194104 |  | Vyměření přípojek na potrubí vyvedení a upevnění odpadních výpustek DN 40 | KUS | 19 | 0 |  |  |  | 0 |  | CS ÚRS 2023 01 |  | 2
PP
VV
TS |  |  |  | Technická specifikace položky odpovídá příslušné cenové soustavě.
P | 296 | 721194105 |  | Vyměření přípojek na potrubí vyvedení a upevnění odpadních výpustek DN 50 | KUS | 36 | 0 |  |  |  | 0 |  | CS ÚRS 2023 01 |  | 2
PP
VV
TS |  |  |  | Technická specifikace položky odpovídá příslušné cenové soustavě.
P | 297 | 721194109 |  | Vyměření přípojek na potrubí vyvedení a upevnění odpadních výpustek DN 110 | KUS | 15 | 0 |  |  |  | 0 |  | CS ÚRS 2023 01 |  | 2
PP
VV
TS |  |  |  | Technická specifikace položky odpovídá příslušné cenové soustavě.
P | 298 | 721211401 |  | Podlahové vpusti s vodorovným odtokem DN 40/50 mřížka nerez 115x115 | KUS | 7 | 0.00077 |  |  |  | 0 |  | CS ÚRS 2023 01 |  | 2
PP
VV
TS |  |  |  | Technická specifikace položky odpovídá příslušné cenové soustavě.
P | 299 | 721211421 |  | Podlahové vpusti se svislým odtokem DN 50/75/110 mřížka nerez 115x115 | KUS | 2 | 0.00101 |  |  |  | 0 |  | CS ÚRS 2023 01 |  | 2
PP
VV
TS |  |  |  | Technická specifikace položky odpovídá příslušné cenové soustavě.
P | 300 | 721211422 |  | Podlahové vpusti se svislým odtokem DN 50/75/110 mřížka nerez 138x138 | KUS | 4 | 0.00148 |  |  |  | 0 |  | CS ÚRS 2023 01 |  | 2
PP
VV
TS |  |  |  | Technická specifikace položky odpovídá příslušné cenové soustavě.
P | 301 | 721211431 |  | Podlahové vpusti terasové (balkonové) vtoky s vodorovným stavitelným odtokem DN 50/75 se suchou klapkou | KUS | 3 | 0.00093 |  |  |  | 0 |  | CS ÚRS 2023 01 |  | 2
PP
VV
TS |  |  |  | Technická specifikace položky odpovídá příslušné cenové soustavě.
P | 302 | 721211611 |  | Podlahové vpusti dvorní vtoky (vpusti) se svislým odtokem a zápachovou klapkou DN 110/160 mříž litina 226x226 | KUS | 2 | 0.01019 |  |  |  | 0 |  | CS ÚRS 2023 01 |  | 2
PP
VV
TS |  |  |  | Technická specifikace položky odpovídá příslušné cenové soustavě.
P | 303 | 721212121 |  | Odtokové sprchové žlaby se zápachovou uzávěrkou a krycím roštem délky 700 mm | KUS | 13 | 0.004952 |  |  |  | 0 |  | CS ÚRS 2023 01 |  | 2
PP
VV
TS |  |  |  | Technická specifikace položky odpovídá příslušné cenové soustavě.
P | 304 | 72121212R |  | Odtokový žlab š.100 mm s krycím roštem nerez a zápachovou uzávěrkou dl.2000 mm | KUS | 1 | 0.01048 |  |  |  | 0 |  | R-položka |  | 2
PP
VV
TS
P | 305 | 72121213R |  | Odtokový žlab š.100 mm s krycím roštem nerez a zápachovou uzávěrkou dl.2500 mm | KUS | 1 | 0.0131 |  |  |  | 0 |  | R-položka |  | 2
PP
VV
TS
P | 306 | 721226511 |  | Zápachové uzávěrky podomítkové (Pe) s krycí deskou pro pračku a myčku DN 40 | KUS | 2 | 0.00034 |  |  |  | 0 |  | CS ÚRS 2023 01 |  | 2
PP
VV
TS |  |  |  | Technická specifikace položky odpovídá příslušné cenové soustavě.
P | 307 | 721229111 |  | Zápachové uzávěrky montáž zápachových uzávěrek ostatních typů do DN 50 | KUS | 18 | 6e-05 |  |  |  | 0 |  | CS ÚRS 2023 01 |  | 2
PP
VV
TS |  |  |  | Technická specifikace položky odpovídá příslušné cenové soustavě.
P | 308 | 5516183R |  | uzávěrka vodní zápachová pro odvod kondenzátu, podomítkové provedení DN32 | KUS | 9 | 0.00044 |  |  |  | 0 |  | R-položka |  | 2
PP
VV
TS
P | 309 | 5516184R |  | uzávěrka vodní zápachová pro odvod kondenzátu DN40 | KUS | 9 | 0.00044 |  |  |  | 0 |  | R-položka |  | 2
PP
VV
TS
P | 310 | 721233112 |  | Střešní vtoky (vpusti) polypropylenové (PP) pro ploché střechy s odtokem svislým DN 110 | KUS | 11 | 0.00212 |  |  |  | 0 |  | CS ÚRS 2023 01 |  | 2
PP
VV
TS |  |  |  | Technická specifikace položky odpovídá příslušné cenové soustavě.
P | 311 | 721233121 |  | Střešní vtoky (vpusti) polypropylenové (PP) pro ploché střechy s odtokem vodorovným DN 75/110 | KUS | 3 | 0.001665 |  |  |  | 0 |  | CS ÚRS 2023 01 |  | 2
PP
VV
TS |  |  |  | Technická specifikace položky odpovídá příslušné cenové soustavě.
P | 312 | 721273153 |  | Ventilační hlavice z polypropylenu (PP) DN 110 | KUS | 7 | 0.000285 |  |  |  | 0 |  | CS ÚRS 2023 01 |  | 2
PP
VV
TS |  |  |  | Technická specifikace položky odpovídá příslušné cenové soustavě.
P | 313 | 721290111 |  | Zkouška těsnosti kanalizace v objektech vodou do DN 125 | M | 350 | 0 |  |  |  | 0 |  | CS ÚRS 2023 01 |  | 2
PP
VV
TS |  |  |  | Technická specifikace položky odpovídá příslušné cenové soustavě.
P | 314 | 721290111.1 |  | Zkouška těsnosti kanalizace v objektech vodou do DN 125 | M | 863 | 0 |  |  |  | 0 |  | CS ÚRS 2023 01 |  | 2
PP
VV
TS |  |  |  | Technická specifikace položky odpovídá příslušné cenové soustavě.
P | 315 | 721290112 |  | Zkouška těsnosti kanalizace v objektech vodou DN 150 nebo DN 200 | M | 155 | 0 |  |  |  | 0 |  | CS ÚRS 2023 01 |  | 2
PP
VV
TS |  |  |  | Technická specifikace položky odpovídá příslušné cenové soustavě.
P | 316 | 721290112.1 |  | Zkouška těsnosti kanalizace v objektech vodou DN 150 nebo DN 200 | M | 155 | 0 |  |  |  | 0 |  | CS ÚRS 2023 01 |  | 2
PP
VV
TS |  |  |  | Technická specifikace položky odpovídá příslušné cenové soustavě.
P | 317 | 998721103 |  | Přesun hmot pro vnitřní kanalizace stanovený z hmotnosti přesunovaného materiálu vodorovná dopravní vzdálenost do 50 m v objektech výšky přes 12 do 24 m | T | 0.75 | 0 |  |  |  | 0 |  | CS ÚRS 2023 01 |  | 2
PP
VV
TS |  |  |  | Technická specifikace položky odpovídá příslušné cenové soustavě.
SD |  | 722 |  | Zdravotechnika - vnitřní vodovod
P | 318 | 722130233 |  | Potrubí z ocelových trubek pozinkovaných závitových svařovaných běžných DN 25 | M | 4 | 0.003091 |  |  |  | 0 |  | CS ÚRS 2023 01 |  | 2
PP
VV
TS |  |  |  | Technická specifikace položky odpovídá příslušné cenové soustavě.
P | 319 | 722130235 |  | Potrubí z ocelových trubek pozinkovaných závitových svařovaných běžných DN 40 | M | 55 | 0.00518 |  |  |  | 0 |  | CS ÚRS 2023 01 |  | 2
PP
VV
TS |  |  |  | Technická specifikace položky odpovídá příslušné cenové soustavě.
P | 320 | 722174002 |  | Potrubí z plastových trubek z polypropylenu PPR svařovaných polyfúzně PN 16 (SDR 7,4) D 20 x 2,8 | M | 108 | 0.000842 |  |  |  | 0 |  | CS ÚRS 2023 01 |  | 2
PP
VV
TS |  |  |  | Technická specifikace položky odpovídá příslušné cenové soustavě.
P | 321 | 722174003 |  | Potrubí z plastových trubek z polypropylenu PPR svařovaných polyfúzně PN 16 (SDR 7,4) D 25 x 3,5 | M | 97 | 0.001159 |  |  |  | 0 |  | CS ÚRS 2023 01 |  | 2
PP
VV
TS |  |  |  | Technická specifikace položky odpovídá příslušné cenové soustavě.
P | 322 | 722174004 |  | Potrubí z plastových trubek z polypropylenu PPR svařovaných polyfúzně PN 16 (SDR 7,4) D 32 x 4,4 | M | 147 | 0.001441 |  |  |  | 0 |  | CS ÚRS 2023 01 |  | 2
PP
VV
TS |  |  |  | Technická specifikace položky odpovídá příslušné cenové soustavě.
P | 323 | 722174005 |  | Potrubí z plastových trubek z polypropylenu PPR svařovaných polyfúzně PN 16 (SDR 7,4) D 40 x 5,5 | M | 11 | 0.00281 |  |  |  | 0 |  | CS ÚRS 2023 01 |  | 2
PP
VV
TS |  |  |  | Technická specifikace položky odpovídá příslušné cenové soustavě.
P | 324 | 722174006 |  | Potrubí z plastových trubek z polypropylenu PPR svařovaných polyfúzně PN 16 (SDR 7,4) D 50 x 6,9 | M | 47 | 0.003618 |  |  |  | 0 |  | CS ÚRS 2023 01 |  | 2
PP
VV
TS |  |  |  | Technická specifikace položky odpovídá příslušné cenové soustavě.
P | 325 | 722174007 |  | Potrubí z plastových trubek z polypropylenu PPR svařovaných polyfúzně PN 16 (SDR 7,4) D 63 x 8,6 | M | 5 | 0.006102 |  |  |  | 0 |  | CS ÚRS 2023 01 |  | 2
PP
VV
TS |  |  |  | Technická specifikace položky odpovídá příslušné cenové soustavě.
P | 326 | 722174008 |  | Potrubí z plastových trubek z polypropylenu PPR svařovaných polyfúzně PN 16 (SDR 7,4) D 75 x 10,3 | M | 8 | 0.014457 |  |  |  | 0 |  | CS ÚRS 2023 01 |  | 2
PP
VV
TS |  |  |  | Technická specifikace položky odpovídá příslušné cenové soustavě.
P | 327 | 722174009 |  | Potrubí z plastových trubek z polypropylenu PPR svařovaných polyfúzně PN 16 (SDR 7,4) D 90 x 12,3 | M | 81 | 0.022412 |  |  |  | 0 |  | CS ÚRS 2023 01 |  | 2
PP
VV
TS |  |  |  | Technická specifikace položky odpovídá příslušné cenové soustavě.
P | 328 | 722174022 |  | Potrubí z plastových trubek z polypropylenu PPR svařovaných polyfúzně PN 20 (SDR 6) D 20 x 3,4 | M | 116 | 0.000977 |  |  |  | 0 |  | CS ÚRS 2023 01 |  | 2
PP
VV
TS |  |  |  | Technická specifikace položky odpovídá příslušné cenové soustavě.
P | 329 | 722174023 |  | Potrubí z plastových trubek z polypropylenu PPR svařovaných polyfúzně PN 20 (SDR 6) D 25 x 4,2 | M | 104 | 0.001262 |  |  |  | 0 |  | CS ÚRS 2023 01 |  | 2
PP
VV
TS |  |  |  | Technická specifikace položky odpovídá příslušné cenové soustavě.
P | 330 | 722174024 |  | Potrubí z plastových trubek z polypropylenu PPR svařovaných polyfúzně PN 20 (SDR 6) D 32 x 5,4 | M | 108 | 0.001526 |  |  |  | 0 |  | CS ÚRS 2023 01 |  | 2
PP
VV
TS |  |  |  | Technická specifikace položky odpovídá příslušné cenové soustavě.
P | 331 | 722174025 |  | Potrubí z plastových trubek z polypropylenu PPR svařovaných polyfúzně PN 20 (SDR 6) D 40 x 6,7 | M | 26 | 0.002838 |  |  |  | 0 |  | CS ÚRS 2023 01 |  | 2
PP
VV
TS |  |  |  | Technická specifikace položky odpovídá příslušné cenové soustavě.
P | 332 | 722174026 |  | Potrubí z plastových trubek z polypropylenu PPR svařovaných polyfúzně PN 20 (SDR 6) D 50 x 8,3 | M | 8 | 0.003735 |  |  |  | 0 |  | CS ÚRS 2023 01 |  | 2
PP
VV
TS |  |  |  | Technická specifikace položky odpovídá příslušné cenové soustavě.
P | 333 | 722174027 |  | Potrubí z plastových trubek z polypropylenu PPR svařovaných polyfúzně PN 20 (SDR 6) D 63 x 10,5 | M | 34 | 0.006303 |  |  |  | 0 |  | CS ÚRS 2023 01 |  | 2
PP
VV
TS |  |  |  | Technická specifikace položky odpovídá příslušné cenové soustavě.
P | 334 | 722174028 |  | Potrubí z plastových trubek z polypropylenu PPR svařovaných polyfúzně PN 20 (SDR 6) D 75 x 12,5 | M | 8 | 0.014842 |  |  |  | 0 |  | CS ÚRS 2023 01 |  | 2
PP
VV
TS |  |  |  | Technická specifikace položky odpovídá příslušné cenové soustavě.
P | 335 | 722174029 |  | Potrubí z plastových trubek z polypropylenu PPR svařovaných polyfúzně PN 20 (SDR 6) D 90 x 15,0 | M | 11 | 0.023046 |  |  |  | 0 |  | CS ÚRS 2023 01 |  | 2
PP
VV
TS |  |  |  | Technická specifikace položky odpovídá příslušné cenové soustavě.
P | 336 | 722176116 |  | Montáž potrubí z plastových trub svařovaných polyfuzně D přes 40 do 50 mm | M | 9 | 0.000806 |  |  |  | 0 |  | CS ÚRS 2023 01 |  | 2
PP
VV
TS |  |  |  | Technická specifikace položky odpovídá příslušné cenové soustavě.
P | 337 | 28613753 |  | trubka vodovodní LDPE (rPE) D 40x5,5mm | M | 9.27 | 0.00058 |  |  |  | 0 |  | CS ÚRS 2023 01 |  | 2
PP
VV
TS |  |  |  | Technická specifikace položky odpovídá příslušné cenové soustavě.
P | 338 | 722181251 |  | Ochrana potrubí termoizolačními trubicemi z pěnového polyetylenu PE přilepenými v příčných a podélných spojích, tloušťky izolace přes 20 do 25 mm, vnitřního prů | M | 425 | 0.000197 |  |  |  | 0 |  | CS ÚRS 2023 01 |  | 2
PP
VV
TS |  |  |  | Technická specifikace položky odpovídá příslušné cenové soustavě.
P | 339 | 722181252 |  | Ochrana potrubí termoizolačními trubicemi z pěnového polyetylenu PE přilepenými v příčných a podélných spojích, tloušťky izolace přes 20 do 25 mm, vnitřního prů | M | 406 | 0.000241 |  |  |  | 0 |  | CS ÚRS 2023 01 |  | 2
PP
VV
TS |  |  |  | Technická specifikace položky odpovídá příslušné cenové soustavě.
P | 340 | 722181253 |  | Ochrana potrubí termoizolačními trubicemi z pěnového polyetylenu PE přilepenými v příčných a podélných spojích, tloušťky izolace přes 20 do 25 mm, vnitřního prů | M | 55 | 0.000273 |  |  |  | 0 |  | CS ÚRS 2023 01 |  | 2
PP
VV
TS |  |  |  | Technická specifikace položky odpovídá příslušné cenové soustavě.
P | 341 | 722181254 |  | Ochrana potrubí termoizolačními trubicemi z pěnového polyetylenu PE přilepenými v příčných a podélných spojích, tloušťky izolace přes 20 do 25 mm, vnitřního prů | M | 92 | 0.000338 |  |  |  | 0 |  | CS ÚRS 2023 01 |  | 2
PP
VV
TS |  |  |  | Technická specifikace položky odpovídá příslušné cenové soustavě.
P | 342 | 722224115 |  | Armatury s jedním závitem kohouty plnicí a vypouštěcí PN 10 G 1/2" | KUS | 2 | 0.00022 |  |  |  | 0 |  | CS ÚRS 2023 01 |  | 2
PP
VV
TS |  |  |  | Technická specifikace položky odpovídá příslušné cenové soustavě.
P | 343 | 722224152 |  | Armatury s jedním závitem ventily kulové zahradní uzávěry PN 15 do 120° C G 1/2" - 3/4" | KUS | 3 | 0.00022 |  |  |  | 0 |  | CS ÚRS 2023 01 |  | 2
PP
VV
TS |  |  |  | Technická specifikace položky odpovídá příslušné cenové soustavě.
P | 344 | 722231073 |  | Armatury se dvěma závity ventily zpětné mosazné PN 10 do 110°C G 3/4" | KUS | 2 | 0.00017 |  |  |  | 0 |  | CS ÚRS 2023 01 |  | 2
PP
VV
TS |  |  |  | Technická specifikace položky odpovídá příslušné cenové soustavě.
P | 345 | 722231075 |  | Armatury se dvěma závity ventily zpětné mosazné PN 10 do 110°C G 5/4" | KUS | 1 | 0.00082 |  |  |  | 0 |  | CS ÚRS 2023 01 |  | 2
PP
VV
TS |  |  |  | Technická specifikace položky odpovídá příslušné cenové soustavě.
P | 346 | 722231076 |  | Armatury se dvěma závity ventily zpětné mosazné PN 10 do 110°C G 6/4" | KUS | 1 | 0.0005 |  |  |  | 0 |  | CS ÚRS 2023 01 |  | 2
PP
VV
TS |  |  |  | Technická specifikace položky odpovídá příslušné cenové soustavě.
P | 347 | 722231143 |  | Armatury se dvěma závity ventily pojistné rohové G 1" | KUS | 2 | 0.000766 |  |  |  | 0 |  | CS ÚRS 2023 01 |  | 2
PP
VV
TS |  |  |  | Technická specifikace položky odpovídá příslušné cenové soustavě.
P | 348 | 722232043 |  | Armatury se dvěma závity kulové kohouty PN 42 do 185 °C přímé vnitřní závit G 1/2" | KUS | 8 | 0.00021 |  |  |  | 0 |  | CS ÚRS 2023 01 |  | 2
PP
VV
TS |  |  |  | Technická specifikace položky odpovídá příslušné cenové soustavě.
P | 349 | 722232044 |  | Armatury se dvěma závity kulové kohouty PN 42 do 185 °C přímé vnitřní závit G 3/4" | KUS | 29 | 0.00034 |  |  |  | 0 |  | CS ÚRS 2023 01 |  | 2
PP
VV
TS |  |  |  | Technická specifikace položky odpovídá příslušné cenové soustavě.
P | 350 | 722232046 |  | Armatury se dvěma závity kulové kohouty PN 42 do 185 °C přímé vnitřní závit G 5/4" | KUS | 5 | 0.0007 |  |  |  | 0 |  | CS ÚRS 2023 01 |  | 2
PP
VV
TS |  |  |  | Technická specifikace položky odpovídá příslušné cenové soustavě.
P | 351 | 722232047 |  | Armatury se dvěma závity kulové kohouty PN 42 do 185 °C přímé vnitřní závit G 6/4" | KUS | 3 | 0.00107 |  |  |  | 0 |  | CS ÚRS 2023 01 |  | 2
PP
VV
TS |  |  |  | Technická specifikace položky odpovídá příslušné cenové soustavě.
P | 352 | 722232048 |  | Armatury se dvěma závity kulové kohouty PN 42 do 185 °C přímé vnitřní závit G 2" | KUS | 3 | 0.00168 |  |  |  | 0 |  | CS ÚRS 2023 01 |  | 2
PP
VV
TS |  |  |  | Technická specifikace položky odpovídá příslušné cenové soustavě.
P | 353 | 722232049 |  | Armatury se dvěma závity kulové kohouty PN 42 do 185 °C přímé vnitřní závit G 2 1/2" | KUS | 6 | 0.00315 |  |  |  | 0 |  | CS ÚRS 2023 01 |  | 2
PP
VV
TS |  |  |  | Technická specifikace položky odpovídá příslušné cenové soustavě.
P | 354 | 722232050 |  | Armatury se dvěma závity kulové kohouty PN 42 do 185 °C přímé vnitřní závit G 3" | KUS | 1 | 0.00432 |  |  |  | 0 |  | CS ÚRS 2023 01 |  | 2
PP
VV
TS |  |  |  | Technická specifikace položky odpovídá příslušné cenové soustavě.
P | 355 | 722232061 |  | Armatury se dvěma závity kulové kohouty PN 42 do 185 °C přímé vnitřní závit s vypouštěním G 1/2" | KUS | 8 | 0.00027 |  |  |  | 0 |  | CS ÚRS 2023 01 |  | 2
PP
VV
TS |  |  |  | Technická specifikace položky odpovídá příslušné cenové soustavě.
P | 356 | 722232062 |  | Armatury se dvěma závity kulové kohouty PN 42 do 185 °C přímé vnitřní závit s vypouštěním G 3/4" | KUS | 3 | 0.0004 |  |  |  | 0 |  | CS ÚRS 2023 01 |  | 2
PP
VV
TS |  |  |  | Technická specifikace položky odpovídá příslušné cenové soustavě.
P | 357 | 722232063 |  | Armatury se dvěma závity kulové kohouty PN 42 do 185 °C přímé vnitřní závit s vypouštěním G 1" | KUS | 2 | 0.00057 |  |  |  | 0 |  | CS ÚRS 2023 01 |  | 2
PP
VV
TS |  |  |  | Technická specifikace položky odpovídá příslušné cenové soustavě.
P | 358 | 722232064 |  | Armatury se dvěma závity kulové kohouty PN 42 do 185 °C přímé vnitřní závit s vypouštěním G 5/4" | KUS | 1 | 0.0008 |  |  |  | 0 |  | CS ÚRS 2023 01 |  | 2
PP
VV
TS |  |  |  | Technická specifikace položky odpovídá příslušné cenové soustavě.
P | 359 | 722232065 |  | Armatury se dvěma závity kulové kohouty PN 42 do 185 °C přímé vnitřní závit s vypouštěním G 6/4" | KUS | 2 | 0.0012 |  |  |  | 0 |  | CS ÚRS 2023 01 |  | 2
PP
VV
TS |  |  |  | Technická specifikace položky odpovídá příslušné cenové soustavě.
P | 360 | 722250143 |  | Požární příslušenství a armatury hydrantový systém s tvarově stálou hadicí prosklený D 25 x 30 m | SOUBOR | 2 | 0.030196 |  |  |  | 0 |  | CS ÚRS 2023 01 |  | 2
PP
VV
TS |  |  |  | Technická specifikace položky odpovídá příslušné cenové soustavě.
P | 361 | 722290226 |  | Zkoušky, proplach a desinfekce vodovodního potrubí zkoušky těsnosti vodovodního potrubí závitového do DN 50 | M | 895 | 0.00019 |  |  |  | 0 |  | CS ÚRS 2023 01 |  | 2
PP
VV
TS |  |  |  | Technická specifikace položky odpovídá příslušné cenové soustavě.
P | 362 | 722290229 |  | Zkoušky, proplach a desinfekce vodovodního potrubí zkoušky těsnosti vodovodního potrubí závitového přes DN 50 do DN 100 | M | 92 | 0.000349 |  |  |  | 0 |  | CS ÚRS 2023 01 |  | 2
PP
VV
TS |  |  |  | Technická specifikace položky odpovídá příslušné cenové soustavě.
P | 363 | 722290234 |  | Zkoušky, proplach a desinfekce vodovodního potrubí proplach a desinfekce vodovodního potrubí do DN 80 | M | 987 | 1e-05 |  |  |  | 0 |  | CS ÚRS 2023 01 |  | 2
PP
VV
TS |  |  |  | Technická specifikace položky odpovídá příslušné cenové soustavě.
P | 364 | 998722103 |  | Přesun hmot pro vnitřní vodovod stanovený z hmotnosti přesunovaného materiálu vodorovná dopravní vzdálenost do 50 m v objektech výšky přes 12 do 24 m | T | 4.687 | 0 |  |  |  | 0 |  | CS ÚRS 2023 01 |  | 2
PP
VV
TS |  |  |  | Technická specifikace položky odpovídá příslušné cenové soustavě.
SD |  | 722a |  | Stlačený vzduch
P | 365 | 722175001 |  | Potrubí z plastových trubek z polypropylenu PP-RCT svařovaných polyfúzně D 16 x 2,2 | M | 25 | 0.00044 |  |  |  | 0 |  | CS ÚRS 2023 01 |  | 2
PP
VV
TS |  |  |  | Technická specifikace položky odpovídá příslušné cenové soustavě.
P | 366 | 722175002 |  | Potrubí z plastových trubek z polypropylenu PP-RCT svařovaných polyfúzně D 20 x 2,8 | M | 38 | 0.000729 |  |  |  | 0 |  | CS ÚRS 2023 01 |  | 2
PP
VV
TS |  |  |  | Technická specifikace položky odpovídá příslušné cenové soustavě.
P | 367 | 722175003 |  | Potrubí z plastových trubek z polypropylenu PP-RCT svařovaných polyfúzně D 25 x 3,5 | M | 33 | 0.000984 |  |  |  | 0 |  | CS ÚRS 2023 01 |  | 2
PP
VV
TS |  |  |  | Technická specifikace položky odpovídá příslušné cenové soustavě.
P | 368 | 722175004 |  | Potrubí z plastových trubek z polypropylenu PP-RCT svařovaných polyfúzně D 32 x 4,4 | M | 28 | 0.0013 |  |  |  | 0 |  | CS ÚRS 2023 01 |  | 2
PP
VV
TS |  |  |  | Technická specifikace položky odpovídá příslušné cenové soustavě.
P | 369 | 722175005 |  | Potrubí z plastových trubek z polypropylenu PP-RCT svařovaných polyfúzně D 40 x 5,5 | M | 3 | 0.002631 |  |  |  | 0 |  | CS ÚRS 2023 01 |  | 2
PP
VV
TS |  |  |  | Technická specifikace položky odpovídá příslušné cenové soustavě.
P | 370 | 72223201R |  | Armatury se dvěma závity kulové kohouty PN 16 do 120°C podomítkové vnitřní závit G 1/2" | KUS | 10 | 0.00057 |  |  |  | 0 |  | CS ÚRS 2023 01 |  | 2
PP
VV
TS |  |  |  | Technická specifikace položky odpovídá příslušné cenové soustavě.
P | 371 | 72223202R |  | Trn (niklovaná a tvrzená ocel) 1/2" | KUS | 10 | 0.00057 |  |  |  | 0 |  | R-položka |  | 2
PP
VV
TS
P | 372 | 722290226 |  | Zkoušky, proplach a desinfekce vodovodního potrubí zkoušky těsnosti vodovodního potrubí závitového do DN 50 | M | 74 | 0.00019 |  |  |  | 0 |  | CS ÚRS 2023 01 |  | 2
PP
VV
TS |  |  |  | Technická specifikace položky odpovídá příslušné cenové soustavě.
P | 373 | 998722103.1 |  | Přesun hmot pro stlačený vzduch stanovený z hmotnosti přesunovaného materiálu vodorovná dopravní vzdálenost do 50 m v objektech výšky přes 12 do 24 m | T | 0.141 | 0 |  |  |  | 0 |  | R-položka |  | 2
PP
VV
TS
SD |  | 724 |  | Zdravotechnika - strojní vybavení
P | 374 | 724149102 |  | Čerpadla vodovodní strojní bez potrubí montáž čerpadel ponorných bez potrubí a příslušenství o výkonu od 56 l do 108 l | KUS | 2 | 3e-05 |  |  |  | 0 |  | CS ÚRS 2023 01 |  | 2
PP
VV
TS |  |  |  | Technická specifikace položky odpovídá příslušné cenové soustavě.
P | 375 | 42610390 |  | čerpadlo ponorné kalové Hmax 10m Qmax 11l/s 230V | KUS | 1 | 0.029 |  |  |  | 0 |  | CS ÚRS 2023 01 |  | 2
PP
VV
TS |  |  |  | Technická specifikace položky odpovídá příslušné cenové soustavě.
P | 376 | 42611002 |  | čerpadlo ponorné Hmax 45m Qmax 1,6l/s 230V | KUS | 1 | 0.01 |  |  |  | 0 |  | CS ÚRS 2023 01 |  | 2
PP
VV
TS |  |  |  | Technická specifikace položky odpovídá příslušné cenové soustavě.
P | 377 | 724231128 |  | Příslušenství domovních vodáren měřicí tlakoměr deformační | SOUBOR | 1 | 0.00125 |  |  |  | 0 |  | CS ÚRS 2023 01 |  | 2
PP
VV
TS |  |  |  | Technická specifikace položky odpovídá příslušné cenové soustavě.
P | 378 | 724232116 |  | Příslušenství domovních vodáren ovládací spínač tlakový zapínací tlak 1-5 bar 230 V | KUS | 1 | 0.0005 |  |  |  | 0 |  | CS ÚRS 2023 01 |  | 2
PP
VV
TS |  |  |  | Technická specifikace položky odpovídá příslušné cenové soustavě.
P | 379 | 998724103 |  | Přesun hmot pro strojní vybavení stanovený z hmotnosti přesunovaného materiálu vodorovná dopravní vzdálenost do 50 m v objektech výšky přes 12 do 24 m | T | 0.041 | 0 |  |  |  | 0 |  | CS ÚRS 2023 01 |  | 2
PP
VV
TS |  |  |  | Technická specifikace položky odpovídá příslušné cenové soustavě.
SD |  | 725 |  | Zdravotechnika - zařizovací předměty
P | 380 | 725119125 |  | Zařízení záchodů montáž klozetových mís závěsných na nosné stěny | KUS | 15 | 0.001189 |  |  |  | 0 |  | CS ÚRS 2023 01 |  | 2
PP
VV
TS |  |  |  | Technická specifikace položky odpovídá příslušné cenové soustavě.
P | 381 | 64236051 |  | klozet keramický bílý závěsný hluboké splachování pro handicapované | KUS | 1 | 0.0219 |  |  |  | 0 |  | CS ÚRS 2023 01 |  | 2
PP
VV
TS |  |  |  | Technická specifikace položky odpovídá příslušné cenové soustavě.
P | 382 | 64236041 |  | klozet keramický bílý závěsný hluboké splachování | KUS | 14 | 0.0145 |  |  |  | 0 |  | CS ÚRS 2023 01 |  | 2
PP
VV
TS |  |  |  | Technická specifikace položky odpovídá příslušné cenové soustavě.
P | 383 | 55167381 |  | sedátko klozetové duroplastové bílé s poklopem | KUS | 15 | 0.0022 |  |  |  | 0 |  | CS ÚRS 2023 01 |  | 2
PP
VV
TS |  |  |  | Technická specifikace položky odpovídá příslušné cenové soustavě.
P | 384 | 725121525 |  | Pisoárové záchodky keramické automatické s radarovým senzorem | SOUBOR | 9 | 0.018079 |  |  |  | 0 |  | CS ÚRS 2023 01 |  | 2
PP
VV
TS |  |  |  | Technická specifikace položky odpovídá příslušné cenové soustavě.
P | 385 | 55172110 |  | zdroj napájecí 230V AC/24V DC max. 4 ventily 170x130x85mm | KUS | 6 | 0.00056 |  |  |  | 0 |  | CS ÚRS 2023 01 |  | 2
PP
VV
TS |  |  |  | Technická specifikace položky odpovídá příslušné cenové soustavě.
P | 386 | 725211602 |  | Umyvadla keramická bílá bez výtokových armatur připevněná na stěnu šrouby bez sloupu nebo krytu na sifon, šířka umyvadla 550 mm | SOUBOR | 21 | 0.014969 |  |  |  | 0 |  | CS ÚRS 2023 01 |  | 2
PP
VV
TS |  |  |  | Technická specifikace položky odpovídá příslušné cenové soustavě.
P | 387 | 725211681 |  | Umyvadla keramická bílá bez výtokových armatur připevněná na stěnu šrouby zdravotní, šířka umyvadla 640 mm | SOUBOR | 1 | 0.019209 |  |  |  | 0 |  | CS ÚRS 2023 01 |  | 2
PP
VV
TS |  |  |  | Technická specifikace položky odpovídá příslušné cenové soustavě.
P | 388 | 72524422R |  | Sprchové zástěny sprchové ke stěně, pevná stěna sklo tl. 8 mm, šířky 1000 mm | SOUBOR | 1 | 0.03722 |  |  |  | 0 |  | R-položka |  | 2
PP
VV
TS
P | 389 | 72524421R |  | Sprchové zástěny sprchové ke stěně, pevná stěna sklo tl. 8 mm, šířky 900 mm | SOUBOR | 3 | 0.03421 |  |  |  | 0 |  | R-položka |  | 2
PP
VV
TS
P | 390 | 72524423R |  | Sprchové zástěny sprchové ke stěně, pevná stěna sklo tl. 8 mm, šířky 950 mm | SOUBOR | 1 | 0.03421 |  |  |  | 0 |  | R-položka |  | 2
PP
VV
TS
P | 391 | 725244904 |  | Sprchové dveře a zástěny montáž sprchových dveří | SOUBOR | 13 | 0.000169 |  |  |  | 0 |  | CS ÚRS 2023 01 |  | 2
PP
VV
TS |  |  |  | Technická specifikace položky odpovídá příslušné cenové soustavě.
P | 392 | 55495018 |  | dveře sprchové polorámové skleněné tl 6mm otvíravé dvoukřídlé do niky na vaničku š 1000mm | KUS | 13 | 0.036 |  |  |  | 0 |  | CS ÚRS 2023 01 |  | 2
PP
VV
TS |  |  |  | Technická specifikace položky odpovídá příslušné cenové soustavě.
P | 393 | 725319111 |  | Dřezy bez výtokových armatur montáž dřezů ostatních typů | SOUBOR | 4 | 0.000435 |  |  |  | 0 |  | CS ÚRS 2023 01 |  | 2
PP
VV
TS |  |  |  | Technická specifikace položky odpovídá příslušné cenové soustavě.
P | 394 | 55231082 |  | dřez nerez s odkládací ploškou vestavný matný 560x480mm | KUS | 3 | 0.0045 |  |  |  | 0 |  | CS ÚRS 2023 01 |  | 2
PP
VV
TS |  |  |  | Technická specifikace položky odpovídá příslušné cenové soustavě.
P | 395 | 55231086 |  | dvojdřez nerez vestavný matný 775x480mm | KUS | 1 | 0.008 |  |  |  | 0 |  | CS ÚRS 2023 01 |  | 2
PP
VV
TS |  |  |  | Technická specifikace položky odpovídá příslušné cenové soustavě.
P | 396 | 725339111 |  | Výlevky montáž výlevky | SOUBOR | 4 | 0.000639 |  |  |  | 0 |  | CS ÚRS 2023 01 |  | 2
PP
VV
TS |  |  |  | Technická specifikace položky odpovídá příslušné cenové soustavě.
P | 397 | 6427110R |  | výlevka keramická bílá závěsná vč. mřížky | KUS | 4 | 0.0185 |  |  |  | 0 |  | R-položka |  | 2
PP
VV
TS
P | 398 | 725813112 |  | Ventily rohové bez připojovací trubičky nebo flexi hadičky pračkové G 3/4" | KUS | 2 | 0.001089 |  |  |  | 0 |  | CS ÚRS 2023 01 |  | 2
PP
VV
TS |  |  |  | Technická specifikace položky odpovídá příslušné cenové soustavě.
P | 399 | 725819401 |  | Ventily montáž ventilů ostatních typů rohových s připojovací trubičkou G 1/2" | SOUBOR | 46 | 8.9e-05 |  |  |  | 0 |  | CS ÚRS 2023 01 |  | 2
PP
VV
TS |  |  |  | Technická specifikace položky odpovídá příslušné cenové soustavě.
P | 400 | 55141002 |  | ventil kulový rohový s filtrem 1/2"x3/8" s celokovovým kulatým designem | KUS | 46 | 0.00031 |  |  |  | 0 |  | CS ÚRS 2023 01 |  | 2
PP
VV
TS |  |  |  | Technická specifikace položky odpovídá příslušné cenové soustavě.
P | 401 | 725821312 |  | Baterie dřezové nástěnné pákové s otáčivým kulatým ústím a délkou ramínka 300 mm | SOUBOR | 4 | 0.001719 |  |  |  | 0 |  | CS ÚRS 2023 01 |  | 2
PP
VV
TS |  |  |  | Technická specifikace položky odpovídá příslušné cenové soustavě.
P | 402 | 725821329 |  | Baterie dřezové stojánkové pákové s otáčivým ústím a délkou ramínka s vytahovací sprškou | SOUBOR | 4 | 0.0018 |  |  |  | 0 |  | CS ÚRS 2023 01 |  | 2
PP
VV
TS |  |  |  | Technická specifikace položky odpovídá příslušné cenové soustavě.
P | 403 | 725822613 |  | Baterie umyvadlové stojánkové pákové s výpustí | SOUBOR | 22 | 0.001839 |  |  |  | 0 |  | CS ÚRS 2023 01 |  | 2
PP
VV
TS |  |  |  | Technická specifikace položky odpovídá příslušné cenové soustavě.
P | 404 | 725849411 |  | Baterie sprchové montáž nástěnných baterií s nastavitelnou výškou sprchy | KUS | 13 | 0.000125 |  |  |  | 0 |  | CS ÚRS 2023 01 |  | 2
PP
VV
TS |  |  |  | Technická specifikace položky odpovídá příslušné cenové soustavě.
P | 405 | 55145590 |  | baterie sprchová páková včetně sprchové soupravy 150mm chrom | KUS | 13 | 0.00538 |  |  |  | 0 |  | CS ÚRS 2023 01 |  | 2
PP
VV
TS |  |  |  | Technická specifikace položky odpovídá příslušné cenové soustavě.
P | 406 | 725869203 |  | Zápachové uzávěrky zařizovacích předmětů montáž zápachových uzávěrek dřezových jednodílných DN 40 | KUS | 3 | 0.000169 |  |  |  | 0 |  | CS ÚRS 2023 01 |  | 2
PP
VV
TS |  |  |  | Technická specifikace položky odpovídá příslušné cenové soustavě.
P | 407 | 55161117 |  | uzávěrka zápachová dřezová s přípojkou pro myčku a pračku DN 40 | KUS | 3 | 0.00039 |  |  |  | 0 |  | CS ÚRS 2023 01 |  | 2
PP
VV
TS |  |  |  | Technická specifikace položky odpovídá příslušné cenové soustavě.
P | 408 | 725869213 |  | Zápachové uzávěrky zařizovacích předmětů montáž zápachových uzávěrek dřezových dvoudílných DN 40 | KUS | 1 | 0.000274 |  |  |  | 0 |  | CS ÚRS 2023 01 |  | 2
PP
VV
TS |  |  |  | Technická specifikace položky odpovídá příslušné cenové soustavě.
P | 409 | 55161119 |  | uzávěrka zápachová dvoudřezová s přípojkou pro myčku a pračku DN 40 | KUS | 1 | 0.00058 |  |  |  | 0 |  | CS ÚRS 2023 01 |  | 2
PP
VV
TS |  |  |  | Technická specifikace položky odpovídá příslušné cenové soustavě.
P | 410 | 725980122 |  | Dvířka 15/20 | KUS | 28 | 9e-05 |  |  |  | 0 |  | CS ÚRS 2023 01 |  | 2
PP
VV
TS |  |  |  | Technická specifikace položky odpovídá příslušné cenové soustavě.
P | 411 | 725980123 |  | Dvířka 30/30 | KUS | 8 | 0.00031 |  |  |  | 0 |  | CS ÚRS 2023 01 |  | 2
PP
VV
TS |  |  |  | Technická specifikace položky odpovídá příslušné cenové soustavě.
P | 412 | 998725103 |  | Přesun hmot pro zařizovací předměty stanovený z hmotnosti přesunovaného materiálu vodorovná dopravní vzdálenost do 50 m v objektech výšky přes 12 do 24 m | T | 1.642 | 0 |  |  |  | 0 |  | CS ÚRS 2023 01 |  | 2
PP
VV
TS |  |  |  | Technická specifikace položky odpovídá příslušné cenové soustavě.
SD |  | 726 |  | Zdravotechnika - předstěnové instalace
P | 413 | 726111041 |  | Předstěnové instalační systémy pro zazdění do masivních zděných konstrukcí pro závěsné klozety ovládání shora, stavební výška 820 mm | SOUBOR | 15 | 0.0085 |  |  |  | 0 |  | CS ÚRS 2023 01 |  | 2
PP
VV
TS |  |  |  | Technická specifikace položky odpovídá příslušné cenové soustavě.
P | 414 | 726111204 |  | Předstěnové instalační systémy pro zazdění do masivních zděných konstrukcí montáž ostatních typů klozetů | SOUBOR | 4 | 0 |  |  |  | 0 |  | CS ÚRS 2023 01 |  | 2
PP
VV
TS |  |  |  | Technická specifikace položky odpovídá příslušné cenové soustavě.
P | 415 | 5528174R |  | montážní prvek pro závěsné výlevky do zděných konstrukcí | KUS | 4 | 0.01975 |  |  |  | 0 |  | R-položka |  | 2
PP
VV
TS
P | 416 | 998726113 |  | Přesun hmot pro instalační prefabrikáty stanovený z hmotnosti přesunovaného materiálu vodorovná dopravní vzdálenost do 50 m v objektech výšky přes 12 m do 24 m | T | 0.207 | 0 |  |  |  | 0 |  | CS ÚRS 2023 01 |  | 2
PP
VV
TS |  |  |  | Technická specifikace položky odpovídá příslušné cenové soustavě.
SD |  | 732 |  | Ústřední vytápění - strojovny
P | 417 | 732112232 |  | Rozdělovače a sběrače sdružené hydraulické závitové (průtok Q m3/h - výkon kW) DN 80 (15 m3/h - 350 kW) | KUS | 4 | 0.042436 |  |  |  | 0 |  | CS ÚRS 2023 01 |  | 2
PP
VV
TS |  |  |  | Technická specifikace položky odpovídá příslušné cenové soustavě.
P | 418 | 73223113R |  | Akumulační nádrž s přípravou topné vody UT objem 1000 litrů, ocelová nádrž s přírubami pro napojení okruhů a s přípravou pro montáž šroubovacích el topných přír | SOUBOR | 1 | 0.19305 |  |  |  | 0 |  | R-položka |  | 2
PP
VV
TS
P | 419 | 732294116 |  | Elektrická topná jednotka šroubovací 6/4" o výkonu 6,0 kW | SOUBOR | 4 | 0.00266 |  |  |  | 0 |  | CS ÚRS 2023 01 |  | 2
PP
VV
TS |  |  |  | Technická specifikace položky odpovídá příslušné cenové soustavě.
P | 420 | 732294318 |  | Elektrická topná jednotka vestavná přírubová o výkonu 12,0 kW | SOUBOR | 2 | 0.004304 |  |  |  | 0 |  | CS ÚRS 2023 01 |  | 2
PP
VV
TS |  |  |  | Technická specifikace položky odpovídá příslušné cenové soustavě.
P | 421 | 732331623 |  | Nádoby expanzní tlakové pro topné a chladicí soustavy s membránou bez pojistného ventilu se závitovým připojením PN 0,6 o objemu 250 l | SOUBOR | 1 | 0.027819 |  |  |  | 0 |  | CS ÚRS 2023 01 |  | 2
PP
VV
TS |  |  |  | Technická specifikace položky odpovídá příslušné cenové soustavě.
P | 422 | 732421401 |  | Čerpadla teplovodní závitová mokroběžná oběhová pro teplovodní vytápění (elektronicky řízená) PN 10, do 110°C DN přípojky/dopravní výška H (m) - čerpací výkon Q | SOUBOR | 3 | 0.002984 |  |  |  | 0 |  | CS ÚRS 2023 01 |  | 2
PP
VV
TS |  |  |  | Technická specifikace položky odpovídá příslušné cenové soustavě.
P | 423 | 732421412 |  | Čerpadla teplovodní závitová mokroběžná oběhová pro teplovodní vytápění (elektronicky řízená) PN 10, do 110°C DN přípojky/dopravní výška H (m) - čerpací výkon Q | SOUBOR | 1 | 0.003284 |  |  |  | 0 |  | CS ÚRS 2023 01 |  | 2
PP
VV
TS |  |  |  | Technická specifikace položky odpovídá příslušné cenové soustavě.
P | 424 | 732421452 |  | Čerpadla teplovodní závitová mokroběžná oběhová pro teplovodní vytápění (elektronicky řízená) PN 10, do 110°C DN přípojky/dopravní výška H (m) - čerpací výkon Q | SOUBOR | 8 | 0.003387 |  |  |  | 0 |  | CS ÚRS 2023 01 |  | 2
PP
VV
TS |  |  |  | Technická specifikace položky odpovídá příslušné cenové soustavě.
P | 425 | 7324214R2 |  | Regulační uzel VZT (oběhové čerpadlo , ERV s pohonem, armatury uzavírací dodávka VZT) | SOUBOR | 4 | 0.00608 |  |  |  | 0 |  | R-položka |  | 2
PP
VV
TS
P | 426 | 73251112R |  | Tepelná izolace armatur, rozdělovačů, čerpadel | KPL | 1 | 0 |  |  |  | 0 |  | R-položka |  | 2
PP
VV
TS
P | 427 | 73251120R |  | Tlakově nezávislý seřizovací a regulační ventil TNRV DN10 | KS | 1 | 0.00099 |  |  |  | 0 |  | R-položka |  | 2
PP
VV
TS
P | 428 | 73251121R |  | Tlakově nezávislý seřizovací a regulační ventil TNRV DN15 | KS | 11 | 0.00099 |  |  |  | 0 |  | R-položka |  | 2
PP
VV
TS
P | 429 | 73251122R |  | Tlakově nezávislý seřizovací a regulační ventil TNRV DN25 | KS | 1 | 0.00099 |  |  |  | 0 |  | R-položka |  | 2
PP
VV
TS
P | 430 | 73251123R |  | Tlakově nezávislý seřizovací a regulační ventil TNRV DN32 | KS | 1 | 0.00099 |  |  |  | 0 |  | R-položka |  | 2
PP
VV
TS
P | 431 | 73251130R |  | Termopohon k tlakově nezávislým seřizovacím a regulačním ventilům TNRV 24V | KS | 11 | 0.00099 |  |  |  | 0 |  | R-položka |  | 2
PP
VV
TS
P | 432 | 7325151R |  | Úpravna vody - změkčovací stanice 25 l | SOUBOR | 1 | 0.26273 |  |  |  | 0 |  | R-položka |  | 2
PP
VV
TS
P | 433 | 73251520R |  | Zásobník teplé vody akumulační stacionární se dvěma výměníky pro provoz s tepelným čerpadlem o objemu 800 l, ocelová nádrž s přírubami pro napojení rozvodů UT a | SOUBOR | 2 | 0.26273 |  |  |  | 0 |  | R-položka |  | 2
PP
VV
TS
P | 434 | 73252211R |  | Tepelné čerpadlo vzduch/voda s technologií invertoru ve venkovním provedení kompaktní monoblokové provedení. Scroll kompresor s možností dosqažení výstupní tepl | KPL | 6 | 0.149 |  |  |  | 0 |  | R-položka |  | 2
PP
VV
TS
P | 435 | 73252212R |  | Regulátor tepelného čerpadla pro řízení kaskády 3 ks tepelných čerpadel dle požadavků systému UT a TV. V kombinaci s Internet Service lze tepelná čerpadla integ | KPL | 2 | 0 |  |  |  | 0 |  | R-položka |  | 2
PP
VV
TS
P | 436 | 73252213R |  | Rozšíření regulace tepelného čerpadla pro řízení kaskády 3 ks tepelných čerpadel | KPL | 2 | 0 |  |  |  | 0 |  | R-položka |  | 2
PP
VV
TS
P | 437 | 73252214R |  | Internet Service Gateway příslušenství regulace pro možnost připojení do sítě | KPL | 1 | 0 |  |  |  | 0 |  | R-položka |  | 2
PP
VV
TS
P | 438 | 73252300R |  | Zaregulování systému | KPL | 1 | 0 |  |  |  | 0 |  | R-položka |  | 2
PP
VV
TS
P | 439 | 732523102 |  | Tepelná čerpadla vzduch/voda příslušenství konzoly na stěnu | SOUBOR | 6 | 0.024 |  |  |  | 0 |  | CS ÚRS 2023 01 |  | 2
PP
VV
TS |  |  |  | Technická specifikace položky odpovídá příslušné cenové soustavě.
P | 440 | 998732102 |  | Přesun hmot pro strojovny stanovený z hmotnosti přesunovaného materiálu vodorovná dopravní vzdálenost do 50 m v objektech výšky přes 6 do 12 m | T | 2.324 | 0 |  |  |  | 0 |  | CS ÚRS 2023 01 |  | 2
PP
VV
TS |  |  |  | Technická specifikace položky odpovídá příslušné cenové soustavě.
SD |  | 733 |  | Ústřední vytápění - rozvodné potrubí
P | 441 | 73313414R |  | Protipožární ucpávka prostupu potrubí mezi požárními úseky | KUS | 36 | 0.02085 |  |  |  | 0 |  | R-položka |  | 2
PP
VV
TS
P | 442 | 733223102 |  | Potrubí z trubek měděných tvrdých spojovaných měkkým pájením O 15/1 | M | 480 | 0.000471 |  |  |  | 0 |  | CS ÚRS 2023 01 |  | 2
PP
VV
TS |  |  |  | Technická specifikace položky odpovídá příslušné cenové soustavě.
P | 443 | 733223103 |  | Potrubí z trubek měděných tvrdých spojovaných měkkým pájením O 18/1 | M | 280 | 0.000576 |  |  |  | 0 |  | CS ÚRS 2023 01 |  | 2
PP
VV
TS |  |  |  | Technická specifikace položky odpovídá příslušné cenové soustavě.
P | 444 | 733223104 |  | Potrubí z trubek měděných tvrdých spojovaných měkkým pájením O 22/1 | M | 330 | 0.000732 |  |  |  | 0 |  | CS ÚRS 2023 01 |  | 2
PP
VV
TS |  |  |  | Technická specifikace položky odpovídá příslušné cenové soustavě.
P | 445 | 733223105 |  | Potrubí z trubek měděných tvrdých spojovaných měkkým pájením O 28/1,5 | M | 220 | 0.001269 |  |  |  | 0 |  | CS ÚRS 2023 01 |  | 2
PP
VV
TS |  |  |  | Technická specifikace položky odpovídá příslušné cenové soustavě.
P | 446 | 733223106 |  | Potrubí z trubek měděných tvrdých spojovaných měkkým pájením O 35/1,5 | M | 350 | 0.001593 |  |  |  | 0 |  | CS ÚRS 2023 01 |  | 2
PP
VV
TS |  |  |  | Technická specifikace položky odpovídá příslušné cenové soustavě.
P | 447 | 733223107 |  | Potrubí z trubek měděných tvrdých spojovaných měkkým pájením O 42/1,5 | M | 60 | 0.001994 |  |  |  | 0 |  | CS ÚRS 2023 01 |  | 2
PP
VV
TS |  |  |  | Technická specifikace položky odpovídá příslušné cenové soustavě.
P | 448 | 733223108 |  | Potrubí z trubek měděných tvrdých spojovaných měkkým pájením O 54/2 | M | 54 | 0.003363 |  |  |  | 0 |  | CS ÚRS 2023 01 |  | 2
PP
VV
TS |  |  |  | Technická specifikace položky odpovídá příslušné cenové soustavě.
P | 449 | 733291101 |  | Zkoušky těsnosti potrubí z trubek měděných O do 35/1,5 | M | 1660 | 0 |  |  |  | 0 |  | CS ÚRS 2023 01 |  | 2
PP
VV
TS |  |  |  | Technická specifikace položky odpovídá příslušné cenové soustavě.
P | 450 | 733291102 |  | Zkoušky těsnosti potrubí z trubek měděných O přes 35/1,5 do 64/2,0 | M | 114 | 0 |  |  |  | 0 |  | CS ÚRS 2023 01 |  | 2
PP
VV
TS |  |  |  | Technická specifikace položky odpovídá příslušné cenové soustavě.
P | 451 | 733811241 |  | Ochrana potrubí termoizolačními trubicemi z pěnového polyetylenu PE přilepenými v příčných a podélných spojích, tloušťky izolace přes 13 do 20 mm, vnitřního prů | M | 1090 | 0.000122 |  |  |  | 0 |  | CS ÚRS 2023 01 |  | 2
PP
VV
TS |  |  |  | Technická specifikace položky odpovídá příslušné cenové soustavě.
P | 452 | 733811242 |  | Ochrana potrubí termoizolačními trubicemi z pěnového polyetylenu PE přilepenými v příčných a podélných spojích, tloušťky izolace přes 13 do 20 mm, vnitřního prů | M | 630 | 0.000163 |  |  |  | 0 |  | CS ÚRS 2023 01 |  | 2
PP
VV
TS |  |  |  | Technická specifikace položky odpovídá příslušné cenové soustavě.
P | 453 | 733811253 |  | Ochrana potrubí termoizolačními trubicemi z pěnového polyetylenu PE přilepenými v příčných a podélných spojích, tloušťky izolace přes 20 do 25 mm, vnitřního prů | M | 54 | 0.000273 |  |  |  | 0 |  | CS ÚRS 2023 01 |  | 2
PP
VV
TS |  |  |  | Technická specifikace položky odpovídá příslušné cenové soustavě.
P | 454 | 998733103 |  | Přesun hmot pro rozvody potrubí stanovený z hmotnosti přesunovaného materiálu vodorovná dopravní vzdálenost do 50 m v objektech výšky přes 12 do 24 m | T | 2.762 | 0 |  |  |  | 0 |  | CS ÚRS 2023 01 |  | 2
PP
VV
TS |  |  |  | Technická specifikace položky odpovídá příslušné cenové soustavě.
SD |  | 734 |  | Ústřední vytápění - armatury
P | 455 | 734191412 |  | Ostatní přírubové armatury ventily regulační přímé PN 16 do 300°C (V 41 111 616) DN 25 | SOUBOR | 8 | 0.008445 |  |  |  | 0 |  | CS ÚRS 2023 01 |  | 2
PP
VV
TS |  |  |  | Technická specifikace položky odpovídá příslušné cenové soustavě.
P | 456 | 734209113 |  | Montáž závitových armatur se 2 závity G 1/2 (DN 15) | KUS | 13 | 7.9e-05 |  |  |  | 0 |  | CS ÚRS 2023 01 |  | 2
PP
VV
TS |  |  |  | Technická specifikace položky odpovídá příslušné cenové soustavě.
P | 457 | 55114252 |  | kohout kulový vnější-vnitřní závit páčka PN 42 T 185°C 1/2" červený | KUS | 7 | 0.0002 |  |  |  | 0 |  | CS ÚRS 2023 01 |  | 2
PP
VV
TS |  |  |  | Technická specifikace položky odpovídá příslušné cenové soustavě.
P | 458 | 5512126R |  | pojistný ventil DN15 - 3 bar 1/2" mosaz | KUS | 6 | 0.00022 |  |  |  | 0 |  | R-položka |  | 2
PP
VV
TS |  |  |  | pojistný ventil TČ
P | 459 | 734209114 |  | Montáž závitových armatur se 2 závity G 3/4 (DN 20) | KUS | 13 | 0.0001 |  |  |  | 0 |  | CS ÚRS 2023 01 |  | 2
PP
VV
TS |  |  |  | Technická specifikace položky odpovídá příslušné cenové soustavě.
P | 460 | 551211R1 |  | zpětná klapka 3/4" | KUS | 1 | 0.00015 |  |  |  | 0 |  | R-položka |  | 2
PP
VV
TS
P | 461 | 55114254 |  | kohout kulový vnější-vnitřní závit páčka PN 42 T 185°C 3/4" červený | KUS | 12 | 0.00035 |  |  |  | 0 |  | CS ÚRS 2023 01 |  | 2
PP
VV
TS |  |  |  | Technická specifikace položky odpovídá příslušné cenové soustavě.
P | 462 | 734209115 |  | Montáž závitových armatur se 2 závity G 1 (DN 25) | KUS | 2 | 0.000144 |  |  |  | 0 |  | CS ÚRS 2023 01 |  | 2
PP
VV
TS |  |  |  | Technická specifikace položky odpovídá příslušné cenové soustavě.
P | 463 | 551211R2 |  | zpětná klapka 1" | KUS | 1 | 0.0005 |  |  |  | 0 |  | R-položka |  | 2
PP
VV
TS
P | 464 | 55114256 |  | kohout kulový vnější-vnitřní závit páčka PN 35 T 185°C 1" červený | KUS | 1 | 0.00053 |  |  |  | 0 |  | CS ÚRS 2023 01 |  | 2
PP
VV
TS |  |  |  | Technická specifikace položky odpovídá příslušné cenové soustavě.
P | 465 | 734209116 |  | Montáž závitových armatur se 2 závity G 5/4 (DN 32) | KUS | 44 | 0.000207 |  |  |  | 0 |  | CS ÚRS 2023 01 |  | 2
PP
VV
TS |  |  |  | Technická specifikace položky odpovídá příslušné cenové soustavě.
P | 466 | 551212R3 |  | zpětná klapka 1"1/4 | KUS | 9 | 0.0008 |  |  |  | 0 |  | R-položka |  | 2
PP
VV
TS
P | 467 | 55114274 |  | kohout kulový vnější-vnitřní závit vrtulka PN 35 T 185°C 1"1/4 červený | KUS | 35 | 0.00074 |  |  |  | 0 |  | CS ÚRS 2023 01 |  | 2
PP
VV
TS |  |  |  | Technická specifikace položky odpovídá příslušné cenové soustavě.
P | 468 | 734209117 |  | Montáž závitových armatur se 2 závity G 6/4 (DN 40) | KUS | 5 | 0.000236 |  |  |  | 0 |  | CS ÚRS 2023 01 |  | 2
PP
VV
TS |  |  |  | Technická specifikace položky odpovídá příslušné cenové soustavě.
P | 469 | 551212R4 |  | zpětná klapka 1"1/2 | KUS | 1 | 0.00048 |  |  |  | 0 |  | R-položka |  | 2
PP
VV
TS
P | 470 | 55114132 |  | kohout kulový PN 35 T 185°C chromovaný 1"1/2 červený | KUS | 4 | 0.00105 |  |  |  | 0 |  | CS ÚRS 2023 01 |  | 2
PP
VV
TS |  |  |  | Technická specifikace položky odpovídá příslušné cenové soustavě.
P | 471 | 734209118 |  | Montáž závitových armatur se 2 závity G 2 (DN 50) | KUS | 5 | 0.000329 |  |  |  | 0 |  | CS ÚRS 2023 01 |  | 2
PP
VV
TS |  |  |  | Technická specifikace položky odpovídá příslušné cenové soustavě.
P | 472 | 551212R5 |  | zpětná klapka 2" | KUS | 1 | 0.00074 |  |  |  | 0 |  | R-položka |  | 2
PP
VV
TS
P | 473 | 55114134 |  | kohout kulový PN 35 T 185°C chromovaný 2" červený | KUS | 4 | 0.00166 |  |  |  | 0 |  | CS ÚRS 2023 01 |  | 2
PP
VV
TS |  |  |  | Technická specifikace položky odpovídá příslušné cenové soustavě.
P | 474 | 734209119 |  | Montáž závitových armatur se 2 závity G 2 1/2 (DN 65) | KUS | 5 | 0.000475 |  |  |  | 0 |  | CS ÚRS 2023 01 |  | 2
PP
VV
TS |  |  |  | Technická specifikace položky odpovídá příslušné cenové soustavě.
P | 475 | 55114136 |  | kohout kulový PN 28 T 185°C chromovaný 2"1/2 červený | KUS | 5 | 0.00313 |  |  |  | 0 |  | CS ÚRS 2023 01 |  | 2
PP
VV
TS |  |  |  | Technická specifikace položky odpovídá příslušné cenové soustavě.
P | 476 | 734211119 |  | Ventily odvzdušňovací závitové automatické PN 14 do 120°C G 3/8 | KUS | 18 | 0.000231 |  |  |  | 0 |  | CS ÚRS 2023 01 |  | 2
PP
VV
TS |  |  |  | Technická specifikace položky odpovídá příslušné cenové soustavě.
P | 477 | 7342111R0 |  | Automatický ventil pro doplňování topné soustavy | KUS | 1 | 0.00024 |  |  |  | 0 |  | R-položka |  | 2
PP
VV
TS |  |  |  | Napouštěcí automatický ventil pro napouštění nebo doplňování uzavřených otopných soustav
P | 478 | 7342201R4 |  | Vyvažovací ventil - sada, DN 25 | set | 3 | 0.00062 |  |  |  | 0 |  | R-položka |  | 2
PP
VV
TS |  |  |  | - 1 vyvažovací ventil pro hydraulické vyvážení rozdělovačů mezi sebou, s integrovaným ukazatelem průtoku 4-36 l/min. - 1 kulový kohout 1', s modrou ruční rukojetí - těsnění EPDM
P | 479 | 734221532 |  | Ventily regulační závitové termostatické, bez hlavice ovládání PN 16 do 110°C rohové jednoregulační G 1/2 | KUS | 3 | 0.000257 |  |  |  | 0 |  | CS ÚRS 2023 01 |  | 2
PP
VV
TS |  |  |  | Technická specifikace položky odpovídá příslušné cenové soustavě.
P | 480 | 5512813R |  | hlava termostatická kapalinová pro radiátorové tělesa s integrovaným ventilem | KUS | 3 | 0.00014 |  |  |  | 0 |  | CS ÚRS 2023 01 |  | 2
PP
VV
TS |  |  |  | Technická specifikace položky odpovídá příslušné cenové soustavě.
P | 481 | 734261402 |  | Šroubení připojovací armatury radiátorů VK PN 10 do 110°C, regulační uzavíratelné rohové G 1/2 x 18 | KUS | 51 | 0.000703 |  |  |  | 0 |  | CS ÚRS 2023 01 |  | 2
PP
VV
TS |  |  |  | Technická specifikace položky odpovídá příslušné cenové soustavě.
P | 482 | 5512813R.1 |  | hlava termostatická kapalinová pro radiátorové tělesa s integrovaným ventilem | KUS | 51 | 0.00014 |  |  |  | 0 |  | CS ÚRS 2023 01 |  | 2
PP
VV
TS |  |  |  | Technická specifikace položky odpovídá příslušné cenové soustavě.
P | 483 | 734291123 |  | Ostatní armatury kohouty plnicí a vypouštěcí PN 10 do 90°C G 1/2 | KUS | 48 | 0.00022 |  |  |  | 0 |  | CS ÚRS 2023 01 |  | 2
PP
VV
TS |  |  |  | Technická specifikace položky odpovídá příslušné cenové soustavě.
P | 484 | 734291248 |  | Ostatní armatury filtry závitové PN 16 do 130°C přímé s vnitřními závity G 2 1/2 | KUS | 1 | 0.00361 |  |  |  | 0 |  | CS ÚRS 2023 01 |  | 2
PP
VV
TS |  |  |  | Technická specifikace položky odpovídá příslušné cenové soustavě.
P | 485 | 734291265 |  | Ostatní armatury filtry závitové PN 30 do 110°C přímé s vnitřními závity G 1 1/4 | KUS | 6 | 0.00124 |  |  |  | 0 |  | CS ÚRS 2023 01 |  | 2
PP
VV
TS |  |  |  | Technická specifikace položky odpovídá příslušné cenové soustavě.
P | 486 | 734295021 |  | Směšovací armatury otopných a chladících systémů ventily závitové PN 10 T= 120°C třícestné se servomotorem G 3/4 | KUS | 2 | 0.00145 |  |  |  | 0 |  | CS ÚRS 2023 01 |  | 2
PP
VV
TS |  |  |  | Technická specifikace položky odpovídá příslušné cenové soustavě.
P | 487 | 734295022 |  | Směšovací armatury otopných a chladících systémů ventily závitové PN 10 T= 120°C třícestné se servomotorem G 1 | KUS | 1 | 0.001457 |  |  |  | 0 |  | CS ÚRS 2023 01 |  | 2
PP
VV
TS |  |  |  | Technická specifikace položky odpovídá příslušné cenové soustavě.
P | 488 | 734411127 |  | Teploměry technické s pevným stonkem a jímkou zadní připojení (axiální) průměr 100 mm délka stonku 100 mm | KUS | 12 | 0.000558 |  |  |  | 0 |  | CS ÚRS 2023 01 |  | 2
PP
VV
TS |  |  |  | Technická specifikace položky odpovídá příslušné cenové soustavě.
P | 489 | 73441211R |  | Měřič tepla ultrazvukový TV qn=3,0 m3/hod | KUS | 2 | 0.0012 |  |  |  | 0 |  | R-položka |  | 2
PP
VV
TS
P | 490 | 73441212R |  | Měřič tepla ultrazvukový UT+VZT qn=15,0 m3/hod | KUS | 1 | 0.008 |  |  |  | 0 |  | R-položka |  | 2
PP
VV
TS
P | 491 | 998734103 |  | Přesun hmot pro armatury stanovený z hmotnosti přesunovaného materiálu vodorovná dopravní vzdálenost do 50 m v objektech výšky přes 12 do 24 m | T | 0.232 | 0 |  |  |  | 0 |  | CS ÚRS 2023 01 |  | 2
PP
VV
TS |  |  |  | Technická specifikace položky odpovídá příslušné cenové soustavě.
SD |  | 735 |  | Ústřední vytápění - otopná tělesa
P | 492 | 735159110 |  | Montáž otopných těles panelových jednořadých, stavební délky do 1500 mm | KUS | 50 | 0 |  |  |  | 0 |  | CS ÚRS 2023 01 |  | 2
PP
VV
TS |  |  |  | Technická specifikace položky odpovídá příslušné cenové soustavě.
P | 493 | 484529R1 |  | deskové otopné těleso s hladkou čelní deskou VK 21 v 600mm dl 800mm výkon 1244 W | KUS | 3 | 0.02441 |  |  |  | 0 |  | R-položka |  | 2
PP
VV
TS
P | 494 | 484573R4 |  | deskové otopné těleso s hladkou čelní deskou VK 22 v 600mm dl 1100mm 1927W | KUS | 3 | 0.035 |  |  |  | 0 |  | R-položka |  | 2
PP
VV
TS
P | 495 | 484570R0 |  | deskové otopné těleso s hladkou čelní deskou VK 11 v 600mm dl 400mm 480W | KUS | 1 | 0.00815 |  |  |  | 0 |  | R-položka |  | 2
PP
VV
TS
P | 496 | 484570R1 |  | deskové otopné těleso s hladkou čelní deskou VK 11 v 600mm dl 500mm 477W | KUS | 1 | 0.01175 |  |  |  | 0 |  | R-položka |  | 2
PP
VV
TS
P | 497 | 484570R2 |  | deskové otopné těleso s hladkou čelní deskou VK 11 v 600mm dl 600mm 572W | KUS | 4 | 0.0123 |  |  |  | 0 |  | R-položka |  | 2
PP
VV
TS
P | 498 | 484570R3 |  | deskové otopné těleso s hladkou čelní deskou VK 11 v 600mm dl 700mm 667W | KUS | 1 | 0.01645 |  |  |  | 0 |  | R-položka |  | 2
PP
VV
TS
P | 499 | 484569R4 |  | deskové otopné těleso s hladkou čelní deskou VK 11 v 600mm dl 800mm 762W | KUS | 3 | 0.0164 |  |  |  | 0 |  | R-položka |  | 2
PP
VV
TS
P | 500 | 484569R5 |  | deskové otopné těleso s hladkou čelní deskou VK 11 v 600mm dl 1100mm 1048W | KUS | 2 | 0.0225 |  |  |  | 0 |  | R-položka |  | 2
PP
VV
TS
P | 501 | 484569R6 |  | deskové otopné těleso s hladkou čelní deskou VK 11 v 600mm dl 1200mm 1144W | KUS | 3 | 0.0246 |  |  |  | 0 |  | R-položka |  | 2
PP
VV
TS
P | 502 | 484569R7 |  | deskové otopné těleso s hladkou čelní deskou VK 11 v 600mm dl 1800mm 1715W | KUS | 1 | 0.0369 |  |  |  | 0 |  | R-položka |  | 2
PP
VV
TS
P | 503 | 484573R8 |  | deskové otopné těleso s hladkou čelní deskou VK 21 v 600mm dl 1000mm 1222W | KUS | 11 | 0.0287 |  |  |  | 0 |  | R-položka |  | 2
PP
VV
TS
P | 504 | 484573R9 |  | deskové otopné těleso s hladkou čelní deskou VK 21 v 600mm dl 1100mm 1344W | KUS | 1 | 0.031 |  |  |  | 0 |  | R-položka |  | 2
PP
VV
TS
P | 505 | 484573R7 |  | deskové otopné těleso s hladkou čelní deskou VK 21 v 600mm dl 900mm 1100W | KUS | 3 | 0.02583 |  |  |  | 0 |  | R-položka |  | 2
PP
VV
TS
P | 506 | 484573R6 |  | deskové otopné těleso s hladkou čelní deskou VK 21 v 600mm dl 700mm 855W | KUS | 8 | 0.02009 |  |  |  | 0 |  | R-položka |  | 2
PP
VV
TS
P | 507 | 484573R5 |  | deskové otopné těleso s hladkou čelní deskou VK 21 v 600mm dl 400mm 489W | KUS | 2 | 0.01244 |  |  |  | 0 |  | R-položka |  | 2
PP
VV
TS
P | 508 | 484529R2 |  | deskové otopné těleso s hladkou čelní deskou VK 21 v 600mm dl 1200mm výkon 1867 W | KUS | 3 | 0.03605 |  |  |  | 0 |  | R-položka |  | 2
PP
VV
TS
P | 509 | 484529R3 |  | deskové otopné těleso s hladkou čelní deskou VK 21 v 600mm dl 1400mm výkon 2178 W | KUS | 1 | 0.04195 |  |  |  | 0 |  | R-položka |  | 2
PP
VV
TS
P | 510 | 735164512 |  | Otopná tělesa trubková montáž těles na stěnu výšky tělesa přes 1500 mm | KUS | 3 | 0 |  |  |  | 0 |  | CS ÚRS 2023 01 |  | 2
PP
VV
TS |  |  |  | Technická specifikace položky odpovídá příslušné cenové soustavě.
P | 511 | 5415302R |  | těleso trubkové přímotopné 1820x500mm 803W, se středovým připojením | KUS | 2 | 0.0128 |  |  |  | 0 |  | R-položka |  | 2
PP
VV
TS
P | 512 | 5415303R |  | těleso trubkové přímotopné 1820x600mm 934W, se středovým připojením | KUS | 1 | 0.0128 |  |  |  | 0 |  | R-položka |  | 2
PP
VV
TS
P | 513 | 735419126 |  | Konvektory montáž konvektorů s osazením na konzoly, stavební délky přes 1290 do 2040 mm | SOUBOR | 4 | 0.003344 |  |  |  | 0 |  | CS ÚRS 2023 01 |  | 2
PP
VV
TS |  |  |  | Technická specifikace položky odpovídá příslušné cenové soustavě.
P | 514 | 48455867 |  | konvektor lavicový z Pz plechu 1400mm 150/180 1380W | KUS | 2 | 0.0149 |  |  |  | 0 |  | CS ÚRS 2023 01 |  | 2
PP
VV
TS |  |  |  | Technická specifikace položky odpovídá příslušné cenové soustavě.
P | 515 | 48455917 |  | konvektor lavicový z Pz plechu 1600mm 150/230 2159W | KUS | 2 | 0.0214 |  |  |  | 0 |  | CS ÚRS 2023 01 |  | 2
PP
VV
TS |  |  |  | Technická specifikace položky odpovídá příslušné cenové soustavě.
P | 516 | 48455984 |  | konzole stěnová pro lavicový konvektor š 180mm | PÁR | 2 | 0.0012 |  |  |  | 0 |  | CS ÚRS 2023 01 |  | 2
PP
VV
TS |  |  |  | Technická specifikace položky odpovídá příslušné cenové soustavě.
P | 517 | 48455985 |  | konzole stěnová pro lavicový konvektor š 240mm | PÁR | 2 | 0.0012 |  |  |  | 0 |  | CS ÚRS 2023 01 |  | 2
PP
VV
TS |  |  |  | Technická specifikace položky odpovídá příslušné cenové soustavě.
P | 518 | 735511006 |  | Trubkové teplovodní podlahové vytápění rozvod v systémové desce potrubí polyethylen PE-Xa rozvodné potrubí 17x2 mm, rozteč 50 mm | M | 1700 | 0.000111 |  |  |  | 0 |  | CS ÚRS 2023 01 |  | 2
PP
VV
TS |  |  |  | Technická specifikace položky odpovídá příslušné cenové soustavě.
P | 519 | 28616477 |  | oblouk fixační pro topení a pitnou vodu 90° 16mm | KUS | 28 | 5e-05 |  |  |  | 0 |  | CS ÚRS 2023 01 |  | 2
PP
VV
TS |  |  |  | Technická specifikace položky odpovídá příslušné cenové soustavě.
P | 520 | 286164R1 |  | upevňovací skoba potrubí | KUS | 62 | 5e-05 |  |  |  | 0 |  | R-položka |  | 2
PP
VV
TS
P | 521 | 286164R2 |  | spojovací pás 950 x 100 mm | KUS | 24 | 6e-05 |  |  |  | 0 |  | R-položka |  | 2
PP
VV
TS
P | 522 | 286164R3 |  | ukončovací pás 950 x 300 mm na desky | KUS | 46 | 0.00012 |  |  |  | 0 |  | R-položka |  | 2
PP
VV
TS
P | 523 | 2455254R |  | plastifikátor do cementových potěrů pro podlahové topení (10 kg) | KG | 60 | 0.001 |  |  |  | 0 |  | R-položka |  | 2
PP
VV
TS |  |  |  | Spotřeba: 35 g na m2 plochy a 1 cm tloušťky mazaniny
P | 524 | 735511009 |  | Trubkové teplovodní podlahové vytápění rozvod v systémové desce systémová deska bez tepelné izolace, výšky 20 až 24 mm | M2 | 180 | 0.001232 |  |  |  | 0 |  | CS ÚRS 2023 01 |  | 2
PP
VV
TS |  |  |  | Technická specifikace položky odpovídá příslušné cenové soustavě.
P | 525 | 735511026 |  | Trubkové teplovodní podlahové vytápění rozvod v systémové desce systémová deska s tepelnou izolací, celkové výšky 31 mm | M2 | 80 | 0.00121 |  |  |  | 0 |  | CS ÚRS 2023 01 |  | 2
PP
VV
TS |  |  |  | Technická specifikace položky odpovídá příslušné cenové soustavě.
P | 526 | 735511062 |  | Trubkové teplovodní podlahové vytápění doplňkové prvky okrajový izolační pruh | M | 280 | 5.5e-05 |  |  |  | 0 |  | CS ÚRS 2023 01 |  | 2
PP
VV
TS |  |  |  | Technická specifikace položky odpovídá příslušné cenové soustavě.
P | 527 | 735511063 |  | Trubkové teplovodní podlahové vytápění doplňkové prvky ochranná trubka | M | 90 | 9.9e-05 |  |  |  | 0 |  | CS ÚRS 2023 01 |  | 2
PP
VV
TS |  |  |  | Technická specifikace položky odpovídá příslušné cenové soustavě.
P | 528 | 7355110R1 |  | Podlahové vytápění - rozdělovač nerezový s průtokoměry s vnějším závitem dvouokruhový | KUS | 1 | 0.0032 |  |  |  | 0 |  | R-položka |  | 2
PP
VV
TS
P | 529 | 7355110R2 |  | Podlahové vytápění - rozdělovač nerezový s průtokoměry s vnějším závitem tříokruhový | KUS | 1 | 0.0042 |  |  |  | 0 |  | R-položka |  | 2
PP
VV
TS
P | 530 | 7355110R3 |  | Podlahové vytápění - rozdělovač nerezový s průtokoměry s vnějším závitem devítiokruhový | KUS | 1 | 0.00765 |  |  |  | 0 |  | R-položka |  | 2
PP
VV
TS
P | 531 | 735511102 |  | Trubkové teplovodní podlahové vytápění skříně rozdělovače pod omítku, pro rozdělovač s počtem okruhů 2-6 | KUS | 2 | 0.0107 |  |  |  | 0 |  | CS ÚRS 2023 01 |  | 2
PP
VV
TS |  |  |  | Technická specifikace položky odpovídá příslušné cenové soustavě.
P | 532 | 735511103 |  | Trubkové teplovodní podlahové vytápění skříně rozdělovače pod omítku, pro rozdělovač s počtem okruhů 6-9 | KUS | 1 | 0.0132 |  |  |  | 0 |  | CS ÚRS 2023 01 |  | 2
PP
VV
TS |  |  |  | Technická specifikace položky odpovídá příslušné cenové soustavě.
P | 533 | 735511138 |  | Trubkové teplovodní podlahové vytápění připojovací šroubení rozdělovače, potrubí 17x2,0 mm | KUS | 28 | 7e-05 |  |  |  | 0 |  | CS ÚRS 2023 01 |  | 2
PP
VV
TS |  |  |  | Technická specifikace položky odpovídá příslušné cenové soustavě.
P | 534 | 735511142 |  | Trubkové teplovodní podlahové vytápění regulační zařízení prostorový termostat programovatelný | KUS | 11 | 0.00015 |  |  |  | 0 |  | CS ÚRS 2023 01 |  | 2
PP
VV
TS |  |  |  | Technická specifikace položky odpovídá příslušné cenové soustavě.
P | 535 | 735511143 |  | Trubkové teplovodní podlahové vytápění regulační zařízení elektrotermická hlavice | KUS | 14 | 0.00012 |  |  |  | 0 |  | CS ÚRS 2023 01 |  | 2
PP
VV
TS |  |  |  | Technická specifikace položky odpovídá příslušné cenové soustavě.
P | 536 | 7355111R0 |  | Podlahové topení - bezpečnostní transformátor 230 V AC/24 V pro napájení všech komponentů 24V | KUS | 3 | 0.0004 |  |  |  | 0 |  | R-položka |  | 2
PP
VV
TS
P | 537 | 7355111R1 |  | Podlahové topení - elektronický rozvaděč pro regulaci 24 V bus+bezdrátový | KUS | 3 | 0.0004 |  |  |  | 0 |  | R-položka |  | 2
PP
VV
TS
P | 538 | 73555300R |  | Doprava, zkoušky, uvedení do provozu, předání díla | KPL | 1 | 0 |  |  |  | 0 |  | R-položka |  | 2
PP
VV
TS
P | 539 | 998735103 |  | Přesun hmot pro otopná tělesa stanovený z hmotnosti přesunovaného materiálu vodorovná dopravní vzdálenost do 50 m v objektech výšky přes 12 do 24 m | T | 1.979 | 0 |  |  |  | 0 |  | CS ÚRS 2023 01 |  | 2
PP
VV
TS |  |  |  | Technická specifikace položky odpovídá příslušné cenové soustavě.
SD |  | 738 |  | Měření a regulace
P | 540 | 7380001R1 |  | Nový rozvaděč RMR1 | KUS | 1 | 0 |  |  |  | 0 |  | R-položka |  | 2
PP
VV
TS |  |  |  | -Oceloplechový, přisazený, sdveřmi, IP54/20 -Přístrojová náplň dle výkresové části PD -Kompletní dodávka rozvaděče, včetně ŘS, podpůrné instrumentace pro napájení, jištění,silíkonových podložek pod rozvaděč, komunikace apod.,pomocného materiálu pro montáž a propojení
P | 541 | 7380001R2 |  | Dodavatelská dokumentace (vnitřní zapojení rozvaděče RMR1) | KPL | 1 | 0 |  |  |  | 0 |  | R-položka |  | 2
PP
VV
TS
P | 542 | 7380001R3 |  | Nový rozvaděč RMR2 | KUS | 1 | 0 |  |  |  | 0 |  | R-položka |  | 2
PP
VV
TS |  |  |  | -Oceloplechový, přisazený, sdveřmi, IP54/20 -Přístrojová náplň dle výkresové části PD -Kompletní dodávka rozvaděče, včetně ŘS, podpůrné instrumentace pro napájení, jištění,silíkonových podložek pod rozvaděč, komunikace apod.,pomocného materiálu pro montáž a propojení
P | 543 | 7380001R4 |  | Dodavatelská dokumentace (vnitřní zapojení rozvaděče RMR2) | KPL | 1 | 0 |  |  |  | 0 |  | R-položka |  | 2
PP
VV
TS
P | 544 | 7380001R5 |  | Nový rozvaděč RMR3 | KUS | 1 | 0 |  |  |  | 0 |  | R-položka |  | 2
PP
VV
TS |  |  |  | -Oceloplechový, přisazený, sdveřmi, IP54/20 -Přístrojová náplň dle výkresové části PD -Kompletní dodávka rozvaděče, včetně ŘS, podpůrné instrumentace pro napájení, jištění,silíkonových podložek pod rozvaděč, komunikace apod.,pomocného materiálu pro montáž a propojení
P | 545 | 7380001R6 |  | Dodavatelská dokumentace (vnitřní zapojení rozvaděče RMR3) | KPL | 1 | 0 |  |  |  | 0 |  | R-položka |  | 2
PP
VV
TS
P | 546 | 7380001R7 |  | Nový rozvaděč RMR3.1 | KUS | 1 | 0 |  |  |  | 0 |  | R-položka |  | 2
PP
VV
TS |  |  |  | -Oceloplechový, přisazený, sdveřmi, IP54/20 -Přístrojová náplň dle výkresové části PD -Kompletní dodávka rozvaděče, včetně přepěťových ochran, pomocného materiálu pro montáž a propojení
P | 547 | 7380001R8 |  | Dodavatelská dokumentace (vnitřní zapojení rozvaděče RMR3.1) | KPL | 1 | 0 |  |  |  | 0 |  | R-položka |  | 2
PP
VV
TS
P | 548 | 741120101 |  | Montáž vodičů izolovaných měděných bez ukončení uložených v trubkách nebo lištách zatažených plných a laněných s PVC pláštěm, bezhalogenových, ohniodolných (nap | M | 65 | 0 |  |  |  | 0 |  | CS ÚRS 2023 01 |  | 2
PP
VV
TS |  |  |  | Technická specifikace položky odpovídá příslušné cenové soustavě.
P | 549 | 34141028 |  | vodič propojovací flexibilní jádro Cu lanované izolace PVC 450/750V (H07V-K) 1x10mm2 | M | 74.75 | 0.00011 |  |  |  | 0 |  | CS ÚRS 2023 01 |  | 2
PP
VV
TS |  |  |  | Technická specifikace položky odpovídá příslušné cenové soustavě.
P | 550 | 742121001 |  | Montáž kabelů sdělovacích pro vnitřní rozvody počtu žil do 15 | M | 4950 | 0 |  |  |  | 0 |  | CS ÚRS 2023 01 |  | 2
PP
VV
TS |  |  |  | Technická specifikace položky odpovídá příslušné cenové soustavě.
P | 551 | 34121232 |  | kabel sdělovací stíněný laminovanou Al fólií s příložným Cu drátem jádro Cu plné izolace PVC plášť PVC 300V (J-Y(St)Y…Lg) 2x2x0,6mm2 | M | 2520 | 5e-05 |  |  |  | 0 |  | CS ÚRS 2023 01 |  | 2
PP
VV
TS |  |  |  | Technická specifikace položky odpovídá příslušné cenové soustavě.
P | 552 | 34121244 |  | kabel sdělovací stíněný laminovanou Al fólií s příložným Cu drátem jádro Cu plné izolace PVC plášť PVC 300V (J-Y(St)Y…Lg) 16x2x0,6mm2 | M | 402.5 | 0.0002 |  |  |  | 0 |  | CS ÚRS 2023 01 |  | 2
PP
VV
TS |  |  |  | Technická specifikace položky odpovídá příslušné cenové soustavě.
P | 553 | 3412126R |  | kabel datový venkovní stíněný Al fólií jádro Cu plné plášť PVC FTP kategorie 6 | M | 2875 | 6e-05 |  |  |  | 0 |  | R-položka |  | 2
PP
VV
TS
P | 554 | 742121002 |  | Montáž kabelů sdělovacích pro vnitřní rozvody počtu žil přes 15 | M | 280 | 0 |  |  |  | 0 |  | CS ÚRS 2023 01 |  | 2
PP
VV
TS |  |  |  | Technická specifikace položky odpovídá příslušné cenové soustavě.
P | 555 | 3412124R |  | kabel sdělovací stíněný laminovanou Al fólií s příložným Cu drátem jádro Cu plné izolace PVC plášť PVC 300V (J-Y(St)Y…Lg) 24x2x0,6mm2 | M | 322 | 0.00045 |  |  |  | 0 |  | R-položka |  | 2
PP
VV
TS
P | 556 | 741124733 |  | Montáž kabelů měděných ovládacích bez ukončení uložených pevně stíněných ovládacích s plným jádrem (např. JYTY) počtu a průměru žil 2 až 19x1 mm2 | M | 2525 | 0 |  |  |  | 0 |  | CS ÚRS 2023 01 |  | 2
PP
VV
TS |  |  |  | Technická specifikace položky odpovídá příslušné cenové soustavě.
P | 557 | 34113152 |  | kabel ovládací průmyslový stíněný laminovanou Al fólií s příložným Cu drátem jádro Cu plné izolace PVC plášť PVC 250V (JYTY) 14x1,00mm2 | M | 184 | 0.00023 |  |  |  | 0 |  | CS ÚRS 2023 01 |  | 2
PP
VV
TS |  |  |  | Technická specifikace položky odpovídá příslušné cenové soustavě.
P | 558 | 34113150 |  | kabel ovládací průmyslový stíněný laminovanou Al fólií s příložným Cu drátem jádro Cu plné izolace PVC plášť PVC 250V (JYTY) 4x1,00mm2 | M | 1495 | 8e-05 |  |  |  | 0 |  | CS ÚRS 2023 01 |  | 2
PP
VV
TS |  |  |  | Technická specifikace položky odpovídá příslušné cenové soustavě.
P | 559 | 34113153 |  | kabel ovládací průmyslový stíněný laminovanou Al fólií s příložným Cu drátem jádro Cu plné izolace PVC plášť PVC 250V (JYTY) 19x1,00mm2 | M | 138 | 0.00029 |  |  |  | 0 |  | CS ÚRS 2023 01 |  | 2
PP
VV
TS |  |  |  | Technická specifikace položky odpovídá příslušné cenové soustavě.
P | 560 | 3411343R |  | kabel stíněný jádro Cu lanované izolace PVC plášť PVC 300/500V (YSLCY-JZ) 4x1,00mm2 | M | 1086.75 | 8e-05 |  |  |  | 0 |  | R-položka |  | 2
PP
VV
TS
P | 561 | 741124734 |  | Montáž kabelů měděných ovládacích bez ukončení uložených pevně stíněných ovládacích s plným jádrem (např. JYTY) počtu a průměru žil 24 až 37x1 mm2 | M | 90 | 0 |  |  |  | 0 |  | CS ÚRS 2023 01 |  | 2
PP
VV
TS |  |  |  | Technická specifikace položky odpovídá příslušné cenové soustavě.
P | 562 | 34113154 |  | kabel ovládací průmyslový stíněný laminovanou Al fólií s příložným Cu drátem jádro Cu plné izolace PVC plášť PVC 250V (JYTY) 30x1,00mm2 | M | 103.5 | 0.00045 |  |  |  | 0 |  | CS ÚRS 2023 01 |  | 2
PP
VV
TS |  |  |  | Technická specifikace položky odpovídá příslušné cenové soustavě.
P | 563 | 7380002R0 |  | Mřížový kabelový žlab do 200/50, vč. příslušenství, kabelových příchytek a nosného materiálu, stavebních přípomocí a drobného nespecifikovaného materiálu (hmožd | M | 410 | 0 |  |  |  | 0 |  | R-položka |  | 2
PP
VV
TS
P | 564 | 7380002R3 |  | Mřížový kabelový žlab do 50/50, vč. příslušenství, kabelových příchytek a nosného materiálu, stavebních přípomocí a drobného nespecifikovaného materiálu (hmoždi | M | 190 | 0 |  |  |  | 0 |  | R-položka |  | 2
PP
VV
TS
P | 565 | 7380002R4 |  | Kabelová příchytka pro svazek Ć 8÷30 mm, vč. příslušenství, stavebních přípomocí a drobného nespecifikovaného materiálu (hmoždiny, šrouby, sádra, …), kompletní | M | 340 | 0 |  |  |  | 0 |  | R-položka |  | 2
PP
VV
TS
P | 566 | 7380002R5 |  | Požární ucpávky kabelových tras, kompletní dodávka | KPL | 1 | 0 |  |  |  | 0 |  | R-položka |  | 2
PP
VV
TS
P | 567 | 7380002R6 |  | D+M flexibilní ochranné trubky do průměry DN 32 | M | 150 | 0 |  |  |  | 0 |  | [bez vazby na CS] |  | 2
PP
VV
TS
P | 568 | 7380003R0 |  | Snímač teploty venkovní, 4-20mA, -30-70°C | KS | 2 | 0 |  |  |  | 0 |  | R-položka |  | 2
PP
VV
TS
P | 569 | 7380003R3 |  | Snímač tlaku do vodního potrubí (návarky součástí dodávky tehcnologie),rozsah dle projektu vytápění | KS | 8 | 0 |  |  |  | 0 |  | R-položka |  | 2
PP
VV
TS
P | 570 | 7380003R4 |  | Prostorový termostat, havarijní teplota 35°C | KS | 2 | 0 |  |  |  | 0 |  | R-položka |  | 2
PP
VV
TS
P | 571 | 7380003R5 |  | Termostat boileru bezpečnostní | KS | 3 | 0 |  |  |  | 0 |  | R-položka |  | 2
PP
VV
TS
P | 572 | 7380003R6 |  | Prostorové teplotní čidlo 4-20mA, 0-70°C | KS | 20 | 0 |  |  |  | 0 |  | R-položka |  | 2
PP
VV
TS
P | 573 | 7380003R7 |  | Snímač zaplavení prostoru - kapacitní | KS | 2 | 0 |  |  |  | 0 |  | R-položka |  | 2
PP
VV
TS
P | 574 | 7380003R8 |  | Teplotní snímač horké vody v boileru (včetně stonku) | KS | 3 | 0 |  |  |  | 0 |  | R-položka |  | 2
PP
VV
TS
P | 575 | 7380003R9 |  | Teplotní snímač topné vody - rozdělovač/sběrač, 0-100 °C, 4-20mA-déka stonku 100mm, včetně jímky (návarky součástí dodávky tehcnologie) | KS | 2 | 0 |  |  |  | 0 |  | R-položka |  | 2
PP
VV
TS
P | 576 | 7380003R10 |  | Teplotní snímač topné vody - topné větve, 0-100 °C, 4-20mA-déka stonku 50mm, včetně jímky (návarky součástí dodávky tehcnologie) | KS | 4 | 0 |  |  |  | 0 |  | R-položka |  | 2
PP
VV
TS
P | 577 | 7380004R0 |  | Vývojové prostředí, uživatelský SW v PLC (RMR1, RMR2,RMR3) | KS | 1 | 0 |  |  |  | 0 |  | R-položka |  | 2
PP
VV
TS
P | 578 | 7380004R2 |  | Systémový SW pro panelové PC ve skříni RMR1, RMR2,RMR3 | KS | 1 | 0 |  |  |  | 0 |  | R-položka |  | 2
PP
VV
TS
P | 579 | 7380004R3 |  | Prametrizace systému | KS | 1 | 0 |  |  |  | 0 |  | R-položka |  | 2
PP
VV
TS
P | 580 | 7380006R1 |  | Kovové konstrukce všeobecně, vč. nátěrů | KG | 14 | 0 |  |  |  | 0 |  | R-položka |  | 2
PP
VV
TS
P | 581 | 7380006R2 |  | Individuální a komplexní zkoušky | KPL | 1 | 0 |  |  |  | 0 |  | R-položka |  | 2
PP
VV
TS
P | 582 | 7380006R3 |  | Oživení | KPL | 1 | 0 |  |  |  | 0 |  | R-položka |  | 2
PP
VV
TS
P | 583 | 7380006R4 |  | Zaškolení obsluhy | KPL | 1 | 0 |  |  |  | 0 |  | R-položka |  | 2
PP
VV
TS
P | 584 | 7380006R5 |  | Výchozí revize | KPL | 1 | 0 |  |  |  | 0 |  | R-položka |  | 2
PP
VV
TS
P | 585 | 7380007R1 |  | Dodavatelská (dílenská, realizační) dokumentace | KPL | 1 | 0 |  |  |  | 0 |  | R-položka |  | 2
PP
VV
TS
P | 586 | 7380007R3 |  | Provozní zkoušky (komplexní stress-test) | KPL | 1 | 0 |  |  |  | 0 |  | R-položka |  | 2
PP
VV
TS
SD |  | 741 |  | Elektroinstalace - silnoproud
P | 587 | 741111002 |  | Montáž systému podlahových kanálů se spojkami, ohyby a rohy a s nasunutím do krabic krabic s vývody | KUS | 8 | 0 |  |  |  | 0 |  | CS ÚRS 2023 01 |  | 2
PP
VV
TS |  |  |  | Technická specifikace položky odpovídá příslušné cenové soustavě.
P | 588 | 34571593 |  | krabice přístrojová horizontální bezrámečková do zdvojených a betonových podlah 12 modulů | KUS | 8 | 0.00125 |  |  |  | 0 |  | CS ÚRS 2023 01 |  | 2
PP
VV
TS |  |  |  | Technická specifikace položky odpovídá příslušné cenové soustavě.
P | 589 | 741120301 |  | Montáž vodičů izolovaných měděných bez ukončení uložených pevně plných a laněných s PVC pláštěm, bezhalogenových, ohniodolných (např. CY, CHAH-V) průřezu žíly 0 | M | 450 | 0 |  |  |  | 0 |  | CS ÚRS 2023 01 |  | 2
PP
VV
TS |  |  |  | Technická specifikace položky odpovídá příslušné cenové soustavě.
P | 590 | 3411112R |  | kabel instalační jádro Cu plné izolace PE plášť 600/1000V (1-CXKH-R-J B2CAS1D0 5x1,5) 5x1,5mm2 | M | 287.5 | 0.00053 |  |  |  | 0 |  | R-položka |  | 2
PP
VV
TS |  |  |  | 1-CXKH-R-J B2CAS1D0 5x1,5, průměr kabelu 11,8mm
P | 591 | 3411113R |  | kabel instalační jádro Cu plné izolace PE plášť 600/1000V (1-CXKH-R-J B2CAS1D0 5x2,5) 5x2,5mm2 | M | 172.5 | 0.00053 |  |  |  | 0 |  | R-položka |  | 2
PP
VV
TS |  |  |  | 1-CXKH-R-J B2CAS1D0 5x2,5, průměr kabelu 12mm
P | 592 | 3411110R |  | kabel instalační jádro Cu plné izolace PE plášť 600/1000V (1-CXKH-R-J B2CAS1D0 5x6) 5x6mm2 | M | 57.5 | 0.00053 |  |  |  | 0 |  | R-položka |  | 2
PP
VV
TS |  |  |  | 1-CXKH-R-J B2CAS1D0 5x6, průměr kabelu 15,6mm
P | 593 | 741120401 |  | Montáž vodičů izolovaných měděných drátovacích bez ukončení v rozváděčích plných a laněných (např. CY), průřezu žily 0,35 až 6 mm2 | M | 590 | 0 |  |  |  | 0 |  | CS ÚRS 2023 01 |  | 2
PP
VV
TS |  |  |  | Technická specifikace položky odpovídá příslušné cenové soustavě.
P | 594 | 34140825 |  | vodič propojovací jádro Cu plné izolace PVC 450/750V (H07V-U) 1x4mm2 | M | 402.5 | 5e-05 |  |  |  | 0 |  | CS ÚRS 2023 01 |  | 2
PP
VV
TS |  |  |  | Technická specifikace položky odpovídá příslušné cenové soustavě.
P | 595 | 34140826 |  | vodič propojovací jádro Cu plné izolace PVC 450/750V (H07V-U) 1x6mm2 | M | 276 | 7e-05 |  |  |  | 0 |  | CS ÚRS 2023 01 |  | 2
PP
VV
TS |  |  |  | Technická specifikace položky odpovídá příslušné cenové soustavě.
P | 596 | 741120403 |  | Montáž vodičů izolovaných měděných drátovacích bez ukončení v rozváděčích plných a laněných (např. CY), průřezu žily 10 až 16 mm2 | M | 700 | 0 |  |  |  | 0 |  | CS ÚRS 2023 01 |  | 2
PP
VV
TS |  |  |  | Technická specifikace položky odpovídá příslušné cenové soustavě.
P | 597 | 34141040 |  | vodič propojovací jádro Cu plné izolace PVC 450/750V (H07V-U) 1x10mm2 | M | 575 | 0.00011 |  |  |  | 0 |  | CS ÚRS 2023 01 |  | 2
PP
VV
TS |  |  |  | Technická specifikace položky odpovídá příslušné cenové soustavě.
P | 598 | 3414102R |  | vodič propojovací jádro Cu plné izolace PVC 450/750V (H07V-U) 1x16mm2 | M | 230 | 0.00017 |  |  |  | 0 |  | R-položka |  | 2
PP
VV
TS |  |  |  | H07V-U CY, průměr vodiče 16 mm2
P | 599 | 741122611 |  | Montáž kabelů měděných bez ukončení uložených pevně plných kulatých nebo bezhalogenových (např. CYKY) počtu a průřezu žil 3x1,5 až 6 mm2 | M | 12300 | 0 |  |  |  | 0 |  | CS ÚRS 2023 01 |  | 2
PP
VV
TS |  |  |  | Technická specifikace položky odpovídá příslušné cenové soustavě.
P | 600 | 34111030 |  | kabel instalační jádro Cu plné izolace PVC plášť PVC 450/750V (CYKY) 3x1,5mm2 | M | 3680 | 0.00012 |  |  |  | 0 |  | CS ÚRS 2023 01 |  | 2
PP
VV
TS |  |  |  | Technická specifikace položky odpovídá příslušné cenové soustavě.
P | 601 | 34111031 |  | kabel instalační jádro Cu plné izolace PVC plášť PVC 450/750V (CYKY) 3x1,5mm2 | M | 862.5 | 0.00012 |  |  |  | 0 |  | CS ÚRS 2023 01 |  | 2
PP
VV
TS |  |  |  | Technická specifikace položky odpovídá příslušné cenové soustavě.
P | 602 | 34111036 |  | kabel instalační jádro Cu plné izolace PVC plášť PVC 450/750V (CYKY) 3x2,5mm2 | M | 9602.5 | 0.00017 |  |  |  | 0 |  | CS ÚRS 2023 01 |  | 2
PP
VV
TS |  |  |  | Technická specifikace položky odpovídá příslušné cenové soustavě.
P | 603 | 741122634 |  | Montáž kabelů měděných bez ukončení uložených pevně plných kulatých nebo bezhalogenových (např. CYKY) počtu a průřezu žil 3x185+95 až 240+120 mm2 | M | 50 | 0 |  |  |  | 0 |  | CS ÚRS 2023 01 |  | 2
PP
VV
TS |  |  |  | Technická specifikace položky odpovídá příslušné cenové soustavě.
P | 604 | 34111667 |  | kabel silový jádro Cu izolace PVC plášť PVC 0,6/1kV (1-CYKY) 3x185+95mm2 | M | 57.5 | 0.00685 |  |  |  | 0 |  | CS ÚRS 2023 01 |  | 2
PP
VV
TS |  |  |  | Technická specifikace položky odpovídá příslušné cenové soustavě.
P | 605 | 741122641 |  | Montáž kabelů měděných bez ukončení uložených pevně plných kulatých nebo bezhalogenových (např. CYKY) počtu a průřezu žil 5x1,5 až 2,5 mm2 | M | 1600 | 0 |  |  |  | 0 |  | CS ÚRS 2023 01 |  | 2
PP
VV
TS |  |  |  | Technická specifikace položky odpovídá příslušné cenové soustavě.
P | 606 | 34111090 |  | kabel instalační jádro Cu plné izolace PVC plášť PVC 450/750V (CYKY) 5x1,5mm2 | M | 230 | 0.00016 |  |  |  | 0 |  | CS ÚRS 2023 01 |  | 2
PP
VV
TS |  |  |  | Technická specifikace položky odpovídá příslušné cenové soustavě.
P | 607 | 34111094 |  | kabel instalační jádro Cu plné izolace PVC plášť PVC 450/750V (CYKY) 5x2,5mm2 | M | 1610 | 0.00025 |  |  |  | 0 |  | CS ÚRS 2023 01 |  | 2
PP
VV
TS |  |  |  | Technická specifikace položky odpovídá příslušné cenové soustavě.
P | 608 | 741122642 |  | Montáž kabelů měděných bez ukončení uložených pevně plných kulatých nebo bezhalogenových (např. CYKY) počtu a průřezu žil 5x4 až 6 mm2 | M | 1000 | 0 |  |  |  | 0 |  | CS ÚRS 2023 01 |  | 2
PP
VV
TS |  |  |  | Technická specifikace položky odpovídá příslušné cenové soustavě.
P | 609 | 34111098 |  | kabel instalační jádro Cu plné izolace PVC plášť PVC 450/750V (CYKY) 5x4mm2 | M | 920 | 0.00034 |  |  |  | 0 |  | CS ÚRS 2023 01 |  | 2
PP
VV
TS |  |  |  | Technická specifikace položky odpovídá příslušné cenové soustavě.
P | 610 | 34111100 |  | kabel instalační jádro Cu plné izolace PVC plášť PVC 450/750V (CYKY) 5x6mm2 | M | 230 | 0.00053 |  |  |  | 0 |  | CS ÚRS 2023 01 |  | 2
PP
VV
TS |  |  |  | Technická specifikace položky odpovídá příslušné cenové soustavě.
P | 611 | 741122643 |  | Montáž kabelů měděných bez ukončení uložených pevně plných kulatých nebo bezhalogenových (např. CYKY) počtu a průřezu žil 5x10 mm2 | M | 220 | 0 |  |  |  | 0 |  | CS ÚRS 2023 01 |  | 2
PP
VV
TS |  |  |  | Technická specifikace položky odpovídá příslušné cenové soustavě.
P | 612 | 34113034 |  | kabel instalační jádro Cu plné izolace PVC plášť PVC 450/750V (CYKY) 5x10mm2 | M | 253 | 0.00077 |  |  |  | 0 |  | CS ÚRS 2023 01 |  | 2
PP
VV
TS |  |  |  | Technická specifikace položky odpovídá příslušné cenové soustavě.
P | 613 | 741122644 |  | Montáž kabelů měděných bez ukončení uložených pevně plných kulatých nebo bezhalogenových (např. CYKY) počtu a průřezu žil 5x16 mm2 | M | 100 | 0 |  |  |  | 0 |  | CS ÚRS 2023 01 |  | 2
PP
VV
TS |  |  |  | Technická specifikace položky odpovídá příslušné cenové soustavě.
P | 614 | 34113035 |  | kabel instalační jádro Cu plné izolace PVC plášť PVC 450/750V (CYKY) 5x16mm2 | M | 115 | 0.0011 |  |  |  | 0 |  | CS ÚRS 2023 01 |  | 2
PP
VV
TS |  |  |  | Technická specifikace položky odpovídá příslušné cenové soustavě.
P | 615 | 741330311 |  | Montáž ovladačů tlačítkových vestavných s průčelní deskou bez zhotovení otvoru kompletů 1 tlačítkových | KUS | 2 | 0 |  |  |  | 0 |  | CS ÚRS 2023 01 |  | 2
PP
VV
TS |  |  |  | Technická specifikace položky odpovídá příslušné cenové soustavě.
P | 616 | 3414111R |  | Tlačítko TOTAL-STOP CENTRAL-STOP2 zajištěné proti náhodnému použití | KS | 2 | 0 |  |  |  | 0 |  | R-položka |  | 2
PP
VV
TS
P | 617 | 741112001 |  | Montáž krabic elektroinstalačních bez napojení na trubky a lišty, demontáže a montáže víčka a přístroje protahovacích nebo odbočných zapuštěných plastových kruh | KUS | 220 | 0 |  |  |  | 0 |  | CS ÚRS 2023 01 |  | 2
PP
VV
TS |  |  |  | Technická specifikace položky odpovídá příslušné cenové soustavě.
P | 618 | 3414112R |  | Krabice rozbočná KR68 | KS | 220 | 0 |  |  |  | 0 |  | R-položka |  | 2
PP
VV
TS
P | 619 | 741112061 |  | Montáž krabic elektroinstalačních bez napojení na trubky a lišty, demontáže a montáže víčka a přístroje přístrojových zapuštěných plastových kruhových | KUS | 762 | 0 |  |  |  | 0 |  | CS ÚRS 2023 01 |  | 2
PP
VV
TS |  |  |  | Technická specifikace položky odpovídá příslušné cenové soustavě.
P | 620 | 3414113R |  | Krabice přístrojová - zapuštěná | KS | 762 | 0 |  |  |  | 0 |  | R-položka |  | 2
PP
VV
TS
P | 621 | 741310201 |  | Montáž spínačů jedno nebo dvoupólových polozapuštěných nebo zapuštěných se zapojením vodičů šroubové připojení, pro prostředí normální spínačů, řazení 1-jednopó | KUS | 214 | 0 |  |  |  | 0 |  | CS ÚRS 2023 01 |  | 2
PP
VV
TS |  |  |  | Technická specifikace položky odpovídá příslušné cenové soustavě.
P | 622 | 3414114R |  | Vypínač jednopólový č.1, | KS | 72 | 0 |  |  |  | 0 |  | R-položka |  | 2
PP
VV
TS
P | 623 | 3414115R |  | Vypínač schodišťový | KS | 69 | 0 |  |  |  | 0 |  | R-položka |  | 2
PP
VV
TS
P | 624 | 3414116R |  | Vypínač seriový | KS | 25 | 0 |  |  |  | 0 |  | R-položka |  | 2
PP
VV
TS
P | 625 | 3414117R |  | Vypínač kžížový | KS | 38 | 0 |  |  |  | 0 |  | R-položka |  | 2
PP
VV
TS
P | 626 | 3414118R |  | Vypínač schodišťový dvojitý | KS | 10 | 0 |  |  |  | 0 |  | R-položka |  | 2
PP
VV
TS
P | 627 | 741311004 |  | Montáž spínačů speciálních se zapojením vodičů čidla pohybu nástěnného | KUS | 10 | 0 |  |  |  | 0 |  | CS ÚRS 2023 01 |  | 2
PP
VV
TS |  |  |  | Technická specifikace položky odpovídá příslušné cenové soustavě.
P | 628 | 3414119R |  | Pohybové čidlo | KS | 10 | 0 |  |  |  | 0 |  | R-položka |  | 2
PP
VV
TS
P | 629 | 741313043 |  | Montáž zásuvek domovních se zapojením vodičů šroubové připojení polozapuštěných nebo zapuštěných 10/16 A, provedení 2x (2P + PE) dvojnásobná | KUS | 152 | 0 |  |  |  | 0 |  | CS ÚRS 2023 01 |  | 2
PP
VV
TS |  |  |  | Technická specifikace položky odpovídá příslušné cenové soustavě.
P | 630 | 3414120R |  | Zásuvka IP20,16A,230V, dvojzásuvka | KS | 152 | 0 |  |  |  | 0 |  | R-položka |  | 2
PP
VV
TS
P | 631 | 741313041 |  | Montáž zásuvek domovních se zapojením vodičů šroubové připojení polozapuštěných nebo zapuštěných 10/16 A, provedení 2P + PE | KUS | 480 | 0 |  |  |  | 0 |  | CS ÚRS 2023 01 |  | 2
PP
VV
TS |  |  |  | Technická specifikace položky odpovídá příslušné cenové soustavě.
P | 632 | 3414121R |  | Zásuvka IP20,16A,230V, jednoduchá | KS | 480 | 0 |  |  |  | 0 |  | R-položka |  | 2
PP
VV
TS
P | 633 | 741313253 |  | Montáž zásuvek průmyslových se zapojením vodičů nástěnných, provedení IP 44 3P+N+PE 63 A | KUS | 25 | 0 |  |  |  | 0 |  | CS ÚRS 2023 01 |  | 2
PP
VV
TS |  |  |  | Technická specifikace položky odpovídá příslušné cenové soustavě.
P | 634 | 3414122R |  | Zásuvka 3f IP44 | KS | 25 | 0 |  |  |  | 0 |  | R-položka |  | 2
PP
VV
TS
P | 635 | 74131342R |  | Montáž zásuvkového boxu nástěnného se zapojením vodičů | KUS | 8 | 0 |  |  |  | 0 |  | R-položka |  | 2
PP
VV
TS
P | 636 | 3414123R |  | Zásuvkový box - 4x zás230V, 2x zás 400v | KS | 8 | 0 |  |  |  | 0 |  | R-položka |  | 2
PP
VV
TS
P | 637 | 74139000R |  | Montáž svítidel přisazených, závěsných, vestavných | KUS | 532 | 0 |  |  |  | 0 |  | R-položka |  | 2
PP
VV
TS
P | 638 | 3414124R |  | DWL LED 15W, 1611lm, 4000K, CRI80, IP44, IK05 | KS | 28 | 0 |  |  |  | 0 |  | R-položka |  | 2
PP
VV
TS
P | 639 | 3414125R |  | DWL LED 24W, 2757lm, 4000K, CRI80, IP44, IK05 | KS | 23 | 0 |  |  |  | 0 |  | R-položka |  | 2
PP
VV
TS
P | 640 | 3414126R |  | Přisazené LED 443x443mm, 100W, 13300lm, 4000K, CRI80, IP66 | KS | 31 | 0 |  |  |  | 0 |  | R-položka |  | 2
PP
VV
TS
P | 641 | 3414127R |  | Vestavné/přisazené LED, SY/ASY/CON, 13,5W, 1500lm, 4000K, CRI90, IP20, IK05, gt;70.000 (L80B20) | KS | 58 | 0 |  |  |  | 0 |  | R-položka |  | 2
PP
VV
TS
P | 642 | 3414128R |  | Vestavné/přisazené LED, SY/ASY/CON, 13,5W, 1500lm, 4000K, CRI90, IP40, IK05, gt;70.000 (L80B20) | KS | 4 | 0 |  |  |  | 0 |  | R-položka |  | 2
PP
VV
TS
P | 643 | 3414129R |  | průmyslové LED svítidlo plastové 671x170x90 mm, 5500/5000/4500/3500 lm, 41/36/32/25 W, CRI80, 4000 K, IP65, IK05, gt;60 000 h (L80B20) | KS | 19 | 0 |  |  |  | 0 |  | R-položka |  | 2
PP
VV
TS
P | 644 | 3414129R.1 |  | průmyslové LED svítidlo plastové 671x170x90 mm, 5500/5000/4500/3500 lm, 41/36/32/25 W, CRI80, 4000 K, IP65, IK05, gt;60 000 h (L80B20) | KS | 41 | 0 |  |  |  | 0 |  | R-položka |  | 2
PP
VV
TS
P | 645 | 3414130R |  | LED svítidlo přisazené 300x1200 mm, RTI optika UGR19, 5000 lm, 50 W, CRI90, 4000 K, IP20, IK05, gt;80.000 (L80B20) | KS | 21 | 0 |  |  |  | 0 |  | R-položka |  | 2
PP
VV
TS
P | 646 | 3414131R |  | LED svítidlo přisazené 300x1200 mm, RTI optika UGR19, 3400 lm, 23 W, CRI90, 4000 K, IP20, IK05, gt;80.000 (L80B20) | KS | 45 | 0 |  |  |  | 0 |  | R-položka |  | 2
PP
VV
TS
P | 647 | 3414132R |  | LED PANEL UGR19 36W, 3600 lm, 600X600, 4000 K, IP20, IK05, gt;30.000 (L80B20) | KS | 52 | 0 |  |  |  | 0 |  | R-položka |  | 2
PP
VV
TS
P | 648 | 3414133R |  | průmyslové LED svítidlo hliník 1221x108x90 mm, 4400/3800/3200/2600 lm, 36/31/26/21 W, CRI80, 4000 K, IP66, IK09, gt;60 000 h (L80B20) | KS | 26 | 0 |  |  |  | 0 |  | R-položka |  | 2
PP
VV
TS
P | 649 | 3414134R |  | průmyslové LED svítidlo hliník 1565x108x90 mm, 9900 lm, 74 W, CRI80, 4000 K, IP66, IK09, gt;60 000 h (L80B20) | KS | 32 | 0 |  |  |  | 0 |  | R-položka |  | 2
PP
VV
TS
P | 650 | 3414135R |  | Nouzové svítidlo SE, 500 LH/H, AT, baterie 10L, optika RTI, IP65, IK08, -10°C/+40°c | KS | 33 | 0 |  |  |  | 0 |  | R-položka |  | 2
PP
VV
TS
P | 651 | 3414136R |  | Nouzové svítidlo SE, 1400 LH/H, AT, baterie 10L, optika RTI, IP65, IK08, -10°C/+40°c | KS | 6 | 0 |  |  |  | 0 |  | R-položka |  | 2
PP
VV
TS
P | 652 | 3414137R |  | Nouzové svítidlo SE/SA, 250 LH/H, AT, baterie 10L, optika ANTIPANICKÁ, IP41, IK07 -10°C/+40°c | KS | 10 | 0 |  |  |  | 0 |  | R-položka |  | 2
PP
VV
TS
P | 653 | 3414138R |  | Nouzové svítidlo SE/SA, 250 LH/H, AT, baterie 10L, optika CORRIDOR, IP41, IK07 -10°C/+40°c | KS | 15 | 0 |  |  |  | 0 |  | R-položka |  | 2
PP
VV
TS
P | 654 | 3414139R |  | Nouzové svítidlo SE/SA, 250 LH/H, AT, baterie 10L, optikaRTI, PIKTOGRAM, IP65, IK08 -10°C/+40°c | KS | 30 | 0 |  |  |  | 0 |  | R-položka |  | 2
PP
VV
TS
P | 655 | 3414140R |  | Nouzové svítidlo SE/SA,DZ 20M, baterie 10L, NÁSTĚNNÁ/VLAJKOVÁ, IP40, IK05 -10°C/+40°c | KS | 20 | 0 |  |  |  | 0 |  | R-položka |  | 2
PP
VV
TS
P | 656 | 3414141R |  | LED svítidlo přisazené kruhové 327 mm, 3600lm, 36W, IP54 | KS | 4 | 0 |  |  |  | 0 |  | R-položka |  | 2
PP
VV
TS
P | 657 | 3414142R |  | Vestavné LED, 35W, 3500lm, 4000K, CRI90, IP54 | KS | 16 | 0 |  |  |  | 0 |  | R-položka |  | 2
PP
VV
TS
P | 658 | 3414143R |  | Průmyslové LED svítidlo hliník+naklápěcí konzola 4000lm, 37W CRI80 4000K, IP66 | KS | 15 | 0 |  |  |  | 0 |  | R-položka |  | 2
PP
VV
TS
P | 659 | 3414145R |  | LED svítidlo d/š/v: 884/78/40, IP44, 18W, 1440lm, 4000K | KS | 3 | 0 |  |  |  | 0 |  | R-položka |  | 2
PP
VV
TS
P | 660 | 74139100R |  | Montáž konzol | KUS | 12 | 0 |  |  |  | 0 |  | R-položka |  | 2
PP
VV
TS
P | 661 | 3414150R |  | konzola pro montáž na stěnu | KS | 12 | 0 |  |  |  | 0 |  | R-položka |  | 2
PP
VV
TS
P | 662 | 74139001R |  | Montáž stožárů osvětlení parkových ocelových | KUS | 2 | 0 |  |  |  | 0 |  | R-položka |  | 2
PP
VV
TS
P | 663 | 3414144R |  | Venkovní stojací lampa, IP 44, antracit, 12/12/60 cm, max 11W | KS | 2 | 0 |  |  |  | 0 |  | R-položka |  | 2
PP
VV
TS
P | 664 | 74139010R |  | Rozvaděč RH - vis v.č. 2.407 | KS | 1 | 0 |  |  |  | 0 |  | R-položka |  | 2
PP
VV
TS
P | 665 | 74139011R |  | Rozvaděč RPZ - vis v.č. 2.408 | KS | 1 | 0 |  |  |  | 0 |  | R-položka |  | 2
PP
VV
TS
P | 666 | 74139012R |  | Rozvaděč R1NP vis v.č. 2.409 | KS | 1 | 0 |  |  |  | 0 |  | R-položka |  | 2
PP
VV
TS
P | 667 | 74139013R |  | Rozvaděč R2NP vis v.č. 2.410 | KS | 1 | 0 |  |  |  | 0 |  | R-položka |  | 2
PP
VV
TS
P | 668 | 74139014R |  | Rozvaděč RVZT vis v.č. 2.411 | KS | 1 | 0 |  |  |  | 0 |  | R-položka |  | 2
PP
VV
TS
P | 669 | 74139015R |  | Rozvaděč RTOP vis v.č. 2.412 | KS | 1 | 0 |  |  |  | 0 |  | R-položka |  | 2
PP
VV
TS
P | 670 | 74139031R |  | Rozvaděč RUT vis. v.č.2.413 | KS | 1 | 0 |  |  |  | 0 |  | R-položka |  | 2
PP
VV
TS
P | 671 | 74139032R |  | Rozvaděč ROV vis. v.č.2.414 | KS | 1 | 0 |  |  |  | 0 |  | R-položka |  | 2
PP
VV
TS
P | 672 | 74139016R |  | UPS - RPZ | KS | 1 | 0 |  |  |  | 0 |  | R-položka |  | 2
PP
VV
TS
P | 673 | 74139017R |  | UPS - START DG | KS | 1 | 0 |  |  |  | 0 |  | R-položka |  | 2
PP
VV
TS
P | 674 | 74139018R |  | Elektroinstalační lišta 20 x 10 pro instalaci na povrchu | M | 250 | 0 |  |  |  | 0 |  | R-položka |  | 2
PP
VV
TS
P | 675 | 74139019R |  | Elektroinstalační trubka EN1232 - vedena podlahou | M | 120 | 0 |  |  |  | 0 |  | R-položka |  | 2
PP
VV
TS
P | 676 | 74139020R |  | Trubky instalační | M | 2500 | 0 |  |  |  | 0 |  | R-položka |  | 2
PP
VV
TS
P | 677 | 74139021R |  | Kabelový žlab 300/100 | M | 250 | 0 |  |  |  | 0 |  | R-položka |  | 2
PP
VV
TS
P | 678 | 74139033R |  | Kabelový žlab 65/50 | M | 500 | 0 |  |  |  | 0 |  | R-položka |  | 2
PP
VV
TS
P | 679 | 74139022R |  | Parapetní žlab | M | 20 | 0 |  |  |  | 0 |  | R-položka |  | 2
PP
VV
TS
P | 680 | 74139023R |  | Přístrojová krabice | KS | 60 | 0 |  |  |  | 0 |  | R-položka |  | 2
PP
VV
TS
P | 681 | 74139024R |  | Požárně odolná trasa | M | 100 | 0 |  |  |  | 0 |  | R-položka |  | 2
PP
VV
TS
P | 682 | 74139025R |  | Hromosvod - LPS III a Uzemnění, zemnění vnitřkem přes sloupy do pilot | KPL | 1 | 0 |  |  |  | 0 |  | R-položka |  | 2
PP
VV
TS |  |  |  | Specifikace hrmosvodu a uzemnění: -Hromosvod: Jímací tyč dl. 6 m vč. kotvení a připojení á 10 ks Měřící svorka a průchod hydroizolací střechy á 10 ks FeZn DN10 vč. kotvení á 40 m FeZn DN10 vč. kotvení v nehořlavé izolaci á 690 m Připojení na svody v betonu á 59 m Propojení vodičů dle vybrané technologie á 1 kpl Podružný montážní a ostatní materiál á 1 kpl -Uzemnění: Pásek FeZn 30x4 uložený min. 50 mm v betonu od jeho povrchu á 1400 m Vývod pro LPS na uzemnění řádně vodivě propojený svařením á 59 ks Propojení vodičů dle vybrané technologie á 1 kpl Připojení nové HOP na uzemnění řádně vodivě propojené svařením á 1 kpl Podružný montážní a ostatní materiál á 1 kpl
P | 683 | 74139026R |  | Pomocný materiál | KPL | 1 | 0 |  |  |  | 0 |  | R-položka |  | 2
PP
VV
TS
P | 684 | 74139027R |  | El.revize | HOD | 50 | 0 |  |  |  | 0 |  | R-položka |  | 2
PP
VV
TS
P | 685 | 74139028R |  | Přihláška el.energie | KS | 1 | 0 |  |  |  | 0 |  | R-položka |  | 2
PP
VV
TS
P | 686 | 74139029R |  | Stavební přípomoce | HOD | 120 | 0 |  |  |  | 0 |  | R-položka |  | 2
PP
VV
TS
P | 687 | 74139030R |  | DG - vekovní provedení, vč. rozvaděče ATS | KS | 1 | 0 |  |  |  | 0 |  | R-položka |  | 2
PP
VV
TS |  |  |  | Specifikace dieselagregátu (DA): Dieselagregát s výkonem 205 kVA/ 164 kW STBY; 185 kVA/ 148 kW PRIME dle ISO 8528 Rok výroby ne starší než 2023 Napětí generátoru 400 V Emisní norma min. EU Stage IIA Minimální mechanický výkon motoru při trvalém zatížení (PRIME) – 160 kWm Šestiválcový motor s přímým vstřikováním paliva, minimální objem 7 l Elektronická regulace G3 dle ISO 8528 Digitální ovládací panel ComAp s komunikací ModBus, krytí IP 55 Zdvojené startovací baterie + 5A bateriová nabíječka + odpojovač baterií Generátor buzený permanentními magnety (PMG) Krytí generátoru IP 23 Teplotní třída generátoru - 125°C Třída izolace generátoru - H Výstupní jistič motorgenerátoru 4P 400A Trezorová (antivandal) protihluková kapotáž Palivová nádrž o objemu min. 400 l na min. 10 hod. provozu při 100 % zatížení Certifikace, protokoly a závěrečné testování: DA bude dodán vč. Factory test reportů motoru i generátoru (175 kW / 400V) Záskokový rozvaděč ATS: Záskokový rozvaděč ATS bude dimenzován v kategorii AC3 Rozvaděč bude vybaven dvěma silovými stykači 400 A s elektrickou a mechanickou blokádou Digitální řídící jednotka záskoku ComAp
P | 688 | 74139040R |  | Požární ucpávky kabelových tras, dod+mont | M2 | 25 | 0 |  |  |  | 0 |  | [bez vazby na CS] |  | 2
PP
VV
TS
P | 689 | 998741103 |  | Přesun hmot pro silnoproud stanovený z hmotnosti přesunovaného materiálu vodorovná dopravní vzdálenost do 50 m v objektech výšky přes 12 do 24 m | T | 4.193 | 0 |  |  |  | 0 |  | CS ÚRS 2023 01 |  | 2
PP
VV
TS |  |  |  | Technická specifikace položky odpovídá příslušné cenové soustavě.
SD |  | 741a |  | Elektroinstalace - fotovoltaika
P | 690 | 741120101 |  | Montáž vodičů izolovaných měděných bez ukončení uložených v trubkách nebo lištách zatažených plných a laněných s PVC pláštěm, bezhalogenových, ohniodolných (nap | M | 220 | 0 |  |  |  | 0 |  | CS ÚRS 2023 01 |  | 2
PP
VV
TS |  |  |  | Technická specifikace položky odpovídá příslušné cenové soustavě.
P | 691 | 34141027 |  | vodič propojovací flexibilní jádro Cu lanované izolace PVC 450/750V (H07V-K) 1x6mm2 | M | 230 | 7e-05 |  |  |  | 0 |  | CS ÚRS 2023 01 |  | 2
PP
VV
TS |  |  |  | Technická specifikace položky odpovídá příslušné cenové soustavě.
P | 692 | 34141029 |  | vodič propojovací flexibilní jádro Cu lanované izolace PVC 450/750V (H07V-K) 1x16mm2 | M | 23 | 0.00017 |  |  |  | 0 |  | CS ÚRS 2023 01 |  | 2
PP
VV
TS |  |  |  | Technická specifikace položky odpovídá příslušné cenové soustavě.
P | 693 | 741120124 |  | Montáž fotovoltaických kabelů bez ukončení, uložených v trubkách nebo lištách, průměru přes 4 do 6 mm | M | 1200 | 0 |  |  |  | 0 |  | CS ÚRS 2023 01 |  | 2
PP
VV
TS |  |  |  | Technická specifikace položky odpovídá příslušné cenové soustavě.
P | 694 | 34111851 |  | kabel fotovoltaický černý nebo červený průměr 6mm | M | 1440 | 0 |  |  |  | 0 |  | CS ÚRS 2023 01 |  | 2
PP
VV
TS |  |  |  | Technická specifikace položky odpovídá příslušné cenové soustavě.
P | 695 | 741122122 |  | Montáž kabelů měděných bez ukončení uložených v trubkách zatažených plných kulatých nebo bezhalogenových (např. CYKY) počtu a průřezu žil 3x1,5 až 6 mm2 | M | 920 | 0 |  |  |  | 0 |  | CS ÚRS 2023 01 |  | 2
PP
VV
TS |  |  |  | Technická specifikace položky odpovídá příslušné cenové soustavě.
P | 696 | 34111030 |  | kabel instalační jádro Cu plné izolace PVC plášť PVC 450/750V (CYKY) 3x1,5mm2 | M | 943 | 0.00012 |  |  |  | 0 |  | CS ÚRS 2023 01 |  | 2
PP
VV
TS |  |  |  | Technická specifikace položky odpovídá příslušné cenové soustavě.
P | 697 | 34111036 |  | kabel instalační jádro Cu plné izolace PVC plášť PVC 450/750V (CYKY) 3x2,5mm2 | M | 115 | 0.00017 |  |  |  | 0 |  | CS ÚRS 2023 01 |  | 2
PP
VV
TS |  |  |  | Technická specifikace položky odpovídá příslušné cenové soustavě.
P | 698 | 74112213R |  | Montáž kabelů měděných bez ukončení uložených v trubkách zatažených plných kulatých nebo bezhalogenových (např. CYKY) počtu a průřezu žil 4x70 mm2 | M | 50 | 0 |  |  |  | 0 |  | R-položka |  | 2
PP
VV
TS
P | 699 | 3411162R |  | kabel silový jádro Cu izolace PVC plášť PVC 0,6/1kV (1-CYKY) 4x70mm2 | M | 57.5 | 0.00316 |  |  |  | 0 |  | CS ÚRS 2023 01 |  | 2
PP
VV
TS |  |  |  | Technická specifikace položky odpovídá příslušné cenové soustavě.
P | 700 | 741122143 |  | Montáž kabelů měděných bez ukončení uložených v trubkách zatažených plných kulatých nebo bezhalogenových (např. CYKY) počtu a průřezu žil 5x4 až 6 mm2 | M | 50 | 0 |  |  |  | 0 |  | CS ÚRS 2023 01 |  | 2
PP
VV
TS |  |  |  | Technická specifikace položky odpovídá příslušné cenové soustavě.
P | 701 | 34111100 |  | kabel instalační jádro Cu plné izolace PVC plášť PVC 450/750V (CYKY) 5x6mm2 | M | 57.5 | 0.00053 |  |  |  | 0 |  | CS ÚRS 2023 01 |  | 2
PP
VV
TS |  |  |  | Technická specifikace položky odpovídá příslušné cenové soustavě.
P | 702 | 741122146 |  | Montáž kabelů měděných bez ukončení uložených v trubkách zatažených plných kulatých nebo bezhalogenových (např. CYKY) počtu a průřezu žil 7x1,5 až 2,5 mm2 | M | 100 | 0 |  |  |  | 0 |  | CS ÚRS 2023 01 |  | 2
PP
VV
TS |  |  |  | Technická specifikace položky odpovídá příslušné cenové soustavě.
P | 703 | 3411111R |  | kabel instalační jádro Cu plné izolace PVC plášť PVC 450/750V (CMSM) 7x2,5mm2 | M | 115 | 0.00033 |  |  |  | 0 |  | R-položka |  | 2
PP
VV
TS
P | 704 | 74112800R |  | Ostatní práce při montáži vodičů a kabelů úpravy vodičů a kabelů označování popisným štítkem | KUS | 40 | 0 |  |  |  | 0 |  | R-položka |  | 2
PP
VV
TS
P | 705 | 741130420 |  | Montáž fotovoltaických kabelů nalisování konektoru na fotovoltaický kabel | KUS | 100 | 0 |  |  |  | 0 |  | CS ÚRS 2023 01 |  | 2
PP
VV
TS |  |  |  | Technická specifikace položky odpovídá příslušné cenové soustavě.
P | 706 | 341118R1 |  | konektor kabelový minus pro fotovoltaiku | KUS | 50 | 1e-05 |  |  |  | 0 |  | R-položka |  | 2
PP
VV
TS
P | 707 | 341118R2 |  | konektor kabelový plus pro fotovoltaiku | KUS | 50 | 1e-05 |  |  |  | 0 |  | R-položka |  | 2
PP
VV
TS
P | 708 | 741210003 |  | Montáž rozvodnic oceloplechových nebo plastových bez zapojení vodičů běžných, hmotnosti do 100 kg | KUS | 1 | 0 |  |  |  | 0 |  | CS ÚRS 2023 01 |  | 2
PP
VV
TS |  |  |  | Technická specifikace položky odpovídá příslušné cenové soustavě.
P | 709 | 3571103R |  | rozvodnice nástěnná, průhledné dveře, IP41, 36 modulárních jednotek (12x3), vč. N/pE | KUS | 1 | 0.00218 |  |  |  | 0 |  | CS ÚRS 2023 01 |  | 2
PP
VV
TS |  |  |  | Technická specifikace položky odpovídá příslušné cenové soustavě.
P | 710 | 741240022 |  | Montáž ostatního příslušenství rozvoden tabulek výstražných a označovacích pro přístroje lepením | KUS | 2 | 0 |  |  |  | 0 |  | CS ÚRS 2023 01 |  | 2
PP
VV
TS |  |  |  | Technická specifikace položky odpovídá příslušné cenové soustavě.
P | 711 | 35442239 |  | bezpečnostní tabulka plast (A4) | KUS | 2 | 1e-05 |  |  |  | 0 |  | CS ÚRS 2023 01 |  | 2
PP
VV
TS |  |  |  | Technická specifikace položky odpovídá příslušné cenové soustavě.
P | 712 | 741312501 |  | Montáž odpínačů bez zapojení vodičů výkonových pojistkových do 500 V do 160 A | KUS | 13 | 0 |  |  |  | 0 |  | CS ÚRS 2023 01 |  | 2
PP
VV
TS |  |  |  | Technická specifikace položky odpovídá příslušné cenové soustavě.
P | 713 | 358255R1 |  | pojistný odpínač pro válcové vložky 10/2 1000V DC | KUS | 12 | 0.00028 |  |  |  | 0 |  | R-položka |  | 2
PP
VV
TS
P | 714 | 358255R2 |  | pojistný odpínač pro válcové vložky 10/3 AC | KUS | 1 | 0.00028 |  |  |  | 0 |  | R-položka |  | 2
PP
VV
TS
P | 715 | 74132004R |  | Montáž pojistkových vložek válcových 1000V DC | KUS | 27 | 0 |  |  |  | 0 |  | R-položka |  | 2
PP
VV
TS
P | 716 | 345234R1 |  | vložka pojistková válcová 20A gG | KUS | 24 | 3e-05 |  |  |  | 0 |  | R-položka |  | 2
PP
VV
TS
P | 717 | 345234R2 |  | vložka pojistková válcová 10A gG | KUS | 3 | 3e-05 |  |  |  | 0 |  | R-položka |  | 2
PP
VV
TS
P | 718 | 741320105 |  | Montáž jističů se zapojením vodičů jednopólových nn do 25 A ve skříni | KUS | 2 | 0 |  |  |  | 0 |  | CS ÚRS 2023 01 |  | 2
PP
VV
TS |  |  |  | Technická specifikace položky odpovídá příslušné cenové soustavě.
P | 719 | 35822107 |  | jistič 1-pólový 6 A vypínací charakteristika B vypínací schopnost 10 kA | KUS | 2 | 0.0004 |  |  |  | 0 |  | CS ÚRS 2023 01 |  | 2
PP
VV
TS |  |  |  | Technická specifikace položky odpovídá příslušné cenové soustavě.
P | 720 | 741320165 |  | Montáž jističů se zapojením vodičů třípólových nn do 25 A ve skříni | KUS | 5 | 0 |  |  |  | 0 |  | CS ÚRS 2023 01 |  | 2
PP
VV
TS |  |  |  | Technická specifikace položky odpovídá příslušné cenové soustavě.
P | 721 | 35822401 |  | jistič 3-pólový 16 A vypínací charakteristika B vypínací schopnost 10 kA | KUS | 4 | 0.00105 |  |  |  | 0 |  | CS ÚRS 2023 01 |  | 2
PP
VV
TS |  |  |  | Technická specifikace položky odpovídá příslušné cenové soustavě.
P | 722 | 35822154 |  | jistič 3-pólový 6 A vypínací charakteristika B vypínací schopnost 10 kA | KUS | 1 | 0.00105 |  |  |  | 0 |  | CS ÚRS 2023 01 |  | 2
PP
VV
TS |  |  |  | Technická specifikace položky odpovídá příslušné cenové soustavě.
P | 723 | 741320175 |  | Montáž jističů se zapojením vodičů třípólových nn do 63 A ve skříni | KUS | 4 | 0 |  |  |  | 0 |  | CS ÚRS 2023 01 |  | 2
PP
VV
TS |  |  |  | Technická specifikace položky odpovídá příslušné cenové soustavě.
P | 724 | 35822404 |  | jistič 3-pólový 32 A vypínací charakteristika B vypínací schopnost 10 kA | KUS | 4 | 0.00105 |  |  |  | 0 |  | CS ÚRS 2023 01 |  | 2
PP
VV
TS |  |  |  | Technická specifikace položky odpovídá příslušné cenové soustavě.
P | 725 | 741320195 |  | Montáž jističů se zapojením vodičů třípólových nn do 160 A ve skříni | KUS | 2 | 0 |  |  |  | 0 |  | CS ÚRS 2023 01 |  | 2
PP
VV
TS |  |  |  | Technická specifikace položky odpovídá příslušné cenové soustavě.
P | 726 | 3582259R |  | jistič 3-pólový 160 A vypínaví charakteristika B vypínací schopnost 10 kA | KUS | 2 | 0.00105 |  |  |  | 0 |  | R-položka |  | 2
PP
VV
TS
P | 727 | 741322011 |  | Montáž přepěťových ochran nn se zapojením vodičů svodiče bleskových proudů – typ 1 třípólových, pro impulsní proud do 35 kA | KUS | 1 | 0 |  |  |  | 0 |  | CS ÚRS 2023 01 |  | 2
PP
VV
TS |  |  |  | Technická specifikace položky odpovídá příslušné cenové soustavě.
P | 728 | 3588952R |  | svodič přepětí, vhodné pro 3-fázový systém TN-C, 12,5kA(10/350), dálková signalizace poruchy | KUS | 1 | 0.00036 |  |  |  | 0 |  | R-položka |  | 2
PP
VV
TS
P | 729 | 74132214R |  | Montáž přepěťové ochrany vč. svodiče přepětí | KUS | 12 | 0 |  |  |  | 0 |  | R-položka |  | 2
PP
VV
TS
P | 730 | 3582555R |  | ochrana přepěťová pro instalaci ve stejnosměrných obvodech fotovoltaických systémů, ochrana napájecího vedení DC - SPD typ I+II - přepěťová ochrana pro DC, max. | KUS | 12 | 0.00027 |  |  |  | 0 |  | R-položka |  | 2
PP
VV
TS
P | 731 | 741330011 |  | Montáž stykačů nn se zapojením vodičů stejnosměrných vestavných dvou nebo třípólových do 40 A | KUS | 2 | 0 |  |  |  | 0 |  | CS ÚRS 2023 01 |  | 2
PP
VV
TS |  |  |  | Technická specifikace položky odpovídá příslušné cenové soustavě.
P | 732 | 358211R1 |  | stykač 3 x 25A | KUS | 2 | 0.00035 |  |  |  | 0 |  | R-položka |  | 2
PP
VV
TS
P | 733 | 741330014 |  | Montáž stykačů nn se zapojením vodičů stejnosměrných vestavných dvou nebo třípólových do 160 A | KUS | 1 | 0 |  |  |  | 0 |  | CS ÚRS 2023 01 |  | 2
PP
VV
TS |  |  |  | Technická specifikace položky odpovídá příslušné cenové soustavě.
P | 734 | 358213R2 |  | stykač 3 x 125A | KUS | 1 | 0.0014 |  |  |  | 0 |  | R-položka |  | 2
PP
VV
TS
P | 735 | 741330651 |  | Montáž relé pomocných se zapojením vodičů vestavných střídavých | KUS | 1 | 0 |  |  |  | 0 |  | CS ÚRS 2023 01 |  | 2
PP
VV
TS |  |  |  | Technická specifikace položky odpovídá příslušné cenové soustavě.
P | 736 | 3582600R |  | relé instalační 1x přepínací kontakt, 16A, cívka 230V AC | KUS | 1 | 0.00011 |  |  |  | 0 |  | R-položka |  | 2
PP
VV
TS
P | 737 | 741330821 |  | Montáž relé doplňkových prvků regulátoru | KUS | 6 | 0 |  |  |  | 0 |  | CS ÚRS 2023 01 |  | 2
PP
VV
TS |  |  |  | Technická specifikace položky odpovídá příslušné cenové soustavě.
P | 738 | 3414100R |  | Polovodičové SSR relé (600VAC, 20A, zátěž max.4600W) | KUS | 6 | 0.0001 |  |  |  | 0 |  | R-položka |  | 2
PP
VV
TS
P | 739 | 741350202 |  | Montáž měřicích transformátorů se zapojením vodičů proudových, nn s připojovacími praporci | KUS | 3 | 0 |  |  |  | 0 |  | CS ÚRS 2023 01 |  | 2
PP
VV
TS |  |  |  | Technická specifikace položky odpovídá příslušné cenové soustavě.
P | 740 | 35671117 |  | transformátor proudový 100A pro hybridní měnič fotovoltaické elektrárny | KUS | 3 | 0 |  |  |  | 0 |  | CS ÚRS 2023 01 |  | 2
PP
VV
TS |  |  |  | Technická specifikace položky odpovídá příslušné cenové soustavě.
P | 741 | 741711011 |  | Montáž nosné konstrukce fotovoltaických panelů umístěné na ploché střeše | KUS | 163 | 0 |  |  |  | 0 |  | CS ÚRS 2023 01 |  | 2
PP
VV
TS |  |  |  | Technická specifikace položky odpovídá příslušné cenové soustavě.
P | 742 | 4241240R |  | konstrukce pod panely | KUS | 163 | 0.01 |  |  |  | 0 |  | R-položka |  | 2
PP
VV
TS |  |  |  | Kompletní provedení dodávky: roznášecí lišta 6,1m, spojka roznášecích lišt, Al úhelníky, šroub M8x20 (DIN912, A2), matice M8 (A2) s klipem, držák kabelů, střední příchytka panelů, krajní příchytka panelů, zavětrování, šroub M8x16 (DIN912, A2), podložka 8,4x30x1,5mm.
P | 743 | 741721211 |  | Montáž fotovoltaických panelů výkonu přes 300 Wp, umístěných na ploché střeše krystalických | KUS | 163 | 0 |  |  |  | 0 |  | CS ÚRS 2023 01 |  | 2
PP
VV
TS |  |  |  | Technická specifikace položky odpovídá příslušné cenové soustavě.
P | 744 | 3500101R |  | panel fotovoltaický monokrystalický 450Wp rozměr 2094×1038×35mm | KUS | 163 | 0.0184 |  |  |  | 0 |  | R-položka |  | 2
PP
VV
TS
P | 745 | 74173007R |  | Montáž síťové ochrany | KUS | 1 | 0 |  |  |  | 0 |  | R-položka |  | 2
PP
VV
TS
P | 746 | 3411185R |  | ochrana napěťová a frekvenční U/F 3-stupňová | KUS | 1 | 0.002 |  |  |  | 0 |  | R-položka |  | 2
PP
VV
TS
P | 747 | 741732002 |  | Montáž stejnosměrného měniče napětí DC/DC fotovoltaických systémů konvertoru, výstupní výkon přes 120 do 280 W | KUS | 4 | 0 |  |  |  | 0 |  | CS ÚRS 2023 01 |  | 2
PP
VV
TS |  |  |  | Technická specifikace položky odpovídá příslušné cenové soustavě.
P | 748 | 3567102R |  | invertor, výkon 17,5kW, bez-transformátorový, třífázový, hybridní, standardní rozhraní pro připojení k internetu přes WLAN nebo ethernet a možnost integrace kom | KUS | 4 | 0.0013 |  |  |  | 0 |  | R-položka |  | 2
PP
VV
TS
P | 749 | 74174001R |  | Montáž regulátoru přebytků pro fotovoltaické systémy | KUS | 1 | 0 |  |  |  | 0 |  | R-položka |  | 2
PP
VV
TS
P | 750 | 4051103R |  | rregulátor přebytků FVE vč. měření | KUS | 1 | 0.0013 |  |  |  | 0 |  | R-položka |  | 2
PP
VV
TS
P | 751 | 741751411 |  | Montáž akumulátorových baterií pro fotovoltaické systémy příslušenství ochrany baterií (odpojovače) | KUS | 93 | 0 |  |  |  | 0 |  | CS ÚRS 2023 01 |  | 2
PP
VV
TS |  |  |  | Technická specifikace položky odpovídá příslušné cenové soustavě.
P | 752 | 405610R1 |  | řídící jednotka vč. zdroje 24Vdc a bezpečnostního vypínače | KUS | 5 | 0.0002 |  |  |  | 0 |  | R-položka |  | 2
PP
VV
TS
P | 753 | 405610R2 |  | odpojovač max. 120Vdc (60Vdc/modul), max. 12Adc, napájení 24Vdc | KUS | 88 | 0.0008 |  |  |  | 0 |  | R-položka |  | 2
PP
VV
TS
P | 754 | 741791003 |  | Montáž ostatních zařízení a příslušenství fotovoltaických systémů elektroměru třífázového | KUS | 1 | 0 |  |  |  | 0 |  | CS ÚRS 2023 01 |  | 2
PP
VV
TS |  |  |  | Technická specifikace položky odpovídá příslušné cenové soustavě.
P | 755 | 3588900R |  | 3f Elektroměr pro polopřímé měření - cejchovaný | KUS | 1 | 0.00012 |  |  |  | 0 |  | R-položka |  | 2
PP
VV
TS
P | 756 | 741810002 |  | Zkoušky a prohlídky elektrických rozvodů a zařízení celková prohlídka a vyhotovení revizní zprávy pro objem montážních prací přes 100 do 500 tis. Kč | KUS | 1 | 0 |  |  |  | 0 |  | CS ÚRS 2023 01 |  | 2
PP
VV
TS |  |  |  | Technická specifikace položky odpovídá příslušné cenové soustavě.
P | 757 | 741910412 |  | Montáž žlabů bez stojiny a výložníků kovových s podpěrkami a příslušenstvím bez víka, šířky do 100 mm | M | 40 | 0 |  |  |  | 0 |  | CS ÚRS 2023 01 |  | 2
PP
VV
TS |  |  |  | Technická specifikace položky odpovídá příslušné cenové soustavě.
P | 758 | 741910421 |  | Montáž žlabů bez stojiny a výložníků kovových s podpěrkami a příslušenstvím uzavření víkem | M | 40 | 0 |  |  |  | 0 |  | CS ÚRS 2023 01 |  | 2
PP
VV
TS |  |  |  | Technická specifikace položky odpovídá příslušné cenové soustavě.
P | 759 | 34575493 |  | žlab kabelový pozinkovaný 2m/ks 100X125 | M | 40 | 0.0045 |  |  |  | 0 |  | CS ÚRS 2023 01 |  | 2
PP
VV
TS |  |  |  | Technická specifikace položky odpovídá příslušné cenové soustavě.
P | 760 | 998741103 |  | Přesun hmot pro silnoproud stanovený z hmotnosti přesunovaného materiálu vodorovná dopravní vzdálenost do 50 m v objektech výšky přes 12 do 24 m | T | 5.411 | 0 |  |  |  | 0 |  | CS ÚRS 2023 01 |  | 2
PP
VV
TS |  |  |  | Technická specifikace položky odpovídá příslušné cenové soustavě.
SD |  | 751 |  | Vzduchotechnika
P | 761 | 751510041 |  | Vzduchotechnické potrubí z pozinkovaného plechu kruhové, trouba spirálně vinutá bez příruby, průměru do 100 mm | M | 85 | 0.001665 |  |  |  | 0 |  | CS ÚRS 2023 01 |  | 2
PP
VV
TS |  |  |  | Technická specifikace položky odpovídá příslušné cenové soustavě.
P | 762 | 751510042 |  | Vzduchotechnické potrubí z pozinkovaného plechu kruhové, trouba spirálně vinutá bez příruby, průměru přes 100 do 200 mm | M | 835 | 0.003443 |  |  |  | 0 |  | CS ÚRS 2023 01 |  | 2
PP
VV
TS |  |  |  | Technická specifikace položky odpovídá příslušné cenové soustavě.
P | 763 | 751510043 |  | Vzduchotechnické potrubí z pozinkovaného plechu kruhové, trouba spirálně vinutá bez příruby, průměru přes 200 do 300 mm | M | 85 | 0.005215 |  |  |  | 0 |  | CS ÚRS 2023 01 |  | 2
PP
VV
TS |  |  |  | Technická specifikace položky odpovídá příslušné cenové soustavě.
P | 764 | 751510044 |  | Vzduchotechnické potrubí z pozinkovaného plechu kruhové, trouba spirálně vinutá bez příruby, průměru přes 300 do 400 mm | M | 180 | 0.008174 |  |  |  | 0 |  | CS ÚRS 2023 01 |  | 2
PP
VV
TS |  |  |  | Technická specifikace položky odpovídá příslušné cenové soustavě.
P | 765 | 751537052 |  | Montáž potrubí ohebného kruhového neizolovaného z vrstvy PVC s polyamidovou nebo polyetylenovou tkaninou a Al laminátem, průměru přes 100 do 200 mm | M | 45 | 0 |  |  |  | 0 |  | CS ÚRS 2023 01 |  | 2
PP
VV
TS |  |  |  | Technická specifikace položky odpovídá příslušné cenové soustavě.
P | 766 | 42981815 |  | hadice ohebná neizolovaná z PVC vrstvy Al laminátu a PA tkaniny vyztužena drátem, délka 10m D 102mm | M | 20 | 0.0043 |  |  |  | 0 |  | CS ÚRS 2023 01 |  | 2
PP
VV
TS |  |  |  | Technická specifikace položky odpovídá příslušné cenové soustavě.
P | 767 | 42981816 |  | hadice ohebná neizolovaná z PVC vrstvy Al laminátu a PA tkaniny vyztužena drátem, délka 10m D 127mm | M | 15 | 0.0051 |  |  |  | 0 |  | CS ÚRS 2023 01 |  | 2
PP
VV
TS |  |  |  | Technická specifikace položky odpovídá příslušné cenové soustavě.
P | 768 | 42981818 |  | hadice ohebná neizolovaná z PVC vrstvy Al laminátu a PA tkaniny vyztužena drátem, délka 10m D 160mm | M | 10 | 0.0066 |  |  |  | 0 |  | CS ÚRS 2023 01 |  | 2
PP
VV
TS |  |  |  | Technická specifikace položky odpovídá příslušné cenové soustavě.
P | 769 | 751537053 |  | Montáž potrubí ohebného kruhového neizolovaného z vrstvy PVC s polyamidovou nebo polyetylenovou tkaninou a Al laminátem, průměru přes 200 do 300 mm | M | 5 | 0 |  |  |  | 0 |  | CS ÚRS 2023 01 |  | 2
PP
VV
TS |  |  |  | Technická specifikace položky odpovídá příslušné cenové soustavě.
P | 770 | 42981820 |  | hadice ohebná neizolovaná z PVC vrstvy Al laminátu a PA tkaniny vyztužena drátem, délka 10m D 203mm | M | 5 | 0.0085 |  |  |  | 0 |  | CS ÚRS 2023 01 |  | 2
PP
VV
TS |  |  |  | Technická specifikace položky odpovídá příslušné cenové soustavě.
P | 771 | 751537112 |  | Montáž potrubí ohebného kruhového izolovaného minerální vatou z Al laminátu, průměru přes 100 do 200 mm | M | 25 | 0 |  |  |  | 0 |  | CS ÚRS 2023 01 |  | 2
PP
VV
TS |  |  |  | Technická specifikace položky odpovídá příslušné cenové soustavě.
P | 772 | 42981958 |  | hadice ohebná z Al laminátu vyztužená drátem s tepelnou a zvukovou izolací, délka 10m, D 160mm | M | 25 | 0.0102 |  |  |  | 0 |  | CS ÚRS 2023 01 |  | 2
PP
VV
TS |  |  |  | Technická specifikace položky odpovídá příslušné cenové soustavě.
P | 773 | 751537113 |  | Montáž potrubí ohebného kruhového izolovaného minerální vatou z Al laminátu, průměru přes 200 do 300 mm | M | 40 | 0 |  |  |  | 0 |  | CS ÚRS 2023 01 |  | 2
PP
VV
TS |  |  |  | Technická specifikace položky odpovídá příslušné cenové soustavě.
P | 774 | 42981960 |  | hadice ohebná z Al laminátu vyztužená drátem s tepelnou a zvukovou izolací, délka 10m, D 203mm | M | 20 | 0.0126 |  |  |  | 0 |  | CS ÚRS 2023 01 |  | 2
PP
VV
TS |  |  |  | Technická specifikace položky odpovídá příslušné cenové soustavě.
P | 775 | 42981962 |  | hadice ohebná z Al laminátu vyztužená drátem s tepelnou a zvukovou izolací, délka 10m, D 254mm | M | 20 | 0.016 |  |  |  | 0 |  | CS ÚRS 2023 01 |  | 2
PP
VV
TS |  |  |  | Technická specifikace položky odpovídá příslušné cenové soustavě.
P | 776 | 751537114 |  | Montáž potrubí ohebného kruhového izolovaného minerální vatou z Al laminátu, průměru přes 300 do 400 mm | M | 20 | 0 |  |  |  | 0 |  | CS ÚRS 2023 01 |  | 2
PP
VV
TS |  |  |  | Technická specifikace položky odpovídá příslušné cenové soustavě.
P | 777 | 42981964 |  | hadice ohebná z Al laminátu vyztužená drátem s tepelnou a zvukovou izolací, délka 10m, D 315mm | M | 20 | 0.0191 |  |  |  | 0 |  | CS ÚRS 2023 01 |  | 2
PP
VV
TS |  |  |  | Technická specifikace položky odpovídá příslušné cenové soustavě.
P | 778 | 751537146 |  | Montáž potrubí ohebného kruhového izolovaného minerální vatou Al hadice (izolace tepelná i hluková), průměru přes 100 do 150 mm | M | 4 | 0 |  |  |  | 0 |  | CS ÚRS 2023 01 |  | 2
PP
VV
TS |  |  |  | Technická specifikace položky odpovídá příslušné cenové soustavě.
P | 779 | 42981729 |  | hadice ohebná z Al s tepelnou a hlukovou izolací 25mm, délka 10m D 102mm | KUS | 0.4 | 0.0053 |  |  |  | 0 |  | CS ÚRS 2023 01 |  | 2
PP
VV
TS |  |  |  | Technická specifikace položky odpovídá příslušné cenové soustavě.
P | 780 | 751537150 |  | Montáž potrubí ohebného kruhového izolovaného minerální vatou Al hadice (izolace tepelná i hluková), průměru přes 300 do 350 mm | M | 5 | 0 |  |  |  | 0 |  | CS ÚRS 2023 01 |  | 2
PP
VV
TS |  |  |  | Technická specifikace položky odpovídá příslušné cenové soustavě.
P | 781 | 42981736 |  | hadice ohebná z Al s tepelnou a hlukovou izolací 25mm, délka 10m D 315mm | KUS | 0.5 | 0.0189 |  |  |  | 0 |  | CS ÚRS 2023 01 |  | 2
PP
VV
TS |  |  |  | Technická specifikace položky odpovídá příslušné cenové soustavě.
P | 782 | 1.1 |  | Potrubní radiální 4hr ventilátor, AC motor vnitřní, V = 3400 m3/h při 280 Pa, N = 1,5 kW/400 V | KS | 1 | 0 |  |  |  | 0 |  | [bez vazby na CS] |  | 2
PP
VV
TS
P | 783 | 1.1.a |  | Tlumící vložka 700x400 | KS | 2 | 0 |  |  |  | 0 |  | [bez vazby na CS] |  | 2
PP
VV
TS
P | 784 | 1.1.b |  | Regulátor otáček přepínací | KS | 1 | 0 |  |  |  | 0 |  | [bez vazby na CS] |  | 2
PP
VV
TS
P | 785 | 1.2 |  | Uzavírací klapka těsná 800x250 pro servo | KS | 1 | 0 |  |  |  | 0 |  | [bez vazby na CS] |  | 2
PP
VV
TS
P | 786 | 1.3 |  | Protidešťová žaluzie hliníková 800x250 upevňovacím rámem | KS | 2 | 0 |  |  |  | 0 |  | [bez vazby na CS] |  | 2
PP
VV
TS
P | 787 | 1.4 |  | Anemostat lamelový pozin. RAL 9010 vel. 600x600 | KS | 2 | 0 |  |  |  | 0 |  | [bez vazby na CS] |  | 2
PP
VV
TS
P | 788 | 1.4a |  | Napojovací box horizontální přívodní s klapkou 600/315 | KS | 2 | 0 |  |  |  | 0 |  | [bez vazby na CS] |  | 2
PP
VV
TS
P | 789 | 2.1 |  | Potrubní radiální 4hr ventilátor, AC motor vnitřní, V = 2550 m3/h při 280 Pa, N = 1,1 kW/400 V | KS | 1 | 0 |  |  |  | 0 |  | [bez vazby na CS] |  | 2
PP
VV
TS
P | 790 | 2.1.a |  | Tlumící vložka 560x355 | KS | 2 | 0 |  |  |  | 0 |  | [bez vazby na CS] |  | 2
PP
VV
TS
P | 791 | 2.1.b |  | Regulátor otáček přepínací | KS | 1 | 0 |  |  |  | 0 |  | [bez vazby na CS] |  | 2
PP
VV
TS
P | 792 | 2.2 |  | Uzavírací klapka těsná 400x400 pro servo | KS | 1 | 0 |  |  |  | 0 |  | [bez vazby na CS] |  | 2
PP
VV
TS
P | 793 | 2.3 |  | Protidešťová žaluzie hliníková 400x400 s upevňovacím rámem | KS | 1 | 0 |  |  |  | 0 |  | [bez vazby na CS] |  | 2
PP
VV
TS
P | 794 | 2.4 |  | Anemostat lamelový pozin. RAL 9010 vel. 600x600 | KS | 1 | 0 |  |  |  | 0 |  | [bez vazby na CS] |  | 2
PP
VV
TS
P | 795 | 2.4.a |  | Napojovací box horizontální přívodní s klapkou 600/315 | KS | 1 | 0 |  |  |  | 0 |  | [bez vazby na CS] |  | 2
PP
VV
TS
P | 796 | 3.1 |  | Kompaktní jednotka s deskovým rekuperátorem, svislé provedení, regulovatelný obtok, filtrace přívod F7, odvod M5, vodní ohřívač, elektromotory plynule řiditelné | KS | 1 | 0 |  |  |  | 0 |  | [bez vazby na CS] |  | 2
PP
VV
TS |  |  |  | Vp = 4500 m3/h při 350 Pa, Vo = 4000 m3/h při 350 Pa, N ~ 2,5 kW + 2,5 kW/400 V, Qt ~ 6 kW , digitální regulace s výstupem ModBus, jednoduchý ovladač
P | 797 | 3.2 |  | Axiální ventilátor, V = 1400 m3/h při 200 Pa, N = 0,37 kW/400 V | KS | 5 | 0 |  |  |  | 0 |  | [bez vazby na CS] |  | 2
PP
VV
TS
P | 798 | 3.3 |  | Tkaninové distribuční potrubí, směrované vyústění vč. Montážního materiálu - viz příloha poz. 1 | KS | 1 | 0 |  |  |  | 0 |  | [bez vazby na CS] |  | 2
PP
VV
TS
P | 799 | 3.4 |  | Požární klapka 4hr. EIS90-500x500, servopohon 230 V, 2 koncové spínače | KS | 1 | 0 |  |  |  | 0 |  | [bez vazby na CS] |  | 2
PP
VV
TS
P | 800 | 3.5 |  | Požární klapka 4hr. EIS90-500x500, servopohon 230 V, 2 koncové spínače | KS | 1 | 0 |  |  |  | 0 |  | [bez vazby na CS] |  | 2
PP
VV
TS
P | 801 | 3.6 |  | Samočinná zpětná klapka pozink 315 | KS | 5 | 0 |  |  |  | 0 |  | [bez vazby na CS] |  | 2
PP
VV
TS
P | 802 | 3.7 |  | Tlumič hluku deskový 850x630x2450, deska 150, mezera 62,výstupní Lw <= 58 dB, dp <= 39 Pa, V = 3700 m3/h | KS | 1 | 0 |  |  |  | 0 |  | [bez vazby na CS] |  | 2
PP
VV
TS
P | 803 | 3.8 |  | Tlumič hluku kruhový, 315/100-600, D >= 14 dB/500 Hz | KS | 5 | 0 |  |  |  | 0 |  | [bez vazby na CS] |  | 2
PP
VV
TS
P | 804 | 3.9 |  | Tlumič hluku deskový 500x500x1000, deska 150, mezera 150,výstupní Lw <= 53 dB, dp <= 13 Pa, V = 4200 m3/h | KS | 1 | 0 |  |  |  | 0 |  | [bez vazby na CS] |  | 2
PP
VV
TS
P | 805 | 3.10 |  | Vyústka do kruhového potrubí,2 Ř, regulace 1 pozink. -425X75 | KS | 1 | 0 |  |  |  | 0 |  | [bez vazby na CS] |  | 2
PP
VV
TS
P | 806 | 3.11 |  | Vyústka do kruhového potrubí, 1 Ř, regulace 1 pozink-525X75 | KS | 1 | 0 |  |  |  | 0 |  | [bez vazby na CS] |  | 2
PP
VV
TS
P | 807 | 3.12 |  | Tlumič kruhový 200/50-900, D >= 21 dB/500 Hz | KS | 2 | 0 |  |  |  | 0 |  | [bez vazby na CS] |  | 2
PP
VV
TS
P | 808 | 3.13 |  | Vyústka do kruhového potrubí, 1 Ř, regulace 1 pozink-325X125 | KS | 50 | 0 |  |  |  | 0 |  | [bez vazby na CS] |  | 2
PP
VV
TS
P | 809 | 3.14 |  | Talířový ventil přívodní kovový 125 | KS | 2 | 0 |  |  |  | 0 |  | [bez vazby na CS] |  | 2
PP
VV
TS
P | 810 | 3.15 |  | Talířový ventil odvodní kovový 200 | KS | 1 | 0 |  |  |  | 0 |  | [bez vazby na CS] |  | 2
PP
VV
TS
P | 811 | 3.16 |  | Ruční klapka kruhová 200 | KS | 5 | 0 |  |  |  | 0 |  | [bez vazby na CS] |  | 2
PP
VV
TS
P | 812 | 3.17 |  | Výfuková hlavice průměr 500 mm | KS | 1 | 0 |  |  |  | 0 |  | [bez vazby na CS] |  | 2
PP
VV
TS
P | 813 | 3.18 |  | Tlumič hluku deskový 630x500x1250, deska 200, mezera 115,výstupní Lw <= 69 dB, dp <= 45 Pa, V = 4200 m3/h | KS | 1 | 0 |  |  |  | 0 |  | [bez vazby na CS] |  | 2
PP
VV
TS
P | 814 | 3.20 |  | Ventilátor axiální potrubní průměr 200, V = 500 m3/h při 100 Pa, N = 0,035 kW/230 V | KS | 1 | 0 |  |  |  | 0 |  | [bez vazby na CS] |  | 2
PP
VV
TS
P | 815 | 3.20.a |  | Prostorový termostat | KS | 1 | 0 |  |  |  | 0 |  | [bez vazby na CS] |  | 2
PP
VV
TS
P | 816 | 3.21 |  | Tlumič hluku kruhový 200/50-600, D >= 15 dB/500 Hz | KS | 1 | 0 |  |  |  | 0 |  | [bez vazby na CS] |  | 2
PP
VV
TS
P | 817 | 3.22 |  | Talířový ventil přívodní kovový 200 | KS | 1 | 0 |  |  |  | 0 |  | [bez vazby na CS] |  | 2
PP
VV
TS
P | 818 | 4.1 |  | Kompaktní jednotka s deskovým rekuperátorem, svislé provedení, regulovatelný obtok, filtrace přívod F7, odvod M5, vodní ohřívač, elektromotory plynule řiditelné | KS | 1 | 0 |  |  |  | 0 |  | [bez vazby na CS] |  | 2
PP
VV
TS |  |  |  | Vp = 4750 m3/h při 350 Pa, Vo = 4750 m3/h při 450 Pa, N ~ 3,3 kW + 3,3 kW/400 V, Qt ~ 6 kW , digitální regulace s výstupem ModBus, jednoduchý ovladač
P | 819 | 4.2 |  | Požární klapka 4hr. EIS90-900x315, servopohon 230 V, 2 koncové spínače | KS | 1 | 0 |  |  |  | 0 |  | [bez vazby na CS] |  | 2
PP
VV
TS
P | 820 | 4.3 |  | Požární klapka 4hr. EIS90-900x315, servopohon 230 V, 2 koncové spínače | KS | 1 | 0 |  |  |  | 0 |  | [bez vazby na CS] |  | 2
PP
VV
TS
P | 821 | 4.4 |  | Požární klapka 4hr. EIS90-250x200, servopohon 230 V, 2 koncové spínače | KS | 3 | 0 |  |  |  | 0 |  | [bez vazby na CS] |  | 2
PP
VV
TS
P | 822 | 4.5 |  | Požární klapka 4hr. EIS90-710x200, servopohon 230 V, 2 koncové spínače | KS | 1 | 0 |  |  |  | 0 |  | [bez vazby na CS] |  | 2
PP
VV
TS
P | 823 | 4.6 |  | Požární klapka 4hr. EIS90-315x250, servopohon 230 V, 2 koncové spínače | KS | 1 | 0 |  |  |  | 0 |  | [bez vazby na CS] |  | 2
PP
VV
TS
P | 824 | 4.7 |  | Požární klapka kruhová EIS90-250, servopohon 230 V, 2 koncové spínače | KS | 1 | 0 |  |  |  | 0 |  | [bez vazby na CS] |  | 2
PP
VV
TS
P | 825 | 4.8 |  | Požární klapka kruhová EIS90-200, servopohon 230 V, 2 koncové spínače | KS | 3 | 0 |  |  |  | 0 |  | [bez vazby na CS] |  | 2
PP
VV
TS
P | 826 | 4.9 |  | Požární klapka 4hr. EIS90-710x250, servopohon 230 V, 2 koncové spínače | KS | 1 | 0 |  |  |  | 0 |  | [bez vazby na CS] |  | 2
PP
VV
TS
P | 827 | 4.10 |  | Tlumič hluku deskový 900x315x1850, deska 150, mezera 150,výstupní Lw <= 74 dB, dp <= 28 Pa, V = 4750 m3/h | KS | 1 | 0 |  |  |  | 0 |  | [bez vazby na CS] |  | 2
PP
VV
TS
P | 828 | 4.11 |  | Tlumič hluku deskový 900x560x2000, deska 150, mezera 75,výstupní Lw <= 61 dB, dp <= 39 Pa, V = 4750 m3/h | KS | 1 | 0 |  |  |  | 0 |  | [bez vazby na CS] |  | 2
PP
VV
TS
P | 829 | 4.12 |  | Požární klapka 4hr. EIS90-400x250, servopohon 230 V, 2 koncové spínače | KS | 1 | 0 |  |  |  | 0 |  | [bez vazby na CS] |  | 2
PP
VV
TS
P | 830 | 4.13 |  | Regulátor průtoku nízkorychlostní kruhový plynulý 200, modbus | KS | 2 | 0 |  |  |  | 0 |  | [bez vazby na CS] |  | 2
PP
VV
TS
P | 831 | 4.14 |  | Tlumič hluku deskový 900x315x1500, deska 150, mezera 150,výstupní Lw <= 53 dB, dp <= 23 Pa, V = 4750 m3/h | KS | 1 | 0 |  |  |  | 0 |  | [bez vazby na CS] |  | 2
PP
VV
TS
P | 832 | 4.17 |  | Vyústka do kruhového potrubí, 2Ř, regulace 1 pozink-625x75 | KS | 1 | 0 |  |  |  | 0 |  | [bez vazby na CS] |  | 2
PP
VV
TS
P | 833 | 4.18 |  | Anemostat vířivý 300X8 v desce 600x600, lamely nastavitelné | KS | 5 | 0 |  |  |  | 0 |  | [bez vazby na CS] |  | 2
PP
VV
TS
P | 834 | 4.18.a |  | Napojovací box horizontální přívodní s klapkou 300, napojení 160 | KS | 5 | 0 |  |  |  | 0 |  | [bez vazby na CS] |  | 2
PP
VV
TS
P | 835 | 4.19 |  | Vyústka do kruhového potrubí,2 Ř, regulace 1 pozink. -400x100 | KS | 1 | 0 |  |  |  | 0 |  | [bez vazby na CS] |  | 2
PP
VV
TS
P | 836 | 4.20 |  | Vyústka do kruhového potrubí,2 Ř, regulace 1 pozink. -500X100 | KS | 1 | 0 |  |  |  | 0 |  | [bez vazby na CS] |  | 2
PP
VV
TS
P | 837 | 4.21 |  | Vyústka do kruhového potrubí,2 Ř, regulace 1 pozink. -200x100 | KS | 2 | 0 |  |  |  | 0 |  | [bez vazby na CS] |  | 2
PP
VV
TS
P | 838 | 4.22 |  | Talířový ventil přívodní kovový 125 | KS | 2 | 0 |  |  |  | 0 |  | [bez vazby na CS] |  | 2
PP
VV
TS
P | 839 | 4.23 |  | Talířový ventil přívodní kovový 100 | KS | 3 | 0 |  |  |  | 0 |  | [bez vazby na CS] |  | 2
PP
VV
TS
P | 840 | 4.24 |  | Regulátor konstantního průtoku (vsuvný) 160 | KS | 1 | 0 |  |  |  | 0 |  | [bez vazby na CS] |  | 2
PP
VV
TS
P | 841 | 4.25 |  | Vyústka hliníková 2Ř, R1 – 200X100-UR | KS | 1 | 0 |  |  |  | 0 |  | [bez vazby na CS] |  | 2
PP
VV
TS
P | 842 | 4.26 |  | Anemostat vířivý 600x24 do kazetového podhledu, napojení svislé 160, nízký box | KS | 2 | 0 |  |  |  | 0 |  | [bez vazby na CS] |  | 2
PP
VV
TS
P | 843 | 4.27 |  | Anemostat vířivý 500X24 v desce 600x600, lamely nastavitelné | KS | 5 | 0 |  |  |  | 0 |  | [bez vazby na CS] |  | 2
PP
VV
TS
P | 844 | 4.27.a |  | Napojovací box horizontální přívodní s klapkou 500, napojení 200 | KS | 5 | 0 |  |  |  | 0 |  | [bez vazby na CS] |  | 2
PP
VV
TS
P | 845 | 4.28 |  | Anemostat vířívý čtvercový 400x16, lamely nastavitelné | KS | 1 | 0 |  |  |  | 0 |  | [bez vazby na CS] |  | 2
PP
VV
TS
P | 846 | 4.28.a |  | Napojovací box svislý přívodní 400, hrdlo 160, klapka | KS | 1 | 0 |  |  |  | 0 |  | [bez vazby na CS] |  | 2
PP
VV
TS
P | 847 | 4.29 |  | Anemostat vířivý 400X16 v desce 600x600, lamely nastavitelné | KS | 1 | 0 |  |  |  | 0 |  | [bez vazby na CS] |  | 2
PP
VV
TS
P | 848 | 4.29.a |  | Napojovací box přívodní horizontální 400, hrdlo 200, klapka | KS | 1 | 0 |  |  |  | 0 |  | [bez vazby na CS] |  | 2
PP
VV
TS
P | 849 | 4.30 |  | Vyústka hliníková 1Ř na pružiny-325X125-R1-UR | KS | 3 | 0 |  |  |  | 0 |  | [bez vazby na CS] |  | 2
PP
VV
TS
P | 850 | 4.31 |  | Talířový ventil odvodní kovový 125 | KS | 4 | 0 |  |  |  | 0 |  | [bez vazby na CS] |  | 2
PP
VV
TS
P | 851 | 4.32 |  | Talířový ventil odvodní kovový 100 | KS | 16 | 0 |  |  |  | 0 |  | [bez vazby na CS] |  | 2
PP
VV
TS
P | 852 | 4.33 |  | Vyústka do kruhového potrubí, 1 Ř, regulace 1 pozink-625x75 | KS | 2 | 0 |  |  |  | 0 |  | [bez vazby na CS] |  | 2
PP
VV
TS
P | 853 | 4.34 |  | Vyústka do kruhového potrubí, 1 Ř, regulace 1 pozink-225x75 | KS | 1 | 0 |  |  |  | 0 |  | [bez vazby na CS] |  | 2
PP
VV
TS
P | 854 | 4.35 |  | Talířový ventil odvodní kovový 160 | KS | 1 | 0 |  |  |  | 0 |  | [bez vazby na CS] |  | 2
PP
VV
TS
P | 855 | 4.36 |  | Anemostat lamelový 400x400 v desce 600x600 | KS | 2 | 0 |  |  |  | 0 |  | [bez vazby na CS] |  | 2
PP
VV
TS
P | 856 | 4.36.a |  | Napojovací box odvodní 400, hrdlo 200 horizontální, klapka | KS | 2 | 0 |  |  |  | 0 |  | [bez vazby na CS] |  | 2
PP
VV
TS
P | 857 | 4.37 |  | Anemostat lamelový 300x300 v desce 600x600 | KS | 2 | 0 |  |  |  | 0 |  | [bez vazby na CS] |  | 2
PP
VV
TS
P | 858 | 4.37.a |  | Napojovací box odvodní 300, hrdlo 160 horizontální, klapka | KS | 2 | 0 |  |  |  | 0 |  | [bez vazby na CS] |  | 2
PP
VV
TS
P | 859 | 4.38 |  | Anemostat vířivý 300x8 v desce 600x600, bez lamel | KS | 3 | 0 |  |  |  | 0 |  | [bez vazby na CS] |  | 2
PP
VV
TS
P | 860 | 4.38.a |  | Napojovací box horizontální odvodní 300, hrdlo 160, klapka | KS | 3 | 0 |  |  |  | 0 |  | [bez vazby na CS] |  | 2
PP
VV
TS
P | 861 | 4.39 |  | Talířový ventil odvodní kovový 200 | KS | 1 | 0 |  |  |  | 0 |  | [bez vazby na CS] |  | 2
PP
VV
TS
P | 862 | 4.40 |  | Stěnová mřížka hliníková 400x100-UR, rozteč 20 mm | KS | 10 | 0 |  |  |  | 0 |  | [bez vazby na CS] |  | 2
PP
VV
TS
P | 863 | 4.41 |  | Stěnová mřížka hliníková 600x200-UR, rozteč 20 mm | KS | 4 | 0 |  |  |  | 0 |  | [bez vazby na CS] |  | 2
PP
VV
TS
P | 864 | 4.42 |  | Vyústka do kruhového potrubí, 1Ř, regulace 1 pozink-425x75 | KS | 3 | 0 |  |  |  | 0 |  | [bez vazby na CS] |  | 2
PP
VV
TS
P | 865 | 4.43 |  | Výfuková hlavice průměr 500 mm | KS | 1 | 0 |  |  |  | 0 |  | [bez vazby na CS] |  | 2
PP
VV
TS
P | 866 | 5.1 |  | Kompaktní jednotka s deskovým rekuperátorem, parapetní provedení, regulovatelný obtok, filtrace přívod F7, odvod M5, elektrický ohřívač, elektromotory plynule řiditelné | KS | 1 | 0 |  |  |  | 0 |  | [bez vazby na CS] |  | 2
PP
VV
TS |  |  |  | Vp = 1350 m3/h při 300 Pa, Vo = 1250 m3/h při 30 Pa, N ~0,8 kW + 0,8 kW/230 V, Qt ~ 2,5 kW , digitální regulace s výstupem ModBus, jednoduchý ovladač,
P | 867 | 5.2 |  | Radiální ventilátor se spirální skříní, V = 900 m3/h při 500 Pa, N ~1,5 kW/400 V | KS | 1 | 0 |  |  |  | 0 |  | [bez vazby na CS] |  | 2
PP
VV
TS
P | 868 | 5.2.a |  | Tlumící vložka 200 | KS | 1 | 0 |  |  |  | 0 |  | [bez vazby na CS] |  | 2
PP
VV
TS
P | 869 | 5.2.b |  | Tlumící vložka 200x180 | KS | 1 | 0 |  |  |  | 0 |  | [bez vazby na CS] |  | 2
PP
VV
TS
P | 870 | 5.3 |  | Požární klapka kruhová EIS90-250, servopohon 230 V, 2 koncové spínače | KS | 2 | 0 |  |  |  | 0 |  | [bez vazby na CS] |  | 2
PP
VV
TS
P | 871 | 5.4 |  | Tlumič hluku deskový 450x280x1850, deska 150, mezera 75,výstupní Lw <= 61 dB, dp <= 41 Pa | KS | 1 | 0 |  |  |  | 0 |  | [bez vazby na CS] |  | 2
PP
VV
TS
P | 872 | 5.5 |  | Samočinná zpětná klapka pozink. 250 | KS | 1 | 0 |  |  |  | 0 |  | [bez vazby na CS] |  | 2
PP
VV
TS
P | 873 | 5.6 |  | Tkaninové distribuční potrubí, směrované vyústění vč. Montážního materiálu viz příloha poz. 2 | KS | 1 | 0 |  |  |  | 0 |  | [bez vazby na CS] |  | 2
PP
VV
TS
P | 874 | 5.7 |  | Požární stěnová mřížka 280x140 | KS | 1 | 0 |  |  |  | 0 |  | [bez vazby na CS] |  | 2
PP
VV
TS
P | 875 | 5.8 |  | Talířový ventil přívodní kovový 125 | KS | 2 | 0 |  |  |  | 0 |  | [bez vazby na CS] |  | 2
PP
VV
TS
P | 876 | 5.9 |  | Vyústka do kruhového potrubí, 1Ř, regulace 1 pozink-525x125 | KS | 4 | 0 |  |  |  | 0 |  | [bez vazby na CS] |  | 2
PP
VV
TS
P | 877 | 5.10 |  | Tlumič hluku kruhový 250/50-900, D >= 19 dB/500 Hz | KS | 1 | 0 |  |  |  | 0 |  | [bez vazby na CS] |  | 2
PP
VV
TS
P | 878 | 5.11 |  | Výfuková hlavice průměr 250 | KS | 1 | 0 |  |  |  | 0 |  | [bez vazby na CS] |  | 2
PP
VV
TS
P | 879 | 5.12 |  | Ruční klapka těsná 200 | KS | 2 | 0 |  |  |  | 0 |  | [bez vazby na CS] |  | 2
PP
VV
TS
P | 880 | 5.13 |  | Tlumič hluku kruhový 200/50-900, D >= 21 dB/500 Hz | KS | 1 | 0 |  |  |  | 0 |  | [bez vazby na CS] |  | 2
PP
VV
TS
P | 881 | 6.1 |  | Jednotka: radiální ventilátor 160, filtr G4, el.ohřívač 2,1 kW | KS | 1 | 0 |  |  |  | 0 |  | [bez vazby na CS] |  | 2
PP
VV
TS
P | 882 | 6.2 |  | Tlumič hluku kruhový 160/50-900, D >= 27 dB/500 Hz | KS | 1 | 0 |  |  |  | 0 |  | [bez vazby na CS] |  | 2
PP
VV
TS
P | 883 | 6.3 |  | Protidešťová žaluzie hliníková kruhová 200 | KS | 1 | 0 |  |  |  | 0 |  | [bez vazby na CS] |  | 2
PP
VV
TS
P | 884 | 6.5 |  | Talířový ventil přívodní kruhový 125 | KS | 2 | 0 |  |  |  | 0 |  | [bez vazby na CS] |  | 2
PP
VV
TS
P | 885 | 7.1 |  | Kompaktní jednotka s deskovým rekuperátorem, parapetní provedení, regulovatelný obtok, filtrace přívod M5, odvod M5, vodní ohřívač, elektromotory plynule řiditelné | KS | 1 | 0 |  |  |  | 0 |  | [bez vazby na CS] |  | 2
PP
VV
TS |  |  |  | Vp = 5500 m3/h při 280 Pa, Vo = 6000 m3/h při 280 Pa, N ~ 3,3 kW + 3,3 kW/400 V, Qt ~ 4 kW , digitální regulace s výstupem ModBus, jednoduchý ovladač
P | 886 | 7.2 |  | Požární klapka 4hr. EIS90-630x400, servopohon 230 V, 2 koncové spínače | KS | 1 | 0 |  |  |  | 0 |  | [bez vazby na CS] |  | 2
PP
VV
TS
P | 887 | 7.3 |  | Požární klapka 4hr. EIS90-630x500, servopohon 230 V, 2 koncové spínače | KS | 1 | 0 |  |  |  | 0 |  | [bez vazby na CS] |  | 2
PP
VV
TS
P | 888 | 7.4 |  | Tkaninové distribuční potrubí, směrované vyústění vč. Montážního materiálu - viz příloha poz. 3 | KS | 1 | 0 |  |  |  | 0 |  | [bez vazby na CS] |  | 2
PP
VV
TS
P | 889 | 7.5 |  | Tkaninové distribuční potrubí, směrované vyústění vč. Montážního materiálu - viz příloha poz. 4 | KS | 1 | 0 |  |  |  | 0 |  | [bez vazby na CS] |  | 2
PP
VV
TS
P | 890 | 7.6 |  | Vyústka hliníhová 4hr. 1Ř, R1 - 400x150-UR | KS | 12 | 0 |  |  |  | 0 |  | [bez vazby na CS] |  | 2
PP
VV
TS
P | 891 | 7.7 |  | Protidešťová žaluzie hliníková-1120x800-UR | KS | 2 | 0 |  |  |  | 0 |  | [bez vazby na CS] |  | 2
PP
VV
TS
P | 892 | 7.7A |  | Protidešťová žaluzie hliníková 1400x800-UR | KS | 1 | 0 |  |  |  | 0 |  | [bez vazby na CS] |  | 2
PP
VV
TS
P | 893 | 7.8 |  | Výfuková hlavice průměr 630 | KS | 1 | 0 |  |  |  | 0 |  | [bez vazby na CS] |  | 2
PP
VV
TS
P | 894 | 7.9 |  | Tlumič hluku deskový 560x560x2000, deska 200, mezera 80,výstupní Lw <= 66 dB, dp <= 70 Pa, V = 3300 m3/h | KS | 1 | 0 |  |  |  | 0 |  | [bez vazby na CS] |  | 2
PP
VV
TS
P | 895 | 7.10 |  | Tlumič hluku deskový 450x560x2250, deska 150, mezera 75,výstupní Lw <= 65 dB, dp <= 31 Pa, V = 2500 m3/h | KS | 1 | 0 |  |  |  | 0 |  | [bez vazby na CS] |  | 2
PP
VV
TS
P | 896 | 7.11 |  | Tlumič hluku deskový 630x560x1000, deska 150, mezera 165,výstupní Lw <= 58 dB, dp <= 21 Pa, V = 6000 m3/h | KS | 1 | 0 |  |  |  | 0 |  | [bez vazby na CS] |  | 2
PP
VV
TS
P | 897 | 7.12 |  | Regulační klapka ruční 560x560 | KS | 1 | 0 |  |  |  | 0 |  | [bez vazby na CS] |  | 2
PP
VV
TS
P | 898 | 7.13 |  | Regulační klapka ruční 450x560 | KS | 1 | 0 |  |  |  | 0 |  | [bez vazby na CS] |  | 2
PP
VV
TS
P | 899 | 8.1 |  | Kompaktní jednotka s deskovým rekuperátorem, svislé provedení, regulovatelný obtok, filtrace přívod F7, odvod M5, reverzní přímý výpar, elektromotory plynule řiditelné | KS | 1 | 0 |  |  |  | 0 |  | [bez vazby na CS] |  | 2
PP
VV
TS |  |  |  | Vp = 4500 m3/h při 350 Pa, Vo = 4400 m3/h při 350 Pa, N ~ 2,5 kW + 2,5 kW/400 V, Qt ~ 6 kW , digitální regulace s výstupem ModBus, jednoduchý ovladač,
P | 900 | 8.2 |  | Elektrický ohřívač do potrubí 4hr., Q = N = 6 kW/400 V | KS | 1 | 0 |  |  |  | 0 |  | [bez vazby na CS] |  | 2
PP
VV
TS
P | 901 | 8.3 |  | Požární klapka 4hr. EIS90-630x400, servopohon 230 V, 2 koncové spínače | KS | 2 | 0 |  |  |  | 0 |  | [bez vazby na CS] |  | 2
PP
VV
TS
P | 902 | 8.4 |  | Tlumič hluku deskový 710x400x1000, deska 150, mezera 87,výstupní Lw <= 58 dB, dp <= 45 Pa, V = 4750 m3/h | KS | 1 | 0 |  |  |  | 0 |  | [bez vazby na CS] |  | 2
PP
VV
TS
P | 903 | 8.5 |  | Uzavírací klapka těsná kruhová 250 pro servo | KS | 1 | 0 |  |  |  | 0 |  | [bez vazby na CS] |  | 2
PP
VV
TS
P | 904 | 8.6 |  | Klapka regulační těsná 250x200 pro servo | KS | 1 | 0 |  |  |  | 0 |  | [bez vazby na CS] |  | 2
PP
VV
TS
P | 905 | 8.7 |  | Regulátor průtoku nízkorychlostní kruhový plynulý 125, modbus | KS | 10 | 0 |  |  |  | 0 |  | [bez vazby na CS] |  | 2
PP
VV
TS
P | 906 | 8.8 |  | Tlumič hluku kruhový 125/50-900, D >= 30 dB/500 Hz | KS | 5 | 0 |  |  |  | 0 |  | [bez vazby na CS] |  | 2
PP
VV
TS
P | 907 | 8.9 |  | Anemostat vířivý 400x16 v desce 600x600 | KS | 6 | 0 |  |  |  | 0 |  | [bez vazby na CS] |  | 2
PP
VV
TS
P | 908 | 8.9.a |  | Napojovací box přívodní horizontální 400, hrdlo 160, klapka | KS | 6 | 0 |  |  |  | 0 |  | [bez vazby na CS] |  | 2
PP
VV
TS
P | 909 | 8.10 |  | Anemostat vířivý 400x16 v desce 600x600, bez elementů | KS | 5 | 0 |  |  |  | 0 |  | [bez vazby na CS] |  | 2
PP
VV
TS
P | 910 | 8.10.a |  | Napojovací box odvodní horizontální 400, hrdlo 160, klapka | KS | 5 | 0 |  |  |  | 0 |  | [bez vazby na CS] |  | 2
PP
VV
TS
P | 911 | 8.11 |  | Ventil přívodní kovový 125 | KS | 1 | 0 |  |  |  | 0 |  | [bez vazby na CS] |  | 2
PP
VV
TS
P | 912 | 8.12 |  | Regulátor průtoku plynulý, 400x200, servopohon 230 V, modbus | KS | 1 | 0 |  |  |  | 0 |  | [bez vazby na CS] |  | 2
PP
VV
TS
P | 913 | 8.13 |  | Požární klapka 4hr. EIS90-315x200, servopohon 230 V, 2 koncové spínače | KS | 2 | 0 |  |  |  | 0 |  | [bez vazby na CS] |  | 2
PP
VV
TS
P | 914 | 8.14 |  | Anemostat vířivý čtvercový 600x40, lamely nastavitelné | KS | 1 | 0 |  |  |  | 0 |  | [bez vazby na CS] |  | 2
PP
VV
TS
P | 915 | 8.14.a |  | Napojovací box přívodní horizontální, 600 hrdlo 200, klapka | KS | 1 | 0 |  |  |  | 0 |  | [bez vazby na CS] |  | 2
PP
VV
TS
P | 916 | 8.15 |  | Regulátor průtoku nízkorychlostní kruhový plynulý 200, modbus | KS | 1 | 0 |  |  |  | 0 |  | [bez vazby na CS] |  | 2
PP
VV
TS
P | 917 | 8.16 |  | Tlumič hluku deskový 400x200x1000, deska 200, mezera 200,výstupní Lw <= 62 dB, dp <= 21 Pa | KS | 1 | 0 |  |  |  | 0 |  | [bez vazby na CS] |  | 2
PP
VV
TS
P | 918 | 8.17 |  | Vyúsť štěrbinová, 2Ř, délka 1200 mm, šíře < 120 mm, krajní | KS | 2 | 0 |  |  |  | 0 |  | [bez vazby na CS] |  | 2
PP
VV
TS
P | 919 | 8.17.a |  | Připojovací box 2Ř, 1200, hrdlo 160 | KS | 2 | 0 |  |  |  | 0 |  | [bez vazby na CS] |  | 2
PP
VV
TS
P | 920 | 8.17.b |  | Spojovací díl | KS | 1 | 0 |  |  |  | 0 |  | [bez vazby na CS] |  | 2
PP
VV
TS
P | 921 | 8.18 |  | Anemostat vířivý 500x24 v desce 600x600, lamely nastavitelné | KS | 1 | 0 |  |  |  | 0 |  | [bez vazby na CS] |  | 2
PP
VV
TS
P | 922 | Pol1 |  | Napojovací box horizontální přívodní 500, hrdlo 200, klapka | KS | 1 | 0 |  |  |  | 0 |  | [bez vazby na CS] |  | 2
PP
VV
TS
P | 923 | 8.19 |  | Ohřívač elektrický kruhový 160, N = Q = 1,4 kW | KS | 1 | 0 |  |  |  | 0 |  | [bez vazby na CS] |  | 2
PP
VV
TS
P | 924 | 8.20 |  | Tlumič hluku deskový 710x630x1000, deska 150, mezera 165,výstupní Lw <= 66 dB, dp <= 33 Pa, V = 6000 m3/h | KS | 1 | 0 |  |  |  | 0 |  | [bez vazby na CS] |  | 2
PP
VV
TS
P | 925 | 8.21 |  | Tlumič hluku deskový 630x355x2500, deska 200, mezera 115,výstupní Lw <= 59 dB, dp <= 57 Pa, V = 3000 m3/h | KS | 1 | 0 |  |  |  | 0 |  | [bez vazby na CS] |  | 2
PP
VV
TS
P | 926 | 8.22 |  | Tlumič hluku deskový 630x200x2000, deska 150, mezera 165,výstupní Lw <= 66 dB, dp <= 33 Pa, V = 3000 m3/h | KS | 1 | 0 |  |  |  | 0 |  | [bez vazby na CS] |  | 2
PP
VV
TS
P | 927 | 8.23 |  | Anemostat vířivý 600x24 do kazetového podhledu, napojení svislé 160, nízký box, lamely nastavitelné | KS | 2 | 0 |  |  |  | 0 |  | [bez vazby na CS] |  | 2
PP
VV
TS
P | 928 | 8.24 |  | Regulátor průtoku konstantní (vsuvný) 100 | KS | 2 | 0 |  |  |  | 0 |  | [bez vazby na CS] |  | 2
PP
VV
TS
P | 929 | 8.25 |  | Regulátor průtoku konstantní (vsuvný) 125 | KS | 1 | 0 |  |  |  | 0 |  | [bez vazby na CS] |  | 2
PP
VV
TS
P | 930 | 8.26 |  | Regulátor průtoku kruhový, 2 polohový 125, servo 230 V | KS | 1 | 0 |  |  |  | 0 |  | [bez vazby na CS] |  | 2
PP
VV
TS
P | 931 | 8.27 |  | Klapka regulační kruhová (jednoduchá) 100 | KS | 5 | 0 |  |  |  | 0 |  | [bez vazby na CS] |  | 2
PP
VV
TS
P | 932 | 8.28 |  | Vyústka hliníková 1Ř, na pružiny, 225x7,UR | KS | 5 | 0 |  |  |  | 0 |  | [bez vazby na CS] |  | 2
PP
VV
TS
P | 933 | 8.29 |  | Požární klapka 4hr. EIS90-250x250, servopohon 230 V, 2 koncové spínače | KS | 1 | 0 |  |  |  | 0 |  | [bez vazby na CS] |  | 2
PP
VV
TS
P | 934 | 8.30 |  | Požární klapka 4hr. EIS90-450x250, servopohon 230 V, 2 koncové spínače | KS | 1 | 0 |  |  |  | 0 |  | [bez vazby na CS] |  | 2
PP
VV
TS
P | 935 | 8.31 |  | Požární klapka kruhová EIS90-250, servopohon 230 V, 2 koncové spínače | KS | 1 | 0 |  |  |  | 0 |  | [bez vazby na CS] |  | 2
PP
VV
TS
P | 936 | 8.32 |  | Požární klapka 4hr. EIS90-400x400, servopohon 230 V, 2 koncové spínače | KS | 1 | 0 |  |  |  | 0 |  | [bez vazby na CS] |  | 2
PP
VV
TS
P | 937 | 8.33 |  | Regulátor průtoku nízkorychlostní kruhový plynulý 250, modbus | KS | 6 | 0 |  |  |  | 0 |  | [bez vazby na CS] |  | 2
PP
VV
TS
P | 938 | 8.34 |  | Anemostat vířivý 600x40, lamely nastavitelné | KS | 6 | 0 |  |  |  | 0 |  | [bez vazby na CS] |  | 2
PP
VV
TS
P | 939 | 8.34.a |  | Napojovací box přívodní horizontální 600, hrdlo 250, klapka | KS | 6 | 0 |  |  |  | 0 |  | [bez vazby na CS] |  | 2
PP
VV
TS
P | 940 | 8.35 |  | Regulátor konstantní průtok, 125, ruční | KS | 2 | 0 |  |  |  | 0 |  | [bez vazby na CS] |  | 2
PP
VV
TS
P | 941 | 8.36 |  | Talířový ventil odvodní kovový 160 | KS | 3 | 0 |  |  |  | 0 |  | [bez vazby na CS] |  | 2
PP
VV
TS
P | 942 | 8.37 |  | Talířový ventil odvodní kovový 125 | KS | 2 | 0 |  |  |  | 0 |  | [bez vazby na CS] |  | 2
PP
VV
TS
P | 943 | 8.38 |  | Talířový ventil odvodní kovový 100 | KS | 7 | 0 |  |  |  | 0 |  | [bez vazby na CS] |  | 2
PP
VV
TS
P | 944 | 8.39 |  | Talířový ventil odvodní kovový 200 | KS | 1 | 0 |  |  |  | 0 |  | [bez vazby na CS] |  | 2
PP
VV
TS
P | 945 | 8.40 |  | Vyústka do kruhového potrubí, 1 Ř, regulace 1 pozink-525X125 | KS | 1 | 0 |  |  |  | 0 |  | [bez vazby na CS] |  | 2
PP
VV
TS
P | 946 | 8.41 |  | Vyústka do kruhového potrubí, 1 Ř, regulace 1 pozink-625X125 | KS | 2 | 0 |  |  |  | 0 |  | [bez vazby na CS] |  | 2
PP
VV
TS
P | 947 | 8.42 |  | Výfuková hlavice průměr 560 | KS | 1 | 0 |  |  |  | 0 |  | [bez vazby na CS] |  | 2
PP
VV
TS
P | 948 | 8.43 |  | Regulátor konstantní průtok, 100, ruční | KS | 1 | 0 |  |  |  | 0 |  | [bez vazby na CS] |  | 2
PP
VV
TS
P | 949 | 8.44 |  | Stěnová mřížka hliníková 400x100-UR, rozteč 20 mm | KS | 14 | 0 |  |  |  | 0 |  | [bez vazby na CS] |  | 2
PP
VV
TS
P | 950 | 8.45 |  | Regulátor průtoku konstantní (vsuvný) 160 | KS | 2 | 0 |  |  |  | 0 |  | [bez vazby na CS] |  | 2
PP
VV
TS
P | 951 | 8.46 |  | Anemostat lamelový 300x300 v desce 600x600 | KS | 4 | 0 |  |  |  | 0 |  | [bez vazby na CS] |  | 2
PP
VV
TS
P | 952 | 8.46.a |  | Napojovací box horizontální odvodní 300 hrdlo160, klapka | KS | 4 | 0 |  |  |  | 0 |  | [bez vazby na CS] |  | 2
PP
VV
TS
P | 953 | 8.47 |  | Regulátor konstantní průtok, 200, ruční | KS | 1 | 0 |  |  |  | 0 |  | [bez vazby na CS] |  | 2
PP
VV
TS
P | 954 | 8.48 |  | Regulátor průtoku nízkorychlostní kruhový plynulý 200, modbus | KS | 1 | 0 |  |  |  | 0 |  | [bez vazby na CS] |  | 2
PP
VV
TS
P | 955 | 8.49 |  | Tlumič hluku deskový 500x500x2000, deska 100, mezera 150,výstupní Lw <= 77 dB, dp <= 42 Pa, V = 6000 m3/h | KS | 1 | 0 |  |  |  | 0 |  | [bez vazby na CS] |  | 2
PP
VV
TS
P | 956 | 9.1 |  | Kompaktní jednotka s deskovým rekuperátorem, podstropní provedení, regulovatelný obtok, filtrace přívod F7, odvod M5, elektrický ohřívač, elektromotory plynule řiditelné | KS | 1 | 0 |  |  |  | 0 |  | [bez vazby na CS] |  | 2
PP
VV
TS |  |  |  | Vp = 850 m3/h při 250 Pa, Vo = 850 m3/h při 250 Pa, N ~ 0,4 kW + 0,4 kW/230 V, Qt ~ 1,8 kW , digitální regulace s výstupem ModBus, ovladač,
P | 957 | 9.2 |  | Požární klapka 4hr. EIS90-400x400, servopohon 230 V, 2 koncové spínače | KS | 1 | 0 |  |  |  | 0 |  | [bez vazby na CS] |  | 2
PP
VV
TS
P | 958 | 9.3 |  | Požární klapka kruhová EIS90-250, servopohon 230 V, 2 koncové spínače | KS | 1 | 0 |  |  |  | 0 |  | [bez vazby na CS] |  | 2
PP
VV
TS
P | 959 | 9.4 |  | Tlumič hluku deskový 400x400x1000, deska 150, mezera 550,výstupní Lw <= 61 dB, dp <= 26 Pa, V = 850 m3/h | KS | 1 | 0 |  |  |  | 0 |  | [bez vazby na CS] |  | 2
PP
VV
TS
P | 960 | 9.5 |  | Tlumič hluku deskový 400x400x1000, deska 150, mezera 150,výstupní Lw <= 50 dB, dp <= 26 Pa, V = 850 m3/h | KS | 1 | 0 |  |  |  | 0 |  | [bez vazby na CS] |  | 2
PP
VV
TS
P | 961 | 9.6 |  | Tlumič hluku kruhový 250/50-900, D >= 19 dB/500 Hz | KS | 1 | 0 |  |  |  | 0 |  | [bez vazby na CS] |  | 2
PP
VV
TS
P | 962 | 9.7 |  | Anemostat vířivý 500x24 v desce 600x600, lamely nastavitelné | KS | 2 | 0 |  |  |  | 0 |  | [bez vazby na CS] |  | 2
PP
VV
TS
P | 963 | 9.7.a |  | Napojovací box přívodní horizontální 500 hrdlo 200, klapka | KS | 2 | 0 |  |  |  | 0 |  | [bez vazby na CS] |  | 2
PP
VV
TS
P | 964 | 9.8 |  | Talířový ventil přívodní kovový 160 | KS | 1 | 0 |  |  |  | 0 |  | [bez vazby na CS] |  | 2
PP
VV
TS
P | 965 | 9.9 |  | Anemostat lamelový 300x300 v desce 600x600 | KS | 1 | 0 |  |  |  | 0 |  | [bez vazby na CS] |  | 2
PP
VV
TS
P | 966 | 9.9.a |  | Napojovací box odvodní horizontální 300, hrdlo 160, klapka | KS | 1 | 0 |  |  |  | 0 |  | [bez vazby na CS] |  | 2
PP
VV
TS
P | 967 | 9.10 |  | Talířový ventil odvodní kovový 200 | KS | 1 | 0 |  |  |  | 0 |  | [bez vazby na CS] |  | 2
PP
VV
TS
P | 968 | 9.11 |  | Talířový ventil odvodní kovový 100 | KS | 1 | 0 |  |  |  | 0 |  | [bez vazby na CS] |  | 2
PP
VV
TS
P | 969 | 9.12 |  | Vyústka do kruhového potrubí, 1Ř, regulace 1 pozink-225x75 | KS | 1 | 0 |  |  |  | 0 |  | [bez vazby na CS] |  | 2
PP
VV
TS
P | 970 | 9.13 |  | Vyústka do kruhového potrubí, 1Ř, regulace 1 pozink-325x75 | KS | 1 | 0 |  |  |  | 0 |  | [bez vazby na CS] |  | 2
PP
VV
TS
P | 971 | 9.14 |  | Hlavice nasávací 250 | KS | 1 | 0 |  |  |  | 0 |  | [bez vazby na CS] |  | 2
PP
VV
TS
P | 972 | 9.15 |  | Hlavice výfuková 250 | KS | 1 | 0 |  |  |  | 0 |  | [bez vazby na CS] |  | 2
PP
VV
TS
P | 973 | 9.16 |  | Stříška 200x200 | KS | 1 | 0 |  |  |  | 0 |  | [bez vazby na CS] |  | 2
PP
VV
TS
P | 974 | 10.1 |  | Kompaktní jednotka s deskovým rekuperátorem, podstropní provedení, regulovatelný obtok, filtrace přívod F7, odvod M5, elektrický ohřívač, elektromotory plynule řiditelné | KS | 1 | 0 |  |  |  | 0 |  | [bez vazby na CS] |  | 2
PP
VV
TS |  |  |  | Vp = 600 m3/h při 200 Pa, Vo = 600 m3/h při 200 Pa, N ~ 0,4 kW + 0,4 kW/230 V, Qt ~ 1,8 kW , digitální regulace s výstupem ModBus, jednoduchý ovladač
P | 975 | 10.2 |  | Tkaninové distribuční potrubí, směrované vyústění vč. Montážního materiálu, viz příloha pozice 5 | KS | 1 | 0 |  |  |  | 0 |  | [bez vazby na CS] |  | 2
PP
VV
TS
P | 976 | 10.3 |  | Protidešťová žaluzie kruhová hliníková 250 | KS | 2 | 0 |  |  |  | 0 |  | [bez vazby na CS] |  | 2
PP
VV
TS
P | 977 | 10.4 |  | Tlumič hluku deskový 350x250x600, nízká instalační výška, Lw <= 65 dB, dp <= 8 Pa, V = 600 m3/h | KS | 2 | 0 |  |  |  | 0 |  | [bez vazby na CS] |  | 2
PP
VV
TS
P | 978 | 10.5 |  | Tlumič hluku kruhový 250/50-600, D >= 14 dB/500 Hz | KS | 1 | 0 |  |  |  | 0 |  | [bez vazby na CS] |  | 2
PP
VV
TS
P | 979 | 10.6 |  | Mřížka kruhová 250 | KS | 1 | 0 |  |  |  | 0 |  | [bez vazby na CS] |  | 2
PP
VV
TS
P | 980 | 11.1 |  | Vytápěcí a větrací jednotka, podstropní provedení, čerstvý vzduch rekuperován deskovým výměníkem, kombinace vodního a elektrického ohřívače, V = 750/200 m3/h, N = 0,2+0,2 kW/230 V, Q = 3,5 + 4 kW, dig | KS | 1 | 0 |  |  |  | 0 |  | [bez vazby na CS] |  | 2
PP
VV
TS
P | 981 | 11.2 |  | Samočinná zpětná klapka kruhová 160 | KS | 1 | 0 |  |  |  | 0 |  | [bez vazby na CS] |  | 2
PP
VV
TS
P | 982 | 11.3 |  | Protidešťová žaluzie kruhová hliníková 160 | KS | 2 | 0 |  |  |  | 0 |  | [bez vazby na CS] |  | 2
PP
VV
TS
P | 983 | 11.4 |  | Požární klapka kruhová EIS90-160, servopohon 230 V, 2 koncové spínače | KS | 1 | 0 |  |  |  | 0 |  | [bez vazby na CS] |  | 2
PP
VV
TS
P | 984 | 11.5 |  | Vyústka hliníková 1 Ř, na pružiny-400x200-UR | KS | 1 | 0 |  |  |  | 0 |  | [bez vazby na CS] |  | 2
PP
VV
TS
P | 985 | 11.6 |  | Vyústka do kruhového potrubí, 2Ř, regulace 1 pozink-625x125 | KS | 1 | 0 |  |  |  | 0 |  | [bez vazby na CS] |  | 2
PP
VV
TS
P | 986 | 11.7 |  | Protidešťová žaluzie hliníková 800x315-UR | KS | 1 | 0 |  |  |  | 0 |  | [bez vazby na CS] |  | 2
PP
VV
TS
P | 987 | 11.8 |  | Klapka regulační ruční-800x315-UR | KS | 1 | 0 |  |  |  | 0 |  | [bez vazby na CS] |  | 2
PP
VV
TS
P | 988 | 11.9 |  | Střešní axiální ventilátor s podstavcem a samočinnou klapkou, V ~1400 m3/h, N ~0,5 kW/400 V | KS | 1 | 0 |  |  |  | 0 |  | [bez vazby na CS] |  | 2
PP
VV
TS
P | 989 | 11.9.a |  | Nástavec tlumící (500x500) | KS | 1 | 0 |  |  |  | 0 |  | [bez vazby na CS] |  | 2
PP
VV
TS
P | 990 | 11.9.b |  | Samočinná klapka | KS | 1 | 0 |  |  |  | 0 |  | [bez vazby na CS] |  | 2
PP
VV
TS
P | 991 | 11.10 |  | Klapka regulační ruční 100 (jednoduchá) | KS | 1 | 0 |  |  |  | 0 |  | [bez vazby na CS] |  | 2
PP
VV
TS
P | 992 | 11.11 |  | Mřížka 160 | KS | 1 | 0 |  |  |  | 0 |  | [bez vazby na CS] |  | 2
PP
VV
TS
P | 993 | 12.1 |  | Nástěnný radiální ventilátor, V = 200 m3/h | KS | 1 | 0 |  |  |  | 0 |  | [bez vazby na CS] |  | 2
PP
VV
TS
P | 994 | 12.2 |  | Klapka klruhová 125 pro servo | KS | 1 | 0 |  |  |  | 0 |  | [bez vazby na CS] |  | 2
PP
VV
TS
P | 995 | 13.1 |  | Ventilátor diagonální, V = 75m3/h | KS | 1 | 0 |  |  |  | 0 |  | [bez vazby na CS] |  | 2
PP
VV
TS
P | 996 | 13.2 |  | Žaluzie protidešťová kovová 200x200 | KS | 1 | 0 |  |  |  | 0 |  | [bez vazby na CS] |  | 2
PP
VV
TS
P | 997 | 13.3 |  | Protidešťová žaluzie kruhová hliníková125 | KS | 1 | 0 |  |  |  | 0 |  | [bez vazby na CS] |  | 2
PP
VV
TS
P | 998 | 14.1 |  | Axiální stěnový ventilátor , V ~ 7000 m3/h při 80 Pa | KS | 1 | 0 |  |  |  | 0 |  | [bez vazby na CS] |  | 2
PP
VV
TS
P | 999 | 14.2 |  | Přetlaková klapka plastová 560x560 | KS | 1 | 0 |  |  |  | 0 |  | [bez vazby na CS] |  | 2
PP
VV
TS
P | 1000 | 15.1 |  | Kompaktní jednotka s deskovým rekuperátorem, parapetní provedení, regulovatelný obtok, filtrace přívod M5, odvod G4, elektrická ohřívač, elektromotory plynule řiditelnédigitální regulace s výstupem Mo | KS | 1 | 0 |  |  |  | 0 |  | [bez vazby na CS] |  | 2
PP
VV
TS |  |  |  | Vp = 500 m3/h při 250 Pa, Vo =500 m3/h při 250 Pa, N ~ 0,2 kW + 0,2 kW/230 V, Qt ~ 1,8 kW ,
P | 1001 | 15.2 |  | Samočinná klapka kruhová pozink. 200 | KS | 1 | 0 |  |  |  | 0 |  | [bez vazby na CS] |  | 2
PP
VV
TS
P | 1002 | 15.3 |  | Vyústka do kruhového potrubí, 2Ř, regulace 1 pozink-325x75 | KS | 2 | 0 |  |  |  | 0 |  | [bez vazby na CS] |  | 2
PP
VV
TS
P | 1003 | 15.4 |  | Vyústka do kruhového potrubí, 1Ř, regulace 1 pozink-325x75 | KS | 2 | 0 |  |  |  | 0 |  | [bez vazby na CS] |  | 2
PP
VV
TS
P | 1004 | CH1.1 |  | Kompresorová kondenzační jednotka s plynulým řízením výkonu, venkovní, Qch nom = 10 kW, chladivo R32, N < 2,9 kW/230 V, SEER > 6,25, automatický restar, chlazení od -15 °C do 45 °C | KS | 1 | 0 |  |  |  | 0 |  | [bez vazby na CS] |  | 2
PP
VV
TS
P | 1005 | CH1.2 |  | Nástěnná jednotka, Qch nom = 10 kW, základní kabelový ovladač | KS | 1 | 0 |  |  |  | 0 |  | [bez vazby na CS] |  | 2
PP
VV
TS
P | 1006 | CH2.1 |  | Kompresorová kondenzační jednotka s plynulým řízením výkonu, venkovní, Qch nom = 2,5 kW, chladivo R32, N < 0,7 kW/230 V, SEER > 6, automatický restart | KS | 1 | 0 |  |  |  | 0 |  | [bez vazby na CS] |  | 2
PP
VV
TS
P | 1007 | CH2.2 |  | Mezistropní vnitřní jednotka, Qch nom = 2,5 kW, výška < 240 mm, základní kabelový ovladač | KS | 1 | 0 |  |  |  | 0 |  | [bez vazby na CS] |  | 2
PP
VV
TS
P | 1008 | CH2.3 |  | Anemostat vířivý 600x40, lamely nastavitelné | KS | 1 | 0 |  |  |  | 0 |  | [bez vazby na CS] |  | 2
PP
VV
TS
P | 1009 | Pol2 |  | Napojovací box přívodní horizontální 600, hrdlo 250 (bez klapky) | KS | 1 | 0 |  |  |  | 0 |  | [bez vazby na CS] |  | 2
PP
VV
TS
P | 1010 | CH2.4 |  | Přepouštěcí mřížka hliníková do kazetového podhledu 565x565 | KS | 1 | 0 |  |  |  | 0 |  | [bez vazby na CS] |  | 2
PP
VV
TS
P | 1011 | CH3.1 |  | Kompresorová kondenzační jednotka s plynulým řízením výkonu, venkovní, multi split min. 2 vnitřní, Qch nom = 5 kW, chladivo R32, N < 1,4 kW/230 V, SEER > 6,8, automatický restart | KS | 1 | 0 |  |  |  | 0 |  | [bez vazby na CS] |  | 2
PP
VV
TS
P | 1012 | CH3.2 |  | Mezistropní vnitřní jednotka, Qch nom = 2,5 kW, výška < 240 mm, základní kabelový ovladač | KS | 1 | 0 |  |  |  | 0 |  | [bez vazby na CS] |  | 2
PP
VV
TS
P | 1013 | CH3.3 |  | Mezistropní vnitřní jednotka, Qch nom = 3,5 kW, výška < 240 mm, základní kabelový ovladač | KS | 1 | 0 |  |  |  | 0 |  | [bez vazby na CS] |  | 2
PP
VV
TS
P | 1014 | CH3.4 |  | Anemostat vířivý 600x40, lamely nastavitelné | KS | 2 | 0 |  |  |  | 0 |  | [bez vazby na CS] |  | 2
PP
VV
TS
P | 1015 | CH3.4.a |  | Napojovací box přívodní horizontální 600, hrdlo 250 (bez klapky) | KS | 2 | 0 |  |  |  | 0 |  | [bez vazby na CS] |  | 2
PP
VV
TS
P | 1016 | CH3.6 |  | Přepouštěcí mřížka hliníková do kazetového podhledu 565x565 | KS | 2 | 0 |  |  |  | 0 |  | [bez vazby na CS] |  | 2
PP
VV
TS
P | 1017 | CH4.1 |  | Kompresorová kondenzační jednotka s plynulým řízením výkonu, venkovní, multi split min. 2 vnitřní, Qch nom = 5 kW, chladivo R32, N < 1,4 kW/230 V, SEER > 6,8, automatický restart | KS | 1 | 0 |  |  |  | 0 |  | [bez vazby na CS] |  | 2
PP
VV
TS
P | 1018 | CH4.2 |  | Mezistropní vnitřní jednotka, Qch nom = 3,5 kW, výška < 240 mm, základní kabelový ovladač | KS | 1 | 0 |  |  |  | 0 |  | [bez vazby na CS] |  | 2
PP
VV
TS
P | 1019 | CH4.3 |  | Mezistropní vnitřní jednotka, Qch nom = 2,5 kW, výška < 240 mm, základní kabelový ovladač | KS | 1 | 0 |  |  |  | 0 |  | [bez vazby na CS] |  | 2
PP
VV
TS
P | 1020 | CH4.4 |  | Anemostat vířivý přívodní 600x40 | KS | 2 | 0 |  |  |  | 0 |  | [bez vazby na CS] |  | 2
PP
VV
TS
P | 1021 | CH4.4.a |  | Napojovací box přívodní horizontální 600, hrdlo 250 (bez klapky) | KS | 2 | 0 |  |  |  | 0 |  | [bez vazby na CS] |  | 2
PP
VV
TS
P | 1022 | CH4.5 |  | Anemostat vířivý 600x40, lamely nastavitelné | KS | 2 | 0 |  |  |  | 0 |  | [bez vazby na CS] |  | 2
PP
VV
TS
P | 1023 | CH4.5.a |  | Napojovací box přívodní horizontální 600, hrdlo 250 (bez klapky) | KS | 2 | 0 |  |  |  | 0 |  | [bez vazby na CS] |  | 2
PP
VV
TS
P | 1024 | CH4.6 |  | Přepouštěcí mřížka hliníková do kazetového podhledu 565x565 | KS | 2 | 0 |  |  |  | 0 |  | [bez vazby na CS] |  | 2
PP
VV
TS
P | 1025 | CH5.1 |  | Kompresorová kondenzační jednotka s plynulým řízením výkonu, venkovní, multi split min. 5 vnitřní, Qch nom = 10 kW, chladivo R32, N < 3 kW/230 V, SEER > 6,25, automatický restart | KS | 1 | 0 |  |  |  | 0 |  | [bez vazby na CS] |  | 2
PP
VV
TS
P | 1026 | CH5.2 |  | Mezistropní vnitřní jednotka, Qch nom = 2,5 kW, výška < 240 mm, základní kabelový ovladač | KS | 5 | 0 |  |  |  | 0 |  | [bez vazby na CS] |  | 2
PP
VV
TS
P | 1027 | CH5.3 |  | Anemostat vířivý 600x40, lamely nastavitelné | KS | 5 | 0 |  |  |  | 0 |  | [bez vazby na CS] |  | 2
PP
VV
TS
P | 1028 | CH5.3.a |  | Napojovací box přívodní horizontální 600, hrdlo 250 (bez klapky) | KS | 5 | 0 |  |  |  | 0 |  | [bez vazby na CS] |  | 2
PP
VV
TS
P | 1029 | CH5.4 |  | Přepouštěcí mřížka hliníková do kazetového podhledu 565x565 | KS | 5 | 0 |  |  |  | 0 |  | [bez vazby na CS] |  | 2
PP
VV
TS
P | 1030 | CH6.1 |  | Kompresorová kondenzační jednotka s plynulým řízením výkonu, venkovní, multi split min. 3 vnitřní, Qch nom = 5 kW, chladivo R32, N < 1,4 kW/230 V, SEER > 6,8, automatický restart | KS | 1 | 0 |  |  |  | 0 |  | [bez vazby na CS] |  | 2
PP
VV
TS
P | 1031 | CH6.2 |  | Mezistropní vnitřní jednotka, Qch nom = 3,5 kW, výška < 240 mm, základní kabelový ovladač | KS | 1 | 0 |  |  |  | 0 |  | [bez vazby na CS] |  | 2
PP
VV
TS
P | 1032 | CH6.3 |  | Mezistropní vnitřní jednotka, Qch nom = 3,5 kW, výška < 240 mm, základní kabelový ovladač | KS | 2 | 0 |  |  |  | 0 |  | [bez vazby na CS] |  | 2
PP
VV
TS
P | 1033 | CH6.4 |  | Anemostat vířivý 600x40 | KS | 4 | 0 |  |  |  | 0 |  | [bez vazby na CS] |  | 2
PP
VV
TS
P | 1034 | CH6.4.a |  | Napojovací box přívodní horizontální 600, hrdlo 250 (bez klapky) | KS | 4 | 0 |  |  |  | 0 |  | [bez vazby na CS] |  | 2
PP
VV
TS
P | 1035 | CH6.5 |  | Anemostat vířivý 600x40, lamely nastavitelné | KS | 2 | 0 |  |  |  | 0 |  | [bez vazby na CS] |  | 2
PP
VV
TS
P | 1036 | Pol3 |  | Napojovací box přívodní horizontální 600, hrdlo 250 (bez klapky) | KS | 2 | 0 |  |  |  | 0 |  | [bez vazby na CS] |  | 2
PP
VV
TS
P | 1037 | CH6.6 |  | Přepouštěcí mřížka podhledová 565x565 | KS | 6 | 0 |  |  |  | 0 |  | [bez vazby na CS] |  | 2
PP
VV
TS
P | 1038 | CH7.1 |  | Kompresorová kondenzační jednotka s plynulým řízením výkonu, venkovní, Qch nom = 7 kW, Qtop = 8 kW, chladivo R32, N < 2,2 kW/230 V, SEER > 7,2, EER > 3,2, automatický restart | KS | 1 | 0 |  |  |  | 0 |  | [bez vazby na CS] |  | 2
PP
VV
TS
P | 1039 | CH7.2 |  | DX-kit, přímé řízení M+R | KS | 1 | 0 |  |  |  | 0 |  | [bez vazby na CS] |  | 2
PP
VV
TS
P | 1040 | CH8.1 |  | Kompresorová kondenzační jednotka s plynulým řízením výkonu, venkovní, Qch nom = 2,5 kW, chladivo R32, N < 0,7 kW/230 V, SEER > 6, automatický restart | KS | 1 | 0 |  |  |  | 0 |  | [bez vazby na CS] |  | 2
PP
VV
TS
P | 1041 | CH8.2 |  | Nástěnná jednotka, Qch nom = 2,5 kW, bezdrátový ovladač | KS | 1 | 0 |  |  |  | 0 |  | [bez vazby na CS] |  | 2
PP
VV
TS
P | 1042 | CH9.1 |  | Kompresorová kondenzační jednotka s plynulým řízením výkonu, venkovní, Qch nom = 2,5 kW, chladivo R32, N < 0,7 kW/230 V, SEER > 6, automatický restart | KS | 1 | 0 |  |  |  | 0 |  | [bez vazby na CS] |  | 2
PP
VV
TS
P | 1043 | CH9.2 |  | Nástěnná jednotka, Qch nom = 2,5 kW, základní kabelový ovladač | KS | 1 | 0 |  |  |  | 0 |  | [bez vazby na CS] |  | 2
PP
VV
TS
P | 1044 | 751622111 |  | Montáž vytápěcí cirkulační jednotky s elektrickým ohřevem nástěnné s výměnou vzduchu do 7000 m3/h | KUS | 7 | 0 |  |  |  | 0 |  | CS ÚRS 2023 01 |  | 2
PP
VV
TS |  |  |  | Technická specifikace položky odpovídá příslušné cenové soustavě.
P | 1045 | 4295601R |  | Vodní vytápěcí cirkulační podstropní jednotka včetně sekundární žaluzie, AC motor 3x400 V, 2-ot. Provedení industry. Velikost 1, 2. výkonová řada. Topný výkon | KUS | 4 | 0.069 |  |  |  | 0 |  | R-položka |  | 2
PP
VV
TS
P | 1046 | 4295602R |  | Vodní vytápěcí cirkulační podstropní jednotka včetně sekundární žaluzie, AC motor 3x400 V, 2-ot. Provedení industry. Velikost 1, 1. výkonová řada. Topný výkon | KUS | 1 | 0.069 |  |  |  | 0 |  | R-položka |  | 2
PP
VV
TS
P | 1047 | 4295603R |  | Vodní vytápěcí cirkulační podstropní jednotka včetně sekundární žaluzie, AC motor 3x400 V, 2-ot. Provedení industry. Velikost 1, 1. výkonová řada. Topný výkon | KUS | 1 | 0.069 |  |  |  | 0 |  | R-položka |  | 2
PP
VV
TS
P | 1048 | 4295604R |  | Vodní vytápěcí cirkulační podstropní jednotka včetně nástěnné sekundární žaluzie, AC motor 3x400 V, 2-ot. Provedení industry. Velikost 1, 1. výkonová řada. Top | KUS | 1 | 0.069 |  |  |  | 0 |  | R-položka |  | 2
PP
VV
TS
P | 1049 | 7510000R2 |  | Čtyřhranné ocel. potrubí sk. I, pozink. plech, třída těsnosti C | M2 | 750 | 0 |  |  |  | 0 |  | R-položka |  | 2
PP
VV
TS |  |  |  | pPotrubí včetně montážního materiálu (spojovací, těsnící, závěsy apod.)
P | 1050 | 7510000R3 |  | Převodník interního komunikačního protokolu chladících jednotek na Modbus | KS | 1 | 0 |  |  |  | 0 |  | R-položka |  | 2
PP
VV
TS
P | 1051 | 7510000R4 |  | potrubí chladiva včetně tepelné izolace, průměr 6x1 mm (1/4") | M | 160 | 0 |  |  |  | 0 |  | R-položka |  | 2
PP
VV
TS
P | 1052 | 7510000R5 |  | potrubí chladiva včetně tepelné izolace, průměr 10x1 mm (3/8") | M | 175 | 0 |  |  |  | 0 |  | R-položka |  | 2
PP
VV
TS
P | 1053 | 7510000R6 |  | potrubí chladiva včetně tepelné izolace, průměr 18x1,5 mm (3") | M | 20 | 0 |  |  |  | 0 |  | R-položka |  | 2
PP
VV
TS
P | 1054 | 7510000R7 |  | Komunikační kabel | M | 170 | 0 |  |  |  | 0 |  | R-položka |  | 2
PP
VV
TS
P | 1055 | 7510000R8 |  | Montáž | KPL | 1 | 0 |  |  |  | 0 |  | R-položka |  | 2
PP
VV
TS
P | 1056 | 7510001R |  | Doprava | KPL | 1 | 0 |  |  |  | 0 |  | R-položka |  | 2
PP
VV
TS
P | 1057 | 751002R |  | Kompletace | KPL | 1 | 0 |  |  |  | 0 |  | R-položka |  | 2
PP
VV
TS
P | 1058 | 751003R |  | Zkoušky, měření, zaškolení | KPL | 1 | 0 |  |  |  | 0 |  | R-položka |  | 2
PP
VV
TS
P | 1059 | 751000R12a |  | Požárně izolační certifikovaný systém, EI 30, i < - > o | M2 | 165 | 0 |  |  |  | 0 |  | [bez vazby na CS] |  | 2
PP
VV
TS
P | 1060 | 751000R12 |  | Požárně izolační certifikovaný systém, EI 30, i <- o | M2 | 25 | 0 |  |  |  | 0 |  | R-položka |  | 2
PP
VV
TS
P | 1061 | 751000R13 |  | Tepelná izolace (minerální plsť 40 mm + Al folie) | M2 | 65 | 0 |  |  |  | 0 |  | R-položka |  | 2
PP
VV
TS
P | 1062 | 751000R14 |  | Tepelná izolace (expandovaný kaučuk 12 mm) | M2 | 55 | 0 |  |  |  | 0 |  | R-položka |  | 2
PP
VV
TS
P | 1063 | 751000R15 |  | Tepelná izolace (minerální plsť 80 mm + pozink. Plech) | M2 | 20 | 0 |  |  |  | 0 |  | R-položka |  | 2
PP
VV
TS
P | 1064 | 998751102 |  | Přesun hmot pro vzduchotechniku stanovený z hmotnosti přesunovaného materiálu vodorovná dopravní vzdálenost do 100 m v objektech výšky přes 12 do 24 m | T | 6.906 | 0 |  |  |  | 0 |  | CS ÚRS 2023 01 |  | 2
PP
VV
TS |  |  |  | Technická specifikace položky odpovídá příslušné cenové soustavě.
SD |  | 762 |  | Konstrukce tesařské
P | 1065 | 762083122 |  | Impregnace řeziva máčením proti dřevokaznému hmyzu, houbám a plísním, třída ohrožení 3 a 4 (dřevo v exteriéru) | M3 | 1.593 | 0.00189 |  |  |  | 0 |  | CS ÚRS 2023 01 |  | 2
PP
VV
TS |  |  |  | Technická specifikace položky odpovídá příslušné cenové soustavě.
P | 1066 | 762123110 |  | Montáž konstrukce stěn a příček vázaných z fošen, hranolů, hranolků, průřezové plochy do 100 cm2 | M | 137.5 | 0 |  |  |  | 0 |  | CS ÚRS 2023 01 |  | 2
PP
VV
TS |  |  |  | Technická specifikace položky odpovídá příslušné cenové soustavě.
P | 1067 | 60512125 |  | hranol stavební řezivo průřezu do 120cm2 do dl 6m | M3 | 1.403 | 0.55 |  |  |  | 0 |  | CS ÚRS 2023 01 |  | 2
PP
VV
TS |  |  |  | Technická specifikace položky odpovídá příslušné cenové soustavě.
P | 1068 | 762195000 |  | Spojovací prostředky stěn a příček hřebíky, svory, fixační prkna | M3 | 1.375 | 0.012657 |  |  |  | 0 |  | CS ÚRS 2023 01 |  | 2
PP
VV
TS |  |  |  | Technická specifikace položky odpovídá příslušné cenové soustavě.
P | 1069 | 762332131 |  | Montáž vázaných konstrukcí krovů střech pultových, sedlových, valbových, stanových čtvercového nebo obdélníkového půdorysu z řeziva hraněného průřezové plochy d | M | 6.51 | 0 |  |  |  | 0 |  | CS ÚRS 2023 01 |  | 2
PP
VV
TS |  |  |  | Technická specifikace položky odpovídá příslušné cenové soustavě.
P | 1070 | 60512125.1 |  | hranol stavební řezivo průřezu do 120cm2 do dl 6m | M3 | 0.032 | 0.55 |  |  |  | 0 |  | CS ÚRS 2022 02 |  | 2
PP
VV
TS |  |  |  | Technická specifikace položky odpovídá příslušné cenové soustavě.
P | 1071 | 762332132 |  | Montáž vázaných konstrukcí krovů střech pultových, sedlových, valbových, stanových čtvercového nebo obdélníkového půdorysu z řeziva hraněného průřezové plochy p | M | 13.38 | 0 |  |  |  | 0 |  | CS ÚRS 2023 01 |  | 2
PP
VV
TS |  |  |  | Technická specifikace položky odpovídá příslušné cenové soustavě.
P | 1072 | 60512130 |  | hranol stavební řezivo průřezu do 224cm2 do dl 6m | M3 | 0.191 | 0.55 |  |  |  | 0 |  | CS ÚRS 2023 01 |  | 2
PP
VV
TS |  |  |  | Technická specifikace položky odpovídá příslušné cenové soustavě.
P | 1073 | 762341115 |  | Bednění střech střech rovných sklonu do 60° s vyřezáním otvorů z cementotřískových desek šroubovaných na krokve na sraz, tloušťky desky 20 mm | M2 | 11.03 | 0.03129 |  |  |  | 0 |  | CS ÚRS 2023 01 |  | 2
PP
VV
TS |  |  |  | Technická specifikace položky odpovídá příslušné cenové soustavě.
P | 1074 | 762395000 |  | Spojovací prostředky krovů, bednění a laťování, nadstřešních konstrukcí svory, prkna, hřebíky, pásová ocel, vruty | M3 | 0.439 | 0.02337 |  |  |  | 0 |  | CS ÚRS 2023 01 |  | 2
PP
VV
TS |  |  |  | Technická specifikace položky odpovídá příslušné cenové soustavě.
P | 1075 | 762951001 |  | Montáž terasy podkladního roštu, z profilů dřevěných, osové vzdálenosti podpěr do 300 mm | M2 | 65.1 | 0 |  |  |  | 0 |  | CS ÚRS 2023 01 |  | 2
PP
VV
TS |  |  |  | Technická specifikace položky odpovídá příslušné cenové soustavě.
P | 1076 | 6119814R |  | podkladní hranol dřevoplastový 50x50 mm | M | 157.648 | 0.0023 |  |  |  | 0 |  | R-položka |  | 2
PP
VV
TS
P | 1077 | 762952044 |  | Montáž terasy nášlapné vrstvy z prken z dřevoplastu spojovaných skrytými spojkami na podkladní rošt dřevoplastový, šířky do 140 mm | M2 | 65.1 | 0.000587 |  |  |  | 0 |  | CS ÚRS 2023 01 |  | 2
PP
VV
TS |  |  |  | Technická specifikace položky odpovídá příslušné cenové soustavě.
P | 1078 | 60791110 |  | prkno terasové dřevoplastové š 140 mm tl 28mm | M | 496.919 | 0.00295 |  |  |  | 0 |  | CS ÚRS 2023 01 |  | 2
PP
VV
TS |  |  |  | Technická specifikace položky odpovídá příslušné cenové soustavě.
P | 1079 | 762952102 |  | Montáž terasy nášlapné vrstvy z prken z dřevoplastu, bez povrchové úpravy, spojovaných čelní kryt délky 140 mm připevněný lepením | M | 16.081 | 0.00215 |  |  |  | 0 |  | CS ÚRS 2023 01 |  | 2
PP
VV
TS |  |  |  | Technická specifikace položky odpovídá příslušné cenové soustavě.
P | 1080 | 998762103 |  | Přesun hmot pro konstrukce tesařské stanovený z hmotnosti přesunovaného materiálu vodorovná dopravní vzdálenost do 50 m v objektech výšky přes 12 do 24 m | T | 2.391 | 0 |  |  |  | 0 |  | CS ÚRS 2023 01 |  | 2
PP
VV
TS |  |  |  | Technická specifikace položky odpovídá příslušné cenové soustavě.
SD |  | 763 |  | Konstrukce suché výstavby
P | 1081 | 763121423 |  | Stěna předsazená ze sádrokartonových desek s nosnou konstrukcí z ocelových profilů CW, UW jednoduše opláštěná deskou protipožární DF tl. 12,5 mm s izolací, EI 3 | M2 | 30.6 | 0.01556 |  |  |  | 0 |  | CS ÚRS 2023 01 |  | 2
PP
VV
TS |  |  |  | Technická specifikace položky odpovídá příslušné cenové soustavě.
P | 1082 | 763131411 |  | Podhled ze sádrokartonových desek dvouvrstvá zavěšená spodní konstrukce z ocelových profilů CD, UD jednoduše opláštěná deskou standardní A, tl. 12,5 mm, bez izo | M2 | 83.9 | 0.0122 |  |  |  | 0 |  | CS ÚRS 2023 01 |  | 2
PP
VV
TS |  |  |  | Technická specifikace položky odpovídá příslušné cenové soustavě.
P | 1083 | 763131441 |  | SDK podhled desky 2xDF 12,5 bez izolace dvouvrstvá spodní kce profil CD+UD REI 120 | M2 | 33 | 0.02487 |  |  |  | 0 |  | CS ÚRS 2023 01 |  | 2
PP
VV |  |  |  | "2.23"11,0 "2.30"2*11,0 Součet 33
TS
P | 1084 | 763131443 |  | SDK podhled desky 2xDF 15 bez izolace dvouvrstvá spodní kce profil CD+UD REI do 60 | M2 | 9 | 0.03119 |  |  |  | 0 |  | CS ÚRS 2023 01 |  | 2
PP
VV |  |  |  | "1.28,1.29"9,0
TS
P | 1085 | 76313144R |  | SDK podhled desky 3xDF 15 bez izolace dvouvrstvá spodní kce profil CD+UD REI do 90 | M2 | 10.4 | 0.03119 |  |  |  | 0 |  | [bez vazby na CS] |  | 2
PP
VV |  |  |  | "1.43"10,4
TS
P | 1086 | 763131451 |  | Podhled ze sádrokartonových desek dvouvrstvá zavěšená spodní konstrukce z ocelových profilů CD, UD jednoduše opláštěná deskou impregnovanou H2, tl. 12,5 mm, bez | M2 | 132.6 | 0.012589 |  |  |  | 0 |  | CS ÚRS 2023 01 |  | 2
PP
VV
TS |  |  |  | Technická specifikace položky odpovídá příslušné cenové soustavě.
P | 1087 | 763135101 |  | Montáž sádrokartonového podhledu kazetového demontovatelného, velikosti kazet 600x600 mm včetně zavěšené nosné konstrukce viditelné | M2 | 570.5 | 0.001253 |  |  |  | 0 |  | CS ÚRS 2023 01 |  | 2
PP
VV
TS |  |  |  | Technická specifikace položky odpovídá příslušné cenové soustavě.
P | 1088 | 59030570 |  | podhled kazetový bez děrování viditelný rastr tl 10mm 600x600mm | M2 | 599.025 | 0.008 |  |  |  | 0 |  | CS ÚRS 2023 01 |  | 2
PP
VV
TS |  |  |  | Technická specifikace položky odpovídá příslušné cenové soustavě.
P | 1089 | 763411116 |  | Sanitární příčky vhodné do mokrého prostředí dělící z kompaktních desek tl. 13 mm | M2 | 26.544 | 0.02012 |  |  |  | 0 |  | CS ÚRS 2023 01 |  | 2
PP
VV
TS |  |  |  | Technická specifikace položky odpovídá příslušné cenové soustavě.
P | 1090 | 763411126 |  | Sanitární příčky vhodné do mokrého prostředí dveře vnitřní do sanitárních příček šířky do 800 mm, výšky do 2 000 mm z kompaktních desek včetně nerezového kování tl. 13 mm | KUS | 5 | 0.030576 |  |  |  | 0 |  | CS ÚRS 2023 01 |  | 2
PP
VV
TS |  |  |  | Technická specifikace položky odpovídá příslušné cenové soustavě.
P | 1091 | 763431001 |  | Montáž podhledu minerálního včetně zavěšeného roštu viditelného s panely vyjímatelnými, velikosti panelů do 0,36 m2 | M2 | 433.6 | 0.00117 |  |  |  | 0 |  | CS ÚRS 2023 01 |  | 2
PP
VV
TS |  |  |  | Technická specifikace položky odpovídá příslušné cenové soustavě.
P | 1092 | 63126300 |  | panel akustický povrch velice porézní skelná tkanina hrana zatřená rovná ?w=1,00 A2-s1,d0 viditelný rastr š 24mm bílý tl 20mm | M2 | 455.28 | 0.0021 |  |  |  | 0 |  | CS ÚRS 2023 01 |  | 2
PP
VV
TS |  |  |  | Technická specifikace položky odpovídá příslušné cenové soustavě.
P | 1093 | 998763102 |  | Přesun hmot pro dřevostavby stanovený z hmotnosti přesunovaného materiálu vodorovná dopravní vzdálenost do 50 m v objektech výšky přes 12 do 24 m | T | 12.252 | 0 |  |  |  | 0 |  | CS ÚRS 2023 01 |  | 2
PP
VV
TS |  |  |  | Technická specifikace položky odpovídá příslušné cenové soustavě.
SD |  | 764 |  | Konstrukce klempířské
P | 1094 | 764121411 |  | Krytina z hliníkového plechu s úpravou u okapů, prostupů a výčnělků střechy rovné drážkováním ze svitků rš 670 mm, sklon střechy do 30° | M2 | 11.03 | 0.00263 |  |  |  | 0 |  | CS ÚRS 2023 01 |  | 2
PP
VV
TS |  |  |  | Technická specifikace položky odpovídá příslušné cenové soustavě.
P | 1095 | 764225406 |  | Oplechování horních ploch zdí a nadezdívek (atik) z hliníkového plechu celoplošně lepené rš 500 mm | M | 16.26 | 0.002433 |  |  |  | 0 |  | CS ÚRS 2023 01 |  | 2
PP
VV
TS |  |  |  | Technická specifikace položky odpovídá příslušné cenové soustavě.
P | 1096 | 764225407 |  | Oplechování horních ploch zdí a nadezdívek (atik) z hliníkového plechu celoplošně lepené rš 670 mm | M | 307.67 | 0.002804 |  |  |  | 0 |  | CS ÚRS 2023 01 |  | 2
PP
VV
TS |  |  |  | Technická specifikace položky odpovídá příslušné cenové soustavě.
P | 1097 | 764225408 |  | Oplechování horních ploch zdí a nadezdívek (atik) z hliníkového plechu celoplošně lepené rš 750 mm | M | 38.4 | 0.003139 |  |  |  | 0 |  | CS ÚRS 2023 01 |  | 2
PP
VV
TS |  |  |  | Technická specifikace položky odpovídá příslušné cenové soustavě.
P | 1098 | 764225446 |  | Oplechování horních ploch zdí a nadezdívek (atik) z hliníkového plechu Příplatek k cenám za zvýšenou pracnost při provedení rohu nebo koutu přes rš 400 mm | KUS | 23 | 0 |  |  |  | 0 |  | CS ÚRS 2023 01 |  | 2
PP
VV
TS |  |  |  | Technická specifikace položky odpovídá příslušné cenové soustavě.
P | 1099 | 764226440 |  | Oplechování parapetů z hliníkového plechu rovných celoplošně lepené, bez rohů rš 100 mm | M | 17.46 | 0.000454 |  |  |  | 0 |  | CS ÚRS 2023 01 |  | 2
PP
VV
TS |  |  |  | Technická specifikace položky odpovídá příslušné cenové soustavě.
P | 1100 | 764226441 |  | Oplechování parapetů z hliníkového plechu rovných celoplošně lepené, bez rohů rš 150 mm | M | 160.36 | 0.000663 |  |  |  | 0 |  | CS ÚRS 2023 01 |  | 2
PP
VV
TS |  |  |  | Technická specifikace položky odpovídá příslušné cenové soustavě.
P | 1101 | 764226465 |  | Oplechování parapetů z hliníkového plechu rovných celoplošně lepené, bez rohů Příplatek k cenám za zvýšenou pracnost při provedení rohu nebo koutu do rš 400 mm | KUS | 18 | 0 |  |  |  | 0 |  | CS ÚRS 2023 01 |  | 2
PP
VV
TS |  |  |  | Technická specifikace položky odpovídá příslušné cenové soustavě.
P | 1102 | 998764103 |  | Přesun hmot pro konstrukce klempířské stanovený z hmotnosti přesunovaného materiálu vodorovná dopravní vzdálenost do 50 m v objektech výšky přes 12 do 24 m | T | 1.164 | 0 |  |  |  | 0 |  | CS ÚRS 2023 01 |  | 2
PP
VV
TS |  |  |  | Technická specifikace položky odpovídá příslušné cenové soustavě.
SD |  | 766 |  | Konstrukce truhlářské
P | 1103 | 766211200 |  | Montáž madel schodišťových dřevěných průběžných | M | 7.668 | 0 |  |  |  | 0 |  | CS ÚRS 2023 01 |  | 2
PP
VV
TS |  |  |  | Technická specifikace položky odpovídá příslušné cenové soustavě.
P | 1104 | 05217100 |  | madlo bukové D 42mm | M | 8.435 | 0 |  |  |  | 0 |  | CS ÚRS 2023 01 |  | 2
PP
VV
TS |  |  |  | Technická specifikace položky odpovídá příslušné cenové soustavě.
P | 1105 | 28355044 |  | držák madla na zeď | KUS | 9 | 1e-05 |  |  |  | 0 |  | R-položka |  | 2
PP
VV
TS
P | 1106 | 766414243 |  | Montáž obložení stěn panely obkladovými plochy do 5 m2 z aglomerovaných desek, plochy přes 1,50 m2 | M2 | 50.35 | 0 |  |  |  | 0 |  | CS ÚRS 2023 01 |  | 2
PP
VV
TS |  |  |  | Technická specifikace položky odpovídá příslušné cenové soustavě.
P | 1107 | 606211R0 |  | překližka fóliovaná protiskluz tl 21mm | M2 | 55.385 | 0.01533 |  |  |  | 0 |  | R-položka |  | 2
PP
VV
TS
P | 1108 | 766417211 |  | Montáž obložení stěn rošt podkladový | M | 70 | 0 |  |  |  | 0 |  | CS ÚRS 2023 01 |  | 2
PP
VV
TS |  |  |  | Technická specifikace položky odpovídá příslušné cenové soustavě.
P | 1109 | 60514114 |  | řezivo jehličnaté lať impregnovaná dl 4 m | M3 | 0.176 | 0.55 |  |  |  | 0 |  | CS ÚRS 2023 01 |  | 2
PP
VV
TS |  |  |  | Technická specifikace položky odpovídá příslušné cenové soustavě.
P | 1110 | 766660311 |  | Montáž dveřních křídel dřevěných nebo plastových posuvných dveří do pouzdra s jednou kapsou jednokřídlových, průchozí šířky do 800 mm | KUS | 1 | 0 |  |  |  | 0 |  | CS ÚRS 2023 01 |  | 2
PP
VV
TS |  |  |  | Technická specifikace položky odpovídá příslušné cenové soustavě.
P | 1111 | 611620R1 |  | dveře jednokřídlé voštinové povrch laminátový plné 800x2100mm | KUS | 1 | 0.016 |  |  |  | 0 |  | R-položka |  | 2
PP
VV
TS |  |  |  | popis viz.Tabulka dveří a vrat, vč.kování
P | 1112 | 76666032R |  | Dod+mont skládací posuvné stěny D41 10,64x3,3m, pouze příprava | KPL | 1 | 0 |  |  |  | 0 |  | R-položka |  | 2
PP
VV
TS |  |  |  | venkovní úprava laminované panely tl.18 mm, povrchová úprava profilů eloxovaný hliník, povrchová úprava kolejnice RAL 9010 bílá, horizontální napojení panelů ve výšce 2800 mm nad podlahou, tl. panelů 110 mm, vzduchová neprůzvučnost Rw 50dB; popis viz.Tabulka dveří a vrat
P | 1113 | 76666036R |  | Dod+mont polohovatelné stoly pro dispečery OIS T14 dl. 2000 / hl. 1150 / v. 720 mm | KPL | 2 | 0 |  |  |  | 0 |  | R-položka |  | 2
PP
VV
TS |  |  |  | provedení a příslušenství viz.Tabulka truhlářských výrobků
P | 1114 | 766694114 |  | Montáž ostatních truhlářských konstrukcí parapetních desek dřevěných nebo plastových šířky do 300 mm, délky přes 2600 do 3600 mm | KUS | 9 | 0 |  |  |  | 0 |  | CS ÚRS 2023 01 |  | 2
PP
VV
TS |  |  |  | Technická specifikace položky odpovídá příslušné cenové soustavě.
P | 1115 | 61144401 |  | parapet plastový vnitřní komůrkový tl 20mm š 250mm | M | 26.336 | 0.0015 |  |  |  | 0 |  | CS ÚRS 2023 01 |  | 2
PP
VV
TS |  |  |  | Technická specifikace položky odpovídá příslušné cenové soustavě.
P | 1116 | 61144019 |  | koncovka k parapetu plastovému vnitřnímu 1 pár | SADA | 9 | 0.0002 |  |  |  | 0 |  | CS ÚRS 2023 01 |  | 2
PP
VV
TS |  |  |  | Technická specifikace položky odpovídá příslušné cenové soustavě.
P | 1117 | 766694124 |  | Montáž ostatních truhlářských konstrukcí parapetních desek dřevěných nebo plastových šířky přes 300 mm, délky přes 2600 do 3600 mm | KUS | 60 | 0 |  |  |  | 0 |  | CS ÚRS 2023 01 |  | 2
PP
VV
TS |  |  |  | Technická specifikace položky odpovídá příslušné cenové soustavě.
P | 1118 | 61144403 |  | parapet plastový vnitřní komůrkový tl 20mm š 350mm | M | 141.025 | 0.0021 |  |  |  | 0 |  | CS ÚRS 2023 01 |  | 2
PP
VV
TS |  |  |  | Technická specifikace položky odpovídá příslušné cenové soustavě.
P | 1119 | 61144019.1 |  | koncovka k parapetu plastovému vnitřnímu 1 pár | SADA | 60 | 0.0002 |  |  |  | 0 |  | CS ÚRS 2023 01 |  | 2
PP
VV
TS |  |  |  | Technická specifikace položky odpovídá příslušné cenové soustavě.
P | 1120 | 998766103 |  | Přesun hmot pro konstrukce truhlářské stanovený z hmotnosti přesunovaného materiálu vodorovná dopravní vzdálenost do 50 m v objektech výšky přes 12 do 24 m | T | 1.311 | 0 |  |  |  | 0 |  | CS ÚRS 2023 01 |  | 2
PP
VV
TS |  |  |  | Technická specifikace položky odpovídá příslušné cenové soustavě.
SD |  | 767 |  | Konstrukce zámečnické
P | 1121 | 76711111R |  | Dod+mont prosvětlovacích otvorů nad dveřmi, zasklení jednosklo čiré | M2 | 14.844 | 0.015 |  |  |  | 0 |  | R-položka |  | 2
PP
VV
TS |  |  |  | provedení viz. Tabulka dveří a vrat, vč.oboustraných parapetů
P | 1122 | 767163101 |  | Montáž kompletního kovového zábradlí přímého z dílců v rovině (na rovné ploše) kotveného do zdiva nebo lehčeného betonu | M | 9.99 | 0.000396 |  |  |  | 0 |  | CS ÚRS 2023 01 |  | 2
PP
VV
TS |  |  |  | Technická specifikace položky odpovídá příslušné cenové soustavě.
P | 1123 | 5534228R |  | zábradlí ocelové v.850 mm, svislé profily, kotveno přes patky do zděné atiky | M | 9.99 | 0 |  |  |  | 0 |  | R-položka |  | 2
PP
VV
TS
P | 1124 | 767163221 |  | Montáž kompletního kovového zábradlí přímého z dílců na schodišti kotveného do betonu | M | 15.54 | 0.000396 |  |  |  | 0 |  | CS ÚRS 2023 01 |  | 2
PP
VV
TS |  |  |  | Technická specifikace položky odpovídá příslušné cenové soustavě.
P | 1125 | 55342285 |  | zábradlí s plochým sloupkem, prutovou výplní a horním kotvením | M | 15.54 | 0 |  |  |  | 0 |  | CS ÚRS 2023 01 |  | 2
PP
VV
TS |  |  |  | Technická specifikace položky odpovídá příslušné cenové soustavě.
P | 1126 | 76724811R |  | Dod+mont osobní výtah 630kg šachta 1650/1950, kabina 1100/1600,2 nástup.stanice | KPL | 1 | 0 |  |  |  | 0 |  | R-položka |  | 2
PP
VV
TS
P | 1127 | 76724815R |  | Dod+mont žebřík s ochranným košem vč.zábradlí | KG | 321.2 | 0.001 |  |  |  | 0 |  | R-položka |  | 2
PP
VV
TS |  |  |  | provedení a příslušenství viz.Tabulka zámečnických výrobků
P | 1128 | 76724816R |  | Dod+mont žebřík kovový vč.zábradlí | KG | 204.75 | 0.001 |  |  |  | 0 |  | R-položka |  | 2
PP
VV
TS |  |  |  | provedení a příslušenství viz.Tabulka zámečnických výrobků
P | 1129 | 76724817R |  | Dod+mont žebřík kovový | KG | 113.75 | 0.001 |  |  |  | 0 |  | R-položka |  | 2
PP
VV
TS |  |  |  | provedení a příslušenství viz.Tabulka zámečnických výrobků
P | 1130 | 767311310 |  | Montáž světlíků sedlových podélných nebo příčných (housenkových) se zasklením, rozpětí 1800 mm | M | 28.8 | 0.000531 |  |  |  | 0 |  | CS ÚRS 2023 01 |  | 2
PP
VV
TS |  |  |  | Technická specifikace položky odpovídá příslušné cenové soustavě.
P | 1131 | 767312121 |  | Montáž světlíků sedlových čel ke světlíkům se zasklením, rozpětí 1800 mm | KUS | 5 | 4.7e-05 |  |  |  | 0 |  | CS ÚRS 2023 01 |  | 2
PP
VV
TS |  |  |  | Technická specifikace položky odpovídá příslušné cenové soustavě.
P | 1132 | 562453R1 |  | sedlový světlík z Al profilů, s jednoduchým zasklením z PC desek dl.19,8m v opálovém provedení | KUS | 1 | 0.38 |  |  |  | 0 |  | R-položka |  | 2
PP
VV
TS |  |  |  | popis viz. Tabulka oken
P | 1133 | 562453R2 |  | sedlový světlík z Al profilů, s jednoduchým zasklením z PC desek dl.4,5m v opálovém provedení | KUS | 1 | 0.1 |  |  |  | 0 |  | R-položka |  | 2
PP
VV
TS
P | 1134 | 562453R3 |  | sedlový světlík z Al profilů, s jednoduchým zasklením z PC desek dl.4,5m v opálovém provedení | KUS | 1 | 0.1 |  |  |  | 0 |  | R-položka |  | 2
PP
VV
TS |  |  |  | popis viz. Tabulka oken
P | 1135 | 767316310 |  | Montáž světlíků bodových do 1 m2 | KUS | 3 | 0 |  |  |  | 0 |  | CS ÚRS 2023 01 |  | 2
PP
VV
TS |  |  |  | Technická specifikace položky odpovídá příslušné cenové soustavě.
P | 1136 | 562453R0 |  | světlík bodový, izolační trojsklo, fix, 1,0x1,0m | KUS | 1 | 0.0081 |  |  |  | 0 |  | R-položka |  | 2
PP
VV
TS |  |  |  | popis viz. Tabulka oken
P | 1137 | 562454R1 |  | světlík bodový, izolační trojsklo, otvíravé, 1,0x1,0m | KUS | 1 | 0.0081 |  |  |  | 0 |  | R-položka |  | 2
PP
VV
TS |  |  |  | popis viz. Tabulka oken
P | 1138 | 5624535R |  | střešní výlez, manžeta v 150mm 0,9x0,75m | KUS | 1 | 0.0032 |  |  |  | 0 |  | R-položka |  | 2
PP
VV
TS |  |  |  | popis viz. Tabulka zámeč. výrobků
P | 1139 | 767316311 |  | Montáž světlíků bodových přes 1 do 1,5 m2 | KUS | 3 | 0 |  |  |  | 0 |  | CS ÚRS 2023 01 |  | 2
PP
VV
TS |  |  |  | Technická specifikace položky odpovídá příslušné cenové soustavě.
P | 1140 | 562454R2 |  | světlík bodový, izolační trosjsklo, fix, 1,2x1,2m | KUS | 3 | 0.013 |  |  |  | 0 |  | R-položka |  | 2
PP
VV
TS |  |  |  | popis viz. Tabulka oken
P | 1141 | 767316316 |  | Montáž světlíků bodových přes 3,5 do 4 m2 | KUS | 1 | 0 |  |  |  | 0 |  | CS ÚRS 2023 01 |  | 2
PP
VV
TS |  |  |  | Technická specifikace položky odpovídá příslušné cenové soustavě.
P | 1142 | 562453R5 |  | světlík dělený s otvíravou částí, izolační trojsklo, 3,15x1,2m | KUS | 1 | 0.0394 |  |  |  | 0 |  | R-položka |  | 2
PP
VV
TS |  |  |  | popis viz. Tabulka oken
P | 1143 | 767421317 |  | Montáž fasádních lamel š přes 150 mm vodorovně na jednosměrný nezateplený rošt kotvený do zdiva, C-kazet nebo lehčeného betonu budovy přes 6 do 12 m | M2 | 416 | 0.00538 |  |  |  | 0 |  | CS ÚRS 2023 01 |  | 2
PP
VV |  |  |  | "fasáda ETICS"mw150 "fasáda vodorovná lamela"309,0 "detaily ostění"37,3 Součet 346,3
TS
P | 1144 | 1381400R |  | lamela fasádní výšky 200 mm plech, povrch.úprava polyesterový lak | M2 | 449.28 | 0.015 |  |  |  | 0 |  | [bez vazby na CS] |  | 2
PP
VV |  |  |  | 416 * 1,08 ' Přepočtené koeficientem množství
TS
P | 1145 | 767425321 |  | Montáž fasádních kazet š přes 400 mm vodorovně na jednosměrný nezateplený rošt kotvený do zdiva, C-kazet nebo lehčeného betonu budovy v do 6 m | M2 | 27.048 | 0.00537 |  |  |  | 0 |  | CS ÚRS 2023 01 |  | 2
PP
VV |  |  |  | "obklad markýzy"11,1+1,5*(2,9+3,3)+6,0+0,4*1,62
TS |  |  |  | Technická specifikace položky odpovídá příslušné cenové soustavě.
P | 1146 | 767425323 |  | Montáž fasádních kazet š přes 400 mm vodorovně na jednosměrný nezateplený rošt kotvený do zdiva, C-kazet nebo lehčeného betonu budovy v přes 12 do 24 m | M2 | 160.3 | 0.00537 |  |  |  | 0 |  | CS ÚRS 2023 01 |  | 2
PP
VV |  |  |  | "fasáda obdélník"158,0 "detaily ostění"2,3 Součet 160,3
TS
P | 1147 | 5532402R |  | kazeta fasádní obdélníková plechová | M2 | 196.715 | 0 |  |  |  | 0 |  | [bez vazby na CS] |  | 2
PP
VV |  |  |  | o1: "obklad markýzy"11,1+1,5*(2,9+3,3)+6,0+0,4*1,62 Součet: 27,048 o2: "fasáda obdélník"158,0 "detaily ostění"2,3 Součet 160,3 Součet: 160,30 o1+o2 187,348 * 1,05 ' Přepočtené koeficientem množství
TS
P | 1148 | 76742621R |  | Dod+mont nápis HZS z polykarbonátu | KPL | 1 | 0 |  |  |  | 0 |  | R-položka |  | 2
PP
VV
TS |  |  |  | viz. Tabulka zámeč. prvků
P | 1149 | 76742622R |  | Dod+mont logo SŽ na fasádě | KPL | 3 | 0 |  |  |  | 0 |  | R-položka |  | 2
PP
VV
TS |  |  |  | popis viz. Tabulka zámeč. výrobků
P | 1150 | 76742623R |  | Dod+mont znak HZS SŽ na fasádě, nasvícený z markýzy | KPL | 1 | 0 |  |  |  | 0 |  | R-položka |  | 2
PP
VV
TS |  |  |  | popis viz. Tabulka zámeč. výrobků
P | 1151 | 767531111 |  | Montáž vstupních čistících zón z rohoží kovových nebo plastových | M2 | 17.009 | 0 |  |  |  | 0 |  | CS ÚRS 2023 01 |  | 2
PP
VV
TS |  |  |  | Technická specifikace položky odpovídá příslušné cenové soustavě.
P | 1152 | 69752001 |  | rohož vstupní provedení hliník standard 27 mm | M2 | 9.881 | 0.016 |  |  |  | 0 |  | CS ÚRS 2023 01 |  | 2
PP
VV
TS |  |  |  | Technická specifikace položky odpovídá příslušné cenové soustavě.
P | 1153 | 69752100 |  | rohož textilní provedení 100% PP, zatavený do měkčeného PVC | M2 | 7.128 | 0.0042 |  |  |  | 0 |  | CS ÚRS 2023 01 |  | 2
PP
VV
TS |  |  |  | Technická specifikace položky odpovídá příslušné cenové soustavě.
P | 1154 | 767531121 |  | Montáž vstupních čistících zón z rohoží osazení rámu mosazného nebo hliníkového zapuštěného z L profilů | M | 35.8 | 0 |  |  |  | 0 |  | CS ÚRS 2023 01 |  | 2
PP
VV
TS |  |  |  | Technická specifikace položky odpovídá příslušné cenové soustavě.
P | 1155 | 69752160 |  | rám pro zapuštění profil L-30/30 25/25 20/30 15/30-Al | M | 39.38 | 0.0002 |  |  |  | 0 |  | CS ÚRS 2023 01 |  | 2
PP
VV
TS |  |  |  | Technická specifikace položky odpovídá příslušné cenové soustavě.
P | 1156 | 767541113 |  | Nosná konstrukce pro zdvojené podlahy (včetně dodávky materiálu) pro prostory s lehkým provozem z kovových rektifikačních stojek modulu 600 x 600 mm výšky přes | M2 | 84.8 | 0.001402 |  |  |  | 0 |  | CS ÚRS 2023 01 |  | 2
PP
VV
TS |  |  |  | Technická specifikace položky odpovídá příslušné cenové soustavě.
P | 1157 | 767541411 |  | Montáž podlahových desek pro zdvojené podlahy rozměru 600 x 600 mm | M2 | 84.8 | 0 |  |  |  | 0 |  | CS ÚRS 2023 01 |  | 2
PP
VV
TS |  |  |  | Technická specifikace položky odpovídá příslušné cenové soustavě.
P | 1158 | 60721005 |  | deska dřevotřísková pro zdvojené podlahy spodní strana Al, horní strana bez povrchu tl 38mm 600x600mm | M2 | 89.04 | 0.032 |  |  |  | 0 |  | CS ÚRS 2023 01 |  | 2
PP
VV
TS |  |  |  | Technická specifikace položky odpovídá příslušné cenové soustavě.
P | 1159 | 767584153 |  | Montáž kovových podhledů kazetových, z kazet velikosti 600 x 600 mm, plochy přes 20 m2 | M2 | 75.58 | 5e-05 |  |  |  | 0 |  | CS ÚRS 2023 01 |  | 2
PP
VV |  |  |  | "podhled strop nad exterierem"74,17+1,41
TS |  |  |  | Technická specifikace položky odpovídá příslušné cenové soustavě.
P | 1160 | 5532402R | 1 | kazeta fasádní obdélníková plechová | M2 | 79.359 | 0 |  |  |  | 0 |  | [bez vazby na CS] |  | 2
PP
VV |  |  |  | 75,58 * 1,05 ' Přepočtené koeficientem množství
TS
P | 1161 | 767610117 |  | Montáž oken jednoduchých z hliníkových nebo ocelových profilů na polyuretanovou pěnu pevných do zdiva, plochy přes 1,5 do 2,5 m2 | M2 | 10.068 | 0.000331 |  |  |  | 0 |  | CS ÚRS 2023 01 |  | 2
PP
VV
TS |  |  |  | Technická specifikace položky odpovídá příslušné cenové soustavě.
P | 1162 | 55341004 |  | okno Al s fixním zasklením dvojsklo přes plochu 1m2 v 1,5-2,5m | M2 | 10.068 | 0.01787 |  |  |  | 0 |  | CS ÚRS 2023 01 |  | 2
PP
VV
TS |  |  |  | Technická specifikace položky odpovídá příslušné cenové soustavě.
P | 1163 | 7676101R0 |  | Předsazená montáž oken s izolačními skly z hliníkových nebo ocelových profilů s trojskly pevných do zdiva, plochy přes 2,5 m2 | M2 | 33.593 | 0.00027 |  |  |  | 0 |  | R-položka |  | 2
PP
VV
TS
P | 1164 | 55341005 |  | okno Al s fixním zasklením trojsklo přes plochu 1m2 v 1,5-2,5m | M2 | 30.739 | 0.027 |  |  |  | 0 |  | CS ÚRS 2023 01 |  | 2
PP
VV
TS |  |  |  | Technická specifikace položky odpovídá příslušné cenové soustavě.
P | 1165 | 5534100R |  | okno Al s fixním zasklením trojsklo přes plochu 1m2 v 1,5-2,5m EI15DP1 | M2 | 2.854 | 0.027 |  |  |  | 0 |  | R-položka |  | 2
PP
VV
TS
P | 1166 | 7676101R1 |  | Předsazená montáž oken s izolačními skly z hliníkových nebo ocelových profilů s trojskly otevíravých do zdiva, plochy přes 1,5 do 2,5 m2 | M2 | 4.014 | 0.00033 |  |  |  | 0 |  | R-položka |  | 2
PP
VV
TS
P | 1167 | 55341017.1 |  | dveře Al balkonové jednokřídlové trojsklo | M2 | 4.014 | 0.02661 |  |  |  | 0 |  | CS ÚRS 2023 01 |  | 2
PP
VV
TS |  |  |  | Technická specifikace položky odpovídá příslušné cenové soustavě.
P | 1168 | 7676101R2 |  | Předsazená montáž oken s izolačními skly z hliníkových nebo ocelových profilů s trojskly otevíravých do zdiva, plochy přes 2,5 m2 | M2 | 231.02 | 0.00027 |  |  |  | 0 |  | R-položka |  | 2
PP
VV
TS
P | 1169 | 553410R1 |  | okno Al otevíravé/sklopné trojsklo přes plochu 1m2 do v 1,5m vč. meziokenních vložek | M2 | 23.381 | 0.027 |  |  |  | 0 |  | R-položka |  | 2
PP
VV
TS |  |  |  | popis viz.Tabulka oken
P | 1170 | 553410R3 |  | okno Al otevíravé/sklopné trojsklo přes plochu 1m2 v 1,5-2,5m vč. meziokenních vložek | M2 | 207.639 | 0.02741 |  |  |  | 0 |  | R-položka |  | 2
PP
VV
TS |  |  |  | popis viz.Tabulka oken
P | 1171 | 767627307 |  | Ostatní práce a doplňky při montáži oken a stěn připojovací spára oken a stěn mezi ostěním a rámem venkovní paropropustná páska | M | 379.73 | 7e-05 |  |  |  | 0 |  | CS ÚRS 2023 01 |  | 2
PP
VV
TS |  |  |  | Technická specifikace položky odpovídá příslušné cenové soustavě.
P | 1172 | 767640111 |  | Montáž dveří ocelových nebo hliníkových vchodových jednokřídlových bez nadsvětlíku | KUS | 3 | 0 |  |  |  | 0 |  | CS ÚRS 2023 01 |  | 2
PP
VV
TS |  |  |  | Technická specifikace položky odpovídá příslušné cenové soustavě.
P | 1173 | 553413R0 |  | dveře jednokřídlé Al prosklené 900/2200 mm, izolační trojsklo, kalené | KUS | 1 | 0.03829 |  |  |  | 0 |  | R-položka |  | 2
PP
VV
TS |  |  |  | rám/zárubeň, kování a zámek v ceně
P | 1174 | 553413R6 |  | dveře jednokřídlé Al plné 900/2400 mm, EI45DP1+C2 | KUS | 1 | 0.02423 |  |  |  | 0 |  | R-položka |  | 2
PP
VV
TS |  |  |  | rám/zárubeň, kování,zámek,samozavírač v ceně
P | 1175 | 553413R7 |  | dveře jednokřídlé Al plné 900/2100 mm, EI15DP1 | KUS | 1 | 0.02423 |  |  |  | 0 |  | R-položka |  | 2
PP
VV
TS |  |  |  | rám/zárubeň, kování,zámek v ceně
P | 1176 | 767640114 |  | Montáž dveří ocelových nebo hliníkových vchodových jednokřídlových s pevným bočním dílem a nadsvětlíkem | KUS | 2 | 0 |  |  |  | 0 |  | CS ÚRS 2023 01 |  | 2
PP
VV
TS |  |  |  | Technická specifikace položky odpovídá příslušné cenové soustavě.
P | 1177 | 553413R3 |  | dveře jednokřídlé Al prosklené rozměru otvoru 2500/2700 s.o., dveře jednokř. 900/2200, boční světlík, nadsvětlík | KUS | 1 | 0.03815 |  |  |  | 0 |  | R-položka |  | 2
PP
VV
TS |  |  |  | rám/zárubeň, kování a zámek v ceně, EI30DP3 + C2 + S200
P | 1178 | 553413R4 |  | dveře jednokřídlé Al prosklené rozměru otvoru 1220/2700 s.o., dveře jednokř. 1000/2200, boční světlík, nadsvětlík | KUS | 1 | 0.03815 |  |  |  | 0 |  | R-položka |  | 2
PP
VV
TS |  |  |  | rám/zárubeň, kování a zámek v ceně
P | 1179 | 767640221 |  | Montáž dveří ocelových nebo hliníkových vchodových dvoukřídlové bez nadsvětlíku | KUS | 2 | 0 |  |  |  | 0 |  | CS ÚRS 2023 01 |  | 2
PP
VV
TS |  |  |  | Technická specifikace položky odpovídá příslušné cenové soustavě.
P | 1180 | 553411R7 |  | dveře dvoukřídlé Al vchodové 2200x2400mm EI30 DP1+C2 | KUS | 1 | 0.2 |  |  |  | 0 |  | R-položka |  | 2
PP
VV
TS |  |  |  | rám/zárubeň, kování,zámek,samozavírač v ceně
P | 1181 | 553413R8 |  | dveře dvoukřídlé Al prosklené 1500x2200mm EI30 DP3+C2 | KUS | 1 | 0.03227 |  |  |  | 0 |  | R-položka |  | 2
PP
VV
TS |  |  |  | rám/zárubeň, kování,zámek,samozavírač v ceně
P | 1182 | 767640224 |  | Montáž dveří ocelových nebo hliníkových vchodových dvoukřídlové s pevným bočním dílem a nadsvětlíkem | KUS | 2 | 0 |  |  |  | 0 |  | CS ÚRS 2023 01 |  | 2
PP
VV
TS |  |  |  | Technická specifikace položky odpovídá příslušné cenové soustavě.
P | 1183 | 553413R1 |  | dveře dvoukřídlé Al prosklené rozměru otvoru 2360/2700 s.o., dveře dvoukř. 2x900/2200, boční světlík, nadsvětlík | KUS | 1 | 0.03829 |  |  |  | 0 |  | R-položka |  | 2
PP
VV
TS |  |  |  | rám/zárubeň, kování a zámek v ceně
P | 1184 | 553413R2 |  | dveře dvoukřídlé Al prosklené rozměru otvoru 2400/2280 s.o., dveře dvoukř. 2x900/2200, boční světlík, nadsvětlík | KUS | 1 | 0.03829 |  |  |  | 0 |  | R-položka |  | 2
PP
VV
TS |  |  |  | rám/zárubeň, kování a zámek v ceně
P | 1185 | 767640311 |  | Montáž dveří ocelových nebo hliníkových vnitřních jednokřídlových | KUS | 58 | 0 |  |  |  | 0 |  | CS ÚRS 2023 01 |  | 2
PP
VV
TS |  |  |  | Technická specifikace položky odpovídá příslušné cenové soustavě.
P | 1186 | 55341R01 |  | dveře jednokřídlé ocelové interierové plné 700x2100mm | KUS | 15 | 0.042 |  |  |  | 0 |  | R-položka |  | 2
PP
VV
TS |  |  |  | kování a zámek v ceně
P | 1187 | 55341R02 |  | dveře jednokřídlé ocelové interierové plné 800x2100mm | KUS | 14 | 0.048 |  |  |  | 0 |  | R-položka |  | 2
PP
VV
TS |  |  |  | kování a zámek v ceně
P | 1188 | 55341R03 |  | dveře jednokřídlé ocelové interierové plné 800x2100mm | KUS | 5 | 0.048 |  |  |  | 0 |  | R-položka |  | 2
PP
VV
TS |  |  |  | kování a zámek v ceně
P | 1189 | 55341R04 |  | dveře jednokřídlé ocelové interierové plné 900x2100mm | KUS | 14 | 0.048 |  |  |  | 0 |  | R-položka |  | 2
PP
VV
TS |  |  |  | kování a zámek v ceně
P | 1190 | 55341R05 |  | dveře jednokřídlé ocelové interierové plné 1100x2100mm | KUS | 1 | 0.048 |  |  |  | 0 |  | R-položka |  | 2
PP
VV
TS |  |  |  | kování a zámek v ceně
P | 1191 | 55341R06 |  | dveře jednokřídlé ocelové interierové plné 900x2100mm | KUS | 1 | 0.048 |  |  |  | 0 |  | R-položka |  | 2
PP
VV
TS |  |  |  | kování a zámek v ceně
P | 1192 | 55341R07 |  | dveře jednokřídlé ocelové interierové plné 900x2150mm | KUS | 4 | 0.048 |  |  |  | 0 |  | R-položka |  | 2
PP
VV
TS |  |  |  | kování a zámek v ceně
P | 1193 | 55341R08 |  | dveře jednokřídlé ocelové interierové plné 900x2150mm | KUS | 4 | 0.048 |  |  |  | 0 |  | R-položka |  | 2
PP
VV
TS |  |  |  | kování a zámek v ceně
P | 1194 | 767646510 |  | Montáž dveří ocelových nebo hliníkových protipožárních uzávěrů jednokřídlových | KUS | 40 | 0.00033 |  |  |  | 0 |  | CS ÚRS 2023 01 |  | 2
PP
VV
TS |  |  |  | Technická specifikace položky odpovídá příslušné cenové soustavě.
P | 1195 | 553413R5 |  | dveře jednokřídlé Al plné 1000/2100 cm, EI30DP1+C2 | KUS | 1 | 0.02423 |  |  |  | 0 |  | R-položka |  | 2
PP
VV
TS |  |  |  | kování,zámek,samozavírač v ceně
P | 1196 | 553414R0 |  | dveře jednokřídlé ocelové interierové plné s PO 800x2100mm | KUS | 5 | 0.02423 |  |  |  | 0 |  | R-položka |  | 2
PP
VV
TS |  |  |  | příslušenství, kování a zámek v ceně
P | 1197 | 553414R1 |  | dveře jednokřídlé ocelové interierové plné s PO 900x2100mm | KUS | 2 | 0.02423 |  |  |  | 0 |  | R-položka |  | 2
PP
VV
TS |  |  |  | příslušenství, kování a zámek v ceně
P | 1198 | 553414R7 |  | dveře jednokřídlé ocelové interierové plné s PO 900x2100mm | KUS | 8 | 0.02423 |  |  |  | 0 |  | R-položka |  | 2
PP
VV
TS
P | 1199 | 553414R2 |  | dveře jednokřídlé ocelové interierové plné s PO 900x2100mm | KUS | 1 | 0.02423 |  |  |  | 0 |  | R-položka |  | 2
PP
VV
TS |  |  |  | příslušenství, kování a zámek v ceně
P | 1200 | 553414R6 |  | dveře jednokřídlé ocelové interierové plné s PO 900x2100mm | KUS | 10 | 0.02423 |  |  |  | 0 |  | R-položka |  | 2
PP
VV
TS
P | 1201 | 553414R3 |  | dveře jednokřídlé ocelové interierové plné s PO 900x2300mm | KUS | 1 | 0.02423 |  |  |  | 0 |  | R-položka |  | 2
PP
VV
TS |  |  |  | příslušenství, kování a zámek v ceně
P | 1202 | 553414R4 |  | dveře jednokřídlé ocelové interierové plné s PO 1100x2100mm | KUS | 8 | 0.02423 |  |  |  | 0 |  | R-položka |  | 2
PP
VV
TS |  |  |  | příslušenství, kování a zámek v ceně
P | 1203 | 553414R5 |  | dveře jednokřídlé ocelové interierové plné s PO 1100x2100mm | KUS | 4 | 0.02423 |  |  |  | 0 |  | R-položka |  | 2
PP
VV
TS |  |  |  | příslušenství, kování a zámek v ceně
P | 1204 | 767646522 |  | Montáž dveří ocelových nebo hliníkových protipožárních uzávěrů dvoukřídlových, výšky přes 1970 do 2200 mm | KUS | 10 | 0.000611 |  |  |  | 0 |  | CS ÚRS 2023 01 |  | 2
PP
VV
TS |  |  |  | Technická specifikace položky odpovídá příslušné cenové soustavě.
P | 1205 | 55342R0 |  | dveře dvoukřídlé ocelové interierové plné s PO 1100x2100mm | KUS | 2 | 0.048 |  |  |  | 0 |  | R-položka |  | 2
PP
VV
TS |  |  |  | příslušenství, kování a zámek v ceně
P | 1206 | 55342R1 |  | dveře dvoukřídlé ocelové interierové plné s PO 1400x2100mm | KUS | 2 | 0.048 |  |  |  | 0 |  | R-položka |  | 2
PP
VV
TS |  |  |  | příslušenství, kování a zámek v ceně
P | 1207 | 55342R2 |  | dveře dvoukřídlé ocelové interierové plné s PO 1500x2100mm | KUS | 1 | 0.048 |  |  |  | 0 |  | R-položka |  | 2
PP
VV
TS |  |  |  | příslušenství, kování a zámek v ceně
P | 1208 | 55342R3 |  | dveře dvoukřídlé ocelové interierové plné s PO 1600x2100mm | KUS | 3 | 0.048 |  |  |  | 0 |  | R-položka |  | 2
PP
VV
TS |  |  |  | příslušenství, kování a zámek v ceně
P | 1209 | 55342R4 |  | dveře dvoukřídlé ocelové interierové plné s PO 1800x2100mm | KUS | 2 | 0.048 |  |  |  | 0 |  | R-položka |  | 2
PP
VV
TS |  |  |  | příslušenství, kování a zámek v ceně
P | 1210 | 767651114 |  | Montáž vrat garážových nebo průmyslových sekčních zajížděcích pod strop, plochy přes 13 m2 | KUS | 9 | 0 |  |  |  | 0 |  | CS ÚRS 2023 01 |  | 2
PP
VV
TS |  |  |  | Technická specifikace položky odpovídá příslušné cenové soustavě.
P | 1211 | 5534587R1 |  | Sekční průmyslová vrata s prosklením, š. 4200mm x v. 4500mm, vč. integrovaných dveří | KUS | 3 | 0.181 |  |  |  | 0 |  | R-položka |  | 2
PP
VV
TS
P | 1212 | 5534587R2 |  | Sekční průmyslová vrata s prosklením, š. 4200mm x v. 4500mm, vč. integrovaných dveří | KUS | 1 | 0.181 |  |  |  | 0 |  | R-položka |  | 2
PP
VV
TS
P | 1213 | 5534587R5 |  | Sekční průmyslová vrata s prosklením, š. 4200mm x v. 4500mm | KUS | 3 | 0.181 |  |  |  | 0 |  | R-položka |  | 2
PP
VV
TS
P | 1214 | 5534587R3 |  | Sekční průmyslová vrata s prosklením, š. 6300mm x v. 2600mm | KUS | 1 | 0.181 |  |  |  | 0 |  | R-položka |  | 2
PP
VV
TS
P | 1215 | 5534587R4 |  | Sekční průmyslová vrata s prosklením, š. 4950mm x v. 3600mm | KUS | 1 | 0.181 |  |  |  | 0 |  | R-položka |  | 2
PP
VV
TS
P | 1216 | 767651121 |  | Montáž vrat garážových nebo průmyslových příslušenství sekčních vrat kliky se zámkem pro ruční otevírání | KUS | 9 | 0 |  |  |  | 0 |  | CS ÚRS 2023 01 |  | 2
PP
VV
TS |  |  |  | Technická specifikace položky odpovídá příslušné cenové soustavě.
P | 1217 | 55345889 |  | pohon garážových vrat ruční klika se zámkem chrom sada | KUS | 9 | 0.002 |  |  |  | 0 |  | CS ÚRS 2023 01 |  | 2
PP
VV
TS |  |  |  | Technická specifikace položky odpovídá příslušné cenové soustavě.
P | 1218 | 767651126 |  | Montáž vrat garážových nebo průmyslových příslušenství sekčních vrat elektrického pohonu | KUS | 9 | 0 |  |  |  | 0 |  | CS ÚRS 2023 01 |  | 2
PP
VV
TS |  |  |  | Technická specifikace položky odpovídá příslušné cenové soustavě.
P | 1219 | 55345877 |  | pohon garážových sekčních a výklopných vrat o síle 800N max. 25 cyklů denně | KUS | 9 | 0.012 |  |  |  | 0 |  | CS ÚRS 2023 01 |  | 2
PP
VV
TS |  |  |  | Technická specifikace položky odpovídá příslušné cenové soustavě.
P | 1220 | 767995114 |  | Montáž ostatních atypických zámečnických konstrukcí hmotnosti přes 20 do 50 kg | KG | 1198.107 | 5e-05 |  |  |  | 0 |  | CS ÚRS 2023 01 |  | 2
PP
VV
TS |  |  |  | Technická specifikace položky odpovídá příslušné cenové soustavě.
P | 1221 | 14550317 |  | profil ocelový svařovaný jakost S235 průřez čtvercový 80x80x4mm | T | 0.463 | 1 |  |  |  | 0 |  | CS ÚRS 2023 01 |  | 2
PP
VV
TS |  |  |  | Technická specifikace položky odpovídá příslušné cenové soustavě.
P | 1222 | 14550262 |  | profil ocelový svařovaný jakost S235 průřez čtvercový 70x70x4mm | T | 0.03 | 1 |  |  |  | 0 |  | CS ÚRS 2023 01 |  | 2
PP
VV
TS |  |  |  | Technická specifikace položky odpovídá příslušné cenové soustavě.
P | 1223 | 13611228 |  | plech ocelový hladký jakost S235JR tl 10mm tabule | T | 0.102 | 1 |  |  |  | 0 |  | CS ÚRS 2023 01 |  | 2
PP
VV
TS |  |  |  | Technická specifikace položky odpovídá příslušné cenové soustavě.
P | 1224 | 13611238 |  | plech ocelový hladký jakost S235JR tl 15mm tabule | T | 0.346 | 1 |  |  |  | 0 |  | CS ÚRS 2023 01 |  | 2
PP
VV
TS |  |  |  | Technická specifikace položky odpovídá příslušné cenové soustavě.
P | 1225 | 1594523R |  | TAHOKOV SQ 100 X 74 - 6 x 3 MM, Z OCELOVÉHO PLECHU, dodatečně pozinkováno | T | 0.043 | 1 |  |  |  | 0 |  | R-položka |  | 2
PP
VV
TS
P | 1226 | 13010424 |  | úhelník ocelový rovnostranný jakost S235JR (11 375) 60x60x6mm | T | 0.215 | 1 |  |  |  | 0 |  | CS ÚRS 2023 01 |  | 2
PP
VV
TS |  |  |  | Technická specifikace položky odpovídá příslušné cenové soustavě.
P | 1227 | 767995115 |  | Montáž ostatních atypických zámečnických konstrukcí hmotnosti přes 50 do 100 kg | KG | 27348 | 5e-05 |  |  |  | 0 |  | CS ÚRS 2023 01 |  | 2
PP
VV
TS |  |  |  | Technická specifikace položky odpovídá příslušné cenové soustavě.
P | 1228 | 14550443 |  | profil ocelový svařovaný jakost S355 průřez obdelníkový 140x100x6mm | T | 1.739 | 1 |  |  |  | 0 |  | R-položka |  | 2
PP
VV
TS
P | 1229 | 15485004 |  | plech trapézový 35/207/1035 AlZn tl 0,75mm | M2 | 40 | 0.007 |  |  |  | 0 |  | CS ÚRS 2023 01 |  | 2
PP
VV
TS |  |  |  | Technická specifikace položky odpovídá příslušné cenové soustavě.
P | 1230 | 145504R8 |  | profil ocelový svařovaný jakost S355 průřez obdelníkový 160x80x4mm | T | 1.102 | 1 |  |  |  | 0 |  | R-položka |  | 2
PP
VV
TS
P | 1231 | 13010222 |  | tyč ocelová plochá jakost S235JR (11 375) 50x8mm | T | 0.256 | 1 |  |  |  | 0 |  | CS ÚRS 2023 01 |  | 2
PP
VV
TS |  |  |  | Technická specifikace položky odpovídá příslušné cenové soustavě.
P | 1232 | 13010336 |  | tyč ocelová plochá jakost S235JR (11 375) 300x20mm | T | 0.183 | 1 |  |  |  | 0 |  | CS ÚRS 2023 01 |  | 2
PP
VV
TS |  |  |  | Technická specifikace položky odpovídá příslušné cenové soustavě.
P | 1233 | 13010956.1 |  | ocel profilová jakost S235JR (11 375) průřez HEA 160 | T | 0.381 | 1 |  |  |  | 0 |  | CS ÚRS 2023 01 |  | 2
PP
VV
TS |  |  |  | Technická specifikace položky odpovídá příslušné cenové soustavě.
P | 1234 | 13010958 |  | ocel profilová jakost S235JR (11 375) průřez HEA 180 | T | 0.9 | 1 |  |  |  | 0 |  | CS ÚRS 2023 01 |  | 2
PP
VV
TS |  |  |  | Technická specifikace položky odpovídá příslušné cenové soustavě.
P | 1235 | 13010972 |  | ocel profilová jakost S235JR (11 375) průřez HEB 120 | T | 0.115 | 1 |  |  |  | 0 |  | CS ÚRS 2023 01 |  | 2
PP
VV
TS |  |  |  | Technická specifikace položky odpovídá příslušné cenové soustavě.
P | 1236 | 13010970 |  | ocel profilová jakost S235JR (11 375) průřez HEB 100 | T | 0.08 | 1 |  |  |  | 0 |  | CS ÚRS 2023 01 |  | 2
PP
VV
TS |  |  |  | Technická specifikace položky odpovídá příslušné cenové soustavě.
P | 1237 | 13010974 |  | ocel profilová jakost S235JR (11 375) průřez HEB 140 | T | 0.571 | 1 |  |  |  | 0 |  | CS ÚRS 2023 01 |  | 2
PP
VV
TS |  |  |  | Technická specifikace položky odpovídá příslušné cenové soustavě.
P | 1238 | 13010752 |  | ocel profilová jakost S235JR (11 375) průřez IPE 200 | T | 0.019 | 1 |  |  |  | 0 |  | CS ÚRS 2023 01 |  | 2
PP
VV
TS |  |  |  | Technická specifikace položky odpovídá příslušné cenové soustavě.
P | 1239 | 13010932 |  | ocel profilová jakost S235JR (11 375) průřez UPE 140 | T | 0.071 | 1 |  |  |  | 0 |  | CS ÚRS 2023 01 |  | 2
PP
VV
TS |  |  |  | Technická specifikace položky odpovídá příslušné cenové soustavě.
P | 1240 | 13010936 |  | ocel profilová jakost S235JR (11 375) průřez UPE 180 | T | 0.372 | 1 |  |  |  | 0 |  | CS ÚRS 2023 01 |  | 2
PP
VV
TS |  |  |  | Technická specifikace položky odpovídá příslušné cenové soustavě.
P | 1241 | 13011027 |  | ocel profilová jakost S235JR (11 375) průřez UPE 100 | T | 0.094 | 1 |  |  |  | 0 |  | CS ÚRS 2023 01 |  | 2
PP
VV
TS |  |  |  | Technická specifikace položky odpovídá příslušné cenové soustavě.
P | 1242 | 13010930 |  | ocel profilová jakost S235JR (11 375) průřez UPE 120 | T | 0.266 | 1 |  |  |  | 0 |  | CS ÚRS 2023 01 |  | 2
PP
VV
TS |  |  |  | Technická specifikace položky odpovídá příslušné cenové soustavě.
P | 1243 | 13611221 |  | plech ocelový hladký jakost S235JR tl 8mm tabule | T | 0.224 | 1 |  |  |  | 0 |  | CS ÚRS 2023 01 |  | 2
PP
VV
TS |  |  |  | Technická specifikace položky odpovídá příslušné cenové soustavě.
P | 1244 | 13611228.1 |  | plech ocelový hladký jakost S235JR tl 10mm tabule | T | 0.08 | 1 |  |  |  | 0 |  | CS ÚRS 2023 01 |  | 2
PP
VV
TS |  |  |  | Technická specifikace položky odpovídá příslušné cenové soustavě.
P | 1245 | 13611238.1 |  | plech ocelový hladký jakost S235JR tl 15mm tabule | T | 0.763 | 1 |  |  |  | 0 |  | CS ÚRS 2023 01 |  | 2
PP
VV
TS |  |  |  | Technická specifikace položky odpovídá příslušné cenové soustavě.
P | 1246 | 13611248 |  | plech ocelový hladký jakost S235JR tl 20mm tabule | T | 2.918 | 1 |  |  |  | 0 |  | CS ÚRS 2023 01 |  | 2
PP
VV
TS |  |  |  | Technická specifikace položky odpovídá příslušné cenové soustavě.
P | 1247 | 13010980 |  | ocel profilová jakost S235JR (11 375) průřez HEB 200 | T | 7.783 | 1 |  |  |  | 0 |  | CS ÚRS 2023 01 |  | 2
PP
VV
TS |  |  |  | Technická specifikace položky odpovídá příslušné cenové soustavě.
P | 1248 | 13010938.1 |  | ocel profilová jakost S235JR (11 375) průřez UPE 200 | T | 0.967 | 1 |  |  |  | 0 |  | CS ÚRS 2023 01 |  | 2
PP
VV
TS |  |  |  | Technická specifikace položky odpovídá příslušné cenové soustavě.
P | 1249 | 13010750 |  | ocel profilová jakost S235JR (11 375) průřez IPE 180 | T | 0.585 | 1 |  |  |  | 0 |  | CS ÚRS 2023 01 |  | 2
PP
VV
TS |  |  |  | Technická specifikace položky odpovídá příslušné cenové soustavě.
P | 1250 | 13010012 |  | tyč ocelová kruhová jakost S235JR (11 375) D 12mm | T | 0.005 | 1 |  |  |  | 0 |  | CS ÚRS 2023 01 |  | 2
PP
VV
TS |  |  |  | Technická specifikace položky odpovídá příslušné cenové soustavě.
P | 1251 | 13010014 |  | tyč ocelová kruhová jakost S235JR (11 375) D 16mm | T | 0.028 | 1 |  |  |  | 0 |  | CS ÚRS 2023 01 |  | 2
PP
VV
TS |  |  |  | Technická specifikace položky odpovídá příslušné cenové soustavě.
P | 1252 | 13010016 |  | tyč ocelová kruhová jakost S235JR (11 375) D 20mm | T | 0.142 | 1 |  |  |  | 0 |  | CS ÚRS 2023 01 |  | 2
PP
VV
TS |  |  |  | Technická specifikace položky odpovídá příslušné cenové soustavě.
P | 1253 | 13010011 |  | tyč ocelová kruhová jakost S235JR (11 375) D 10mm | T | 0.004 | 1 |  |  |  | 0 |  | CS ÚRS 2023 01 |  | 2
PP
VV
TS |  |  |  | Technická specifikace položky odpovídá příslušné cenové soustavě.
P | 1254 | 13010337 |  | tyč ocelová plochá jakost S235JR (11 375) 300x25mm | T | 0.059 | 1 |  |  |  | 0 |  | R-položka |  | 2
PP
VV
TS
P | 1255 | 13010329 |  | tyč ocelová plochá jakost S235JR (11 375) 200x15mm | T | 0.055 | 1 |  |  |  | 0 |  | CS ÚRS 2023 01 |  | 2
PP
VV
TS |  |  |  | Technická specifikace položky odpovídá příslušné cenové soustavě.
P | 1256 | 13321019 |  | tyč ocelová plochá jakost S235JR (11 375) 100x30mm | T | 0.043 | 1 |  |  |  | 0 |  | CS ÚRS 2023 01 |  | 2
PP
VV
TS |  |  |  | Technická specifikace položky odpovídá příslušné cenové soustavě.
P | 1257 | 13010320 |  | tyč ocelová plochá jakost S235JR (11 375) 150x15mm | T | 0.036 | 1 |  |  |  | 0 |  | CS ÚRS 2023 01 |  | 2
PP
VV
TS |  |  |  | Technická specifikace položky odpovídá příslušné cenové soustavě.
P | 1258 | 13011050 |  | tyč ocelová plochá jakost S235JR (11 375) 150x20mm | T | 0.024 | 1 |  |  |  | 0 |  | CS ÚRS 2023 01 |  | 2
PP
VV
TS |  |  |  | Technická specifikace položky odpovídá příslušné cenové soustavě.
P | 1259 | 13010216 |  | tyč ocelová plochá jakost S235JR (11 375) 40x20mm | T | 0.102 | 1 |  |  |  | 0 |  | CS ÚRS 2023 01 |  | 2
PP
VV
TS |  |  |  | Technická specifikace položky odpovídá příslušné cenové soustavě.
P | 1260 | 13010328 |  | tyč ocelová plochá jakost S235JR (11 375) 200x10mm | T | 0.102 | 1 |  |  |  | 0 |  | CS ÚRS 2023 01 |  | 2
PP
VV
TS |  |  |  | Technická specifikace položky odpovídá příslušné cenové soustavě.
P | 1261 | 13010222.1 |  | tyč ocelová plochá jakost S235JR (11 375) 50x8mm | T | 0.016 | 1 |  |  |  | 0 |  | CS ÚRS 2022 02 |  | 2
PP
VV
TS |  |  |  | Technická specifikace položky odpovídá příslušné cenové soustavě.
P | 1262 | 13010272 |  | tyč ocelová plochá jakost S235JR (11 375) 80x10mm | T | 0.006 | 1 |  |  |  | 0 |  | CS ÚRS 2023 01 |  | 2
PP
VV
TS |  |  |  | Technická specifikace položky odpovídá příslušné cenové soustavě.
P | 1263 | 13010331 |  | tyč ocelová plochá jakost S235JR (11 375) 200x25mm | T | 0.256 | 1 |  |  |  | 0 |  | R-položka |  | 2
PP
VV
TS
P | 1264 | 5528390R |  | ocelové zábradlí jakost S235JR | M | 58 | 0.015 |  |  |  | 0 |  | R-položka |  | 2
PP
VV
TS
P | 1265 | 14011095 |  | trubka ocelová bezešvá hladká jakost 11 353 133x5,0mm | M | 7.2 | 0.01578 |  |  |  | 0 |  | R-položka |  | 2
PP
VV
TS
P | 1266 | 5528391R |  | ocelový žebřík jakost S235JR | KG | 250 | 0.001 |  |  |  | 0 |  | R-položka |  | 2
PP
VV
TS
P | 1267 | 13010509 |  | úhelník ocelový nerovnostranný jakost S235JR (11 375) 60x40x4mm | T | 0.078 | 1 |  |  |  | 0 |  | R-položka |  | 2
PP
VV
TS
P | 1268 | 13431007 |  | úhelník ocelový rovnostranný jakost S355J2 (11 503) 150x150x15mm | T | 1.379 | 1 |  |  |  | 0 |  | CS ÚRS 2023 01 |  | 2
PP
VV
TS |  |  |  | Technická specifikace položky odpovídá příslušné cenové soustavě.
P | 1269 | 13010527 |  | úhelník ocelový nerovnostranný jakost S235JR (11 375) 120x50x4mm | T | 0.774 | 1 |  |  |  | 0 |  | CS ÚRS 2023 01 |  | 2
PP
VV
TS |  |  |  | Technická specifikace položky odpovídá příslušné cenové soustavě.
P | 1270 | 55347016 |  | rošt podlahový lisovaný žárově zinkovaný velikost 30/3mm 1000x1000mm | KUS | 52.5 | 0.032 |  |  |  | 0 |  | CS ÚRS 2023 01 |  | 2
PP
VV
TS |  |  |  | Technická specifikace položky odpovídá příslušné cenové soustavě.
P | 1271 | 5534705R |  | rošt podlahový svařovaný žárově zinkovaný velikost 30/3mm modul 300x425mm vč.rámu a rektifikačních podložek | KUS | 16 | 0.0102 |  |  |  | 0 |  | R-položka |  | 2
PP
VV
TS |  |  |  | provedení a příslušenství viz.Tabulka zámečnických výrobků
P | 1272 | 55347050 |  | rošt podlahový svařovaný žárově zinkovaný velikost 30/3 mm 800x1000mm | KUS | 15.75 | 0.025 |  |  |  | 0 |  | CS ÚRS 2023 01 |  | 2
PP
VV
TS |  |  |  | Technická specifikace položky odpovídá příslušné cenové soustavě.
P | 1273 | 5534706R |  | rošt podlahový svařovaný žárově zinkovaný velikost 30/3mm 600x1000mm | KUS | 3.045 | 0.0192 |  |  |  | 0 |  | R-položka |  | 2
PP
VV
TS
P | 1274 | 998767103 |  | Přesun hmot pro zámečnické konstrukce stanovený z hmotnosti přesunovaného materiálu vodorovná dopravní vzdálenost do 50 m v objektech výšky přes 12 do 24 m | T | 56.922 | 0 |  |  |  | 0 |  | CS ÚRS 2023 01 |  | 2
PP
VV
TS |  |  |  | Technická specifikace položky odpovídá příslušné cenové soustavě.
SD |  | 771 |  | Podlahy z dlaždic
P | 1275 | 771474112 |  | Montáž soklů z dlaždic keramických lepených flexibilním lepidlem rovných, výšky přes 65 do 90 mm | M | 484.5 | 0.00043 |  |  |  | 0 |  | CS ÚRS 2023 01 |  | 2
PP
VV
TS |  |  |  | Technická specifikace položky odpovídá příslušné cenové soustavě.
P | 1276 | 5976141R |  | sokl-dlažba keramická slinutá hladká do interiéru i exteriéru 300x80mm | KUS | 1744.2 | 0.00045 |  |  |  | 0 |  | R-položka |  | 2
PP
VV
TS
P | 1277 | 771561132 |  | Montáž podlah z dlaždic z taveného čediče kladených do malty 250 x 250 mm hladkých tl. přes 20 do 25 mm | M2 | 111.1 | 0.04725 |  |  |  | 0 |  | CS ÚRS 2023 01 |  | 2
PP
VV
TS |  |  |  | Technická specifikace položky odpovídá příslušné cenové soustavě.
P | 1278 | 63232811 |  | dlaždice z taveného čediče průmyslové jemný rastr 250x250x22mm | M2 | 122.21 | 0.0624 |  |  |  | 0 |  | CS ÚRS 2023 01 |  | 2
PP
VV
TS |  |  |  | Technická specifikace položky odpovídá příslušné cenové soustavě.
P | 1279 | 771574153 |  | Montáž podlah z dlaždic keramických lepených flexibilním lepidlem velkoformátových hladkých přes 2 do 4 ks/m2 | M2 | 744.5 | 0.009 |  |  |  | 0 |  | CS ÚRS 2023 01 |  | 2
PP
VV
TS |  |  |  | Technická specifikace položky odpovídá příslušné cenové soustavě.
P | 1280 | 59761420 |  | dlažba keramická slinutá hladká do interiéru i exteriéru 600x600 mm | M2 | 804.06 | 0.0177 |  |  |  | 0 |  | bez vazby na CS |  | 2
PP
VV
TS
P | 1281 | 19416012 |  | lišta ukončovací nerezová 10mm | M | 22.67 | 0.00032 |  |  |  | 0 |  | CS ÚRS 2023 01 |  | 2
PP
VV
TS |  |  |  | Technická specifikace položky odpovídá příslušné cenové soustavě.
P | 1282 | 771591112 |  | Izolace podlahy pod dlažbu nátěrem nebo stěrkou ve dvou vrstvách | M2 | 402.2 | 0.0015 |  |  |  | 0 |  | CS ÚRS 2023 01 |  | 2
PP
VV
TS |  |  |  | Technická specifikace položky odpovídá příslušné cenové soustavě.
P | 1283 | 998771103 |  | Přesun hmot pro podlahy z dlaždic stanovený z hmotnosti přesunovaného materiálu vodorovná dopravní vzdálenost do 50 m v objektech výšky přes 12 do 24 m | T | 35.412 | 0 |  |  |  | 0 |  | CS ÚRS 2023 01 |  | 2
PP
VV
TS |  |  |  | Technická specifikace položky odpovídá příslušné cenové soustavě.
SD |  | 775 |  | Podlahy skládané
P | 1284 | 783903150 |  | Provedení nátěru betonových podlah penetračního hladkých (z pohledového nebo gletovaného betonu, stěrky apod.) | M2 | 202.8 | 0 |  |  |  | 0 |  | CS ÚRS 2023 01 |  | 2
PP
VV
TS |  |  |  | Technická specifikace položky odpovídá příslušné cenové soustavě.
P | 1285 | 24616200 |  | hmota nátěrová vodou ředitelná na beton | KG | 38.532 | 0.001 |  |  |  | 0 |  | CS ÚRS 2023 01 |  | 2
PP
VV
TS |  |  |  | Technická specifikace položky odpovídá příslušné cenové soustavě.
P | 1286 | 783917161 |  | Krycí (uzavírací) nátěr betonových podlah dvojnásobný syntetický | M2 | 202.8 | 0.000383 |  |  |  | 0 |  | CS ÚRS 2023 01 |  | 2
PP
VV
TS |  |  |  | Technická specifikace položky odpovídá příslušné cenové soustavě.
P | 1287 | 783933151 |  | Penetrační nátěr betonových podlah hladkých (z pohledového nebo gletovaného betonu, stěrky apod.) epoxidový | M2 | 863.6 | 0.00029 |  |  |  | 0 |  | CS ÚRS 2023 01 |  | 2
PP
VV
TS |  |  |  | Technická specifikace položky odpovídá příslušné cenové soustavě.
P | 1288 | 783937161 |  | Krycí dvojnásobný epoxidový nátěr betonové podlahy | M2 | 863.6 | 0 |  |  |  | 0 |  | CS ÚRS 2023 01 |  | 2
PP
VV
TS |  |  |  | Technická specifikace položky odpovídá příslušné cenové soustavě.
SD |  | 776 |  | Podlahy povlakové
P | 1289 | 776141111 |  | Příprava podkladu vyrovnání samonivelační stěrkou podlah min.pevnosti 20 MPa, tloušťky do 3 mm | M2 | 890.5 | 0.00455 |  |  |  | 0 |  | CS ÚRS 2022 02 |  | 2
PP
VV
TS |  |  |  | Technická specifikace položky odpovídá příslušné cenové soustavě.
P | 1290 | 776211211 |  | Montáž textilních podlahovin lepením čtverců standardních | M2 | 43.4 | 0.0002 |  |  |  | 0 |  | CS ÚRS 2023 01 |  | 2
PP
VV
TS |  |  |  | Technická specifikace položky odpovídá příslušné cenové soustavě.
P | 1291 | 69751076 |  | koberec zátěžový vpichovaný ve čtvercích 500x500mm, vlákno 30% PA/70% PP, hm 700g/m2, zátěž 33, útlum 21dB, hořlavost Bfl S1 | M2 | 49.324 | 0.003 |  |  |  | 0 |  | CS ÚRS 2023 01 |  | 2
PP
VV
TS |  |  |  | Technická specifikace položky odpovídá příslušné cenové soustavě.
P | 1292 | 776221221 |  | Montáž podlahovin z PVC lepením standardním lepidlem ze čtverců elektrostaticky vodivých | M2 | 52.8 | 0.0004 |  |  |  | 0 |  | CS ÚRS 2023 01 |  | 2
PP
VV
TS |  |  |  | Technická specifikace položky odpovídá příslušné cenové soustavě.
P | 1293 | 28411020 |  | PVC vinyl homogenní zátěžová tl 2,00 mm, úprava PUR, třída zátěže 34/43, hmotnost 3200g/m2, hořlavost Bfl S1, | M2 | 58.08 | 0.0032 |  |  |  | 0 |  | CS ÚRS 2023 01 |  | 2
PP
VV
TS |  |  |  | Technická specifikace položky odpovídá příslušné cenové soustavě.
P | 1294 | 776231111 |  | Montáž podlahovin z vinylu lepením lamel nebo čtverců standardním lepidlem | M2 | 670.8 | 0.0003 |  |  |  | 0 |  | CS ÚRS 2023 01 |  | 2
PP
VV
TS |  |  |  | Technická specifikace položky odpovídá příslušné cenové soustavě.
P | 1295 | 28411051 |  | dílce vinylové tl 2,5mm, nášlapná vrstva 0,55mm, úprava PUR, třída zátěže 23/33/42, otlak 0,05mm, R10, třída otěru T, hořlavost Bfl S1, bez ftalátů | M2 | 737.88 | 0.00429 |  |  |  | 0 |  | CS ÚRS 2023 01 |  | 2
PP
VV
TS |  |  |  | Technická specifikace položky odpovídá příslušné cenové soustavě.
P | 1296 | 776261121 |  | Montáž podlahovin z pryže lepením standardním lepidlem ze čtverců | M2 | 123.5 | 0.0006 |  |  |  | 0 |  | CS ÚRS 2023 01 |  | 2
PP
VV
TS |  |  |  | Technická specifikace položky odpovídá příslušné cenové soustavě.
P | 1297 | 27245104 |  | deska hladká recyklovaná pryž tl 11,5mm černá | M2 | 135.85 | 0.01 |  |  |  | 0 |  | CS ÚRS 2023 01 |  | 2
PP
VV
TS |  |  |  | Technická specifikace položky odpovídá příslušné cenové soustavě.
P | 1298 | 776411111 |  | Montáž soklíků lepením obvodových, výšky do 80 mm | M | 561 | 1e-05 |  |  |  | 0 |  | CS ÚRS 2022 02 |  | 2
PP
VV
TS |  |  |  | Technická specifikace položky odpovídá příslušné cenové soustavě.
P | 1299 | 28411009 |  | lišta soklová PVC 18x80mm | M | 572.22 | 0.00035 |  |  |  | 0 |  | CS ÚRS 2022 02 |  | 2
PP
VV
TS |  |  |  | Technická specifikace položky odpovídá příslušné cenové soustavě.
P | 1300 | 776421111 |  | Montáž lišt obvodových lepených | M | 18 | 1e-05 |  |  |  | 0 |  | CS ÚRS 2023 01 |  | 2
PP
VV
TS |  |  |  | Technická specifikace položky odpovídá příslušné cenové soustavě.
P | 1301 | 6975120R |  | lišta kobercová | M | 18.9 | 0.0003 |  |  |  | 0 |  | bez vazby na CS |  | 2
PP
VV
TS
P | 1302 | 776421711 |  | Montáž lišt vložení pásků z podlahoviny do lišt včetně nařezání | M | 18 | 0 |  |  |  | 0 |  | CS ÚRS 2022 02 |  | 2
PP
VV
TS |  |  |  | Technická specifikace položky odpovídá příslušné cenové soustavě.
P | 1303 | 998776103 |  | Přesun hmot pro podlahy povlakové stanovený z hmotnosti přesunovaného materiálu vodorovná dopravní vzdálenost do 50 m v objektech výšky přes 12 do 24 m | T | 9.426 | 0 |  |  |  | 0 |  | CS ÚRS 2023 01 |  | 2
PP
VV
TS |  |  |  | Technická specifikace položky odpovídá příslušné cenové soustavě.
SD |  | 781 |  | Dokončovací práce - obklady
P | 1304 | 781474154 |  | Montáž obkladů vnitřních stěn z dlaždic keramických lepených flexibilním lepidlem velkoformátových hladkých přes 4 do 6 ks/m2 | M2 | 603.6 | 0.009 |  |  |  | 0 |  | CS ÚRS 2023 01 |  | 2
PP
VV
TS |  |  |  | Technická specifikace položky odpovídá příslušné cenové soustavě.
P | 1305 | 59761001 |  | obklad velkoformátový keramický hladký přes 4 do 6ks/m2 | M2 | 651.888 | 0.02 |  |  |  | 0 |  | CS ÚRS 2023 01 |  | 2
PP
VV
TS |  |  |  | Technická specifikace položky odpovídá příslušné cenové soustavě.
P | 1306 | 19416012 |  | lišta ukončovací nerezová 10mm | M | 25.925 | 0.00032 |  |  |  | 0 |  | CS ÚRS 2023 01 |  | 2
PP
VV
TS |  |  |  | Technická specifikace položky odpovídá příslušné cenové soustavě.
P | 1307 | 998781103 |  | Přesun hmot pro obklady keramické stanovený z hmotnosti přesunovaného materiálu vodorovná dopravní vzdálenost do 50 m v objektech výšky přes 12 do 24 m | T | 18.478 | 0 |  |  |  | 0 |  | CS ÚRS 2023 01 |  | 2
PP
VV
TS |  |  |  | Technická specifikace položky odpovídá příslušné cenové soustavě.
SD |  | 784 |  | Dokončovací práce - malby a tapety
P | 1308 | 784211121 |  | Malby z malířských směsí oděruvzdorných za mokra dvojnásobné, bílé za mokra oděruvzdorné středně v místnostech výšky do 3,80 m | M2 | 138.8 | 0.00028 |  |  |  | 0 |  | CS ÚRS 2023 01 |  | 2
PP
VV
TS |  |  |  | Technická specifikace položky odpovídá příslušné cenové soustavě.
P | 1309 | 784221111 |  | Malby z malířských směsí otěruvzdorných za sucha dvojnásobné, bílé za sucha otěruvzdorné středně v místnostech výšky do 3,80 m | M2 | 4790.7 | 0.0002 |  |  |  | 0 |  | CS ÚRS 2023 01 |  | 2
PP
VV
TS |  |  |  | Technická specifikace položky odpovídá příslušné cenové soustavě.
SD |  | 786 |  | Dokončovací práce - čalounické úpravy
P | 1310 | 78661400R |  | Montáž textilní požární rolety | KUS | 1 | 0 |  |  |  | 0 |  | R-položka |  | 2
PP
VV
TS |  |  |  | provedení a příslušenství viz.Tabulka dveří a vrat
P | 1311 | 5908101R |  | uzávěr požární textilní roletový EI30 DP1 4950x3600mm | KUS | 1 | 0.055 |  |  |  | 0 |  | R-položka |  | 2
PP
VV
TS
P | 1312 | 78662302R |  | Montáž fasádních žaluzií upevněných před okenní nebo dveřní otvor na fasádu, ovládaných motorem, včetně krycího plechu a vodících profilů, plochy přes 8 m2 | M2 | 183.7 | 0 |  |  |  | 0 |  | CS ÚRS 2023 01 |  | 2
PP
VV
TS |  |  |  | Technická specifikace položky odpovídá příslušné cenové soustavě.
P | 1313 | 5534255R |  | žaluzie Z-90 fasádní ovládaná základním motorem příslušenství plochy do 12,0m2 | M2 | 183.7 | 0.001 |  |  |  | 0 |  | CS ÚRS 2023 01 |  | 2
PP
VV
TS |  |  |  | Technická specifikace položky odpovídá příslušné cenové soustavě.
P | 1314 | 786623045 |  | Montáž venkovních žaluzií žaluziové schránky, délky přes 4000 mm | M | 140.19 | 0 |  |  |  | 0 |  | CS ÚRS 2023 01 |  | 2
PP
VV
TS |  |  |  | Technická specifikace položky odpovídá příslušné cenové soustavě.
P | 1315 | 28376728 |  | kryt podomítkový PUR s izolací XPS 30 mm včetně kotvení pro žaluzii plochy do 5,0m2 š do 3,0m | KUS | 37 | 0.001 |  |  |  | 0 |  | CS ÚRS 2023 01 |  | 2
PP
VV
TS |  |  |  | Technická specifikace položky odpovídá příslušné cenové soustavě.
P | 1316 | 28376717 |  | kryt podomítkový PUR s izolací XPS 30 mm včetně kotvení pro žaluzii plochy do 2,0m2 š přes 2,0m | KUS | 1 | 0.001 |  |  |  | 0 |  | CS ÚRS 2023 01 |  | 2
PP
VV
TS |  |  |  | Technická specifikace položky odpovídá příslušné cenové soustavě.
P | 1317 | 28376721 |  | kryt podomítkový PUR s izolací XPS 30 mm včetně kotvení pro žaluzii plochy do 3,0m2 š přes 3,0m | KUS | 5 | 0.001 |  |  |  | 0 |  | CS ÚRS 2023 01 |  | 2
PP
VV
TS |  |  |  | Technická specifikace položky odpovídá příslušné cenové soustavě.
P | 1318 | 998786103 |  | Přesun hmot pro stínění a čalounické úpravy stanovený z hmotnosti přesunovaného materiálu vodorovná dopravní vzdálenost do 50 m v objektech výšky (hloubky) přes | T | 0.282 | 0 |  |  |  | 0 |  | CS ÚRS 2023 01 |  | 2
PP
VV
TS |  |  |  | Technická specifikace položky odpovídá příslušné cenové soustavě.
SD |  | 787 |  | Dokončovací práce - zasklívání
P | 1319 | 787116342 |  | Zasklívání stěn a příček deskami plochými plnými sklem plochým izolačním dvojsklem s podtmelením na lišty, s oboustranným uzavřením drážky trvale pružným tmelem | M2 | 6.773 | 0.032301 |  |  |  | 0 |  | CS ÚRS 2023 01 |  | 2
PP
VV
TS |  |  |  | Technická specifikace položky odpovídá příslušné cenové soustavě.
P | 1320 | 787911111 |  | Zasklívání – ostatní práce montáž fólie na sklo bezpečnostní | M2 | 116.157 | 0 |  |  |  | 0 |  | CS ÚRS 2023 01 |  | 2
PP
VV
TS |  |  |  | Technická specifikace položky odpovídá příslušné cenové soustavě.
P | 1321 | 63479019 |  | fólie na sklo ochranné a bezpečnostní čirá 82% | M2 | 116.157 | 0.0006 |  |  |  | 0 |  | CS ÚRS 2023 01 |  | 2
PP
VV
TS |  |  |  | Technická specifikace položky odpovídá příslušné cenové soustavě.
SD |  | 8 |  | Trubní vedení
P | 1322 | 871260310 |  | Montáž kanalizačního potrubí z plastů z polypropylenu PP hladkého plnostěnného SN 10 DN 100 | M | 210 | 6e-06 |  |  |  | 0 |  | CS ÚRS 2023 01 |  | 2
PP
VV
TS |  |  |  | Technická specifikace položky odpovídá příslušné cenové soustavě.
P | 1323 | 28611188 |  | trubka kanalizační PPKGEM 110x3,4x1000mm SN10 | M | 213.15 | 0.0017 |  |  |  | 0 |  | CS ÚRS 2023 01 |  | 2
PP
VV
TS |  |  |  | Technická specifikace položky odpovídá příslušné cenové soustavě.
P | 1324 | 871270310 |  | Montáž kanalizačního potrubí z plastů z polypropylenu PP hladkého plnostěnného SN 10 DN 125 | M | 140 | 6e-06 |  |  |  | 0 |  | CS ÚRS 2023 01 |  | 2
PP
VV
TS |  |  |  | Technická specifikace položky odpovídá příslušné cenové soustavě.
P | 1325 | 28611192 |  | trubka kanalizační PPKGEM 125x3,9x1000mm SN10 | M | 142.1 | 0.00222 |  |  |  | 0 |  | CS ÚRS 2023 01 |  | 2
PP
VV
TS |  |  |  | Technická specifikace položky odpovídá příslušné cenové soustavě.
P | 1326 | 871310310 |  | Montáž kanalizačního potrubí z plastů z polypropylenu PP hladkého plnostěnného SN 10 DN 150 | M | 85 | 1.1e-05 |  |  |  | 0 |  | CS ÚRS 2023 01 |  | 2
PP
VV
TS |  |  |  | Technická specifikace položky odpovídá příslušné cenové soustavě.
P | 1327 | 28611196 |  | trubka kanalizační PPKGEM 160x4,9x1000mm SN10 | M | 86.275 | 0.00361 |  |  |  | 0 |  | CS ÚRS 2023 01 |  | 2
PP
VV
TS |  |  |  | Technická specifikace položky odpovídá příslušné cenové soustavě.
P | 1328 | 871350310 |  | Montáž kanalizačního potrubí z plastů z polypropylenu PP hladkého plnostěnného SN 10 DN 200 | M | 70 | 1.3e-05 |  |  |  | 0 |  | CS ÚRS 2023 01 |  | 2
PP
VV
TS |  |  |  | Technická specifikace položky odpovídá příslušné cenové soustavě.
P | 1329 | 28611200 |  | trubka kanalizační PPKGEM 200x6,2x1000mm SN10 | M | 70 | 0.0057 |  |  |  | 0 |  | CS ÚRS 2023 01 |  | 2
PP
VV
TS |  |  |  | Technická specifikace položky odpovídá příslušné cenové soustavě.
P | 1330 | 894215111 |  | Šachtice domovní kanalizační (revizní) se stěnami z betonu se základovou deskou (dnem) z betonu, s vyspravením s nerovností, obetonováním potrubí ve stěnách a n | M3 | 3.46 | 1.6854 |  |  |  | 0 |  | CS ÚRS 2023 01 |  | 2
PP
VV
TS |  |  |  | Technická specifikace položky odpovídá příslušné cenové soustavě.
P | 1331 | 894215112 |  | Šachtice domovní kanalizační (revizní) se stěnami z betonu se základovou deskou (dnem) z betonu, s vyspravením s nerovností, obetonováním potrubí ve stěnách a n | M3 | 6.13 | 1.4591 |  |  |  | 0 |  | CS ÚRS 2023 01 |  | 2
PP
VV
TS |  |  |  | Technická specifikace položky odpovídá příslušné cenové soustavě.
SD |  | 9 |  | Ostatní konstrukce a práce-bourání
P | 1332 | 935932415 |  | Odvodňovací plastový žlab pro třídu zatížení D 400 vnitřní šířky 100 mm s krycím roštem můstkovým z litiny | M | 36 | 0.37703 |  |  |  | 0 |  | CS ÚRS 2023 01 |  | 2
PP
VV
TS |  |  |  | Technická specifikace položky odpovídá příslušné cenové soustavě.
P | 1333 | 941111132 |  | Montáž lešení řadového trubkového lehkého pracovního s podlahami s provozním zatížením tř. 3 do 200 kg/m2 šířky tř. W12 od 1,2 do 1,5 m, výšky přes 10 do 25 m | M2 | 2092.5 | 0 |  |  |  | 0 |  | CS ÚRS 2023 01 |  | 2
PP
VV
TS |  |  |  | Technická specifikace položky odpovídá příslušné cenové soustavě.
P | 1334 | 941111232 |  | Montáž lešení řadového trubkového lehkého pracovního s podlahami s provozním zatížením tř. 3 do 200 kg/m2 Příplatek za první a každý další den použití lešení k | M2 | 62775 | 0 |  |  |  | 0 |  | CS ÚRS 2023 01 |  | 2
PP
VV
TS |  |  |  | Technická specifikace položky odpovídá příslušné cenové soustavě.
P | 1335 | 941112832 |  | Demontáž lešení řadového trubkového lehkého pracovního bez podlah s provozním zatížením tř. 3 do 200 kg/m2 šířky W12 od 1,2 do 1,5 m, výšky přes 10 do 25 m | M2 | 2092.5 | 0 |  |  |  | 0 |  | CS ÚRS 2023 01 |  | 2
PP
VV
TS |  |  |  | Technická specifikace položky odpovídá příslušné cenové soustavě.
P | 1336 | 949101111 |  | Lešení pomocné pracovní pro objekty pozemních staveb pro zatížení do 150 kg/m2, o výšce lešeňové podlahy do 1,9 m | M2 | 2880.1 | 0.00013 |  |  |  | 0 |  | CS ÚRS 2023 01 |  | 2
PP
VV
TS |  |  |  | Technická specifikace položky odpovídá příslušné cenové soustavě.
P | 1337 | 952901114 |  | Vyčištění budov nebo objektů před předáním do užívání budov bytové nebo občanské výstavby, světlé výšky podlaží přes 4 m | M2 | 2880.1 | 3.5e-05 |  |  |  | 0 |  | CS ÚRS 2023 01 |  | 2
PP
VV
TS |  |  |  | Technická specifikace položky odpovídá příslušné cenové soustavě.
P | 1338 | 95394321R |  | D+M požárních opatření, bezpečnostních tabulek a značek | KPL | 1 | 0.00018 |  |  |  | 0 |  | R-položka |  | 2
PP
VV
TS
P | 1339 | 95394322R |  | D+M montážní jáma dl.10,0xš.1,0x1,5m; základní vybavení | KPL | 1 | 0 |  |  |  | 0 |  | R-položka |  | 2
PP
VV
TS |  |  |  | provedení a příslušenství viz.Tabulka zámečnických výrobků systémový výrobek - opravárenská montážní jáma světlost dl.10m x 1,5m, hl. 1,5m základní vybavenost: krycí podlahové rošty (samostatná položka VV), na dně jímka, kalové čerpadlo, schůdky. Součástí jámy je příprava částečné rozvody tlakového vzduchu, elektroinstalace, osvětlení, odvětrání
P | 1340 | 95394324R |  | D+M lezecká stěna vnitřní | M2 | 66.5 | 0 |  |  |  | 0 |  | R-položka |  | 2
PP
VV
TS |  |  |  | provedení a příslušenství viz.Tabulka truhlářských výrobků
P | 1341 | 95394325R |  | D+M Z1 skluzová tyč k hasícímu skluzu vč.příslušenství | KPL | 2 | 0 |  |  |  | 0 |  | R-položka |  | 2
PP
VV
TS |  |  |  | provedení a příslušenství viz.Tabulka zámečnických výrobků
P | 1342 | 95394326R |  | D+M Z12 sušák hadic | KPL | 1 | 0 |  |  |  | 0 |  | R-položka |  | 2
PP
VV
TS |  |  |  | provedení a příslušenství viz.Tabulka zámečnických výrobků
P | 1343 | 95394327R |  | D+M T18 dopadová plocha, žíněnka 2000x1500x300 mm | KPL | 3 | 0 |  |  |  | 0 |  | R-položka |  | 2
PP
VV
TS |  |  |  | provedení a příslušenství viz.Tabulka truhlářských výrobků
P | 1344 | 95394328R |  | D+M lezecká stěna venkovní | M2 | 71 | 0 |  |  |  | 0 |  | R-položka |  | 2
PP
VV
TS |  |  |  | provedení a příslušenství viz.Tabulka truhlářských výrobků
P | 1345 | 95394329R |  | D+M příslušenství cvičné věže-šplhací, ručkovací lano - polypropylen pr. 33 mm-lanový žebřík - lano pr. 16 mm potažené polyesterem, plastové příčky-naučná tabul | KPL | 1 | 0 |  |  |  | 0 |  | R-položka |  | 2
PP
VV
TS |  |  |  | -šplhací, ručkovací lano - polypropylen pr. 33 mm -lanový žebřík - lano pr. 16 mm potažené polyesterem, plastové příčky -naučné tabule - plast s UV stabilizací -psací tabule - vysokotlaky laminát tl. 6 mm
P | 1346 | 95394330R |  | D+M infosystém (popisy dveří, plány) | KPL | 1 | 0 |  |  |  | 0 |  | R-položka |  | 2
PP
VV
TS
P | 1347 | 95394331R |  | D+M střešní záchytný systém | KPL | 1 | 0 |  |  |  | 0 |  | R-položka |  | 2
PP
VV
TS
P | 1348 | 95795011R |  | Konstrukce z recyklované pryže stájový povrch z desek obklad stěn lepený plošně tl. 7,5 mm barevný | M2 | 9.44 | 0.00838 |  |  |  | 0 |  | R-položka |  | 2
PP
VV
TS
P | 1349 | 985324111 |  | Ochranný nátěr betonu na bázi silanu impregnační dvojnásobný (OS-A) | M2 | 7.1 | 0.00047 |  |  |  | 0 |  | CS ÚRS 2023 01 |  | 2
PP
VV
TS |  |  |  | Technická specifikace položky odpovídá příslušné cenové soustavě.
SD |  | 997 |  | Přesun sutě
P | 1350 | 99701365R.901 | 901 | Poplatek za uložení na skládce (skládkovné) kontaminované zeminy a kamení kód odpadu 17 05 04 vč. dopravy | T | 810.984 | 0 |  |  |  | 0 |  | R-položka |  | 2
PP
VV
TS |  |  |  | Evidenční položka. Neoceňovat v objektu SO/PS, položka se oceňuje pouze v objektu SO 90-90 1. Položka obsahuje: – veškeré poplatky provozovateli skládky, recyklační linky nebo jiného zařízení na zpracování nebo likvidaci odpadů související s převzetím, uložením, zpracováním nebo likvidací odpadu – náklady spojené s dopravou odpadu z místa stavby na místo převzetí provozovatelem skládky, recyklační linky nebo jiného zařízení na zpracování nebo likvidaci odpadů 3. Způsob měření: Tunou se rozumí hmotnost odpadu vytříděného v souladu se zákonem č. 541/2020 Sb., o nakládání s odpady, v platném znění.
P | 1351 | 99701387R.902 | 902 | Poplatek za uložení stavebního odpadu na recyklační skládce (skládkovné) zeminy a kamení zatříděného do Katalogu odpadů pod kódem 17 05 04 vč. dopravy | T | 1892.297 | 0 |  |  |  | 0 |  | R-položka |  | 2
PP
VV
TS |  |  |  | Evidenční položka. Neoceňovat v objektu SO/PS, položka se oceňuje pouze v objektu SO 90-90 1. Položka obsahuje: – veškeré poplatky provozovateli skládky, recyklační linky nebo jiného zařízení na zpracování nebo likvidaci odpadů související s převzetím, uložením, zpracováním nebo likvidací odpadu – náklady spojené s dopravou odpadu z místa stavby na místo převzetí provozovatelem skládky, recyklační linky nebo jiného zařízení na zpracování nebo likvidaci odpadů 3. Způsob měření: Tunou se rozumí hmotnost odpadu vytříděného v souladu se zákonem č. 541/2020 Sb., o nakládání s odpady, v platném znění.
SD |  | 998 |  | Přesun hmot
P | 1352 | 998014021 |  | Přesun hmot pro budovy a haly občanské výstavby, bydlení, výrobu a služby s nosnou svislou konstrukcí montovanou z dílců betonových plošných nebo tyčových s jak | T | 7098.775 | 0 |  |  |  | 0 |  | CS ÚRS 2023 01 |  | 2
PP
VV
TS |  |  |  | Technická specifikace položky odpovídá příslušné cenové soustavě.
SD |  | HZS |  | Hodinové zúčtovací sazby
P | 1353 | HZS2231 |  | Hodinové zúčtovací sazby profesí PSV provádění stavebních instalací elektrikář | HOD | 18 | 0 |  |  |  | 0 |  | CS ÚRS 2023 01 |  | 2
PP
VV
TS |  |  |  | Technická specifikace položky odpovídá příslušné cenové soustavě.

## SO 09-79-02
SŽDC05 |  |  |  | Soupis prací objektu | [10 empty] | 3
3
S | Stavba: | 5413520033-zm08 |  | Areál HZS Cheb | [6 empty] | D.2.2 |  | Aspe | 0,00 | 2
O | Objekt: | D.2.2 |  | Pozemní stavební objekty a technické vybavení pozemních stavebních objektů | [9 empty] | 15,00 | 2
Typ | Poř. číslo | Kód položky | Varianta | Název položky | MJ | Množství | Jednotková hmotnost | Celková hmotnost |  |  | Jednotková cena |  | Cenové soustavy | 21,00 | 2
Dodávka
[9 empty] | Jednotková | Celkem | Jednotková | Celkem |  |  |  | Počet položek s nulovou cenou
O1 |  | SO 09-79-02 |  | Drobná architektura (venkovní přístřešky, oplocení, vlajkové stožáry)
SD |  | 1 |  | Zemní práce
P | 1 | 122251101 |  | Odkopávky a prokopávky nezapažené strojně v hornině třídy těžitelnosti I skupiny 3 do 20 m3 | M3 | 2.854 | 0 |  |  |  | 0 |  | CS ÚRS 2023 01 |  | 2
PP
VV
TS |  |  |  | Technická specifikace položky odpovídá příslušné cenové soustavě.
P | 2 | 131213701 |  | Hloubení nezapažených jam ručně s urovnáním dna do předepsaného profilu a spádu v hornině třídy těžitelnosti I skupiny 3 soudržných | M3 | 7.558 | 0 |  |  |  | 0 |  | CS ÚRS 2023 01 |  | 2
PP
VV
TS |  |  |  | Technická specifikace položky odpovídá příslušné cenové soustavě.
P | 3 | 131251102 |  | Hloubení nezapažených jam a zářezů strojně s urovnáním dna do předepsaného profilu a spádu v hornině třídy těžitelnosti I skupiny 3 přes 20 do 50 m3 | M3 | 30.234 | 0 |  |  |  | 0 |  | CS ÚRS 2023 01 |  | 2
PP
VV
TS |  |  |  | Technická specifikace položky odpovídá příslušné cenové soustavě.
P | 4 | 162206112 |  | Vodorovné přemístění výkopku bez naložení, avšak se složením zemin schopných zúrodnění, na vzdálenost přes 20 do 50 m | M3 | 2.944 | 0 |  |  |  | 0 |  | CS ÚRS 2023 01 |  | 2
PP
VV
TS |  |  |  | Technická specifikace položky odpovídá příslušné cenové soustavě.
P | 5 | 167151101 |  | Nakládání, skládání a překládání neulehlého výkopku nebo sypaniny strojně nakládání, množství do 100 m3, z horniny třídy těžitelnosti I, skupiny 1 až 3 | M3 | 40.646 | 0 |  |  |  | 0 |  | CS ÚRS 2023 01 |  | 2
PP
VV
TS |  |  |  | Technická specifikace položky odpovídá příslušné cenové soustavě.
P | 6 | 174111101 |  | Zásyp sypaninou z jakékoliv horniny ručně s uložením výkopku ve vrstvách se zhutněním jam, šachet, rýh nebo kolem objektů v těchto vykopávkách | M3 | 2.944 | 0 |  |  |  | 0 |  | CS ÚRS 2023 01 |  | 2
PP
VV
TS |  |  |  | Technická specifikace položky odpovídá příslušné cenové soustavě.
SD |  | 2 |  | Zakládání
P | 7 | 271542211 |  | Podsyp pod základové konstrukce se zhutněním a urovnáním povrchu ze štěrkodrtě netříděné | M3 | 1.07 | 2.16 |  |  |  | 0 |  | CS ÚRS 2023 01 |  | 2
PP
VV
TS |  |  |  | Technická specifikace položky odpovídá příslušné cenové soustavě.
P | 8 | 273321511 |  | Základy z betonu železového (bez výztuže) desky z betonu bez zvláštních nároků na prostředí tř. C 25/30 | M3 | 1.784 | 2.5019 |  |  |  | 0 |  | CS ÚRS 2023 01 |  | 2
PP
VV
TS |  |  |  | Technická specifikace položky odpovídá příslušné cenové soustavě.
P | 9 | 273351121 |  | Bednění základů desek zřízení | M2 | 3.568 | 0.00247 |  |  |  | 0 |  | CS ÚRS 2023 01 |  | 2
PP
VV
TS |  |  |  | Technická specifikace položky odpovídá příslušné cenové soustavě.
P | 10 | 273351122 |  | Bednění základů desek odstranění | M2 | 3.568 | 0 |  |  |  | 0 |  | CS ÚRS 2023 01 |  | 2
PP
VV
TS |  |  |  | Technická specifikace položky odpovídá příslušné cenové soustavě.
P | 11 | 273362021 |  | Výztuž základů desek ze svařovaných sítí z drátů typu KARI | T | 0.124 | 1.0628 |  |  |  | 0 |  | CS ÚRS 2023 01 |  | 2
PP
VV
TS |  |  |  | Technická specifikace položky odpovídá příslušné cenové soustavě.
P | 12 | 275313611 |  | Základy z betonu prostého patky a bloky z betonu kamenem neprokládaného tř. C 16/20 | M3 | 25.616 | 2.301 |  |  |  | 0 |  | CS ÚRS 2023 01 |  | 2
PP
VV
TS |  |  |  | Technická specifikace položky odpovídá příslušné cenové soustavě.
P | 13 | 275313811 |  | Základy z betonu prostého patky a bloky z betonu kamenem neprokládaného tř. C 25/30 | M3 | 6.656 | 2.5019 |  |  |  | 0 |  | CS ÚRS 2023 01 |  | 2
PP
VV
TS |  |  |  | Technická specifikace položky odpovídá příslušné cenové soustavě.
P | 14 | 279113135 |  | Základové zdi z tvárnic ztraceného bednění včetně výplně z betonu bez zvláštních nároků na vliv prostředí třídy C 16/20, tloušťky zdiva přes 300 do 400 mm | M2 | 3.32 | 0.96226 |  |  |  | 0 |  | CS ÚRS 2023 01 |  | 2
PP
VV
TS |  |  |  | Technická specifikace položky odpovídá příslušné cenové soustavě.
P | 15 | 279361821 |  | Výztuž základových zdí nosných svislých nebo odkloněných od svislice, rovinných nebo oblých, deskových nebo žebrových, včetně výztuže jejich žeber z betonářské | T | 0.199 | 1.0594 |  |  |  | 0 |  | CS ÚRS 2023 01 |  | 2
PP
VV
TS |  |  |  | Technická specifikace položky odpovídá příslušné cenové soustavě.
SD |  | 3 |  | Svislé a kompletní konstrukce
P | 16 | 338171123 |  | Montáž sloupků a vzpěr plotových ocelových trubkových nebo profilovaných výšky přes 2 do 2,6 m se zabetonováním do 0,08 m3 do připravených jamek | KUS | 156 | 0.17489 |  |  |  | 0 |  | CS ÚRS 2023 01 |  | 2
PP
VV
TS |  |  |  | Technická specifikace položky odpovídá příslušné cenové soustavě.
P | 17 | 55342158 |  | plotový sloupek s patkou pro svařované panely profilovaný oválný 50x70mm dl 2,0-2,5m povrchová úprava Pz a komaxit | KUS | 130 | 0.0048 |  |  |  | 0 |  | CS ÚRS 2023 01 |  | 2
PP
VV
TS |  |  |  | Technická specifikace položky odpovídá příslušné cenové soustavě.
P | 18 | 55283945.1 |  | trubka ocelová podélně svařovaná konstrukční hladká jakost S235JR 76,1x4mm, pozink | M | 36.4 | 0.00711 |  |  |  | 0 |  | CS ÚRS 2023 01 |  | 2
PP
VV
TS |  |  |  | Technická specifikace položky odpovídá příslušné cenové soustavě.
P | 19 | 33817112R |  | Montáž sloupků a vzpěr plotových ocelových trubkových nebo profilovaných výšky do 3,0 m ukotvením k pevnému podkladu | KUS | 13 | 0 |  |  |  | 0 |  | R-položka |  | 2
PP
VV
TS
P | 20 | 14550309 |  | profil ocelový svařovaný jakost S235 průřez čtvercový 120x120x10mm | T | 1.203 | 1 |  |  |  | 0 |  | CS ÚRS 2023 01 |  | 2
PP
VV
TS |  |  |  | Technická specifikace položky odpovídá příslušné cenové soustavě.
P | 21 | 33817113R |  | Osazování sloupků a vzpěr plotových ocelových v do 3,8 m se zabetonováním | KUS | 28 | 0.17489 |  |  |  | 0 |  | R-položka |  | 2
PP
VV
TS
P | 22 | 55283945 |  | trubka ocelová podélně svařovaná konstrukční hladká jakost S235JR 76,1x4mm, pozink | M | 134.4 | 0.00711 |  |  |  | 0 |  | CS ÚRS 2023 01 |  | 2
PP
VV
TS |  |  |  | Technická specifikace položky odpovídá příslušné cenové soustavě.
P | 23 | 342125101 |  | Montáž dílců obvodových ze železobetonu s nesvařovanými spoji, hmotnosti do 1,5 t | KUS | 7 | 0.10754 |  |  |  | 0 |  | CS ÚRS 2023 01 |  | 2
PP
VV
TS |  |  |  | Technická specifikace položky odpovídá příslušné cenové soustavě.
P | 24 | 70921R12 |  | prefabrikát ŽB práh obvodový 6150x450x150 mm | KUS | 1 | 0.74723 |  |  |  | 0 |  | R-položka |  | 2
PP
VV
TS
P | 25 | 70921R13 |  | prefabrikát ŽB práh obvodový 4450x450x150 mm | KUS | 1 | 0.54168 |  |  |  | 0 |  | R-položka |  | 2
PP
VV
TS
P | 26 | 70921R14 |  | prefabrikát ŽB práh obvodový 6000x450x150 mm | KUS | 1 | 0.729 |  |  |  | 0 |  | R-položka |  | 2
PP
VV
TS
P | 27 | 70921R15 |  | prefabrikát ŽB práh obvodový 4500x450x150 mm | KUS | 2 | 0.54675 |  |  |  | 0 |  | R-položka |  | 2
PP
VV
TS
P | 28 | 70921R17 |  | prefabrikát ŽB práh obvodový 4950x450x150 mm | KUS | 1 | 0.60143 |  |  |  | 0 |  | R-položka |  | 2
PP
VV
TS
P | 29 | 70921R18 |  | prefabrikát ŽB práh obvodový 5200x450x150 mm | KUS | 1 | 0.6318 |  |  |  | 0 |  | R-položka |  | 2
PP
VV
TS
P | 30 | 348121221 |  | Osazení podhrabových desek na ocelové sloupky, délky desek přes 2 do 3 m | KUS | 129 | 0.0012 |  |  |  | 0 |  | CS ÚRS 2023 01 |  | 2
PP
VV
TS |  |  |  | Technická specifikace položky odpovídá příslušné cenové soustavě.
P | 31 | 5923254R |  | betonová podhrabová deska 2450x300x50mm vč.stabilizačních držáků na sloupcích | KUS | 129 | 0.07 |  |  |  | 0 |  | R-položka |  | 2
PP
VV
TS
P | 32 | 348171149 |  | Montáž oplocení z dílců kovových panelových svařovaných, na ocelové profilované sloupky, výšky přes 2,0 do 2,5 m | M | 326.2 | 0 |  |  |  | 0 |  | CS ÚRS 2023 01 |  | 2
PP
VV
TS |  |  |  | Technická specifikace položky odpovídá příslušné cenové soustavě.
P | 33 | 55342413 |  | plotový panel svařovaný v 2,0-2,5m š do 2,5m průměru drátu 5mm oka 55x200mm s horizontálním prolisem povrchová úprava PZ komaxit | KUS | 130.48 | 0.0199 |  |  |  | 0 |  | CS ÚRS 2023 01 |  | 2
PP
VV
TS |  |  |  | Technická specifikace položky odpovídá příslušné cenové soustavě.
P | 34 | 348171510 |  | Montáž oplocení z dílců kovových z plechu vlnitého nebo profilového hmotnosti 1 m oplocení do 30 kg | M | 33.6 | 0.000201 |  |  |  | 0 |  | CS ÚRS 2023 01 |  | 2
PP
VV
TS |  |  |  | Technická specifikace položky odpovídá příslušné cenové soustavě.
P | 35 | 15485107 |  | plech trapézový 35/207/1035 Pz tl 0,5mm | M2 | 100.8 | 0.00488 |  |  |  | 0 |  | CS ÚRS 2023 01 |  | 2
PP
VV
TS |  |  |  | Technická specifikace položky odpovídá příslušné cenové soustavě.
P | 36 | 348401240 |  | Montáž oplocení z pletiva strojového bez napínacích drátů přes 2,0 do 4,0 m | M | 80.8 | 0 |  |  |  | 0 |  | CS ÚRS 2023 01 |  | 2
PP
VV
TS |  |  |  | Technická specifikace položky odpovídá příslušné cenové soustavě.
P | 37 | 7092100R |  | bezuzlová ochranná síť PE 3 mm, oko 45 mm | M2 | 266.64 | 2e-05 |  |  |  | 0 |  | CS ÚRS 2023 01 |  | 2
PP
VV
TS |  |  |  | Technická specifikace položky odpovídá příslušné cenové soustavě.
P | 38 | 348401350 |  | Montáž oplocení z pletiva rozvinutí, uchycení a napnutí drátu napínacího | M | 161.6 | 0 |  |  |  | 0 |  | CS ÚRS 2023 01 |  | 2
PP
VV
TS |  |  |  | Technická specifikace položky odpovídá příslušné cenové soustavě.
P | 39 | 15615300 |  | drát kruhový Pz napínací D 2,80mm | M | 169.68 | 5e-05 |  |  |  | 0 |  | CS ÚRS 2023 01 |  | 2
PP
VV
TS |  |  |  | Technická specifikace položky odpovídá příslušné cenové soustavě.
SD |  | 762 |  | Konstrukce tesařské
P | 40 | 762134122 |  | Montáž bednění stěn z hoblovaných fošen na sraz tl. do 60 mm | M2 | 80.8 | 0 |  |  |  | 0 |  | CS ÚRS 2023 01 |  | 2
PP
VV
TS |  |  |  | Technická specifikace položky odpovídá příslušné cenové soustavě.
P | 41 | 60516102 |  | řezivo smrkové sušené tl 60-70mm | M3 | 4.121 | 0.5 |  |  |  | 0 |  | CS ÚRS 2023 01 |  | 2
PP
VV
TS |  |  |  | Technická specifikace položky odpovídá příslušné cenové soustavě.
P | 42 | 762195000 |  | Spojovací prostředky stěn a příček hřebíky, svory, fixační prkna | M3 | 4.04 | 0.012657 |  |  |  | 0 |  | CS ÚRS 2023 01 |  | 2
PP
VV
TS |  |  |  | Technická specifikace položky odpovídá příslušné cenové soustavě.
P | 43 | 762341143 |  | Bednění střech střech rovných sklonu do 60° s vyřezáním otvorů z cementotřískových desek šroubovaných na rošt na pero a drážku, tloušťky desky 16 mm | M2 | 238.74 | 0.02506 |  |  |  | 0 |  | R-položka |  | 2
PP
VV
TS
P | 44 | 998762101 |  | Přesun hmot pro konstrukce tesařské stanovený z hmotnosti přesunovaného materiálu vodorovná dopravní vzdálenost do 50 m v objektech výšky do 6 m | T | 8.094 | 0 |  |  |  | 0 |  | CS ÚRS 2023 01 |  | 2
PP
VV
TS |  |  |  | Technická specifikace položky odpovídá příslušné cenové soustavě.
SD |  | 764 |  | Konstrukce klempířské
P | 45 | 764121411 |  | Krytina z hliníkového plechu s úpravou u okapů, prostupů a výčnělků střechy rovné drážkováním ze svitků rš 670 mm, sklon střechy do 30° | M2 | 238.74 | 0.00263 |  |  |  | 0 |  | R-položka |  | 2
PP
VV
TS
P | 46 | 764521414 |  | Žlab podokapní z hliníkového plechu včetně háků a čel hranatý rš 330 mm | M | 34.6 | 0.00119 |  |  |  | 0 |  | R-položka |  | 2
PP
VV
TS
P | 47 | 764528402 |  | Svod z hliníkového plechu včetně objímek, kolen a odskoků hranatý, o straně 100 mm | M | 7.1 | 0.00152 |  |  |  | 0 |  | R-položka |  | 2
PP
VV
TS
P | 48 | 998764101 |  | Přesun hmot pro konstrukce klempířské stanovený z hmotnosti přesunovaného materiálu vodorovná dopravní vzdálenost do 50 m v objektech výšky do 6 m | T | 0.68 | 0 |  |  |  | 0 |  | CS ÚRS 2023 01 |  | 2
PP
VV
TS |  |  |  | Technická specifikace položky odpovídá příslušné cenové soustavě.
SD |  | 767 |  | Konstrukce zámečnické
P | 49 | 76711315R |  | Dod+mont lamelové stěny vč. povrchové úpravy | M2 | 140 | 0.01 |  |  |  | 0 |  | R-položka |  | 2
PP
VV
TS
P | 50 | 76711316R |  | Dod+mont A - samonosná posuvná automatická vrata s pojezdem 6000x2000 mm | KPL | 1 | 0.2 |  |  |  | 0 |  | R-položka |  | 2
PP
VV
TS
P | 51 | 76711317R |  | MDod+mont B - otvíravá vrata 4000x2030 mm | KPL | 1 | 0.1 |  |  |  | 0 |  | R-položka |  | 2
PP
VV
TS
P | 52 | 76711318R |  | Dod+mont C - otvíravá branka 1000x2030 mm | KPL | 1 | 0.06 |  |  |  | 0 |  | R-položka |  | 2
PP
VV
TS
P | 53 | 76711319R |  | Dod+mont D - otvíravá automatická vstupní branka 1100x2030 mm | KPL | 1 | 0.065 |  |  |  | 0 |  | R-položka |  | 2
PP
VV
TS
P | 54 | 76711320R |  | Dod+mont vstupní branka při oplocení hřiště 1000x2000 mm | KPL | 2 | 0.055 |  |  |  | 0 |  | R-položka |  | 2
PP
VV
TS
P | 55 | 76711321R |  | Dod+mont otvíravá vrata při oplocení hřiště 2020x2500 mm | KPL | 1 | 0.115 |  |  |  | 0 |  | R-položka |  | 2
PP
VV
TS
P | 56 | 76711322R |  | Dod+mont hliníkový segmentový vlajkový stožár v.7,0m | KPL | 3 | 0.055 |  |  |  | 0 |  | R-položka |  | 2
PP
VV
TS
P | 57 | 767995111 |  | Montáž ostatních atypických zámečnických konstrukcí hmotnosti do 5 kg | KG | 8.625 | 6.7e-05 |  |  |  | 0 |  | CS ÚRS 2023 01 |  | 2
PP
VV
TS |  |  |  | Technická specifikace položky odpovídá příslušné cenové soustavě.
P | 58 | 14015028 |  | trubka ocelová bezešvá přesná jakost 11 353 50x6,0mm | M | 1.5 | 0.00651 |  |  |  | 0 |  | CS ÚRS 2023 01 |  | 2
PP
VV
TS |  |  |  | Technická specifikace položky odpovídá příslušné cenové soustavě.
P | 59 | 767995114 |  | Montáž ostatních atypických zámečnických konstrukcí hmotnosti přes 20 do 50 kg | KG | 3118.562 | 5e-05 |  |  |  | 0 |  | CS ÚRS 2023 01 |  | 2
PP
VV
TS |  |  |  | Technická specifikace položky odpovídá příslušné cenové soustavě.
P | 60 | 5528394R |  | trubka ocelová bezešvá přesná jakost 11 353 60x4,0mm, vč.povrchové úpravy | M | 127.556 | 0.00544 |  |  |  | 0 |  | R-položka |  | 2
PP
VV
TS
P | 61 | 14550334 |  | profil ocelový svařovaný jakost S235 průřez obdelníkový 60x40x4mm, vč.povrchové úpravy | T | 2.387 | 1 |  |  |  | 0 |  | CS ÚRS 2023 01 |  | 2
PP
VV
TS |  |  |  | Technická specifikace položky odpovídá příslušné cenové soustavě.
P | 62 | 5528393R |  | trubka ocelová bezešvá přesná jakost 11 353 50x4mm, vč.povrchové úpravy | M | 74.569 | 0.00349 |  |  |  | 0 |  | R-položka |  | 2
PP
VV
TS
P | 63 | 767995115 |  | Montáž ostatních atypických zámečnických konstrukcí hmotnosti přes 50 do 100 kg | KG | 3425.973 | 5e-05 |  |  |  | 0 |  | R-položka |  | 2
PP
VV
TS
P | 64 | 13010930 |  | ocel profilová jakost S235JR (11 375) průřez UPE 120, vč.povrchové úpravy | T | 0.88 | 1 |  |  |  | 0 |  | CS ÚRS 2023 01 |  | 2
PP
VV
TS |  |  |  | Technická specifikace položky odpovídá příslušné cenové soustavě.
P | 65 | 13010934 |  | ocel profilová jakost S235JR (11 375) průřez UPE 160, vč.povrchové úpravy | T | 2.118 | 1 |  |  |  | 0 |  | CS ÚRS 2023 01 |  | 2
PP
VV
TS |  |  |  | Technická specifikace položky odpovídá příslušné cenové soustavě.
P | 66 | 13010972 |  | ocel profilová jakost S235JR (11 375) průřez HEB 120, vč.povrchové úpravy | T | 0.772 | 1 |  |  |  | 0 |  | CS ÚRS 2023 01 |  | 2
PP
VV
TS |  |  |  | Technická specifikace položky odpovídá příslušné cenové soustavě.
P | 67 | 767995116 |  | Montáž ostatních atypických zámečnických konstrukcí hmotnosti přes 100 do 250 kg | KG | 1858.244 | 5e-05 |  |  |  | 0 |  | CS ÚRS 2023 01 |  | 2
PP
VV
TS |  |  |  | Technická specifikace položky odpovídá příslušné cenové soustavě.
P | 68 | 13010974 |  | ocel profilová jakost S235JR (11 375) průřez HEB 140, vč.povrchové úpravy | T | 0.462 | 1 |  |  |  | 0 |  | CS ÚRS 2023 01 |  | 2
PP
VV
TS |  |  |  | Technická specifikace položky odpovídá příslušné cenové soustavě.
P | 69 | 13010760 |  | ocel profilová jakost S235JR (11 375) průřez IPE 300, vč.povrchové úpravy | T | 1.582 | 1 |  |  |  | 0 |  | CS ÚRS 2023 01 |  | 2
PP
VV
TS |  |  |  | Technická specifikace položky odpovídá příslušné cenové soustavě.
P | 70 | 998767101 |  | Přesun hmot pro zámečnické konstrukce stanovený z hmotnosti přesunovaného materiálu vodorovná dopravní vzdálenost do 50 m v objektech výšky do 6 m | T | 8.46 | 0 |  |  |  | 0 |  | CS ÚRS 2023 01 |  | 2
PP
VV
TS |  |  |  | Technická specifikace položky odpovídá příslušné cenové soustavě.
SD |  | 783 |  | Dokončovací práce - nátěry
P | 71 | 783218211 |  | Lakovací nátěr tesařských konstrukcí dvojnásobný s mezibroušením syntetický | M2 | 161.6 | 0.00029 |  |  |  | 0 |  | CS ÚRS 2023 01 |  | 2
PP
VV
TS |  |  |  | Technická specifikace položky odpovídá příslušné cenové soustavě.
SD |  | 9 |  | Ostatní konstrukce a práce, bourání
P | 72 | 93600100R |  | Montáž a doprava prvků městské a zahradní architektury | KUS | 1 | 0 |  |  |  | 0 |  | R-položka |  | 2
PP
VV
TS
P | 73 | 7491015R |  | přístřešek na kola, ocel.konstrukce+kalené bezp.sklo, vč.stojanů na kola | KUS | 1 | 0.03 |  |  |  | 0 |  | R-položka |  | 2
PP
VV
TS
SD |  | 997 |  | Přesun sutě
P | 74 | 99701365R.901 | 901 | Poplatek za uložení na skládce (skládkovné) kontaminované zeminy a kamení kód odpadu 17 05 04 vč. dopravy | T | 20.359 | 0 |  |  |  | 0 |  | R-položka |  | 2
PP
VV
TS |  |  |  | Evidenční položka. Neoceňovat v objektu SO/PS, položka se oceňuje pouze v objektu SO 90-90 1. Položka obsahuje: – veškeré poplatky provozovateli skládky, recyklační linky nebo jiného zařízení na zpracování nebo likvidaci odpadů související s převzetím, uložením, zpracováním nebo likvidací odpadu – náklady spojené s dopravou odpadu z místa stavby na místo převzetí provozovatelem skládky, recyklační linky nebo jiného zařízení na zpracování nebo likvidaci odpadů 3. Způsob měření: Tunou se rozumí hmotnost odpadu vytříděného v souladu se zákonem č. 541/2020 Sb., o nakládání s odpady, v platném znění.
P | 75 | 99701387R.902 | 902 | Poplatek za uložení stavebního odpadu na recyklační skládce (skládkovné) zeminy a kamení zatříděného do Katalogu odpadů pod kódem 17 05 04 vč. dopravy | T | 47.505 | 0 |  |  |  | 0 |  | R-položka |  | 2
PP
VV
TS |  |  |  | Evidenční položka. Neoceňovat v objektu SO/PS, položka se oceňuje pouze v objektu SO 90-90 1. Položka obsahuje: – veškeré poplatky provozovateli skládky, recyklační linky nebo jiného zařízení na zpracování nebo likvidaci odpadů související s převzetím, uložením, zpracováním nebo likvidací odpadu – náklady spojené s dopravou odpadu z místa stavby na místo převzetí provozovatelem skládky, recyklační linky nebo jiného zařízení na zpracování nebo likvidaci odpadů 3. Způsob měření: Tunou se rozumí hmotnost odpadu vytříděného v souladu se zákonem č. 541/2020 Sb., o nakládání s odpady, v platném znění.
SD |  | 998 |  | Přesun hmot
P | 76 | 998232111 |  | Přesun hmot pro oplocení se svislou nosnou konstrukcí zděnou z cihel, tvárnic, bloků, popř. kovovou nebo dřevěnou vodorovná dopravní vzdálenost do 50 m, pro opl | T | 135.736 | 0 |  |  |  | 0 |  | CS ÚRS 2023 01 |  | 2
PP
VV
TS |  |  |  | Technická specifikace položky odpovídá příslušné cenové soustavě.

## SO 09-92-31
SŽDC05 |  |  |  | Soupis prací objektu | [10 empty] | 3
3
S | Stavba: | 5413520033-zm08 |  | Areál HZS Cheb | [6 empty] | D.2.4 |  | Aspe | 0,00 | 2
O | Objekt: | D.2.4 |  | Ostatní stavební objekty | [9 empty] | 15,00 | 2
Typ | Poř. číslo | Kód položky | Varianta | Název položky | MJ | Množství | Jednotková hmotnost | Celková hmotnost |  |  | Jednotková cena |  | Cenové soustavy | 21,00 | 2
Dodávka
[9 empty] | Jednotková | Celkem | Jednotková | Celkem |  |  |  | Počet položek s nulovou cenou
O1 |  | SO 09-92-31 |  | Dendrologický průzkum a kácení zeleně
SD |  | 1 |  | Zemní práce
P | 1 | 111212361 |  | Odstranění nevhodných dřevin průměru kmene do 100 mm výšky přes 1 m s odstraněním pařezu přes 500 m2 v rovině nebo na svahu do 1:5 | M2 | 1967 | 0 |  |  |  | 0 |  | CS ÚRS 2023 01 |  | 2
PP
VV
TS |  |  |  | Technická specifikace položky odpovídá příslušné cenové soustavě.
P | 2 | 112151014 |  | Pokácení stromu volné v celku s odřezáním kmene a s odvětvením průměru kmene přes 400 do 500 mm | KUS | 18 | 0 |  |  |  | 0 |  | CS ÚRS 2023 01 |  | 2
PP
VV
TS |  |  |  | Technická specifikace položky odpovídá příslušné cenové soustavě.
P | 3 | 112201114 |  | Odstranění pařezu v rovině nebo na svahu do 1:5 o průměru pařezu na řezné ploše přes 400 do 500 mm | KUS | 18 | 0 |  |  |  | 0 |  | CS ÚRS 2023 01 |  | 2
PP
VV
TS |  |  |  | Technická specifikace položky odpovídá příslušné cenové soustavě.
P | 4 | 18355414R |  | Vodorovné přemístění přes 2 do 3 km zelené hmoty bez naložení se složením vč. poplatku za uložení | T | 36.705 | 0 |  |  |  | 0 |  | bez vazby na CS |  | 2
PP
VV
TS

## SO 09-95-32
SŽDC05 |  |  |  | Soupis prací objektu | [10 empty] | 3
3
S | Stavba: | 5413520033-zm08 |  | Areál HZS Cheb | [6 empty] | D.2.4 |  | Aspe | 0,00 | 2
O | Objekt: | D.2.4 |  | Ostatní stavební objekty | [9 empty] | 15,00 | 2
Typ | Poř. číslo | Kód položky | Varianta | Název položky | MJ | Množství | Jednotková hmotnost | Celková hmotnost |  |  | Jednotková cena |  | Cenové soustavy | 21,00 | 2
Dodávka
[9 empty] | Jednotková | Celkem | Jednotková | Celkem |  |  |  | Počet položek s nulovou cenou
O1 |  | SO 09-95-32 |  | Sadové úpravy
SD |  | 1 |  | Zemní práce
P | 1 | 181411131 |  | Založení trávníku na půdě předem připravené plochy do 1000 m2 výsevem včetně utažení parkového v rovině nebo na svahu do 1:5 | M2 | 1237.5 | 0 |  |  |  | 0 |  | CS ÚRS 2023 01 |  | 2
PP
VV
TS |  |  |  | Technická specifikace položky odpovídá příslušné cenové soustavě.
P | 2 | 00572410 |  | osivo směs travní parková | KG | 24.75 | 0.001 |  |  |  | 0 |  | CS ÚRS 2023 01 |  | 2
PP
VV
TS |  |  |  | Technická specifikace položky odpovídá příslušné cenové soustavě.
P | 3 | 182111111 |  | Zpevnění svahu tkaninou nebo rohoží na svahu sklonu přes 1:2 do 1:1 | M2 | 511 | 0 |  |  |  | 0 |  | bez vazby na CS |  | 2
PP
VV
TS
P | 4 | 6931131R |  | kokosová geotextilie 400g/m2 | M2 | 562.1 | 0.0004 |  |  |  | 0 |  | bez vazby na CS |  | 2
PP
VV
TS
P | 5 | 182303111 |  | Doplnění zeminy nebo substrátu na travnatých plochách tloušťky do 50 mm v rovině nebo na svahu do 1:5 | M2 | 1650 | 0 |  |  |  | 0 |  | CS ÚRS 2023 01 |  | 2
PP
VV
TS |  |  |  | Technická specifikace položky odpovídá příslušné cenové soustavě.
P | 6 | 10371500 |  | substrát pro trávníky VL | M3 | 82.5 | 0.21 |  |  |  | 0 |  | CS ÚRS 2023 01 |  | 2
PP
VV
TS |  |  |  | Technická specifikace položky odpovídá příslušné cenové soustavě.
P | 7 | 183101114 |  | Hloubení jamek pro vysazování rostlin v zemině skupiny 1 až 4 bez výměny půdy v rovině nebo na svahu do 1:5, objemu přes 0,05 do 0,125 m3 | KUS | 692 | 0 |  |  |  | 0 |  | CS ÚRS 2023 01 |  | 2
PP
VV
TS |  |  |  | Technická specifikace položky odpovídá příslušné cenové soustavě.
P | 8 | 183101121 |  | Hloubení jamek pro vysazování rostlin v zemině skupiny 1 až 4 bez výměny půdy v rovině nebo na svahu do 1:5, objemu přes 0,40 do 1,00 m3 | KS | 38 | 0 |  |  |  | 0 |  | CS ÚRS 2023 01 |  | 2
PP
VV
TS |  |  |  | Technická specifikace položky odpovídá příslušné cenové soustavě.
P | 9 | 183403162 |  | Obdělání půdy válením v rovině a svahu do 1:5 | M2 | 1738 | 0 |  |  |  | 0 |  | CS ÚRS 2023 01 |  | 2
PP
VV
TS |  |  |  | Technická specifikace položky odpovídá příslušné cenové soustavě.
P | 10 | 183405211 |  | Výsev trávníku hydroosevem na ornici | M2 | 412.5 | 0.00127 |  |  |  | 0 |  | CS ÚRS 2023 01 |  | 2
PP
VV
TS |  |  |  | Technická specifikace položky odpovídá příslušné cenové soustavě.
P | 11 | 184102113 |  | Výsadba dřeviny s balem do předem vyhloubené jamky se zalitím v rovině nebo na svahu do 1:5, při průměru balu přes 300 do 400 mm | KS | 692 | 0 |  |  |  | 0 |  | CS ÚRS 2023 01 |  | 2
PP
VV
TS |  |  |  | Technická specifikace položky odpovídá příslušné cenové soustavě.
P | 12 | 184102114 |  | Výsadba dřeviny s balem do předem vyhloubené jamky se zalitím v rovině nebo na svahu do 1:5, při průměru balu přes 400 do 500 mm | KS | 38 | 0 |  |  |  | 0 |  | R-položka |  | 2
PP
VV
TS
P | 13 | 026553041-1 |  | Acer campestre v.2,2-2,5 m s balem | KUS | 5 | 0 |  |  |  | 0 |  | R-položka |  | 2
PP
VV
TS
P | 14 | 026553041-2 |  | Tilia cordata v.2,2-2,5 m s balem | KUS | 3 | 0 |  |  |  | 0 |  | R-položka |  | 2
PP
VV
TS
P | 15 | 026553041-3 |  | Fagus sylvatica "Davyck" v.2,2-2,5 m s balem | KUS | 3 | 0 |  |  |  | 0 |  | R-položka |  | 2
PP
VV
TS
P | 16 | 026553041-4 |  | Prunus avium v.2,2-2,5 m s balem | KUS | 3 | 0 |  |  |  | 0 |  | R-položka |  | 2
PP
VV
TS
P | 17 | 026553041-5 |  | Salix alba "Tristis" v.2,2-2,5 m s balem | KUS | 1 | 0 |  |  |  | 0 |  | R-položka |  | 2
PP
VV
TS
P | 18 | 026553041-6 |  | Malus floribunda v.2,2-2,5 m s balem | KUS | 3 | 0 |  |  |  | 0 |  | R-položka |  | 2
PP
VV
TS
P | 19 | 026553041-7 |  | Quercus robur "Fastigiata Koster" v.2,2-2,5 m s balem | KUS | 6 | 0 |  |  |  | 0 |  | R-položka |  | 2
PP
VV
TS
P | 20 | 026553041-8 |  | Carpinus betulus v.2,2-2,5 m s balem | KUS | 3 | 0 |  |  |  | 0 |  | R-položka |  | 2
PP
VV
TS
P | 21 | 026553041-9 |  | Prunus mahaleb v.2,2-2,5 m s balem | KUS | 3 | 0 |  |  |  | 0 |  | R-položka |  | 2
PP
VV
TS
P | 22 | 026553041-10 |  | Salix alba v.2,2-2,5 m s balem | KUS | 1 | 0 |  |  |  | 0 |  | R-položka |  | 2
PP
VV
TS
P | 23 | 026553041-11 |  | Fraxinus ornus v.2,2-2,5 m s balem | KUS | 3 | 0 |  |  |  | 0 |  | R-položka |  | 2
PP
VV
TS
P | 24 | 026553041-12 |  | Picea omorika v.2,2-2,5 m s balem | KUS | 3 | 0 |  |  |  | 0 |  | R-položka |  | 2
PP
VV
TS
P | 25 | 026553041-13 |  | Crataegus monogyna "Stricta" v.2,2-2,5 m s balem | KUS | 1 | 0 |  |  |  | 0 |  | R-položka |  | 2
PP
VV
TS
P | 26 | 026553041-14 |  | Cytisus nigricans 40 - 50 cm | KUS | 9 | 0 |  |  |  | 0 |  | R-položka |  | 2
PP
VV
TS
P | 27 | 026553041-15 |  | Juniperus media 40 - 50 cm | KUS | 1 | 0 |  |  |  | 0 |  | R-položka |  | 2
PP
VV
TS
P | 28 | 026553041-16 |  | Viburnum opulus 40 - 50 cm | KUS | 4 | 0 |  |  |  | 0 |  | R-položka |  | 2
PP
VV
TS
P | 29 | 026553041-17 |  | Berberis vulgaris 40 - 50 cm | KUS | 2 | 0 |  |  |  | 0 |  | R-položka |  | 2
PP
VV
TS
P | 30 | 026553041-18 |  | Ligustrum vulgare 40 - 50 cm | KUS | 9 | 0 |  |  |  | 0 |  | R-položka |  | 2
PP
VV
TS
P | 31 | 026553041-19 |  | Crataegus monogyna 40 - 50 cm | KUS | 5 | 0 |  |  |  | 0 |  | R-položka |  | 2
PP
VV
TS
P | 32 | 026553041-20 |  | Euonymus europaeus 40 - 50 cm | KUS | 6 | 0 |  |  |  | 0 |  | R-položka |  | 2
PP
VV
TS
P | 33 | 026553041-21 |  | Parthenocyssus tricuspidata 40 - 50 cm | KUS | 50 | 0 |  |  |  | 0 |  | R-položka |  | 2
PP
VV
TS
P | 34 | 026553041-22 |  | Parthenocysus quinquefolia 40 - 50 cm | KUS | 50 | 0 |  |  |  | 0 |  | R-položka |  | 2
PP
VV
TS
P | 35 | 026553041-23 |  | Hedera helix 40 - 50 cm | KUS | 50 | 0 |  |  |  | 0 |  | R-položka |  | 2
PP
VV
TS
P | 36 | 026553041-24 |  | Cornu mas 40 - 50 cm | KUS | 2 | 0 |  |  |  | 0 |  | R-položka |  | 2
PP
VV
TS
P | 37 | 026553041-25 |  | Viburnum lantana 40 - 50 cm | KUS | 8 | 0 |  |  |  | 0 |  | R-položka |  | 2
PP
VV
TS
P | 38 | 026553041-26 |  | Syringa vulgaris 40 - 50 cm | KUS | 4 | 0 |  |  |  | 0 |  | R-položka |  | 2
PP
VV
TS
P | 39 | 026553041-27 |  | Genista lydia 40 - 50 cm | KUS | 220 | 0 |  |  |  | 0 |  | R-položka |  | 2
PP
VV
TS
P | 40 | 026553041-28 |  | Rosa pimpinelifolia 40 - 50 cm | KUS | 162 | 0 |  |  |  | 0 |  | R-položka |  | 2
PP
VV
TS
P | 41 | 026553041-29 |  | Prunus spinosa (60+50) 40 - 50 cm | KUS | 110 | 0 |  |  |  | 0 |  | R-položka |  | 2
PP
VV
TS
P | 42 | 1841021R1 |  | Osázení vodních rostlin včetně dodávky rostliny | KS | 25 | 0 |  |  |  | 0 |  | R-položka |  | 2
PP
VV
TS
P | 43 | 184215133 |  | Ukotvení dřeviny kůly v rovině nebo na svahu do 1:5 třemi kůly, délky přes 2 do 3 m | KS | 38 | 5.8e-05 |  |  |  | 0 |  | CS ÚRS 2023 01 |  | 2
PP
VV
TS |  |  |  | Technická specifikace položky odpovídá příslušné cenové soustavě.
P | 44 | 60591255 |  | kůl vyvazovací dřevěný impregnovaný D 8cm dl 2,5m | KUS | 114 | 0.0059 |  |  |  | 0 |  | CS ÚRS 2023 01 |  | 2
PP
VV
TS |  |  |  | Technická specifikace položky odpovídá příslušné cenové soustavě.
P | 45 | 605912R0 |  | dřevěný kůl impregovaný z půlené frézované kulatiny pr. 9cm, délka 60cm, 3ks/1strom | KUS | 114 | 0.00012 |  |  |  | 0 |  | R-položka |  | 2
PP
VV
TS |  |  |  | kůly na ukotvení stromů, kůl frézovaný s fazetou a špicí, pr. 7cm, délka 250cm, 3ks/1strom
P | 46 | 184215412 |  | Zhotovení závlahové mísy u solitérních dřevin v rovině nebo na svahu do 1:5, o průměru mísy přes 0,5 do 1 m | M2 | 88 | 0 |  |  |  | 0 |  | CS ÚRS 2023 01 |  | 2
PP
VV
TS |  |  |  | Technická specifikace položky odpovídá příslušné cenové soustavě.
P | 47 | 184215413 |  | Zhotovení závlahové mísy u solitérních dřevin v rovině nebo na svahu do 1:5, o průměru mísy přes 1 m | KS | 38 | 0 |  |  |  | 0 |  | CS ÚRS 2023 01 |  | 2
PP
VV
TS |  |  |  | Technická specifikace položky odpovídá příslušné cenové soustavě.
P | 48 | 184818112 |  | Vyvětvení a tvarový ořez dřevin s úpravou koruny při výšce stromu přes 3 do 5 m | KS | 38 | 0 |  |  |  | 0 |  | CS ÚRS 2023 01 |  | 2
PP
VV
TS |  |  |  | Technická specifikace položky odpovídá příslušné cenové soustavě.
P | 49 | 184853541 |  | Chemické odplevelení po založení kultury strojně postřikem hnízdově v rovině nebo na svahu do 1:5 | M2 | 121.66 | 3e-06 |  |  |  | 0 |  | CS ÚRS 2023 01 |  | 2
PP
VV
TS |  |  |  | Technická specifikace položky odpovídá příslušné cenové soustavě.
P | 50 | 185802114 |  | Hnojení půdy nebo trávníku v rovině nebo na svahu do 1:5 umělým hnojivem s rozdělením k jednotlivým rostlinám | T | 0.01 | 0 |  |  |  | 0 |  | CS ÚRS 2023 01 |  | 2
PP
VV
TS |  |  |  | Technická specifikace položky odpovídá příslušné cenové soustavě.
P | 51 | 251911R0 |  | umělé hnojivo tablety, 40g/ks | tabl. | 114 | 4e-05 |  |  |  | 0 |  | R-položka |  | 2
PP
VV
TS
P | 52 | 185804311 |  | Zalití rostlin vodou plochy záhonů jednotlivě do 20 m2 | M3 | 55.3 | 0 |  |  |  | 0 |  | CS ÚRS 2023 01 |  | 2
PP
VV
TS |  |  |  | Technická specifikace položky odpovídá příslušné cenové soustavě.
P | 53 | 185851121 |  | Dovoz vody pro zálivku rostlin na vzdálenost do 1000 m | M3 | 55.3 | 0 |  |  |  | 0 |  | CS ÚRS 2023 01 |  | 2
PP
VV
TS |  |  |  | Technická specifikace položky odpovídá příslušné cenové soustavě.
P | 54 | 185851129 |  | Dovoz vody pro zálivku rostlin Příplatek k ceně za každých dalších i započatých 1000 m | M3 | 221.2 | 0 |  |  |  | 0 |  | CS ÚRS 2023 01 |  | 2
PP
VV
TS |  |  |  | Technická specifikace položky odpovídá příslušné cenové soustavě.
P | 55 | 1840010R3 |  | Ochrana stávajících stromů | KPL | 1 | 0 |  |  |  | 0 |  | R-položka |  | 2
PP
VV
TS
SD |  | 1-1 |  | Dokončovací péče v roce výsadby
P | 56 | 1800599R0 |  | Povýsadbová péče - trávník | M2 | 1650 | 0 |  |  |  | 0 |  | R-položka |  | 2
PP
VV
TS
P | 57 | 184911431 |  | Mulčování vysazených rostlin mulčovací kůrou, tl. přes 100 do 150 mm v rovině nebo na svahu do 1:5 | M2 | 126 | 0 |  |  |  | 0 |  | CS ÚRS 2023 01 |  | 2
PP
VV
TS |  |  |  | Technická specifikace položky odpovídá příslušné cenové soustavě.
P | 58 | 10391100 |  | kůra mulčovací VL | M3 | 19.278 | 0.2 |  |  |  | 0 |  | CS ÚRS 2023 01 |  | 2
PP
VV
TS |  |  |  | Technická specifikace položky odpovídá příslušné cenové soustavě.
P | 59 | 184911311 |  | Položení mulčovací textilie proti prorůstání plevelů kolem vysázených rostlin v rovině nebo na svahu do 1:5 | M2 | 88 | 0 |  |  |  | 0 |  | CS ÚRS 2023 01 |  | 2
PP
VV
TS |  |  |  | Technická specifikace položky odpovídá příslušné cenové soustavě.
P | 60 | 6931116R |  | geotextilie PP s ÚV stabilizací 80g/m2, netkaná mulčovací textilie | M2 | 92.4 | 0.00015 |  |  |  | 0 |  | R-položka |  | 2
PP
VV
TS
SD |  | 2 |  | Zakládání
P | 61 | 111151121 |  | Pokosení trávníku při souvislé ploše do 1000 m2 parkového v rovině nebo svahu do 1:5 | M2 | 4950 | 0 |  |  |  | 0 |  | CS ÚRS 2023 01 |  | 2
PP
VV
TS |  |  |  | Technická specifikace položky odpovídá příslušné cenové soustavě.
P | 62 | 185804311 |  | Zalití rostlin vodou plochy záhonů jednotlivě do 20 m2 | M3 | 165.9 | 0 |  |  |  | 0 |  | CS ÚRS 2023 01 |  | 2
PP
VV
TS |  |  |  | Technická specifikace položky odpovídá příslušné cenové soustavě.
SD |  | 998 |  | Přesun hmot
P | 63 | 998231311 |  | Přesun hmot pro sadovnické a krajinářské úpravy - strojně dopravní vzdálenost do 5000 m | T | 22.661 | 0 |  |  |  | 0 |  | CS ÚRS 2023 01 |  | 2
PP
VV
TS |  |  |  | Technická specifikace položky odpovídá příslušné cenové soustavě.

## SO 00-99-00
SŽDC05 |  |  |  | Soupis prací objektu | [10 empty] | 3
3
S | Stavba: | 5413520033-zm08 |  | Areál HZS Cheb | [6 empty] | D.9.0 |  | Aspe | 0,00 | 2
O | Objekt: | D.9.0 |  | Vybavení - provozní náklady | [9 empty] | 15,00 | 2
Typ | Poř. číslo | Kód položky | Varianta | Název položky | MJ | Množství | Jednotková hmotnost | Celková hmotnost |  |  | Jednotková cena |  | Cenové soustavy | 21,00 | 2
Dodávka
[9 empty] | Jednotková | Celkem | Jednotková | Celkem |  |  |  | Počet položek s nulovou cenou
O1 |  | SO 00-99-00 |  | Provozní předměty
SD |  | 1 |  | Všeobecné konstrukce a práce
P | 1 | 44932111 |  | přístroj hasicí ruční práškový PG 2 LE - D+M | KUS | 3 | 0 |  |  |  | 0 |  | CS ÚRS 2023 01 |  | 2
PP
VV
TS |  |  |  | Technická specifikace položky odpovídá příslušné cenové soustavě.
P | 2 | 44932114 |  | přístroj hasicí ruční práškový PG 6 LE - D+M | KUS | 16 | 0 |  |  |  | 0 |  | CS ÚRS 2023 01 |  | 2
PP
VV
TS |  |  |  | Technická specifikace položky odpovídá příslušné cenové soustavě.
P | 3 | 953943211 |  | Osazování drobných kovových předmětů kotvených do stěny hasicího přístroje | KUS | 19 | 0 |  |  |  | 0 |  | CS ÚRS 2023 01 |  | 2
PP
VV
TS |  |  |  | Technická specifikace položky odpovídá příslušné cenové soustavě.
P | 4 | R1 |  | Myčka - D+M | KUS | 1 | 0 |  |  |  | 0 |  | R-položka |  | 2
PP
VV
TS
P | 5 | R2 |  | Lednice s mrazákem, D+M | KUS | 5 | 0 |  |  |  | 0 |  | R-položka |  | 2
PP
VV
TS
P | 6 | R3 |  | Mikrovlnná trouba - D+M | KUS | 4 | 0 |  |  |  | 0 |  | R-položka |  | 2
PP
VV
TS
P | 7 | R4 |  | Indukční čtyř plotýnka - D+M | KUS | 2 | 0 |  |  |  | 0 |  | R-položka |  | 2
PP
VV
TS
P | 8 | R5 |  | Věstavěná trouba - D+M | KUS | 2 | 0 |  |  |  | 0 |  | R-položka |  | 2
PP
VV
TS
P | 9 | R6 |  | Mýdelník k umyvadlu, D+M | KUS | 24 | 0 |  |  |  | 0 |  | R-položka |  | 2
PP
VV
TS
P | 10 | R7 |  | ZÁSOBNÍK NA PAPÍROVÉ RUČNÍKY - D+M | KUS | 23 | 0 |  |  |  | 0 |  | R-položka |  | 2
PP
VV
TS
P | 11 | R8 |  | Koše na papírové ručníky - D+M | KUS | 23 | 0 |  |  |  | 0 |  | R-položka |  | 2
PP
VV
TS
P | 12 | R9 |  | WC ŠTĚTKA ZÁVĚSNÁ - D+M | KUS | 15 | 0 |  |  |  | 0 |  | R-položka |  | 2
PP
VV
TS
P | 13 | R10 |  | ZÁSOBNÍK NA TOALETNÍ PAPÍR - - D+M | KUS | 15 | 0 |  |  |  | 0 |  | R-položka |  | 2
PP
VV
TS
P | 14 | R11 |  | ZÁSOBNÍK NA HYGIENICKÉ SÁČKY - - D+M | KUS | 15 | 0 |  |  |  | 0 |  | R-položka |  | 2
PP
VV
TS
P | 15 | R12 |  | ODPADKOVÝ KOŠ NA HYGIENICKÉ SÁČKY - D+M | KUS | 3 | 0 |  |  |  | 0 |  | R-položka |  | 2
PP
VV
TS
P | 16 | R13 |  | Háčky na oblečení, D+M | KUS | 42 | 0 |  |  |  | 0 |  | R-položka |  | 2
PP
VV
TS
P | 17 | R14 |  | SET MADEL NA BEZBARIÉROVÉ WC - D+M | KUS | 3 | 0 |  |  |  | 0 |  | R-položka |  | 2
PP
VV
TS
P | 18 | R15 |  | Skříňky v šatně - čisté - D+M | KUS | 50 | 0 |  |  |  | 0 |  | R-položka |  | 2
PP
VV
TS
P | 19 | R16 |  | Skříňky v šatně - špinavé - D+M | KUS | 36 | 0 |  |  |  | 0 |  | R-položka |  | 2
PP
VV
TS
P | 20 | R17 |  | Skříňky v šatně - výjezdové - D+M | KUS | 16 | 0 |  |  |  | 0 |  | R-položka |  | 2
PP
VV
TS
P | 21 | R18 |  | Vysoušeč - D+M | KUS | 13 | 0 |  |  |  | 0 |  | R-položka |  | 2
PP
VV
TS
P | 22 | R19 |  | Vybavení úklidové místnosti kompletní provedení dle specifikace PD, D+M | KUS | 2 | 0 |  |  |  | 0 |  | R-položka |  | 2
PP
VV
TS
P | 23 | 76666033R |  | Dod+mont kuchyňské linky T11 dl. 2000 / hl. 600 / v. 2100 mm | KPL | 1 | 0 |  |  |  | 0 |  | [bez vazby na CS] |  | 2
PP
VV
TS
P | 24 | 76666034R |  | Dod+mont kuchyňské linky T12 dl. 6650 / hl. 600 / v. 2100 mm | KPL | 1 | 0 |  |  |  | 0 |  | [bez vazby na CS] |  | 2
PP
VV
TS
P | 25 | 76666035R |  | Dod+mont kuchyňského ostrůvku T13 dl. 2100 / hl. 600 / v. 900 mm | KPL | 1 | 0 |  |  |  | 0 |  | [bez vazby na CS] |  | 2
PP
VV
TS
P | 26 | 76666037R |  | Dod+mont kuchyňské linky T15 dl. 2600 / hl. 600 / v. 2100 mm | KPL | 1 | 0 |  |  |  | 0 |  | [bez vazby na CS] |  | 2
PP
VV
TS

## SO 98-98
SŽDC05 |  |  |  | Soupis prací objektu | [10 empty] | 3
3
S | Stavba: | 5413520033-zm08 |  | Areál HZS Cheb | [6 empty] | D.9.8 |  | Aspe | 0,00 | 2
O | Objekt: | D.9.8 |  | Všeobecný objekt | [9 empty] | 15,00 | 2
Typ | Poř. číslo | Kód položky | Varianta | Název položky | MJ | Množství | Jednotková hmotnost | Celková hmotnost |  |  | Jednotková cena |  | Cenové soustavy | 21,00 | 2
Dodávka
[9 empty] | Jednotková | Celkem | Jednotková | Celkem |  |  |  | Počet položek s nulovou cenou
O1 |  | SO 98-98 |  | Všeobecný objekt
SD |  | 1 |  | Dokumentace
P | 1 | 0123030R1 |  | Vypracování geodetické části dokumentace skutečného provedení stavby | KPL | 1 | 0 |  |  |  | 0 |  | R-položka |  | 2
PP
VV
TS
P | 2 | 0123030R2 |  | Vypracování dokumentace skutečného provedení v listinné formě | KPL | 1 | 0 |  |  |  | 0 |  | R-položka |  | 2
PP
VV
TS
P | 3 | 0123030R3 |  | Vypracování kompletní dokumentace skutečného provedení v elektronické formě | KPL | 1 | 0 |  |  |  | 0 |  | R-položka |  | 2
PP
VV
TS
SD |  | 7 |  | Provozní vlivy
P | 4 | 0721030R1 |  | Zajištění DIO | KPL | 1 | 0 |  |  |  | 0 |  | R-položka |  | 2
PP
VV
TS
SD |  | 9 |  | Ostatní náklady
P | 5 | 0930020R2 |  | Publicita v předepsaném rozsahu a počtu cle ZTP | KPL | 1 | 0 |  |  |  | 0 |  | R-položka |  | 2
PP
VV
TS
P | 6 | 0930020R5 |  | Exkurze dle zákona o zadávání veřejných zakázek | KPL | 1 | 0 |  |  |  | 0 |  | R-položka |  | 2
PP
VV
TS
P | 7 | 0930020R6 |  | Nájmy hrazené zhotovitelem stavby v předepsaném rozsahu a počtu dle VTP a ZTP | KPL | 1 | 0 |  |  |  | 0 |  | R-položka |  | 2
PP
VV
TS
P | 8 | 0930020R7 |  | Pyrotechnický průzkum | KPL | 1 | 0 |  |  |  | 0 |  | R-položka |  | 2
PP |  |  |  | Geotechnické zaměření, průzkumné vrty pažené PVC pr.75 mm nezbytně nutné (20 ks), nájezd vrtací soupravy, případné hloubení jam pro pyrotechnika vč. záhozu jámy, případně další potřebné práce vč. kompletního vyhodnocení pyrotechnikem a Závěrečné zprávy pyrotechnika
VV |  |  |  | Rozpis položky: 1. Pyrotechnické práce: a. Vypracování dokumentace pyrotechnického průzkumu, součinnost s Policií ČR, součinnsot s krizovým štábem IZS, schválení = 1 kpl b. Hloubkový pyrotechnický průzkum ve vrtech pomocí magnetometrie = 400m c. Zpracování výsledků magnetometrického průzkumu = 20 vrt d. Trvalý dozor pyrotechnika, průzkum ručním detektorem = 200 hod e. Závěrečná zpráva pyrotechnika, fotodokumentace = 1 kpl 2. Stavební práce: a. Geodetické zaměření = 20 bod b. Vrty zemní průzkumné do 80 mm, pažené PVC = 400m c. Nájezd vrtací soupravy = 1 kpl 3. Průzkum podezřelého signálu, nález bomby: a. Hloubemní jam pro pyrotechnika, zpětný zásyp výkopkem = 1 m3 b. Pažení výkopu= 1 m3 c. Čerpání vody = 1 HOD
TS

## SO 90-90
SŽDC05 |  |  |  | Soupis prací objektu | [10 empty] | 3
3
S | Stavba: | 5413520033-zm08 |  | Areál HZS Cheb | [6 empty] | D.9.9 |  | Aspe | 0,00 | 2
O | Objekt: | D.9.9 |  | Likvidace odpadů | [9 empty] | 15,00 | 2
Typ | Poř. číslo | Kód položky | Varianta | Název položky | MJ | Množství | Jednotková hmotnost | Celková hmotnost |  |  | Jednotková cena |  | Cenové soustavy | 21,00 | 2
Dodávka
[9 empty] | Jednotková | Celkem | Jednotková | Celkem |  |  |  | Počet položek s nulovou cenou
O1 |  | SO 90-90 |  | Likvidace odpadů včetně dopravy
SD |  | 997 |  | Přesun sutě
P | 1 | 99701365R.901 | 901 | Poplatek za uložení na skládce (skládkovné) kontaminované zeminy a kamení kód odpadu 17 05 04 vč. dopravy | T | 3595.605 | 0 |  |  |  | 0 |  | R-položka |  | 2
PP
VV
TS |  |  |  | Evidenční položka. Neoceňovat v objektu SO/PS, položka se oceňuje pouze v objektu SO 90-90 1. Položka obsahuje: – veškeré poplatky provozovateli skládky, recyklační linky nebo jiného zařízení na zpracování nebo likvidaci odpadů související s převzetím, uložením, zpracováním nebo likvidací odpadu – náklady spojené s dopravou odpadu z místa stavby na místo převzetí provozovatelem skládky, recyklační linky nebo jiného zařízení na zpracování nebo likvidaci odpadů 3. Způsob měření: Tunou se rozumí hmotnost odpadu vytříděného v souladu se zákonem č. 541/2020 Sb., o nakládání s odpady, v platném znění.
P | 2 | 99701387R.902 | 902 | Poplatek za uložení stavebního odpadu na recyklační skládce (skládkovné) zeminy a kamení zatříděného do Katalogu odpadů pod kódem 17 05 04 vč. dopravy | T | 8389.745 | 0 |  |  |  | 0 |  | R-položka |  | 2
PP
VV
TS |  |  |  | Evidenční položka. Neoceňovat v objektu SO/PS, položka se oceňuje pouze v objektu SO 90-90 1. Položka obsahuje: – veškeré poplatky provozovateli skládky, recyklační linky nebo jiného zařízení na zpracování nebo likvidaci odpadů související s převzetím, uložením, zpracováním nebo likvidací odpadu – náklady spojené s dopravou odpadu z místa stavby na místo převzetí provozovatelem skládky, recyklační linky nebo jiného zařízení na zpracování nebo likvidaci odpadů 3. Způsob měření: Tunou se rozumí hmotnost odpadu vytříděného v souladu se zákonem č. 541/2020 Sb., o nakládání s odpady, v platném znění.
P | 3 | 99701386R.903 | 903 | Poplatek za uložení stavebního odpadu na recyklační skládce (skládkovné) z prostého betonu zatříděného do Katalogu odpadů pod kódem 17 01 01 vč. dopravy | T | 10.166 | 0 |  |  |  | 0 |  | R-položka |  | 2
PP
VV
TS |  |  |  | Evidenční položka. Neoceňovat v objektu SO/PS, položka se oceňuje pouze v objektu SO 90-90 1. Položka obsahuje: – veškeré poplatky provozovateli skládky, recyklační linky nebo jiného zařízení na zpracování nebo likvidaci odpadů související s převzetím, uložením, zpracováním nebo likvidací odpadu – náklady spojené s dopravou odpadu z místa stavby na místo převzetí provozovatelem skládky, recyklační linky nebo jiného zařízení na zpracování nebo likvidaci odpadů 3. Způsob měření: Tunou se rozumí hmotnost odpadu vytříděného v souladu se zákonem č. 541/2020 Sb., o nakládání s odpady, v platném znění.
P | 4 | 99701387R1.904 | 904 | Poplatek za uložení stavebního odpadu na recyklační skládce (skládkovné) asfaltového bez obsahu dehtu zatříděného do Katalogu odpadů pod kódem 17 03 02 vč. dopr | T | 18.63 | 0 |  |  |  | 0 |  | R-položka |  | 2
PP
VV
TS |  |  |  | Evidenční položka. Neoceňovat v objektu SO/PS, položka se oceňuje pouze v objektu SO 90-90 1. Položka obsahuje: – veškeré poplatky provozovateli skládky, recyklační linky nebo jiného zařízení na zpracování nebo likvidaci odpadů související s převzetím, uložením, zpracováním nebo likvidací odpadu – náklady spojené s dopravou odpadu z místa stavby na místo převzetí provozovatelem skládky, recyklační linky nebo jiného zařízení na zpracování nebo likvidaci odpadů 3. Způsob měření: Tunou se rozumí hmotnost odpadu vytříděného v souladu se zákonem č. 541/2020 Sb., o nakládání s odpady, v platném znění.