## SO 2 - Soupis položek ST ...
{1b350f5f-afaf-4307-b08a-b4ab8681c52c}
2
| KRYCÍ LIST SOUPISU PRACÍ | [7 empty] | v --- níže se nacházejí doplnkové a pomocné údaje k sestavám --- v | [8 empty] | False
Stavba:
Údržba, opravy a odstraňování závad u ST OŘ Plzeň 2024-2026 - oblast České Budějovice
Objekt:
SO 2 - Soupis položek ST České Budějovice - předpokládané množství
| KSO: |  | 824 |  |  | CC-CZ: | 212
| Místo: |  | Obvod ST České Budějovice |  |  | Datum: | 12. 9. 2023
| Zadavatel: |  |  |  |  | IČ: | 70994234
|  | Správa železnic, státní organizace, OŘ Plzeň |  |  |  | DIČ: | CZ70994234
| Zhotovitel: |  |  |  |  | IČ:
DIČ:
| Projektant: |  |  |  |  | IČ:
DIČ:
| Zpracovatel: |  |  |  |  | IČ:
|  | Libor Brabenec |  |  |  | DIČ:
Poznámka:
Soupis prací je sestaven s využitím Cenové soustavy "Sborník pro údržbu a opravy železniční infrastruktury". Položky, které pochází z této cenové soustavy, jsou ve sloupci 'Cenová soustava' označeny popisem 'Sborník UOŽI' a úrovní příslušného kalendářního pololetí. Veškeré další informace vymezující popis a podmínky použití těchto položek z Cenové soustavy, které nejsou uvedeny přímo v soupisu prací, jsou neomezeně dálkově k dispozici na www.sfdi.cz, sekce 'Pravidla, metodiky a ceníky'.
| Cena bez DPH | [5 empty] | 949999999.68
|  |  | Základ daně |  |  | Sazba daně | Výše daně
| DPH | základní | 949999999.68 |  |  | 21% | 199499999.93
|  | snížená | 0 |  |  | 15% | 0
|  | zákl. přenesená | 0 |  |  | 21% | 0
|  | sníž. přenesená | 0 |  |  | 15% | 0
|  | nulová | 0 |  |  | 0% | 0
| Cena s DPH |  |  | v | CZK |  | 1149499999.61
REKAPITULACE ČLENĚNÍ SOUPISU PRACÍ
Stavba:
Údržba, opravy a odstraňování závad u ST OŘ Plzeň 2024-2026 - oblast České Budějovice
Objekt:
SO 2 - Soupis položek ST České Budějovice - předpokládané množství
Místo: |  |  | Obvod ST České Budějovice |  |  | Datum: | 12. 9. 2023
Zadavatel: |  |  | Správa železnic, státní organizace, OŘ Plzeň |  |  | Projektant:
Zhotovitel: | [5 empty] | Zpracovatel: | Libor Brabenec
Kód dílu - Popis | [6 empty] | Cena celkem [CZK]
Náklady stavby celkem | [6 empty] | 949999999.68 | [11 empty] | -1
SOUPIS PRACÍ
Stavba:
Údržba, opravy a odstraňování závad u ST OŘ Plzeň 2024-2026 - oblast České Budějovice
Objekt:
SO 2 - Soupis položek ST České Budějovice - předpokládané množství
Místo: |  |  | Obvod ST České Budějovice
Zadavatel: |  |  | Správa železnic, státní organizace, OŘ Plzeň
Zhotovitel:
PČ | Typ | Kód | Popis | MJ | Množství | J.cena [CZK] | Cena celkem [CZK] | Cenová soustava |  | DPH | J. Nh [h] | Nh celkem [h] | J. hmotnost [t] | Hmotnost celkem [t] | J. suť [t] | Suť Celkem [t]
Náklady soupisu celkem | [6 empty] | 949999999.68 |  |  |  |  | 0 |  | 28013.7229 |  | 0 |  | D | -1 | [7 empty] | 949999999.68
1 | K | 5901005010 | Měření geometrických parametrů měřícím vozíkem v koleji | km | 87 | 4670 | 406290 | Sborník UOŽI 01 2023 |  | základní | 0 | 0 | 0 | 0 | 0 | 0 | 4 | K | 0 | ROZPOCET | 406290 | 0 | 0 | 0 | 0 | 1 | 406290 | 4 | -575236879
| PP |  | Měření geometrických parametrů měřícím vozíkem v koleji. Poznámka: 1. V cenách jsou započteny náklady na měření provozních odchylek dle ČSN, zpracování a předání tištěných výstupů objednateli. | [14 empty] | PP | 0
2 | K | 5901005020 | Měření geometrických parametrů měřícím vozíkem ve výhybce | m | 4329 | 42.2 | 182683.8 | Sborník UOŽI 01 2023 |  | základní | 0 | 0 | 0 | 0 | 0 | 0 | 4 | K | 0 | ROZPOCET | 182683.8 | 0 | 0 | 0 | 0 | 1 | 182683.8 | 4 | -580155021
| PP |  | Měření geometrických parametrů měřícím vozíkem ve výhybce. Poznámka: 1. V cenách jsou započteny náklady na měření provozních odchylek dle ČSN, zpracování a předání tištěných výstupů objednateli. | [14 empty] | PP | 0
3 | K | 5902005010 | Operativní odstranění závad na železničním spodku nebo svršku | hod | 8657 | 685 | 5930045 | Sborník UOŽI 01 2023 |  | základní | 0 | 0 | 0 | 0 | 0 | 0 | 4 | K | 0 | ROZPOCET | 5930045 | 0 | 0 | 0 | 0 | 1 | 5930045 | 4 | 118177116
| PP |  | Operativní odstranění závad na železničním spodku nebo svršku. Poznámka: 1. V cenách jsou započteny náklady na odstranění závad nebo překážek v dohodnutém časovém limitu. 2. V cenách nejsou obsaženy náklady na odstranění překážky způsobené sněhem nebo ledem. | [14 empty] | PP | 0
4 | K | 5903007010 | Příprava výhybky křižovatkové na provoz v zimě celé | kus | 17 | 2150 | 36550 | Sborník UOŽI 01 2023 |  | základní | 0 | 0 | 0 | 0 | 0 | 0 | 4 | K | 0 | ROZPOCET | 36550 | 0 | 0 | 0 | 0 | 1 | 36550 | 4 | 110905621
| PP |  | Příprava výhybky křižovatkové na provoz v zimě celé. Poznámka: 1. V cenách jsou započteny náklady na odstranění nánosu, nečistot, čištění žlábků a odvodňovacích systémů, žlabů u závěrů a ve výměnové části, rozprostření výzisku na terén nebo naložení na dopravní prostředek. 2. V cenách nejsou obsaženy náklady na dopravu a skládkovné. | [14 empty] | PP | 0
5 | K | 5903007020 | Příprava výhybky křižovatkové na provoz v zimě poloviční | kus | 9 | 1610 | 14490 | Sborník UOŽI 01 2023 |  | základní | 0 | 0 | 0 | 0 | 0 | 0 | 4 | K | 0 | ROZPOCET | 14490 | 0 | 0 | 0 | 0 | 1 | 14490 | 4 | -1218699106
| PP |  | Příprava výhybky křižovatkové na provoz v zimě poloviční. Poznámka: 1. V cenách jsou započteny náklady na odstranění nánosu, nečistot, čištění žlábků a odvodňovacích systémů, žlabů u závěrů a ve výměnové části, rozprostření výzisku na terén nebo naložení na dopravní prostředek. 2. V cenách nejsou obsaženy náklady na dopravu a skládkovné. | [14 empty] | PP | 0
6 | K | 5903010010 | Uložení posypového materiálu na místo potřeby | m3 | 338 | 1160 | 392080 | Sborník UOŽI 01 2023 |  | základní | 0 | 0 | 0 | 0 | 0 | 0 | 4 | K | 0 | ROZPOCET | 392080 | 0 | 0 | 0 | 0 | 1 | 392080 | 4 | -1676764294
| PP |  | Uložení posypového materiálu na místo potřeby. Poznámka: 1. V ceně jsou započteny náklady na naložení posypu na dopravní prostředek, manipulaci a uložení na místo podle požadavku objednatele. 2. V ceně nejsou obsaženy náklady na dodávku materiálu a dopravu. | [14 empty] | PP | 0
7 | K | 5903020010 | Odstranění sněhu a ledu z nástupišť a komunikací ručně | hod | 14953 | 633 | 9465249 | Sborník UOŽI 01 2023 |  | základní | 0 | 0 | 0 | 0 | 0 | 0 | 4 | K | 0 | ROZPOCET | 9465249 | 0 | 0 | 0 | 0 | 1 | 9465249 | 4 | 1634046462
| PP |  | Odstranění sněhu a ledu z nástupišť a komunikací ručně. Poznámka: 1. V cenách jsou započteny náklady na práce v zimních podmínkách, manipulaci, naložení sněhu na dopravní prostředek a uložení na úložišti. | [14 empty] | PP | 0
8 | K | 5903020020 | Odstranění sněhu a ledu z kolejí ručně | hod | 31480 | 633 | 19926840 | Sborník UOŽI 01 2023 |  | základní | 0 | 0 | 0 | 0 | 0 | 0 | 4 | K | 0 | ROZPOCET | 19926840 | 0 | 0 | 0 | 0 | 1 | 19926840 | 4 | 899939939
| PP |  | Odstranění sněhu a ledu z kolejí ručně. Poznámka: 1. V cenách jsou započteny náklady na práce v zimních podmínkách, manipulaci, naložení sněhu na dopravní prostředek a uložení na úložišti. | [14 empty] | PP | 0
9 | K | 5903020110 | Odstranění sněhu a ledu z výhybek ručně | hod | 13379 | 633 | 8468907 | Sborník UOŽI 01 2023 |  | základní | 0 | 0 | 0 | 0 | 0 | 0 | 4 | K | 0 | ROZPOCET | 8468907 | 0 | 0 | 0 | 0 | 1 | 8468907 | 4 | 817036213
| PP |  | Odstranění sněhu a ledu z výhybek ručně. Poznámka: 1. V cenách jsou započteny náklady na práce v zimních podmínkách, manipulaci, naložení sněhu na dopravní prostředek a uložení na úložišti. | [14 empty] | PP | 0
10 | K | 5903025010 | Odstranění posypu nástupišť ručně smetením | m2 | 9 | 35 | 315 | Sborník UOŽI 01 2023 |  | základní | 0 | 0 | 0 | 0 | 0 | 0 | 4 | K | 0 | ROZPOCET | 315 | 0 | 0 | 0 | 0 | 1 | 315 | 4 | 214374498
| PP |  | Odstranění posypu nástupišť ručně smetením. Poznámka: 1. V cenách jsou započteny náklady na naložení na dopravní prostředek a uložení na úložišti. | [14 empty] | PP | 0
11 | K | 5904005010 | Vysečení travního porostu ručně sklon terénu do 1:2 | m2 | 157400 | 11.7 | 1841580 | Sborník UOŽI 01 2023 |  | základní | 0 | 0 | 0 | 0 | 0 | 0 | 4 | K | 0 | ROZPOCET | 1841580 | 0 | 0 | 0 | 0 | 1 | 1841580 | 4 | 869975064
| PP |  | Vysečení travního porostu ručně sklon terénu do 1:2. Poznámka: 1. V cenách jsou započteny náklady na provedení s ponecháním pokosu na místě, a/nebo mulčování u likvidace strojně. 2. V cenách nejsou obsaženy náklady na odklizení a likvidaci pokosu. | [14 empty] | PP | 0
12 | K | 5904005020 | Vysečení travního porostu ručně sklon terénu přes 1:2 | m2 | 110180 | 17.5 | 1928150 | Sborník UOŽI 01 2023 |  | základní | 0 | 0 | 0 | 0 | 0 | 0 | 4 | K | 0 | ROZPOCET | 1928150 | 0 | 0 | 0 | 0 | 1 | 1928150 | 4 | -1816178598
| PP |  | Vysečení travního porostu ručně sklon terénu přes 1:2. Poznámka: 1. V cenách jsou započteny náklady na provedení s ponecháním pokosu na místě, a/nebo mulčování u likvidace strojně. 2. V cenách nejsou obsaženy náklady na odklizení a likvidaci pokosu. | [14 empty] | PP | 0
13 | K | 5904005110 | Vysečení travního porostu strojně kolovou nebo kolejovou mechanizací se sekacím adaptérem | ha | 44 | 29800 | 1311200 | Sborník UOŽI 01 2023 |  | základní | 0 | 0 | 0 | 0 | 0 | 0 | 4 | K | 0 | ROZPOCET | 1311200 | 0 | 0 | 0 | 0 | 1 | 1311200 | 4 | -612547428
| PP |  | Vysečení travního porostu strojně kolovou nebo kolejovou mechanizací se sekacím adaptérem. Poznámka: 1. V cenách jsou započteny náklady na provedení s ponecháním pokosu na místě, a/nebo mulčování u likvidace strojně. 2. V cenách nejsou obsaženy náklady na odklizení a likvidaci pokosu. | [14 empty] | PP | 0
14 | K | 5904010010 | Odklizení travního porostu ručně | m2 | 857 | 5.83 | 4996.31 | Sborník UOŽI 01 2023 |  | základní | 0 | 0 | 0 | 0 | 0 | 0 | 4 | K | 0 | ROZPOCET | 4996.31 | 0 | 0 | 0 | 0 | 1 | 4996.31 | 4 | 1668070263
| PP |  | Odklizení travního porostu ručně. Poznámka: 1. V cenách jsou započteny náklady na snesení pokosu a likvidaci nebo naložení na dopravní prostředek a uložení na skládku. 2. V cenách nejsou obsaženy náklady na dopravu a skládkovné. | [14 empty] | PP | 0
15 | K | 5904020010 | Vyřezání křovin porost řídký 1 až 5 kusů stonků na m2 plochy sklon terénu do 1:2 | m2 | 196750 | 52.5 | 10329375 | Sborník UOŽI 01 2023 |  | základní | 0 | 0 | 0 | 0 | 0 | 0 | 4 | K | 0 | ROZPOCET | 10329375 | 0 | 0 | 0 | 0 | 1 | 10329375 | 4 | -767329192
| PP |  | Vyřezání křovin porost řídký 1 až 5 kusů stonků na m2 plochy sklon terénu do 1:2. Poznámka: 1. V cenách jsou započteny náklady na vyřezání a likvidaci výřezu spálením, štěpkováním nebo jeho naložení na dopravní prostředek a uložení na skládku. 2. V cenách nejsou obsaženy náklady na dopravu a skládkovné. | [14 empty] | PP | 0
16 | K | 5904020020 | Vyřezání křovin porost řídký 1 až 5 kusů stonků na m2 plochy sklon terénu přes 1:2 | m2 | 157400 | 58.3 | 9176420 | Sborník UOŽI 01 2023 |  | základní | 0 | 0 | 0 | 0 | 0 | 0 | 4 | K | 0 | ROZPOCET | 9176420 | 0 | 0 | 0 | 0 | 1 | 9176420 | 4 | 1730385860
| PP |  | Vyřezání křovin porost řídký 1 až 5 kusů stonků na m2 plochy sklon terénu přes 1:2. Poznámka: 1. V cenách jsou započteny náklady na vyřezání a likvidaci výřezu spálením, štěpkováním nebo jeho naložení na dopravní prostředek a uložení na skládku. 2. V cenách nejsou obsaženy náklady na dopravu a skládkovné. | [14 empty] | PP | 0
17 | K | 5904020110 | Vyřezání křovin porost hustý 6 a více kusů stonků na m2 plochy sklon terénu do 1:2 | m2 | 196750 | 64.2 | 12631350 | Sborník UOŽI 01 2023 |  | základní | 0 | 0 | 0 | 0 | 0 | 0 | 4 | K | 0 | ROZPOCET | 12631350 | 0 | 0 | 0 | 0 | 1 | 12631350 | 4 | 1992743754
| PP |  | Vyřezání křovin porost hustý 6 a více kusů stonků na m2 plochy sklon terénu do 1:2. Poznámka: 1. V cenách jsou započteny náklady na vyřezání a likvidaci výřezu spálením, štěpkováním nebo jeho naložení na dopravní prostředek a uložení na skládku. 2. V cenách nejsou obsaženy náklady na dopravu a skládkovné. | [14 empty] | PP | 0
18 | K | 5904020120 | Vyřezání křovin porost hustý 6 a více kusů stonků na m2 plochy sklon terénu přes 1:2 | m2 | 157400 | 75.8 | 11930920 | Sborník UOŽI 01 2023 |  | základní | 0 | 0 | 0 | 0 | 0 | 0 | 4 | K | 0 | ROZPOCET | 11930920 | 0 | 0 | 0 | 0 | 1 | 11930920 | 4 | -1087622885
| PP |  | Vyřezání křovin porost hustý 6 a více kusů stonků na m2 plochy sklon terénu přes 1:2. Poznámka: 1. V cenách jsou započteny náklady na vyřezání a likvidaci výřezu spálením, štěpkováním nebo jeho naložení na dopravní prostředek a uložení na skládku. 2. V cenách nejsou obsaženy náklady na dopravu a skládkovné. | [14 empty] | PP | 0
20 | K | 5904025020 | Ořez větví místně ručně do výšky nad terénem přes 2 m | hod | 1731 | 633 | 1095723 | Sborník UOŽI 01 2023 |  | základní | 0 | 0 | 0 | 0 | 0 | 0 | 4 | K | 0 | ROZPOCET | 1095723 | 0 | 0 | 0 | 0 | 1 | 1095723 | 4 | -23448923
| PP |  | Ořez větví místně ručně do výšky nad terénem přes 2 m. Poznámka: 1. V cenách jsou započteny náklady na ruční odborné vyřezání z terénu nebo plošiny a/nebo profilu kontinuálně do vzdálenosti 3 m od osy koleje do výšky 5 m od temene kolejnice včetně likvidace výřezu spálením, štěpkováním nebo naložení na dopravní prostředek a uložení na skládku. 2. V cenách nejsou obsaženy náklady na dopravu výzisku a skládkovné. | [14 empty] | PP | 0
19 | K | 5904025010 | Ořez větví místně ručně do výšky nad terénem do 2 m | hod | 1731 | 633 | 1095723 | Sborník UOŽI 01 2023 |  | základní | 0 | 0 | 0 | 0 | 0 | 0 | 4 | K | 0 | ROZPOCET | 1095723 | 0 | 0 | 0 | 0 | 1 | 1095723 | 4 | -1194941882
| PP |  | Ořez větví místně ručně do výšky nad terénem do 2 m. Poznámka: 1. V cenách jsou započteny náklady na ruční odborné vyřezání z terénu nebo plošiny a/nebo profilu kontinuálně do vzdálenosti 3 m od osy koleje do výšky 5 m od temene kolejnice včetně likvidace výřezu spálením, štěpkováním nebo naložení na dopravní prostředek a uložení na skládku. 2. V cenách nejsou obsaženy náklady na dopravu výzisku a skládkovné. | [14 empty] | PP | 0
21 | K | 5904025110 | Ořez větví místně ručně kontinuálně strojně v šíři 3 metry od osy koleje | km | 87 | 9110 | 792570 | Sborník UOŽI 01 2023 |  | základní | 0 | 0 | 0 | 0 | 0 | 0 | 4 | K | 0 | ROZPOCET | 792570 | 0 | 0 | 0 | 0 | 1 | 792570 | 4 | -1608140471
| PP |  | Ořez větví místně ručně kontinuálně strojně v šíři 3 metry od osy koleje. Poznámka: 1. V cenách jsou započteny náklady na ruční odborné vyřezání z terénu nebo plošiny a/nebo profilu kontinuálně do vzdálenosti 3 m od osy koleje do výšky 5 m od temene kolejnice včetně likvidace výřezu spálením, štěpkováním nebo naložení na dopravní prostředek a uložení na skládku. 2. V cenách nejsou obsaženy náklady na dopravu výzisku a skládkovné. | [14 empty] | PP | 0
22 | K | 5904030010 | Likvidace porostu odhrnutí včetně kořenů | m2 | 866 | 95.9 | 83049.4 | Sborník UOŽI 01 2023 |  | základní | 0 | 0 | 0 | 0 | 0 | 0 | 4 | K | 0 | ROZPOCET | 83049.4 | 0 | 0 | 0 | 0 | 1 | 83049.4 | 4 | 547899382
| PP |  | Likvidace porostu odhrnutí včetně kořenů. Poznámka: 1. V cenách jsou započteny náklady na naložení na dopravní prostředek a uložení na skládku. 2. V cenách nejsou obsaženy náklady na dopravu a skládkovné. | [14 empty] | PP | 0
23 | K | 5904035010 | Kácení stromů se sklonem terénu do 1:2 obvodem kmene od 31 do 63 cm | kus | 4329 | 605 | 2619045 | Sborník UOŽI 01 2023 |  | základní | 0 | 0 | 0 | 0 | 0 | 0 | 4 | K | 0 | ROZPOCET | 2619045 | 0 | 0 | 0 | 0 | 1 | 2619045 | 4 | 573909402
| PP |  | Kácení stromů se sklonem terénu do 1:2 obvodem kmene od 31 do 63 cm. Poznámka: 1. V cenách jsou započteny náklady na kácení, odvětvení a rozřezání kmene na metry, snesení a likvidaci odpadu spálením, štěpkováním nebo jeho naložení na dopravní prostředek a uložení na skládku. Obvod kmene je měřen ve výšce 1,3 m od úrovně terénu. 2. V cenách nejsou obsaženy náklady na dopravu a skládkovné. | [14 empty] | PP | 0
24 | K | 5904035020 | Kácení stromů se sklonem terénu do 1:2 obvodem kmene přes 63 do 80 cm | kus | 3463 | 771 | 2669973 | Sborník UOŽI 01 2023 |  | základní | 0 | 0 | 0 | 0 | 0 | 0 | 4 | K | 0 | ROZPOCET | 2669973 | 0 | 0 | 0 | 0 | 1 | 2669973 | 4 | -1977222994
| PP |  | Kácení stromů se sklonem terénu do 1:2 obvodem kmene přes 63 do 80 cm. Poznámka: 1. V cenách jsou započteny náklady na kácení, odvětvení a rozřezání kmene na metry, snesení a likvidaci odpadu spálením, štěpkováním nebo jeho naložení na dopravní prostředek a uložení na skládku. Obvod kmene je měřen ve výšce 1,3 m od úrovně terénu. 2. V cenách nejsou obsaženy náklady na dopravu a skládkovné. | [14 empty] | PP | 0
25 | K | 5904035030 | Kácení stromů se sklonem terénu do 1:2 obvodem kmene přes 80 do 157 cm | kus | 433 | 1930 | 835690 | Sborník UOŽI 01 2023 |  | základní | 0 | 0 | 0 | 0 | 0 | 0 | 4 | K | 0 | ROZPOCET | 835690 | 0 | 0 | 0 | 0 | 1 | 835690 | 4 | 2053607024
| PP |  | Kácení stromů se sklonem terénu do 1:2 obvodem kmene přes 80 do 157 cm. Poznámka: 1. V cenách jsou započteny náklady na kácení, odvětvení a rozřezání kmene na metry, snesení a likvidaci odpadu spálením, štěpkováním nebo jeho naložení na dopravní prostředek a uložení na skládku. Obvod kmene je měřen ve výšce 1,3 m od úrovně terénu. 2. V cenách nejsou obsaženy náklady na dopravu a skládkovné. | [14 empty] | PP | 0
26 | K | 5904035110 | Kácení stromů se sklonem terénu přes 1:2 obvodem kmene od 31 do 63 cm | kus | 432 | 639 | 276048 | Sborník UOŽI 01 2023 |  | základní | 0 | 0 | 0 | 0 | 0 | 0 | 4 | K | 0 | ROZPOCET | 276048 | 0 | 0 | 0 | 0 | 1 | 276048 | 4 | 537270266
| PP |  | Kácení stromů se sklonem terénu přes 1:2 obvodem kmene od 31 do 63 cm. Poznámka: 1. V cenách jsou započteny náklady na kácení, odvětvení a rozřezání kmene na metry, snesení a likvidaci odpadu spálením, štěpkováním nebo jeho naložení na dopravní prostředek a uložení na skládku. Obvod kmene je měřen ve výšce 1,3 m od úrovně terénu. 2. V cenách nejsou obsaženy náklady na dopravu a skládkovné. | [14 empty] | PP | 0
27 | K | 5904035120 | Kácení stromů se sklonem terénu přes 1:2 obvodem kmene přes 63 do 80 cm | kus | 433 | 808 | 349864 | Sborník UOŽI 01 2023 |  | základní | 0 | 0 | 0 | 0 | 0 | 0 | 4 | K | 0 | ROZPOCET | 349864 | 0 | 0 | 0 | 0 | 1 | 349864 | 4 | -1310439449
| PP |  | Kácení stromů se sklonem terénu přes 1:2 obvodem kmene přes 63 do 80 cm. Poznámka: 1. V cenách jsou započteny náklady na kácení, odvětvení a rozřezání kmene na metry, snesení a likvidaci odpadu spálením, štěpkováním nebo jeho naložení na dopravní prostředek a uložení na skládku. Obvod kmene je měřen ve výšce 1,3 m od úrovně terénu. 2. V cenách nejsou obsaženy náklady na dopravu a skládkovné. | [14 empty] | PP | 0
28 | K | 5904035130 | Kácení stromů se sklonem terénu přes 1:2 obvodem kmene přes 80 do 157 cm | kus | 433 | 2030 | 878990 | Sborník UOŽI 01 2023 |  | základní | 0 | 0 | 0 | 0 | 0 | 0 | 4 | K | 0 | ROZPOCET | 878990 | 0 | 0 | 0 | 0 | 1 | 878990 | 4 | 1327271461
| PP |  | Kácení stromů se sklonem terénu přes 1:2 obvodem kmene přes 80 do 157 cm. Poznámka: 1. V cenách jsou započteny náklady na kácení, odvětvení a rozřezání kmene na metry, snesení a likvidaci odpadu spálením, štěpkováním nebo jeho naložení na dopravní prostředek a uložení na skládku. Obvod kmene je měřen ve výšce 1,3 m od úrovně terénu. 2. V cenách nejsou obsaženy náklady na dopravu a skládkovné. | [14 empty] | PP | 0
29 | K | 5904045010 | Odstranění pařezu mechanicky průměru do 10 cm | kus | 866 | 508 | 439928 | Sborník UOŽI 01 2023 |  | základní | 0 | 0 | 0 | 0 | 0 | 0 | 4 | K | 0 | ROZPOCET | 439928 | 0 | 0 | 0 | 0 | 1 | 439928 | 4 | 404984234
| PP |  | Odstranění pařezu mechanicky průměru do 10 cm. Poznámka: 1. V cenách jsou započteny náklady na mechanickou likvidaci pařezu odtěžením, odfrézováním nebo na biologickou likvidaci aplikací chemikálie do vyvrtaných otvorů včetně jejího dodání, odstranění vzniklého odpadu a urovnání terénu a náklady na dodávku chemikálie. | [14 empty] | PP | 0
30 | K | 5904045020 | Odstranění pařezu mechanicky průměru přes 10 cm do 30 cm | kus | 866 | 1190 | 1030540 | Sborník UOŽI 01 2023 |  | základní | 0 | 0 | 0 | 0 | 0 | 0 | 4 | K | 0 | ROZPOCET | 1030540 | 0 | 0 | 0 | 0 | 1 | 1030540 | 4 | 53909317
| PP |  | Odstranění pařezu mechanicky průměru přes 10 cm do 30 cm. Poznámka: 1. V cenách jsou započteny náklady na mechanickou likvidaci pařezu odtěžením, odfrézováním nebo na biologickou likvidaci aplikací chemikálie do vyvrtaných otvorů včetně jejího dodání, odstranění vzniklého odpadu a urovnání terénu a náklady na dodávku chemikálie. | [14 empty] | PP | 0
31 | K | 5904045030 | Odstranění pařezu mechanicky průměru přes 30 cm do 60 cm | kus | 866 | 1840 | 1593440 | Sborník UOŽI 01 2023 |  | základní | 0 | 0 | 0 | 0 | 0 | 0 | 4 | K | 0 | ROZPOCET | 1593440 | 0 | 0 | 0 | 0 | 1 | 1593440 | 4 | -399345307
| PP |  | Odstranění pařezu mechanicky průměru přes 30 cm do 60 cm. Poznámka: 1. V cenách jsou započteny náklady na mechanickou likvidaci pařezu odtěžením, odfrézováním nebo na biologickou likvidaci aplikací chemikálie do vyvrtaných otvorů včetně jejího dodání, odstranění vzniklého odpadu a urovnání terénu a náklady na dodávku chemikálie. | [14 empty] | PP | 0
32 | K | 5904045040 | Odstranění pařezu mechanicky průměru přes 60 cm do 100 cm | kus | 434 | 2270 | 985180 | Sborník UOŽI 01 2023 |  | základní | 0 | 0 | 0 | 0 | 0 | 0 | 4 | K | 0 | ROZPOCET | 985180 | 0 | 0 | 0 | 0 | 1 | 985180 | 4 | -1974207703
| PP |  | Odstranění pařezu mechanicky průměru přes 60 cm do 100 cm. Poznámka: 1. V cenách jsou započteny náklady na mechanickou likvidaci pařezu odtěžením, odfrézováním nebo na biologickou likvidaci aplikací chemikálie do vyvrtaných otvorů včetně jejího dodání, odstranění vzniklého odpadu a urovnání terénu a náklady na dodávku chemikálie. | [14 empty] | PP | 0
33 | K | 5904045050 | Odstranění pařezu mechanicky průměru přes 100 cm | kus | 433 | 4250 | 1840250 | Sborník UOŽI 01 2023 |  | základní | 0 | 0 | 0 | 0 | 0 | 0 | 4 | K | 0 | ROZPOCET | 1840250 | 0 | 0 | 0 | 0 | 1 | 1840250 | 4 | 835618503
| PP |  | Odstranění pařezu mechanicky průměru přes 100 cm. Poznámka: 1. V cenách jsou započteny náklady na mechanickou likvidaci pařezu odtěžením, odfrézováním nebo na biologickou likvidaci aplikací chemikálie do vyvrtaných otvorů včetně jejího dodání, odstranění vzniklého odpadu a urovnání terénu a náklady na dodávku chemikálie. | [14 empty] | PP | 0
34 | K | 5904045110 | Odstranění pařezu biologicky průměru do 10 cm | kus | 433 | 87.5 | 37887.5 | Sborník UOŽI 01 2023 |  | základní | 0 | 0 | 0 | 0 | 0 | 0 | 4 | K | 0 | ROZPOCET | 37887.5 | 0 | 0 | 0 | 0 | 1 | 37887.5 | 4 | 209552482
| PP |  | Odstranění pařezu biologicky průměru do 10 cm. Poznámka: 1. V cenách jsou započteny náklady na mechanickou likvidaci pařezu odtěžením, odfrézováním nebo na biologickou likvidaci aplikací chemikálie do vyvrtaných otvorů včetně jejího dodání, odstranění vzniklého odpadu a urovnání terénu a náklady na dodávku chemikálie. | [14 empty] | PP | 0
35 | K | 5904045120 | Odstranění pařezu biologicky průměru přes 10 cm do 30 cm | kus | 866 | 175 | 151550 | Sborník UOŽI 01 2023 |  | základní | 0 | 0 | 0 | 0 | 0 | 0 | 4 | K | 0 | ROZPOCET | 151550 | 0 | 0 | 0 | 0 | 1 | 151550 | 4 | -730019848
| PP |  | Odstranění pařezu biologicky průměru přes 10 cm do 30 cm. Poznámka: 1. V cenách jsou započteny náklady na mechanickou likvidaci pařezu odtěžením, odfrézováním nebo na biologickou likvidaci aplikací chemikálie do vyvrtaných otvorů včetně jejího dodání, odstranění vzniklého odpadu a urovnání terénu a náklady na dodávku chemikálie. | [14 empty] | PP | 0
36 | K | 5904045130 | Odstranění pařezu biologicky průměru přes 30 cm do 60 cm | kus | 866 | 263 | 227758 | Sborník UOŽI 01 2023 |  | základní | 0 | 0 | 0 | 0 | 0 | 0 | 4 | K | 0 | ROZPOCET | 227758 | 0 | 0 | 0 | 0 | 1 | 227758 | 4 | 596183013
| PP |  | Odstranění pařezu biologicky průměru přes 30 cm do 60 cm. Poznámka: 1. V cenách jsou započteny náklady na mechanickou likvidaci pařezu odtěžením, odfrézováním nebo na biologickou likvidaci aplikací chemikálie do vyvrtaných otvorů včetně jejího dodání, odstranění vzniklého odpadu a urovnání terénu a náklady na dodávku chemikálie. | [14 empty] | PP | 0
37 | K | 5904045140 | Odstranění pařezu biologicky průměru přes 60 cm do 100 cm | kus | 434 | 350 | 151900 | Sborník UOŽI 01 2023 |  | základní | 0 | 0 | 0 | 0 | 0 | 0 | 4 | K | 0 | ROZPOCET | 151900 | 0 | 0 | 0 | 0 | 1 | 151900 | 4 | -558388669
| PP |  | Odstranění pařezu biologicky průměru přes 60 cm do 100 cm. Poznámka: 1. V cenách jsou započteny náklady na mechanickou likvidaci pařezu odtěžením, odfrézováním nebo na biologickou likvidaci aplikací chemikálie do vyvrtaných otvorů včetně jejího dodání, odstranění vzniklého odpadu a urovnání terénu a náklady na dodávku chemikálie. | [14 empty] | PP | 0
38 | K | 5904045150 | Odstranění pařezu biologicky průměru přes 100 cm | kus | 433 | 653 | 282749 | Sborník UOŽI 01 2023 |  | základní | 0 | 0 | 0 | 0 | 0 | 0 | 4 | K | 0 | ROZPOCET | 282749 | 0 | 0 | 0 | 0 | 1 | 282749 | 4 | -779140440
| PP |  | Odstranění pařezu biologicky průměru přes 100 cm. Poznámka: 1. V cenách jsou započteny náklady na mechanickou likvidaci pařezu odtěžením, odfrézováním nebo na biologickou likvidaci aplikací chemikálie do vyvrtaných otvorů včetně jejího dodání, odstranění vzniklého odpadu a urovnání terénu a náklady na dodávku chemikálie. | [14 empty] | PP | 0
39 | K | 5904050010 | Ošetření řezné plochy pařezu herbicidem průměru do 10 cm | kus | 43 | 11.7 | 503.1 | Sborník UOŽI 01 2023 |  | základní | 0 | 0 | 0 | 0 | 0 | 0 | 4 | K | 0 | ROZPOCET | 503.1 | 0 | 0 | 0 | 0 | 1 | 503.1 | 4 | 1487443007
| PP |  | Ošetření řezné plochy pařezu herbicidem průměru do 10 cm. Poznámka: 1. V cenách jsou započteny náklady aplikace roztoku na pařez pro omezení růstu výmladnosti a náklady na dodávku obarveného herbicidu. | [14 empty] | PP | 0
40 | K | 5904050020 | Ošetření řezné plochy pařezu herbicidem průměru přes 10 cm do 30 cm | kus | 43 | 17.5 | 752.5 | Sborník UOŽI 01 2023 |  | základní | 0 | 0 | 0 | 0 | 0 | 0 | 4 | K | 0 | ROZPOCET | 752.5 | 0 | 0 | 0 | 0 | 1 | 752.5 | 4 | -1252327506
| PP |  | Ošetření řezné plochy pařezu herbicidem průměru přes 10 cm do 30 cm. Poznámka: 1. V cenách jsou započteny náklady aplikace roztoku na pařez pro omezení růstu výmladnosti a náklady na dodávku obarveného herbicidu. | [14 empty] | PP | 0
41 | K | 5904050030 | Ošetření řezné plochy pařezu herbicidem průměru přes 30 cm do 60 cm | kus | 43 | 23.3 | 1001.9 | Sborník UOŽI 01 2023 |  | základní | 0 | 0 | 0 | 0 | 0 | 0 | 4 | K | 0 | ROZPOCET | 1001.9 | 0 | 0 | 0 | 0 | 1 | 1001.9 | 4 | 1004205263
| PP |  | Ošetření řezné plochy pařezu herbicidem průměru přes 30 cm do 60 cm. Poznámka: 1. V cenách jsou započteny náklady aplikace roztoku na pařez pro omezení růstu výmladnosti a náklady na dodávku obarveného herbicidu. | [14 empty] | PP | 0
42 | K | 5904050040 | Ošetření řezné plochy pařezu herbicidem průměru přes 60 cm do 100 cm | kus | 87 | 46.7 | 4062.9 | Sborník UOŽI 01 2023 |  | základní | 0 | 0 | 0 | 0 | 0 | 0 | 4 | K | 0 | ROZPOCET | 4062.9 | 0 | 0 | 0 | 0 | 1 | 4062.9 | 4 | -249035006
| PP |  | Ošetření řezné plochy pařezu herbicidem průměru přes 60 cm do 100 cm. Poznámka: 1. V cenách jsou započteny náklady aplikace roztoku na pařez pro omezení růstu výmladnosti a náklady na dodávku obarveného herbicidu. | [14 empty] | PP | 0
43 | K | 5904050050 | Ošetření řezné plochy pařezu herbicidem průměru přes 100 cm | kus | 43 | 99.2 | 4265.6 | Sborník UOŽI 01 2023 |  | základní | 0 | 0 | 0 | 0 | 0 | 0 | 4 | K | 0 | ROZPOCET | 4265.6 | 0 | 0 | 0 | 0 | 1 | 4265.6 | 4 | 1483069976
| PP |  | Ošetření řezné plochy pařezu herbicidem průměru přes 100 cm. Poznámka: 1. V cenách jsou započteny náklady aplikace roztoku na pařez pro omezení růstu výmladnosti a náklady na dodávku obarveného herbicidu. | [14 empty] | PP | 0
44 | K | 5904055010 | Hubení travního porostu postřikovačem místně ručně tráva, plevel | m2 | 866 | 5.83 | 5048.78 | Sborník UOŽI 01 2023 |  | základní | 0 | 0 | 0 | 0 | 0 | 0 | 4 | K | 0 | ROZPOCET | 5048.78 | 0 | 0 | 0 | 0 | 1 | 5048.78 | 4 | -1801620959
| PP |  | Hubení travního porostu postřikovačem místně ručně tráva, plevel. Poznámka: 1. V cenách jsou započteny náklady na postřik travního porostu nebo náletové dřevité vegetace, potřebné manipulace a aplikací herbicidu. 2. V cenách nejsou obsaženy náklady na vodu a dodávku herbicidu. | [14 empty] | PP | 0
45 | K | 5904055020 | Hubení travního porostu postřikovačem místně ručně křídlatka, bolševník | m2 | 2597 | 11.7 | 30384.9 | Sborník UOŽI 01 2023 |  | základní | 0 | 0 | 0 | 0 | 0 | 0 | 4 | K | 0 | ROZPOCET | 30384.9 | 0 | 0 | 0 | 0 | 1 | 30384.9 | 4 | 1436600098
| PP |  | Hubení travního porostu postřikovačem místně ručně křídlatka, bolševník. Poznámka: 1. V cenách jsou započteny náklady na postřik travního porostu nebo náletové dřevité vegetace, potřebné manipulace a aplikací herbicidu. 2. V cenách nejsou obsaženy náklady na vodu a dodávku herbicidu. | [14 empty] | PP | 0
46 | K | 5904060005 | Hubení náletové a pařezové vegetace ručně postřikovačem mimo profil KL místně | m2 | 87 | 13.7 | 1191.9 | Sborník UOŽI 01 2023 |  | základní | 0 | 0 | 0 | 0 | 0 | 0 | 4 | K | 0 | ROZPOCET | 1191.9 | 0 | 0 | 0 | 0 | 1 | 1191.9 | 4 | -1579277354
| PP |  | Hubení náletové a pařezové vegetace ručně postřikovačem mimo profil KL místně. Poznámka: 1. V cenách jsou započteny náklady na postřik náletové dřevité vegetace nebo pařezové výmladnosti aplikací herbicidu. 2. V cenách nejsou obsaženy náklady na vodu a dodávku herbicidu. | [14 empty] | PP | 0
47 | K | 5905005010 | Odstranění plevelů a buřiny z koleje nebo výhybky | m2 | 866 | 52.5 | 45465 | Sborník UOŽI 01 2023 |  | základní | 0 | 0 | 0 | 0 | 0 | 0 | 4 | K | 0 | ROZPOCET | 45465 | 0 | 0 | 0 | 0 | 1 | 45465 | 4 | 1596183486
| PP |  | Odstranění plevelů a buřiny z koleje nebo výhybky. Poznámka: 1. V cenách jsou započteny náklady na odstranění plevelů a buřiny včetně kořenů ručně, úprava rozrušeného KL, ometení pražců a upevňovadel, rozprostření výzisku na terén nebo naložení na dopravní prostředek. | [14 empty] | PP | 0
48 | K | 5905010010 | Odstranění nánosu nad horní plochou pražce | m2 | 866 | 93.3 | 80797.8 | Sborník UOŽI 01 2023 |  | základní | 0 | 0 | 0 | 0 | 0 | 0 | 4 | K | 0 | ROZPOCET | 80797.8 | 0 | 0 | 0 | 0 | 1 | 80797.8 | 4 | -1993287906
| PP |  | Odstranění nánosu nad horní plochou pražce. Poznámka: 1. V cenách jsou započteny náklady na ruční odstranění plevelů a nánosu nad horní plochou pražce, úprava rozrušeného KL, ometení pražců a upevňovadel, rozprostření výzisku na terén nebo naložení na dopravní prostředek. | [14 empty] | PP | 0
49 | K | 5905015010 | Oprava stezky ručně s odstraněním drnu a nánosu do 10 cm | m2 | 8657 | 114 | 986898 | Sborník UOŽI 01 2023 |  | základní | 0 | 0 | 0 | 0 | 0 | 0 | 4 | K | 0 | ROZPOCET | 986898 | 0 | 0 | 0 | 0 | 1 | 986898 | 4 | -62273218
| PP |  | Oprava stezky ručně s odstraněním drnu a nánosu do 10 cm. Poznámka: 1. V cenách jsou započteny náklady na ruční odstranění drnu a nánosu a rozprostření výzisku na terén nebo naložení na dopravní prostředek a urovnání povrchu stezky. 2. V cenách nejsou obsaženy náklady na doplnění a úpravu štěrkodrtě. | [14 empty] | PP | 0
50 | K | 5905015020 | Oprava stezky ručně s odstraněním drnu a nánosu přes 10 cm do 20 cm | m2 | 8657 | 133 | 1151381 | Sborník UOŽI 01 2023 |  | základní | 0 | 0 | 0 | 0 | 0 | 0 | 4 | K | 0 | ROZPOCET | 1151381 | 0 | 0 | 0 | 0 | 1 | 1151381 | 4 | 1343466372
| PP |  | Oprava stezky ručně s odstraněním drnu a nánosu přes 10 cm do 20 cm. Poznámka: 1. V cenách jsou započteny náklady na ruční odstranění drnu a nánosu a rozprostření výzisku na terén nebo naložení na dopravní prostředek a urovnání povrchu stezky. 2. V cenách nejsou obsaženy náklady na doplnění a úpravu štěrkodrtě. | [14 empty] | PP | 0
51 | K | 5905015030 | Oprava stezky ručně s odstraněním drnu a nánosu přes 20 cm | m2 | 9 | 216 | 1944 | Sborník UOŽI 01 2023 |  | základní | 0 | 0 | 0 | 0 | 0 | 0 | 4 | K | 0 | ROZPOCET | 1944 | 0 | 0 | 0 | 0 | 1 | 1944 | 4 | 2037813436
| PP |  | Oprava stezky ručně s odstraněním drnu a nánosu přes 20 cm. Poznámka: 1. V cenách jsou započteny náklady na ruční odstranění drnu a nánosu a rozprostření výzisku na terén nebo naložení na dopravní prostředek a urovnání povrchu stezky. 2. V cenách nejsou obsaženy náklady na doplnění a úpravu štěrkodrtě. | [14 empty] | PP | 0
52 | K | 5905020010 | Oprava stezky strojně s odstraněním drnu a nánosu do 10 cm | m2 | 9 | 34.9 | 314.1 | Sborník UOŽI 01 2023 |  | základní | 0 | 0 | 0 | 0 | 0 | 0 | 4 | K | 0 | ROZPOCET | 314.1 | 0 | 0 | 0 | 0 | 1 | 314.1 | 4 | 606920743
| PP |  | Oprava stezky strojně s odstraněním drnu a nánosu do 10 cm. Poznámka: 1. V cenách jsou započteny náklady na odtěžení nánosu stezky a rozprostření výzisku na terén nebo naložení na dopravní prostředek a úprava povrchu stezky. | [14 empty] | PP | 0
53 | K | 5905020020 | Oprava stezky strojně s odstraněním drnu a nánosu přes 10 cm do 20 cm | m2 | 8657 | 40.4 | 349742.8 | Sborník UOŽI 01 2023 |  | základní | 0 | 0 | 0 | 0 | 0 | 0 | 4 | K | 0 | ROZPOCET | 349742.8 | 0 | 0 | 0 | 0 | 1 | 349742.8 | 4 | -1386121813
| PP |  | Oprava stezky strojně s odstraněním drnu a nánosu přes 10 cm do 20 cm. Poznámka: 1. V cenách jsou započteny náklady na odtěžení nánosu stezky a rozprostření výzisku na terén nebo naložení na dopravní prostředek a úprava povrchu stezky. | [14 empty] | PP | 0
54 | K | 5905023010 | Úprava povrchu stezky rozprostřením štěrkodrtě do 3 cm | m2 | 866 | 6.28 | 5438.48 | Sborník UOŽI 01 2023 |  | základní | 0 | 0 | 0 | 0 | 0 | 0 | 4 | K | 0 | ROZPOCET | 5438.48 | 0 | 0 | 0 | 0 | 1 | 5438.48 | 4 | -317784103
| PP |  | Úprava povrchu stezky rozprostřením štěrkodrtě do 3 cm. Poznámka: 1. V cenách jsou započteny náklady na rozprostření a urovnání kameniva včetně zhutnění povrchu stezky. Platí pro nový i stávající stav. 2. V cenách nejsou obsaženy náklady na dodávku drtě. | [14 empty] | PP | 0
55 | K | 5905023020 | Úprava povrchu stezky rozprostřením štěrkodrtě přes 3 do 5 cm | m2 | 8657 | 8.08 | 69948.56 | Sborník UOŽI 01 2023 |  | základní | 0 | 0 | 0 | 0 | 0 | 0 | 4 | K | 0 | ROZPOCET | 69948.56 | 0 | 0 | 0 | 0 | 1 | 69948.56 | 4 | -1775048277
| PP |  | Úprava povrchu stezky rozprostřením štěrkodrtě přes 3 do 5 cm. Poznámka: 1. V cenách jsou započteny náklady na rozprostření a urovnání kameniva včetně zhutnění povrchu stezky. Platí pro nový i stávající stav. 2. V cenách nejsou obsaženy náklady na dodávku drtě. | [14 empty] | PP | 0
56 | K | 5905023030 | Úprava povrchu stezky rozprostřením štěrkodrtě přes 5 do 10 cm | m2 | 857 | 9.89 | 8475.73 | Sborník UOŽI 01 2023 |  | základní | 0 | 0 | 0 | 0 | 0 | 0 | 4 | K | 0 | ROZPOCET | 8475.73 | 0 | 0 | 0 | 0 | 1 | 8475.73 | 4 | 760944178
| PP |  | Úprava povrchu stezky rozprostřením štěrkodrtě přes 5 do 10 cm. Poznámka: 1. V cenách jsou započteny náklady na rozprostření a urovnání kameniva včetně zhutnění povrchu stezky. Platí pro nový i stávající stav. 2. V cenách nejsou obsaženy náklady na dodávku drtě. | [14 empty] | PP | 0
57 | K | 5905025010 | Doplnění stezky štěrkodrtí ojediněle ručně | m3 | 87 | 399 | 34713 | Sborník UOŽI 01 2023 |  | základní | 0 | 0 | 0 | 0 | 0 | 0 | 4 | K | 0 | ROZPOCET | 34713 | 0 | 0 | 0 | 0 | 1 | 34713 | 4 | -373306044
| PP |  | Doplnění stezky štěrkodrtí ojediněle ručně. Poznámka: 1. V cenách jsou započteny náklady na doplnění kameniva včetně rozprostření ojediněle ručně z vozíku nebo souvisle mechanizací z vozíků nebo železničních vozů. 2. V cenách nejsou obsaženy náklady na dodávku kameniva. | [14 empty] | PP | 0
58 | K | 5905025110 | Doplnění stezky štěrkodrtí souvislé | m3 | 433 | 610 | 264130 | Sborník UOŽI 01 2023 |  | základní | 0 | 0 | 0 | 0 | 0 | 0 | 4 | K | 0 | ROZPOCET | 264130 | 0 | 0 | 0 | 0 | 1 | 264130 | 4 | 105250767
| PP |  | Doplnění stezky štěrkodrtí souvislé. Poznámka: 1. V cenách jsou započteny náklady na doplnění kameniva včetně rozprostření ojediněle ručně z vozíku nebo souvisle mechanizací z vozíků nebo železničních vozů. 2. V cenách nejsou obsaženy náklady na dodávku kameniva. | [14 empty] | PP | 0
59 | K | 5905030010 | Ojedinělá výměna KL mimo lavičku lože otevřené | m3 | 9 | 1020 | 9180 | Sborník UOŽI 01 2023 |  | základní | 0 | 0 | 0 | 0 | 0 | 0 | 4 | K | 0 | ROZPOCET | 9180 | 0 | 0 | 0 | 0 | 1 | 9180 | 4 | -554698289
| PP |  | Ojedinělá výměna KL mimo lavičku lože otevřené. Poznámka: 1. V cenách jsou započteny náklady na ruční rozkopání, odstranění materiálu KL a rozprostření výzisku na terén nebo naložení na dopravní prostředek, přehození nového kameniva, zřízení KL, úprava KL do profilu a případné snížení pod patou kolejnice. U výměny KL včetně lavičky jsou v ceně započteny náklady na případné uvolnění, posun a dotažení pražce. 2. V cenách nejsou obsaženy náklady na úpravu směrového a výškového uspořádání, dodávku kameniva, následnou úpravu směrového a výškového uspořádání, dodávku a doplnění kameniva pro následnou úpravu směrového a výškového uspořádání, dopravu výzisku na skládku a skládkovné. | [14 empty] | PP | 0
60 | K | 5905030020 | Ojedinělá výměna KL mimo lavičku lože zapuštěné | m3 | 9 | 1100 | 9900 | Sborník UOŽI 01 2023 |  | základní | 0 | 0 | 0 | 0 | 0 | 0 | 4 | K | 0 | ROZPOCET | 9900 | 0 | 0 | 0 | 0 | 1 | 9900 | 4 | 33644116
| PP |  | Ojedinělá výměna KL mimo lavičku lože zapuštěné. Poznámka: 1. V cenách jsou započteny náklady na ruční rozkopání, odstranění materiálu KL a rozprostření výzisku na terén nebo naložení na dopravní prostředek, přehození nového kameniva, zřízení KL, úprava KL do profilu a případné snížení pod patou kolejnice. U výměny KL včetně lavičky jsou v ceně započteny náklady na případné uvolnění, posun a dotažení pražce. 2. V cenách nejsou obsaženy náklady na úpravu směrového a výškového uspořádání, dodávku kameniva, následnou úpravu směrového a výškového uspořádání, dodávku a doplnění kameniva pro následnou úpravu směrového a výškového uspořádání, dopravu výzisku na skládku a skládkovné. | [14 empty] | PP | 0
61 | K | 5905030110 | Ojedinělá výměna KL včetně lavičky pod ložnou plochou pražce lože otevřené | m3 | 866 | 1170 | 1013220 | Sborník UOŽI 01 2023 |  | základní | 0 | 0 | 0 | 0 | 0 | 0 | 4 | K | 0 | ROZPOCET | 1013220 | 0 | 0 | 0 | 0 | 1 | 1013220 | 4 | -50105955
| PP |  | Ojedinělá výměna KL včetně lavičky pod ložnou plochou pražce lože otevřené. Poznámka: 1. V cenách jsou započteny náklady na ruční rozkopání, odstranění materiálu KL a rozprostření výzisku na terén nebo naložení na dopravní prostředek, přehození nového kameniva, zřízení KL, úprava KL do profilu a případné snížení pod patou kolejnice. U výměny KL včetně lavičky jsou v ceně započteny náklady na případné uvolnění, posun a dotažení pražce. 2. V cenách nejsou obsaženy náklady na úpravu směrového a výškového uspořádání, dodávku kameniva, následnou úpravu směrového a výškového uspořádání, dodávku a doplnění kameniva pro následnou úpravu směrového a výškového uspořádání, dopravu výzisku na skládku a skládkovné. | [14 empty] | PP | 0
62 | K | 5905030120 | Ojedinělá výměna KL včetně lavičky pod ložnou plochou pražce lože zapuštěné | m3 | 866 | 1360 | 1177760 | Sborník UOŽI 01 2023 |  | základní | 0 | 0 | 0 | 0 | 0 | 0 | 4 | K | 0 | ROZPOCET | 1177760 | 0 | 0 | 0 | 0 | 1 | 1177760 | 4 | -1030894133
| PP |  | Ojedinělá výměna KL včetně lavičky pod ložnou plochou pražce lože zapuštěné. Poznámka: 1. V cenách jsou započteny náklady na ruční rozkopání, odstranění materiálu KL a rozprostření výzisku na terén nebo naložení na dopravní prostředek, přehození nového kameniva, zřízení KL, úprava KL do profilu a případné snížení pod patou kolejnice. U výměny KL včetně lavičky jsou v ceně započteny náklady na případné uvolnění, posun a dotažení pražce. 2. V cenách nejsou obsaženy náklady na úpravu směrového a výškového uspořádání, dodávku kameniva, následnou úpravu směrového a výškového uspořádání, dodávku a doplnění kameniva pro následnou úpravu směrového a výškového uspořádání, dopravu výzisku na skládku a skládkovné. | [14 empty] | PP | 0
63 | K | 5905035010 | Výměna KL malou těžící mechanizací mimo lavičku lože otevřené | m3 | 433 | 760 | 329080 | Sborník UOŽI 01 2023 |  | základní | 0 | 0 | 0 | 0 | 0 | 0 | 4 | K | 0 | ROZPOCET | 329080 | 0 | 0 | 0 | 0 | 1 | 329080 | 4 | -559236270
| PP |  | Výměna KL malou těžící mechanizací mimo lavičku lože otevřené. Poznámka: 1. V cenách jsou započteny náklady na odtěžení KL s použitím minirypadla, rozprostření výzisku na terén nebo naložení na dopravní prostředek, přehození kameniva, zřízení KL, úprava KL do profilu a jeho případné snížení pod patou kolejnice. U výměny KL v celém profilu včetně lavičky jsou v ceně započteny náklady na případné uvolnění, posun a dotažení pražce. 2. V cenách nejsou obsaženy náklady na úpravu směrového a výškového uspořádání, dodávku kameniva, následnou úpravu směrového a výškového uspořádání, dodávku a doplnění kameniva pro následnou úpravu směrového a výškového uspořádání, dopravu výzisku na skládku a skládkovné. | [14 empty] | PP | 0
64 | K | 5905035020 | Výměna KL malou těžící mechanizací mimo lavičku lože zapuštěné | m3 | 433 | 820 | 355060 | Sborník UOŽI 01 2023 |  | základní | 0 | 0 | 0 | 0 | 0 | 0 | 4 | K | 0 | ROZPOCET | 355060 | 0 | 0 | 0 | 0 | 1 | 355060 | 4 | -793891671
| PP |  | Výměna KL malou těžící mechanizací mimo lavičku lože zapuštěné. Poznámka: 1. V cenách jsou započteny náklady na odtěžení KL s použitím minirypadla, rozprostření výzisku na terén nebo naložení na dopravní prostředek, přehození kameniva, zřízení KL, úprava KL do profilu a jeho případné snížení pod patou kolejnice. U výměny KL v celém profilu včetně lavičky jsou v ceně započteny náklady na případné uvolnění, posun a dotažení pražce. 2. V cenách nejsou obsaženy náklady na úpravu směrového a výškového uspořádání, dodávku kameniva, následnou úpravu směrového a výškového uspořádání, dodávku a doplnění kameniva pro následnou úpravu směrového a výškového uspořádání, dopravu výzisku na skládku a skládkovné. | [14 empty] | PP | 0
65 | K | 5905035110 | Výměna KL malou těžící mechanizací včetně lavičky pod ložnou plochou pražce lože otevřené | m3 | 433 | 863 | 373679 | Sborník UOŽI 01 2023 |  | základní | 0 | 0 | 0 | 0 | 0 | 0 | 4 | K | 0 | ROZPOCET | 373679 | 0 | 0 | 0 | 0 | 1 | 373679 | 4 | -34184417
| PP |  | Výměna KL malou těžící mechanizací včetně lavičky pod ložnou plochou pražce lože otevřené. Poznámka: 1. V cenách jsou započteny náklady na odtěžení KL s použitím minirypadla, rozprostření výzisku na terén nebo naložení na dopravní prostředek, přehození kameniva, zřízení KL, úprava KL do profilu a jeho případné snížení pod patou kolejnice. U výměny KL v celém profilu včetně lavičky jsou v ceně započteny náklady na případné uvolnění, posun a dotažení pražce. 2. V cenách nejsou obsaženy náklady na úpravu směrového a výškového uspořádání, dodávku kameniva, následnou úpravu směrového a výškového uspořádání, dodávku a doplnění kameniva pro následnou úpravu směrového a výškového uspořádání, dopravu výzisku na skládku a skládkovné. | [14 empty] | PP | 0
66 | K | 5905035120 | Výměna KL malou těžící mechanizací včetně lavičky pod ložnou plochou pražce lože zapuštěné | m3 | 433 | 1010 | 437330 | Sborník UOŽI 01 2023 |  | základní | 0 | 0 | 0 | 0 | 0 | 0 | 4 | K | 0 | ROZPOCET | 437330 | 0 | 0 | 0 | 0 | 1 | 437330 | 4 | 952160170
| PP |  | Výměna KL malou těžící mechanizací včetně lavičky pod ložnou plochou pražce lože zapuštěné. Poznámka: 1. V cenách jsou započteny náklady na odtěžení KL s použitím minirypadla, rozprostření výzisku na terén nebo naložení na dopravní prostředek, přehození kameniva, zřízení KL, úprava KL do profilu a jeho případné snížení pod patou kolejnice. U výměny KL v celém profilu včetně lavičky jsou v ceně započteny náklady na případné uvolnění, posun a dotažení pražce. 2. V cenách nejsou obsaženy náklady na úpravu směrového a výškového uspořádání, dodávku kameniva, následnou úpravu směrového a výškového uspořádání, dodávku a doplnění kameniva pro následnou úpravu směrového a výškového uspořádání, dopravu výzisku na skládku a skládkovné. | [14 empty] | PP | 0
67 | K | 5905040015 | Souvislá výměna KL bez snesení KR koleje pražce dřevěné | km | 5 | 3801200 | 19006000 | Sborník UOŽI 01 2023 |  | základní | 0 | 0 | 0 | 0 | 0 | 0 | 4 | K | 0 | ROZPOCET | 19006000 | 0 | 0 | 0 | 0 | 1 | 19006000 | 4 | -2070111620
| PP |  | Souvislá výměna KL bez snesení KR koleje pražce dřevěné. Poznámka: 1. V cenách jsou započteny náklady na kontinuální odtěžení KL kolejovou mechanizací a rozprostření výzisku na terén nebo jeho naložení na dopravní prostředek, zřízení KL, doplnění, rozprostření a zhutnění vrstvy kameniva, úpravu směrového a výškového uspořádání do projektované polohy včetně měření mezních stavebních odchylek dle ČSN a technologických veličin, předání tištěných výstupů a úpravu KL do profilu. 2. V cenách nejsou obsaženy náklady na dodávku kameniva, následnou úpravu směrového a výškového uspořádání, dodávku a doplnění kameniva pro následnou úpravu směrového a výškového uspořádání, snížení KL pod patou kolejnice, dopravu výzisku na skládku a skládkovné. | [14 empty] | PP | 0
68 | K | 5905040025 | Souvislá výměna KL bez snesení KR koleje pražce betonové | km | 1 | 3781000 | 3781000 | Sborník UOŽI 01 2023 |  | základní | 0 | 0 | 0 | 0 | 0 | 0 | 4 | K | 0 | ROZPOCET | 3781000 | 0 | 0 | 0 | 0 | 1 | 3781000 | 4 | -1034969661
| PP |  | Souvislá výměna KL bez snesení KR koleje pražce betonové. Poznámka: 1. V cenách jsou započteny náklady na kontinuální odtěžení KL kolejovou mechanizací a rozprostření výzisku na terén nebo jeho naložení na dopravní prostředek, zřízení KL, doplnění, rozprostření a zhutnění vrstvy kameniva, úpravu směrového a výškového uspořádání do projektované polohy včetně měření mezních stavebních odchylek dle ČSN a technologických veličin, předání tištěných výstupů a úpravu KL do profilu. 2. V cenách nejsou obsaženy náklady na dodávku kameniva, následnou úpravu směrového a výškového uspořádání, dodávku a doplnění kameniva pro následnou úpravu směrového a výškového uspořádání, snížení KL pod patou kolejnice, dopravu výzisku na skládku a skládkovné. | [14 empty] | PP | 0
69 | K | 5905045015 | Souvislá výměna KL se zřízením konstrukční vrstvy bez snesení KR koleje pražce dřevěné | km | 2 | 6071800 | 12143600 | Sborník UOŽI 01 2023 |  | základní | 0 | 0 | 0 | 0 | 0 | 0 | 4 | K | 0 | ROZPOCET | 12143600 | 0 | 0 | 0 | 0 | 1 | 12143600 | 4 | 1869907748
| PP |  | Souvislá výměna KL se zřízením konstrukční vrstvy bez snesení KR koleje pražce dřevěné. Poznámka: 1. V cenách jsou započteny náklady na odtěžení KL, rozprostření výzisku na terén nebo jeho naložení na dopravní prostředek, úpravu kameniva před obracením vrstev, obracení vrstev, zřízení KL, doplnění, rozprostření a zhutnění vrstvy kameniva, úpravu směrového a výškového uspořádání do projektované polohy včetně měření mezních stavebních odchylek dle ČSN a technologických veličin, předání tištěných výstupů a úpravu KL do profilu. 2. V cenách nejsou obsaženy náklady na dodávku vrstev kameniva a KL, následnou úpravu směrového a výškového uspořádání, dodávku a doplnění kameniva pro následnou úpravu směrového a výškového uspořádání, snížení KL pod patou kolejnice, dopravu výzisku na skládku a skládkovné. | [14 empty] | PP | 0
70 | K | 5905045025 | Souvislá výměna KL se zřízením konstrukční vrstvy bez snesení KR koleje pražce betonové | km | 6 | 6025400 | 36152400 | Sborník UOŽI 01 2023 |  | základní | 0 | 0 | 0 | 0 | 0 | 0 | 4 | K | 0 | ROZPOCET | 36152400 | 0 | 0 | 0 | 0 | 1 | 36152400 | 4 | -965098543
| PP |  | Souvislá výměna KL se zřízením konstrukční vrstvy bez snesení KR koleje pražce betonové. Poznámka: 1. V cenách jsou započteny náklady na odtěžení KL, rozprostření výzisku na terén nebo jeho naložení na dopravní prostředek, úpravu kameniva před obracením vrstev, obracení vrstev, zřízení KL, doplnění, rozprostření a zhutnění vrstvy kameniva, úpravu směrového a výškového uspořádání do projektované polohy včetně měření mezních stavebních odchylek dle ČSN a technologických veličin, předání tištěných výstupů a úpravu KL do profilu. 2. V cenách nejsou obsaženy náklady na dodávku vrstev kameniva a KL, následnou úpravu směrového a výškového uspořádání, dodávku a doplnění kameniva pro následnou úpravu směrového a výškového uspořádání, snížení KL pod patou kolejnice, dopravu výzisku na skládku a skládkovné. | [14 empty] | PP | 0
71 | K | 5905050015 | Souvislá výměna KL se snesením KR koleje pražce dřevěné | km | 2 | 3377400 | 6754800 | Sborník UOŽI 01 2023 |  | základní | 0 | 0 | 0 | 0 | 0 | 0 | 4 | K | 0 | ROZPOCET | 6754800 | 0 | 0 | 0 | 0 | 1 | 6754800 | 4 | -1079551936
| PP |  | Souvislá výměna KL se snesením KR koleje pražce dřevěné. Poznámka: 1. V cenách jsou započteny náklady na odtěžení KL, úpravu sklonu a zhutnění pláně, zřízení KL, úpravu směrového a výškového uspořádání do projektované polohy včetně měření mezních stavebních odchylek dle ČSN a technologických veličin a předání tištěných výstupů, úpravu KL do profilu, rozprostření výzisku na terén nebo jeho naložení na dopravní prostředek. 2. V cenách nejsou obsaženy náklady na vyjmutí a vložení KR, dodávku kameniva, následnou úpravu směrového a výškového uspořádání, dodávku a doplnění kameniva pro následnou úpravu směrového a výškového uspořádání, snížení KL pod patou kolejnice, dopravu výzisku na skládku a skládkovné. | [14 empty] | PP | 0
72 | K | 5905050055 | Souvislá výměna KL se snesením KR koleje pražce betonové | km | 1 | 3601400 | 3601400 | Sborník UOŽI 01 2023 |  | základní | 0 | 0 | 0 | 0 | 0 | 0 | 4 | K | 0 | ROZPOCET | 3601400 | 0 | 0 | 0 | 0 | 1 | 3601400 | 4 | 942159167
| PP |  | Souvislá výměna KL se snesením KR koleje pražce betonové. Poznámka: 1. V cenách jsou započteny náklady na odtěžení KL, úpravu sklonu a zhutnění pláně, zřízení KL, úpravu směrového a výškového uspořádání do projektované polohy včetně měření mezních stavebních odchylek dle ČSN a technologických veličin a předání tištěných výstupů, úpravu KL do profilu, rozprostření výzisku na terén nebo jeho naložení na dopravní prostředek. 2. V cenách nejsou obsaženy náklady na vyjmutí a vložení KR, dodávku kameniva, následnou úpravu směrového a výškového uspořádání, dodávku a doplnění kameniva pro následnou úpravu směrového a výškového uspořádání, snížení KL pod patou kolejnice, dopravu výzisku na skládku a skládkovné. | [14 empty] | PP | 0
73 | K | 5905050215 | Souvislá výměna KL se snesením KR výhybky pražce dřevěné | m | 866 | 4460 | 3862360 | Sborník UOŽI 01 2023 |  | základní | 0 | 0 | 0 | 0 | 0 | 0 | 4 | K | 0 | ROZPOCET | 3862360 | 0 | 0 | 0 | 0 | 1 | 3862360 | 4 | 1152915169
| PP |  | Souvislá výměna KL se snesením KR výhybky pražce dřevěné. Poznámka: 1. V cenách jsou započteny náklady na odtěžení KL, úpravu sklonu a zhutnění pláně, zřízení KL, úpravu směrového a výškového uspořádání do projektované polohy včetně měření mezních stavebních odchylek dle ČSN a technologických veličin a předání tištěných výstupů, úpravu KL do profilu, rozprostření výzisku na terén nebo jeho naložení na dopravní prostředek. 2. V cenách nejsou obsaženy náklady na vyjmutí a vložení KR, dodávku kameniva, následnou úpravu směrového a výškového uspořádání, dodávku a doplnění kameniva pro následnou úpravu směrového a výškového uspořádání, snížení KL pod patou kolejnice, dopravu výzisku na skládku a skládkovné. | [14 empty] | PP | 0
74 | K | 5905050225 | Souvislá výměna KL se snesením KR výhybky pražce betonové | m | 433 | 4780 | 2069740 | Sborník UOŽI 01 2023 |  | základní | 0 | 0 | 0 | 0 | 0 | 0 | 4 | K | 0 | ROZPOCET | 2069740 | 0 | 0 | 0 | 0 | 1 | 2069740 | 4 | -1149176683
| PP |  | Souvislá výměna KL se snesením KR výhybky pražce betonové. Poznámka: 1. V cenách jsou započteny náklady na odtěžení KL, úpravu sklonu a zhutnění pláně, zřízení KL, úpravu směrového a výškového uspořádání do projektované polohy včetně měření mezních stavebních odchylek dle ČSN a technologických veličin a předání tištěných výstupů, úpravu KL do profilu, rozprostření výzisku na terén nebo jeho naložení na dopravní prostředek. 2. V cenách nejsou obsaženy náklady na vyjmutí a vložení KR, dodávku kameniva, následnou úpravu směrového a výškového uspořádání, dodávku a doplnění kameniva pro následnou úpravu směrového a výškového uspořádání, snížení KL pod patou kolejnice, dopravu výzisku na skládku a skládkovné. | [14 empty] | PP | 0
75 | K | 5905050235 | Souvislá výměna KL se snesením KR výhybky pražce ocelové válcované | m | 9 | 5030 | 45270 | Sborník UOŽI 01 2023 |  | základní | 0 | 0 | 0 | 0 | 0 | 0 | 4 | K | 0 | ROZPOCET | 45270 | 0 | 0 | 0 | 0 | 1 | 45270 | 4 | -92052972
| PP |  | Souvislá výměna KL se snesením KR výhybky pražce ocelové válcované. Poznámka: 1. V cenách jsou započteny náklady na odtěžení KL, úpravu sklonu a zhutnění pláně, zřízení KL, úpravu směrového a výškového uspořádání do projektované polohy včetně měření mezních stavebních odchylek dle ČSN a technologických veličin a předání tištěných výstupů, úpravu KL do profilu, rozprostření výzisku na terén nebo jeho naložení na dopravní prostředek. 2. V cenách nejsou obsaženy náklady na vyjmutí a vložení KR, dodávku kameniva, následnou úpravu směrového a výškového uspořádání, dodávku a doplnění kameniva pro následnou úpravu směrového a výškového uspořádání, snížení KL pod patou kolejnice, dopravu výzisku na skládku a skládkovné. | [14 empty] | PP | 0
76 | K | 5905055010 | Odstranění stávajícího kolejového lože odtěžením v koleji | m3 | 2597 | 323 | 838831 | Sborník UOŽI 01 2023 |  | základní | 0 | 0 | 0 | 0 | 0 | 0 | 4 | K | 0 | ROZPOCET | 838831 | 0 | 0 | 0 | 0 | 1 | 838831 | 4 | -2000807224
| PP |  | Odstranění stávajícího kolejového lože odtěžením v koleji. Poznámka: 1. V cenách jsou započteny náklady na odstranění KL, úpravu pláně a rozprostření výzisku na terén nebo jeho naložení na dopravní prostředek. 2. V cenách nejsou obsaženy náklady na dopravu výzisku na skládku a skládkovné. | [14 empty] | PP | 0
77 | K | 5905055020 | Odstranění stávajícího kolejového lože odtěžením ve výhybce | m3 | 1731 | 323 | 559113 | Sborník UOŽI 01 2023 |  | základní | 0 | 0 | 0 | 0 | 0 | 0 | 4 | K | 0 | ROZPOCET | 559113 | 0 | 0 | 0 | 0 | 1 | 559113 | 4 | -1178600018
| PP |  | Odstranění stávajícího kolejového lože odtěžením ve výhybce. Poznámka: 1. V cenách jsou započteny náklady na odstranění KL, úpravu pláně a rozprostření výzisku na terén nebo jeho naložení na dopravní prostředek. 2. V cenách nejsou obsaženy náklady na dopravu výzisku na skládku a skládkovné. | [14 empty] | PP | 0
78 | K | 5905060010 | Zřízení nového kolejového lože v koleji | m3 | 433 | 709 | 306997 | Sborník UOŽI 01 2023 |  | základní | 0 | 0 | 0 | 0 | 0 | 0 | 4 | K | 0 | ROZPOCET | 306997 | 0 | 0 | 0 | 0 | 1 | 306997 | 4 | 1768931746
| PP |  | Zřízení nového kolejového lože v koleji. Poznámka: 1. V cenách jsou započteny náklady na zřízení KL, rozprostření vrstvy kameniva, zřízení homogenizované vrstvy kameniva a úprava KL do profilu. 2. V cenách nejsou obsaženy náklady na položení KR, úpravu směrového a výškového uspořádání, dodávku kameniva a snížení KL pod patou kolejnice. | [14 empty] | PP | 0
79 | K | 5905060020 | Zřízení nového kolejového lože ve výhybce | m3 | 433 | 709 | 306997 | Sborník UOŽI 01 2023 |  | základní | 0 | 0 | 0 | 0 | 0 | 0 | 4 | K | 0 | ROZPOCET | 306997 | 0 | 0 | 0 | 0 | 1 | 306997 | 4 | -1146913570
| PP |  | Zřízení nového kolejového lože ve výhybce. Poznámka: 1. V cenách jsou započteny náklady na zřízení KL, rozprostření vrstvy kameniva, zřízení homogenizované vrstvy kameniva a úprava KL do profilu. 2. V cenách nejsou obsaženy náklady na položení KR, úpravu směrového a výškového uspořádání, dodávku kameniva a snížení KL pod patou kolejnice. | [14 empty] | PP | 0
80 | K | 5905065010 | Samostatná úprava vrstvy kolejového lože pod ložnou plochou pražců v koleji | m2 | 3463 | 76 | 263188 | Sborník UOŽI 01 2023 |  | základní | 0 | 0 | 0 | 0 | 0 | 0 | 4 | K | 0 | ROZPOCET | 263188 | 0 | 0 | 0 | 0 | 1 | 263188 | 4 | -1162926759
| PP |  | Samostatná úprava vrstvy kolejového lože pod ložnou plochou pražců v koleji. Poznámka: 1. V cenách jsou započteny náklady na urovnání a homogenizaci vrstvy kameniva. 2. V cenách nejsou obsaženy náklady na dodávku a doplnění kameniva. | [14 empty] | PP | 0
81 | K | 5905065020 | Samostatná úprava vrstvy kolejového lože pod ložnou plochou pražců ve výhybce | m2 | 866 | 76 | 65816 | Sborník UOŽI 01 2023 |  | základní | 0 | 0 | 0 | 0 | 0 | 0 | 4 | K | 0 | ROZPOCET | 65816 | 0 | 0 | 0 | 0 | 1 | 65816 | 4 | -699698931
| PP |  | Samostatná úprava vrstvy kolejového lože pod ložnou plochou pražců ve výhybce. Poznámka: 1. V cenách jsou započteny náklady na urovnání a homogenizaci vrstvy kameniva. 2. V cenách nejsou obsaženy náklady na dodávku a doplnění kameniva. | [14 empty] | PP | 0
82 | K | 5905070010 | Odsunutí koleje od osy do 0,50 m | m | 433 | 792 | 342936 | Sborník UOŽI 01 2023 |  | základní | 0 | 0 | 0 | 0 | 0 | 0 | 4 | K | 0 | ROZPOCET | 342936 | 0 | 0 | 0 | 0 | 1 | 342936 | 4 | -1615460769
| PP |  | Odsunutí koleje od osy do 0,50 m. Poznámka: 1. V cenách jsou započteny náklady na odstranění kameniva za hlavami, podél pražců a odsun koleje od osy. | [14 empty] | PP | 0
83 | K | 5905070020 | Odsunutí koleje od osy přes 0,50 m | m | 433 | 1120 | 484960 | Sborník UOŽI 01 2023 |  | základní | 0 | 0 | 0 | 0 | 0 | 0 | 4 | K | 0 | ROZPOCET | 484960 | 0 | 0 | 0 | 0 | 1 | 484960 | 4 | 567025272
| PP |  | Odsunutí koleje od osy přes 0,50 m. Poznámka: 1. V cenách jsou započteny náklady na odstranění kameniva za hlavami, podél pražců a odsun koleje od osy. | [14 empty] | PP | 0
84 | K | 5905075010 | Zasunutí koleje do osy do 0,50 m | m | 433 | 853 | 369349 | Sborník UOŽI 01 2023 |  | základní | 0 | 0 | 0 | 0 | 0 | 0 | 4 | K | 0 | ROZPOCET | 369349 | 0 | 0 | 0 | 0 | 1 | 369349 | 4 | 246791051
| PP |  | Zasunutí koleje do osy do 0,50 m. Poznámka: 1. V cenách jsou započteny náklady na vrácení koleje zpět do osy, dohození kameniva, úprava KL a zhutnění KL za hlavami pražců. | [14 empty] | PP | 0
85 | K | 5905075020 | Zasunutí koleje do osy přes 0,50 m | m | 433 | 1200 | 519600 | Sborník UOŽI 01 2023 |  | základní | 0 | 0 | 0 | 0 | 0 | 0 | 4 | K | 0 | ROZPOCET | 519600 | 0 | 0 | 0 | 0 | 1 | 519600 | 4 | -453049712
| PP |  | Zasunutí koleje do osy přes 0,50 m. Poznámka: 1. V cenách jsou započteny náklady na vrácení koleje zpět do osy, dohození kameniva, úprava KL a zhutnění KL za hlavami pražců. | [14 empty] | PP | 0
86 | K | 5905080010 | Ojedinělé čištění KL mimo lavičku lože otevřené | m2 | 173 | 576 | 99648 | Sborník UOŽI 01 2023 |  | základní | 0 | 0 | 0 | 0 | 0 | 0 | 4 | K | 0 | ROZPOCET | 99648 | 0 | 0 | 0 | 0 | 1 | 99648 | 4 | -629345754
| PP |  | Ojedinělé čištění KL mimo lavičku lože otevřené. Poznámka: 1. V cenách jsou započteny náklady na odstranění buřiny, rozkopání a pročištění KL ručně, přehození čistého kameniva a výzisku jeho rozprostření na terén nebo jeho naložení na dopravní prostředek, úpravu KL do profilu a případné snížení KL pod patou kolejnice.U čištění KL v celém profilu jsou v ceně započteny náklady na případné uvolnění, posun a dotažení pražce. 2. V cenách nejsou obsaženy náklady na podbití pražce, dodávku a doplnění kameniva. | [14 empty] | PP | 0
87 | K | 5905080020 | Ojedinělé čištění KL mimo lavičku lože zapuštěné | m2 | 433 | 614 | 265862 | Sborník UOŽI 01 2023 |  | základní | 0 | 0 | 0 | 0 | 0 | 0 | 4 | K | 0 | ROZPOCET | 265862 | 0 | 0 | 0 | 0 | 1 | 265862 | 4 | 1096039349
| PP |  | Ojedinělé čištění KL mimo lavičku lože zapuštěné. Poznámka: 1. V cenách jsou započteny náklady na odstranění buřiny, rozkopání a pročištění KL ručně, přehození čistého kameniva a výzisku jeho rozprostření na terén nebo jeho naložení na dopravní prostředek, úpravu KL do profilu a případné snížení KL pod patou kolejnice.U čištění KL v celém profilu jsou v ceně započteny náklady na případné uvolnění, posun a dotažení pražce. 2. V cenách nejsou obsaženy náklady na podbití pražce, dodávku a doplnění kameniva. | [14 empty] | PP | 0
88 | K | 5905080110 | Ojedinělé čištění KL včetně lavičky (pod ložnou plochou pražce) lože otevřené | m2 | 866 | 639 | 553374 | Sborník UOŽI 01 2023 |  | základní | 0 | 0 | 0 | 0 | 0 | 0 | 4 | K | 0 | ROZPOCET | 553374 | 0 | 0 | 0 | 0 | 1 | 553374 | 4 | 1566416862
| PP |  | Ojedinělé čištění KL včetně lavičky (pod ložnou plochou pražce) lože otevřené. Poznámka: 1. V cenách jsou započteny náklady na odstranění buřiny, rozkopání a pročištění KL ručně, přehození čistého kameniva a výzisku jeho rozprostření na terén nebo jeho naložení na dopravní prostředek, úpravu KL do profilu a případné snížení KL pod patou kolejnice.U čištění KL v celém profilu jsou v ceně započteny náklady na případné uvolnění, posun a dotažení pražce. 2. V cenách nejsou obsaženy náklady na podbití pražce, dodávku a doplnění kameniva. | [14 empty] | PP | 0
89 | K | 5905080120 | Ojedinělé čištění KL včetně lavičky (pod ložnou plochou pražce) lože zapuštěné | m2 | 866 | 677 | 586282 | Sborník UOŽI 01 2023 |  | základní | 0 | 0 | 0 | 0 | 0 | 0 | 4 | K | 0 | ROZPOCET | 586282 | 0 | 0 | 0 | 0 | 1 | 586282 | 4 | -1265879566
| PP |  | Ojedinělé čištění KL včetně lavičky (pod ložnou plochou pražce) lože zapuštěné. Poznámka: 1. V cenách jsou započteny náklady na odstranění buřiny, rozkopání a pročištění KL ručně, přehození čistého kameniva a výzisku jeho rozprostření na terén nebo jeho naložení na dopravní prostředek, úpravu KL do profilu a případné snížení KL pod patou kolejnice.U čištění KL v celém profilu jsou v ceně započteny náklady na případné uvolnění, posun a dotažení pražce. 2. V cenách nejsou obsaženy náklady na podbití pražce, dodávku a doplnění kameniva. | [14 empty] | PP | 0
90 | K | 5905085015 | Souvislé čištění KL strojně koleje pražce dřevěné | km | 9 | 2093800 | 18844200 | Sborník UOŽI 01 2023 |  | základní | 0 | 0 | 0 | 0 | 0 | 0 | 4 | K | 0 | ROZPOCET | 18844200 | 0 | 0 | 0 | 0 | 1 | 18844200 | 4 | 898383492
| PP |  | Souvislé čištění KL strojně koleje pražce dřevěné. Poznámka: 1. V cenách jsou započteny náklady na kontinuální čištění KL strojní čističkou, rozprostření výzisku na terén nebo naložení na dopravní prostředek, úpravu směrového a výškového uspořádání do projektované polohy včetně měření mezních stavebních odchylek dle ČSN a technologických veličin, předání tištěných výstupů a úpravu KL do profilu. Platí i pro čištění KL současně s výměnou pražců. 2. V cenách nejsou obsaženy náklady na dodávku a doplnění kameniva, následnou úpravu směrového a výškového uspořádání, dodávku a doplnění kameniva pro následnou úpravu směrového a výškového uspořádání, na snížení KL pod patou kolejnice, dopravu výzisku na skládku a skládkovné. | [14 empty] | PP | 0
91 | K | 5905085045 | Souvislé čištění KL strojně koleje pražce betonové | km | 16 | 2155600 | 34489600 | Sborník UOŽI 01 2023 |  | základní | 0 | 0 | 0 | 0 | 0 | 0 | 4 | K | 0 | ROZPOCET | 34489600 | 0 | 0 | 0 | 0 | 1 | 34489600 | 4 | 2132475763
| PP |  | Souvislé čištění KL strojně koleje pražce betonové. Poznámka: 1. V cenách jsou započteny náklady na kontinuální čištění KL strojní čističkou, rozprostření výzisku na terén nebo naložení na dopravní prostředek, úpravu směrového a výškového uspořádání do projektované polohy včetně měření mezních stavebních odchylek dle ČSN a technologických veličin, předání tištěných výstupů a úpravu KL do profilu. Platí i pro čištění KL současně s výměnou pražců. 2. V cenách nejsou obsaženy náklady na dodávku a doplnění kameniva, následnou úpravu směrového a výškového uspořádání, dodávku a doplnění kameniva pro následnou úpravu směrového a výškového uspořádání, na snížení KL pod patou kolejnice, dopravu výzisku na skládku a skládkovné. | [14 empty] | PP | 0
92 | K | 5905090010 | Souvislé čištění KL za hlavami pražců jednostranně | km | 9 | 131500 | 1183500 | Sborník UOŽI 01 2023 |  | základní | 0 | 0 | 0 | 0 | 0 | 0 | 4 | K | 0 | ROZPOCET | 1183500 | 0 | 0 | 0 | 0 | 1 | 1183500 | 4 | 771048263
| PP |  | Souvislé čištění KL za hlavami pražců jednostranně. Poznámka: 1. V cenách jsou započteny náklady na kontinuální čištění a úpravu KL za hlavami pražců strojně. 2. V cenách nejsou obsaženy náklady na doplnění a dodávku kameniva. | [14 empty] | PP | 0
93 | K | 5905090020 | Souvislé čištění KL za hlavami pražců oboustranně | km | 1 | 115100 | 115100 | Sborník UOŽI 01 2023 |  | základní | 0 | 0 | 0 | 0 | 0 | 0 | 4 | K | 0 | ROZPOCET | 115100 | 0 | 0 | 0 | 0 | 1 | 115100 | 4 | 430064725
| PP |  | Souvislé čištění KL za hlavami pražců oboustranně. Poznámka: 1. V cenách jsou započteny náklady na kontinuální čištění a úpravu KL za hlavami pražců strojně. 2. V cenách nejsou obsaženy náklady na doplnění a dodávku kameniva. | [14 empty] | PP | 0
94 | K | 5905095010 | Úprava kolejového lože ojediněle ručně v koleji lože otevřené | m | 866 | 152 | 131632 | Sborník UOŽI 01 2023 |  | základní | 0 | 0 | 0 | 0 | 0 | 0 | 4 | K | 0 | ROZPOCET | 131632 | 0 | 0 | 0 | 0 | 1 | 131632 | 4 | 1978798766
| PP |  | Úprava kolejového lože ojediněle ručně v koleji lože otevřené. Poznámka: 1. V cenách jsou započteny náklady na úpravu KL koleje a výhybek ojediněle vidlemi. 2. V cenách nejsou obsaženy náklady na doplnění a dodávku kameniva. | [14 empty] | PP | 0
95 | K | 5905095020 | Úprava kolejového lože ojediněle ručně v koleji lože zapuštěné | m | 866 | 133 | 115178 | Sborník UOŽI 01 2023 |  | základní | 0 | 0 | 0 | 0 | 0 | 0 | 4 | K | 0 | ROZPOCET | 115178 | 0 | 0 | 0 | 0 | 1 | 115178 | 4 | 1743713699
| PP |  | Úprava kolejového lože ojediněle ručně v koleji lože zapuštěné. Poznámka: 1. V cenách jsou započteny náklady na úpravu KL koleje a výhybek ojediněle vidlemi. 2. V cenách nejsou obsaženy náklady na doplnění a dodávku kameniva. | [14 empty] | PP | 0
96 | K | 5905095030 | Úprava kolejového lože ojediněle ručně ve výhybce lože otevřené | m | 866 | 152 | 131632 | Sborník UOŽI 01 2023 |  | základní | 0 | 0 | 0 | 0 | 0 | 0 | 4 | K | 0 | ROZPOCET | 131632 | 0 | 0 | 0 | 0 | 1 | 131632 | 4 | -71243649
| PP |  | Úprava kolejového lože ojediněle ručně ve výhybce lože otevřené. Poznámka: 1. V cenách jsou započteny náklady na úpravu KL koleje a výhybek ojediněle vidlemi. 2. V cenách nejsou obsaženy náklady na doplnění a dodávku kameniva. | [14 empty] | PP | 0
97 | K | 5905095040 | Úprava kolejového lože ojediněle ručně ve výhybce lože zapuštěné | m | 866 | 133 | 115178 | Sborník UOŽI 01 2023 |  | základní | 0 | 0 | 0 | 0 | 0 | 0 | 4 | K | 0 | ROZPOCET | 115178 | 0 | 0 | 0 | 0 | 1 | 115178 | 4 | -1039130338
| PP |  | Úprava kolejového lože ojediněle ručně ve výhybce lože zapuštěné. Poznámka: 1. V cenách jsou započteny náklady na úpravu KL koleje a výhybek ojediněle vidlemi. 2. V cenách nejsou obsaženy náklady na doplnění a dodávku kameniva. | [14 empty] | PP | 0
98 | K | 5905100010 | Úprava kolejového lože souvisle strojně v koleji lože otevřené | km | 9 | 26400 | 237600 | Sborník UOŽI 01 2023 |  | základní | 0 | 0 | 0 | 0 | 0 | 0 | 4 | K | 0 | ROZPOCET | 237600 | 0 | 0 | 0 | 0 | 1 | 237600 | 4 | 1592781824
| PP |  | Úprava kolejového lože souvisle strojně v koleji lože otevřené. Poznámka: 1. V cenách jsou započteny náklady na úpravu KL koleje a výhybek kontinuálně strojně pluhem, u výhybek ruční dokončení úpravy. 2. V cenách nejsou obsaženy náklady na doplnění a dodávku kameniva. | [14 empty] | PP | 0
99 | K | 5905100020 | Úprava kolejového lože souvisle strojně v koleji lože zapuštěné | km | 9 | 25400 | 228600 | Sborník UOŽI 01 2023 |  | základní | 0 | 0 | 0 | 0 | 0 | 0 | 4 | K | 0 | ROZPOCET | 228600 | 0 | 0 | 0 | 0 | 1 | 228600 | 4 | 445519127
| PP |  | Úprava kolejového lože souvisle strojně v koleji lože zapuštěné. Poznámka: 1. V cenách jsou započteny náklady na úpravu KL koleje a výhybek kontinuálně strojně pluhem, u výhybek ruční dokončení úpravy. 2. V cenách nejsou obsaženy náklady na doplnění a dodávku kameniva. | [14 empty] | PP | 0
100 | K | 5905100030 | Úprava kolejového lože souvisle strojně ve výhybce lože otevřené | m | 866 | 128 | 110848 | Sborník UOŽI 01 2023 |  | základní | 0 | 0 | 0 | 0 | 0 | 0 | 4 | K | 0 | ROZPOCET | 110848 | 0 | 0 | 0 | 0 | 1 | 110848 | 4 | -2078364000
| PP |  | Úprava kolejového lože souvisle strojně ve výhybce lože otevřené. Poznámka: 1. V cenách jsou započteny náklady na úpravu KL koleje a výhybek kontinuálně strojně pluhem, u výhybek ruční dokončení úpravy. 2. V cenách nejsou obsaženy náklady na doplnění a dodávku kameniva. | [14 empty] | PP | 0
101 | K | 5905100040 | Úprava kolejového lože souvisle strojně ve výhybce lože zapuštěné | m | 866 | 113 | 97858 | Sborník UOŽI 01 2023 |  | základní | 0 | 0 | 0 | 0 | 0 | 0 | 4 | K | 0 | ROZPOCET | 97858 | 0 | 0 | 0 | 0 | 1 | 97858 | 4 | 1419803102
| PP |  | Úprava kolejového lože souvisle strojně ve výhybce lože zapuštěné. Poznámka: 1. V cenách jsou započteny náklady na úpravu KL koleje a výhybek kontinuálně strojně pluhem, u výhybek ruční dokončení úpravy. 2. V cenách nejsou obsaženy náklady na doplnění a dodávku kameniva. | [14 empty] | PP | 0
102 | K | 5905105010 | Doplnění KL kamenivem ojediněle ručně v koleji | m3 | 17 | 734 | 12478 | Sborník UOŽI 01 2023 |  | základní | 0 | 0 | 0 | 0 | 0 | 0 | 4 | K | 0 | ROZPOCET | 12478 | 0 | 0 | 0 | 0 | 1 | 12478 | 4 | 747958196
| PP |  | Doplnění KL kamenivem ojediněle ručně v koleji. Poznámka: 1. V cenách jsou započteny náklady na doplnění kameniva ojediněle ručně vidlemi a/nebo souvisle strojně z výsypných vozů případně nakladačem. 2. V cenách nejsou obsaženy náklady na dodávku kameniva. | [14 empty] | PP | 0
103 | K | 5905105020 | Doplnění KL kamenivem ojediněle ručně ve výhybce | m3 | 17 | 810 | 13770 | Sborník UOŽI 01 2023 |  | základní | 0 | 0 | 0 | 0 | 0 | 0 | 4 | K | 0 | ROZPOCET | 13770 | 0 | 0 | 0 | 0 | 1 | 13770 | 4 | 324057116
| PP |  | Doplnění KL kamenivem ojediněle ručně ve výhybce. Poznámka: 1. V cenách jsou započteny náklady na doplnění kameniva ojediněle ručně vidlemi a/nebo souvisle strojně z výsypných vozů případně nakladačem. 2. V cenách nejsou obsaženy náklady na dodávku kameniva. | [14 empty] | PP | 0
104 | K | 5905105030 | Doplnění KL kamenivem souvisle strojně v koleji | m3 | 2597 | 588 | 1527036 | Sborník UOŽI 01 2023 |  | základní | 0 | 0 | 0 | 0 | 0 | 0 | 4 | K | 0 | ROZPOCET | 1527036 | 0 | 0 | 0 | 0 | 1 | 1527036 | 4 | 921228998
| PP |  | Doplnění KL kamenivem souvisle strojně v koleji. Poznámka: 1. V cenách jsou započteny náklady na doplnění kameniva ojediněle ručně vidlemi a/nebo souvisle strojně z výsypných vozů případně nakladačem. 2. V cenách nejsou obsaženy náklady na dodávku kameniva. | [14 empty] | PP | 0
105 | K | 5905105040 | Doplnění KL kamenivem souvisle strojně ve výhybce | m3 | 1731 | 621 | 1074951 | Sborník UOŽI 01 2023 |  | základní | 0 | 0 | 0 | 0 | 0 | 0 | 4 | K | 0 | ROZPOCET | 1074951 | 0 | 0 | 0 | 0 | 1 | 1074951 | 4 | -290804342
| PP |  | Doplnění KL kamenivem souvisle strojně ve výhybce. Poznámka: 1. V cenách jsou započteny náklady na doplnění kameniva ojediněle ručně vidlemi a/nebo souvisle strojně z výsypných vozů případně nakladačem. 2. V cenách nejsou obsaženy náklady na dodávku kameniva. | [14 empty] | PP | 0
106 | K | 5905110010 | Snížení KL pod patou kolejnice v koleji | km | 9 | 98300 | 884700 | Sborník UOŽI 01 2023 |  | základní | 0 | 0 | 0 | 0 | 0 | 0 | 4 | K | 0 | ROZPOCET | 884700 | 0 | 0 | 0 | 0 | 1 | 884700 | 4 | 24183884
| PP |  | Snížení KL pod patou kolejnice v koleji. Poznámka: 1. V cenách jsou započteny náklady na snížení KL pod patou kolejnice ručně vidlemi. 2. V cenách nejsou obsaženy náklady na doplnění a dodávku kameniva. | [14 empty] | PP | 0
107 | K | 5905110020 | Snížení KL pod patou kolejnice ve výhybce | m | 1584 | 101 | 159984 | Sborník UOŽI 01 2023 |  | základní | 0 | 0 | 0 | 0 | 0 | 0 | 4 | K | 0 | ROZPOCET | 159984 | 0 | 0 | 0 | 0 | 1 | 159984 | 4 | -1889089672
| PP |  | Snížení KL pod patou kolejnice ve výhybce. Poznámka: 1. V cenách jsou započteny náklady na snížení KL pod patou kolejnice ručně vidlemi. 2. V cenách nejsou obsaženy náklady na doplnění a dodávku kameniva. | [14 empty] | PP | 0
108 | K | 5905115010 | Příplatek za úpravu nadvýšení KL v oblouku o malém poloměru | m | 866 | 56.9 | 49275.4 | Sborník UOŽI 01 2023 |  | základní | 0 | 0 | 0 | 0 | 0 | 0 | 4 | K | 0 | ROZPOCET | 49275.4 | 0 | 0 | 0 | 0 | 1 | 49275.4 | 4 | -752361272
| PP |  | Příplatek za úpravu nadvýšení KL v oblouku o malém poloměru. Poznámka: 1. V cenách jsou započteny náklady na úpravu nadvýšení KL ručně. 2. V cenách nejsou obsaženy náklady na doplnění a zřízení nadvýšení z vozů a na dodávku kameniva. | [14 empty] | PP | 0
109 | K | 5906005010 | Ruční výměna pražce v KL otevřeném pražec dřevěný příčný nevystrojený | kus | 433 | 1600 | 692800 | Sborník UOŽI 01 2023 |  | základní | 0 | 0 | 0 | 0 | 0 | 0 | 4 | K | 0 | ROZPOCET | 692800 | 0 | 0 | 0 | 0 | 1 | 692800 | 4 | 573554603
| PP |  | Ruční výměna pražce v KL otevřeném pražec dřevěný příčný nevystrojený. Poznámka: 1. V cenách jsou započteny náklady na ruční ojedinělou výměnu, demontáž upevňovadel, odstranění KL a části stezky vidlemi , vysunutí a výměna pražce, montáž upevňovadel, přehození kameniva, podbití pražce, úprava KL a části stezky, případné snížení KL pod patou kolejnice. ošetření součástí mazivem a naložení výzisku na dopravní prostředek. U nevystrojených a výhybkových pražců dřevěných vrtání otvorů pro vrtule. 2. V cenách nejsou obsaženy náklady na dodávku materiálu, dopravu výzisku na skládku a skládkovné. | [14 empty] | PP | 0
110 | K | 5906005020 | Ruční výměna pražce v KL otevřeném pražec dřevěný příčný vystrojený | kus | 433 | 1500 | 649500 | Sborník UOŽI 01 2023 |  | základní | 0 | 0 | 0 | 0 | 0 | 0 | 4 | K | 0 | ROZPOCET | 649500 | 0 | 0 | 0 | 0 | 1 | 649500 | 4 | -2000511141
| PP |  | Ruční výměna pražce v KL otevřeném pražec dřevěný příčný vystrojený. Poznámka: 1. V cenách jsou započteny náklady na ruční ojedinělou výměnu, demontáž upevňovadel, odstranění KL a části stezky vidlemi , vysunutí a výměna pražce, montáž upevňovadel, přehození kameniva, podbití pražce, úprava KL a části stezky, případné snížení KL pod patou kolejnice. ošetření součástí mazivem a naložení výzisku na dopravní prostředek. U nevystrojených a výhybkových pražců dřevěných vrtání otvorů pro vrtule. 2. V cenách nejsou obsaženy náklady na dodávku materiálu, dopravu výzisku na skládku a skládkovné. | [14 empty] | PP | 0
111 | K | 5906005030 | Ruční výměna pražce v KL otevřeném pražec dřevěný výhybkový délky do 3 m | kus | 87 | 1690 | 147030 | Sborník UOŽI 01 2023 |  | základní | 0 | 0 | 0 | 0 | 0 | 0 | 4 | K | 0 | ROZPOCET | 147030 | 0 | 0 | 0 | 0 | 1 | 147030 | 4 | 1420545866
| PP |  | Ruční výměna pražce v KL otevřeném pražec dřevěný výhybkový délky do 3 m. Poznámka: 1. V cenách jsou započteny náklady na ruční ojedinělou výměnu, demontáž upevňovadel, odstranění KL a části stezky vidlemi , vysunutí a výměna pražce, montáž upevňovadel, přehození kameniva, podbití pražce, úprava KL a části stezky, případné snížení KL pod patou kolejnice. ošetření součástí mazivem a naložení výzisku na dopravní prostředek. U nevystrojených a výhybkových pražců dřevěných vrtání otvorů pro vrtule. 2. V cenách nejsou obsaženy náklady na dodávku materiálu, dopravu výzisku na skládku a skládkovné. | [14 empty] | PP | 0
112 | K | 5906005040 | Ruční výměna pražce v KL otevřeném pražec dřevěný výhybkový délky přes 3 do 4 m | kus | 87 | 1780 | 154860 | Sborník UOŽI 01 2023 |  | základní | 0 | 0 | 0 | 0 | 0 | 0 | 4 | K | 0 | ROZPOCET | 154860 | 0 | 0 | 0 | 0 | 1 | 154860 | 4 | 151197589
| PP |  | Ruční výměna pražce v KL otevřeném pražec dřevěný výhybkový délky přes 3 do 4 m. Poznámka: 1. V cenách jsou započteny náklady na ruční ojedinělou výměnu, demontáž upevňovadel, odstranění KL a části stezky vidlemi , vysunutí a výměna pražce, montáž upevňovadel, přehození kameniva, podbití pražce, úprava KL a části stezky, případné snížení KL pod patou kolejnice. ošetření součástí mazivem a naložení výzisku na dopravní prostředek. U nevystrojených a výhybkových pražců dřevěných vrtání otvorů pro vrtule. 2. V cenách nejsou obsaženy náklady na dodávku materiálu, dopravu výzisku na skládku a skládkovné. | [14 empty] | PP | 0
113 | K | 5906005050 | Ruční výměna pražce v KL otevřeném pražec dřevěný výhybkový délky přes 4 do 5 m | kus | 9 | 1860 | 16740 | Sborník UOŽI 01 2023 |  | základní | 0 | 0 | 0 | 0 | 0 | 0 | 4 | K | 0 | ROZPOCET | 16740 | 0 | 0 | 0 | 0 | 1 | 16740 | 4 | -1227165694
| PP |  | Ruční výměna pražce v KL otevřeném pražec dřevěný výhybkový délky přes 4 do 5 m. Poznámka: 1. V cenách jsou započteny náklady na ruční ojedinělou výměnu, demontáž upevňovadel, odstranění KL a části stezky vidlemi , vysunutí a výměna pražce, montáž upevňovadel, přehození kameniva, podbití pražce, úprava KL a části stezky, případné snížení KL pod patou kolejnice. ošetření součástí mazivem a naložení výzisku na dopravní prostředek. U nevystrojených a výhybkových pražců dřevěných vrtání otvorů pro vrtule. 2. V cenách nejsou obsaženy náklady na dodávku materiálu, dopravu výzisku na skládku a skládkovné. | [14 empty] | PP | 0
114 | K | 5906005060 | Ruční výměna pražce v KL otevřeném pražec dřevěný výhybkový délky přes 5 m | kus | 9 | 1950 | 17550 | Sborník UOŽI 01 2023 |  | základní | 0 | 0 | 0 | 0 | 0 | 0 | 4 | K | 0 | ROZPOCET | 17550 | 0 | 0 | 0 | 0 | 1 | 17550 | 4 | -1541302648
| PP |  | Ruční výměna pražce v KL otevřeném pražec dřevěný výhybkový délky přes 5 m. Poznámka: 1. V cenách jsou započteny náklady na ruční ojedinělou výměnu, demontáž upevňovadel, odstranění KL a části stezky vidlemi , vysunutí a výměna pražce, montáž upevňovadel, přehození kameniva, podbití pražce, úprava KL a části stezky, případné snížení KL pod patou kolejnice. ošetření součástí mazivem a naložení výzisku na dopravní prostředek. U nevystrojených a výhybkových pražců dřevěných vrtání otvorů pro vrtule. 2. V cenách nejsou obsaženy náklady na dodávku materiálu, dopravu výzisku na skládku a skládkovné. | [14 empty] | PP | 0
115 | K | 5906005120 | Ruční výměna pražce v KL otevřeném pražec betonový příčný nevystrojený | kus | 87 | 2230 | 194010 | Sborník UOŽI 01 2023 |  | základní | 0 | 0 | 0 | 0 | 0 | 0 | 4 | K | 0 | ROZPOCET | 194010 | 0 | 0 | 0 | 0 | 1 | 194010 | 4 | -1948365885
| PP |  | Ruční výměna pražce v KL otevřeném pražec betonový příčný nevystrojený. Poznámka: 1. V cenách jsou započteny náklady na ruční ojedinělou výměnu, demontáž upevňovadel, odstranění KL a části stezky vidlemi , vysunutí a výměna pražce, montáž upevňovadel, přehození kameniva, podbití pražce, úprava KL a části stezky, případné snížení KL pod patou kolejnice. ošetření součástí mazivem a naložení výzisku na dopravní prostředek. U nevystrojených a výhybkových pražců dřevěných vrtání otvorů pro vrtule. 2. V cenách nejsou obsaženy náklady na dodávku materiálu, dopravu výzisku na skládku a skládkovné. | [14 empty] | PP | 0
116 | K | 5906005125 | Ruční výměna pražce v KL otevřeném pražec betonový příčný vystrojený | kus | 87 | 2230 | 194010 | Sborník UOŽI 01 2023 |  | základní | 0 | 0 | 0 | 0 | 0 | 0 | 4 | K | 0 | ROZPOCET | 194010 | 0 | 0 | 0 | 0 | 1 | 194010 | 4 | 622725309
| PP |  | Ruční výměna pražce v KL otevřeném pražec betonový příčný vystrojený. Poznámka: 1. V cenách jsou započteny náklady na ruční ojedinělou výměnu, demontáž upevňovadel, odstranění KL a části stezky vidlemi , vysunutí a výměna pražce, montáž upevňovadel, přehození kameniva, podbití pražce, úprava KL a části stezky, případné snížení KL pod patou kolejnice. ošetření součástí mazivem a naložení výzisku na dopravní prostředek. U nevystrojených a výhybkových pražců dřevěných vrtání otvorů pro vrtule. 2. V cenách nejsou obsaženy náklady na dodávku materiálu, dopravu výzisku na skládku a skládkovné. | [14 empty] | PP | 0
117 | K | 5906005130 | Ruční výměna pražce v KL otevřeném pražec betonový výhybkový délky do 3 m | kus | 17 | 3610 | 61370 | Sborník UOŽI 01 2023 |  | základní | 0 | 0 | 0 | 0 | 0 | 0 | 4 | K | 0 | ROZPOCET | 61370 | 0 | 0 | 0 | 0 | 1 | 61370 | 4 | 1281504115
| PP |  | Ruční výměna pražce v KL otevřeném pražec betonový výhybkový délky do 3 m. Poznámka: 1. V cenách jsou započteny náklady na ruční ojedinělou výměnu, demontáž upevňovadel, odstranění KL a části stezky vidlemi , vysunutí a výměna pražce, montáž upevňovadel, přehození kameniva, podbití pražce, úprava KL a části stezky, případné snížení KL pod patou kolejnice. ošetření součástí mazivem a naložení výzisku na dopravní prostředek. U nevystrojených a výhybkových pražců dřevěných vrtání otvorů pro vrtule. 2. V cenách nejsou obsaženy náklady na dodávku materiálu, dopravu výzisku na skládku a skládkovné. | [14 empty] | PP | 0
118 | K | 5906005140 | Ruční výměna pražce v KL otevřeném pražec betonový výhybkový délky přes 3 do 4 m | kus | 17 | 3710 | 63070 | Sborník UOŽI 01 2023 |  | základní | 0 | 0 | 0 | 0 | 0 | 0 | 4 | K | 0 | ROZPOCET | 63070 | 0 | 0 | 0 | 0 | 1 | 63070 | 4 | -912681725
| PP |  | Ruční výměna pražce v KL otevřeném pražec betonový výhybkový délky přes 3 do 4 m. Poznámka: 1. V cenách jsou započteny náklady na ruční ojedinělou výměnu, demontáž upevňovadel, odstranění KL a části stezky vidlemi , vysunutí a výměna pražce, montáž upevňovadel, přehození kameniva, podbití pražce, úprava KL a části stezky, případné snížení KL pod patou kolejnice. ošetření součástí mazivem a naložení výzisku na dopravní prostředek. U nevystrojených a výhybkových pražců dřevěných vrtání otvorů pro vrtule. 2. V cenách nejsou obsaženy náklady na dodávku materiálu, dopravu výzisku na skládku a skládkovné. | [14 empty] | PP | 0
119 | K | 5906005150 | Ruční výměna pražce v KL otevřeném pražec betonový výhybkový délky přes 4 do 5 m | kus | 17 | 3810 | 64770 | Sborník UOŽI 01 2023 |  | základní | 0 | 0 | 0 | 0 | 0 | 0 | 4 | K | 0 | ROZPOCET | 64770 | 0 | 0 | 0 | 0 | 1 | 64770 | 4 | -2137731666
| PP |  | Ruční výměna pražce v KL otevřeném pražec betonový výhybkový délky přes 4 do 5 m. Poznámka: 1. V cenách jsou započteny náklady na ruční ojedinělou výměnu, demontáž upevňovadel, odstranění KL a části stezky vidlemi , vysunutí a výměna pražce, montáž upevňovadel, přehození kameniva, podbití pražce, úprava KL a části stezky, případné snížení KL pod patou kolejnice. ošetření součástí mazivem a naložení výzisku na dopravní prostředek. U nevystrojených a výhybkových pražců dřevěných vrtání otvorů pro vrtule. 2. V cenách nejsou obsaženy náklady na dodávku materiálu, dopravu výzisku na skládku a skládkovné. | [14 empty] | PP | 0
120 | K | 5906005160 | Ruční výměna pražce v KL otevřeném pražec betonový výhybkový délky přes 5 m | kus | 9 | 3920 | 35280 | Sborník UOŽI 01 2023 |  | základní | 0 | 0 | 0 | 0 | 0 | 0 | 4 | K | 0 | ROZPOCET | 35280 | 0 | 0 | 0 | 0 | 1 | 35280 | 4 | 1968065957
| PP |  | Ruční výměna pražce v KL otevřeném pražec betonový výhybkový délky přes 5 m. Poznámka: 1. V cenách jsou započteny náklady na ruční ojedinělou výměnu, demontáž upevňovadel, odstranění KL a části stezky vidlemi , vysunutí a výměna pražce, montáž upevňovadel, přehození kameniva, podbití pražce, úprava KL a části stezky, případné snížení KL pod patou kolejnice. ošetření součástí mazivem a naložení výzisku na dopravní prostředek. U nevystrojených a výhybkových pražců dřevěných vrtání otvorů pro vrtule. 2. V cenách nejsou obsaženy náklady na dodávku materiálu, dopravu výzisku na skládku a skládkovné. | [14 empty] | PP | 0
121 | K | 5906010010 | Ruční výměna pražce v KL zapuštěném pražec dřevěný příčný nevystrojený | kus | 260 | 1710 | 444600 | Sborník UOŽI 01 2023 |  | základní | 0 | 0 | 0 | 0 | 0 | 0 | 4 | K | 0 | ROZPOCET | 444600 | 0 | 0 | 0 | 0 | 1 | 444600 | 4 | -1150895298
| PP |  | Ruční výměna pražce v KL zapuštěném pražec dřevěný příčný nevystrojený. Poznámka: 1. V cenách jsou započteny náklady na ruční ojedinělou výměnu, demontáž upevňovadel, odstranění KL a části stezky vidlemi , vysunutí a výměna pražce, montáž upevňovadel, přehození kameniva, podbití pražce, úprava KL a části stezky, případné snížení KL pod patou kolejnice. ošetření součástí mazivem a naložení výzisku na dopravní prostředek. U nevystrojených a výhybkových pražců dřevěných vrtání otvorů pro vrtule. 2. V cenách nejsou obsaženy náklady na dodávku materiálu, dopravu výzisku na skládku a skládkovné. | [14 empty] | PP | 0
122 | K | 5906010020 | Ruční výměna pražce v KL zapuštěném pražec dřevěný příčný vystrojený | kus | 346 | 1580 | 546680 | Sborník UOŽI 01 2023 |  | základní | 0 | 0 | 0 | 0 | 0 | 0 | 4 | K | 0 | ROZPOCET | 546680 | 0 | 0 | 0 | 0 | 1 | 546680 | 4 | -746893117
| PP |  | Ruční výměna pražce v KL zapuštěném pražec dřevěný příčný vystrojený. Poznámka: 1. V cenách jsou započteny náklady na ruční ojedinělou výměnu, demontáž upevňovadel, odstranění KL a části stezky vidlemi , vysunutí a výměna pražce, montáž upevňovadel, přehození kameniva, podbití pražce, úprava KL a části stezky, případné snížení KL pod patou kolejnice. ošetření součástí mazivem a naložení výzisku na dopravní prostředek. U nevystrojených a výhybkových pražců dřevěných vrtání otvorů pro vrtule. 2. V cenách nejsou obsaženy náklady na dodávku materiálu, dopravu výzisku na skládku a skládkovné. | [14 empty] | PP | 0
123 | K | 5906010030 | Ruční výměna pražce v KL zapuštěném pražec dřevěný výhybkový délky do 3 m | kus | 87 | 1800 | 156600 | Sborník UOŽI 01 2023 |  | základní | 0 | 0 | 0 | 0 | 0 | 0 | 4 | K | 0 | ROZPOCET | 156600 | 0 | 0 | 0 | 0 | 1 | 156600 | 4 | 374961951
| PP |  | Ruční výměna pražce v KL zapuštěném pražec dřevěný výhybkový délky do 3 m. Poznámka: 1. V cenách jsou započteny náklady na ruční ojedinělou výměnu, demontáž upevňovadel, odstranění KL a části stezky vidlemi , vysunutí a výměna pražce, montáž upevňovadel, přehození kameniva, podbití pražce, úprava KL a části stezky, případné snížení KL pod patou kolejnice. ošetření součástí mazivem a naložení výzisku na dopravní prostředek. U nevystrojených a výhybkových pražců dřevěných vrtání otvorů pro vrtule. 2. V cenách nejsou obsaženy náklady na dodávku materiálu, dopravu výzisku na skládku a skládkovné. | [14 empty] | PP | 0
124 | K | 5906010040 | Ruční výměna pražce v KL zapuštěném pražec dřevěný výhybkový délky přes 3 do 4 m | kus | 87 | 1880 | 163560 | Sborník UOŽI 01 2023 |  | základní | 0 | 0 | 0 | 0 | 0 | 0 | 4 | K | 0 | ROZPOCET | 163560 | 0 | 0 | 0 | 0 | 1 | 163560 | 4 | -2005883675
| PP |  | Ruční výměna pražce v KL zapuštěném pražec dřevěný výhybkový délky přes 3 do 4 m. Poznámka: 1. V cenách jsou započteny náklady na ruční ojedinělou výměnu, demontáž upevňovadel, odstranění KL a části stezky vidlemi , vysunutí a výměna pražce, montáž upevňovadel, přehození kameniva, podbití pražce, úprava KL a části stezky, případné snížení KL pod patou kolejnice. ošetření součástí mazivem a naložení výzisku na dopravní prostředek. U nevystrojených a výhybkových pražců dřevěných vrtání otvorů pro vrtule. 2. V cenách nejsou obsaženy náklady na dodávku materiálu, dopravu výzisku na skládku a skládkovné. | [14 empty] | PP | 0
125 | K | 5906010050 | Ruční výměna pražce v KL zapuštěném pražec dřevěný výhybkový délky přes 4 do 5 m | kus | 9 | 1970 | 17730 | Sborník UOŽI 01 2023 |  | základní | 0 | 0 | 0 | 0 | 0 | 0 | 4 | K | 0 | ROZPOCET | 17730 | 0 | 0 | 0 | 0 | 1 | 17730 | 4 | -1115891653
| PP |  | Ruční výměna pražce v KL zapuštěném pražec dřevěný výhybkový délky přes 4 do 5 m. Poznámka: 1. V cenách jsou započteny náklady na ruční ojedinělou výměnu, demontáž upevňovadel, odstranění KL a části stezky vidlemi , vysunutí a výměna pražce, montáž upevňovadel, přehození kameniva, podbití pražce, úprava KL a části stezky, případné snížení KL pod patou kolejnice. ošetření součástí mazivem a naložení výzisku na dopravní prostředek. U nevystrojených a výhybkových pražců dřevěných vrtání otvorů pro vrtule. 2. V cenách nejsou obsaženy náklady na dodávku materiálu, dopravu výzisku na skládku a skládkovné. | [14 empty] | PP | 0
126 | K | 5906010060 | Ruční výměna pražce v KL zapuštěném pražec dřevěný výhybkový délky přes 5 m | kus | 9 | 2050 | 18450 | Sborník UOŽI 01 2023 |  | základní | 0 | 0 | 0 | 0 | 0 | 0 | 4 | K | 0 | ROZPOCET | 18450 | 0 | 0 | 0 | 0 | 1 | 18450 | 4 | 299591224
| PP |  | Ruční výměna pražce v KL zapuštěném pražec dřevěný výhybkový délky přes 5 m. Poznámka: 1. V cenách jsou započteny náklady na ruční ojedinělou výměnu, demontáž upevňovadel, odstranění KL a části stezky vidlemi , vysunutí a výměna pražce, montáž upevňovadel, přehození kameniva, podbití pražce, úprava KL a části stezky, případné snížení KL pod patou kolejnice. ošetření součástí mazivem a naložení výzisku na dopravní prostředek. U nevystrojených a výhybkových pražců dřevěných vrtání otvorů pro vrtule. 2. V cenách nejsou obsaženy náklady na dodávku materiálu, dopravu výzisku na skládku a skládkovné. | [14 empty] | PP | 0
127 | K | 5906010120 | Ruční výměna pražce v KL zapuštěném pražec betonový příčný nevystrojený | kus | 87 | 3400 | 295800 | Sborník UOŽI 01 2023 |  | základní | 0 | 0 | 0 | 0 | 0 | 0 | 4 | K | 0 | ROZPOCET | 295800 | 0 | 0 | 0 | 0 | 1 | 295800 | 4 | -1210772556
| PP |  | Ruční výměna pražce v KL zapuštěném pražec betonový příčný nevystrojený. Poznámka: 1. V cenách jsou započteny náklady na ruční ojedinělou výměnu, demontáž upevňovadel, odstranění KL a části stezky vidlemi , vysunutí a výměna pražce, montáž upevňovadel, přehození kameniva, podbití pražce, úprava KL a části stezky, případné snížení KL pod patou kolejnice. ošetření součástí mazivem a naložení výzisku na dopravní prostředek. U nevystrojených a výhybkových pražců dřevěných vrtání otvorů pro vrtule. 2. V cenách nejsou obsaženy náklady na dodávku materiálu, dopravu výzisku na skládku a skládkovné. | [14 empty] | PP | 0
128 | K | 5906010125 | Ruční výměna pražce v KL zapuštěném pražec betonový příčný vystrojený | kus | 87 | 3030 | 263610 | Sborník UOŽI 01 2023 |  | základní | 0 | 0 | 0 | 0 | 0 | 0 | 4 | K | 0 | ROZPOCET | 263610 | 0 | 0 | 0 | 0 | 1 | 263610 | 4 | 1072497125
| PP |  | Ruční výměna pražce v KL zapuštěném pražec betonový příčný vystrojený. Poznámka: 1. V cenách jsou započteny náklady na ruční ojedinělou výměnu, demontáž upevňovadel, odstranění KL a části stezky vidlemi , vysunutí a výměna pražce, montáž upevňovadel, přehození kameniva, podbití pražce, úprava KL a části stezky, případné snížení KL pod patou kolejnice. ošetření součástí mazivem a naložení výzisku na dopravní prostředek. U nevystrojených a výhybkových pražců dřevěných vrtání otvorů pro vrtule. 2. V cenách nejsou obsaženy náklady na dodávku materiálu, dopravu výzisku na skládku a skládkovné. | [14 empty] | PP | 0
129 | K | 5906010130 | Ruční výměna pražce v KL zapuštěném pražec betonový výhybkový délky do 3 m | kus | 17 | 3610 | 61370 | Sborník UOŽI 01 2023 |  | základní | 0 | 0 | 0 | 0 | 0 | 0 | 4 | K | 0 | ROZPOCET | 61370 | 0 | 0 | 0 | 0 | 1 | 61370 | 4 | 148832979
| PP |  | Ruční výměna pražce v KL zapuštěném pražec betonový výhybkový délky do 3 m. Poznámka: 1. V cenách jsou započteny náklady na ruční ojedinělou výměnu, demontáž upevňovadel, odstranění KL a části stezky vidlemi , vysunutí a výměna pražce, montáž upevňovadel, přehození kameniva, podbití pražce, úprava KL a části stezky, případné snížení KL pod patou kolejnice. ošetření součástí mazivem a naložení výzisku na dopravní prostředek. U nevystrojených a výhybkových pražců dřevěných vrtání otvorů pro vrtule. 2. V cenách nejsou obsaženy náklady na dodávku materiálu, dopravu výzisku na skládku a skládkovné. | [14 empty] | PP | 0
130 | K | 5906010140 | Ruční výměna pražce v KL zapuštěném pražec betonový výhybkový délky přes 3 do 4 m | kus | 17 | 3710 | 63070 | Sborník UOŽI 01 2023 |  | základní | 0 | 0 | 0 | 0 | 0 | 0 | 4 | K | 0 | ROZPOCET | 63070 | 0 | 0 | 0 | 0 | 1 | 63070 | 4 | -1610042541
| PP |  | Ruční výměna pražce v KL zapuštěném pražec betonový výhybkový délky přes 3 do 4 m. Poznámka: 1. V cenách jsou započteny náklady na ruční ojedinělou výměnu, demontáž upevňovadel, odstranění KL a části stezky vidlemi , vysunutí a výměna pražce, montáž upevňovadel, přehození kameniva, podbití pražce, úprava KL a části stezky, případné snížení KL pod patou kolejnice. ošetření součástí mazivem a naložení výzisku na dopravní prostředek. U nevystrojených a výhybkových pražců dřevěných vrtání otvorů pro vrtule. 2. V cenách nejsou obsaženy náklady na dodávku materiálu, dopravu výzisku na skládku a skládkovné. | [14 empty] | PP | 0
131 | K | 5906010150 | Ruční výměna pražce v KL zapuštěném pražec betonový výhybkový délky přes 4 do 5 m | kus | 17 | 3810 | 64770 | Sborník UOŽI 01 2023 |  | základní | 0 | 0 | 0 | 0 | 0 | 0 | 4 | K | 0 | ROZPOCET | 64770 | 0 | 0 | 0 | 0 | 1 | 64770 | 4 | 979048216
| PP |  | Ruční výměna pražce v KL zapuštěném pražec betonový výhybkový délky přes 4 do 5 m. Poznámka: 1. V cenách jsou započteny náklady na ruční ojedinělou výměnu, demontáž upevňovadel, odstranění KL a části stezky vidlemi , vysunutí a výměna pražce, montáž upevňovadel, přehození kameniva, podbití pražce, úprava KL a části stezky, případné snížení KL pod patou kolejnice. ošetření součástí mazivem a naložení výzisku na dopravní prostředek. U nevystrojených a výhybkových pražců dřevěných vrtání otvorů pro vrtule. 2. V cenách nejsou obsaženy náklady na dodávku materiálu, dopravu výzisku na skládku a skládkovné. | [14 empty] | PP | 0
132 | K | 5906010160 | Ruční výměna pražce v KL zapuštěném pražec betonový výhybkový délky přes 5 m | kus | 9 | 3920 | 35280 | Sborník UOŽI 01 2023 |  | základní | 0 | 0 | 0 | 0 | 0 | 0 | 4 | K | 0 | ROZPOCET | 35280 | 0 | 0 | 0 | 0 | 1 | 35280 | 4 | -438516981
| PP |  | Ruční výměna pražce v KL zapuštěném pražec betonový výhybkový délky přes 5 m. Poznámka: 1. V cenách jsou započteny náklady na ruční ojedinělou výměnu, demontáž upevňovadel, odstranění KL a části stezky vidlemi , vysunutí a výměna pražce, montáž upevňovadel, přehození kameniva, podbití pražce, úprava KL a části stezky, případné snížení KL pod patou kolejnice. ošetření součástí mazivem a naložení výzisku na dopravní prostředek. U nevystrojených a výhybkových pražců dřevěných vrtání otvorů pro vrtule. 2. V cenách nejsou obsaženy náklady na dodávku materiálu, dopravu výzisku na skládku a skládkovné. | [14 empty] | PP | 0
133 | K | 5906015010 | Výměna pražce malou těžící mechanizací v KL otevřeném i zapuštěném pražec dřevěný příčný nevystrojený | kus | 433 | 1170 | 506610 | Sborník UOŽI 01 2023 |  | základní | 0 | 0 | 0 | 0 | 0 | 0 | 4 | K | 0 | ROZPOCET | 506610 | 0 | 0 | 0 | 0 | 1 | 506610 | 4 | -1185168496
| PP |  | Výměna pražce malou těžící mechanizací v KL otevřeném i zapuštěném pražec dřevěný příčný nevystrojený. Poznámka: 1. V cenách jsou započteny náklady na výměnu pražce za použití malé těžicí mechanizace, demontáž upevňovadel, odstranění KL a části stezky, vysunutí a výměna pražce, montáž upevňovadel, přehození kameniva, podbití pražce, úprava KL a části stezky, případné snížení KL pod patou kolejnice. ošetření součástí mazivem a naložení výzisku na dopravní prostředek. U nevystrojených a výhybkových pražců dřevěných vrtání otvorů pro vrtule. 2. V cenách nejsou obsaženy náklady na dodávku materiálu, dopravu výzisku na skládku a skládkovné. | [14 empty] | PP | 0
134 | K | 5906015020 | Výměna pražce malou těžící mechanizací v KL otevřeném i zapuštěném pražec dřevěný příčný vystrojený | kus | 433 | 1100 | 476300 | Sborník UOŽI 01 2023 |  | základní | 0 | 0 | 0 | 0 | 0 | 0 | 4 | K | 0 | ROZPOCET | 476300 | 0 | 0 | 0 | 0 | 1 | 476300 | 4 | 1009017584
| PP |  | Výměna pražce malou těžící mechanizací v KL otevřeném i zapuštěném pražec dřevěný příčný vystrojený. Poznámka: 1. V cenách jsou započteny náklady na výměnu pražce za použití malé těžicí mechanizace, demontáž upevňovadel, odstranění KL a části stezky, vysunutí a výměna pražce, montáž upevňovadel, přehození kameniva, podbití pražce, úprava KL a části stezky, případné snížení KL pod patou kolejnice. ošetření součástí mazivem a naložení výzisku na dopravní prostředek. U nevystrojených a výhybkových pražců dřevěných vrtání otvorů pro vrtule. 2. V cenách nejsou obsaženy náklady na dodávku materiálu, dopravu výzisku na skládku a skládkovné. | [14 empty] | PP | 0
135 | K | 5906015030 | Výměna pražce malou těžící mechanizací v KL otevřeném i zapuštěném pražec dřevěný výhybkový délky do 3 m | kus | 346 | 1170 | 404820 | Sborník UOŽI 01 2023 |  | základní | 0 | 0 | 0 | 0 | 0 | 0 | 4 | K | 0 | ROZPOCET | 404820 | 0 | 0 | 0 | 0 | 1 | 404820 | 4 | -1400313232
| PP |  | Výměna pražce malou těžící mechanizací v KL otevřeném i zapuštěném pražec dřevěný výhybkový délky do 3 m. Poznámka: 1. V cenách jsou započteny náklady na výměnu pražce za použití malé těžicí mechanizace, demontáž upevňovadel, odstranění KL a části stezky, vysunutí a výměna pražce, montáž upevňovadel, přehození kameniva, podbití pražce, úprava KL a části stezky, případné snížení KL pod patou kolejnice. ošetření součástí mazivem a naložení výzisku na dopravní prostředek. U nevystrojených a výhybkových pražců dřevěných vrtání otvorů pro vrtule. 2. V cenách nejsou obsaženy náklady na dodávku materiálu, dopravu výzisku na skládku a skládkovné. | [14 empty] | PP | 0
136 | K | 5906015040 | Výměna pražce malou těžící mechanizací v KL otevřeném i zapuštěném pražec dřevěný výhybkový délky přes 3 do 4 m | kus | 346 | 1230 | 425580 | Sborník UOŽI 01 2023 |  | základní | 0 | 0 | 0 | 0 | 0 | 0 | 4 | K | 0 | ROZPOCET | 425580 | 0 | 0 | 0 | 0 | 1 | 425580 | 4 | -605055785
| PP |  | Výměna pražce malou těžící mechanizací v KL otevřeném i zapuštěném pražec dřevěný výhybkový délky přes 3 do 4 m. Poznámka: 1. V cenách jsou započteny náklady na výměnu pražce za použití malé těžicí mechanizace, demontáž upevňovadel, odstranění KL a části stezky, vysunutí a výměna pražce, montáž upevňovadel, přehození kameniva, podbití pražce, úprava KL a části stezky, případné snížení KL pod patou kolejnice. ošetření součástí mazivem a naložení výzisku na dopravní prostředek. U nevystrojených a výhybkových pražců dřevěných vrtání otvorů pro vrtule. 2. V cenách nejsou obsaženy náklady na dodávku materiálu, dopravu výzisku na skládku a skládkovné. | [14 empty] | PP | 0
137 | K | 5906015050 | Výměna pražce malou těžící mechanizací v KL otevřeném i zapuštěném pražec dřevěný výhybkový délky přes 4 do 5 m | kus | 346 | 1300 | 449800 | Sborník UOŽI 01 2023 |  | základní | 0 | 0 | 0 | 0 | 0 | 0 | 4 | K | 0 | ROZPOCET | 449800 | 0 | 0 | 0 | 0 | 1 | 449800 | 4 | 1646762896
| PP |  | Výměna pražce malou těžící mechanizací v KL otevřeném i zapuštěném pražec dřevěný výhybkový délky přes 4 do 5 m. Poznámka: 1. V cenách jsou započteny náklady na výměnu pražce za použití malé těžicí mechanizace, demontáž upevňovadel, odstranění KL a části stezky, vysunutí a výměna pražce, montáž upevňovadel, přehození kameniva, podbití pražce, úprava KL a části stezky, případné snížení KL pod patou kolejnice. ošetření součástí mazivem a naložení výzisku na dopravní prostředek. U nevystrojených a výhybkových pražců dřevěných vrtání otvorů pro vrtule. 2. V cenách nejsou obsaženy náklady na dodávku materiálu, dopravu výzisku na skládku a skládkovné. | [14 empty] | PP | 0
138 | K | 5906015060 | Výměna pražce malou těžící mechanizací v KL otevřeném i zapuštěném pražec dřevěný výhybkový délky přes 5 m | kus | 87 | 1360 | 118320 | Sborník UOŽI 01 2023 |  | základní | 0 | 0 | 0 | 0 | 0 | 0 | 4 | K | 0 | ROZPOCET | 118320 | 0 | 0 | 0 | 0 | 1 | 118320 | 4 | -1802092018
| PP |  | Výměna pražce malou těžící mechanizací v KL otevřeném i zapuštěném pražec dřevěný výhybkový délky přes 5 m. Poznámka: 1. V cenách jsou započteny náklady na výměnu pražce za použití malé těžicí mechanizace, demontáž upevňovadel, odstranění KL a části stezky, vysunutí a výměna pražce, montáž upevňovadel, přehození kameniva, podbití pražce, úprava KL a části stezky, případné snížení KL pod patou kolejnice. ošetření součástí mazivem a naložení výzisku na dopravní prostředek. U nevystrojených a výhybkových pražců dřevěných vrtání otvorů pro vrtule. 2. V cenách nejsou obsaženy náklady na dodávku materiálu, dopravu výzisku na skládku a skládkovné. | [14 empty] | PP | 0
139 | K | 5906015110 | Výměna pražce malou těžící mechanizací v KL otevřeném i zapuštěném pražec betonový příčný nevystrojený | kus | 346 | 2030 | 702380 | Sborník UOŽI 01 2023 |  | základní | 0 | 0 | 0 | 0 | 0 | 0 | 4 | K | 0 | ROZPOCET | 702380 | 0 | 0 | 0 | 0 | 1 | 702380 | 4 | 805136914
| PP |  | Výměna pražce malou těžící mechanizací v KL otevřeném i zapuštěném pražec betonový příčný nevystrojený. Poznámka: 1. V cenách jsou započteny náklady na výměnu pražce za použití malé těžicí mechanizace, demontáž upevňovadel, odstranění KL a části stezky, vysunutí a výměna pražce, montáž upevňovadel, přehození kameniva, podbití pražce, úprava KL a části stezky, případné snížení KL pod patou kolejnice. ošetření součástí mazivem a naložení výzisku na dopravní prostředek. U nevystrojených a výhybkových pražců dřevěných vrtání otvorů pro vrtule. 2. V cenách nejsou obsaženy náklady na dodávku materiálu, dopravu výzisku na skládku a skládkovné. | [14 empty] | PP | 0
140 | K | 5906015120 | Výměna pražce malou těžící mechanizací v KL otevřeném i zapuštěném pražec betonový příčný vystrojený | kus | 346 | 1820 | 629720 | Sborník UOŽI 01 2023 |  | základní | 0 | 0 | 0 | 0 | 0 | 0 | 4 | K | 0 | ROZPOCET | 629720 | 0 | 0 | 0 | 0 | 1 | 629720 | 4 | 85515829
| PP |  | Výměna pražce malou těžící mechanizací v KL otevřeném i zapuštěném pražec betonový příčný vystrojený. Poznámka: 1. V cenách jsou započteny náklady na výměnu pražce za použití malé těžicí mechanizace, demontáž upevňovadel, odstranění KL a části stezky, vysunutí a výměna pražce, montáž upevňovadel, přehození kameniva, podbití pražce, úprava KL a části stezky, případné snížení KL pod patou kolejnice. ošetření součástí mazivem a naložení výzisku na dopravní prostředek. U nevystrojených a výhybkových pražců dřevěných vrtání otvorů pro vrtule. 2. V cenách nejsou obsaženy náklady na dodávku materiálu, dopravu výzisku na skládku a skládkovné. | [14 empty] | PP | 0
141 | K | 5906015130 | Výměna pražce malou těžící mechanizací v KL otevřeném i zapuštěném pražec betonový výhybkový délky do 3 m | kus | 9 | 2160 | 19440 | Sborník UOŽI 01 2023 |  | základní | 0 | 0 | 0 | 0 | 0 | 0 | 4 | K | 0 | ROZPOCET | 19440 | 0 | 0 | 0 | 0 | 1 | 19440 | 4 | 136378146
| PP |  | Výměna pražce malou těžící mechanizací v KL otevřeném i zapuštěném pražec betonový výhybkový délky do 3 m. Poznámka: 1. V cenách jsou započteny náklady na výměnu pražce za použití malé těžicí mechanizace, demontáž upevňovadel, odstranění KL a části stezky, vysunutí a výměna pražce, montáž upevňovadel, přehození kameniva, podbití pražce, úprava KL a části stezky, případné snížení KL pod patou kolejnice. ošetření součástí mazivem a naložení výzisku na dopravní prostředek. U nevystrojených a výhybkových pražců dřevěných vrtání otvorů pro vrtule. 2. V cenách nejsou obsaženy náklady na dodávku materiálu, dopravu výzisku na skládku a skládkovné. | [14 empty] | PP | 0
142 | K | 5906015140 | Výměna pražce malou těžící mechanizací v KL otevřeném i zapuštěném pražec betonový výhybkový délky přes 3 do 4 m | kus | 9 | 2220 | 19980 | Sborník UOŽI 01 2023 |  | základní | 0 | 0 | 0 | 0 | 0 | 0 | 4 | K | 0 | ROZPOCET | 19980 | 0 | 0 | 0 | 0 | 1 | 19980 | 4 | -1402833890
| PP |  | Výměna pražce malou těžící mechanizací v KL otevřeném i zapuštěném pražec betonový výhybkový délky přes 3 do 4 m. Poznámka: 1. V cenách jsou započteny náklady na výměnu pražce za použití malé těžicí mechanizace, demontáž upevňovadel, odstranění KL a části stezky, vysunutí a výměna pražce, montáž upevňovadel, přehození kameniva, podbití pražce, úprava KL a části stezky, případné snížení KL pod patou kolejnice. ošetření součástí mazivem a naložení výzisku na dopravní prostředek. U nevystrojených a výhybkových pražců dřevěných vrtání otvorů pro vrtule. 2. V cenách nejsou obsaženy náklady na dodávku materiálu, dopravu výzisku na skládku a skládkovné. | [14 empty] | PP | 0
143 | K | 5906015150 | Výměna pražce malou těžící mechanizací v KL otevřeném i zapuštěném pražec betonový výhybkový délky přes 4 do 5 m | kus | 9 | 2280 | 20520 | Sborník UOŽI 01 2023 |  | základní | 0 | 0 | 0 | 0 | 0 | 0 | 4 | K | 0 | ROZPOCET | 20520 | 0 | 0 | 0 | 0 | 1 | 20520 | 4 | 1044195870
| PP |  | Výměna pražce malou těžící mechanizací v KL otevřeném i zapuštěném pražec betonový výhybkový délky přes 4 do 5 m. Poznámka: 1. V cenách jsou započteny náklady na výměnu pražce za použití malé těžicí mechanizace, demontáž upevňovadel, odstranění KL a části stezky, vysunutí a výměna pražce, montáž upevňovadel, přehození kameniva, podbití pražce, úprava KL a části stezky, případné snížení KL pod patou kolejnice. ošetření součástí mazivem a naložení výzisku na dopravní prostředek. U nevystrojených a výhybkových pražců dřevěných vrtání otvorů pro vrtule. 2. V cenách nejsou obsaženy náklady na dodávku materiálu, dopravu výzisku na skládku a skládkovné. | [14 empty] | PP | 0
144 | K | 5906015160 | Výměna pražce malou těžící mechanizací v KL otevřeném i zapuštěném pražec betonový výhybkový délky přes 5 m | kus | 9 | 2340 | 21060 | Sborník UOŽI 01 2023 |  | základní | 0 | 0 | 0 | 0 | 0 | 0 | 4 | K | 0 | ROZPOCET | 21060 | 0 | 0 | 0 | 0 | 1 | 21060 | 4 | 301065450
| PP |  | Výměna pražce malou těžící mechanizací v KL otevřeném i zapuštěném pražec betonový výhybkový délky přes 5 m. Poznámka: 1. V cenách jsou započteny náklady na výměnu pražce za použití malé těžicí mechanizace, demontáž upevňovadel, odstranění KL a části stezky, vysunutí a výměna pražce, montáž upevňovadel, přehození kameniva, podbití pražce, úprava KL a části stezky, případné snížení KL pod patou kolejnice. ošetření součástí mazivem a naložení výzisku na dopravní prostředek. U nevystrojených a výhybkových pražců dřevěných vrtání otvorů pro vrtule. 2. V cenách nejsou obsaženy náklady na dodávku materiálu, dopravu výzisku na skládku a skládkovné. | [14 empty] | PP | 0
145 | K | 5906020010 | Souvislá výměna pražců v KL otevřeném i zapuštěném pražce dřevěné příčné nevystrojené | kus | 346 | 1370 | 474020 | Sborník UOŽI 01 2023 |  | základní | 0 | 0 | 0 | 0 | 0 | 0 | 4 | K | 0 | ROZPOCET | 474020 | 0 | 0 | 0 | 0 | 1 | 474020 | 4 | -354610140
| PP |  | Souvislá výměna pražců v KL otevřeném i zapuštěném pražce dřevěné příčné nevystrojené. Poznámka: 1. V cenách jsou započteny náklady na souvislou výměnu pražců, demontáž upevňovadel, odstranění KL a části stezky, vysunutí a výměnu pražců, montáž upevňovadel, úpravu KL a části stezky, ošetření součástí mazivem a naložení výzisku na dopravní prostředek. U nevystrojených a výhybkových pražců dřevěných vrtání otvorů pro vrtule. 2. V cenách nejsou obsaženy náklady na podbití pražců, snížení KL pod patou kolejnice, dodávku materiálu, dopravu výzisku na skládku a skládkovné. | [14 empty] | PP | 0
146 | K | 5906020020 | Souvislá výměna pražců v KL otevřeném i zapuštěném pražce dřevěné příčné vystrojené | kus | 346 | 1290 | 446340 | Sborník UOŽI 01 2023 |  | základní | 0 | 0 | 0 | 0 | 0 | 0 | 4 | K | 0 | ROZPOCET | 446340 | 0 | 0 | 0 | 0 | 1 | 446340 | 4 | 156024852
| PP |  | Souvislá výměna pražců v KL otevřeném i zapuštěném pražce dřevěné příčné vystrojené. Poznámka: 1. V cenách jsou započteny náklady na souvislou výměnu pražců, demontáž upevňovadel, odstranění KL a části stezky, vysunutí a výměnu pražců, montáž upevňovadel, úpravu KL a části stezky, ošetření součástí mazivem a naložení výzisku na dopravní prostředek. U nevystrojených a výhybkových pražců dřevěných vrtání otvorů pro vrtule. 2. V cenách nejsou obsaženy náklady na podbití pražců, snížení KL pod patou kolejnice, dodávku materiálu, dopravu výzisku na skládku a skládkovné. | [14 empty] | PP | 0
147 | K | 5906020030 | Souvislá výměna pražců v KL otevřeném i zapuštěném pražce dřevěné výhybkové délky do 3 m | kus | 346 | 1460 | 505160 | Sborník UOŽI 01 2023 |  | základní | 0 | 0 | 0 | 0 | 0 | 0 | 4 | K | 0 | ROZPOCET | 505160 | 0 | 0 | 0 | 0 | 1 | 505160 | 4 | -1376751478
| PP |  | Souvislá výměna pražců v KL otevřeném i zapuštěném pražce dřevěné výhybkové délky do 3 m. Poznámka: 1. V cenách jsou započteny náklady na souvislou výměnu pražců, demontáž upevňovadel, odstranění KL a části stezky, vysunutí a výměnu pražců, montáž upevňovadel, úpravu KL a části stezky, ošetření součástí mazivem a naložení výzisku na dopravní prostředek. U nevystrojených a výhybkových pražců dřevěných vrtání otvorů pro vrtule. 2. V cenách nejsou obsaženy náklady na podbití pražců, snížení KL pod patou kolejnice, dodávku materiálu, dopravu výzisku na skládku a skládkovné. | [14 empty] | PP | 0
148 | K | 5906020040 | Souvislá výměna pražců v KL otevřeném i zapuštěném pražce dřevěné výhybkové délky přes 3 do 4 m | kus | 346 | 1450 | 501700 | Sborník UOŽI 01 2023 |  | základní | 0 | 0 | 0 | 0 | 0 | 0 | 4 | K | 0 | ROZPOCET | 501700 | 0 | 0 | 0 | 0 | 1 | 501700 | 4 | -242068156
| PP |  | Souvislá výměna pražců v KL otevřeném i zapuštěném pražce dřevěné výhybkové délky přes 3 do 4 m. Poznámka: 1. V cenách jsou započteny náklady na souvislou výměnu pražců, demontáž upevňovadel, odstranění KL a části stezky, vysunutí a výměnu pražců, montáž upevňovadel, úpravu KL a části stezky, ošetření součástí mazivem a naložení výzisku na dopravní prostředek. U nevystrojených a výhybkových pražců dřevěných vrtání otvorů pro vrtule. 2. V cenách nejsou obsaženy náklady na podbití pražců, snížení KL pod patou kolejnice, dodávku materiálu, dopravu výzisku na skládku a skládkovné. | [14 empty] | PP | 0
149 | K | 5906020050 | Souvislá výměna pražců v KL otevřeném i zapuštěném pražce dřevěné výhybkové délky přes 4 do 5 m | kus | 346 | 1520 | 525920 | Sborník UOŽI 01 2023 |  | základní | 0 | 0 | 0 | 0 | 0 | 0 | 4 | K | 0 | ROZPOCET | 525920 | 0 | 0 | 0 | 0 | 1 | 525920 | 4 | -293771370
| PP |  | Souvislá výměna pražců v KL otevřeném i zapuštěném pražce dřevěné výhybkové délky přes 4 do 5 m. Poznámka: 1. V cenách jsou započteny náklady na souvislou výměnu pražců, demontáž upevňovadel, odstranění KL a části stezky, vysunutí a výměnu pražců, montáž upevňovadel, úpravu KL a části stezky, ošetření součástí mazivem a naložení výzisku na dopravní prostředek. U nevystrojených a výhybkových pražců dřevěných vrtání otvorů pro vrtule. 2. V cenách nejsou obsaženy náklady na podbití pražců, snížení KL pod patou kolejnice, dodávku materiálu, dopravu výzisku na skládku a skládkovné. | [14 empty] | PP | 0
150 | K | 5906020060 | Souvislá výměna pražců v KL otevřeném i zapuštěném pražce dřevěné výhybkové délky přes 5 m | kus | 346 | 1590 | 550140 | Sborník UOŽI 01 2023 |  | základní | 0 | 0 | 0 | 0 | 0 | 0 | 4 | K | 0 | ROZPOCET | 550140 | 0 | 0 | 0 | 0 | 1 | 550140 | 4 | 1621082087
| PP |  | Souvislá výměna pražců v KL otevřeném i zapuštěném pražce dřevěné výhybkové délky přes 5 m. Poznámka: 1. V cenách jsou započteny náklady na souvislou výměnu pražců, demontáž upevňovadel, odstranění KL a části stezky, vysunutí a výměnu pražců, montáž upevňovadel, úpravu KL a části stezky, ošetření součástí mazivem a naložení výzisku na dopravní prostředek. U nevystrojených a výhybkových pražců dřevěných vrtání otvorů pro vrtule. 2. V cenách nejsou obsaženy náklady na podbití pražců, snížení KL pod patou kolejnice, dodávku materiálu, dopravu výzisku na skládku a skládkovné. | [14 empty] | PP | 0
151 | K | 5906020110 | Souvislá výměna pražců v KL otevřeném i zapuštěném pražce betonové příčné nevystrojené | kus | 9 | 2410 | 21690 | Sborník UOŽI 01 2023 |  | základní | 0 | 0 | 0 | 0 | 0 | 0 | 4 | K | 0 | ROZPOCET | 21690 | 0 | 0 | 0 | 0 | 1 | 21690 | 4 | -1604245759
| PP |  | Souvislá výměna pražců v KL otevřeném i zapuštěném pražce betonové příčné nevystrojené. Poznámka: 1. V cenách jsou započteny náklady na souvislou výměnu pražců, demontáž upevňovadel, odstranění KL a části stezky, vysunutí a výměnu pražců, montáž upevňovadel, úpravu KL a části stezky, ošetření součástí mazivem a naložení výzisku na dopravní prostředek. U nevystrojených a výhybkových pražců dřevěných vrtání otvorů pro vrtule. 2. V cenách nejsou obsaženy náklady na podbití pražců, snížení KL pod patou kolejnice, dodávku materiálu, dopravu výzisku na skládku a skládkovné. | [14 empty] | PP | 0
152 | K | 5906020120 | Souvislá výměna pražců v KL otevřeném i zapuštěném pražce betonové příčné vystrojené | kus | 8657 | 2140 | 18525980 | Sborník UOŽI 01 2023 |  | základní | 0 | 0 | 0 | 0 | 0 | 0 | 4 | K | 0 | ROZPOCET | 18525980 | 0 | 0 | 0 | 0 | 1 | 18525980 | 4 | -436173835
| PP |  | Souvislá výměna pražců v KL otevřeném i zapuštěném pražce betonové příčné vystrojené. Poznámka: 1. V cenách jsou započteny náklady na souvislou výměnu pražců, demontáž upevňovadel, odstranění KL a části stezky, vysunutí a výměnu pražců, montáž upevňovadel, úpravu KL a části stezky, ošetření součástí mazivem a naložení výzisku na dopravní prostředek. U nevystrojených a výhybkových pražců dřevěných vrtání otvorů pro vrtule. 2. V cenách nejsou obsaženy náklady na podbití pražců, snížení KL pod patou kolejnice, dodávku materiálu, dopravu výzisku na skládku a skládkovné. | [14 empty] | PP | 0
153 | K | 5906020130 | Souvislá výměna pražců v KL otevřeném i zapuštěném pražce betonové výhybkové délky do 3 m | kus | 87 | 2560 | 222720 | Sborník UOŽI 01 2023 |  | základní | 0 | 0 | 0 | 0 | 0 | 0 | 4 | K | 0 | ROZPOCET | 222720 | 0 | 0 | 0 | 0 | 1 | 222720 | 4 | 1981596203
| PP |  | Souvislá výměna pražců v KL otevřeném i zapuštěném pražce betonové výhybkové délky do 3 m. Poznámka: 1. V cenách jsou započteny náklady na souvislou výměnu pražců, demontáž upevňovadel, odstranění KL a části stezky, vysunutí a výměnu pražců, montáž upevňovadel, úpravu KL a části stezky, ošetření součástí mazivem a naložení výzisku na dopravní prostředek. U nevystrojených a výhybkových pražců dřevěných vrtání otvorů pro vrtule. 2. V cenách nejsou obsaženy náklady na podbití pražců, snížení KL pod patou kolejnice, dodávku materiálu, dopravu výzisku na skládku a skládkovné. | [14 empty] | PP | 0
154 | K | 5906020140 | Souvislá výměna pražců v KL otevřeném i zapuštěném pražce betonové výhybkové délky přes 3 do 4 m | kus | 9 | 2630 | 23670 | Sborník UOŽI 01 2023 |  | základní | 0 | 0 | 0 | 0 | 0 | 0 | 4 | K | 0 | ROZPOCET | 23670 | 0 | 0 | 0 | 0 | 1 | 23670 | 4 | -267735721
| PP |  | Souvislá výměna pražců v KL otevřeném i zapuštěném pražce betonové výhybkové délky přes 3 do 4 m. Poznámka: 1. V cenách jsou započteny náklady na souvislou výměnu pražců, demontáž upevňovadel, odstranění KL a části stezky, vysunutí a výměnu pražců, montáž upevňovadel, úpravu KL a části stezky, ošetření součástí mazivem a naložení výzisku na dopravní prostředek. U nevystrojených a výhybkových pražců dřevěných vrtání otvorů pro vrtule. 2. V cenách nejsou obsaženy náklady na podbití pražců, snížení KL pod patou kolejnice, dodávku materiálu, dopravu výzisku na skládku a skládkovné. | [14 empty] | PP | 0
155 | K | 5906020150 | Souvislá výměna pražců v KL otevřeném i zapuštěném pražce betonové výhybkové délky přes 4 do 5 m | kus | 9 | 2700 | 24300 | Sborník UOŽI 01 2023 |  | základní | 0 | 0 | 0 | 0 | 0 | 0 | 4 | K | 0 | ROZPOCET | 24300 | 0 | 0 | 0 | 0 | 1 | 24300 | 4 | 275693371
| PP |  | Souvislá výměna pražců v KL otevřeném i zapuštěném pražce betonové výhybkové délky přes 4 do 5 m. Poznámka: 1. V cenách jsou započteny náklady na souvislou výměnu pražců, demontáž upevňovadel, odstranění KL a části stezky, vysunutí a výměnu pražců, montáž upevňovadel, úpravu KL a části stezky, ošetření součástí mazivem a naložení výzisku na dopravní prostředek. U nevystrojených a výhybkových pražců dřevěných vrtání otvorů pro vrtule. 2. V cenách nejsou obsaženy náklady na podbití pražců, snížení KL pod patou kolejnice, dodávku materiálu, dopravu výzisku na skládku a skládkovné. | [14 empty] | PP | 0
156 | K | 5906020160 | Souvislá výměna pražců v KL otevřeném i zapuštěném pražce betonové výhybkové délky přes 5 m | kus | 9 | 2770 | 24930 | Sborník UOŽI 01 2023 |  | základní | 0 | 0 | 0 | 0 | 0 | 0 | 4 | K | 0 | ROZPOCET | 24930 | 0 | 0 | 0 | 0 | 1 | 24930 | 4 | 853370926
| PP |  | Souvislá výměna pražců v KL otevřeném i zapuštěném pražce betonové výhybkové délky přes 5 m. Poznámka: 1. V cenách jsou započteny náklady na souvislou výměnu pražců, demontáž upevňovadel, odstranění KL a části stezky, vysunutí a výměnu pražců, montáž upevňovadel, úpravu KL a části stezky, ošetření součástí mazivem a naložení výzisku na dopravní prostředek. U nevystrojených a výhybkových pražců dřevěných vrtání otvorů pro vrtule. 2. V cenách nejsou obsaženy náklady na podbití pražců, snížení KL pod patou kolejnice, dodávku materiálu, dopravu výzisku na skládku a skládkovné. | [14 empty] | PP | 0
157 | K | 5906025010 | Výměna pražců po vyjmutí KR pražce dřevěné příčné nevystrojené | kus | 173 | 800 | 138400 | Sborník UOŽI 01 2023 |  | základní | 0 | 0 | 0 | 0 | 0 | 0 | 4 | K | 0 | ROZPOCET | 138400 | 0 | 0 | 0 | 0 | 1 | 138400 | 4 | -235414017
| PP |  | Výměna pražců po vyjmutí KR pražce dřevěné příčné nevystrojené. Poznámka: 1. V cenách jsou započteny náklady na demontáž upevňovadel, výměnu pražců, montáž upevňovadel a ošetření součástí mazivem. U nevystrojených a výhybkových pražců dřevěných vrtání otvorů pro vrtule. 2. V cenách nejsou obsaženy náklady na dodávku materiálu, dopravu výzisku na skládku a skládkovné. | [14 empty] | PP | 0
158 | K | 5906025020 | Výměna pražců po vyjmutí KR pražce dřevěné příčné vystrojené | kus | 173 | 726 | 125598 | Sborník UOŽI 01 2023 |  | základní | 0 | 0 | 0 | 0 | 0 | 0 | 4 | K | 0 | ROZPOCET | 125598 | 0 | 0 | 0 | 0 | 1 | 125598 | 4 | -2045808221
| PP |  | Výměna pražců po vyjmutí KR pražce dřevěné příčné vystrojené. Poznámka: 1. V cenách jsou započteny náklady na demontáž upevňovadel, výměnu pražců, montáž upevňovadel a ošetření součástí mazivem. U nevystrojených a výhybkových pražců dřevěných vrtání otvorů pro vrtule. 2. V cenách nejsou obsaženy náklady na dodávku materiálu, dopravu výzisku na skládku a skládkovné. | [14 empty] | PP | 0
159 | K | 5906025030 | Výměna pražců po vyjmutí KR pražce dřevěné výhybkové délky do 3 m | kus | 346 | 845 | 292370 | Sborník UOŽI 01 2023 |  | základní | 0 | 0 | 0 | 0 | 0 | 0 | 4 | K | 0 | ROZPOCET | 292370 | 0 | 0 | 0 | 0 | 1 | 292370 | 4 | 1111157315
| PP |  | Výměna pražců po vyjmutí KR pražce dřevěné výhybkové délky do 3 m. Poznámka: 1. V cenách jsou započteny náklady na demontáž upevňovadel, výměnu pražců, montáž upevňovadel a ošetření součástí mazivem. U nevystrojených a výhybkových pražců dřevěných vrtání otvorů pro vrtule. 2. V cenách nejsou obsaženy náklady na dodávku materiálu, dopravu výzisku na skládku a skládkovné. | [14 empty] | PP | 0
160 | K | 5906025040 | Výměna pražců po vyjmutí KR pražce dřevěné výhybkové délky přes 3 do 4 m | kus | 346 | 896 | 310016 | Sborník UOŽI 01 2023 |  | základní | 0 | 0 | 0 | 0 | 0 | 0 | 4 | K | 0 | ROZPOCET | 310016 | 0 | 0 | 0 | 0 | 1 | 310016 | 4 | 498521105
| PP |  | Výměna pražců po vyjmutí KR pražce dřevěné výhybkové délky přes 3 do 4 m. Poznámka: 1. V cenách jsou započteny náklady na demontáž upevňovadel, výměnu pražců, montáž upevňovadel a ošetření součástí mazivem. U nevystrojených a výhybkových pražců dřevěných vrtání otvorů pro vrtule. 2. V cenách nejsou obsaženy náklady na dodávku materiálu, dopravu výzisku na skládku a skládkovné. | [14 empty] | PP | 0
161 | K | 5906025050 | Výměna pražců po vyjmutí KR pražce dřevěné výhybkové délky přes 4 do 5 m | kus | 346 | 945 | 326970 | Sborník UOŽI 01 2023 |  | základní | 0 | 0 | 0 | 0 | 0 | 0 | 4 | K | 0 | ROZPOCET | 326970 | 0 | 0 | 0 | 0 | 1 | 326970 | 4 | 1394426569
| PP |  | Výměna pražců po vyjmutí KR pražce dřevěné výhybkové délky přes 4 do 5 m. Poznámka: 1. V cenách jsou započteny náklady na demontáž upevňovadel, výměnu pražců, montáž upevňovadel a ošetření součástí mazivem. U nevystrojených a výhybkových pražců dřevěných vrtání otvorů pro vrtule. 2. V cenách nejsou obsaženy náklady na dodávku materiálu, dopravu výzisku na skládku a skládkovné. | [14 empty] | PP | 0
162 | K | 5906025060 | Výměna pražců po vyjmutí KR pražce dřevěné výhybkové délky přes 5 m | kus | 9 | 990 | 8910 | Sborník UOŽI 01 2023 |  | základní | 0 | 0 | 0 | 0 | 0 | 0 | 4 | K | 0 | ROZPOCET | 8910 | 0 | 0 | 0 | 0 | 1 | 8910 | 4 | 327447919
| PP |  | Výměna pražců po vyjmutí KR pražce dřevěné výhybkové délky přes 5 m. Poznámka: 1. V cenách jsou započteny náklady na demontáž upevňovadel, výměnu pražců, montáž upevňovadel a ošetření součástí mazivem. U nevystrojených a výhybkových pražců dřevěných vrtání otvorů pro vrtule. 2. V cenách nejsou obsaženy náklady na dodávku materiálu, dopravu výzisku na skládku a skládkovné. | [14 empty] | PP | 0
163 | K | 5906025110 | Výměna pražců po vyjmutí KR pražce betonové příčné nevystrojené | kus | 87 | 1390 | 120930 | Sborník UOŽI 01 2023 |  | základní | 0 | 0 | 0 | 0 | 0 | 0 | 4 | K | 0 | ROZPOCET | 120930 | 0 | 0 | 0 | 0 | 1 | 120930 | 4 | 367455073
| PP |  | Výměna pražců po vyjmutí KR pražce betonové příčné nevystrojené. Poznámka: 1. V cenách jsou započteny náklady na demontáž upevňovadel, výměnu pražců, montáž upevňovadel a ošetření součástí mazivem. U nevystrojených a výhybkových pražců dřevěných vrtání otvorů pro vrtule. 2. V cenách nejsou obsaženy náklady na dodávku materiálu, dopravu výzisku na skládku a skládkovné. | [14 empty] | PP | 0
164 | K | 5906025120 | Výměna pražců po vyjmutí KR pražce betonové příčné vystrojené | kus | 346 | 1230 | 425580 | Sborník UOŽI 01 2023 |  | základní | 0 | 0 | 0 | 0 | 0 | 0 | 4 | K | 0 | ROZPOCET | 425580 | 0 | 0 | 0 | 0 | 1 | 425580 | 4 | -1721993809
| PP |  | Výměna pražců po vyjmutí KR pražce betonové příčné vystrojené. Poznámka: 1. V cenách jsou započteny náklady na demontáž upevňovadel, výměnu pražců, montáž upevňovadel a ošetření součástí mazivem. U nevystrojených a výhybkových pražců dřevěných vrtání otvorů pro vrtule. 2. V cenách nejsou obsaženy náklady na dodávku materiálu, dopravu výzisku na skládku a skládkovné. | [14 empty] | PP | 0
165 | K | 5906025130 | Výměna pražců po vyjmutí KR pražce betonové výhybkové délky do 3 m | kus | 87 | 1620 | 140940 | Sborník UOŽI 01 2023 |  | základní | 0 | 0 | 0 | 0 | 0 | 0 | 4 | K | 0 | ROZPOCET | 140940 | 0 | 0 | 0 | 0 | 1 | 140940 | 4 | 910267309
| PP |  | Výměna pražců po vyjmutí KR pražce betonové výhybkové délky do 3 m. Poznámka: 1. V cenách jsou započteny náklady na demontáž upevňovadel, výměnu pražců, montáž upevňovadel a ošetření součástí mazivem. U nevystrojených a výhybkových pražců dřevěných vrtání otvorů pro vrtule. 2. V cenách nejsou obsaženy náklady na dodávku materiálu, dopravu výzisku na skládku a skládkovné. | [14 empty] | PP | 0
166 | K | 5906025140 | Výměna pražců po vyjmutí KR pražce betonové výhybkové délky přes 3 do 4 m | kus | 87 | 1670 | 145290 | Sborník UOŽI 01 2023 |  | základní | 0 | 0 | 0 | 0 | 0 | 0 | 4 | K | 0 | ROZPOCET | 145290 | 0 | 0 | 0 | 0 | 1 | 145290 | 4 | -1571852411
| PP |  | Výměna pražců po vyjmutí KR pražce betonové výhybkové délky přes 3 do 4 m. Poznámka: 1. V cenách jsou započteny náklady na demontáž upevňovadel, výměnu pražců, montáž upevňovadel a ošetření součástí mazivem. U nevystrojených a výhybkových pražců dřevěných vrtání otvorů pro vrtule. 2. V cenách nejsou obsaženy náklady na dodávku materiálu, dopravu výzisku na skládku a skládkovné. | [14 empty] | PP | 0
167 | K | 5906025150 | Výměna pražců po vyjmutí KR pražce betonové výhybkové délky přes 4 do 5 m | kus | 87 | 1720 | 149640 | Sborník UOŽI 01 2023 |  | základní | 0 | 0 | 0 | 0 | 0 | 0 | 4 | K | 0 | ROZPOCET | 149640 | 0 | 0 | 0 | 0 | 1 | 149640 | 4 | -439484053
| PP |  | Výměna pražců po vyjmutí KR pražce betonové výhybkové délky přes 4 do 5 m. Poznámka: 1. V cenách jsou započteny náklady na demontáž upevňovadel, výměnu pražců, montáž upevňovadel a ošetření součástí mazivem. U nevystrojených a výhybkových pražců dřevěných vrtání otvorů pro vrtule. 2. V cenách nejsou obsaženy náklady na dodávku materiálu, dopravu výzisku na skládku a skládkovné. | [14 empty] | PP | 0
168 | K | 5906025160 | Výměna pražců po vyjmutí KR pražce betonové výhybkové délky přes 5 m | kus | 43 | 1760 | 75680 | Sborník UOŽI 01 2023 |  | základní | 0 | 0 | 0 | 0 | 0 | 0 | 4 | K | 0 | ROZPOCET | 75680 | 0 | 0 | 0 | 0 | 1 | 75680 | 4 | -1672571707
| PP |  | Výměna pražců po vyjmutí KR pražce betonové výhybkové délky přes 5 m. Poznámka: 1. V cenách jsou započteny náklady na demontáž upevňovadel, výměnu pražců, montáž upevňovadel a ošetření součástí mazivem. U nevystrojených a výhybkových pražců dřevěných vrtání otvorů pro vrtule. 2. V cenách nejsou obsaženy náklady na dodávku materiálu, dopravu výzisku na skládku a skládkovné. | [14 empty] | PP | 0
169 | K | 5906030010 | Ojedinělá výměna pražce současně s výměnou nebo čištěním KL pražec dřevěný příčný nevystrojený | kus | 8657 | 1370 | 11860090 | Sborník UOŽI 01 2023 |  | základní | 0 | 0 | 0 | 0 | 0 | 0 | 4 | K | 0 | ROZPOCET | 11860090 | 0 | 0 | 0 | 0 | 1 | 11860090 | 4 | 567630399
| PP |  | Ojedinělá výměna pražce současně s výměnou nebo čištěním KL pražec dřevěný příčný nevystrojený. Poznámka: 1. V cenách jsou započteny náklady na demontáž upevňovadel, výměnu a podbití pražce, montáž upevňovadel a ošetření součástí mazivem. U nevystrojených a výhybkových pražců dřevěných vrtání otvorů pro vrtule. 2. V cenách nejsou obsaženy náklady na odstranění KL, rozrušení lavičky, úpravu KL do profilu, snížení KL pod patou kolejnice, doplnění kameniva, dodávku materiálu, dopravu výzisku na skládku a skládkovné. | [14 empty] | PP | 0
170 | K | 5906030020 | Ojedinělá výměna pražce současně s výměnou nebo čištěním KL pražec dřevěný příčný vystrojený | kus | 8657 | 1290 | 11167530 | Sborník UOŽI 01 2023 |  | základní | 0 | 0 | 0 | 0 | 0 | 0 | 4 | K | 0 | ROZPOCET | 11167530 | 0 | 0 | 0 | 0 | 1 | 11167530 | 4 | -1270432170
| PP |  | Ojedinělá výměna pražce současně s výměnou nebo čištěním KL pražec dřevěný příčný vystrojený. Poznámka: 1. V cenách jsou započteny náklady na demontáž upevňovadel, výměnu a podbití pražce, montáž upevňovadel a ošetření součástí mazivem. U nevystrojených a výhybkových pražců dřevěných vrtání otvorů pro vrtule. 2. V cenách nejsou obsaženy náklady na odstranění KL, rozrušení lavičky, úpravu KL do profilu, snížení KL pod patou kolejnice, doplnění kameniva, dodávku materiálu, dopravu výzisku na skládku a skládkovné. | [14 empty] | PP | 0
171 | K | 5906030030 | Ojedinělá výměna pražce současně s výměnou nebo čištěním KL pražec dřevěný výhybkový délky do 3 m | kus | 433 | 1380 | 597540 | Sborník UOŽI 01 2023 |  | základní | 0 | 0 | 0 | 0 | 0 | 0 | 4 | K | 0 | ROZPOCET | 597540 | 0 | 0 | 0 | 0 | 1 | 597540 | 4 | 352631871
| PP |  | Ojedinělá výměna pražce současně s výměnou nebo čištěním KL pražec dřevěný výhybkový délky do 3 m. Poznámka: 1. V cenách jsou započteny náklady na demontáž upevňovadel, výměnu a podbití pražce, montáž upevňovadel a ošetření součástí mazivem. U nevystrojených a výhybkových pražců dřevěných vrtání otvorů pro vrtule. 2. V cenách nejsou obsaženy náklady na odstranění KL, rozrušení lavičky, úpravu KL do profilu, snížení KL pod patou kolejnice, doplnění kameniva, dodávku materiálu, dopravu výzisku na skládku a skládkovné. | [14 empty] | PP | 0
172 | K | 5906030040 | Ojedinělá výměna pražce současně s výměnou nebo čištěním KL pražec dřevěný výhybkový délky přes 3 do 4 m | kus | 433 | 1450 | 627850 | Sborník UOŽI 01 2023 |  | základní | 0 | 0 | 0 | 0 | 0 | 0 | 4 | K | 0 | ROZPOCET | 627850 | 0 | 0 | 0 | 0 | 1 | 627850 | 4 | 1905543005
| PP |  | Ojedinělá výměna pražce současně s výměnou nebo čištěním KL pražec dřevěný výhybkový délky přes 3 do 4 m. Poznámka: 1. V cenách jsou započteny náklady na demontáž upevňovadel, výměnu a podbití pražce, montáž upevňovadel a ošetření součástí mazivem. U nevystrojených a výhybkových pražců dřevěných vrtání otvorů pro vrtule. 2. V cenách nejsou obsaženy náklady na odstranění KL, rozrušení lavičky, úpravu KL do profilu, snížení KL pod patou kolejnice, doplnění kameniva, dodávku materiálu, dopravu výzisku na skládku a skládkovné. | [14 empty] | PP | 0
173 | K | 5906030050 | Ojedinělá výměna pražce současně s výměnou nebo čištěním KL pražec dřevěný výhybkový délky přes 4 do 5 m | kus | 433 | 1510 | 653830 | Sborník UOŽI 01 2023 |  | základní | 0 | 0 | 0 | 0 | 0 | 0 | 4 | K | 0 | ROZPOCET | 653830 | 0 | 0 | 0 | 0 | 1 | 653830 | 4 | -1669686017
| PP |  | Ojedinělá výměna pražce současně s výměnou nebo čištěním KL pražec dřevěný výhybkový délky přes 4 do 5 m. Poznámka: 1. V cenách jsou započteny náklady na demontáž upevňovadel, výměnu a podbití pražce, montáž upevňovadel a ošetření součástí mazivem. U nevystrojených a výhybkových pražců dřevěných vrtání otvorů pro vrtule. 2. V cenách nejsou obsaženy náklady na odstranění KL, rozrušení lavičky, úpravu KL do profilu, snížení KL pod patou kolejnice, doplnění kameniva, dodávku materiálu, dopravu výzisku na skládku a skládkovné. | [14 empty] | PP | 0
174 | K | 5906030060 | Ojedinělá výměna pražce současně s výměnou nebo čištěním KL pražec dřevěný výhybkový délky přes 5 m | kus | 79 | 1590 | 125610 | Sborník UOŽI 01 2023 |  | základní | 0 | 0 | 0 | 0 | 0 | 0 | 4 | K | 0 | ROZPOCET | 125610 | 0 | 0 | 0 | 0 | 1 | 125610 | 4 | 1757126740
| PP |  | Ojedinělá výměna pražce současně s výměnou nebo čištěním KL pražec dřevěný výhybkový délky přes 5 m. Poznámka: 1. V cenách jsou započteny náklady na demontáž upevňovadel, výměnu a podbití pražce, montáž upevňovadel a ošetření součástí mazivem. U nevystrojených a výhybkových pražců dřevěných vrtání otvorů pro vrtule. 2. V cenách nejsou obsaženy náklady na odstranění KL, rozrušení lavičky, úpravu KL do profilu, snížení KL pod patou kolejnice, doplnění kameniva, dodávku materiálu, dopravu výzisku na skládku a skládkovné. | [14 empty] | PP | 0
175 | K | 5906030110 | Ojedinělá výměna pražce současně s výměnou nebo čištěním KL pražec betonový příčný nevystrojený | kus | 87 | 2420 | 210540 | Sborník UOŽI 01 2023 |  | základní | 0 | 0 | 0 | 0 | 0 | 0 | 4 | K | 0 | ROZPOCET | 210540 | 0 | 0 | 0 | 0 | 1 | 210540 | 4 | -555272944
| PP |  | Ojedinělá výměna pražce současně s výměnou nebo čištěním KL pražec betonový příčný nevystrojený. Poznámka: 1. V cenách jsou započteny náklady na demontáž upevňovadel, výměnu a podbití pražce, montáž upevňovadel a ošetření součástí mazivem. U nevystrojených a výhybkových pražců dřevěných vrtání otvorů pro vrtule. 2. V cenách nejsou obsaženy náklady na odstranění KL, rozrušení lavičky, úpravu KL do profilu, snížení KL pod patou kolejnice, doplnění kameniva, dodávku materiálu, dopravu výzisku na skládku a skládkovné. | [14 empty] | PP | 0
176 | K | 5906030120 | Ojedinělá výměna pražce současně s výměnou nebo čištěním KL pražec betonový příčný vystrojený | kus | 87 | 2160 | 187920 | Sborník UOŽI 01 2023 |  | základní | 0 | 0 | 0 | 0 | 0 | 0 | 4 | K | 0 | ROZPOCET | 187920 | 0 | 0 | 0 | 0 | 1 | 187920 | 4 | -1628312722
| PP |  | Ojedinělá výměna pražce současně s výměnou nebo čištěním KL pražec betonový příčný vystrojený. Poznámka: 1. V cenách jsou započteny náklady na demontáž upevňovadel, výměnu a podbití pražce, montáž upevňovadel a ošetření součástí mazivem. U nevystrojených a výhybkových pražců dřevěných vrtání otvorů pro vrtule. 2. V cenách nejsou obsaženy náklady na odstranění KL, rozrušení lavičky, úpravu KL do profilu, snížení KL pod patou kolejnice, doplnění kameniva, dodávku materiálu, dopravu výzisku na skládku a skládkovné. | [14 empty] | PP | 0
177 | K | 5906030130 | Ojedinělá výměna pražce současně s výměnou nebo čištěním KL pražec betonový výhybkový délky do 3 m | kus | 87 | 2570 | 223590 | Sborník UOŽI 01 2023 |  | základní | 0 | 0 | 0 | 0 | 0 | 0 | 4 | K | 0 | ROZPOCET | 223590 | 0 | 0 | 0 | 0 | 1 | 223590 | 4 | 154226867
| PP |  | Ojedinělá výměna pražce současně s výměnou nebo čištěním KL pražec betonový výhybkový délky do 3 m. Poznámka: 1. V cenách jsou započteny náklady na demontáž upevňovadel, výměnu a podbití pražce, montáž upevňovadel a ošetření součástí mazivem. U nevystrojených a výhybkových pražců dřevěných vrtání otvorů pro vrtule. 2. V cenách nejsou obsaženy náklady na odstranění KL, rozrušení lavičky, úpravu KL do profilu, snížení KL pod patou kolejnice, doplnění kameniva, dodávku materiálu, dopravu výzisku na skládku a skládkovné. | [14 empty] | PP | 0
178 | K | 5906030140 | Ojedinělá výměna pražce současně s výměnou nebo čištěním KL pražec betonový výhybkový délky přes 3 do 4 m | kus | 17 | 2640 | 44880 | Sborník UOŽI 01 2023 |  | základní | 0 | 0 | 0 | 0 | 0 | 0 | 4 | K | 0 | ROZPOCET | 44880 | 0 | 0 | 0 | 0 | 1 | 44880 | 4 | -1546381385
| PP |  | Ojedinělá výměna pražce současně s výměnou nebo čištěním KL pražec betonový výhybkový délky přes 3 do 4 m. Poznámka: 1. V cenách jsou započteny náklady na demontáž upevňovadel, výměnu a podbití pražce, montáž upevňovadel a ošetření součástí mazivem. U nevystrojených a výhybkových pražců dřevěných vrtání otvorů pro vrtule. 2. V cenách nejsou obsaženy náklady na odstranění KL, rozrušení lavičky, úpravu KL do profilu, snížení KL pod patou kolejnice, doplnění kameniva, dodávku materiálu, dopravu výzisku na skládku a skládkovné. | [14 empty] | PP | 0
179 | K | 5906030150 | Ojedinělá výměna pražce současně s výměnou nebo čištěním KL pražec betonový výhybkový délky přes 4 do 5 m | kus | 17 | 2720 | 46240 | Sborník UOŽI 01 2023 |  | základní | 0 | 0 | 0 | 0 | 0 | 0 | 4 | K | 0 | ROZPOCET | 46240 | 0 | 0 | 0 | 0 | 1 | 46240 | 4 | -276869540
| PP |  | Ojedinělá výměna pražce současně s výměnou nebo čištěním KL pražec betonový výhybkový délky přes 4 do 5 m. Poznámka: 1. V cenách jsou započteny náklady na demontáž upevňovadel, výměnu a podbití pražce, montáž upevňovadel a ošetření součástí mazivem. U nevystrojených a výhybkových pražců dřevěných vrtání otvorů pro vrtule. 2. V cenách nejsou obsaženy náklady na odstranění KL, rozrušení lavičky, úpravu KL do profilu, snížení KL pod patou kolejnice, doplnění kameniva, dodávku materiálu, dopravu výzisku na skládku a skládkovné. | [14 empty] | PP | 0
180 | K | 5906030160 | Ojedinělá výměna pražce současně s výměnou nebo čištěním KL pražec betonový výhybkový délky přes 5 m | kus | 17 | 2790 | 47430 | Sborník UOŽI 01 2023 |  | základní | 0 | 0 | 0 | 0 | 0 | 0 | 4 | K | 0 | ROZPOCET | 47430 | 0 | 0 | 0 | 0 | 1 | 47430 | 4 | 490515141
| PP |  | Ojedinělá výměna pražce současně s výměnou nebo čištěním KL pražec betonový výhybkový délky přes 5 m. Poznámka: 1. V cenách jsou započteny náklady na demontáž upevňovadel, výměnu a podbití pražce, montáž upevňovadel a ošetření součástí mazivem. U nevystrojených a výhybkových pražců dřevěných vrtání otvorů pro vrtule. 2. V cenách nejsou obsaženy náklady na odstranění KL, rozrušení lavičky, úpravu KL do profilu, snížení KL pod patou kolejnice, doplnění kameniva, dodávku materiálu, dopravu výzisku na skládku a skládkovné. | [14 empty] | PP | 0
181 | K | 5906035010 | Souvislá výměna pražců současně s výměnou nebo čištěním KL pražce dřevěné příčné nevystrojené | kus | 11805 | 1090 | 12867450 | Sborník UOŽI 01 2023 |  | základní | 0 | 0 | 0 | 0 | 0 | 0 | 4 | K | 0 | ROZPOCET | 12867450 | 0 | 0 | 0 | 0 | 1 | 12867450 | 4 | -948386813
| PP |  | Souvislá výměna pražců současně s výměnou nebo čištěním KL pražce dřevěné příčné nevystrojené. Poznámka: 1. V cenách jsou započteny náklady na demontáž upevňovadel, výměnu pražců, montáž upevňovadel. U nevystrojených a výhybkových pražců dřevěných vrtání otvorů pro vrtule. 2. V cenách nejsou obsaženy náklady na odstranění KL, rozrušení lavičky, podbití pražce, úpravu KL do profilu, snížení KL pod patou kolejnice, doplnění kameniva, dodávku materiálu, dopravu výzisku na skládku a skládkovné. | [14 empty] | PP | 0
182 | K | 5906035020 | Souvislá výměna pražců současně s výměnou nebo čištěním KL pražce dřevěné příčné vystrojené | kus | 15740 | 1020 | 16054800 | Sborník UOŽI 01 2023 |  | základní | 0 | 0 | 0 | 0 | 0 | 0 | 4 | K | 0 | ROZPOCET | 16054800 | 0 | 0 | 0 | 0 | 1 | 16054800 | 4 | -17655963
| PP |  | Souvislá výměna pražců současně s výměnou nebo čištěním KL pražce dřevěné příčné vystrojené. Poznámka: 1. V cenách jsou započteny náklady na demontáž upevňovadel, výměnu pražců, montáž upevňovadel. U nevystrojených a výhybkových pražců dřevěných vrtání otvorů pro vrtule. 2. V cenách nejsou obsaženy náklady na odstranění KL, rozrušení lavičky, podbití pražce, úpravu KL do profilu, snížení KL pod patou kolejnice, doplnění kameniva, dodávku materiálu, dopravu výzisku na skládku a skládkovné. | [14 empty] | PP | 0
183 | K | 5906035030 | Souvislá výměna pražců současně s výměnou nebo čištěním KL pražce dřevěné výhybkové délky do 3 m | kus | 787 | 1100 | 865700 | Sborník UOŽI 01 2023 |  | základní | 0 | 0 | 0 | 0 | 0 | 0 | 4 | K | 0 | ROZPOCET | 865700 | 0 | 0 | 0 | 0 | 1 | 865700 | 4 | -562908321
| PP |  | Souvislá výměna pražců současně s výměnou nebo čištěním KL pražce dřevěné výhybkové délky do 3 m. Poznámka: 1. V cenách jsou započteny náklady na demontáž upevňovadel, výměnu pražců, montáž upevňovadel. U nevystrojených a výhybkových pražců dřevěných vrtání otvorů pro vrtule. 2. V cenách nejsou obsaženy náklady na odstranění KL, rozrušení lavičky, podbití pražce, úpravu KL do profilu, snížení KL pod patou kolejnice, doplnění kameniva, dodávku materiálu, dopravu výzisku na skládku a skládkovné. | [14 empty] | PP | 0
184 | K | 5906035040 | Souvislá výměna pražců současně s výměnou nebo čištěním KL pražce dřevěné výhybkové délky přes 3 do 4 m | kus | 787 | 1160 | 912920 | Sborník UOŽI 01 2023 |  | základní | 0 | 0 | 0 | 0 | 0 | 0 | 4 | K | 0 | ROZPOCET | 912920 | 0 | 0 | 0 | 0 | 1 | 912920 | 4 | 585930024
| PP |  | Souvislá výměna pražců současně s výměnou nebo čištěním KL pražce dřevěné výhybkové délky přes 3 do 4 m. Poznámka: 1. V cenách jsou započteny náklady na demontáž upevňovadel, výměnu pražců, montáž upevňovadel. U nevystrojených a výhybkových pražců dřevěných vrtání otvorů pro vrtule. 2. V cenách nejsou obsaženy náklady na odstranění KL, rozrušení lavičky, podbití pražce, úpravu KL do profilu, snížení KL pod patou kolejnice, doplnění kameniva, dodávku materiálu, dopravu výzisku na skládku a skládkovné. | [14 empty] | PP | 0
185 | K | 5906035050 | Souvislá výměna pražců současně s výměnou nebo čištěním KL pražce dřevěné výhybkové délky přes 4 do 5 m | kus | 787 | 1210 | 952270 | Sborník UOŽI 01 2023 |  | základní | 0 | 0 | 0 | 0 | 0 | 0 | 4 | K | 0 | ROZPOCET | 952270 | 0 | 0 | 0 | 0 | 1 | 952270 | 4 | -28371075
| PP |  | Souvislá výměna pražců současně s výměnou nebo čištěním KL pražce dřevěné výhybkové délky přes 4 do 5 m. Poznámka: 1. V cenách jsou započteny náklady na demontáž upevňovadel, výměnu pražců, montáž upevňovadel. U nevystrojených a výhybkových pražců dřevěných vrtání otvorů pro vrtule. 2. V cenách nejsou obsaženy náklady na odstranění KL, rozrušení lavičky, podbití pražce, úpravu KL do profilu, snížení KL pod patou kolejnice, doplnění kameniva, dodávku materiálu, dopravu výzisku na skládku a skládkovné. | [14 empty] | PP | 0
186 | K | 5906035060 | Souvislá výměna pražců současně s výměnou nebo čištěním KL pražce dřevěné výhybkové délky přes 5 m | kus | 630 | 1270 | 800100 | Sborník UOŽI 01 2023 |  | základní | 0 | 0 | 0 | 0 | 0 | 0 | 4 | K | 0 | ROZPOCET | 800100 | 0 | 0 | 0 | 0 | 1 | 800100 | 4 | -1636257775
| PP |  | Souvislá výměna pražců současně s výměnou nebo čištěním KL pražce dřevěné výhybkové délky přes 5 m. Poznámka: 1. V cenách jsou započteny náklady na demontáž upevňovadel, výměnu pražců, montáž upevňovadel. U nevystrojených a výhybkových pražců dřevěných vrtání otvorů pro vrtule. 2. V cenách nejsou obsaženy náklady na odstranění KL, rozrušení lavičky, podbití pražce, úpravu KL do profilu, snížení KL pod patou kolejnice, doplnění kameniva, dodávku materiálu, dopravu výzisku na skládku a skládkovné. | [14 empty] | PP | 0
187 | K | 5906035110 | Souvislá výměna pražců současně s výměnou nebo čištěním KL pražce betonové příčné nevystrojené | kus | 260 | 1940 | 504400 | Sborník UOŽI 01 2023 |  | základní | 0 | 0 | 0 | 0 | 0 | 0 | 4 | K | 0 | ROZPOCET | 504400 | 0 | 0 | 0 | 0 | 1 | 504400 | 4 | 1023253023
| PP |  | Souvislá výměna pražců současně s výměnou nebo čištěním KL pražce betonové příčné nevystrojené. Poznámka: 1. V cenách jsou započteny náklady na demontáž upevňovadel, výměnu pražců, montáž upevňovadel. U nevystrojených a výhybkových pražců dřevěných vrtání otvorů pro vrtule. 2. V cenách nejsou obsaženy náklady na odstranění KL, rozrušení lavičky, podbití pražce, úpravu KL do profilu, snížení KL pod patou kolejnice, doplnění kameniva, dodávku materiálu, dopravu výzisku na skládku a skládkovné. | [14 empty] | PP | 0
188 | K | 5906035120 | Souvislá výměna pražců současně s výměnou nebo čištěním KL pražce betonové příčné vystrojené | kus | 8657 | 1730 | 14976610 | Sborník UOŽI 01 2023 |  | základní | 0 | 0 | 0 | 0 | 0 | 0 | 4 | K | 0 | ROZPOCET | 14976610 | 0 | 0 | 0 | 0 | 1 | 14976610 | 4 | 2025484833
| PP |  | Souvislá výměna pražců současně s výměnou nebo čištěním KL pražce betonové příčné vystrojené. Poznámka: 1. V cenách jsou započteny náklady na demontáž upevňovadel, výměnu pražců, montáž upevňovadel. U nevystrojených a výhybkových pražců dřevěných vrtání otvorů pro vrtule. 2. V cenách nejsou obsaženy náklady na odstranění KL, rozrušení lavičky, podbití pražce, úpravu KL do profilu, snížení KL pod patou kolejnice, doplnění kameniva, dodávku materiálu, dopravu výzisku na skládku a skládkovné. | [14 empty] | PP | 0
189 | K | 5906035130 | Souvislá výměna pražců současně s výměnou nebo čištěním KL pražce betonové výhybkové délky do 3 m | kus | 346 | 2060 | 712760 | Sborník UOŽI 01 2023 |  | základní | 0 | 0 | 0 | 0 | 0 | 0 | 4 | K | 0 | ROZPOCET | 712760 | 0 | 0 | 0 | 0 | 1 | 712760 | 4 | -912992705
| PP |  | Souvislá výměna pražců současně s výměnou nebo čištěním KL pražce betonové výhybkové délky do 3 m. Poznámka: 1. V cenách jsou započteny náklady na demontáž upevňovadel, výměnu pražců, montáž upevňovadel. U nevystrojených a výhybkových pražců dřevěných vrtání otvorů pro vrtule. 2. V cenách nejsou obsaženy náklady na odstranění KL, rozrušení lavičky, podbití pražce, úpravu KL do profilu, snížení KL pod patou kolejnice, doplnění kameniva, dodávku materiálu, dopravu výzisku na skládku a skládkovné. | [14 empty] | PP | 0
190 | K | 5906035140 | Souvislá výměna pražců současně s výměnou nebo čištěním KL pražce betonové výhybkové délky přes 3 do 4 m | kus | 346 | 2110 | 730060 | Sborník UOŽI 01 2023 |  | základní | 0 | 0 | 0 | 0 | 0 | 0 | 4 | K | 0 | ROZPOCET | 730060 | 0 | 0 | 0 | 0 | 1 | 730060 | 4 | -667887812
| PP |  | Souvislá výměna pražců současně s výměnou nebo čištěním KL pražce betonové výhybkové délky přes 3 do 4 m. Poznámka: 1. V cenách jsou započteny náklady na demontáž upevňovadel, výměnu pražců, montáž upevňovadel. U nevystrojených a výhybkových pražců dřevěných vrtání otvorů pro vrtule. 2. V cenách nejsou obsaženy náklady na odstranění KL, rozrušení lavičky, podbití pražce, úpravu KL do profilu, snížení KL pod patou kolejnice, doplnění kameniva, dodávku materiálu, dopravu výzisku na skládku a skládkovné. | [14 empty] | PP | 0
191 | K | 5906035150 | Souvislá výměna pražců současně s výměnou nebo čištěním KL pražce betonové výhybkové délky přes 4 do 5 m | kus | 433 | 2180 | 943940 | Sborník UOŽI 01 2023 |  | základní | 0 | 0 | 0 | 0 | 0 | 0 | 4 | K | 0 | ROZPOCET | 943940 | 0 | 0 | 0 | 0 | 1 | 943940 | 4 | -633638117
| PP |  | Souvislá výměna pražců současně s výměnou nebo čištěním KL pražce betonové výhybkové délky přes 4 do 5 m. Poznámka: 1. V cenách jsou započteny náklady na demontáž upevňovadel, výměnu pražců, montáž upevňovadel. U nevystrojených a výhybkových pražců dřevěných vrtání otvorů pro vrtule. 2. V cenách nejsou obsaženy náklady na odstranění KL, rozrušení lavičky, podbití pražce, úpravu KL do profilu, snížení KL pod patou kolejnice, doplnění kameniva, dodávku materiálu, dopravu výzisku na skládku a skládkovné. | [14 empty] | PP | 0
192 | K | 5906035160 | Souvislá výměna pražců současně s výměnou nebo čištěním KL pražce betonové výhybkové délky přes 5 m | kus | 43 | 2230 | 95890 | Sborník UOŽI 01 2023 |  | základní | 0 | 0 | 0 | 0 | 0 | 0 | 4 | K | 0 | ROZPOCET | 95890 | 0 | 0 | 0 | 0 | 1 | 95890 | 4 | 1592984147
| PP |  | Souvislá výměna pražců současně s výměnou nebo čištěním KL pražce betonové výhybkové délky přes 5 m. Poznámka: 1. V cenách jsou započteny náklady na demontáž upevňovadel, výměnu pražců, montáž upevňovadel. U nevystrojených a výhybkových pražců dřevěných vrtání otvorů pro vrtule. 2. V cenách nejsou obsaženy náklady na odstranění KL, rozrušení lavičky, podbití pražce, úpravu KL do profilu, snížení KL pod patou kolejnice, doplnění kameniva, dodávku materiálu, dopravu výzisku na skládku a skládkovné. | [14 empty] | PP | 0
193 | K | 5906045010 | Příplatek za překážku po jedné straně koleje | m | 5194 | 190 | 986860 | Sborník UOŽI 01 2023 |  | základní | 0 | 0 | 0 | 0 | 0 | 0 | 4 | K | 0 | ROZPOCET | 986860 | 0 | 0 | 0 | 0 | 1 | 986860 | 4 | -858420435
| PP |  | Příplatek za překážku po jedné straně koleje. Poznámka: 1. V cenách jsou započteny náklady na obtížnou manipulaci u překážky dlouhé alespoň 0,5 metru a vzdálené méně než 2,5 metru od osy koleje. Pro výkon se stanoví délka nezbytně nutná. | [14 empty] | PP | 0
194 | K | 5906045020 | Příplatek za překážku po obou stranách koleje | m | 3463 | 367 | 1270921 | Sborník UOŽI 01 2023 |  | základní | 0 | 0 | 0 | 0 | 0 | 0 | 4 | K | 0 | ROZPOCET | 1270921 | 0 | 0 | 0 | 0 | 1 | 1270921 | 4 | -1021771259
| PP |  | Příplatek za překážku po obou stranách koleje. Poznámka: 1. V cenách jsou započteny náklady na obtížnou manipulaci u překážky dlouhé alespoň 0,5 metru a vzdálené méně než 2,5 metru od osy koleje. Pro výkon se stanoví délka nezbytně nutná. | [14 empty] | PP | 0
195 | K | 5906050010 | Příplatek za obtížnost ruční výměny pražce dřevěný za betonový | kus | 1731 | 481 | 832611 | Sborník UOŽI 01 2023 |  | základní | 0 | 0 | 0 | 0 | 0 | 0 | 4 | K | 0 | ROZPOCET | 832611 | 0 | 0 | 0 | 0 | 1 | 832611 | 4 | -1634190058
| PP |  | Příplatek za obtížnost ruční výměny pražce dřevěný za betonový. Poznámka: 1. V cenách jsou započteny náklady na manipulaci s pražci. | [14 empty] | PP | 0
196 | K | 5906050020 | Příplatek za obtížnost ruční výměny pražce betonový za dřevěný | kus | 1731 | 481 | 832611 | Sborník UOŽI 01 2023 |  | základní | 0 | 0 | 0 | 0 | 0 | 0 | 4 | K | 0 | ROZPOCET | 832611 | 0 | 0 | 0 | 0 | 1 | 832611 | 4 | -516068528
| PP |  | Příplatek za obtížnost ruční výměny pražce betonový za dřevěný. Poznámka: 1. V cenách jsou započteny náklady na manipulaci s pražci. | [14 empty] | PP | 0
197 | K | 5906052010 | Příplatek za výměnu pražce současně s podkladnicemi | kus | 1731 | 139 | 240609 | Sborník UOŽI 01 2023 |  | základní | 0 | 0 | 0 | 0 | 0 | 0 | 4 | K | 0 | ROZPOCET | 240609 | 0 | 0 | 0 | 0 | 1 | 240609 | 4 | -733670114
| PP |  | Příplatek za výměnu pražce současně s podkladnicemi. Poznámka: 1. V cenách jsou započteny náklady na výměnu pražce včetně upevňovadel. | [14 empty] | PP | 0
198 | K | 5906055010 | Příplatek za současnou výměnu pražce s podkladnicovým upevněním a kompletů | kus | 2597 | 209 | 542773 | Sborník UOŽI 01 2023 |  | základní | 0 | 0 | 0 | 0 | 0 | 0 | 4 | K | 0 | ROZPOCET | 542773 | 0 | 0 | 0 | 0 | 1 | 542773 | 4 | 2056667652
| PP |  | Příplatek za současnou výměnu pražce s podkladnicovým upevněním a kompletů. Poznámka: 1. V cenách jsou započteny náklady na potřebnou manipulaci, demontáž, výměnu a montáž součásti současně s výměnou pražce včetně případného ošetření mazivem. Položka platí pro všechny typy podpor. 2. V cenách nejsou obsaženy náklady na dodávku materiálu, dopravu výzisku na skládku a skládkovné. | [14 empty] | PP | 0
199 | K | 5906055020 | Příplatek za současnou výměnu pražce s podkladnicovým upevněním a kompletů a pryžových podložek | kus | 2597 | 386 | 1002442 | Sborník UOŽI 01 2023 |  | základní | 0 | 0 | 0 | 0 | 0 | 0 | 4 | K | 0 | ROZPOCET | 1002442 | 0 | 0 | 0 | 0 | 1 | 1002442 | 4 | -103773416
| PP |  | Příplatek za současnou výměnu pražce s podkladnicovým upevněním a kompletů a pryžových podložek. Poznámka: 1. V cenách jsou započteny náklady na potřebnou manipulaci, demontáž, výměnu a montáž součásti současně s výměnou pražce včetně případného ošetření mazivem. Položka platí pro všechny typy podpor. 2. V cenách nejsou obsaženy náklady na dodávku materiálu, dopravu výzisku na skládku a skládkovné. | [14 empty] | PP | 0
200 | K | 5906055030 | Příplatek za současnou výměnu pražce s podkladnicovým upevněním a kompletů, pryžových a polyetylenových podložek | kus | 1731 | 569 | 984939 | Sborník UOŽI 01 2023 |  | základní | 0 | 0 | 0 | 0 | 0 | 0 | 4 | K | 0 | ROZPOCET | 984939 | 0 | 0 | 0 | 0 | 1 | 984939 | 4 | -1610533729
| PP |  | Příplatek za současnou výměnu pražce s podkladnicovým upevněním a kompletů, pryžových a polyetylenových podložek. Poznámka: 1. V cenách jsou započteny náklady na potřebnou manipulaci, demontáž, výměnu a montáž součásti současně s výměnou pražce včetně případného ošetření mazivem. Položka platí pro všechny typy podpor. 2. V cenách nejsou obsaženy náklady na dodávku materiálu, dopravu výzisku na skládku a skládkovné. | [14 empty] | PP | 0
201 | K | 5906055040 | Příplatek za současnou výměnu pražce s podkladnicovým upevněním a pryžových podložek | kus | 3463 | 146 | 505598 | Sborník UOŽI 01 2023 |  | základní | 0 | 0 | 0 | 0 | 0 | 0 | 4 | K | 0 | ROZPOCET | 505598 | 0 | 0 | 0 | 0 | 1 | 505598 | 4 | -1542298908
| PP |  | Příplatek za současnou výměnu pražce s podkladnicovým upevněním a pryžových podložek. Poznámka: 1. V cenách jsou započteny náklady na potřebnou manipulaci, demontáž, výměnu a montáž součásti současně s výměnou pražce včetně případného ošetření mazivem. Položka platí pro všechny typy podpor. 2. V cenách nejsou obsaženy náklady na dodávku materiálu, dopravu výzisku na skládku a skládkovné. | [14 empty] | PP | 0
202 | K | 5906055050 | Příplatek za současnou výměnu pražce s podkladnicovým upevněním a polyetylenových podložek | kus | 3463 | 164 | 567932 | Sborník UOŽI 01 2023 |  | základní | 0 | 0 | 0 | 0 | 0 | 0 | 4 | K | 0 | ROZPOCET | 567932 | 0 | 0 | 0 | 0 | 1 | 567932 | 4 | -2063446871
| PP |  | Příplatek za současnou výměnu pražce s podkladnicovým upevněním a polyetylenových podložek. Poznámka: 1. V cenách jsou započteny náklady na potřebnou manipulaci, demontáž, výměnu a montáž součásti současně s výměnou pražce včetně případného ošetření mazivem. Položka platí pro všechny typy podpor. 2. V cenách nejsou obsaženy náklady na dodávku materiálu, dopravu výzisku na skládku a skládkovné. | [14 empty] | PP | 0
203 | K | 5906055060 | Příplatek za současnou výměnu pražce s podkladnicovým upevněním a pryžových a polyetylenových podložek | kus | 4329 | 557 | 2411253 | Sborník UOŽI 01 2023 |  | základní | 0 | 0 | 0 | 0 | 0 | 0 | 4 | K | 0 | ROZPOCET | 2411253 | 0 | 0 | 0 | 0 | 1 | 2411253 | 4 | 1189017095
| PP |  | Příplatek za současnou výměnu pražce s podkladnicovým upevněním a pryžových a polyetylenových podložek. Poznámka: 1. V cenách jsou započteny náklady na potřebnou manipulaci, demontáž, výměnu a montáž součásti současně s výměnou pražce včetně případného ošetření mazivem. Položka platí pro všechny typy podpor. 2. V cenách nejsou obsaženy náklady na dodávku materiálu, dopravu výzisku na skládku a skládkovné. | [14 empty] | PP | 0
204 | K | 5906055070 | Příplatek za současnou výměnu pražce s podkladnicovým upevněním a svěrkových šroubů | kus | 6060 | 190 | 1151400 | Sborník UOŽI 01 2023 |  | základní | 0 | 0 | 0 | 0 | 0 | 0 | 4 | K | 0 | ROZPOCET | 1151400 | 0 | 0 | 0 | 0 | 1 | 1151400 | 4 | 822009368
| PP |  | Příplatek za současnou výměnu pražce s podkladnicovým upevněním a svěrkových šroubů. Poznámka: 1. V cenách jsou započteny náklady na potřebnou manipulaci, demontáž, výměnu a montáž součásti současně s výměnou pražce včetně případného ošetření mazivem. Položka platí pro všechny typy podpor. 2. V cenách nejsou obsaženy náklady na dodávku materiálu, dopravu výzisku na skládku a skládkovné. | [14 empty] | PP | 0
205 | K | 5906055080 | Příplatek za současnou výměnu pražce s podkladnicovým upevněním a svěrek | kus | 6060 | 94.9 | 575094 | Sborník UOŽI 01 2023 |  | základní | 0 | 0 | 0 | 0 | 0 | 0 | 4 | K | 0 | ROZPOCET | 575094 | 0 | 0 | 0 | 0 | 1 | 575094 | 4 | 901414636
| PP |  | Příplatek za současnou výměnu pražce s podkladnicovým upevněním a svěrek. Poznámka: 1. V cenách jsou započteny náklady na potřebnou manipulaci, demontáž, výměnu a montáž součásti současně s výměnou pražce včetně případného ošetření mazivem. Položka platí pro všechny typy podpor. 2. V cenách nejsou obsaženy náklady na dodávku materiálu, dopravu výzisku na skládku a skládkovné. | [14 empty] | PP | 0
206 | K | 5906055090 | Příplatek za současnou výměnu pražce s podkladnicovým upevněním a svěrek a svěrkových šroubů | kus | 4329 | 569 | 2463201 | Sborník UOŽI 01 2023 |  | základní | 0 | 0 | 0 | 0 | 0 | 0 | 4 | K | 0 | ROZPOCET | 2463201 | 0 | 0 | 0 | 0 | 1 | 2463201 | 4 | -737926781
| PP |  | Příplatek za současnou výměnu pražce s podkladnicovým upevněním a svěrek a svěrkových šroubů. Poznámka: 1. V cenách jsou započteny náklady na potřebnou manipulaci, demontáž, výměnu a montáž součásti současně s výměnou pražce včetně případného ošetření mazivem. Položka platí pro všechny typy podpor. 2. V cenách nejsou obsaženy náklady na dodávku materiálu, dopravu výzisku na skládku a skládkovné. | [14 empty] | PP | 0
207 | K | 5906055110 | Příplatek za současnou výměnu pražce s bezpodkladnicovým upevněním a kompletů | kus | 4329 | 209 | 904761 | Sborník UOŽI 01 2023 |  | základní | 0 | 0 | 0 | 0 | 0 | 0 | 4 | K | 0 | ROZPOCET | 904761 | 0 | 0 | 0 | 0 | 1 | 904761 | 4 | 839219596
| PP |  | Příplatek za současnou výměnu pražce s bezpodkladnicovým upevněním a kompletů. Poznámka: 1. V cenách jsou započteny náklady na potřebnou manipulaci, demontáž, výměnu a montáž součásti současně s výměnou pražce včetně případného ošetření mazivem. Položka platí pro všechny typy podpor. 2. V cenách nejsou obsaženy náklady na dodávku materiálu, dopravu výzisku na skládku a skládkovné. | [14 empty] | PP | 0
208 | K | 5906055120 | Příplatek za současnou výměnu pražce s bezpodkladnicovým upevněním a vodicích vložek | kus | 4329 | 209 | 904761 | Sborník UOŽI 01 2023 |  | základní | 0 | 0 | 0 | 0 | 0 | 0 | 4 | K | 0 | ROZPOCET | 904761 | 0 | 0 | 0 | 0 | 1 | 904761 | 4 | 312024609
| PP |  | Příplatek za současnou výměnu pražce s bezpodkladnicovým upevněním a vodicích vložek. Poznámka: 1. V cenách jsou započteny náklady na potřebnou manipulaci, demontáž, výměnu a montáž součásti současně s výměnou pražce včetně případného ošetření mazivem. Položka platí pro všechny typy podpor. 2. V cenách nejsou obsaženy náklady na dodávku materiálu, dopravu výzisku na skládku a skládkovné. | [14 empty] | PP | 0
209 | K | 5906055130 | Příplatek za současnou výměnu pražce s bezpodkladnicovým upevněním a kompletů a vodicích vložek | kus | 260 | 797 | 207220 | Sborník UOŽI 01 2023 |  | základní | 0 | 0 | 0 | 0 | 0 | 0 | 4 | K | 0 | ROZPOCET | 207220 | 0 | 0 | 0 | 0 | 1 | 207220 | 4 | -514654309
| PP |  | Příplatek za současnou výměnu pražce s bezpodkladnicovým upevněním a kompletů a vodicích vložek. Poznámka: 1. V cenách jsou započteny náklady na potřebnou manipulaci, demontáž, výměnu a montáž součásti současně s výměnou pražce včetně případného ošetření mazivem. Položka platí pro všechny typy podpor. 2. V cenách nejsou obsaženy náklady na dodávku materiálu, dopravu výzisku na skládku a skládkovné. | [14 empty] | PP | 0
210 | K | 5906055140 | Příplatek za současnou výměnu pražce s bezpodkladnicovým upevněním a kompletů a vodicích vložek a pryžových podložek | kus | 4329 | 196 | 848484 | Sborník UOŽI 01 2023 |  | základní | 0 | 0 | 0 | 0 | 0 | 0 | 4 | K | 0 | ROZPOCET | 848484 | 0 | 0 | 0 | 0 | 1 | 848484 | 4 | 1925649141
| PP |  | Příplatek za současnou výměnu pražce s bezpodkladnicovým upevněním a kompletů a vodicích vložek a pryžových podložek. Poznámka: 1. V cenách jsou započteny náklady na potřebnou manipulaci, demontáž, výměnu a montáž součásti současně s výměnou pražce včetně případného ošetření mazivem. Položka platí pro všechny typy podpor. 2. V cenách nejsou obsaženy náklady na dodávku materiálu, dopravu výzisku na skládku a skládkovné. | [14 empty] | PP | 0
211 | K | 5906055150 | Příplatek za současnou výměnu pražce s bezpodkladnicovým upevněním a kompletů a bočních izolátorů | kus | 433 | 139 | 60187 | Sborník UOŽI 01 2023 |  | základní | 0 | 0 | 0 | 0 | 0 | 0 | 4 | K | 0 | ROZPOCET | 60187 | 0 | 0 | 0 | 0 | 1 | 60187 | 4 | 521594804
| PP |  | Příplatek za současnou výměnu pražce s bezpodkladnicovým upevněním a kompletů a bočních izolátorů. Poznámka: 1. V cenách jsou započteny náklady na potřebnou manipulaci, demontáž, výměnu a montáž součásti současně s výměnou pražce včetně případného ošetření mazivem. Položka platí pro všechny typy podpor. 2. V cenách nejsou obsaženy náklady na dodávku materiálu, dopravu výzisku na skládku a skládkovné. | [14 empty] | PP | 0
212 | K | 5906055170 | Příplatek za současnou výměnu pražce s bezpodkladnicovým upevněním a kompletů bočních izolátorů a pryžových podložek | kus | 866 | 190 | 164540 | Sborník UOŽI 01 2023 |  | základní | 0 | 0 | 0 | 0 | 0 | 0 | 4 | K | 0 | ROZPOCET | 164540 | 0 | 0 | 0 | 0 | 1 | 164540 | 4 | 1886612804
| PP |  | Příplatek za současnou výměnu pražce s bezpodkladnicovým upevněním a kompletů bočních izolátorů a pryžových podložek. Poznámka: 1. V cenách jsou započteny náklady na potřebnou manipulaci, demontáž, výměnu a montáž součásti současně s výměnou pražce včetně případného ošetření mazivem. Položka platí pro všechny typy podpor. 2. V cenách nejsou obsaženy náklady na dodávku materiálu, dopravu výzisku na skládku a skládkovné. | [14 empty] | PP | 0
213 | K | 5906060010 | Vrtání pražce dřevěného do 8 otvorů | kus | 866 | 68.8 | 59580.8 | Sborník UOŽI 01 2023 |  | základní | 0 | 0 | 0 | 0 | 0 | 0 | 4 | K | 0 | ROZPOCET | 59580.8 | 0 | 0 | 0 | 0 | 1 | 59580.8 | 4 | 36684613
| PP |  | Vrtání pražce dřevěného do 8 otvorů. Poznámka: 1. V cenách jsou započteny náklady na potřebnou manipulaci, označení, vyvrtání otvorů a jejich ošetření impregnací. | [14 empty] | PP | 0
214 | K | 5906060020 | Vrtání pražce dřevěného přes 8 otvorů | kus | 433 | 93 | 40269 | Sborník UOŽI 01 2023 |  | základní | 0 | 0 | 0 | 0 | 0 | 0 | 4 | K | 0 | ROZPOCET | 40269 | 0 | 0 | 0 | 0 | 1 | 40269 | 4 | -197424162
| PP |  | Vrtání pražce dřevěného přes 8 otvorů. Poznámka: 1. V cenách jsou započteny náklady na potřebnou manipulaci, označení, vyvrtání otvorů a jejich ošetření impregnací. | [14 empty] | PP | 0
215 | K | 5906065010 | Regenerace dřevěného pražce nevystrojeného | kus | 1299 | 753 | 978147 | Sborník UOŽI 01 2023 |  | základní | 0 | 0 | 0 | 0 | 0 | 0 | 4 | K | 0 | ROZPOCET | 978147 | 0 | 0 | 0 | 0 | 1 | 978147 | 4 | 408507801
| PP |  | Regenerace dřevěného pražce nevystrojeného. Poznámka: 1. V cenách jsou započteny náklady na zakolíčkování otvorů, teslování nebo frézování a impregnaci úložné plochy, osazení nebo výměnu protištěpných mřížek a potřebnou manipulaci. 2. V cenách nejsou obsaženy náklady na demontáž nebo montáž kolejiva a dodávku materiálu. | [14 empty] | PP | 0
216 | K | 5906070010 | Regenerace betonového pražce nevystrojeného | kus | 87 | 512 | 44544 | Sborník UOŽI 01 2023 |  | základní | 0 | 0 | 0 | 0 | 0 | 0 | 4 | K | 0 | ROZPOCET | 44544 | 0 | 0 | 0 | 0 | 1 | 44544 | 4 | -1769740518
| PP |  | Regenerace betonového pražce nevystrojeného. Poznámka: 1. V cenách jsou započteny náklady na odvrtání a výměnu hmoždinek, zatmelení mikrotrhlin a potřebnou manipulaci. 2. V cenách nejsou obsaženy náklady na demontáž nebo montáž kolejiva a dodávku materiálu. | [14 empty] | PP | 0
217 | K | 5906075010 | Regenerace úložné plochy komplety | úl.pl. | 866 | 139 | 120374 | Sborník UOŽI 01 2023 |  | základní | 0 | 0 | 0 | 0 | 0 | 0 | 4 | K | 0 | ROZPOCET | 120374 | 0 | 0 | 0 | 0 | 1 | 120374 | 4 | 1339543457
| PP |  | Regenerace úložné plochy komplety. Poznámka: 1. V cenách jsou započteny náklady na zakolíčkování otvorů, úpravu teslováním nebo frézováním, impregnaci úložné plochy a potřebnou manipulaci. 2. V cenách nejsou obsaženy náklady na demontáž nebo montáž kolejiva a dodávku materiálu. | [14 empty] | PP | 0
218 | K | 5906080010 | Vystrojení pražce dřevěného s podkladnicovým upevněním dvě vrtule | úl.pl. | 519 | 223 | 115737 | Sborník UOŽI 01 2023 |  | základní | 0 | 0 | 0 | 0 | 0 | 0 | 4 | K | 0 | ROZPOCET | 115737 | 0 | 0 | 0 | 0 | 1 | 115737 | 4 | 648015369
| PP |  | Vystrojení pražce dřevěného s podkladnicovým upevněním dvě vrtule. Poznámka: 1. V cenách jsou započteny náklady na montáž výstroje, potřebnou manipulaci a ošetření součástí mazivem. 2. V cenách nejsou obsaženy náklady na vrtání dřevěných pražců a dodávku materiálu. | [14 empty] | PP | 0
219 | K | 5906080015 | Vystrojení pražce dřevěného s podkladnicovým upevněním čtyři vrtule | úl.pl. | 1731 | 275 | 476025 | Sborník UOŽI 01 2023 |  | základní | 0 | 0 | 0 | 0 | 0 | 0 | 4 | K | 0 | ROZPOCET | 476025 | 0 | 0 | 0 | 0 | 1 | 476025 | 4 | -1421399551
| PP |  | Vystrojení pražce dřevěného s podkladnicovým upevněním čtyři vrtule. Poznámka: 1. V cenách jsou započteny náklady na montáž výstroje, potřebnou manipulaci a ošetření součástí mazivem. 2. V cenách nejsou obsaženy náklady na vrtání dřevěných pražců a dodávku materiálu. | [14 empty] | PP | 0
220 | K | 5906080110 | Vystrojení pražce betonového s podkladnicovým upevněním dvě vrtule | úl.pl. | 519 | 273 | 141687 | Sborník UOŽI 01 2023 |  | základní | 0 | 0 | 0 | 0 | 0 | 0 | 4 | K | 0 | ROZPOCET | 141687 | 0 | 0 | 0 | 0 | 1 | 141687 | 4 | 1455807275
| PP |  | Vystrojení pražce betonového s podkladnicovým upevněním dvě vrtule. Poznámka: 1. V cenách jsou započteny náklady na montáž výstroje, potřebnou manipulaci a ošetření součástí mazivem. 2. V cenách nejsou obsaženy náklady na vrtání dřevěných pražců a dodávku materiálu. | [14 empty] | PP | 0
221 | K | 5906080115 | Vystrojení pražce betonového s podkladnicovým upevněním čtyři vrtule | úl.pl. | 1731 | 323 | 559113 | Sborník UOŽI 01 2023 |  | základní | 0 | 0 | 0 | 0 | 0 | 0 | 4 | K | 0 | ROZPOCET | 559113 | 0 | 0 | 0 | 0 | 1 | 559113 | 4 | -2079133833
| PP |  | Vystrojení pražce betonového s podkladnicovým upevněním čtyři vrtule. Poznámka: 1. V cenách jsou započteny náklady na montáž výstroje, potřebnou manipulaci a ošetření součástí mazivem. 2. V cenách nejsou obsaženy náklady na vrtání dřevěných pražců a dodávku materiálu. | [14 empty] | PP | 0
222 | K | 5906080130 | Vystrojení pražce betonového s bezpodkladnicovým upevněním "S" dvě vrtule | úl.pl. | 17 | 204 | 3468 | Sborník UOŽI 01 2023 |  | základní | 0 | 0 | 0 | 0 | 0 | 0 | 4 | K | 0 | ROZPOCET | 3468 | 0 | 0 | 0 | 0 | 1 | 3468 | 4 | -114248342
| PP |  | Vystrojení pražce betonového s bezpodkladnicovým upevněním "S" dvě vrtule. Poznámka: 1. V cenách jsou započteny náklady na montáž výstroje, potřebnou manipulaci a ošetření součástí mazivem. 2. V cenách nejsou obsaženy náklady na vrtání dřevěných pražců a dodávku materiálu. | [14 empty] | PP | 0
223 | K | 5906093010 | Výměna hmoždinky pražec nevystrojený dřevěný | kus | 433 | 200 | 86600 | Sborník UOŽI 01 2023 |  | základní | 0 | 0 | 0 | 0 | 0 | 0 | 4 | K | 0 | ROZPOCET | 86600 | 0 | 0 | 0 | 0 | 1 | 86600 | 4 | -289904113
| PP |  | Výměna hmoždinky pražec nevystrojený dřevěný. Poznámka: 1. V cenách jsou započteny náklady na odvrtání, demontáž a výměnu hmoždinky. 2. V cenách nejsou obsaženy náklady na dodávku materiálu. | [14 empty] | PP | 0
224 | K | 5906093020 | Výměna hmoždinky pražec nevystrojený betonový | kus | 433 | 348 | 150684 | Sborník UOŽI 01 2023 |  | základní | 0 | 0 | 0 | 0 | 0 | 0 | 4 | K | 0 | ROZPOCET | 150684 | 0 | 0 | 0 | 0 | 1 | 150684 | 4 | -2066177038
| PP |  | Výměna hmoždinky pražec nevystrojený betonový. Poznámka: 1. V cenách jsou započteny náklady na odvrtání, demontáž a výměnu hmoždinky. 2. V cenách nejsou obsaženy náklady na dodávku materiálu. | [14 empty] | PP | 0
225 | K | 5906095010 | Oprava úložné plochy samonivelační hmotou dvě spony | úl.pl. | 17 | 240 | 4080 | Sborník UOŽI 01 2023 |  | základní | 0 | 0 | 0 | 0 | 0 | 0 | 4 | K | 0 | ROZPOCET | 4080 | 0 | 0 | 0 | 0 | 1 | 4080 | 4 | -1903839757
| PP |  | Oprava úložné plochy samonivelační hmotou dvě spony. Poznámka: 1. V cenách jsou započteny náklady na demontáž podkladnice, nanesení hmoty na úložnou plochu, její vytvrzení, montáž podkladnice a ošetření součástí mazivem. 2. V cenách nejsou obsaženy náklady na dodávku materiálu. | [14 empty] | PP | 0
226 | K | 5906100010 | Sanace trhlin betonových pražců | cm | 1731 | 9.57 | 16565.67 | Sborník UOŽI 01 2023 |  | základní | 0 | 0 | 0 | 0 | 0 | 0 | 4 | K | 0 | ROZPOCET | 16565.67 | 0 | 0 | 0 | 0 | 1 | 16565.67 | 4 | -1412372394
| PP |  | Sanace trhlin betonových pražců. Poznámka: 1. V cenách jsou započteny náklady na očištění, odstranění nečistot, nanesení tmelu a jeho vytvrzení. 2. V cenách nejsou obsaženy náklady na dodávku materiálu. | [14 empty] | PP | 0
227 | K | 5906105010 | Demontáž pražce dřevěný | kus | 17314 | 221 | 3826394 | Sborník UOŽI 01 2023 |  | základní | 0 | 0 | 0 | 0 | 0 | 0 | 4 | K | 0 | ROZPOCET | 3826394 | 0 | 0 | 0 | 0 | 1 | 3826394 | 4 | 216384749
| PP |  | Demontáž pražce dřevěný. Poznámka: 1. V cenách jsou započteny náklady na manipulaci, demontáž, odstrojení do součástí a uložení pražců. | [14 empty] | PP | 0
228 | K | 5906105020 | Demontáž pražce betonový | kus | 17314 | 266 | 4605524 | Sborník UOŽI 01 2023 |  | základní | 0 | 0 | 0 | 0 | 0 | 0 | 4 | K | 0 | ROZPOCET | 4605524 | 0 | 0 | 0 | 0 | 1 | 4605524 | 4 | 1761618716
| PP |  | Demontáž pražce betonový. Poznámka: 1. V cenách jsou započteny náklady na manipulaci, demontáž, odstrojení do součástí a uložení pražců. | [14 empty] | PP | 0
229 | K | 5906110005 | Oprava rozdělení pražců příčných dřevěných posun do 5 cm | kus | 433 | 493 | 213469 | Sborník UOŽI 01 2023 |  | základní | 0 | 0 | 0 | 0 | 0 | 0 | 4 | K | 0 | ROZPOCET | 213469 | 0 | 0 | 0 | 0 | 1 | 213469 | 4 | -462480565
| PP |  | Oprava rozdělení pražců příčných dřevěných posun do 5 cm. Poznámka: 1. V cenách jsou započteny náklady na uvolnění upevňovadel, odstranění kameniva v míře dostatečné pro posun pražce, jeho posunutí, dotažení upevňovadel, dohození a úprava KL. 2. V cenách nejsou obsaženy náklady na podbití pražce, doplnění a dodávku kameniva. | [14 empty] | PP | 0
230 | K | 5906110007 | Oprava rozdělení pražců příčných dřevěných posun přes 5 do 10 cm | kus | 866 | 572 | 495352 | Sborník UOŽI 01 2023 |  | základní | 0 | 0 | 0 | 0 | 0 | 0 | 4 | K | 0 | ROZPOCET | 495352 | 0 | 0 | 0 | 0 | 1 | 495352 | 4 | -320455912
| PP |  | Oprava rozdělení pražců příčných dřevěných posun přes 5 do 10 cm. Poznámka: 1. V cenách jsou započteny náklady na uvolnění upevňovadel, odstranění kameniva v míře dostatečné pro posun pražce, jeho posunutí, dotažení upevňovadel, dohození a úprava KL. 2. V cenách nejsou obsaženy náklady na podbití pražce, doplnění a dodávku kameniva. | [14 empty] | PP | 0
231 | K | 5906110010 | Oprava rozdělení pražců příčných dřevěných posun přes 10 cm | kus | 433 | 658 | 284914 | Sborník UOŽI 01 2023 |  | základní | 0 | 0 | 0 | 0 | 0 | 0 | 4 | K | 0 | ROZPOCET | 284914 | 0 | 0 | 0 | 0 | 1 | 284914 | 4 | -1195181647
| PP |  | Oprava rozdělení pražců příčných dřevěných posun přes 10 cm. Poznámka: 1. V cenách jsou započteny náklady na uvolnění upevňovadel, odstranění kameniva v míře dostatečné pro posun pražce, jeho posunutí, dotažení upevňovadel, dohození a úprava KL. 2. V cenách nejsou obsaženy náklady na podbití pražce, doplnění a dodávku kameniva. | [14 empty] | PP | 0
232 | K | 5906110015 | Oprava rozdělení pražců příčných betonových posun do 5 cm | kus | 433 | 521 | 225593 | Sborník UOŽI 01 2023 |  | základní | 0 | 0 | 0 | 0 | 0 | 0 | 4 | K | 0 | ROZPOCET | 225593 | 0 | 0 | 0 | 0 | 1 | 225593 | 4 | -1145268011
| PP |  | Oprava rozdělení pražců příčných betonových posun do 5 cm. Poznámka: 1. V cenách jsou započteny náklady na uvolnění upevňovadel, odstranění kameniva v míře dostatečné pro posun pražce, jeho posunutí, dotažení upevňovadel, dohození a úprava KL. 2. V cenách nejsou obsaženy náklady na podbití pražce, doplnění a dodávku kameniva. | [14 empty] | PP | 0
233 | K | 5906110017 | Oprava rozdělení pražců příčných betonových posun přes 5 do 10 cm | kus | 394 | 604 | 237976 | Sborník UOŽI 01 2023 |  | základní | 0 | 0 | 0 | 0 | 0 | 0 | 4 | K | 0 | ROZPOCET | 237976 | 0 | 0 | 0 | 0 | 1 | 237976 | 4 | -2047408555
| PP |  | Oprava rozdělení pražců příčných betonových posun přes 5 do 10 cm. Poznámka: 1. V cenách jsou započteny náklady na uvolnění upevňovadel, odstranění kameniva v míře dostatečné pro posun pražce, jeho posunutí, dotažení upevňovadel, dohození a úprava KL. 2. V cenách nejsou obsaženy náklady na podbití pražce, doplnění a dodávku kameniva. | [14 empty] | PP | 0
234 | K | 5906110020 | Oprava rozdělení pražců příčných betonových posun přes 10 cm | kus | 866 | 696 | 602736 | Sborník UOŽI 01 2023 |  | základní | 0 | 0 | 0 | 0 | 0 | 0 | 4 | K | 0 | ROZPOCET | 602736 | 0 | 0 | 0 | 0 | 1 | 602736 | 4 | 1708686702
| PP |  | Oprava rozdělení pražců příčných betonových posun přes 10 cm. Poznámka: 1. V cenách jsou započteny náklady na uvolnění upevňovadel, odstranění kameniva v míře dostatečné pro posun pražce, jeho posunutí, dotažení upevňovadel, dohození a úprava KL. 2. V cenách nejsou obsaženy náklady na podbití pražce, doplnění a dodávku kameniva. | [14 empty] | PP | 0
235 | K | 5906110050 | Oprava rozdělení pražců výhybkových dřevěných délky do 3,5 m | kus | 17 | 709 | 12053 | Sborník UOŽI 01 2023 |  | základní | 0 | 0 | 0 | 0 | 0 | 0 | 4 | K | 0 | ROZPOCET | 12053 | 0 | 0 | 0 | 0 | 1 | 12053 | 4 | 1976636966
| PP |  | Oprava rozdělení pražců výhybkových dřevěných délky do 3,5 m. Poznámka: 1. V cenách jsou započteny náklady na uvolnění upevňovadel, odstranění kameniva v míře dostatečné pro posun pražce, jeho posunutí, dotažení upevňovadel, dohození a úprava KL. 2. V cenách nejsou obsaženy náklady na podbití pražce, doplnění a dodávku kameniva. | [14 empty] | PP | 0
236 | K | 5906110060 | Oprava rozdělení pražců výhybkových dřevěných délky přes 3,5 m do 4 m | kus | 17 | 740 | 12580 | Sborník UOŽI 01 2023 |  | základní | 0 | 0 | 0 | 0 | 0 | 0 | 4 | K | 0 | ROZPOCET | 12580 | 0 | 0 | 0 | 0 | 1 | 12580 | 4 | -1728055075
| PP |  | Oprava rozdělení pražců výhybkových dřevěných délky přes 3,5 m do 4 m. Poznámka: 1. V cenách jsou započteny náklady na uvolnění upevňovadel, odstranění kameniva v míře dostatečné pro posun pražce, jeho posunutí, dotažení upevňovadel, dohození a úprava KL. 2. V cenách nejsou obsaženy náklady na podbití pražce, doplnění a dodávku kameniva. | [14 empty] | PP | 0
237 | K | 5906110070 | Oprava rozdělení pražců výhybkových dřevěných délky přes 4 m | kus | 17 | 791 | 13447 | Sborník UOŽI 01 2023 |  | základní | 0 | 0 | 0 | 0 | 0 | 0 | 4 | K | 0 | ROZPOCET | 13447 | 0 | 0 | 0 | 0 | 1 | 13447 | 4 | 2013508733
| PP |  | Oprava rozdělení pražců výhybkových dřevěných délky přes 4 m. Poznámka: 1. V cenách jsou započteny náklady na uvolnění upevňovadel, odstranění kameniva v míře dostatečné pro posun pražce, jeho posunutí, dotažení upevňovadel, dohození a úprava KL. 2. V cenách nejsou obsaženy náklady na podbití pražce, doplnění a dodávku kameniva. | [14 empty] | PP | 0
238 | K | 5906110080 | Oprava rozdělení pražců výhybkových betonových délky do 3,5 m | kus | 17 | 814 | 13838 | Sborník UOŽI 01 2023 |  | základní | 0 | 0 | 0 | 0 | 0 | 0 | 4 | K | 0 | ROZPOCET | 13838 | 0 | 0 | 0 | 0 | 1 | 13838 | 4 | -2087830079
| PP |  | Oprava rozdělení pražců výhybkových betonových délky do 3,5 m. Poznámka: 1. V cenách jsou započteny náklady na uvolnění upevňovadel, odstranění kameniva v míře dostatečné pro posun pražce, jeho posunutí, dotažení upevňovadel, dohození a úprava KL. 2. V cenách nejsou obsaženy náklady na podbití pražce, doplnění a dodávku kameniva. | [14 empty] | PP | 0
239 | K | 5906110090 | Oprava rozdělení pražců výhybkových betonových délky přes 3,5 m do 4 m | kus | 17 | 851 | 14467 | Sborník UOŽI 01 2023 |  | základní | 0 | 0 | 0 | 0 | 0 | 0 | 4 | K | 0 | ROZPOCET | 14467 | 0 | 0 | 0 | 0 | 1 | 14467 | 4 | 1599394624
| PP |  | Oprava rozdělení pražců výhybkových betonových délky přes 3,5 m do 4 m. Poznámka: 1. V cenách jsou započteny náklady na uvolnění upevňovadel, odstranění kameniva v míře dostatečné pro posun pražce, jeho posunutí, dotažení upevňovadel, dohození a úprava KL. 2. V cenách nejsou obsaženy náklady na podbití pražce, doplnění a dodávku kameniva. | [14 empty] | PP | 0
240 | K | 5906110100 | Oprava rozdělení pražců výhybkových betonových délky přes 4 m | kus | 17 | 908 | 15436 | Sborník UOŽI 01 2023 |  | základní | 0 | 0 | 0 | 0 | 0 | 0 | 4 | K | 0 | ROZPOCET | 15436 | 0 | 0 | 0 | 0 | 1 | 15436 | 4 | -877182336
| PP |  | Oprava rozdělení pražců výhybkových betonových délky přes 4 m. Poznámka: 1. V cenách jsou započteny náklady na uvolnění upevňovadel, odstranění kameniva v míře dostatečné pro posun pražce, jeho posunutí, dotažení upevňovadel, dohození a úprava KL. 2. V cenách nejsou obsaženy náklady na podbití pražce, doplnění a dodávku kameniva. | [14 empty] | PP | 0
241 | K | 5906115010 | Odsunutí pražce pro umožnění provedení svaru | kus | 433 | 291 | 126003 | Sborník UOŽI 01 2023 |  | základní | 0 | 0 | 0 | 0 | 0 | 0 | 4 | K | 0 | ROZPOCET | 126003 | 0 | 0 | 0 | 0 | 1 | 126003 | 4 | 1323733699
| PP |  | Odsunutí pražce pro umožnění provedení svaru. Poznámka: 1. V cenách jsou započteny náklady na odstranění kameniva, odsunutí pražce, jeho vrácení do původní polohy a dohození kameniva. | [14 empty] | PP | 0
242 | K | 5906120010 | Zkrácení dřevěného pražce odřezáním | kus | 866 | 101 | 87466 | Sborník UOŽI 01 2023 |  | základní | 0 | 0 | 0 | 0 | 0 | 0 | 4 | K | 0 | ROZPOCET | 87466 | 0 | 0 | 0 | 0 | 1 | 87466 | 4 | 1567200807
| PP |  | Zkrácení dřevěného pražce odřezáním. Poznámka: 1. V cenách jsou započteny náklady na odstranění mřížky, zkrácení, ošetření čela pražce impregnačním prostředkem a osazení mřížky | [14 empty] | PP | 0
243 | K | 5906125025 | Montáž kolejového roštu na úložišti pražce dřevěné nevystrojené, tvar UIC60, 60E2 | km | 1 | 855100 | 855100 | Sborník UOŽI 01 2023 |  | základní | 0 | 0 | 0 | 0 | 0 | 0 | 4 | K | 0 | ROZPOCET | 855100 | 0 | 0 | 0 | 0 | 1 | 855100 | 4 | 978696922
| PP |  | Montáž kolejového roštu na úložišti pražce dřevěné nevystrojené, tvar UIC60, 60E2. Poznámka: 1. V cenách jsou započteny náklady na úpravu plochy pro montáž, manipulaci a montáž KR, u nevystrojených pražců dřevěných i vrtání. 2. V cenách nejsou obsaženy náklady na dodávku materiálu. | [14 empty] | PP | 0
244 | K | 5906125035 | Montáž kolejového roštu na úložišti pražce dřevěné nevystrojené, tvar R65 | km | 1 | 849200 | 849200 | Sborník UOŽI 01 2023 |  | základní | 0 | 0 | 0 | 0 | 0 | 0 | 4 | K | 0 | ROZPOCET | 849200 | 0 | 0 | 0 | 0 | 1 | 849200 | 4 | -559324458
| PP |  | Montáž kolejového roštu na úložišti pražce dřevěné nevystrojené, tvar R65. Poznámka: 1. V cenách jsou započteny náklady na úpravu plochy pro montáž, manipulaci a montáž KR, u nevystrojených pražců dřevěných i vrtání. 2. V cenách nejsou obsaženy náklady na dodávku materiálu. | [14 empty] | PP | 0
245 | K | 5906125045 | Montáž kolejového roštu na úložišti pražce dřevěné nevystrojené, tvar S49, 49E1 | km | 1 | 763800 | 763800 | Sborník UOŽI 01 2023 |  | základní | 0 | 0 | 0 | 0 | 0 | 0 | 4 | K | 0 | ROZPOCET | 763800 | 0 | 0 | 0 | 0 | 1 | 763800 | 4 | -609577372
| PP |  | Montáž kolejového roštu na úložišti pražce dřevěné nevystrojené, tvar S49, 49E1. Poznámka: 1. V cenách jsou započteny náklady na úpravu plochy pro montáž, manipulaci a montáž KR, u nevystrojených pražců dřevěných i vrtání. 2. V cenách nejsou obsaženy náklady na dodávku materiálu. | [14 empty] | PP | 0
246 | K | 5906125115 | Montáž kolejového roštu na úložišti pražce dřevěné vystrojené, tvar UIC60, 60E2 | km | 1 | 772000 | 772000 | Sborník UOŽI 01 2023 |  | základní | 0 | 0 | 0 | 0 | 0 | 0 | 4 | K | 0 | ROZPOCET | 772000 | 0 | 0 | 0 | 0 | 1 | 772000 | 4 | 1254933905
| PP |  | Montáž kolejového roštu na úložišti pražce dřevěné vystrojené, tvar UIC60, 60E2. Poznámka: 1. V cenách jsou započteny náklady na úpravu plochy pro montáž, manipulaci a montáž KR, u nevystrojených pražců dřevěných i vrtání. 2. V cenách nejsou obsaženy náklady na dodávku materiálu. | [14 empty] | PP | 0
247 | K | 5906125125 | Montáž kolejového roštu na úložišti pražce dřevěné vystrojené, tvar R65 | km | 1 | 769900 | 769900 | Sborník UOŽI 01 2023 |  | základní | 0 | 0 | 0 | 0 | 0 | 0 | 4 | K | 0 | ROZPOCET | 769900 | 0 | 0 | 0 | 0 | 1 | 769900 | 4 | -168945503
| PP |  | Montáž kolejového roštu na úložišti pražce dřevěné vystrojené, tvar R65. Poznámka: 1. V cenách jsou započteny náklady na úpravu plochy pro montáž, manipulaci a montáž KR, u nevystrojených pražců dřevěných i vrtání. 2. V cenách nejsou obsaženy náklady na dodávku materiálu. | [14 empty] | PP | 0
248 | K | 5906125135 | Montáž kolejového roštu na úložišti pražce dřevěné vystrojené, tvar S49, 49E1 | km | 1 | 714700 | 714700 | Sborník UOŽI 01 2023 |  | základní | 0 | 0 | 0 | 0 | 0 | 0 | 4 | K | 0 | ROZPOCET | 714700 | 0 | 0 | 0 | 0 | 1 | 714700 | 4 | -1313314102
| PP |  | Montáž kolejového roštu na úložišti pražce dřevěné vystrojené, tvar S49, 49E1. Poznámka: 1. V cenách jsou započteny náklady na úpravu plochy pro montáž, manipulaci a montáž KR, u nevystrojených pražců dřevěných i vrtání. 2. V cenách nejsou obsaženy náklady na dodávku materiálu. | [14 empty] | PP | 0
249 | K | 5906125215 | Montáž kolejového roštu na úložišti pražce betonové nevystrojené, tvar UIC60, 60E2 | km | 1 | 759500 | 759500 | Sborník UOŽI 01 2023 |  | základní | 0 | 0 | 0 | 0 | 0 | 0 | 4 | K | 0 | ROZPOCET | 759500 | 0 | 0 | 0 | 0 | 1 | 759500 | 4 | -2135114135
| PP |  | Montáž kolejového roštu na úložišti pražce betonové nevystrojené, tvar UIC60, 60E2. Poznámka: 1. V cenách jsou započteny náklady na úpravu plochy pro montáž, manipulaci a montáž KR, u nevystrojených pražců dřevěných i vrtání. 2. V cenách nejsou obsaženy náklady na dodávku materiálu. | [14 empty] | PP | 0
250 | K | 5906125225 | Montáž kolejového roštu na úložišti pražce betonové nevystrojené, tvar R65 | km | 1 | 761800 | 761800 | Sborník UOŽI 01 2023 |  | základní | 0 | 0 | 0 | 0 | 0 | 0 | 4 | K | 0 | ROZPOCET | 761800 | 0 | 0 | 0 | 0 | 1 | 761800 | 4 | 1959322384
| PP |  | Montáž kolejového roštu na úložišti pražce betonové nevystrojené, tvar R65. Poznámka: 1. V cenách jsou započteny náklady na úpravu plochy pro montáž, manipulaci a montáž KR, u nevystrojených pražců dřevěných i vrtání. 2. V cenách nejsou obsaženy náklady na dodávku materiálu. | [14 empty] | PP | 0
251 | K | 5906125235 | Montáž kolejového roštu na úložišti pražce betonové nevystrojené, tvar S49, 49E1 | km | 1 | 603300 | 603300 | Sborník UOŽI 01 2023 |  | základní | 0 | 0 | 0 | 0 | 0 | 0 | 4 | K | 0 | ROZPOCET | 603300 | 0 | 0 | 0 | 0 | 1 | 603300 | 4 | -1397617686
| PP |  | Montáž kolejového roštu na úložišti pražce betonové nevystrojené, tvar S49, 49E1. Poznámka: 1. V cenách jsou započteny náklady na úpravu plochy pro montáž, manipulaci a montáž KR, u nevystrojených pražců dřevěných i vrtání. 2. V cenách nejsou obsaženy náklady na dodávku materiálu. | [14 empty] | PP | 0
252 | K | 5906125315 | Montáž kolejového roštu na úložišti pražce betonové vystrojené UIC60, 60E2 | km | 1 | 666000 | 666000 | Sborník UOŽI 01 2023 |  | základní | 0 | 0 | 0 | 0 | 0 | 0 | 4 | K | 0 | ROZPOCET | 666000 | 0 | 0 | 0 | 0 | 1 | 666000 | 4 | 49532987
| PP |  | Montáž kolejového roštu na úložišti pražce betonové vystrojené UIC60, 60E2. Poznámka: 1. V cenách jsou započteny náklady na úpravu plochy pro montáž, manipulaci a montáž KR, u nevystrojených pražců dřevěných i vrtání. 2. V cenách nejsou obsaženy náklady na dodávku materiálu. | [14 empty] | PP | 0
253 | K | 5906125325 | Montáž kolejového roštu na úložišti pražce betonové vystrojené R65 | km | 9 | 660000 | 5940000 | Sborník UOŽI 01 2023 |  | základní | 0 | 0 | 0 | 0 | 0 | 0 | 4 | K | 0 | ROZPOCET | 5940000 | 0 | 0 | 0 | 0 | 1 | 5940000 | 4 | -1486709117
| PP |  | Montáž kolejového roštu na úložišti pražce betonové vystrojené R65. Poznámka: 1. V cenách jsou započteny náklady na úpravu plochy pro montáž, manipulaci a montáž KR, u nevystrojených pražců dřevěných i vrtání. 2. V cenách nejsou obsaženy náklady na dodávku materiálu. | [14 empty] | PP | 0
254 | K | 5906125335 | Montáž kolejového roštu na úložišti pražce betonové vystrojené S49, 49E1 | km | 9 | 494300 | 4448700 | Sborník UOŽI 01 2023 |  | základní | 0 | 0 | 0 | 0 | 0 | 0 | 4 | K | 0 | ROZPOCET | 4448700 | 0 | 0 | 0 | 0 | 1 | 4448700 | 4 | -936596908
| PP |  | Montáž kolejového roštu na úložišti pražce betonové vystrojené S49, 49E1. Poznámka: 1. V cenách jsou započteny náklady na úpravu plochy pro montáž, manipulaci a montáž KR, u nevystrojených pražců dřevěných i vrtání. 2. V cenách nejsou obsaženy náklady na dodávku materiálu. | [14 empty] | PP | 0
255 | K | 5906130015 | Montáž kolejového roštu v ose koleje pražce dřevěné nevystrojené, tvar UIC60, 60E2 | km | 9 | 905200 | 8146800 | Sborník UOŽI 01 2023 |  | základní | 0 | 0 | 0 | 0 | 0 | 0 | 4 | K | 0 | ROZPOCET | 8146800 | 0 | 0 | 0 | 0 | 1 | 8146800 | 4 | 577769835
| PP |  | Montáž kolejového roštu v ose koleje pražce dřevěné nevystrojené, tvar UIC60, 60E2. Poznámka: 1. V cenách jsou započteny náklady na manipulaci a montáž KR, u pražců dřevěných nevystrojených i na vrtání pražců. 2. V cenách nejsou obsaženy náklady na dodávku materiálu. | [14 empty] | PP | 0
256 | K | 5906130025 | Montáž kolejového roštu v ose koleje pražce dřevěné nevystrojené, tvar R65 | km | 9 | 878800 | 7909200 | Sborník UOŽI 01 2023 |  | základní | 0 | 0 | 0 | 0 | 0 | 0 | 4 | K | 0 | ROZPOCET | 7909200 | 0 | 0 | 0 | 0 | 1 | 7909200 | 4 | -1582255270
| PP |  | Montáž kolejového roštu v ose koleje pražce dřevěné nevystrojené, tvar R65. Poznámka: 1. V cenách jsou započteny náklady na manipulaci a montáž KR, u pražců dřevěných nevystrojených i na vrtání pražců. 2. V cenách nejsou obsaženy náklady na dodávku materiálu. | [14 empty] | PP | 0
257 | K | 5906130035 | Montáž kolejového roštu v ose koleje pražce dřevěné nevystrojené, tvar S49, 49E1 | km | 9 | 804100 | 7236900 | Sborník UOŽI 01 2023 |  | základní | 0 | 0 | 0 | 0 | 0 | 0 | 4 | K | 0 | ROZPOCET | 7236900 | 0 | 0 | 0 | 0 | 1 | 7236900 | 4 | 1140501859
| PP |  | Montáž kolejového roštu v ose koleje pražce dřevěné nevystrojené, tvar S49, 49E1. Poznámka: 1. V cenách jsou započteny náklady na manipulaci a montáž KR, u pražců dřevěných nevystrojených i na vrtání pražců. 2. V cenách nejsou obsaženy náklady na dodávku materiálu. | [14 empty] | PP | 0
258 | K | 5906130115 | Montáž kolejového roštu v ose koleje pražce dřevěné vystrojené, tvar UIC60, 60E2 | km | 9 | 833500 | 7501500 | Sborník UOŽI 01 2023 |  | základní | 0 | 0 | 0 | 0 | 0 | 0 | 4 | K | 0 | ROZPOCET | 7501500 | 0 | 0 | 0 | 0 | 1 | 7501500 | 4 | 303159957
| PP |  | Montáž kolejového roštu v ose koleje pražce dřevěné vystrojené, tvar UIC60, 60E2. Poznámka: 1. V cenách jsou započteny náklady na manipulaci a montáž KR, u pražců dřevěných nevystrojených i na vrtání pražců. 2. V cenách nejsou obsaženy náklady na dodávku materiálu. | [14 empty] | PP | 0
259 | K | 5906130125 | Montáž kolejového roštu v ose koleje pražce dřevěné vystrojené, tvar R65 | km | 9 | 809200 | 7282800 | Sborník UOŽI 01 2023 |  | základní | 0 | 0 | 0 | 0 | 0 | 0 | 4 | K | 0 | ROZPOCET | 7282800 | 0 | 0 | 0 | 0 | 1 | 7282800 | 4 | 1136954246
| PP |  | Montáž kolejového roštu v ose koleje pražce dřevěné vystrojené, tvar R65. Poznámka: 1. V cenách jsou započteny náklady na manipulaci a montáž KR, u pražců dřevěných nevystrojených i na vrtání pražců. 2. V cenách nejsou obsaženy náklady na dodávku materiálu. | [14 empty] | PP | 0
260 | K | 5906130135 | Montáž kolejového roštu v ose koleje pražce dřevěné vystrojené, tvar S49, 49E1 | km | 9 | 739800 | 6658200 | Sborník UOŽI 01 2023 |  | základní | 0 | 0 | 0 | 0 | 0 | 0 | 4 | K | 0 | ROZPOCET | 6658200 | 0 | 0 | 0 | 0 | 1 | 6658200 | 4 | 79777298
| PP |  | Montáž kolejového roštu v ose koleje pražce dřevěné vystrojené, tvar S49, 49E1. Poznámka: 1. V cenách jsou započteny náklady na manipulaci a montáž KR, u pražců dřevěných nevystrojených i na vrtání pražců. 2. V cenách nejsou obsaženy náklady na dodávku materiálu. | [14 empty] | PP | 0
261 | K | 5906130215 | Montáž kolejového roštu v ose koleje pražce betonové nevystrojené, tvar UIC60, 60E2 | km | 9 | 803900 | 7235100 | Sborník UOŽI 01 2023 |  | základní | 0 | 0 | 0 | 0 | 0 | 0 | 4 | K | 0 | ROZPOCET | 7235100 | 0 | 0 | 0 | 0 | 1 | 7235100 | 4 | 2057685194
| PP |  | Montáž kolejového roštu v ose koleje pražce betonové nevystrojené, tvar UIC60, 60E2. Poznámka: 1. V cenách jsou započteny náklady na manipulaci a montáž KR, u pražců dřevěných nevystrojených i na vrtání pražců. 2. V cenách nejsou obsaženy náklady na dodávku materiálu. | [14 empty] | PP | 0
262 | K | 5906130225 | Montáž kolejového roštu v ose koleje pražce betonové nevystrojené, tvar R65 | km | 9 | 780500 | 7024500 | Sborník UOŽI 01 2023 |  | základní | 0 | 0 | 0 | 0 | 0 | 0 | 4 | K | 0 | ROZPOCET | 7024500 | 0 | 0 | 0 | 0 | 1 | 7024500 | 4 | 1721957568
| PP |  | Montáž kolejového roštu v ose koleje pražce betonové nevystrojené, tvar R65. Poznámka: 1. V cenách jsou započteny náklady na manipulaci a montáž KR, u pražců dřevěných nevystrojených i na vrtání pražců. 2. V cenách nejsou obsaženy náklady na dodávku materiálu. | [14 empty] | PP | 0
263 | K | 5906130235 | Montáž kolejového roštu v ose koleje pražce betonové nevystrojené, tvar S49, 49E1 | km | 9 | 683700 | 6153300 | Sborník UOŽI 01 2023 |  | základní | 0 | 0 | 0 | 0 | 0 | 0 | 4 | K | 0 | ROZPOCET | 6153300 | 0 | 0 | 0 | 0 | 1 | 6153300 | 4 | 43493884
| PP |  | Montáž kolejového roštu v ose koleje pražce betonové nevystrojené, tvar S49, 49E1. Poznámka: 1. V cenách jsou započteny náklady na manipulaci a montáž KR, u pražců dřevěných nevystrojených i na vrtání pražců. 2. V cenách nejsou obsaženy náklady na dodávku materiálu. | [14 empty] | PP | 0
264 | K | 5906130325 | Montáž kolejového roštu v ose koleje pražce betonové vystrojené, tvar UIC60, 60E2 | km | 1 | 680400 | 680400 | Sborník UOŽI 01 2023 |  | základní | 0 | 0 | 0 | 0 | 0 | 0 | 4 | K | 0 | ROZPOCET | 680400 | 0 | 0 | 0 | 0 | 1 | 680400 | 4 | 597669234
| PP |  | Montáž kolejového roštu v ose koleje pražce betonové vystrojené, tvar UIC60, 60E2. Poznámka: 1. V cenách jsou započteny náklady na manipulaci a montáž KR, u pražců dřevěných nevystrojených i na vrtání pražců. 2. V cenách nejsou obsaženy náklady na dodávku materiálu. | [14 empty] | PP | 0
265 | K | 5906130335 | Montáž kolejového roštu v ose koleje pražce betonové vystrojené, tvar R65 | km | 1 | 660600 | 660600 | Sborník UOŽI 01 2023 |  | základní | 0 | 0 | 0 | 0 | 0 | 0 | 4 | K | 0 | ROZPOCET | 660600 | 0 | 0 | 0 | 0 | 1 | 660600 | 4 | 633410006
| PP |  | Montáž kolejového roštu v ose koleje pražce betonové vystrojené, tvar R65. Poznámka: 1. V cenách jsou započteny náklady na manipulaci a montáž KR, u pražců dřevěných nevystrojených i na vrtání pražců. 2. V cenách nejsou obsaženy náklady na dodávku materiálu. | [14 empty] | PP | 0
266 | K | 5906130345 | Montáž kolejového roštu v ose koleje pražce betonové vystrojené, tvar S49, 49E1 | km | 1 | 564600 | 564600 | Sborník UOŽI 01 2023 |  | základní | 0 | 0 | 0 | 0 | 0 | 0 | 4 | K | 0 | ROZPOCET | 564600 | 0 | 0 | 0 | 0 | 1 | 564600 | 4 | -1490778989
| PP |  | Montáž kolejového roštu v ose koleje pražce betonové vystrojené, tvar S49, 49E1. Poznámka: 1. V cenách jsou započteny náklady na manipulaci a montáž KR, u pražců dřevěných nevystrojených i na vrtání pražců. 2. V cenách nejsou obsaženy náklady na dodávku materiálu. | [14 empty] | PP | 0
267 | K | 5906135015 | Demontáž kolejového roštu koleje na úložišti pražce dřevěné, tvar UIC60, 60E2 | km | 1 | 580700 | 580700 | Sborník UOŽI 01 2023 |  | základní | 0 | 0 | 0 | 0 | 0 | 0 | 4 | K | 0 | ROZPOCET | 580700 | 0 | 0 | 0 | 0 | 1 | 580700 | 4 | 1302074123
| PP |  | Demontáž kolejového roštu koleje na úložišti pražce dřevěné, tvar UIC60, 60E2. Poznámka: 1. V cenách jsou započteny náklady na demontáž a rozebrání kolejového roštu do součástí, manipulaci, naložení výzisku na dopravní prostředek a uložení na úložišti. 2. V cenách nejsou obsaženy náklady na dopravu a vytřídění. | [14 empty] | PP | 0
268 | K | 5906135025 | Demontáž kolejového roštu koleje na úložišti pražce dřevěné, tvar R65 | km | 1 | 584000 | 584000 | Sborník UOŽI 01 2023 |  | základní | 0 | 0 | 0 | 0 | 0 | 0 | 4 | K | 0 | ROZPOCET | 584000 | 0 | 0 | 0 | 0 | 1 | 584000 | 4 | -478153471
| PP |  | Demontáž kolejového roštu koleje na úložišti pražce dřevěné, tvar R65. Poznámka: 1. V cenách jsou započteny náklady na demontáž a rozebrání kolejového roštu do součástí, manipulaci, naložení výzisku na dopravní prostředek a uložení na úložišti. 2. V cenách nejsou obsaženy náklady na dopravu a vytřídění. | [14 empty] | PP | 0
269 | K | 5906135035 | Demontáž kolejového roštu koleje na úložišti pražce dřevěné, tvar S49, T, 49E1 | km | 1 | 526300 | 526300 | Sborník UOŽI 01 2023 |  | základní | 0 | 0 | 0 | 0 | 0 | 0 | 4 | K | 0 | ROZPOCET | 526300 | 0 | 0 | 0 | 0 | 1 | 526300 | 4 | 1637449459
| PP |  | Demontáž kolejového roštu koleje na úložišti pražce dřevěné, tvar S49, T, 49E1. Poznámka: 1. V cenách jsou započteny náklady na demontáž a rozebrání kolejového roštu do součástí, manipulaci, naložení výzisku na dopravní prostředek a uložení na úložišti. 2. V cenách nejsou obsaženy náklady na dopravu a vytřídění. | [14 empty] | PP | 0
270 | K | 5906135045 | Demontáž kolejového roštu koleje na úložišti pražce dřevěné, tvar A | km | 1 | 519700 | 519700 | Sborník UOŽI 01 2023 |  | základní | 0 | 0 | 0 | 0 | 0 | 0 | 4 | K | 0 | ROZPOCET | 519700 | 0 | 0 | 0 | 0 | 1 | 519700 | 4 | -1880096978
| PP |  | Demontáž kolejového roštu koleje na úložišti pražce dřevěné, tvar A. Poznámka: 1. V cenách jsou započteny náklady na demontáž a rozebrání kolejového roštu do součástí, manipulaci, naložení výzisku na dopravní prostředek a uložení na úložišti. 2. V cenách nejsou obsaženy náklady na dopravu a vytřídění. | [14 empty] | PP | 0
271 | K | 5906135135 | Demontáž kolejového roštu koleje na úložišti pražce betonové, tvar UIC60, 60E2 | km | 1 | 598000 | 598000 | Sborník UOŽI 01 2023 |  | základní | 0 | 0 | 0 | 0 | 0 | 0 | 4 | K | 0 | ROZPOCET | 598000 | 0 | 0 | 0 | 0 | 1 | 598000 | 4 | 42210208
| PP |  | Demontáž kolejového roštu koleje na úložišti pražce betonové, tvar UIC60, 60E2. Poznámka: 1. V cenách jsou započteny náklady na demontáž a rozebrání kolejového roštu do součástí, manipulaci, naložení výzisku na dopravní prostředek a uložení na úložišti. 2. V cenách nejsou obsaženy náklady na dopravu a vytřídění. | [14 empty] | PP | 0
272 | K | 5906135145 | Demontáž kolejového roštu koleje na úložišti pražce betonové, tvar R65 | km | 1 | 598100 | 598100 | Sborník UOŽI 01 2023 |  | základní | 0 | 0 | 0 | 0 | 0 | 0 | 4 | K | 0 | ROZPOCET | 598100 | 0 | 0 | 0 | 0 | 1 | 598100 | 4 | -2139553046
| PP |  | Demontáž kolejového roštu koleje na úložišti pražce betonové, tvar R65. Poznámka: 1. V cenách jsou započteny náklady na demontáž a rozebrání kolejového roštu do součástí, manipulaci, naložení výzisku na dopravní prostředek a uložení na úložišti. 2. V cenách nejsou obsaženy náklady na dopravu a vytřídění. | [14 empty] | PP | 0
273 | K | 5906135155 | Demontáž kolejového roštu koleje na úložišti pražce betonové, tvar S49, T, 49E1 | km | 1 | 590100 | 590100 | Sborník UOŽI 01 2023 |  | základní | 0 | 0 | 0 | 0 | 0 | 0 | 4 | K | 0 | ROZPOCET | 590100 | 0 | 0 | 0 | 0 | 1 | 590100 | 4 | -1607747603
| PP |  | Demontáž kolejového roštu koleje na úložišti pražce betonové, tvar S49, T, 49E1. Poznámka: 1. V cenách jsou započteny náklady na demontáž a rozebrání kolejového roštu do součástí, manipulaci, naložení výzisku na dopravní prostředek a uložení na úložišti. 2. V cenách nejsou obsaženy náklady na dopravu a vytřídění. | [14 empty] | PP | 0
274 | K | 5906135165 | Demontáž kolejového roštu koleje na úložišti pražce betonové, tvar A | km | 1 | 587500 | 587500 | Sborník UOŽI 01 2023 |  | základní | 0 | 0 | 0 | 0 | 0 | 0 | 4 | K | 0 | ROZPOCET | 587500 | 0 | 0 | 0 | 0 | 1 | 587500 | 4 | -1047993821
| PP |  | Demontáž kolejového roštu koleje na úložišti pražce betonové, tvar A. Poznámka: 1. V cenách jsou započteny náklady na demontáž a rozebrání kolejového roštu do součástí, manipulaci, naložení výzisku na dopravní prostředek a uložení na úložišti. 2. V cenách nejsou obsaženy náklady na dopravu a vytřídění. | [14 empty] | PP | 0
275 | K | 5906140015 | Demontáž kolejového roštu koleje v ose koleje pražce dřevěné, tvar UIC60, 60E2 | km | 1 | 672300 | 672300 | Sborník UOŽI 01 2023 |  | základní | 0 | 0 | 0 | 0 | 0 | 0 | 4 | K | 0 | ROZPOCET | 672300 | 0 | 0 | 0 | 0 | 1 | 672300 | 4 | 1482297659
| PP |  | Demontáž kolejového roštu koleje v ose koleje pražce dřevěné, tvar UIC60, 60E2. Poznámka: 1. V cenách jsou započteny náklady na případné odstranění kameniva, rozebrání roštu do součástí, manipulaci, naložení výzisku na dopravní prostředek a uložení na úložišti. 2. V cenách nejsou obsaženy náklady na dopravu a vytřídění. | [14 empty] | PP | 0
276 | K | 5906140025 | Demontáž kolejového roštu koleje v ose koleje pražce dřevěné, tvar R65 | km | 1 | 674900 | 674900 | Sborník UOŽI 01 2023 |  | základní | 0 | 0 | 0 | 0 | 0 | 0 | 4 | K | 0 | ROZPOCET | 674900 | 0 | 0 | 0 | 0 | 1 | 674900 | 4 | -1825799054
| PP |  | Demontáž kolejového roštu koleje v ose koleje pražce dřevěné, tvar R65. Poznámka: 1. V cenách jsou započteny náklady na případné odstranění kameniva, rozebrání roštu do součástí, manipulaci, naložení výzisku na dopravní prostředek a uložení na úložišti. 2. V cenách nejsou obsaženy náklady na dopravu a vytřídění. | [14 empty] | PP | 0
277 | K | 5906140035 | Demontáž kolejového roštu koleje v ose koleje pražce dřevěné, tvar S49, T, 49E1 | km | 1 | 640900 | 640900 | Sborník UOŽI 01 2023 |  | základní | 0 | 0 | 0 | 0 | 0 | 0 | 4 | K | 0 | ROZPOCET | 640900 | 0 | 0 | 0 | 0 | 1 | 640900 | 4 | 1246948370
| PP |  | Demontáž kolejového roštu koleje v ose koleje pražce dřevěné, tvar S49, T, 49E1. Poznámka: 1. V cenách jsou započteny náklady na případné odstranění kameniva, rozebrání roštu do součástí, manipulaci, naložení výzisku na dopravní prostředek a uložení na úložišti. 2. V cenách nejsou obsaženy náklady na dopravu a vytřídění. | [14 empty] | PP | 0
278 | K | 5906140165 | Demontáž kolejového roštu koleje v ose koleje pražce betonové, tvar A | km | 1 | 641800 | 641800 | Sborník UOŽI 01 2023 |  | základní | 0 | 0 | 0 | 0 | 0 | 0 | 4 | K | 0 | ROZPOCET | 641800 | 0 | 0 | 0 | 0 | 1 | 641800 | 4 | -441781005
| PP |  | Demontáž kolejového roštu koleje v ose koleje pražce betonové, tvar A. Poznámka: 1. V cenách jsou započteny náklady na případné odstranění kameniva, rozebrání roštu do součástí, manipulaci, naložení výzisku na dopravní prostředek a uložení na úložišti. 2. V cenách nejsou obsaženy náklady na dopravu a vytřídění. | [14 empty] | PP | 0
279 | K | 5906140135 | Demontáž kolejového roštu koleje v ose koleje pražce betonové, tvar UIC60, 60E2 | km | 1 | 653400 | 653400 | Sborník UOŽI 01 2023 |  | základní | 0 | 0 | 0 | 0 | 0 | 0 | 4 | K | 0 | ROZPOCET | 653400 | 0 | 0 | 0 | 0 | 1 | 653400 | 4 | -553401943
| PP |  | Demontáž kolejového roštu koleje v ose koleje pražce betonové, tvar UIC60, 60E2. Poznámka: 1. V cenách jsou započteny náklady na případné odstranění kameniva, rozebrání roštu do součástí, manipulaci, naložení výzisku na dopravní prostředek a uložení na úložišti. 2. V cenách nejsou obsaženy náklady na dopravu a vytřídění. | [14 empty] | PP | 0
280 | K | 5906140145 | Demontáž kolejového roštu koleje v ose koleje pražce betonové, tvar R65 | km | 1 | 644600 | 644600 | Sborník UOŽI 01 2023 |  | základní | 0 | 0 | 0 | 0 | 0 | 0 | 4 | K | 0 | ROZPOCET | 644600 | 0 | 0 | 0 | 0 | 1 | 644600 | 4 | 1761104648
| PP |  | Demontáž kolejového roštu koleje v ose koleje pražce betonové, tvar R65. Poznámka: 1. V cenách jsou započteny náklady na případné odstranění kameniva, rozebrání roštu do součástí, manipulaci, naložení výzisku na dopravní prostředek a uložení na úložišti. 2. V cenách nejsou obsaženy náklady na dopravu a vytřídění. | [14 empty] | PP | 0
281 | K | 5906140155 | Demontáž kolejového roštu koleje v ose koleje pražce betonové, tvar S49, T, 49E1 | km | 1 | 661100 | 661100 | Sborník UOŽI 01 2023 |  | základní | 0 | 0 | 0 | 0 | 0 | 0 | 4 | K | 0 | ROZPOCET | 661100 | 0 | 0 | 0 | 0 | 1 | 661100 | 4 | -2094037630
| PP |  | Demontáž kolejového roštu koleje v ose koleje pražce betonové, tvar S49, T, 49E1. Poznámka: 1. V cenách jsou započteny náklady na případné odstranění kameniva, rozebrání roštu do součástí, manipulaci, naložení výzisku na dopravní prostředek a uložení na úložišti. 2. V cenách nejsou obsaženy náklady na dopravu a vytřídění. | [14 empty] | PP | 0
282 | K | 5906140165 | Demontáž kolejového roštu koleje v ose koleje pražce betonové, tvar A | km | 1 | 641800 | 641800 | Sborník UOŽI 01 2023 |  | základní | 0 | 0 | 0 | 0 | 0 | 0 | 4 | K | 0 | ROZPOCET | 641800 | 0 | 0 | 0 | 0 | 1 | 641800 | 4 | -1941346376
| PP |  | Demontáž kolejového roštu koleje v ose koleje pražce betonové, tvar A. Poznámka: 1. V cenách jsou započteny náklady na případné odstranění kameniva, rozebrání roštu do součástí, manipulaci, naložení výzisku na dopravní prostředek a uložení na úložišti. 2. V cenách nejsou obsaženy náklady na dopravu a vytřídění. | [14 empty] | PP | 0
283 | K | 5907005010 | Výměna ztužujících kolejnic tv. UIC60 | m | 87 | 398 | 34626 | Sborník UOŽI 01 2023 |  | základní | 0 | 0 | 0 | 0 | 0 | 0 | 4 | K | 0 | ROZPOCET | 34626 | 0 | 0 | 0 | 0 | 1 | 34626 | 4 | 1479237417
| PP |  | Výměna ztužujících kolejnic tv. UIC60. Poznámka: 1. V cenách jsou započteny náklady na manipulaci, výměnu a ošetření součástí mazivem. 2. V cenách nejsou započteny náklady na dodávku materiálu a úpravu kolejnic. | [14 empty] | PP | 0
284 | K | 5907005020 | Výměna ztužujících kolejnic tv. R65 | m | 87 | 414 | 36018 | Sborník UOŽI 01 2023 |  | základní | 0 | 0 | 0 | 0 | 0 | 0 | 4 | K | 0 | ROZPOCET | 36018 | 0 | 0 | 0 | 0 | 1 | 36018 | 4 | 642864063
| PP |  | Výměna ztužujících kolejnic tv. R65. Poznámka: 1. V cenách jsou započteny náklady na manipulaci, výměnu a ošetření součástí mazivem. 2. V cenách nejsou započteny náklady na dodávku materiálu a úpravu kolejnic. | [14 empty] | PP | 0
285 | K | 5907005030 | Výměna ztužujících kolejnic tv. S49 | m | 87 | 377 | 32799 | Sborník UOŽI 01 2023 |  | základní | 0 | 0 | 0 | 0 | 0 | 0 | 4 | K | 0 | ROZPOCET | 32799 | 0 | 0 | 0 | 0 | 1 | 32799 | 4 | 479153004
| PP |  | Výměna ztužujících kolejnic tv. S49. Poznámka: 1. V cenách jsou započteny náklady na manipulaci, výměnu a ošetření součástí mazivem. 2. V cenách nejsou započteny náklady na dodávku materiálu a úpravu kolejnic. | [14 empty] | PP | 0
286 | K | 5907010015 | Výměna LISŮ tvar UIC60, 60E2 | m | 87 | 423 | 36801 | Sborník UOŽI 01 2023 |  | základní | 0 | 0 | 0 | 0 | 0 | 0 | 4 | K | 0 | ROZPOCET | 36801 | 0 | 0 | 0 | 0 | 1 | 36801 | 4 | -513482970
| PP |  | Výměna LISŮ tvar UIC60, 60E2. Poznámka: 1. V cenách jsou započteny náklady na demontáž upevňovadel, výměnu LISU, montáž upevňovadel, případnou úpravu dilatačních spár, zřízení nebo demontáž prozatímních styků a ošetření součástí mazivem. 2. V cenách nejsou započteny náklady na dělení kolejnic, zřízení svaru, demontáž nebo montáž styků. | [14 empty] | PP | 0
287 | K | 5907010025 | Výměna LISŮ tvar R65 | m | 9 | 408 | 3672 | Sborník UOŽI 01 2023 |  | základní | 0 | 0 | 0 | 0 | 0 | 0 | 4 | K | 0 | ROZPOCET | 3672 | 0 | 0 | 0 | 0 | 1 | 3672 | 4 | -1409063431
| PP |  | Výměna LISŮ tvar R65. Poznámka: 1. V cenách jsou započteny náklady na demontáž upevňovadel, výměnu LISU, montáž upevňovadel, případnou úpravu dilatačních spár, zřízení nebo demontáž prozatímních styků a ošetření součástí mazivem. 2. V cenách nejsou započteny náklady na dělení kolejnic, zřízení svaru, demontáž nebo montáž styků. | [14 empty] | PP | 0
288 | K | 5907010035 | Výměna LISŮ tvar S49, T, 49E1 | m | 866 | 356 | 308296 | Sborník UOŽI 01 2023 |  | základní | 0 | 0 | 0 | 0 | 0 | 0 | 4 | K | 0 | ROZPOCET | 308296 | 0 | 0 | 0 | 0 | 1 | 308296 | 4 | 838059398
| PP |  | Výměna LISŮ tvar S49, T, 49E1. Poznámka: 1. V cenách jsou započteny náklady na demontáž upevňovadel, výměnu LISU, montáž upevňovadel, případnou úpravu dilatačních spár, zřízení nebo demontáž prozatímních styků a ošetření součástí mazivem. 2. V cenách nejsou započteny náklady na dělení kolejnic, zřízení svaru, demontáž nebo montáž styků. | [14 empty] | PP | 0
289 | K | 5907015006 | Ojedinělá výměna kolejnic stávající upevnění, tvar UIC60, 60E2 | m | 866 | 428 | 370648 | Sborník UOŽI 01 2023 |  | základní | 0 | 0 | 0 | 0 | 0 | 0 | 4 | K | 0 | ROZPOCET | 370648 | 0 | 0 | 0 | 0 | 1 | 370648 | 4 | 857739110
| PP |  | Ojedinělá výměna kolejnic stávající upevnění, tvar UIC60, 60E2. Poznámka: 1. V cenách jsou započteny náklady na demontáž upevňovadel, výměnu kolejnic, dílů a součástí, úpravu dilatačních spár, pryžových podložek, montáž upevňovadel, zřízení nebo demontáž prozatímních styků a ošetření součástí mazivem. 2. V cenách nejsou započteny náklady na dělení kolejnic, zřízení svaru, demontáž nebo montáž styků. | [14 empty] | PP | 0
290 | K | 5907015011 | Ojedinělá výměna kolejnic stávající upevnění, tvar R65 | m | 9 | 430 | 3870 | Sborník UOŽI 01 2023 |  | základní | 0 | 0 | 0 | 0 | 0 | 0 | 4 | K | 0 | ROZPOCET | 3870 | 0 | 0 | 0 | 0 | 1 | 3870 | 4 | -2050228997
| PP |  | Ojedinělá výměna kolejnic stávající upevnění, tvar R65. Poznámka: 1. V cenách jsou započteny náklady na demontáž upevňovadel, výměnu kolejnic, dílů a součástí, úpravu dilatačních spár, pryžových podložek, montáž upevňovadel, zřízení nebo demontáž prozatímních styků a ošetření součástí mazivem. 2. V cenách nejsou započteny náklady na dělení kolejnic, zřízení svaru, demontáž nebo montáž styků. | [14 empty] | PP | 0
291 | K | 5907015016 | Ojedinělá výměna kolejnic stávající upevnění, tvar S49, T, 49E1 | m | 1731 | 371 | 642201 | Sborník UOŽI 01 2023 |  | základní | 0 | 0 | 0 | 0 | 0 | 0 | 4 | K | 0 | ROZPOCET | 642201 | 0 | 0 | 0 | 0 | 1 | 642201 | 4 | -245527660
| PP |  | Ojedinělá výměna kolejnic stávající upevnění, tvar S49, T, 49E1. Poznámka: 1. V cenách jsou započteny náklady na demontáž upevňovadel, výměnu kolejnic, dílů a součástí, úpravu dilatačních spár, pryžových podložek, montáž upevňovadel, zřízení nebo demontáž prozatímních styků a ošetření součástí mazivem. 2. V cenách nejsou započteny náklady na dělení kolejnic, zřízení svaru, demontáž nebo montáž styků. | [14 empty] | PP | 0
292 | K | 5907015021 | Ojedinělá výměna kolejnic stávající upevnění, tvar A | m | 9 | 277 | 2493 | Sborník UOŽI 01 2023 |  | základní | 0 | 0 | 0 | 0 | 0 | 0 | 4 | K | 0 | ROZPOCET | 2493 | 0 | 0 | 0 | 0 | 1 | 2493 | 4 | -1925740177
| PP |  | Ojedinělá výměna kolejnic stávající upevnění, tvar A. Poznámka: 1. V cenách jsou započteny náklady na demontáž upevňovadel, výměnu kolejnic, dílů a součástí, úpravu dilatačních spár, pryžových podložek, montáž upevňovadel, zřízení nebo demontáž prozatímních styků a ošetření součástí mazivem. 2. V cenách nejsou započteny náklady na dělení kolejnic, zřízení svaru, demontáž nebo montáž styků. | [14 empty] | PP | 0
293 | K | 5907015081 | Ojedinělá výměna kolejnic současně s výměnou pražců, tvar UIC60, 60E2 | m | 866 | 447 | 387102 | Sborník UOŽI 01 2023 |  | základní | 0 | 0 | 0 | 0 | 0 | 0 | 4 | K | 0 | ROZPOCET | 387102 | 0 | 0 | 0 | 0 | 1 | 387102 | 4 | -1826375853
| PP |  | Ojedinělá výměna kolejnic současně s výměnou pražců, tvar UIC60, 60E2. Poznámka: 1. V cenách jsou započteny náklady na demontáž upevňovadel, výměnu kolejnic, dílů a součástí, úpravu dilatačních spár, pryžových podložek, montáž upevňovadel, zřízení nebo demontáž prozatímních styků a ošetření součástí mazivem. 2. V cenách nejsou započteny náklady na dělení kolejnic, zřízení svaru, demontáž nebo montáž styků. | [14 empty] | PP | 0
294 | K | 5907015086 | Ojedinělá výměna kolejnic současně s výměnou pražců, tvar R65 | m | 9 | 434 | 3906 | Sborník UOŽI 01 2023 |  | základní | 0 | 0 | 0 | 0 | 0 | 0 | 4 | K | 0 | ROZPOCET | 3906 | 0 | 0 | 0 | 0 | 1 | 3906 | 4 | -2086365381
| PP |  | Ojedinělá výměna kolejnic současně s výměnou pražců, tvar R65. Poznámka: 1. V cenách jsou započteny náklady na demontáž upevňovadel, výměnu kolejnic, dílů a součástí, úpravu dilatačních spár, pryžových podložek, montáž upevňovadel, zřízení nebo demontáž prozatímních styků a ošetření součástí mazivem. 2. V cenách nejsou započteny náklady na dělení kolejnic, zřízení svaru, demontáž nebo montáž styků. | [14 empty] | PP | 0
295 | K | 5907015091 | Ojedinělá výměna kolejnic současně s výměnou pražců, tvar S49, T, 49E1 | m | 2597 | 372 | 966084 | Sborník UOŽI 01 2023 |  | základní | 0 | 0 | 0 | 0 | 0 | 0 | 4 | K | 0 | ROZPOCET | 966084 | 0 | 0 | 0 | 0 | 1 | 966084 | 4 | 1209089368
| PP |  | Ojedinělá výměna kolejnic současně s výměnou pražců, tvar S49, T, 49E1. Poznámka: 1. V cenách jsou započteny náklady na demontáž upevňovadel, výměnu kolejnic, dílů a součástí, úpravu dilatačních spár, pryžových podložek, montáž upevňovadel, zřízení nebo demontáž prozatímních styků a ošetření součástí mazivem. 2. V cenách nejsou započteny náklady na dělení kolejnic, zřízení svaru, demontáž nebo montáž styků. | [14 empty] | PP | 0
296 | K | 5907015156 | Ojedinělá výměna kolejnic současně s výměnou kompletů, tvar UIC60, 60E2 | m | 173 | 463 | 80099 | Sborník UOŽI 01 2023 |  | základní | 0 | 0 | 0 | 0 | 0 | 0 | 4 | K | 0 | ROZPOCET | 80099 | 0 | 0 | 0 | 0 | 1 | 80099 | 4 | 975596641
| PP |  | Ojedinělá výměna kolejnic současně s výměnou kompletů, tvar UIC60, 60E2. Poznámka: 1. V cenách jsou započteny náklady na demontáž upevňovadel, výměnu kolejnic, dílů a součástí, úpravu dilatačních spár, pryžových podložek, montáž upevňovadel, zřízení nebo demontáž prozatímních styků a ošetření součástí mazivem. 2. V cenách nejsou započteny náklady na dělení kolejnic, zřízení svaru, demontáž nebo montáž styků. | [14 empty] | PP | 0
297 | K | 5907015161 | Ojedinělá výměna kolejnic současně s výměnou kompletů, tvar R65 | m | 9 | 448 | 4032 | Sborník UOŽI 01 2023 |  | základní | 0 | 0 | 0 | 0 | 0 | 0 | 4 | K | 0 | ROZPOCET | 4032 | 0 | 0 | 0 | 0 | 1 | 4032 | 4 | -730324996
| PP |  | Ojedinělá výměna kolejnic současně s výměnou kompletů, tvar R65. Poznámka: 1. V cenách jsou započteny náklady na demontáž upevňovadel, výměnu kolejnic, dílů a součástí, úpravu dilatačních spár, pryžových podložek, montáž upevňovadel, zřízení nebo demontáž prozatímních styků a ošetření součástí mazivem. 2. V cenách nejsou započteny náklady na dělení kolejnic, zřízení svaru, demontáž nebo montáž styků. | [14 empty] | PP | 0
298 | K | 5907015166 | Ojedinělá výměna kolejnic současně s výměnou kompletů, tvar S49, T, 49E1 | m | 8657 | 387 | 3350259 | Sborník UOŽI 01 2023 |  | základní | 0 | 0 | 0 | 0 | 0 | 0 | 4 | K | 0 | ROZPOCET | 3350259 | 0 | 0 | 0 | 0 | 1 | 3350259 | 4 | 608882409
| PP |  | Ojedinělá výměna kolejnic současně s výměnou kompletů, tvar S49, T, 49E1. Poznámka: 1. V cenách jsou započteny náklady na demontáž upevňovadel, výměnu kolejnic, dílů a součástí, úpravu dilatačních spár, pryžových podložek, montáž upevňovadel, zřízení nebo demontáž prozatímních styků a ošetření součástí mazivem. 2. V cenách nejsou započteny náklady na dělení kolejnic, zřízení svaru, demontáž nebo montáž styků. | [14 empty] | PP | 0
299 | K | 5907015171 | Ojedinělá výměna kolejnic současně s výměnou kompletů, tvar A | m | 9 | 290 | 2610 | Sborník UOŽI 01 2023 |  | základní | 0 | 0 | 0 | 0 | 0 | 0 | 4 | K | 0 | ROZPOCET | 2610 | 0 | 0 | 0 | 0 | 1 | 2610 | 4 | -1870398202
| PP |  | Ojedinělá výměna kolejnic současně s výměnou kompletů, tvar A. Poznámka: 1. V cenách jsou započteny náklady na demontáž upevňovadel, výměnu kolejnic, dílů a součástí, úpravu dilatačních spár, pryžových podložek, montáž upevňovadel, zřízení nebo demontáž prozatímních styků a ošetření součástí mazivem. 2. V cenách nejsou započteny náklady na dělení kolejnic, zřízení svaru, demontáž nebo montáž styků. | [14 empty] | PP | 0
300 | K | 5907015231 | Ojedinělá výměna kolejnic současně s výměnou svěrek, tvar UIC60, 60E2 | m | 9 | 453 | 4077 | Sborník UOŽI 01 2023 |  | základní | 0 | 0 | 0 | 0 | 0 | 0 | 4 | K | 0 | ROZPOCET | 4077 | 0 | 0 | 0 | 0 | 1 | 4077 | 4 | 1549759699
| PP |  | Ojedinělá výměna kolejnic současně s výměnou svěrek, tvar UIC60, 60E2. Poznámka: 1. V cenách jsou započteny náklady na demontáž upevňovadel, výměnu kolejnic, dílů a součástí, úpravu dilatačních spár, pryžových podložek, montáž upevňovadel, zřízení nebo demontáž prozatímních styků a ošetření součástí mazivem. 2. V cenách nejsou započteny náklady na dělení kolejnic, zřízení svaru, demontáž nebo montáž styků. | [14 empty] | PP | 0
301 | K | 5907015236 | Ojedinělá výměna kolejnic současně s výměnou svěrek, tvar R65 | m | 9 | 438 | 3942 | Sborník UOŽI 01 2023 |  | základní | 0 | 0 | 0 | 0 | 0 | 0 | 4 | K | 0 | ROZPOCET | 3942 | 0 | 0 | 0 | 0 | 1 | 3942 | 4 | -806738883
| PP |  | Ojedinělá výměna kolejnic současně s výměnou svěrek, tvar R65. Poznámka: 1. V cenách jsou započteny náklady na demontáž upevňovadel, výměnu kolejnic, dílů a součástí, úpravu dilatačních spár, pryžových podložek, montáž upevňovadel, zřízení nebo demontáž prozatímních styků a ošetření součástí mazivem. 2. V cenách nejsou započteny náklady na dělení kolejnic, zřízení svaru, demontáž nebo montáž styků. | [14 empty] | PP | 0
302 | K | 5907015241 | Ojedinělá výměna kolejnic současně s výměnou svěrek, tvar S49, T, 49E1 | m | 3463 | 382 | 1322866 | Sborník UOŽI 01 2023 |  | základní | 0 | 0 | 0 | 0 | 0 | 0 | 4 | K | 0 | ROZPOCET | 1322866 | 0 | 0 | 0 | 0 | 1 | 1322866 | 4 | 2093108943
| PP |  | Ojedinělá výměna kolejnic současně s výměnou svěrek, tvar S49, T, 49E1. Poznámka: 1. V cenách jsou započteny náklady na demontáž upevňovadel, výměnu kolejnic, dílů a součástí, úpravu dilatačních spár, pryžových podložek, montáž upevňovadel, zřízení nebo demontáž prozatímních styků a ošetření součástí mazivem. 2. V cenách nejsou započteny náklady na dělení kolejnic, zřízení svaru, demontáž nebo montáž styků. | [14 empty] | PP | 0
303 | K | 5907015306 | Ojedinělá výměna kolejnic současně s výměnou svěrkových šroubů, tvar UIC60, 60E2 | m | 9 | 463 | 4167 | Sborník UOŽI 01 2023 |  | základní | 0 | 0 | 0 | 0 | 0 | 0 | 4 | K | 0 | ROZPOCET | 4167 | 0 | 0 | 0 | 0 | 1 | 4167 | 4 | -62316742
| PP |  | Ojedinělá výměna kolejnic současně s výměnou svěrkových šroubů, tvar UIC60, 60E2. Poznámka: 1. V cenách jsou započteny náklady na demontáž upevňovadel, výměnu kolejnic, dílů a součástí, úpravu dilatačních spár, pryžových podložek, montáž upevňovadel, zřízení nebo demontáž prozatímních styků a ošetření součástí mazivem. 2. V cenách nejsou započteny náklady na dělení kolejnic, zřízení svaru, demontáž nebo montáž styků. | [14 empty] | PP | 0
304 | K | 5907015311 | Ojedinělá výměna kolejnic současně s výměnou svěrkových šroubů, tvar R65 | m | 9 | 448 | 4032 | Sborník UOŽI 01 2023 |  | základní | 0 | 0 | 0 | 0 | 0 | 0 | 4 | K | 0 | ROZPOCET | 4032 | 0 | 0 | 0 | 0 | 1 | 4032 | 4 | 456483525
| PP |  | Ojedinělá výměna kolejnic současně s výměnou svěrkových šroubů, tvar R65. Poznámka: 1. V cenách jsou započteny náklady na demontáž upevňovadel, výměnu kolejnic, dílů a součástí, úpravu dilatačních spár, pryžových podložek, montáž upevňovadel, zřízení nebo demontáž prozatímních styků a ošetření součástí mazivem. 2. V cenách nejsou započteny náklady na dělení kolejnic, zřízení svaru, demontáž nebo montáž styků. | [14 empty] | PP | 0
305 | K | 5907015316 | Ojedinělá výměna kolejnic současně s výměnou svěrkových šroubů, tvar S49, T, 49E1 | m | 866 | 384 | 332544 | Sborník UOŽI 01 2023 |  | základní | 0 | 0 | 0 | 0 | 0 | 0 | 4 | K | 0 | ROZPOCET | 332544 | 0 | 0 | 0 | 0 | 1 | 332544 | 4 | -637099799
| PP |  | Ojedinělá výměna kolejnic současně s výměnou svěrkových šroubů, tvar S49, T, 49E1. Poznámka: 1. V cenách jsou započteny náklady na demontáž upevňovadel, výměnu kolejnic, dílů a součástí, úpravu dilatačních spár, pryžových podložek, montáž upevňovadel, zřízení nebo demontáž prozatímních styků a ošetření součástí mazivem. 2. V cenách nejsou započteny náklady na dělení kolejnic, zřízení svaru, demontáž nebo montáž styků. | [14 empty] | PP | 0
306 | K | 5907015381 | Ojedinělá výměna kolejnic současně s výměnou kompletů a pryžové podložky, tvar UIC60, 60E2 | m | 9 | 469 | 4221 | Sborník UOŽI 01 2023 |  | základní | 0 | 0 | 0 | 0 | 0 | 0 | 4 | K | 0 | ROZPOCET | 4221 | 0 | 0 | 0 | 0 | 1 | 4221 | 4 | 961355290
| PP |  | Ojedinělá výměna kolejnic současně s výměnou kompletů a pryžové podložky, tvar UIC60, 60E2. Poznámka: 1. V cenách jsou započteny náklady na demontáž upevňovadel, výměnu kolejnic, dílů a součástí, úpravu dilatačních spár, pryžových podložek, montáž upevňovadel, zřízení nebo demontáž prozatímních styků a ošetření součástí mazivem. 2. V cenách nejsou započteny náklady na dělení kolejnic, zřízení svaru, demontáž nebo montáž styků. | [14 empty] | PP | 0
307 | K | 5907015386 | Ojedinělá výměna kolejnic současně s výměnou kompletů a pryžové podložky, tvar R65 | m | 9 | 456 | 4104 | Sborník UOŽI 01 2023 |  | základní | 0 | 0 | 0 | 0 | 0 | 0 | 4 | K | 0 | ROZPOCET | 4104 | 0 | 0 | 0 | 0 | 1 | 4104 | 4 | 1622181362
| PP |  | Ojedinělá výměna kolejnic současně s výměnou kompletů a pryžové podložky, tvar R65. Poznámka: 1. V cenách jsou započteny náklady na demontáž upevňovadel, výměnu kolejnic, dílů a součástí, úpravu dilatačních spár, pryžových podložek, montáž upevňovadel, zřízení nebo demontáž prozatímních styků a ošetření součástí mazivem. 2. V cenách nejsou započteny náklady na dělení kolejnic, zřízení svaru, demontáž nebo montáž styků. | [14 empty] | PP | 0
308 | K | 5907015391 | Ojedinělá výměna kolejnic současně s výměnou kompletů a pryžové podložky, tvar S49, T, 49E1 | m | 8657 | 397 | 3436829 | Sborník UOŽI 01 2023 |  | základní | 0 | 0 | 0 | 0 | 0 | 0 | 4 | K | 0 | ROZPOCET | 3436829 | 0 | 0 | 0 | 0 | 1 | 3436829 | 4 | 313778390
| PP |  | Ojedinělá výměna kolejnic současně s výměnou kompletů a pryžové podložky, tvar S49, T, 49E1. Poznámka: 1. V cenách jsou započteny náklady na demontáž upevňovadel, výměnu kolejnic, dílů a součástí, úpravu dilatačních spár, pryžových podložek, montáž upevňovadel, zřízení nebo demontáž prozatímních styků a ošetření součástí mazivem. 2. V cenách nejsou započteny náklady na dělení kolejnic, zřízení svaru, demontáž nebo montáž styků. | [14 empty] | PP | 0
309 | K | 5907015396 | Ojedinělá výměna kolejnic současně s výměnou kompletů a pryžové podložky, tvar A | m | 9 | 294 | 2646 | Sborník UOŽI 01 2023 |  | základní | 0 | 0 | 0 | 0 | 0 | 0 | 4 | K | 0 | ROZPOCET | 2646 | 0 | 0 | 0 | 0 | 1 | 2646 | 4 | -1028700225
| PP |  | Ojedinělá výměna kolejnic současně s výměnou kompletů a pryžové podložky, tvar A. Poznámka: 1. V cenách jsou započteny náklady na demontáž upevňovadel, výměnu kolejnic, dílů a součástí, úpravu dilatačních spár, pryžových podložek, montáž upevňovadel, zřízení nebo demontáž prozatímních styků a ošetření součástí mazivem. 2. V cenách nejsou započteny náklady na dělení kolejnic, zřízení svaru, demontáž nebo montáž styků. | [14 empty] | PP | 0
310 | K | 5907015456 | Ojedinělá výměna kolejnic současně s výměnou pryžové podložky, tvar UIC60, 60E2 | m | 9 | 463 | 4167 | Sborník UOŽI 01 2023 |  | základní | 0 | 0 | 0 | 0 | 0 | 0 | 4 | K | 0 | ROZPOCET | 4167 | 0 | 0 | 0 | 0 | 1 | 4167 | 4 | 949652702
| PP |  | Ojedinělá výměna kolejnic současně s výměnou pryžové podložky, tvar UIC60, 60E2. Poznámka: 1. V cenách jsou započteny náklady na demontáž upevňovadel, výměnu kolejnic, dílů a součástí, úpravu dilatačních spár, pryžových podložek, montáž upevňovadel, zřízení nebo demontáž prozatímních styků a ošetření součástí mazivem. 2. V cenách nejsou započteny náklady na dělení kolejnic, zřízení svaru, demontáž nebo montáž styků. | [14 empty] | PP | 0
311 | K | 5907015461 | Ojedinělá výměna kolejnic současně s výměnou pryžové podložky, tvar R65 | m | 9 | 448 | 4032 | Sborník UOŽI 01 2023 |  | základní | 0 | 0 | 0 | 0 | 0 | 0 | 4 | K | 0 | ROZPOCET | 4032 | 0 | 0 | 0 | 0 | 1 | 4032 | 4 | 991591955
| PP |  | Ojedinělá výměna kolejnic současně s výměnou pryžové podložky, tvar R65. Poznámka: 1. V cenách jsou započteny náklady na demontáž upevňovadel, výměnu kolejnic, dílů a součástí, úpravu dilatačních spár, pryžových podložek, montáž upevňovadel, zřízení nebo demontáž prozatímních styků a ošetření součástí mazivem. 2. V cenách nejsou započteny náklady na dělení kolejnic, zřízení svaru, demontáž nebo montáž styků. | [14 empty] | PP | 0
312 | K | 5907015466 | Ojedinělá výměna kolejnic současně s výměnou pryžové podložky, tvar S49, T, 49E1 | m | 8657 | 387 | 3350259 | Sborník UOŽI 01 2023 |  | základní | 0 | 0 | 0 | 0 | 0 | 0 | 4 | K | 0 | ROZPOCET | 3350259 | 0 | 0 | 0 | 0 | 1 | 3350259 | 4 | -806896826
| PP |  | Ojedinělá výměna kolejnic současně s výměnou pryžové podložky, tvar S49, T, 49E1. Poznámka: 1. V cenách jsou započteny náklady na demontáž upevňovadel, výměnu kolejnic, dílů a součástí, úpravu dilatačních spár, pryžových podložek, montáž upevňovadel, zřízení nebo demontáž prozatímních styků a ošetření součástí mazivem. 2. V cenách nejsou započteny náklady na dělení kolejnic, zřízení svaru, demontáž nebo montáž styků. | [14 empty] | PP | 0
313 | K | 5907015471 | Ojedinělá výměna kolejnic současně s výměnou pryžové podložky, tvar A | m | 9 | 290 | 2610 | Sborník UOŽI 01 2023 |  | základní | 0 | 0 | 0 | 0 | 0 | 0 | 4 | K | 0 | ROZPOCET | 2610 | 0 | 0 | 0 | 0 | 1 | 2610 | 4 | 1253304938
| PP |  | Ojedinělá výměna kolejnic současně s výměnou pryžové podložky, tvar A. Poznámka: 1. V cenách jsou započteny náklady na demontáž upevňovadel, výměnu kolejnic, dílů a součástí, úpravu dilatačních spár, pryžových podložek, montáž upevňovadel, zřízení nebo demontáž prozatímních styků a ošetření součástí mazivem. 2. V cenách nejsou započteny náklady na dělení kolejnic, zřízení svaru, demontáž nebo montáž styků. | [14 empty] | PP | 0
314 | K | 5907015531 | Ojedinělá výměna kolejnic současně s výměnou vodicích vložek, tvar UIC60, 60E2 | m | 9 | 455 | 4095 | Sborník UOŽI 01 2023 |  | základní | 0 | 0 | 0 | 0 | 0 | 0 | 4 | K | 0 | ROZPOCET | 4095 | 0 | 0 | 0 | 0 | 1 | 4095 | 4 | -310433170
| PP |  | Ojedinělá výměna kolejnic současně s výměnou vodicích vložek, tvar UIC60, 60E2. Poznámka: 1. V cenách jsou započteny náklady na demontáž upevňovadel, výměnu kolejnic, dílů a součástí, úpravu dilatačních spár, pryžových podložek, montáž upevňovadel, zřízení nebo demontáž prozatímních styků a ošetření součástí mazivem. 2. V cenách nejsou započteny náklady na dělení kolejnic, zřízení svaru, demontáž nebo montáž styků. | [14 empty] | PP | 0
315 | K | 5907015536 | Ojedinělá výměna kolejnic současně s výměnou vodicích vložek, tvar S49, T, 49E1 | m | 9 | 395 | 3555 | Sborník UOŽI 01 2023 |  | základní | 0 | 0 | 0 | 0 | 0 | 0 | 4 | K | 0 | ROZPOCET | 3555 | 0 | 0 | 0 | 0 | 1 | 3555 | 4 | 1312891870
| PP |  | Ojedinělá výměna kolejnic současně s výměnou vodicích vložek, tvar S49, T, 49E1. Poznámka: 1. V cenách jsou započteny náklady na demontáž upevňovadel, výměnu kolejnic, dílů a součástí, úpravu dilatačních spár, pryžových podložek, montáž upevňovadel, zřízení nebo demontáž prozatímních styků a ošetření součástí mazivem. 2. V cenách nejsou započteny náklady na dělení kolejnic, zřízení svaru, demontáž nebo montáž styků. | [14 empty] | PP | 0
316 | K | 5907015566 | Ojedinělá výměna kolejnic současně s výměnou kompletů a vodicích vložek, tvar UIC60, 60E2 | m | 9 | 465 | 4185 | Sborník UOŽI 01 2023 |  | základní | 0 | 0 | 0 | 0 | 0 | 0 | 4 | K | 0 | ROZPOCET | 4185 | 0 | 0 | 0 | 0 | 1 | 4185 | 4 | -1780198267
| PP |  | Ojedinělá výměna kolejnic současně s výměnou kompletů a vodicích vložek, tvar UIC60, 60E2. Poznámka: 1. V cenách jsou započteny náklady na demontáž upevňovadel, výměnu kolejnic, dílů a součástí, úpravu dilatačních spár, pryžových podložek, montáž upevňovadel, zřízení nebo demontáž prozatímních styků a ošetření součástí mazivem. 2. V cenách nejsou započteny náklady na dělení kolejnic, zřízení svaru, demontáž nebo montáž styků. | [14 empty] | PP | 0
317 | K | 5907015571 | Ojedinělá výměna kolejnic současně s výměnou kompletů a vodicích vložek, tvar S49, T, 49E1 | m | 9 | 400 | 3600 | Sborník UOŽI 01 2023 |  | základní | 0 | 0 | 0 | 0 | 0 | 0 | 4 | K | 0 | ROZPOCET | 3600 | 0 | 0 | 0 | 0 | 1 | 3600 | 4 | 629560966
| PP |  | Ojedinělá výměna kolejnic současně s výměnou kompletů a vodicích vložek, tvar S49, T, 49E1. Poznámka: 1. V cenách jsou započteny náklady na demontáž upevňovadel, výměnu kolejnic, dílů a součástí, úpravu dilatačních spár, pryžových podložek, montáž upevňovadel, zřízení nebo demontáž prozatímních styků a ošetření součástí mazivem. 2. V cenách nejsou započteny náklady na dělení kolejnic, zřízení svaru, demontáž nebo montáž styků. | [14 empty] | PP | 0
318 | K | 5907015601 | Ojedinělá výměna kolejnic současně s výměnou kompletů, vodicích vložek a pryžové podložky, tvar UIC60, 60E2 | m | 9 | 471 | 4239 | Sborník UOŽI 01 2023 |  | základní | 0 | 0 | 0 | 0 | 0 | 0 | 4 | K | 0 | ROZPOCET | 4239 | 0 | 0 | 0 | 0 | 1 | 4239 | 4 | 1474039562
| PP |  | Ojedinělá výměna kolejnic současně s výměnou kompletů, vodicích vložek a pryžové podložky, tvar UIC60, 60E2. Poznámka: 1. V cenách jsou započteny náklady na demontáž upevňovadel, výměnu kolejnic, dílů a součástí, úpravu dilatačních spár, pryžových podložek, montáž upevňovadel, zřízení nebo demontáž prozatímních styků a ošetření součástí mazivem. 2. V cenách nejsou započteny náklady na dělení kolejnic, zřízení svaru, demontáž nebo montáž styků. | [14 empty] | PP | 0
319 | K | 5907015606 | Ojedinělá výměna kolejnic současně s výměnou kompletů, vodicích vložek a pryžové podložky, tvar S49, T, 49E1 | m | 9 | 410 | 3690 | Sborník UOŽI 01 2023 |  | základní | 0 | 0 | 0 | 0 | 0 | 0 | 4 | K | 0 | ROZPOCET | 3690 | 0 | 0 | 0 | 0 | 1 | 3690 | 4 | 1920740345
| PP |  | Ojedinělá výměna kolejnic současně s výměnou kompletů, vodicích vložek a pryžové podložky, tvar S49, T, 49E1. Poznámka: 1. V cenách jsou započteny náklady na demontáž upevňovadel, výměnu kolejnic, dílů a součástí, úpravu dilatačních spár, pryžových podložek, montáž upevňovadel, zřízení nebo demontáž prozatímních styků a ošetření součástí mazivem. 2. V cenách nejsou započteny náklady na dělení kolejnic, zřízení svaru, demontáž nebo montáž styků. | [14 empty] | PP | 0
320 | K | 5907020006 | Souvislá výměna kolejnic stávající upevnění, tvar UIC60, 60E2 | m | 8657 | 290 | 2510530 | Sborník UOŽI 01 2023 |  | základní | 0 | 0 | 0 | 0 | 0 | 0 | 4 | K | 0 | ROZPOCET | 2510530 | 0 | 0 | 0 | 0 | 1 | 2510530 | 4 | -826051160
| PP |  | Souvislá výměna kolejnic stávající upevnění, tvar UIC60, 60E2. Poznámka: 1. V cenách jsou započteny náklady na demontáž upevňovadel, výměnu kolejnic, dílů a součástí, montáž upevňovadel, úpravu dilatačních spár, pryžových podložek, zřízení nebo demontáž prozatímních styků a ošetření součástí mazivem. 2. V cenách nejsou započteny náklady na dělení kolejnic, zřízení svaru, demontáž nebo montáž styků. | [14 empty] | PP | 0
321 | K | 5907020011 | Souvislá výměna kolejnic stávající upevnění, tvar R65 | m | 9 | 288 | 2592 | Sborník UOŽI 01 2023 |  | základní | 0 | 0 | 0 | 0 | 0 | 0 | 4 | K | 0 | ROZPOCET | 2592 | 0 | 0 | 0 | 0 | 1 | 2592 | 4 | 2038644702
| PP |  | Souvislá výměna kolejnic stávající upevnění, tvar R65. Poznámka: 1. V cenách jsou započteny náklady na demontáž upevňovadel, výměnu kolejnic, dílů a součástí, montáž upevňovadel, úpravu dilatačních spár, pryžových podložek, zřízení nebo demontáž prozatímních styků a ošetření součástí mazivem. 2. V cenách nejsou započteny náklady na dělení kolejnic, zřízení svaru, demontáž nebo montáž styků. | [14 empty] | PP | 0
322 | K | 5907020016 | Souvislá výměna kolejnic stávající upevnění, tvar S49, T, 49E1 | m | 8657 | 246 | 2129622 | Sborník UOŽI 01 2023 |  | základní | 0 | 0 | 0 | 0 | 0 | 0 | 4 | K | 0 | ROZPOCET | 2129622 | 0 | 0 | 0 | 0 | 1 | 2129622 | 4 | -692587522
| PP |  | Souvislá výměna kolejnic stávající upevnění, tvar S49, T, 49E1. Poznámka: 1. V cenách jsou započteny náklady na demontáž upevňovadel, výměnu kolejnic, dílů a součástí, montáž upevňovadel, úpravu dilatačních spár, pryžových podložek, zřízení nebo demontáž prozatímních styků a ošetření součástí mazivem. 2. V cenách nejsou započteny náklady na dělení kolejnic, zřízení svaru, demontáž nebo montáž styků. | [14 empty] | PP | 0
323 | K | 5907020021 | Souvislá výměna kolejnic stávající upevnění, tvar A | m | 9 | 222 | 1998 | Sborník UOŽI 01 2023 |  | základní | 0 | 0 | 0 | 0 | 0 | 0 | 4 | K | 0 | ROZPOCET | 1998 | 0 | 0 | 0 | 0 | 1 | 1998 | 4 | 1722416649
| PP |  | Souvislá výměna kolejnic stávající upevnění, tvar A. Poznámka: 1. V cenách jsou započteny náklady na demontáž upevňovadel, výměnu kolejnic, dílů a součástí, montáž upevňovadel, úpravu dilatačních spár, pryžových podložek, zřízení nebo demontáž prozatímních styků a ošetření součástí mazivem. 2. V cenách nejsou započteny náklady na dělení kolejnic, zřízení svaru, demontáž nebo montáž styků. | [14 empty] | PP | 0
324 | K | 5907020081 | Souvislá výměna kolejnic současně s výměnou pražců, tvar UIC60, 60E2 | m | 9 | 293 | 2637 | Sborník UOŽI 01 2023 |  | základní | 0 | 0 | 0 | 0 | 0 | 0 | 4 | K | 0 | ROZPOCET | 2637 | 0 | 0 | 0 | 0 | 1 | 2637 | 4 | 450180945
| PP |  | Souvislá výměna kolejnic současně s výměnou pražců, tvar UIC60, 60E2. Poznámka: 1. V cenách jsou započteny náklady na demontáž upevňovadel, výměnu kolejnic, dílů a součástí, montáž upevňovadel, úpravu dilatačních spár, pryžových podložek, zřízení nebo demontáž prozatímních styků a ošetření součástí mazivem. 2. V cenách nejsou započteny náklady na dělení kolejnic, zřízení svaru, demontáž nebo montáž styků. | [14 empty] | PP | 0
325 | K | 5907020086 | Souvislá výměna kolejnic současně s výměnou pražců, tvar R65 | m | 9 | 289 | 2601 | Sborník UOŽI 01 2023 |  | základní | 0 | 0 | 0 | 0 | 0 | 0 | 4 | K | 0 | ROZPOCET | 2601 | 0 | 0 | 0 | 0 | 1 | 2601 | 4 | -189108452
| PP |  | Souvislá výměna kolejnic současně s výměnou pražců, tvar R65. Poznámka: 1. V cenách jsou započteny náklady na demontáž upevňovadel, výměnu kolejnic, dílů a součástí, montáž upevňovadel, úpravu dilatačních spár, pryžových podložek, zřízení nebo demontáž prozatímních styků a ošetření součástí mazivem. 2. V cenách nejsou započteny náklady na dělení kolejnic, zřízení svaru, demontáž nebo montáž styků. | [14 empty] | PP | 0
326 | K | 5907020091 | Souvislá výměna kolejnic současně s výměnou pražců, tvar S49, T, 49E1 | m | 1731 | 247 | 427557 | Sborník UOŽI 01 2023 |  | základní | 0 | 0 | 0 | 0 | 0 | 0 | 4 | K | 0 | ROZPOCET | 427557 | 0 | 0 | 0 | 0 | 1 | 427557 | 4 | 205854996
| PP |  | Souvislá výměna kolejnic současně s výměnou pražců, tvar S49, T, 49E1. Poznámka: 1. V cenách jsou započteny náklady na demontáž upevňovadel, výměnu kolejnic, dílů a součástí, montáž upevňovadel, úpravu dilatačních spár, pryžových podložek, zřízení nebo demontáž prozatímních styků a ošetření součástí mazivem. 2. V cenách nejsou započteny náklady na dělení kolejnic, zřízení svaru, demontáž nebo montáž styků. | [14 empty] | PP | 0
327 | K | 5907020096 | Souvislá výměna kolejnic současně s výměnou pražců, tvar A | m | 9 | 222 | 1998 | Sborník UOŽI 01 2023 |  | základní | 0 | 0 | 0 | 0 | 0 | 0 | 4 | K | 0 | ROZPOCET | 1998 | 0 | 0 | 0 | 0 | 1 | 1998 | 4 | 1559376072
| PP |  | Souvislá výměna kolejnic současně s výměnou pražců, tvar A. Poznámka: 1. V cenách jsou započteny náklady na demontáž upevňovadel, výměnu kolejnic, dílů a součástí, montáž upevňovadel, úpravu dilatačních spár, pryžových podložek, zřízení nebo demontáž prozatímních styků a ošetření součástí mazivem. 2. V cenách nejsou započteny náklady na dělení kolejnic, zřízení svaru, demontáž nebo montáž styků. | [14 empty] | PP | 0
328 | K | 5907020156 | Souvislá výměna kolejnic současně s výměnou kompletů, tvar UIC60, 60E2 | m | 1731 | 300 | 519300 | Sborník UOŽI 01 2023 |  | základní | 0 | 0 | 0 | 0 | 0 | 0 | 4 | K | 0 | ROZPOCET | 519300 | 0 | 0 | 0 | 0 | 1 | 519300 | 4 | -687399637
| PP |  | Souvislá výměna kolejnic současně s výměnou kompletů, tvar UIC60, 60E2. Poznámka: 1. V cenách jsou započteny náklady na demontáž upevňovadel, výměnu kolejnic, dílů a součástí, montáž upevňovadel, úpravu dilatačních spár, pryžových podložek, zřízení nebo demontáž prozatímních styků a ošetření součástí mazivem. 2. V cenách nejsou započteny náklady na dělení kolejnic, zřízení svaru, demontáž nebo montáž styků. | [14 empty] | PP | 0
329 | K | 5907020161 | Souvislá výměna kolejnic současně s výměnou kompletů, tvar R65 | m | 9 | 298 | 2682 | Sborník UOŽI 01 2023 |  | základní | 0 | 0 | 0 | 0 | 0 | 0 | 4 | K | 0 | ROZPOCET | 2682 | 0 | 0 | 0 | 0 | 1 | 2682 | 4 | -234097374
| PP |  | Souvislá výměna kolejnic současně s výměnou kompletů, tvar R65. Poznámka: 1. V cenách jsou započteny náklady na demontáž upevňovadel, výměnu kolejnic, dílů a součástí, montáž upevňovadel, úpravu dilatačních spár, pryžových podložek, zřízení nebo demontáž prozatímních styků a ošetření součástí mazivem. 2. V cenách nejsou započteny náklady na dělení kolejnic, zřízení svaru, demontáž nebo montáž styků. | [14 empty] | PP | 0
330 | K | 5907020166 | Souvislá výměna kolejnic současně s výměnou kompletů, tvar S49, T, 49E1 | m | 8657 | 254 | 2198878 | Sborník UOŽI 01 2023 |  | základní | 0 | 0 | 0 | 0 | 0 | 0 | 4 | K | 0 | ROZPOCET | 2198878 | 0 | 0 | 0 | 0 | 1 | 2198878 | 4 | -1277471142
| PP |  | Souvislá výměna kolejnic současně s výměnou kompletů, tvar S49, T, 49E1. Poznámka: 1. V cenách jsou započteny náklady na demontáž upevňovadel, výměnu kolejnic, dílů a součástí, montáž upevňovadel, úpravu dilatačních spár, pryžových podložek, zřízení nebo demontáž prozatímních styků a ošetření součástí mazivem. 2. V cenách nejsou započteny náklady na dělení kolejnic, zřízení svaru, demontáž nebo montáž styků. | [14 empty] | PP | 0
331 | K | 5907020171 | Souvislá výměna kolejnic současně s výměnou kompletů, tvar A | m | 9 | 227 | 2043 | Sborník UOŽI 01 2023 |  | základní | 0 | 0 | 0 | 0 | 0 | 0 | 4 | K | 0 | ROZPOCET | 2043 | 0 | 0 | 0 | 0 | 1 | 2043 | 4 | -1410794264
| PP |  | Souvislá výměna kolejnic současně s výměnou kompletů, tvar A. Poznámka: 1. V cenách jsou započteny náklady na demontáž upevňovadel, výměnu kolejnic, dílů a součástí, montáž upevňovadel, úpravu dilatačních spár, pryžových podložek, zřízení nebo demontáž prozatímních styků a ošetření součástí mazivem. 2. V cenách nejsou započteny náklady na dělení kolejnic, zřízení svaru, demontáž nebo montáž styků. | [14 empty] | PP | 0
332 | K | 5907020231 | Souvislá výměna kolejnic současně s výměnou svěrek, tvar UIC60, 60E2 | m | 9 | 344 | 3096 | Sborník UOŽI 01 2023 |  | základní | 0 | 0 | 0 | 0 | 0 | 0 | 4 | K | 0 | ROZPOCET | 3096 | 0 | 0 | 0 | 0 | 1 | 3096 | 4 | 69739800
| PP |  | Souvislá výměna kolejnic současně s výměnou svěrek, tvar UIC60, 60E2. Poznámka: 1. V cenách jsou započteny náklady na demontáž upevňovadel, výměnu kolejnic, dílů a součástí, montáž upevňovadel, úpravu dilatačních spár, pryžových podložek, zřízení nebo demontáž prozatímních styků a ošetření součástí mazivem. 2. V cenách nejsou započteny náklady na dělení kolejnic, zřízení svaru, demontáž nebo montáž styků. | [14 empty] | PP | 0
333 | K | 5907020236 | Souvislá výměna kolejnic současně s výměnou svěrek, tvar R65 | m | 9 | 345 | 3105 | Sborník UOŽI 01 2023 |  | základní | 0 | 0 | 0 | 0 | 0 | 0 | 4 | K | 0 | ROZPOCET | 3105 | 0 | 0 | 0 | 0 | 1 | 3105 | 4 | 655341085
| PP |  | Souvislá výměna kolejnic současně s výměnou svěrek, tvar R65. Poznámka: 1. V cenách jsou započteny náklady na demontáž upevňovadel, výměnu kolejnic, dílů a součástí, montáž upevňovadel, úpravu dilatačních spár, pryžových podložek, zřízení nebo demontáž prozatímních styků a ošetření součástí mazivem. 2. V cenách nejsou započteny náklady na dělení kolejnic, zřízení svaru, demontáž nebo montáž styků. | [14 empty] | PP | 0
334 | K | 5907020241 | Souvislá výměna kolejnic současně s výměnou svěrek, tvar S49, T, 49E1 | m | 9 | 288 | 2592 | Sborník UOŽI 01 2023 |  | základní | 0 | 0 | 0 | 0 | 0 | 0 | 4 | K | 0 | ROZPOCET | 2592 | 0 | 0 | 0 | 0 | 1 | 2592 | 4 | 634513030
| PP |  | Souvislá výměna kolejnic současně s výměnou svěrek, tvar S49, T, 49E1. Poznámka: 1. V cenách jsou započteny náklady na demontáž upevňovadel, výměnu kolejnic, dílů a součástí, montáž upevňovadel, úpravu dilatačních spár, pryžových podložek, zřízení nebo demontáž prozatímních styků a ošetření součástí mazivem. 2. V cenách nejsou započteny náklady na dělení kolejnic, zřízení svaru, demontáž nebo montáž styků. | [14 empty] | PP | 0
335 | K | 5907020246 | Souvislá výměna kolejnic současně s výměnou svěrek, tvar A | m | 9 | 266 | 2394 | Sborník UOŽI 01 2023 |  | základní | 0 | 0 | 0 | 0 | 0 | 0 | 4 | K | 0 | ROZPOCET | 2394 | 0 | 0 | 0 | 0 | 1 | 2394 | 4 | 1194671012
| PP |  | Souvislá výměna kolejnic současně s výměnou svěrek, tvar A. Poznámka: 1. V cenách jsou započteny náklady na demontáž upevňovadel, výměnu kolejnic, dílů a součástí, montáž upevňovadel, úpravu dilatačních spár, pryžových podložek, zřízení nebo demontáž prozatímních styků a ošetření součástí mazivem. 2. V cenách nejsou započteny náklady na dělení kolejnic, zřízení svaru, demontáž nebo montáž styků. | [14 empty] | PP | 0
336 | K | 5907020306 | Souvislá výměna kolejnic současně s výměnou svěrkových šroubů, tvar UIC60, 60E2 | m | 9 | 300 | 2700 | Sborník UOŽI 01 2023 |  | základní | 0 | 0 | 0 | 0 | 0 | 0 | 4 | K | 0 | ROZPOCET | 2700 | 0 | 0 | 0 | 0 | 1 | 2700 | 4 | -493564311
| PP |  | Souvislá výměna kolejnic současně s výměnou svěrkových šroubů, tvar UIC60, 60E2. Poznámka: 1. V cenách jsou započteny náklady na demontáž upevňovadel, výměnu kolejnic, dílů a součástí, montáž upevňovadel, úpravu dilatačních spár, pryžových podložek, zřízení nebo demontáž prozatímních styků a ošetření součástí mazivem. 2. V cenách nejsou započteny náklady na dělení kolejnic, zřízení svaru, demontáž nebo montáž styků. | [14 empty] | PP | 0
337 | K | 5907020311 | Souvislá výměna kolejnic současně s výměnou svěrkových šroubů, tvar R65 | m | 9 | 298 | 2682 | Sborník UOŽI 01 2023 |  | základní | 0 | 0 | 0 | 0 | 0 | 0 | 4 | K | 0 | ROZPOCET | 2682 | 0 | 0 | 0 | 0 | 1 | 2682 | 4 | 1972747145
| PP |  | Souvislá výměna kolejnic současně s výměnou svěrkových šroubů, tvar R65. Poznámka: 1. V cenách jsou započteny náklady na demontáž upevňovadel, výměnu kolejnic, dílů a součástí, montáž upevňovadel, úpravu dilatačních spár, pryžových podložek, zřízení nebo demontáž prozatímních styků a ošetření součástí mazivem. 2. V cenách nejsou započteny náklady na dělení kolejnic, zřízení svaru, demontáž nebo montáž styků. | [14 empty] | PP | 0
338 | K | 5907020316 | Souvislá výměna kolejnic současně s výměnou svěrkových šroubů, tvar S49, T, 49E1 | m | 4329 | 249 | 1077921 | Sborník UOŽI 01 2023 |  | základní | 0 | 0 | 0 | 0 | 0 | 0 | 4 | K | 0 | ROZPOCET | 1077921 | 0 | 0 | 0 | 0 | 1 | 1077921 | 4 | 1704777876
| PP |  | Souvislá výměna kolejnic současně s výměnou svěrkových šroubů, tvar S49, T, 49E1. Poznámka: 1. V cenách jsou započteny náklady na demontáž upevňovadel, výměnu kolejnic, dílů a součástí, montáž upevňovadel, úpravu dilatačních spár, pryžových podložek, zřízení nebo demontáž prozatímních styků a ošetření součástí mazivem. 2. V cenách nejsou započteny náklady na dělení kolejnic, zřízení svaru, demontáž nebo montáž styků. | [14 empty] | PP | 0
339 | K | 5907020321 | Souvislá výměna kolejnic současně s výměnou svěrkových šroubů, tvar A | m | 9 | 227 | 2043 | Sborník UOŽI 01 2023 |  | základní | 0 | 0 | 0 | 0 | 0 | 0 | 4 | K | 0 | ROZPOCET | 2043 | 0 | 0 | 0 | 0 | 1 | 2043 | 4 | 618249315
| PP |  | Souvislá výměna kolejnic současně s výměnou svěrkových šroubů, tvar A. Poznámka: 1. V cenách jsou započteny náklady na demontáž upevňovadel, výměnu kolejnic, dílů a součástí, montáž upevňovadel, úpravu dilatačních spár, pryžových podložek, zřízení nebo demontáž prozatímních styků a ošetření součástí mazivem. 2. V cenách nejsou započteny náklady na dělení kolejnic, zřízení svaru, demontáž nebo montáž styků. | [14 empty] | PP | 0
340 | K | 5907020381 | Souvislá výměna kolejnic současně s výměnou kompletů a pryžové podložky, tvar UIC60, 60E2 | m | 1731 | 305 | 527955 | Sborník UOŽI 01 2023 |  | základní | 0 | 0 | 0 | 0 | 0 | 0 | 4 | K | 0 | ROZPOCET | 527955 | 0 | 0 | 0 | 0 | 1 | 527955 | 4 | 1801862396
| PP |  | Souvislá výměna kolejnic současně s výměnou kompletů a pryžové podložky, tvar UIC60, 60E2. Poznámka: 1. V cenách jsou započteny náklady na demontáž upevňovadel, výměnu kolejnic, dílů a součástí, montáž upevňovadel, úpravu dilatačních spár, pryžových podložek, zřízení nebo demontáž prozatímních styků a ošetření součástí mazivem. 2. V cenách nejsou započteny náklady na dělení kolejnic, zřízení svaru, demontáž nebo montáž styků. | [14 empty] | PP | 0
341 | K | 5907020386 | Souvislá výměna kolejnic současně s výměnou kompletů a pryžové podložky, tvar R65 | m | 9 | 306 | 2754 | Sborník UOŽI 01 2023 |  | základní | 0 | 0 | 0 | 0 | 0 | 0 | 4 | K | 0 | ROZPOCET | 2754 | 0 | 0 | 0 | 0 | 1 | 2754 | 4 | 1040309284
| PP |  | Souvislá výměna kolejnic současně s výměnou kompletů a pryžové podložky, tvar R65. Poznámka: 1. V cenách jsou započteny náklady na demontáž upevňovadel, výměnu kolejnic, dílů a součástí, montáž upevňovadel, úpravu dilatačních spár, pryžových podložek, zřízení nebo demontáž prozatímních styků a ošetření součástí mazivem. 2. V cenách nejsou započteny náklady na dělení kolejnic, zřízení svaru, demontáž nebo montáž styků. | [14 empty] | PP | 0
342 | K | 5907020391 | Souvislá výměna kolejnic současně s výměnou kompletů a pryžové podložky, tvar S49, T, 49E1 | m | 17314 | 257 | 4449698 | Sborník UOŽI 01 2023 |  | základní | 0 | 0 | 0 | 0 | 0 | 0 | 4 | K | 0 | ROZPOCET | 4449698 | 0 | 0 | 0 | 0 | 1 | 4449698 | 4 | -780883322
| PP |  | Souvislá výměna kolejnic současně s výměnou kompletů a pryžové podložky, tvar S49, T, 49E1. Poznámka: 1. V cenách jsou započteny náklady na demontáž upevňovadel, výměnu kolejnic, dílů a součástí, montáž upevňovadel, úpravu dilatačních spár, pryžových podložek, zřízení nebo demontáž prozatímních styků a ošetření součástí mazivem. 2. V cenách nejsou započteny náklady na dělení kolejnic, zřízení svaru, demontáž nebo montáž styků. | [14 empty] | PP | 0
343 | K | 5907020396 | Souvislá výměna kolejnic současně s výměnou kompletů a pryžové podložky, tvar A | m | 9 | 236 | 2124 | Sborník UOŽI 01 2023 |  | základní | 0 | 0 | 0 | 0 | 0 | 0 | 4 | K | 0 | ROZPOCET | 2124 | 0 | 0 | 0 | 0 | 1 | 2124 | 4 | -1133661651
| PP |  | Souvislá výměna kolejnic současně s výměnou kompletů a pryžové podložky, tvar A. Poznámka: 1. V cenách jsou započteny náklady na demontáž upevňovadel, výměnu kolejnic, dílů a součástí, montáž upevňovadel, úpravu dilatačních spár, pryžových podložek, zřízení nebo demontáž prozatímních styků a ošetření součástí mazivem. 2. V cenách nejsou započteny náklady na dělení kolejnic, zřízení svaru, demontáž nebo montáž styků. | [14 empty] | PP | 0
344 | K | 5907020456 | Souvislá výměna kolejnic současně s výměnou pryžové podložky, tvar UIC60, 60E2 | m | 9 | 300 | 2700 | Sborník UOŽI 01 2023 |  | základní | 0 | 0 | 0 | 0 | 0 | 0 | 4 | K | 0 | ROZPOCET | 2700 | 0 | 0 | 0 | 0 | 1 | 2700 | 4 | -1637425960
| PP |  | Souvislá výměna kolejnic současně s výměnou pryžové podložky, tvar UIC60, 60E2. Poznámka: 1. V cenách jsou započteny náklady na demontáž upevňovadel, výměnu kolejnic, dílů a součástí, montáž upevňovadel, úpravu dilatačních spár, pryžových podložek, zřízení nebo demontáž prozatímních styků a ošetření součástí mazivem. 2. V cenách nejsou započteny náklady na dělení kolejnic, zřízení svaru, demontáž nebo montáž styků. | [14 empty] | PP | 0
345 | K | 5907020461 | Souvislá výměna kolejnic současně s výměnou pryžové podložky, tvar R65 | m | 9 | 298 | 2682 | Sborník UOŽI 01 2023 |  | základní | 0 | 0 | 0 | 0 | 0 | 0 | 4 | K | 0 | ROZPOCET | 2682 | 0 | 0 | 0 | 0 | 1 | 2682 | 4 | 882917306
| PP |  | Souvislá výměna kolejnic současně s výměnou pryžové podložky, tvar R65. Poznámka: 1. V cenách jsou započteny náklady na demontáž upevňovadel, výměnu kolejnic, dílů a součástí, montáž upevňovadel, úpravu dilatačních spár, pryžových podložek, zřízení nebo demontáž prozatímních styků a ošetření součástí mazivem. 2. V cenách nejsou započteny náklady na dělení kolejnic, zřízení svaru, demontáž nebo montáž styků. | [14 empty] | PP | 0
346 | K | 5907020466 | Souvislá výměna kolejnic současně s výměnou pryžové podložky, tvar S49, T, 49E1 | m | 25971 | 249 | 6466779 | Sborník UOŽI 01 2023 |  | základní | 0 | 0 | 0 | 0 | 0 | 0 | 4 | K | 0 | ROZPOCET | 6466779 | 0 | 0 | 0 | 0 | 1 | 6466779 | 4 | 1737043812
| PP |  | Souvislá výměna kolejnic současně s výměnou pryžové podložky, tvar S49, T, 49E1. Poznámka: 1. V cenách jsou započteny náklady na demontáž upevňovadel, výměnu kolejnic, dílů a součástí, montáž upevňovadel, úpravu dilatačních spár, pryžových podložek, zřízení nebo demontáž prozatímních styků a ošetření součástí mazivem. 2. V cenách nejsou započteny náklady na dělení kolejnic, zřízení svaru, demontáž nebo montáž styků. | [14 empty] | PP | 0
347 | K | 5907020471 | Souvislá výměna kolejnic současně s výměnou pryžové podložky, tvar A | m | 9 | 227 | 2043 | Sborník UOŽI 01 2023 |  | základní | 0 | 0 | 0 | 0 | 0 | 0 | 4 | K | 0 | ROZPOCET | 2043 | 0 | 0 | 0 | 0 | 1 | 2043 | 4 | 95719369
| PP |  | Souvislá výměna kolejnic současně s výměnou pryžové podložky, tvar A. Poznámka: 1. V cenách jsou započteny náklady na demontáž upevňovadel, výměnu kolejnic, dílů a součástí, montáž upevňovadel, úpravu dilatačních spár, pryžových podložek, zřízení nebo demontáž prozatímních styků a ošetření součástí mazivem. 2. V cenách nejsou započteny náklady na dělení kolejnic, zřízení svaru, demontáž nebo montáž styků. | [14 empty] | PP | 0
348 | K | 5907020531 | Souvislá výměna kolejnic současně s výměnou vodicích vložek, tvar UIC60, 60E2 | m | 9 | 305 | 2745 | Sborník UOŽI 01 2023 |  | základní | 0 | 0 | 0 | 0 | 0 | 0 | 4 | K | 0 | ROZPOCET | 2745 | 0 | 0 | 0 | 0 | 1 | 2745 | 4 | 1213287521
| PP |  | Souvislá výměna kolejnic současně s výměnou vodicích vložek, tvar UIC60, 60E2. Poznámka: 1. V cenách jsou započteny náklady na demontáž upevňovadel, výměnu kolejnic, dílů a součástí, montáž upevňovadel, úpravu dilatačních spár, pryžových podložek, zřízení nebo demontáž prozatímních styků a ošetření součástí mazivem. 2. V cenách nejsou započteny náklady na dělení kolejnic, zřízení svaru, demontáž nebo montáž styků. | [14 empty] | PP | 0
349 | K | 5907020536 | Souvislá výměna kolejnic současně s výměnou vodicích vložek, tvar S49, 49E1 | m | 9 | 257 | 2313 | Sborník UOŽI 01 2023 |  | základní | 0 | 0 | 0 | 0 | 0 | 0 | 4 | K | 0 | ROZPOCET | 2313 | 0 | 0 | 0 | 0 | 1 | 2313 | 4 | 550139767
| PP |  | Souvislá výměna kolejnic současně s výměnou vodicích vložek, tvar S49, 49E1. Poznámka: 1. V cenách jsou započteny náklady na demontáž upevňovadel, výměnu kolejnic, dílů a součástí, montáž upevňovadel, úpravu dilatačních spár, pryžových podložek, zřízení nebo demontáž prozatímních styků a ošetření součástí mazivem. 2. V cenách nejsou započteny náklady na dělení kolejnic, zřízení svaru, demontáž nebo montáž styků. | [14 empty] | PP | 0
350 | K | 5907020566 | Souvislá výměna kolejnic současně s výměnou kompletů a vodicích vložek, tvar UIC60, 60E2 | m | 9 | 312 | 2808 | Sborník UOŽI 01 2023 |  | základní | 0 | 0 | 0 | 0 | 0 | 0 | 4 | K | 0 | ROZPOCET | 2808 | 0 | 0 | 0 | 0 | 1 | 2808 | 4 | 1804881826
| PP |  | Souvislá výměna kolejnic současně s výměnou kompletů a vodicích vložek, tvar UIC60, 60E2. Poznámka: 1. V cenách jsou započteny náklady na demontáž upevňovadel, výměnu kolejnic, dílů a součástí, montáž upevňovadel, úpravu dilatačních spár, pryžových podložek, zřízení nebo demontáž prozatímních styků a ošetření součástí mazivem. 2. V cenách nejsou započteny náklady na dělení kolejnic, zřízení svaru, demontáž nebo montáž styků. | [14 empty] | PP | 0
351 | K | 5907020571 | Souvislá výměna kolejnic současně s výměnou kompletů a vodicích vložek, tvar S49, 49E1 | m | 9 | 260 | 2340 | Sborník UOŽI 01 2023 |  | základní | 0 | 0 | 0 | 0 | 0 | 0 | 4 | K | 0 | ROZPOCET | 2340 | 0 | 0 | 0 | 0 | 1 | 2340 | 4 | -807889301
| PP |  | Souvislá výměna kolejnic současně s výměnou kompletů a vodicích vložek, tvar S49, 49E1. Poznámka: 1. V cenách jsou započteny náklady na demontáž upevňovadel, výměnu kolejnic, dílů a součástí, montáž upevňovadel, úpravu dilatačních spár, pryžových podložek, zřízení nebo demontáž prozatímních styků a ošetření součástí mazivem. 2. V cenách nejsou započteny náklady na dělení kolejnic, zřízení svaru, demontáž nebo montáž styků. | [14 empty] | PP | 0
352 | K | 5907020601 | Souvislá výměna kolejnic současně s výměnou kompletů, vodicích vložek a pryžové podložky, tvar UIC60, 60E2 | m | 9 | 314 | 2826 | Sborník UOŽI 01 2023 |  | základní | 0 | 0 | 0 | 0 | 0 | 0 | 4 | K | 0 | ROZPOCET | 2826 | 0 | 0 | 0 | 0 | 1 | 2826 | 4 | 1078126817
| PP |  | Souvislá výměna kolejnic současně s výměnou kompletů, vodicích vložek a pryžové podložky, tvar UIC60, 60E2. Poznámka: 1. V cenách jsou započteny náklady na demontáž upevňovadel, výměnu kolejnic, dílů a součástí, montáž upevňovadel, úpravu dilatačních spár, pryžových podložek, zřízení nebo demontáž prozatímních styků a ošetření součástí mazivem. 2. V cenách nejsou započteny náklady na dělení kolejnic, zřízení svaru, demontáž nebo montáž styků. | [14 empty] | PP | 0
353 | K | 5907020606 | Souvislá výměna kolejnic současně s výměnou kompletů, vodicích vložek a pryžové podložky, tvar S49, 49E1 | m | 9 | 265 | 2385 | Sborník UOŽI 01 2023 |  | základní | 0 | 0 | 0 | 0 | 0 | 0 | 4 | K | 0 | ROZPOCET | 2385 | 0 | 0 | 0 | 0 | 1 | 2385 | 4 | 1890928880
| PP |  | Souvislá výměna kolejnic současně s výměnou kompletů, vodicích vložek a pryžové podložky, tvar S49, 49E1. Poznámka: 1. V cenách jsou započteny náklady na demontáž upevňovadel, výměnu kolejnic, dílů a součástí, montáž upevňovadel, úpravu dilatačních spár, pryžových podložek, zřízení nebo demontáž prozatímních styků a ošetření součástí mazivem. 2. V cenách nejsou započteny náklady na dělení kolejnic, zřízení svaru, demontáž nebo montáž styků. | [14 empty] | PP | 0
354 | K | 5907030006 | Záměna kolejnic stávající upevnění, tvar UIC60, 60E2 | m | 9 | 444 | 3996 | Sborník UOŽI 01 2023 |  | základní | 0 | 0 | 0 | 0 | 0 | 0 | 4 | K | 0 | ROZPOCET | 3996 | 0 | 0 | 0 | 0 | 1 | 3996 | 4 | -2113151432
| PP |  | Záměna kolejnic stávající upevnění, tvar UIC60, 60E2. Poznámka: 1. V cenách jsou započteny náklady na demontáž upevňovadel, záměnu vnějšího a vnitřního pásu, dílů a součástí, montáž upevňovadel, úpravu dilatačních spár, pryžových podložek, zřízení nebo demontáž prozatímních styků a ošetření součástí mazivem. 2. V cenách nejsou započteny náklady na dělení kolejnic, zřízení svaru, demontáž nebo montáž styků. | [14 empty] | PP | 0
355 | K | 5907030011 | Záměna kolejnic stávající upevnění, tvar R65 | m | 9 | 452 | 4068 | Sborník UOŽI 01 2023 |  | základní | 0 | 0 | 0 | 0 | 0 | 0 | 4 | K | 0 | ROZPOCET | 4068 | 0 | 0 | 0 | 0 | 1 | 4068 | 4 | -2035402101
| PP |  | Záměna kolejnic stávající upevnění, tvar R65. Poznámka: 1. V cenách jsou započteny náklady na demontáž upevňovadel, záměnu vnějšího a vnitřního pásu, dílů a součástí, montáž upevňovadel, úpravu dilatačních spár, pryžových podložek, zřízení nebo demontáž prozatímních styků a ošetření součástí mazivem. 2. V cenách nejsou započteny náklady na dělení kolejnic, zřízení svaru, demontáž nebo montáž styků. | [14 empty] | PP | 0
356 | K | 5907030016 | Záměna kolejnic stávající upevnění, tvar S49, T, 49E1 | m | 1731 | 393 | 680283 | Sborník UOŽI 01 2023 |  | základní | 0 | 0 | 0 | 0 | 0 | 0 | 4 | K | 0 | ROZPOCET | 680283 | 0 | 0 | 0 | 0 | 1 | 680283 | 4 | 1617549168
| PP |  | Záměna kolejnic stávající upevnění, tvar S49, T, 49E1. Poznámka: 1. V cenách jsou započteny náklady na demontáž upevňovadel, záměnu vnějšího a vnitřního pásu, dílů a součástí, montáž upevňovadel, úpravu dilatačních spár, pryžových podložek, zřízení nebo demontáž prozatímních styků a ošetření součástí mazivem. 2. V cenách nejsou započteny náklady na dělení kolejnic, zřízení svaru, demontáž nebo montáž styků. | [14 empty] | PP | 0
357 | K | 5907030021 | Záměna kolejnic stávající upevnění, tvar A | m | 9 | 292 | 2628 | Sborník UOŽI 01 2023 |  | základní | 0 | 0 | 0 | 0 | 0 | 0 | 4 | K | 0 | ROZPOCET | 2628 | 0 | 0 | 0 | 0 | 1 | 2628 | 4 | 920327810
| PP |  | Záměna kolejnic stávající upevnění, tvar A. Poznámka: 1. V cenách jsou započteny náklady na demontáž upevňovadel, záměnu vnějšího a vnitřního pásu, dílů a součástí, montáž upevňovadel, úpravu dilatačních spár, pryžových podložek, zřízení nebo demontáž prozatímních styků a ošetření součástí mazivem. 2. V cenách nejsou započteny náklady na dělení kolejnic, zřízení svaru, demontáž nebo montáž styků. | [14 empty] | PP | 0
358 | K | 5907030081 | Záměna kolejnic současně s výměnou pražců, tvar UIC60, 60E2 | m | 9 | 440 | 3960 | Sborník UOŽI 01 2023 |  | základní | 0 | 0 | 0 | 0 | 0 | 0 | 4 | K | 0 | ROZPOCET | 3960 | 0 | 0 | 0 | 0 | 1 | 3960 | 4 | 1150877084
| PP |  | Záměna kolejnic současně s výměnou pražců, tvar UIC60, 60E2. Poznámka: 1. V cenách jsou započteny náklady na demontáž upevňovadel, záměnu vnějšího a vnitřního pásu, dílů a součástí, montáž upevňovadel, úpravu dilatačních spár, pryžových podložek, zřízení nebo demontáž prozatímních styků a ošetření součástí mazivem. 2. V cenách nejsou započteny náklady na dělení kolejnic, zřízení svaru, demontáž nebo montáž styků. | [14 empty] | PP | 0
359 | K | 5907030086 | Záměna kolejnic současně s výměnou pražců, tvar R65 | m | 9 | 432 | 3888 | Sborník UOŽI 01 2023 |  | základní | 0 | 0 | 0 | 0 | 0 | 0 | 4 | K | 0 | ROZPOCET | 3888 | 0 | 0 | 0 | 0 | 1 | 3888 | 4 | 951518153
| PP |  | Záměna kolejnic současně s výměnou pražců, tvar R65. Poznámka: 1. V cenách jsou započteny náklady na demontáž upevňovadel, záměnu vnějšího a vnitřního pásu, dílů a součástí, montáž upevňovadel, úpravu dilatačních spár, pryžových podložek, zřízení nebo demontáž prozatímních styků a ošetření součástí mazivem. 2. V cenách nejsou započteny náklady na dělení kolejnic, zřízení svaru, demontáž nebo montáž styků. | [14 empty] | PP | 0
360 | K | 5907030091 | Záměna kolejnic současně s výměnou pražců, tvar S49, T, 49E1 | m | 9 | 391 | 3519 | Sborník UOŽI 01 2023 |  | základní | 0 | 0 | 0 | 0 | 0 | 0 | 4 | K | 0 | ROZPOCET | 3519 | 0 | 0 | 0 | 0 | 1 | 3519 | 4 | 1471626005
| PP |  | Záměna kolejnic současně s výměnou pražců, tvar S49, T, 49E1. Poznámka: 1. V cenách jsou započteny náklady na demontáž upevňovadel, záměnu vnějšího a vnitřního pásu, dílů a součástí, montáž upevňovadel, úpravu dilatačních spár, pryžových podložek, zřízení nebo demontáž prozatímních styků a ošetření součástí mazivem. 2. V cenách nejsou započteny náklady na dělení kolejnic, zřízení svaru, demontáž nebo montáž styků. | [14 empty] | PP | 0
361 | K | 5907030096 | Záměna kolejnic současně s výměnou pražců, tvar A | m | 9 | 292 | 2628 | Sborník UOŽI 01 2023 |  | základní | 0 | 0 | 0 | 0 | 0 | 0 | 4 | K | 0 | ROZPOCET | 2628 | 0 | 0 | 0 | 0 | 1 | 2628 | 4 | -174211895
| PP |  | Záměna kolejnic současně s výměnou pražců, tvar A. Poznámka: 1. V cenách jsou započteny náklady na demontáž upevňovadel, záměnu vnějšího a vnitřního pásu, dílů a součástí, montáž upevňovadel, úpravu dilatačních spár, pryžových podložek, zřízení nebo demontáž prozatímních styků a ošetření součástí mazivem. 2. V cenách nejsou započteny náklady na dělení kolejnic, zřízení svaru, demontáž nebo montáž styků. | [14 empty] | PP | 0
362 | K | 5907030156 | Záměna kolejnic současně s výměnou kompletů, tvar UIC60, 60E2 | m | 9 | 482 | 4338 | Sborník UOŽI 01 2023 |  | základní | 0 | 0 | 0 | 0 | 0 | 0 | 4 | K | 0 | ROZPOCET | 4338 | 0 | 0 | 0 | 0 | 1 | 4338 | 4 | -854152746
| PP |  | Záměna kolejnic současně s výměnou kompletů, tvar UIC60, 60E2. Poznámka: 1. V cenách jsou započteny náklady na demontáž upevňovadel, záměnu vnějšího a vnitřního pásu, dílů a součástí, montáž upevňovadel, úpravu dilatačních spár, pryžových podložek, zřízení nebo demontáž prozatímních styků a ošetření součástí mazivem. 2. V cenách nejsou započteny náklady na dělení kolejnic, zřízení svaru, demontáž nebo montáž styků. | [14 empty] | PP | 0
363 | K | 5907030161 | Záměna kolejnic současně s výměnou kompletů, tvar R65 | m | 9 | 481 | 4329 | Sborník UOŽI 01 2023 |  | základní | 0 | 0 | 0 | 0 | 0 | 0 | 4 | K | 0 | ROZPOCET | 4329 | 0 | 0 | 0 | 0 | 1 | 4329 | 4 | 199548467
| PP |  | Záměna kolejnic současně s výměnou kompletů, tvar R65. Poznámka: 1. V cenách jsou započteny náklady na demontáž upevňovadel, záměnu vnějšího a vnitřního pásu, dílů a součástí, montáž upevňovadel, úpravu dilatačních spár, pryžových podložek, zřízení nebo demontáž prozatímních styků a ošetření součástí mazivem. 2. V cenách nejsou započteny náklady na dělení kolejnic, zřízení svaru, demontáž nebo montáž styků. | [14 empty] | PP | 0
364 | K | 5907030166 | Záměna kolejnic současně s výměnou kompletů, tvar S49, T, 49E1 | m | 9 | 412 | 3708 | Sborník UOŽI 01 2023 |  | základní | 0 | 0 | 0 | 0 | 0 | 0 | 4 | K | 0 | ROZPOCET | 3708 | 0 | 0 | 0 | 0 | 1 | 3708 | 4 | -1180485240
| PP |  | Záměna kolejnic současně s výměnou kompletů, tvar S49, T, 49E1. Poznámka: 1. V cenách jsou započteny náklady na demontáž upevňovadel, záměnu vnějšího a vnitřního pásu, dílů a součástí, montáž upevňovadel, úpravu dilatačních spár, pryžových podložek, zřízení nebo demontáž prozatímních styků a ošetření součástí mazivem. 2. V cenách nejsou započteny náklady na dělení kolejnic, zřízení svaru, demontáž nebo montáž styků. | [14 empty] | PP | 0
365 | K | 5907030171 | Záměna kolejnic současně s výměnou kompletů, tvar A | m | 9 | 312 | 2808 | Sborník UOŽI 01 2023 |  | základní | 0 | 0 | 0 | 0 | 0 | 0 | 4 | K | 0 | ROZPOCET | 2808 | 0 | 0 | 0 | 0 | 1 | 2808 | 4 | 1177436877
| PP |  | Záměna kolejnic současně s výměnou kompletů, tvar A. Poznámka: 1. V cenách jsou započteny náklady na demontáž upevňovadel, záměnu vnějšího a vnitřního pásu, dílů a součástí, montáž upevňovadel, úpravu dilatačních spár, pryžových podložek, zřízení nebo demontáž prozatímních styků a ošetření součástí mazivem. 2. V cenách nejsou započteny náklady na dělení kolejnic, zřízení svaru, demontáž nebo montáž styků. | [14 empty] | PP | 0
366 | K | 5907030231 | Záměna kolejnic současně s výměnou svěrek, tvar UIC60, 60E2 | m | 9 | 461 | 4149 | Sborník UOŽI 01 2023 |  | základní | 0 | 0 | 0 | 0 | 0 | 0 | 4 | K | 0 | ROZPOCET | 4149 | 0 | 0 | 0 | 0 | 1 | 4149 | 4 | -816534307
| PP |  | Záměna kolejnic současně s výměnou svěrek, tvar UIC60, 60E2. Poznámka: 1. V cenách jsou započteny náklady na demontáž upevňovadel, záměnu vnějšího a vnitřního pásu, dílů a součástí, montáž upevňovadel, úpravu dilatačních spár, pryžových podložek, zřízení nebo demontáž prozatímních styků a ošetření součástí mazivem. 2. V cenách nejsou započteny náklady na dělení kolejnic, zřízení svaru, demontáž nebo montáž styků. | [14 empty] | PP | 0
367 | K | 5907030236 | Záměna kolejnic současně s výměnou svěrek, tvar R65 | m | 9 | 462 | 4158 | Sborník UOŽI 01 2023 |  | základní | 0 | 0 | 0 | 0 | 0 | 0 | 4 | K | 0 | ROZPOCET | 4158 | 0 | 0 | 0 | 0 | 1 | 4158 | 4 | -1525199370
| PP |  | Záměna kolejnic současně s výměnou svěrek, tvar R65. Poznámka: 1. V cenách jsou započteny náklady na demontáž upevňovadel, záměnu vnějšího a vnitřního pásu, dílů a součástí, montáž upevňovadel, úpravu dilatačních spár, pryžových podložek, zřízení nebo demontáž prozatímních styků a ošetření součástí mazivem. 2. V cenách nejsou započteny náklady na dělení kolejnic, zřízení svaru, demontáž nebo montáž styků. | [14 empty] | PP | 0
368 | K | 5907030241 | Záměna kolejnic současně s výměnou svěrek, tvar S49, T, 49E1 | m | 9 | 399 | 3591 | Sborník UOŽI 01 2023 |  | základní | 0 | 0 | 0 | 0 | 0 | 0 | 4 | K | 0 | ROZPOCET | 3591 | 0 | 0 | 0 | 0 | 1 | 3591 | 4 | -2137195224
| PP |  | Záměna kolejnic současně s výměnou svěrek, tvar S49, T, 49E1. Poznámka: 1. V cenách jsou započteny náklady na demontáž upevňovadel, záměnu vnějšího a vnitřního pásu, dílů a součástí, montáž upevňovadel, úpravu dilatačních spár, pryžových podložek, zřízení nebo demontáž prozatímních styků a ošetření součástí mazivem. 2. V cenách nejsou započteny náklady na dělení kolejnic, zřízení svaru, demontáž nebo montáž styků. | [14 empty] | PP | 0
369 | K | 5907030246 | Záměna kolejnic současně s výměnou svěrek, tvar A | m | 9 | 300 | 2700 | Sborník UOŽI 01 2023 |  | základní | 0 | 0 | 0 | 0 | 0 | 0 | 4 | K | 0 | ROZPOCET | 2700 | 0 | 0 | 0 | 0 | 1 | 2700 | 4 | 765269697
| PP |  | Záměna kolejnic současně s výměnou svěrek, tvar A. Poznámka: 1. V cenách jsou započteny náklady na demontáž upevňovadel, záměnu vnějšího a vnitřního pásu, dílů a součástí, montáž upevňovadel, úpravu dilatačních spár, pryžových podložek, zřízení nebo demontáž prozatímních styků a ošetření součástí mazivem. 2. V cenách nejsou započteny náklady na dělení kolejnic, zřízení svaru, demontáž nebo montáž styků. | [14 empty] | PP | 0
370 | K | 5907030306 | Záměna kolejnic současně s výměnou svěrkových šroubů, tvar UIC60, 60E2 | m | 9 | 482 | 4338 | Sborník UOŽI 01 2023 |  | základní | 0 | 0 | 0 | 0 | 0 | 0 | 4 | K | 0 | ROZPOCET | 4338 | 0 | 0 | 0 | 0 | 1 | 4338 | 4 | 1026923191
| PP |  | Záměna kolejnic současně s výměnou svěrkových šroubů, tvar UIC60, 60E2. Poznámka: 1. V cenách jsou započteny náklady na demontáž upevňovadel, záměnu vnějšího a vnitřního pásu, dílů a součástí, montáž upevňovadel, úpravu dilatačních spár, pryžových podložek, zřízení nebo demontáž prozatímních styků a ošetření součástí mazivem. 2. V cenách nejsou započteny náklady na dělení kolejnic, zřízení svaru, demontáž nebo montáž styků. | [14 empty] | PP | 0
371 | K | 5907030311 | Záměna kolejnic současně s výměnou svěrkových šroubů, tvar R65 | m | 9 | 481 | 4329 | Sborník UOŽI 01 2023 |  | základní | 0 | 0 | 0 | 0 | 0 | 0 | 4 | K | 0 | ROZPOCET | 4329 | 0 | 0 | 0 | 0 | 1 | 4329 | 4 | 632604970
| PP |  | Záměna kolejnic současně s výměnou svěrkových šroubů, tvar R65. Poznámka: 1. V cenách jsou započteny náklady na demontáž upevňovadel, záměnu vnějšího a vnitřního pásu, dílů a součástí, montáž upevňovadel, úpravu dilatačních spár, pryžových podložek, zřízení nebo demontáž prozatímních styků a ošetření součástí mazivem. 2. V cenách nejsou započteny náklady na dělení kolejnic, zřízení svaru, demontáž nebo montáž styků. | [14 empty] | PP | 0
372 | K | 5907030316 | Záměna kolejnic současně s výměnou svěrkových šroubů, tvar S49, T, 49E1 | m | 866 | 412 | 356792 | Sborník UOŽI 01 2023 |  | základní | 0 | 0 | 0 | 0 | 0 | 0 | 4 | K | 0 | ROZPOCET | 356792 | 0 | 0 | 0 | 0 | 1 | 356792 | 4 | -186238490
| PP |  | Záměna kolejnic současně s výměnou svěrkových šroubů, tvar S49, T, 49E1. Poznámka: 1. V cenách jsou započteny náklady na demontáž upevňovadel, záměnu vnějšího a vnitřního pásu, dílů a součástí, montáž upevňovadel, úpravu dilatačních spár, pryžových podložek, zřízení nebo demontáž prozatímních styků a ošetření součástí mazivem. 2. V cenách nejsou započteny náklady na dělení kolejnic, zřízení svaru, demontáž nebo montáž styků. | [14 empty] | PP | 0
373 | K | 5907030321 | Záměna kolejnic současně s výměnou svěrkových šroubů, tvar A | m | 9 | 312 | 2808 | Sborník UOŽI 01 2023 |  | základní | 0 | 0 | 0 | 0 | 0 | 0 | 4 | K | 0 | ROZPOCET | 2808 | 0 | 0 | 0 | 0 | 1 | 2808 | 4 | -1741380989
| PP |  | Záměna kolejnic současně s výměnou svěrkových šroubů, tvar A. Poznámka: 1. V cenách jsou započteny náklady na demontáž upevňovadel, záměnu vnějšího a vnitřního pásu, dílů a součástí, montáž upevňovadel, úpravu dilatačních spár, pryžových podložek, zřízení nebo demontáž prozatímních styků a ošetření součástí mazivem. 2. V cenách nejsou započteny náklady na dělení kolejnic, zřízení svaru, demontáž nebo montáž styků. | [14 empty] | PP | 0
374 | K | 5907030381 | Záměna kolejnic současně s výměnou kompletů a pryžové podložky, tvar UIC60, 60E2 | m | 9 | 501 | 4509 | Sborník UOŽI 01 2023 |  | základní | 0 | 0 | 0 | 0 | 0 | 0 | 4 | K | 0 | ROZPOCET | 4509 | 0 | 0 | 0 | 0 | 1 | 4509 | 4 | 1390871983
| PP |  | Záměna kolejnic současně s výměnou kompletů a pryžové podložky, tvar UIC60, 60E2. Poznámka: 1. V cenách jsou započteny náklady na demontáž upevňovadel, záměnu vnějšího a vnitřního pásu, dílů a součástí, montáž upevňovadel, úpravu dilatačních spár, pryžových podložek, zřízení nebo demontáž prozatímních styků a ošetření součástí mazivem. 2. V cenách nejsou započteny náklady na dělení kolejnic, zřízení svaru, demontáž nebo montáž styků. | [14 empty] | PP | 0
375 | K | 5907030386 | Záměna kolejnic současně s výměnou kompletů a pryžové podložky, tvar R65 | m | 9 | 500 | 4500 | Sborník UOŽI 01 2023 |  | základní | 0 | 0 | 0 | 0 | 0 | 0 | 4 | K | 0 | ROZPOCET | 4500 | 0 | 0 | 0 | 0 | 1 | 4500 | 4 | 851625047
| PP |  | Záměna kolejnic současně s výměnou kompletů a pryžové podložky, tvar R65. Poznámka: 1. V cenách jsou započteny náklady na demontáž upevňovadel, záměnu vnějšího a vnitřního pásu, dílů a součástí, montáž upevňovadel, úpravu dilatačních spár, pryžových podložek, zřízení nebo demontáž prozatímních styků a ošetření součástí mazivem. 2. V cenách nejsou započteny náklady na dělení kolejnic, zřízení svaru, demontáž nebo montáž styků. | [14 empty] | PP | 0
376 | K | 5907030391 | Záměna kolejnic současně s výměnou kompletů a pryžové podložky, tvar S49, T, 49E1 | m | 866 | 430 | 372380 | Sborník UOŽI 01 2023 |  | základní | 0 | 0 | 0 | 0 | 0 | 0 | 4 | K | 0 | ROZPOCET | 372380 | 0 | 0 | 0 | 0 | 1 | 372380 | 4 | 556668999
| PP |  | Záměna kolejnic současně s výměnou kompletů a pryžové podložky, tvar S49, T, 49E1. Poznámka: 1. V cenách jsou započteny náklady na demontáž upevňovadel, záměnu vnějšího a vnitřního pásu, dílů a součástí, montáž upevňovadel, úpravu dilatačních spár, pryžových podložek, zřízení nebo demontáž prozatímních styků a ošetření součástí mazivem. 2. V cenách nejsou započteny náklady na dělení kolejnic, zřízení svaru, demontáž nebo montáž styků. | [14 empty] | PP | 0
377 | K | 5907030396 | Záměna kolejnic současně s výměnou kompletů a pryžové podložky, tvar A | m | 9 | 322 | 2898 | Sborník UOŽI 01 2023 |  | základní | 0 | 0 | 0 | 0 | 0 | 0 | 4 | K | 0 | ROZPOCET | 2898 | 0 | 0 | 0 | 0 | 1 | 2898 | 4 | 2024513880
| PP |  | Záměna kolejnic současně s výměnou kompletů a pryžové podložky, tvar A. Poznámka: 1. V cenách jsou započteny náklady na demontáž upevňovadel, záměnu vnějšího a vnitřního pásu, dílů a součástí, montáž upevňovadel, úpravu dilatačních spár, pryžových podložek, zřízení nebo demontáž prozatímních styků a ošetření součástí mazivem. 2. V cenách nejsou započteny náklady na dělení kolejnic, zřízení svaru, demontáž nebo montáž styků. | [14 empty] | PP | 0
378 | K | 5907030456 | Záměna kolejnic současně s výměnou pryžové podložky, tvar UIC60, 60E2 | m | 9 | 482 | 4338 | Sborník UOŽI 01 2023 |  | základní | 0 | 0 | 0 | 0 | 0 | 0 | 4 | K | 0 | ROZPOCET | 4338 | 0 | 0 | 0 | 0 | 1 | 4338 | 4 | 258022971
| PP |  | Záměna kolejnic současně s výměnou pryžové podložky, tvar UIC60, 60E2. Poznámka: 1. V cenách jsou započteny náklady na demontáž upevňovadel, záměnu vnějšího a vnitřního pásu, dílů a součástí, montáž upevňovadel, úpravu dilatačních spár, pryžových podložek, zřízení nebo demontáž prozatímních styků a ošetření součástí mazivem. 2. V cenách nejsou započteny náklady na dělení kolejnic, zřízení svaru, demontáž nebo montáž styků. | [14 empty] | PP | 0
379 | K | 5907030461 | Záměna kolejnic současně s výměnou pryžové podložky, tvar R65 | m | 9 | 481 | 4329 | Sborník UOŽI 01 2023 |  | základní | 0 | 0 | 0 | 0 | 0 | 0 | 4 | K | 0 | ROZPOCET | 4329 | 0 | 0 | 0 | 0 | 1 | 4329 | 4 | -98233780
| PP |  | Záměna kolejnic současně s výměnou pryžové podložky, tvar R65. Poznámka: 1. V cenách jsou započteny náklady na demontáž upevňovadel, záměnu vnějšího a vnitřního pásu, dílů a součástí, montáž upevňovadel, úpravu dilatačních spár, pryžových podložek, zřízení nebo demontáž prozatímních styků a ošetření součástí mazivem. 2. V cenách nejsou započteny náklady na dělení kolejnic, zřízení svaru, demontáž nebo montáž styků. | [14 empty] | PP | 0
380 | K | 5907030466 | Záměna kolejnic současně s výměnou pryžové podložky, tvar S49, T, 49E1 | m | 9 | 412 | 3708 | Sborník UOŽI 01 2023 |  | základní | 0 | 0 | 0 | 0 | 0 | 0 | 4 | K | 0 | ROZPOCET | 3708 | 0 | 0 | 0 | 0 | 1 | 3708 | 4 | 1836471880
| PP |  | Záměna kolejnic současně s výměnou pryžové podložky, tvar S49, T, 49E1. Poznámka: 1. V cenách jsou započteny náklady na demontáž upevňovadel, záměnu vnějšího a vnitřního pásu, dílů a součástí, montáž upevňovadel, úpravu dilatačních spár, pryžových podložek, zřízení nebo demontáž prozatímních styků a ošetření součástí mazivem. 2. V cenách nejsou započteny náklady na dělení kolejnic, zřízení svaru, demontáž nebo montáž styků. | [14 empty] | PP | 0
381 | K | 5907030471 | Záměna kolejnic současně s výměnou pryžové podložky, tvar A | m | 9 | 312 | 2808 | Sborník UOŽI 01 2023 |  | základní | 0 | 0 | 0 | 0 | 0 | 0 | 4 | K | 0 | ROZPOCET | 2808 | 0 | 0 | 0 | 0 | 1 | 2808 | 4 | -421590737
| PP |  | Záměna kolejnic současně s výměnou pryžové podložky, tvar A. Poznámka: 1. V cenách jsou započteny náklady na demontáž upevňovadel, záměnu vnějšího a vnitřního pásu, dílů a součástí, montáž upevňovadel, úpravu dilatačních spár, pryžových podložek, zřízení nebo demontáž prozatímních styků a ošetření součástí mazivem. 2. V cenách nejsou započteny náklady na dělení kolejnic, zřízení svaru, demontáž nebo montáž styků. | [14 empty] | PP | 0
382 | K | 5907030531 | Záměna kolejnic současně s výměnou vodicích vložek, tvar UIC60, 60E2 | m | 9 | 501 | 4509 | Sborník UOŽI 01 2023 |  | základní | 0 | 0 | 0 | 0 | 0 | 0 | 4 | K | 0 | ROZPOCET | 4509 | 0 | 0 | 0 | 0 | 1 | 4509 | 4 | 659005228
| PP |  | Záměna kolejnic současně s výměnou vodicích vložek, tvar UIC60, 60E2. Poznámka: 1. V cenách jsou započteny náklady na demontáž upevňovadel, záměnu vnějšího a vnitřního pásu, dílů a součástí, montáž upevňovadel, úpravu dilatačních spár, pryžových podložek, zřízení nebo demontáž prozatímních styků a ošetření součástí mazivem. 2. V cenách nejsou započteny náklady na dělení kolejnic, zřízení svaru, demontáž nebo montáž styků. | [14 empty] | PP | 0
383 | K | 5907030536 | Záměna kolejnic současně s výměnou vodicích vložek, tvar S49, T, 49E1 | m | 9 | 431 | 3879 | Sborník UOŽI 01 2023 |  | základní | 0 | 0 | 0 | 0 | 0 | 0 | 4 | K | 0 | ROZPOCET | 3879 | 0 | 0 | 0 | 0 | 1 | 3879 | 4 | -675740213
| PP |  | Záměna kolejnic současně s výměnou vodicích vložek, tvar S49, T, 49E1. Poznámka: 1. V cenách jsou započteny náklady na demontáž upevňovadel, záměnu vnějšího a vnitřního pásu, dílů a součástí, montáž upevňovadel, úpravu dilatačních spár, pryžových podložek, zřízení nebo demontáž prozatímních styků a ošetření součástí mazivem. 2. V cenách nejsou započteny náklady na dělení kolejnic, zřízení svaru, demontáž nebo montáž styků. | [14 empty] | PP | 0
384 | K | 5907030566 | Záměna kolejnic současně s výměnou kompletů a vodicích vložek, tvar UIC60, 60E2 | m | 9 | 514 | 4626 | Sborník UOŽI 01 2023 |  | základní | 0 | 0 | 0 | 0 | 0 | 0 | 4 | K | 0 | ROZPOCET | 4626 | 0 | 0 | 0 | 0 | 1 | 4626 | 4 | 801836429
| PP |  | Záměna kolejnic současně s výměnou kompletů a vodicích vložek, tvar UIC60, 60E2. Poznámka: 1. V cenách jsou započteny náklady na demontáž upevňovadel, záměnu vnějšího a vnitřního pásu, dílů a součástí, montáž upevňovadel, úpravu dilatačních spár, pryžových podložek, zřízení nebo demontáž prozatímních styků a ošetření součástí mazivem. 2. V cenách nejsou započteny náklady na dělení kolejnic, zřízení svaru, demontáž nebo montáž styků. | [14 empty] | PP | 0
385 | K | 5907030571 | Záměna kolejnic současně s výměnou kompletů a vodicích vložek, tvar S49, T, 49E1 | m | 9 | 444 | 3996 | Sborník UOŽI 01 2023 |  | základní | 0 | 0 | 0 | 0 | 0 | 0 | 4 | K | 0 | ROZPOCET | 3996 | 0 | 0 | 0 | 0 | 1 | 3996 | 4 | 570195602
| PP |  | Záměna kolejnic současně s výměnou kompletů a vodicích vložek, tvar S49, T, 49E1. Poznámka: 1. V cenách jsou započteny náklady na demontáž upevňovadel, záměnu vnějšího a vnitřního pásu, dílů a součástí, montáž upevňovadel, úpravu dilatačních spár, pryžových podložek, zřízení nebo demontáž prozatímních styků a ošetření součástí mazivem. 2. V cenách nejsou započteny náklady na dělení kolejnic, zřízení svaru, demontáž nebo montáž styků. | [14 empty] | PP | 0
386 | K | 5907030601 | Záměna kolejnic současně s výměnou kompletů, vodicích vložek a pryžové podložky, tvar UIC60, 60E2 | m | 9 | 540 | 4860 | Sborník UOŽI 01 2023 |  | základní | 0 | 0 | 0 | 0 | 0 | 0 | 4 | K | 0 | ROZPOCET | 4860 | 0 | 0 | 0 | 0 | 1 | 4860 | 4 | -1391514314
| PP |  | Záměna kolejnic současně s výměnou kompletů, vodicích vložek a pryžové podložky, tvar UIC60, 60E2. Poznámka: 1. V cenách jsou započteny náklady na demontáž upevňovadel, záměnu vnějšího a vnitřního pásu, dílů a součástí, montáž upevňovadel, úpravu dilatačních spár, pryžových podložek, zřízení nebo demontáž prozatímních styků a ošetření součástí mazivem. 2. V cenách nejsou započteny náklady na dělení kolejnic, zřízení svaru, demontáž nebo montáž styků. | [14 empty] | PP | 0
387 | K | 5907030606 | Záměna kolejnic současně s výměnou kompletů, vodicích vložek a pryžové podložky, tvar S49, T, 49E1 | m | 9 | 461 | 4149 | Sborník UOŽI 01 2023 |  | základní | 0 | 0 | 0 | 0 | 0 | 0 | 4 | K | 0 | ROZPOCET | 4149 | 0 | 0 | 0 | 0 | 1 | 4149 | 4 | 1916422693
| PP |  | Záměna kolejnic současně s výměnou kompletů, vodicích vložek a pryžové podložky, tvar S49, T, 49E1. Poznámka: 1. V cenách jsou započteny náklady na demontáž upevňovadel, záměnu vnějšího a vnitřního pásu, dílů a součástí, montáž upevňovadel, úpravu dilatačních spár, pryžových podložek, zřízení nebo demontáž prozatímních styků a ošetření součástí mazivem. 2. V cenách nejsou započteny náklady na dělení kolejnic, zřízení svaru, demontáž nebo montáž styků. | [14 empty] | PP | 0
388 | K | 5907035021 | Úprava dilatačních spár kolejnic tvar kolejnice UIC60, 60E2 | m | 9 | 124 | 1116 | Sborník UOŽI 01 2023 |  | základní | 0 | 0 | 0 | 0 | 0 | 0 | 4 | K | 0 | ROZPOCET | 1116 | 0 | 0 | 0 | 0 | 1 | 1116 | 4 | -2138255182
| PP |  | Úprava dilatačních spár kolejnic tvar kolejnice UIC60, 60E2. Poznámka: 1. V cenách jsou započteny náklady na uvolnění nebo demontáž upevňovadel, posun kolejnic, nastavení spáry, dotažení upevňovadel a ošetření součástí mazivem. | [14 empty] | PP | 0
389 | K | 5907035211 | Úprava dilatačních spár kolejnic tvar kolejnice S49, T, 49E1 | m | 4329 | 127 | 549783 | Sborník UOŽI 01 2023 |  | základní | 0 | 0 | 0 | 0 | 0 | 0 | 4 | K | 0 | ROZPOCET | 549783 | 0 | 0 | 0 | 0 | 1 | 549783 | 4 | 267160154
| PP |  | Úprava dilatačních spár kolejnic tvar kolejnice S49, T, 49E1. Poznámka: 1. V cenách jsou započteny náklady na uvolnění nebo demontáž upevňovadel, posun kolejnic, nastavení spáry, dotažení upevňovadel a ošetření součástí mazivem. | [14 empty] | PP | 0
390 | K | 5907035311 | Úprava dilatačních spár kolejnic tvar kolejnice A | m | 9 | 111 | 999 | Sborník UOŽI 01 2023 |  | základní | 0 | 0 | 0 | 0 | 0 | 0 | 4 | K | 0 | ROZPOCET | 999 | 0 | 0 | 0 | 0 | 1 | 999 | 4 | 854601689
| PP |  | Úprava dilatačních spár kolejnic tvar kolejnice A. Poznámka: 1. V cenách jsou započteny náklady na uvolnění nebo demontáž upevňovadel, posun kolejnic, nastavení spáry, dotažení upevňovadel a ošetření součástí mazivem. | [14 empty] | PP | 0
391 | K | 5907040011 | Posun kolejnic před svařováním tvar kolejnic UIC60, 60E2, R65 | m | 1731 | 132 | 228492 | Sborník UOŽI 01 2023 |  | základní | 0 | 0 | 0 | 0 | 0 | 0 | 4 | K | 0 | ROZPOCET | 228492 | 0 | 0 | 0 | 0 | 1 | 228492 | 4 | -396456037
| PP |  | Posun kolejnic před svařováním tvar kolejnic UIC60, 60E2, R65. Poznámka: 1. V cenách jsou započteny náklady na přizdvižení a posun kolejnice. Položka se použije v případě krácení deformovaných konců kolejnic před svařováním. 2. V cenách nejsou obsaženy náklady na demontáž a montáž upevňovadel. Položku nelze použít pro posun z důvodu úpravy dilatačních spár před svařováním. | [14 empty] | PP | 0
392 | K | 5907040031 | Posun kolejnic před svařováním tvar kolejnic S49, T, 49E1 | m | 5194 | 107 | 555758 | Sborník UOŽI 01 2023 |  | základní | 0 | 0 | 0 | 0 | 0 | 0 | 4 | K | 0 | ROZPOCET | 555758 | 0 | 0 | 0 | 0 | 1 | 555758 | 4 | 2053064493
| PP |  | Posun kolejnic před svařováním tvar kolejnic S49, T, 49E1. Poznámka: 1. V cenách jsou započteny náklady na přizdvižení a posun kolejnice. Položka se použije v případě krácení deformovaných konců kolejnic před svařováním. 2. V cenách nejsou obsaženy náklady na demontáž a montáž upevňovadel. Položku nelze použít pro posun z důvodu úpravy dilatačních spár před svařováním. | [14 empty] | PP | 0
393 | K | 5907040041 | Posun kolejnic před svařováním tvar kolejnic A | m | 9 | 99.6 | 896.4 | Sborník UOŽI 01 2023 |  | základní | 0 | 0 | 0 | 0 | 0 | 0 | 4 | K | 0 | ROZPOCET | 896.4 | 0 | 0 | 0 | 0 | 1 | 896.4 | 4 | 2100180812
| PP |  | Posun kolejnic před svařováním tvar kolejnic A. Poznámka: 1. V cenách jsou započteny náklady na přizdvižení a posun kolejnice. Položka se použije v případě krácení deformovaných konců kolejnic před svařováním. 2. V cenách nejsou obsaženy náklady na demontáž a montáž upevňovadel. Položku nelze použít pro posun z důvodu úpravy dilatačních spár před svařováním. | [14 empty] | PP | 0
394 | K | 5907045010 | Příplatek za obtížnost při výměně kolejnic v oblouku o poloměru menším než 200 m tv. UIC60 | m | 9 | 25.3 | 227.7 | Sborník UOŽI 01 2023 |  | základní | 0 | 0 | 0 | 0 | 0 | 0 | 4 | K | 0 | ROZPOCET | 227.7 | 0 | 0 | 0 | 0 | 1 | 227.7 | 4 | -9181767
| PP |  | Příplatek za obtížnost při výměně kolejnic v oblouku o poloměru menším než 200 m tv. UIC60. Poznámka: 1. V cenách jsou započteny náklady za obtížné podmínky výměny kolejnic. | [14 empty] | PP | 0
395 | K | 5907045020 | Příplatek za obtížnost při výměně kolejnic v oblouku o poloměru menším než 200 m tv. R65 | m | 9 | 25.3 | 227.7 | Sborník UOŽI 01 2023 |  | základní | 0 | 0 | 0 | 0 | 0 | 0 | 4 | K | 0 | ROZPOCET | 227.7 | 0 | 0 | 0 | 0 | 1 | 227.7 | 4 | -768858101
| PP |  | Příplatek za obtížnost při výměně kolejnic v oblouku o poloměru menším než 200 m tv. R65. Poznámka: 1. V cenách jsou započteny náklady za obtížné podmínky výměny kolejnic. | [14 empty] | PP | 0
396 | K | 5907045110 | Příplatek za obtížnost při výměně kolejnic na rozponových podkladnicích tv. R65 | m | 9 | 6.33 | 56.97 | Sborník UOŽI 01 2023 |  | základní | 0 | 0 | 0 | 0 | 0 | 0 | 4 | K | 0 | ROZPOCET | 56.97 | 0 | 0 | 0 | 0 | 1 | 56.97 | 4 | -1186615923
| PP |  | Příplatek za obtížnost při výměně kolejnic na rozponových podkladnicích tv. R65. Poznámka: 1. V cenách jsou započteny náklady za obtížné podmínky výměny kolejnic. | [14 empty] | PP | 0
397 | K | 5907045120 | Příplatek za obtížnost při výměně kolejnic na rozponových podkladnicích tv. S49 | m | 13851 | 6.33 | 87676.83 | Sborník UOŽI 01 2023 |  | základní | 0 | 0 | 0 | 0 | 0 | 0 | 4 | K | 0 | ROZPOCET | 87676.83 | 0 | 0 | 0 | 0 | 1 | 87676.83 | 4 | -528679477
| PP |  | Příplatek za obtížnost při výměně kolejnic na rozponových podkladnicích tv. S49. Poznámka: 1. V cenách jsou započteny náklady za obtížné podmínky výměny kolejnic. | [14 empty] | PP | 0
398 | K | 5907045130 | Příplatek za obtížnost při výměně kolejnic na rozponových podkladnicích tv. A | m | 9 | 6.33 | 56.97 | Sborník UOŽI 01 2023 |  | základní | 0 | 0 | 0 | 0 | 0 | 0 | 4 | K | 0 | ROZPOCET | 56.97 | 0 | 0 | 0 | 0 | 1 | 56.97 | 4 | -1322712663
| PP |  | Příplatek za obtížnost při výměně kolejnic na rozponových podkladnicích tv. A. Poznámka: 1. V cenách jsou započteny náklady za obtížné podmínky výměny kolejnic. | [14 empty] | PP | 0
399 | K | 5907050010 | Dělení kolejnic řezáním nebo rozbroušením, soustavy UIC60 nebo R65 | kus | 9 | 487 | 4383 | Sborník UOŽI 01 2023 |  | základní | 0 | 0 | 0 | 0 | 0 | 0 | 4 | K | 0 | ROZPOCET | 4383 | 0 | 0 | 0 | 0 | 1 | 4383 | 4 | -265457833
| PP |  | Dělení kolejnic řezáním nebo rozbroušením, soustavy UIC60 nebo R65. Poznámka: 1. V cenách jsou započteny náklady na manipulaci, podložení, označení a provedení řezu kolejnice. | [14 empty] | PP | 0
400 | K | 5907050020 | Dělení kolejnic řezáním nebo rozbroušením, soustavy S49 nebo T | kus | 3463 | 437 | 1513331 | Sborník UOŽI 01 2023 |  | základní | 0 | 0 | 0 | 0 | 0 | 0 | 4 | K | 0 | ROZPOCET | 1513331 | 0 | 0 | 0 | 0 | 1 | 1513331 | 4 | 343764881
| PP |  | Dělení kolejnic řezáním nebo rozbroušením, soustavy S49 nebo T. Poznámka: 1. V cenách jsou započteny náklady na manipulaci, podložení, označení a provedení řezu kolejnice. | [14 empty] | PP | 0
401 | K | 5907050030 | Dělení kolejnic řezáním nebo rozbroušením, soustavy A | kus | 866 | 380 | 329080 | Sborník UOŽI 01 2023 |  | základní | 0 | 0 | 0 | 0 | 0 | 0 | 4 | K | 0 | ROZPOCET | 329080 | 0 | 0 | 0 | 0 | 1 | 329080 | 4 | -1309769255
| PP |  | Dělení kolejnic řezáním nebo rozbroušením, soustavy A. Poznámka: 1. V cenách jsou započteny náklady na manipulaci, podložení, označení a provedení řezu kolejnice. | [14 empty] | PP | 0
402 | K | 5907050110 | Dělení kolejnic kyslíkem, soustavy UIC60 nebo R65 | kus | 1731 | 152 | 263112 | Sborník UOŽI 01 2023 |  | základní | 0 | 0 | 0 | 0 | 0 | 0 | 4 | K | 0 | ROZPOCET | 263112 | 0 | 0 | 0 | 0 | 1 | 263112 | 4 | 931042257
| PP |  | Dělení kolejnic kyslíkem, soustavy UIC60 nebo R65. Poznámka: 1. V cenách jsou započteny náklady na manipulaci, podložení, označení a provedení řezu kolejnice. | [14 empty] | PP | 0
403 | K | 5907050120 | Dělení kolejnic kyslíkem, soustavy S49 nebo T | kus | 4329 | 137 | 593073 | Sborník UOŽI 01 2023 |  | základní | 0 | 0 | 0 | 0 | 0 | 0 | 4 | K | 0 | ROZPOCET | 593073 | 0 | 0 | 0 | 0 | 1 | 593073 | 4 | -334089332
| PP |  | Dělení kolejnic kyslíkem, soustavy S49 nebo T. Poznámka: 1. V cenách jsou započteny náklady na manipulaci, podložení, označení a provedení řezu kolejnice. | [14 empty] | PP | 0
404 | K | 5907050130 | Dělení kolejnic kyslíkem, soustavy A | kus | 866 | 127 | 109982 | Sborník UOŽI 01 2023 |  | základní | 0 | 0 | 0 | 0 | 0 | 0 | 4 | K | 0 | ROZPOCET | 109982 | 0 | 0 | 0 | 0 | 1 | 109982 | 4 | -769356914
| PP |  | Dělení kolejnic kyslíkem, soustavy A. Poznámka: 1. V cenách jsou započteny náklady na manipulaci, podložení, označení a provedení řezu kolejnice. | [14 empty] | PP | 0
405 | K | 5907055010 | Vrtání kolejnic otvor o průměru do 10 mm | kus | 866 | 342 | 296172 | Sborník UOŽI 01 2023 |  | základní | 0 | 0 | 0 | 0 | 0 | 0 | 4 | K | 0 | ROZPOCET | 296172 | 0 | 0 | 0 | 0 | 1 | 296172 | 4 | 95557076
| PP |  | Vrtání kolejnic otvor o průměru do 10 mm. Poznámka: 1. V cenách jsou započteny náklady na manipulaci, podložení, označení a provedení vrtu ve stojině kolejnice. | [14 empty] | PP | 0
406 | K | 5907055020 | Vrtání kolejnic otvor o průměru přes 10 do 23 mm | kus | 866 | 310 | 268460 | Sborník UOŽI 01 2023 |  | základní | 0 | 0 | 0 | 0 | 0 | 0 | 4 | K | 0 | ROZPOCET | 268460 | 0 | 0 | 0 | 0 | 1 | 268460 | 4 | -387086078
| PP |  | Vrtání kolejnic otvor o průměru přes 10 do 23 mm. Poznámka: 1. V cenách jsou započteny náklady na manipulaci, podložení, označení a provedení vrtu ve stojině kolejnice. | [14 empty] | PP | 0
407 | K | 5907055030 | Vrtání kolejnic otvor o průměru přes 23 mm | kus | 2597 | 278 | 721966 | Sborník UOŽI 01 2023 |  | základní | 0 | 0 | 0 | 0 | 0 | 0 | 4 | K | 0 | ROZPOCET | 721966 | 0 | 0 | 0 | 0 | 1 | 721966 | 4 | 1589354949
| PP |  | Vrtání kolejnic otvor o průměru přes 23 mm. Poznámka: 1. V cenách jsou započteny náklady na manipulaci, podložení, označení a provedení vrtu ve stojině kolejnice. | [14 empty] | PP | 0
408 | K | 5908005015 | Oprava kolejnicového styku výměna spojky tvar UIC60, R65 | kus | 9 | 437 | 3933 | Sborník UOŽI 01 2023 |  | základní | 0 | 0 | 0 | 0 | 0 | 0 | 4 | K | 0 | ROZPOCET | 3933 | 0 | 0 | 0 | 0 | 1 | 3933 | 4 | -1197443438
| PP |  | Oprava kolejnicového styku výměna spojky tvar UIC60, R65. Poznámka: 1. V cenách jsou započteny náklady na výměnu, demontáž nebo montáž vnitřní spojky a/nebo celého styku a ošetření součástí mazivem. U přechodových spojek se použije položka s větším tvarem. 2. V cenách nejsou obsaženy náklady na dodávku materiálu. | [14 empty] | PP | 0
409 | K | 5908005025 | Oprava kolejnicového styku výměna spojky tvar S49, T, A | kus | 1299 | 354 | 459846 | Sborník UOŽI 01 2023 |  | základní | 0 | 0 | 0 | 0 | 0 | 0 | 4 | K | 0 | ROZPOCET | 459846 | 0 | 0 | 0 | 0 | 1 | 459846 | 4 | 798662285
| PP |  | Oprava kolejnicového styku výměna spojky tvar S49, T, A. Poznámka: 1. V cenách jsou započteny náklady na výměnu, demontáž nebo montáž vnitřní spojky a/nebo celého styku a ošetření součástí mazivem. U přechodových spojek se použije položka s větším tvarem. 2. V cenách nejsou obsaženy náklady na dodávku materiálu. | [14 empty] | PP | 0
410 | K | 5908005115 | Oprava kolejnicového styku demontáž spojky tvar UIC60, R65 | kus | 87 | 170 | 14790 | Sborník UOŽI 01 2023 |  | základní | 0 | 0 | 0 | 0 | 0 | 0 | 4 | K | 0 | ROZPOCET | 14790 | 0 | 0 | 0 | 0 | 1 | 14790 | 4 | 153237764
| PP |  | Oprava kolejnicového styku demontáž spojky tvar UIC60, R65. Poznámka: 1. V cenách jsou započteny náklady na výměnu, demontáž nebo montáž vnitřní spojky a/nebo celého styku a ošetření součástí mazivem. U přechodových spojek se použije položka s větším tvarem. 2. V cenách nejsou obsaženy náklady na dodávku materiálu. | [14 empty] | PP | 0
411 | K | 5908005125 | Oprava kolejnicového styku demontáž spojky tvar S49, T, A | kus | 1731 | 139 | 240609 | Sborník UOŽI 01 2023 |  | základní | 0 | 0 | 0 | 0 | 0 | 0 | 4 | K | 0 | ROZPOCET | 240609 | 0 | 0 | 0 | 0 | 1 | 240609 | 4 | 1159325865
| PP |  | Oprava kolejnicového styku demontáž spojky tvar S49, T, A. Poznámka: 1. V cenách jsou započteny náklady na výměnu, demontáž nebo montáž vnitřní spojky a/nebo celého styku a ošetření součástí mazivem. U přechodových spojek se použije položka s větším tvarem. 2. V cenách nejsou obsaženy náklady na dodávku materiálu. | [14 empty] | PP | 0
412 | K | 5908005215 | Oprava kolejnicového styku montáž spojky tvar UIC60, R65 | kus | 87 | 259 | 22533 | Sborník UOŽI 01 2023 |  | základní | 0 | 0 | 0 | 0 | 0 | 0 | 4 | K | 0 | ROZPOCET | 22533 | 0 | 0 | 0 | 0 | 1 | 22533 | 4 | -1293765129
| PP |  | Oprava kolejnicového styku montáž spojky tvar UIC60, R65. Poznámka: 1. V cenách jsou započteny náklady na výměnu, demontáž nebo montáž vnitřní spojky a/nebo celého styku a ošetření součástí mazivem. U přechodových spojek se použije položka s větším tvarem. 2. V cenách nejsou obsaženy náklady na dodávku materiálu. | [14 empty] | PP | 0
413 | K | 5908005225 | Oprava kolejnicového styku montáž spojky tvar S49, T, A | kus | 1731 | 215 | 372165 | Sborník UOŽI 01 2023 |  | základní | 0 | 0 | 0 | 0 | 0 | 0 | 4 | K | 0 | ROZPOCET | 372165 | 0 | 0 | 0 | 0 | 1 | 372165 | 4 | 131524814
| PP |  | Oprava kolejnicového styku montáž spojky tvar S49, T, A. Poznámka: 1. V cenách jsou započteny náklady na výměnu, demontáž nebo montáž vnitřní spojky a/nebo celého styku a ošetření součástí mazivem. U přechodových spojek se použije položka s větším tvarem. 2. V cenách nejsou obsaženy náklady na dodávku materiálu. | [14 empty] | PP | 0
414 | K | 5908005315 | Oprava kolejnicového styku výměna spojek tvar UIC60, R65 | styk | 9 | 611 | 5499 | Sborník UOŽI 01 2023 |  | základní | 0 | 0 | 0 | 0 | 0 | 0 | 4 | K | 0 | ROZPOCET | 5499 | 0 | 0 | 0 | 0 | 1 | 5499 | 4 | 550438139
| PP |  | Oprava kolejnicového styku výměna spojek tvar UIC60, R65. Poznámka: 1. V cenách jsou započteny náklady na výměnu, demontáž nebo montáž vnitřní spojky a/nebo celého styku a ošetření součástí mazivem. U přechodových spojek se použije položka s větším tvarem. 2. V cenách nejsou obsaženy náklady na dodávku materiálu. | [14 empty] | PP | 0
415 | K | 5908005325 | Oprava kolejnicového styku výměna spojek tvar S49, T, A | styk | 1731 | 496 | 858576 | Sborník UOŽI 01 2023 |  | základní | 0 | 0 | 0 | 0 | 0 | 0 | 4 | K | 0 | ROZPOCET | 858576 | 0 | 0 | 0 | 0 | 1 | 858576 | 4 | 502962746
| PP |  | Oprava kolejnicového styku výměna spojek tvar S49, T, A. Poznámka: 1. V cenách jsou započteny náklady na výměnu, demontáž nebo montáž vnitřní spojky a/nebo celého styku a ošetření součástí mazivem. U přechodových spojek se použije položka s větším tvarem. 2. V cenách nejsou obsaženy náklady na dodávku materiálu. | [14 empty] | PP | 0
416 | K | 5908005415 | Oprava kolejnicového styku demontáž spojek tvar UIC60, R65 | styk | 866 | 237 | 205242 | Sborník UOŽI 01 2023 |  | základní | 0 | 0 | 0 | 0 | 0 | 0 | 4 | K | 0 | ROZPOCET | 205242 | 0 | 0 | 0 | 0 | 1 | 205242 | 4 | 844049094
| PP |  | Oprava kolejnicového styku demontáž spojek tvar UIC60, R65. Poznámka: 1. V cenách jsou započteny náklady na výměnu, demontáž nebo montáž vnitřní spojky a/nebo celého styku a ošetření součástí mazivem. U přechodových spojek se použije položka s větším tvarem. 2. V cenách nejsou obsaženy náklady na dodávku materiálu. | [14 empty] | PP | 0
417 | K | 5908005425 | Oprava kolejnicového styku demontáž spojek tvar S49, T, A | styk | 1731 | 195 | 337545 | Sborník UOŽI 01 2023 |  | základní | 0 | 0 | 0 | 0 | 0 | 0 | 4 | K | 0 | ROZPOCET | 337545 | 0 | 0 | 0 | 0 | 1 | 337545 | 4 | 1845889351
| PP |  | Oprava kolejnicového styku demontáž spojek tvar S49, T, A. Poznámka: 1. V cenách jsou započteny náklady na výměnu, demontáž nebo montáž vnitřní spojky a/nebo celého styku a ošetření součástí mazivem. U přechodových spojek se použije položka s větším tvarem. 2. V cenách nejsou obsaženy náklady na dodávku materiálu. | [14 empty] | PP | 0
418 | K | 5908005515 | Oprava kolejnicového styku montáž spojek tvar UIC60, R65 | styk | 87 | 364 | 31668 | Sborník UOŽI 01 2023 |  | základní | 0 | 0 | 0 | 0 | 0 | 0 | 4 | K | 0 | ROZPOCET | 31668 | 0 | 0 | 0 | 0 | 1 | 31668 | 4 | -2079496450
| PP |  | Oprava kolejnicového styku montáž spojek tvar UIC60, R65. Poznámka: 1. V cenách jsou započteny náklady na výměnu, demontáž nebo montáž vnitřní spojky a/nebo celého styku a ošetření součástí mazivem. U přechodových spojek se použije položka s větším tvarem. 2. V cenách nejsou obsaženy náklady na dodávku materiálu. | [14 empty] | PP | 0
419 | K | 5908005525 | Oprava kolejnicového styku montáž spojek tvar S49, T, A | styk | 1731 | 301 | 521031 | Sborník UOŽI 01 2023 |  | základní | 0 | 0 | 0 | 0 | 0 | 0 | 4 | K | 0 | ROZPOCET | 521031 | 0 | 0 | 0 | 0 | 1 | 521031 | 4 | 1567680857
| PP |  | Oprava kolejnicového styku montáž spojek tvar S49, T, A. Poznámka: 1. V cenách jsou započteny náklady na výměnu, demontáž nebo montáž vnitřní spojky a/nebo celého styku a ošetření součástí mazivem. U přechodových spojek se použije položka s větším tvarem. 2. V cenách nejsou obsaženy náklady na dodávku materiálu. | [14 empty] | PP | 0
420 | K | 5908010015 | Zřízení kolejnicového styku bez rozřezu tvar UIC60, R65 | styk | 87 | 418 | 36366 | Sborník UOŽI 01 2023 |  | základní | 0 | 0 | 0 | 0 | 0 | 0 | 4 | K | 0 | ROZPOCET | 36366 | 0 | 0 | 0 | 0 | 1 | 36366 | 4 | -1527757141
| PP |  | Zřízení kolejnicového styku bez rozřezu tvar UIC60, R65. Poznámka: 1. V cenách jsou započteny náklady na zřízení styku, případné nastavení dilatační spáry a ošetření součástí mazivem. U přechodového styku se použije položka s větším tvarem. 2. V cenách nejsou obsaženy náklady na dodávku materiálu. | [14 empty] | PP | 0
421 | K | 5908010035 | Zřízení kolejnicového styku bez rozřezu tvar S49, T, A | styk | 866 | 342 | 296172 | Sborník UOŽI 01 2023 |  | základní | 0 | 0 | 0 | 0 | 0 | 0 | 4 | K | 0 | ROZPOCET | 296172 | 0 | 0 | 0 | 0 | 1 | 296172 | 4 | 1712708658
| PP |  | Zřízení kolejnicového styku bez rozřezu tvar S49, T, A. Poznámka: 1. V cenách jsou započteny náklady na zřízení styku, případné nastavení dilatační spáry a ošetření součástí mazivem. U přechodového styku se použije položka s větším tvarem. 2. V cenách nejsou obsaženy náklady na dodávku materiálu. | [14 empty] | PP | 0
422 | K | 5908010115 | Zřízení kolejnicového styku s rozřezem a vrtáním - 4 otvory tvar UIC60, R65 | styk | 9 | 1740 | 15660 | Sborník UOŽI 01 2023 |  | základní | 0 | 0 | 0 | 0 | 0 | 0 | 4 | K | 0 | ROZPOCET | 15660 | 0 | 0 | 0 | 0 | 1 | 15660 | 4 | 1691029694
| PP |  | Zřízení kolejnicového styku s rozřezem a vrtáním - 4 otvory tvar UIC60, R65. Poznámka: 1. V cenách jsou započteny náklady na zřízení styku, případné nastavení dilatační spáry a ošetření součástí mazivem. U přechodového styku se použije položka s větším tvarem. 2. V cenách nejsou obsaženy náklady na dodávku materiálu. | [14 empty] | PP | 0
423 | K | 5908010135 | Zřízení kolejnicového styku s rozřezem a vrtáním - 4 otvory tvar S49, T | styk | 866 | 1620 | 1402920 | Sborník UOŽI 01 2023 |  | základní | 0 | 0 | 0 | 0 | 0 | 0 | 4 | K | 0 | ROZPOCET | 1402920 | 0 | 0 | 0 | 0 | 1 | 1402920 | 4 | 1919796200
| PP |  | Zřízení kolejnicového styku s rozřezem a vrtáním - 4 otvory tvar S49, T. Poznámka: 1. V cenách jsou započteny náklady na zřízení styku, případné nastavení dilatační spáry a ošetření součástí mazivem. U přechodového styku se použije položka s větším tvarem. 2. V cenách nejsou obsaženy náklady na dodávku materiálu. | [14 empty] | PP | 0
424 | K | 5908010145 | Zřízení kolejnicového styku s rozřezem a vrtáním - 4 otvory tvar A | styk | 9 | 1570 | 14130 | Sborník UOŽI 01 2023 |  | základní | 0 | 0 | 0 | 0 | 0 | 0 | 4 | K | 0 | ROZPOCET | 14130 | 0 | 0 | 0 | 0 | 1 | 14130 | 4 | -1988654901
| PP |  | Zřízení kolejnicového styku s rozřezem a vrtáním - 4 otvory tvar A. Poznámka: 1. V cenách jsou započteny náklady na zřízení styku, případné nastavení dilatační spáry a ošetření součástí mazivem. U přechodového styku se použije položka s větším tvarem. 2. V cenách nejsou obsaženy náklady na dodávku materiálu. | [14 empty] | PP | 0
425 | K | 5908010215 | Zřízení kolejnicového styku s rozřezem a vrtáním - 2 otvory tvar UIC60, R65 | styk | 9 | 1470 | 13230 | Sborník UOŽI 01 2023 |  | základní | 0 | 0 | 0 | 0 | 0 | 0 | 4 | K | 0 | ROZPOCET | 13230 | 0 | 0 | 0 | 0 | 1 | 13230 | 4 | -1477313322
| PP |  | Zřízení kolejnicového styku s rozřezem a vrtáním - 2 otvory tvar UIC60, R65. Poznámka: 1. V cenách jsou započteny náklady na zřízení styku, případné nastavení dilatační spáry a ošetření součástí mazivem. U přechodového styku se použije položka s větším tvarem. 2. V cenách nejsou obsaženy náklady na dodávku materiálu. | [14 empty] | PP | 0
426 | K | 5908010235 | Zřízení kolejnicového styku s rozřezem a vrtáním - 2 otvory tvar S49, T | styk | 520 | 1380 | 717600 | Sborník UOŽI 01 2023 |  | základní | 0 | 0 | 0 | 0 | 0 | 0 | 4 | K | 0 | ROZPOCET | 717600 | 0 | 0 | 0 | 0 | 1 | 717600 | 4 | 1974943289
| PP |  | Zřízení kolejnicového styku s rozřezem a vrtáním - 2 otvory tvar S49, T. Poznámka: 1. V cenách jsou započteny náklady na zřízení styku, případné nastavení dilatační spáry a ošetření součástí mazivem. U přechodového styku se použije položka s větším tvarem. 2. V cenách nejsou obsaženy náklady na dodávku materiálu. | [14 empty] | PP | 0
427 | K | 5908010245 | Zřízení kolejnicového styku s rozřezem a vrtáním - 2 otvory tvar A | styk | 9 | 1340 | 12060 | Sborník UOŽI 01 2023 |  | základní | 0 | 0 | 0 | 0 | 0 | 0 | 4 | K | 0 | ROZPOCET | 12060 | 0 | 0 | 0 | 0 | 1 | 12060 | 4 | -437296053
| PP |  | Zřízení kolejnicového styku s rozřezem a vrtáním - 2 otvory tvar A. Poznámka: 1. V cenách jsou započteny náklady na zřízení styku, případné nastavení dilatační spáry a ošetření součástí mazivem. U přechodového styku se použije položka s větším tvarem. 2. V cenách nejsou obsaženy náklady na dodávku materiálu. | [14 empty] | PP | 0
428 | K | 5908040015 | Výměna můstkové desky za podkladnice na pražcích dřevěných nebo betonových | kus | 346 | 499 | 172654 | Sborník UOŽI 01 2023 |  | základní | 0 | 0 | 0 | 0 | 0 | 0 | 4 | K | 0 | ROZPOCET | 172654 | 0 | 0 | 0 | 0 | 1 | 172654 | 4 | 313127450
| PP |  | Výměna můstkové desky za podkladnice na pražcích dřevěných nebo betonových. Poznámka: 1. V cenách jsou započteny náklady na demontáž, teslování, kolíčkování, převrtání a impregnaci, výměnu a montáž u pražců dřevěných a demontáž, výměnu a montáž u pražců betonových, naložení výzisku na dopravní prostředek a ošetření součástí mazivem. | [14 empty] | PP | 0
429 | K | 5908040035 | Výměna můstkové desky za desku stejného typu na pražcích dřevěných nebo betonových | kus | 9 | 551 | 4959 | Sborník UOŽI 01 2023 |  | základní | 0 | 0 | 0 | 0 | 0 | 0 | 4 | K | 0 | ROZPOCET | 4959 | 0 | 0 | 0 | 0 | 1 | 4959 | 4 | 928210245
| PP |  | Výměna můstkové desky za desku stejného typu na pražcích dřevěných nebo betonových. Poznámka: 1. V cenách jsou započteny náklady na demontáž, teslování, kolíčkování, převrtání a impregnaci, výměnu a montáž u pražců dřevěných a demontáž, výměnu a montáž u pražců betonových, naložení výzisku na dopravní prostředek a ošetření součástí mazivem. | [14 empty] | PP | 0
430 | K | 5908045015 | Výměna podkladnice dvě vrtule pražce dřevěné nebo betonové | kus | 9 | 297 | 2673 | Sborník UOŽI 01 2023 |  | základní | 0 | 0 | 0 | 0 | 0 | 0 | 4 | K | 0 | ROZPOCET | 2673 | 0 | 0 | 0 | 0 | 1 | 2673 | 4 | -859927981
| PP |  | Výměna podkladnice dvě vrtule pražce dřevěné nebo betonové. Poznámka: 1. V cenách jsou započteny náklady na demontáž, teslování, kolíčkování, převrtání a impregnaci, výměnu a montáž u pražců dřevěných a demontáž, výměnu a montáž u pražců betonových, naložení výzisku na dopravní prostředek a ošetření součástí mazivem. | [14 empty] | PP | 0
431 | K | 5908045026 | Výměna podkladnice čtyři vrtule pražce dřevěné nebo betonové | kus | 9 | 424 | 3816 | Sborník UOŽI 01 2023 |  | základní | 0 | 0 | 0 | 0 | 0 | 0 | 4 | K | 0 | ROZPOCET | 3816 | 0 | 0 | 0 | 0 | 1 | 3816 | 4 | -834352273
| PP |  | Výměna podkladnice čtyři vrtule pražce dřevěné nebo betonové. Poznámka: 1. V cenách jsou započteny náklady na demontáž, teslování, kolíčkování, převrtání a impregnaci, výměnu a montáž u pražců dřevěných a demontáž, výměnu a montáž u pražců betonových, naložení výzisku na dopravní prostředek a ošetření součástí mazivem. | [14 empty] | PP | 0
432 | K | 5908046015 | Výměna podkladnice dvojité čtyři vrtule pražce dřevěné nebo betonové | kus | 9 | 444 | 3996 | Sborník UOŽI 01 2023 |  | základní | 0 | 0 | 0 | 0 | 0 | 0 | 4 | K | 0 | ROZPOCET | 3996 | 0 | 0 | 0 | 0 | 1 | 3996 | 4 | 523107788
| PP |  | Výměna podkladnice dvojité čtyři vrtule pražce dřevěné nebo betonové. Poznámka: 1. V cenách jsou započteny náklady na demontáž, výměnu a montáž, ošetření součástí mazivem a naložení výzisku na dopravní prostředek. 2. V cenách nejsou obsaženy náklady na vrtání pražce a dodávku materiálu. | [14 empty] | PP | 0
433 | K | 5908050005 | Výměna upevnění podkladnicového komplet | kus | 9 | 62.6 | 563.4 | Sborník UOŽI 01 2023 |  | základní | 0 | 0 | 0 | 0 | 0 | 0 | 4 | K | 0 | ROZPOCET | 563.4 | 0 | 0 | 0 | 0 | 1 | 563.4 | 4 | -1356313594
| PP |  | Výměna upevnění podkladnicového komplet. Poznámka: 1. V cenách jsou započteny náklady na demontáž, výměnu a montáž, ošetření součástí mazivem a naložení výzisku na dopravní prostředek. 2. V cenách nejsou obsaženy náklady na vrtání pražce a dodávku materiálu. | [14 empty] | PP | 0
434 | K | 5908050007 | Výměna upevnění podkladnicového komplety | úl.pl. | 9 | 94.9 | 854.1 | Sborník UOŽI 01 2023 |  | základní | 0 | 0 | 0 | 0 | 0 | 0 | 4 | K | 0 | ROZPOCET | 854.1 | 0 | 0 | 0 | 0 | 1 | 854.1 | 4 | 1676685287
| PP |  | Výměna upevnění podkladnicového komplety. Poznámka: 1. V cenách jsou započteny náklady na demontáž, výměnu a montáž, ošetření součástí mazivem a naložení výzisku na dopravní prostředek. 2. V cenách nejsou obsaženy náklady na vrtání pražce a dodávku materiálu. | [14 empty] | PP | 0
435 | K | 5908050010 | Výměna upevnění podkladnicového komplety a pryžová podložka | úl.pl. | 9 | 139 | 1251 | Sborník UOŽI 01 2023 |  | základní | 0 | 0 | 0 | 0 | 0 | 0 | 4 | K | 0 | ROZPOCET | 1251 | 0 | 0 | 0 | 0 | 1 | 1251 | 4 | 434880096
| PP |  | Výměna upevnění podkladnicového komplety a pryžová podložka. Poznámka: 1. V cenách jsou započteny náklady na demontáž, výměnu a montáž, ošetření součástí mazivem a naložení výzisku na dopravní prostředek. 2. V cenách nejsou obsaženy náklady na vrtání pražce a dodávku materiálu. | [14 empty] | PP | 0
436 | K | 5908050040 | Výměna upevnění bezpokladnicového komplet | kus | 9 | 62.6 | 563.4 | Sborník UOŽI 01 2023 |  | základní | 0 | 0 | 0 | 0 | 0 | 0 | 4 | K | 0 | ROZPOCET | 563.4 | 0 | 0 | 0 | 0 | 1 | 563.4 | 4 | 1966537662
| PP |  | Výměna upevnění bezpokladnicového komplet. Poznámka: 1. V cenách jsou započteny náklady na demontáž, výměnu a montáž, ošetření součástí mazivem a naložení výzisku na dopravní prostředek. 2. V cenách nejsou obsaženy náklady na vrtání pražce a dodávku materiálu. | [14 empty] | PP | 0
437 | K | 5908050045 | Výměna upevnění bezpokladnicového komplety | úl.pl. | 9 | 62.6 | 563.4 | Sborník UOŽI 01 2023 |  | základní | 0 | 0 | 0 | 0 | 0 | 0 | 4 | K | 0 | ROZPOCET | 563.4 | 0 | 0 | 0 | 0 | 1 | 563.4 | 4 | 908059064
| PP |  | Výměna upevnění bezpokladnicového komplety. Poznámka: 1. V cenách jsou započteny náklady na demontáž, výměnu a montáž, ošetření součástí mazivem a naložení výzisku na dopravní prostředek. 2. V cenách nejsou obsaženy náklady na vrtání pražce a dodávku materiálu. | [14 empty] | PP | 0
438 | K | 5908050050 | Výměna upevnění bezpokladnicového komplety a pryžová podložka | úl.pl. | 9 | 266 | 2394 | Sborník UOŽI 01 2023 |  | základní | 0 | 0 | 0 | 0 | 0 | 0 | 4 | K | 0 | ROZPOCET | 2394 | 0 | 0 | 0 | 0 | 1 | 2394 | 4 | -1742823412
| PP |  | Výměna upevnění bezpokladnicového komplety a pryžová podložka. Poznámka: 1. V cenách jsou započteny náklady na demontáž, výměnu a montáž, ošetření součástí mazivem a naložení výzisku na dopravní prostředek. 2. V cenách nejsou obsaženy náklady na vrtání pražce a dodávku materiálu. | [14 empty] | PP | 0
439 | K | 5908050060 | Výměna upevnění bezpokladnicového komplety a úhlové vodicí vložky | úl.pl. | 9 | 253 | 2277 | Sborník UOŽI 01 2023 |  | základní | 0 | 0 | 0 | 0 | 0 | 0 | 4 | K | 0 | ROZPOCET | 2277 | 0 | 0 | 0 | 0 | 1 | 2277 | 4 | -43030743
| PP |  | Výměna upevnění bezpokladnicového komplety a úhlové vodicí vložky. Poznámka: 1. V cenách jsou započteny náklady na demontáž, výměnu a montáž, ošetření součástí mazivem a naložení výzisku na dopravní prostředek. 2. V cenách nejsou obsaženy náklady na vrtání pražce a dodávku materiálu. | [14 empty] | PP | 0
440 | K | 5908050070 | Výměna upevnění bezpokladnicového komplety, pryžová podložka a úhlové vodicí vložky nebo boční izolátory | úl.pl. | 9 | 405 | 3645 | Sborník UOŽI 01 2023 |  | základní | 0 | 0 | 0 | 0 | 0 | 0 | 4 | K | 0 | ROZPOCET | 3645 | 0 | 0 | 0 | 0 | 1 | 3645 | 4 | 2088897241
| PP |  | Výměna upevnění bezpokladnicového komplety, pryžová podložka a úhlové vodicí vložky nebo boční izolátory. Poznámka: 1. V cenách jsou započteny náklady na demontáž, výměnu a montáž, ošetření součástí mazivem a naložení výzisku na dopravní prostředek. 2. V cenách nejsou obsaženy náklady na vrtání pražce a dodávku materiálu. | [14 empty] | PP | 0
441 | K | 5908052010 | Výměna podložky pryžové pod patu kolejnice | kus | 43285 | 133 | 5756905 | Sborník UOŽI 01 2023 |  | základní | 0 | 0 | 0 | 0 | 0 | 0 | 4 | K | 0 | ROZPOCET | 5756905 | 0 | 0 | 0 | 0 | 1 | 5756905 | 4 | 101950881
| PP |  | Výměna podložky pryžové pod patu kolejnice. Poznámka: 1. V cenách jsou započteny náklady na demontáž upevňovadel, výměnu součásti, montáž upevňovadel a ošetření součástí mazivem. 2. V cenách nejsou obsaženy náklady na dodávku materiálu. | [14 empty] | PP | 0
442 | K | 5908052020 | Výměna podložky plastové pod patu kolejnice | kus | 9 | 114 | 1026 | Sborník UOŽI 01 2023 |  | základní | 0 | 0 | 0 | 0 | 0 | 0 | 4 | K | 0 | ROZPOCET | 1026 | 0 | 0 | 0 | 0 | 1 | 1026 | 4 | 43857897
| PP |  | Výměna podložky plastové pod patu kolejnice. Poznámka: 1. V cenách jsou započteny náklady na demontáž upevňovadel, výměnu součásti, montáž upevňovadel a ošetření součástí mazivem. 2. V cenách nejsou obsaženy náklady na dodávku materiálu. | [14 empty] | PP | 0
443 | K | 5908052030 | Výměna podložky pryžové pod roznášecí desku | kus | 9 | 202 | 1818 | Sborník UOŽI 01 2023 |  | základní | 0 | 0 | 0 | 0 | 0 | 0 | 4 | K | 0 | ROZPOCET | 1818 | 0 | 0 | 0 | 0 | 1 | 1818 | 4 | 1673114143
| PP |  | Výměna podložky pryžové pod roznášecí desku. Poznámka: 1. V cenách jsou započteny náklady na demontáž upevňovadel, výměnu součásti, montáž upevňovadel a ošetření součástí mazivem. 2. V cenách nejsou obsaženy náklady na dodávku materiálu. | [14 empty] | PP | 0
444 | K | 5908052040 | Výměna podložky polyetylenové pod podkladnici | kus | 9 | 234 | 2106 | Sborník UOŽI 01 2023 |  | základní | 0 | 0 | 0 | 0 | 0 | 0 | 4 | K | 0 | ROZPOCET | 2106 | 0 | 0 | 0 | 0 | 1 | 2106 | 4 | 1337367830
| PP |  | Výměna podložky polyetylenové pod podkladnici. Poznámka: 1. V cenách jsou započteny náklady na demontáž upevňovadel, výměnu součásti, montáž upevňovadel a ošetření součástí mazivem. 2. V cenách nejsou obsaženy náklady na dodávku materiálu. | [14 empty] | PP | 0
445 | K | 5908052050 | Výměna podložky polyetylenové pod abnormální podkladnici | kus | 9 | 272 | 2448 | Sborník UOŽI 01 2023 |  | základní | 0 | 0 | 0 | 0 | 0 | 0 | 4 | K | 0 | ROZPOCET | 2448 | 0 | 0 | 0 | 0 | 1 | 2448 | 4 | -2130098679
| PP |  | Výměna podložky polyetylenové pod abnormální podkladnici. Poznámka: 1. V cenách jsou započteny náklady na demontáž upevňovadel, výměnu součásti, montáž upevňovadel a ošetření součástí mazivem. 2. V cenách nejsou obsaženy náklady na dodávku materiálu. | [14 empty] | PP | 0
446 | K | 5908052060 | Výměna podložky penefolové pod podkladnici | kus | 9 | 253 | 2277 | Sborník UOŽI 01 2023 |  | základní | 0 | 0 | 0 | 0 | 0 | 0 | 4 | K | 0 | ROZPOCET | 2277 | 0 | 0 | 0 | 0 | 1 | 2277 | 4 | -980838214
| PP |  | Výměna podložky penefolové pod podkladnici. Poznámka: 1. V cenách jsou započteny náklady na demontáž upevňovadel, výměnu součásti, montáž upevňovadel a ošetření součástí mazivem. 2. V cenách nejsou obsaženy náklady na dodávku materiálu. | [14 empty] | PP | 0
447 | K | 5908052070 | Výměna podložky plastové klínové pro úpravu rozchodu | kus | 9 | 127 | 1143 | Sborník UOŽI 01 2023 |  | základní | 0 | 0 | 0 | 0 | 0 | 0 | 4 | K | 0 | ROZPOCET | 1143 | 0 | 0 | 0 | 0 | 1 | 1143 | 4 | 819832070
| PP |  | Výměna podložky plastové klínové pro úpravu rozchodu. Poznámka: 1. V cenách jsou započteny náklady na demontáž upevňovadel, výměnu součásti, montáž upevňovadel a ošetření součástí mazivem. 2. V cenách nejsou obsaženy náklady na dodávku materiálu. | [14 empty] | PP | 0
448 | K | 5908053010 | Výměna drobného kolejiva roznášecí deska ocelová | kus | 9 | 139 | 1251 | Sborník UOŽI 01 2023 |  | základní | 0 | 0 | 0 | 0 | 0 | 0 | 4 | K | 0 | ROZPOCET | 1251 | 0 | 0 | 0 | 0 | 1 | 1251 | 4 | -1520552807
| PP |  | Výměna drobného kolejiva roznášecí deska ocelová. Poznámka: 1. V cenách jsou započteny náklady na demontáž upevňovadel, výměnu součásti, montáž upevňovadel a ošetření součástí mazivem. 2. V cenách nejsou obsaženy náklady na dodávku materiálu. | [14 empty] | PP | 0
449 | K | 5908053060 | Výměna drobného kolejiva vložka vodící úhlová vnější | kus | 9 | 94.9 | 854.1 | Sborník UOŽI 01 2023 |  | základní | 0 | 0 | 0 | 0 | 0 | 0 | 4 | K | 0 | ROZPOCET | 854.1 | 0 | 0 | 0 | 0 | 1 | 854.1 | 4 | 1181598937
| PP |  | Výměna drobného kolejiva vložka vodící úhlová vnější. Poznámka: 1. V cenách jsou započteny náklady na demontáž upevňovadel, výměnu součásti, montáž upevňovadel a ošetření součástí mazivem. 2. V cenách nejsou obsaženy náklady na dodávku materiálu. | [14 empty] | PP | 0
450 | K | 5908053070 | Výměna drobného kolejiva vložka vodící úhlová vnitřní | kus | 9 | 94.9 | 854.1 | Sborník UOŽI 01 2023 |  | základní | 0 | 0 | 0 | 0 | 0 | 0 | 4 | K | 0 | ROZPOCET | 854.1 | 0 | 0 | 0 | 0 | 1 | 854.1 | 4 | -1984344870
| PP |  | Výměna drobného kolejiva vložka vodící úhlová vnitřní. Poznámka: 1. V cenách jsou započteny náklady na demontáž upevňovadel, výměnu součásti, montáž upevňovadel a ošetření součástí mazivem. 2. V cenách nejsou obsaženy náklady na dodávku materiálu. | [14 empty] | PP | 0
451 | K | 5908053080 | Výměna drobného kolejiva vložka izolační pod rozponovou svěrku | kus | 9 | 88.6 | 797.4 | Sborník UOŽI 01 2023 |  | základní | 0 | 0 | 0 | 0 | 0 | 0 | 4 | K | 0 | ROZPOCET | 797.4 | 0 | 0 | 0 | 0 | 1 | 797.4 | 4 | -1106942808
| PP |  | Výměna drobného kolejiva vložka izolační pod rozponovou svěrku. Poznámka: 1. V cenách jsou započteny náklady na demontáž upevňovadel, výměnu součásti, montáž upevňovadel a ošetření součástí mazivem. 2. V cenách nejsou obsaženy náklady na dodávku materiálu. | [14 empty] | PP | 0
452 | K | 5908053090 | Výměna drobného kolejiva svěrka rozponová | kus | 9 | 56.9 | 512.1 | Sborník UOŽI 01 2023 |  | základní | 0 | 0 | 0 | 0 | 0 | 0 | 4 | K | 0 | ROZPOCET | 512.1 | 0 | 0 | 0 | 0 | 1 | 512.1 | 4 | -1120294731
| PP |  | Výměna drobného kolejiva svěrka rozponová. Poznámka: 1. V cenách jsou započteny náklady na demontáž upevňovadel, výměnu součásti, montáž upevňovadel a ošetření součástí mazivem. 2. V cenách nejsou obsaženy náklady na dodávku materiálu. | [14 empty] | PP | 0
453 | K | 5908053100 | Výměna drobného kolejiva svěrka tuhá | kus | 9 | 44.3 | 398.7 | Sborník UOŽI 01 2023 |  | základní | 0 | 0 | 0 | 0 | 0 | 0 | 4 | K | 0 | ROZPOCET | 398.7 | 0 | 0 | 0 | 0 | 1 | 398.7 | 4 | 1372851231
| PP |  | Výměna drobného kolejiva svěrka tuhá. Poznámka: 1. V cenách jsou započteny náklady na demontáž upevňovadel, výměnu součásti, montáž upevňovadel a ošetření součástí mazivem. 2. V cenách nejsou obsaženy náklady na dodávku materiálu. | [14 empty] | PP | 0
454 | K | 5908053110 | Výměna drobného kolejiva svěrka pružná | kus | 9 | 44.3 | 398.7 | Sborník UOŽI 01 2023 |  | základní | 0 | 0 | 0 | 0 | 0 | 0 | 4 | K | 0 | ROZPOCET | 398.7 | 0 | 0 | 0 | 0 | 1 | 398.7 | 4 | 1286936352
| PP |  | Výměna drobného kolejiva svěrka pružná. Poznámka: 1. V cenách jsou započteny náklady na demontáž upevňovadel, výměnu součásti, montáž upevňovadel a ošetření součástí mazivem. 2. V cenách nejsou obsaženy náklady na dodávku materiálu. | [14 empty] | PP | 0
455 | K | 5908053120 | Výměna drobného kolejiva svěrka výhybková VT | kus | 9 | 56.3 | 506.7 | Sborník UOŽI 01 2023 |  | základní | 0 | 0 | 0 | 0 | 0 | 0 | 4 | K | 0 | ROZPOCET | 506.7 | 0 | 0 | 0 | 0 | 1 | 506.7 | 4 | -1787797186
| PP |  | Výměna drobného kolejiva svěrka výhybková VT. Poznámka: 1. V cenách jsou započteny náklady na demontáž upevňovadel, výměnu součásti, montáž upevňovadel a ošetření součástí mazivem. 2. V cenách nejsou obsaženy náklady na dodávku materiálu. | [14 empty] | PP | 0
456 | K | 5908053150 | Výměna drobného kolejiva šroub svěrkový tv. T | kus | 9 | 88.6 | 797.4 | Sborník UOŽI 01 2023 |  | základní | 0 | 0 | 0 | 0 | 0 | 0 | 4 | K | 0 | ROZPOCET | 797.4 | 0 | 0 | 0 | 0 | 1 | 797.4 | 4 | -1881923132
| PP |  | Výměna drobného kolejiva šroub svěrkový tv. T. Poznámka: 1. V cenách jsou započteny náklady na demontáž upevňovadel, výměnu součásti, montáž upevňovadel a ošetření součástí mazivem. 2. V cenách nejsou obsaženy náklady na dodávku materiálu. | [14 empty] | PP | 0
457 | K | 5908053160 | Výměna drobného kolejiva šroub svěrkový tv. RS | kus | 9 | 82.2 | 739.8 | Sborník UOŽI 01 2023 |  | základní | 0 | 0 | 0 | 0 | 0 | 0 | 4 | K | 0 | ROZPOCET | 739.8 | 0 | 0 | 0 | 0 | 1 | 739.8 | 4 | -1055924785
| PP |  | Výměna drobného kolejiva šroub svěrkový tv. RS. Poznámka: 1. V cenách jsou započteny náklady na demontáž upevňovadel, výměnu součásti, montáž upevňovadel a ošetření součástí mazivem. 2. V cenách nejsou obsaženy náklady na dodávku materiálu. | [14 empty] | PP | 0
458 | K | 5908053170 | Výměna drobného kolejiva šroub svěrkový jiný tvar | kus | 9 | 82.2 | 739.8 | Sborník UOŽI 01 2023 |  | základní | 0 | 0 | 0 | 0 | 0 | 0 | 4 | K | 0 | ROZPOCET | 739.8 | 0 | 0 | 0 | 0 | 1 | 739.8 | 4 | -1753392704
| PP |  | Výměna drobného kolejiva šroub svěrkový jiný tvar. Poznámka: 1. V cenách jsou započteny náklady na demontáž upevňovadel, výměnu součásti, montáž upevňovadel a ošetření součástí mazivem. 2. V cenách nejsou obsaženy náklady na dodávku materiálu. | [14 empty] | PP | 0
459 | K | 5908053180 | Výměna drobného kolejiva šroub spojkový | kus | 9 | 75.9 | 683.1 | Sborník UOŽI 01 2023 |  | základní | 0 | 0 | 0 | 0 | 0 | 0 | 4 | K | 0 | ROZPOCET | 683.1 | 0 | 0 | 0 | 0 | 1 | 683.1 | 4 | 1994128657
| PP |  | Výměna drobného kolejiva šroub spojkový. Poznámka: 1. V cenách jsou započteny náklady na demontáž upevňovadel, výměnu součásti, montáž upevňovadel a ošetření součástí mazivem. 2. V cenách nejsou obsaženy náklady na dodávku materiálu. | [14 empty] | PP | 0
460 | K | 5908053190 | Výměna drobného kolejiva šroub výhybkový | kus | 9 | 94.9 | 854.1 | Sborník UOŽI 01 2023 |  | základní | 0 | 0 | 0 | 0 | 0 | 0 | 4 | K | 0 | ROZPOCET | 854.1 | 0 | 0 | 0 | 0 | 1 | 854.1 | 4 | 590870937
| PP |  | Výměna drobného kolejiva šroub výhybkový. Poznámka: 1. V cenách jsou započteny náklady na demontáž upevňovadel, výměnu součásti, montáž upevňovadel a ošetření součástí mazivem. 2. V cenách nejsou obsaženy náklady na dodávku materiálu. | [14 empty] | PP | 0
461 | K | 5908053200 | Výměna drobného kolejiva šroub pražcový | kus | 9 | 63.3 | 569.7 | Sborník UOŽI 01 2023 |  | základní | 0 | 0 | 0 | 0 | 0 | 0 | 4 | K | 0 | ROZPOCET | 569.7 | 0 | 0 | 0 | 0 | 1 | 569.7 | 4 | 5231609
| PP |  | Výměna drobného kolejiva šroub pražcový. Poznámka: 1. V cenách jsou započteny náklady na demontáž upevňovadel, výměnu součásti, montáž upevňovadel a ošetření součástí mazivem. 2. V cenách nejsou obsaženy náklady na dodávku materiálu. | [14 empty] | PP | 0
462 | K | 5908053210 | Výměna drobného kolejiva vrtule do pražce | kus | 9 | 56.9 | 512.1 | Sborník UOŽI 01 2023 |  | základní | 0 | 0 | 0 | 0 | 0 | 0 | 4 | K | 0 | ROZPOCET | 512.1 | 0 | 0 | 0 | 0 | 1 | 512.1 | 4 | 1090232901
| PP |  | Výměna drobného kolejiva vrtule do pražce. Poznámka: 1. V cenách jsou započteny náklady na demontáž upevňovadel, výměnu součásti, montáž upevňovadel a ošetření součástí mazivem. 2. V cenách nejsou obsaženy náklady na dodávku materiálu. | [14 empty] | PP | 0
463 | K | 5908053220 | Výměna drobného kolejiva podložka Uls 6 | kus | 9 | 56.9 | 512.1 | Sborník UOŽI 01 2023 |  | základní | 0 | 0 | 0 | 0 | 0 | 0 | 4 | K | 0 | ROZPOCET | 512.1 | 0 | 0 | 0 | 0 | 1 | 512.1 | 4 | 1674493210
| PP |  | Výměna drobného kolejiva podložka Uls 6. Poznámka: 1. V cenách jsou započteny náklady na demontáž upevňovadel, výměnu součásti, montáž upevňovadel a ošetření součástí mazivem. 2. V cenách nejsou obsaženy náklady na dodávku materiálu. | [14 empty] | PP | 0
464 | K | 5908053230 | Výměna drobného kolejiva podložka Uls 7 | kus | 9 | 56.9 | 512.1 | Sborník UOŽI 01 2023 |  | základní | 0 | 0 | 0 | 0 | 0 | 0 | 4 | K | 0 | ROZPOCET | 512.1 | 0 | 0 | 0 | 0 | 1 | 512.1 | 4 | 182543284
| PP |  | Výměna drobného kolejiva podložka Uls 7. Poznámka: 1. V cenách jsou započteny náklady na demontáž upevňovadel, výměnu součásti, montáž upevňovadel a ošetření součástí mazivem. 2. V cenách nejsou obsaženy náklady na dodávku materiálu. | [14 empty] | PP | 0
465 | K | 5908053250 | Výměna drobného kolejiva kroužek dvojitý pružný | kus | 9 | 56.9 | 512.1 | Sborník UOŽI 01 2023 |  | základní | 0 | 0 | 0 | 0 | 0 | 0 | 4 | K | 0 | ROZPOCET | 512.1 | 0 | 0 | 0 | 0 | 1 | 512.1 | 4 | 1594084429
| PP |  | Výměna drobného kolejiva kroužek dvojitý pružný. Poznámka: 1. V cenách jsou započteny náklady na demontáž upevňovadel, výměnu součásti, montáž upevňovadel a ošetření součástí mazivem. 2. V cenách nejsou obsaženy náklady na dodávku materiálu. | [14 empty] | PP | 0
466 | K | 5908053270 | Výměna drobného kolejiva vložka "M" | kus | 9 | 82.2 | 739.8 | Sborník UOŽI 01 2023 |  | základní | 0 | 0 | 0 | 0 | 0 | 0 | 4 | K | 0 | ROZPOCET | 739.8 | 0 | 0 | 0 | 0 | 1 | 739.8 | 4 | 899269571
| PP |  | Výměna drobného kolejiva vložka "M". Poznámka: 1. V cenách jsou započteny náklady na demontáž upevňovadel, výměnu součásti, montáž upevňovadel a ošetření součástí mazivem. 2. V cenách nejsou obsaženy náklady na dodávku materiálu. | [14 empty] | PP | 0
467 | K | 5908055010 | Příplatek za výměnu částí upevňovadel deformovaného šroubu | kus | 9 | 221 | 1989 | Sborník UOŽI 01 2023 |  | základní | 0 | 0 | 0 | 0 | 0 | 0 | 4 | K | 0 | ROZPOCET | 1989 | 0 | 0 | 0 | 0 | 1 | 1989 | 4 | -297000901
| PP |  | Příplatek za výměnu částí upevňovadel deformovaného šroubu. Poznámka: 1. V cenách jsou započteny náklady na ošetření závitů antikorozním přípravkem, demontáž, výměnu a montáž nové součásti. | [14 empty] | PP | 0
468 | K | 5908055020 | Příplatek za výměnu částí upevňovadel deformované vrtule | kus | 9 | 221 | 1989 | Sborník UOŽI 01 2023 |  | základní | 0 | 0 | 0 | 0 | 0 | 0 | 4 | K | 0 | ROZPOCET | 1989 | 0 | 0 | 0 | 0 | 1 | 1989 | 4 | -1146562633
| PP |  | Příplatek za výměnu částí upevňovadel deformované vrtule. Poznámka: 1. V cenách jsou započteny náklady na ošetření závitů antikorozním přípravkem, demontáž, výměnu a montáž nové součásti. | [14 empty] | PP | 0
469 | K | 5908060010 | Oprava rozchodu koleje převrtáním podkladnice 2 vrtule | úl.pl. | 9 | 462 | 4158 | Sborník UOŽI 01 2023 |  | základní | 0 | 0 | 0 | 0 | 0 | 0 | 4 | K | 0 | ROZPOCET | 4158 | 0 | 0 | 0 | 0 | 1 | 4158 | 4 | -104703637
| PP |  | Oprava rozchodu koleje převrtáním podkladnice 2 vrtule. Poznámka: 1. V cenách jsou započteny náklady na posun pražce, demontáž podkladnice, zakolíčkování, otvorů, oteslování úložné plochy, převrtání otvorů, impregnace plochy a montáž podkladnice a ošetření součástí mazivem. 2. V cenách nejsou obsaženy náklady na dodávku materiálu. | [14 empty] | PP | 0
470 | K | 5908060020 | Oprava rozchodu koleje převrtáním podkladnice 4 vrtule | úl.pl. | 9 | 525 | 4725 | Sborník UOŽI 01 2023 |  | základní | 0 | 0 | 0 | 0 | 0 | 0 | 4 | K | 0 | ROZPOCET | 4725 | 0 | 0 | 0 | 0 | 1 | 4725 | 4 | -58420640
| PP |  | Oprava rozchodu koleje převrtáním podkladnice 4 vrtule. Poznámka: 1. V cenách jsou započteny náklady na posun pražce, demontáž podkladnice, zakolíčkování, otvorů, oteslování úložné plochy, převrtání otvorů, impregnace plochy a montáž podkladnice a ošetření součástí mazivem. 2. V cenách nejsou obsaženy náklady na dodávku materiálu. | [14 empty] | PP | 0
471 | K | 5908060030 | Oprava rozchodu koleje převrtáním stoličky přídržnice kolejové brzdy 4 vrtule | úl.pl. | 9 | 626 | 5634 | Sborník UOŽI 01 2023 |  | základní | 0 | 0 | 0 | 0 | 0 | 0 | 4 | K | 0 | ROZPOCET | 5634 | 0 | 0 | 0 | 0 | 1 | 5634 | 4 | 2083731656
| PP |  | Oprava rozchodu koleje převrtáním stoličky přídržnice kolejové brzdy 4 vrtule. Poznámka: 1. V cenách jsou započteny náklady na posun pražce, demontáž podkladnice, zakolíčkování, otvorů, oteslování úložné plochy, převrtání otvorů, impregnace plochy a montáž podkladnice a ošetření součástí mazivem. 2. V cenách nejsou obsaženy náklady na dodávku materiálu. | [14 empty] | PP | 0
472 | K | 5908060040 | Oprava rozchodu koleje převrtáním kozlíku kolejové brzdy 4 vrtule | úl.pl. | 9 | 595 | 5355 | Sborník UOŽI 01 2023 |  | základní | 0 | 0 | 0 | 0 | 0 | 0 | 4 | K | 0 | ROZPOCET | 5355 | 0 | 0 | 0 | 0 | 1 | 5355 | 4 | 181383800
| PP |  | Oprava rozchodu koleje převrtáním kozlíku kolejové brzdy 4 vrtule. Poznámka: 1. V cenách jsou započteny náklady na posun pražce, demontáž podkladnice, zakolíčkování, otvorů, oteslování úložné plochy, převrtání otvorů, impregnace plochy a montáž podkladnice a ošetření součástí mazivem. 2. V cenách nejsou obsaženy náklady na dodávku materiálu. | [14 empty] | PP | 0
473 | K | 5908063010 | Oprava rozchodu koleje otočením podkladnice | úl.pl. | 9 | 411 | 3699 | Sborník UOŽI 01 2023 |  | základní | 0 | 0 | 0 | 0 | 0 | 0 | 4 | K | 0 | ROZPOCET | 3699 | 0 | 0 | 0 | 0 | 1 | 3699 | 4 | 2077234157
| PP |  | Oprava rozchodu koleje otočením podkladnice. Poznámka: 1. V cenách jsou započteny náklady na demontáž upevňovadel, opravu rozchodu, montáž upevňovadel a ošetření součástí mazivem. 2. V cenách nejsou obsaženy náklady na dodávku materiálu. | [14 empty] | PP | 0
474 | K | 5908063020 | Oprava rozchodu koleje otočením nebo záměnou rozponových svěrek | úl.pl. | 9 | 127 | 1143 | Sborník UOŽI 01 2023 |  | základní | 0 | 0 | 0 | 0 | 0 | 0 | 4 | K | 0 | ROZPOCET | 1143 | 0 | 0 | 0 | 0 | 1 | 1143 | 4 | 971422944
| PP |  | Oprava rozchodu koleje otočením nebo záměnou rozponových svěrek. Poznámka: 1. V cenách jsou započteny náklady na demontáž upevňovadel, opravu rozchodu, montáž upevňovadel a ošetření součástí mazivem. 2. V cenách nejsou obsaženy náklady na dodávku materiálu. | [14 empty] | PP | 0
475 | K | 5908063030 | Oprava rozchodu koleje výměnou úhlových vodicích vložek | úl.pl. | 9 | 139 | 1251 | Sborník UOŽI 01 2023 |  | základní | 0 | 0 | 0 | 0 | 0 | 0 | 4 | K | 0 | ROZPOCET | 1251 | 0 | 0 | 0 | 0 | 1 | 1251 | 4 | -652679175
| PP |  | Oprava rozchodu koleje výměnou úhlových vodicích vložek. Poznámka: 1. V cenách jsou započteny náklady na demontáž upevňovadel, opravu rozchodu, montáž upevňovadel a ošetření součástí mazivem. 2. V cenách nejsou obsaženy náklady na dodávku materiálu. | [14 empty] | PP | 0
476 | K | 5908063040 | Oprava rozchodu koleje výměnou bočních izolátorů | úl.pl. | 9 | 139 | 1251 | Sborník UOŽI 01 2023 |  | základní | 0 | 0 | 0 | 0 | 0 | 0 | 4 | K | 0 | ROZPOCET | 1251 | 0 | 0 | 0 | 0 | 1 | 1251 | 4 | -1858721036
| PP |  | Oprava rozchodu koleje výměnou bočních izolátorů. Poznámka: 1. V cenách jsou započteny náklady na demontáž upevňovadel, opravu rozchodu, montáž upevňovadel a ošetření součástí mazivem. 2. V cenách nejsou obsaženy náklady na dodávku materiálu. | [14 empty] | PP | 0
477 | K | 5908063050 | Oprava rozchodu koleje vložením klínové podložky | úl.pl. | 9 | 82.2 | 739.8 | Sborník UOŽI 01 2023 |  | základní | 0 | 0 | 0 | 0 | 0 | 0 | 4 | K | 0 | ROZPOCET | 739.8 | 0 | 0 | 0 | 0 | 1 | 739.8 | 4 | -1685603904
| PP |  | Oprava rozchodu koleje vložením klínové podložky. Poznámka: 1. V cenách jsou započteny náklady na demontáž upevňovadel, opravu rozchodu, montáž upevňovadel a ošetření součástí mazivem. 2. V cenách nejsou obsaženy náklady na dodávku materiálu. | [14 empty] | PP | 0
478 | K | 5908065010 | Ojedinělé dotahování upevňovadel bez protáčení závitů šroub spojkový | kus | 9 | 6.33 | 56.97 | Sborník UOŽI 01 2023 |  | základní | 0 | 0 | 0 | 0 | 0 | 0 | 4 | K | 0 | ROZPOCET | 56.97 | 0 | 0 | 0 | 0 | 1 | 56.97 | 4 | 958274894
| PP |  | Ojedinělé dotahování upevňovadel bez protáčení závitů šroub spojkový. Poznámka: 1. V cenách jsou započteny náklady na dotažení doporučeným utahovacím momentem a ošetření součástí mazivem. | [14 empty] | PP | 0
479 | K | 5908065020 | Ojedinělé dotahování upevňovadel bez protáčení závitů šroub svěrkový | kus | 9 | 6.33 | 56.97 | Sborník UOŽI 01 2023 |  | základní | 0 | 0 | 0 | 0 | 0 | 0 | 4 | K | 0 | ROZPOCET | 56.97 | 0 | 0 | 0 | 0 | 1 | 56.97 | 4 | -1640702741
| PP |  | Ojedinělé dotahování upevňovadel bez protáčení závitů šroub svěrkový. Poznámka: 1. V cenách jsou započteny náklady na dotažení doporučeným utahovacím momentem a ošetření součástí mazivem. | [14 empty] | PP | 0
480 | K | 5908065030 | Ojedinělé dotahování upevňovadel bez protáčení závitů spona | kus | 9 | 6.33 | 56.97 | Sborník UOŽI 01 2023 |  | základní | 0 | 0 | 0 | 0 | 0 | 0 | 4 | K | 0 | ROZPOCET | 56.97 | 0 | 0 | 0 | 0 | 1 | 56.97 | 4 | 94370778
| PP |  | Ojedinělé dotahování upevňovadel bez protáčení závitů spona. Poznámka: 1. V cenách jsou započteny náklady na dotažení doporučeným utahovacím momentem a ošetření součástí mazivem. | [14 empty] | PP | 0
481 | K | 5908065040 | Ojedinělé dotahování upevňovadel bez protáčení závitů vrtule | kus | 9 | 6.33 | 56.97 | Sborník UOŽI 01 2023 |  | základní | 0 | 0 | 0 | 0 | 0 | 0 | 4 | K | 0 | ROZPOCET | 56.97 | 0 | 0 | 0 | 0 | 1 | 56.97 | 4 | 1149643386
| PP |  | Ojedinělé dotahování upevňovadel bez protáčení závitů vrtule. Poznámka: 1. V cenách jsou započteny náklady na dotažení doporučeným utahovacím momentem a ošetření součástí mazivem. | [14 empty] | PP | 0
482 | K | 5908065050 | Ojedinělé dotahování upevňovadel bez protáčení závitů pražcový šroub | kus | 9 | 6.33 | 56.97 | Sborník UOŽI 01 2023 |  | základní | 0 | 0 | 0 | 0 | 0 | 0 | 4 | K | 0 | ROZPOCET | 56.97 | 0 | 0 | 0 | 0 | 1 | 56.97 | 4 | -751674835
| PP |  | Ojedinělé dotahování upevňovadel bez protáčení závitů pražcový šroub. Poznámka: 1. V cenách jsou započteny náklady na dotažení doporučeným utahovacím momentem a ošetření součástí mazivem. | [14 empty] | PP | 0
483 | K | 5908065060 | Ojedinělé dotahování upevňovadel bez protáčení závitů šroub opornicové opěrky | kus | 9 | 6.33 | 56.97 | Sborník UOŽI 01 2023 |  | základní | 0 | 0 | 0 | 0 | 0 | 0 | 4 | K | 0 | ROZPOCET | 56.97 | 0 | 0 | 0 | 0 | 1 | 56.97 | 4 | 742644083
| PP |  | Ojedinělé dotahování upevňovadel bez protáčení závitů šroub opornicové opěrky. Poznámka: 1. V cenách jsou započteny náklady na dotažení doporučeným utahovacím momentem a ošetření součástí mazivem. | [14 empty] | PP | 0
484 | K | 5908065070 | Ojedinělé dotahování upevňovadel bez protáčení závitů šroub jazykové opěrky | kus | 9 | 6.33 | 56.97 | Sborník UOŽI 01 2023 |  | základní | 0 | 0 | 0 | 0 | 0 | 0 | 4 | K | 0 | ROZPOCET | 56.97 | 0 | 0 | 0 | 0 | 1 | 56.97 | 4 | 1951732568
| PP |  | Ojedinělé dotahování upevňovadel bez protáčení závitů šroub jazykové opěrky. Poznámka: 1. V cenách jsou započteny náklady na dotažení doporučeným utahovacím momentem a ošetření součástí mazivem. | [14 empty] | PP | 0
485 | K | 5908065080 | Ojedinělé dotahování upevňovadel bez protáčení závitů šroub srdcovky | kus | 9 | 6.33 | 56.97 | Sborník UOŽI 01 2023 |  | základní | 0 | 0 | 0 | 0 | 0 | 0 | 4 | K | 0 | ROZPOCET | 56.97 | 0 | 0 | 0 | 0 | 1 | 56.97 | 4 | -896845302
| PP |  | Ojedinělé dotahování upevňovadel bez protáčení závitů šroub srdcovky. Poznámka: 1. V cenách jsou započteny náklady na dotažení doporučeným utahovacím momentem a ošetření součástí mazivem. | [14 empty] | PP | 0
486 | K | 5908065090 | Ojedinělé dotahování upevňovadel bez protáčení závitů šroub přídržnice | kus | 9 | 6.33 | 56.97 | Sborník UOŽI 01 2023 |  | základní | 0 | 0 | 0 | 0 | 0 | 0 | 4 | K | 0 | ROZPOCET | 56.97 | 0 | 0 | 0 | 0 | 1 | 56.97 | 4 | -264775448
| PP |  | Ojedinělé dotahování upevňovadel bez protáčení závitů šroub přídržnice. Poznámka: 1. V cenách jsou započteny náklady na dotažení doporučeným utahovacím momentem a ošetření součástí mazivem. | [14 empty] | PP | 0
487 | K | 5908065110 | Ojedinělé dotahování upevňovadel s protáčením závitů šroub spojkový | kus | 9 | 25.3 | 227.7 | Sborník UOŽI 01 2023 |  | základní | 0 | 0 | 0 | 0 | 0 | 0 | 4 | K | 0 | ROZPOCET | 227.7 | 0 | 0 | 0 | 0 | 1 | 227.7 | 4 | -1034506351
| PP |  | Ojedinělé dotahování upevňovadel s protáčením závitů šroub spojkový. Poznámka: 1. V cenách jsou započteny náklady na dotažení doporučeným utahovacím momentem a ošetření součástí mazivem. | [14 empty] | PP | 0
488 | K | 5908065120 | Ojedinělé dotahování upevňovadel s protáčením závitů šroub svěrkový | kus | 9 | 19 | 171 | Sborník UOŽI 01 2023 |  | základní | 0 | 0 | 0 | 0 | 0 | 0 | 4 | K | 0 | ROZPOCET | 171 | 0 | 0 | 0 | 0 | 1 | 171 | 4 | 1903145283
| PP |  | Ojedinělé dotahování upevňovadel s protáčením závitů šroub svěrkový. Poznámka: 1. V cenách jsou započteny náklady na dotažení doporučeným utahovacím momentem a ošetření součástí mazivem. | [14 empty] | PP | 0
489 | K | 5908065130 | Ojedinělé dotahování upevňovadel s protáčením závitů spona | kus | 9 | 12.7 | 114.3 | Sborník UOŽI 01 2023 |  | základní | 0 | 0 | 0 | 0 | 0 | 0 | 4 | K | 0 | ROZPOCET | 114.3 | 0 | 0 | 0 | 0 | 1 | 114.3 | 4 | 1202701718
| PP |  | Ojedinělé dotahování upevňovadel s protáčením závitů spona. Poznámka: 1. V cenách jsou započteny náklady na dotažení doporučeným utahovacím momentem a ošetření součástí mazivem. | [14 empty] | PP | 0
490 | K | 5908065140 | Ojedinělé dotahování upevňovadel s protáčením závitů vrtule | kus | 9 | 6.33 | 56.97 | Sborník UOŽI 01 2023 |  | základní | 0 | 0 | 0 | 0 | 0 | 0 | 4 | K | 0 | ROZPOCET | 56.97 | 0 | 0 | 0 | 0 | 1 | 56.97 | 4 | 1854647164
| PP |  | Ojedinělé dotahování upevňovadel s protáčením závitů vrtule. Poznámka: 1. V cenách jsou započteny náklady na dotažení doporučeným utahovacím momentem a ošetření součástí mazivem. | [14 empty] | PP | 0
491 | K | 5908065150 | Ojedinělé dotahování upevňovadel s protáčením závitů pražcový šroub | kus | 9 | 6.33 | 56.97 | Sborník UOŽI 01 2023 |  | základní | 0 | 0 | 0 | 0 | 0 | 0 | 4 | K | 0 | ROZPOCET | 56.97 | 0 | 0 | 0 | 0 | 1 | 56.97 | 4 | -2144720977
| PP |  | Ojedinělé dotahování upevňovadel s protáčením závitů pražcový šroub. Poznámka: 1. V cenách jsou započteny náklady na dotažení doporučeným utahovacím momentem a ošetření součástí mazivem. | [14 empty] | PP | 0
492 | K | 5908065160 | Ojedinělé dotahování upevňovadel s protáčením závitů šroub opornicové opěrky | kus | 9 | 25.3 | 227.7 | Sborník UOŽI 01 2023 |  | základní | 0 | 0 | 0 | 0 | 0 | 0 | 4 | K | 0 | ROZPOCET | 227.7 | 0 | 0 | 0 | 0 | 1 | 227.7 | 4 | -1522266779
| PP |  | Ojedinělé dotahování upevňovadel s protáčením závitů šroub opornicové opěrky. Poznámka: 1. V cenách jsou započteny náklady na dotažení doporučeným utahovacím momentem a ošetření součástí mazivem. | [14 empty] | PP | 0
493 | K | 5908065170 | Ojedinělé dotahování upevňovadel s protáčením závitů šroub jazykové opěrky | kus | 9 | 25.3 | 227.7 | Sborník UOŽI 01 2023 |  | základní | 0 | 0 | 0 | 0 | 0 | 0 | 4 | K | 0 | ROZPOCET | 227.7 | 0 | 0 | 0 | 0 | 1 | 227.7 | 4 | 1389921334
| PP |  | Ojedinělé dotahování upevňovadel s protáčením závitů šroub jazykové opěrky. Poznámka: 1. V cenách jsou započteny náklady na dotažení doporučeným utahovacím momentem a ošetření součástí mazivem. | [14 empty] | PP | 0
494 | K | 5908065180 | Ojedinělé dotahování upevňovadel s protáčením závitů šroub srdcovky | kus | 9 | 25.3 | 227.7 | Sborník UOŽI 01 2023 |  | základní | 0 | 0 | 0 | 0 | 0 | 0 | 4 | K | 0 | ROZPOCET | 227.7 | 0 | 0 | 0 | 0 | 1 | 227.7 | 4 | 104764092
| PP |  | Ojedinělé dotahování upevňovadel s protáčením závitů šroub srdcovky. Poznámka: 1. V cenách jsou započteny náklady na dotažení doporučeným utahovacím momentem a ošetření součástí mazivem. | [14 empty] | PP | 0
495 | K | 5908065190 | Ojedinělé dotahování upevňovadel s protáčením závitů šroub přídržnice | kus | 9 | 25.3 | 227.7 | Sborník UOŽI 01 2023 |  | základní | 0 | 0 | 0 | 0 | 0 | 0 | 4 | K | 0 | ROZPOCET | 227.7 | 0 | 0 | 0 | 0 | 1 | 227.7 | 4 | 318668083
| PP |  | Ojedinělé dotahování upevňovadel s protáčením závitů šroub přídržnice. Poznámka: 1. V cenách jsou započteny náklady na dotažení doporučeným utahovacím momentem a ošetření součástí mazivem. | [14 empty] | PP | 0
496 | K | 5908070015 | Souvislé dotahování upevňovadel v koleji bez protáčení závitů šrouby svěrkové | km | 4 | 26700 | 106800 | Sborník UOŽI 01 2023 |  | základní | 0 | 0 | 0 | 0 | 0 | 0 | 4 | K | 0 | ROZPOCET | 106800 | 0 | 0 | 0 | 0 | 1 | 106800 | 4 | -2077123355
| PP |  | Souvislé dotahování upevňovadel v koleji bez protáčení závitů šrouby svěrkové. Poznámka: 1. V cenách jsou započteny náklady na dotažení součástí doporučeným utahovacím momentem a ošetření součástí mazivem. | [14 empty] | PP | 0
497 | K | 5908070025 | Souvislé dotahování upevňovadel v koleji bez protáčení závitů šrouby svěrkové na pražci Y | km | 4 | 22000 | 88000 | Sborník UOŽI 01 2023 |  | základní | 0 | 0 | 0 | 0 | 0 | 0 | 4 | K | 0 | ROZPOCET | 88000 | 0 | 0 | 0 | 0 | 1 | 88000 | 4 | 1576409671
| PP |  | Souvislé dotahování upevňovadel v koleji bez protáčení závitů šrouby svěrkové na pražci Y. Poznámka: 1. V cenách jsou započteny náklady na dotažení součástí doporučeným utahovacím momentem a ošetření součástí mazivem. | [14 empty] | PP | 0
498 | K | 5908070115 | Souvislé dotahování upevňovadel v koleji bez protáčení závitů vrtule | km | 4 | 25000 | 100000 | Sborník UOŽI 01 2023 |  | základní | 0 | 0 | 0 | 0 | 0 | 0 | 4 | K | 0 | ROZPOCET | 100000 | 0 | 0 | 0 | 0 | 1 | 100000 | 4 | -1985944135
| PP |  | Souvislé dotahování upevňovadel v koleji bez protáčení závitů vrtule. Poznámka: 1. V cenách jsou započteny náklady na dotažení součástí doporučeným utahovacím momentem a ošetření součástí mazivem. | [14 empty] | PP | 0
499 | K | 5908070215 | Souvislé dotahování upevňovadel v koleji bez protáčení závitů šrouby svěrkové a vrtule | km | 4 | 46300 | 185200 | Sborník UOŽI 01 2023 |  | základní | 0 | 0 | 0 | 0 | 0 | 0 | 4 | K | 0 | ROZPOCET | 185200 | 0 | 0 | 0 | 0 | 1 | 185200 | 4 | 753424120
| PP |  | Souvislé dotahování upevňovadel v koleji bez protáčení závitů šrouby svěrkové a vrtule. Poznámka: 1. V cenách jsou započteny náklady na dotažení součástí doporučeným utahovacím momentem a ošetření součástí mazivem. | [14 empty] | PP | 0
500 | K | 5908070335 | Souvislé dotahování upevňovadel v koleji s protáčením závitů šrouby svěrkové na pražci Y | km | 4 | 40300 | 161200 | Sborník UOŽI 01 2023 |  | základní | 0 | 0 | 0 | 0 | 0 | 0 | 4 | K | 0 | ROZPOCET | 161200 | 0 | 0 | 0 | 0 | 1 | 161200 | 4 | 970710686
| PP |  | Souvislé dotahování upevňovadel v koleji s protáčením závitů šrouby svěrkové na pražci Y. Poznámka: 1. V cenách jsou započteny náklady na dotažení součástí doporučeným utahovacím momentem a ošetření součástí mazivem. | [14 empty] | PP | 0
501 | K | 5908070325 | Souvislé dotahování upevňovadel v koleji s protáčením závitů šrouby svěrkové | km | 4 | 43600 | 174400 | Sborník UOŽI 01 2023 |  | základní | 0 | 0 | 0 | 0 | 0 | 0 | 4 | K | 0 | ROZPOCET | 174400 | 0 | 0 | 0 | 0 | 1 | 174400 | 4 | -2090098018
| PP |  | Souvislé dotahování upevňovadel v koleji s protáčením závitů šrouby svěrkové. Poznámka: 1. V cenách jsou započteny náklady na dotažení součástí doporučeným utahovacím momentem a ošetření součástí mazivem. | [14 empty] | PP | 0
502 | K | 5908070415 | Souvislé dotahování upevňovadel v koleji s protáčením závitů vrtule | km | 4 | 44500 | 178000 | Sborník UOŽI 01 2023 |  | základní | 0 | 0 | 0 | 0 | 0 | 0 | 4 | K | 0 | ROZPOCET | 178000 | 0 | 0 | 0 | 0 | 1 | 178000 | 4 | 1890036507
| PP |  | Souvislé dotahování upevňovadel v koleji s protáčením závitů vrtule. Poznámka: 1. V cenách jsou započteny náklady na dotažení součástí doporučeným utahovacím momentem a ošetření součástí mazivem. | [14 empty] | PP | 0
503 | K | 5908070515 | Souvislé dotahování upevňovadel v koleji s protáčením závitů šrouby svěrkové a vrtule | km | 4 | 83300 | 333200 | Sborník UOŽI 01 2023 |  | základní | 0 | 0 | 0 | 0 | 0 | 0 | 4 | K | 0 | ROZPOCET | 333200 | 0 | 0 | 0 | 0 | 1 | 333200 | 4 | 858295988
| PP |  | Souvislé dotahování upevňovadel v koleji s protáčením závitů šrouby svěrkové a vrtule. Poznámka: 1. V cenách jsou započteny náklady na dotažení součástí doporučeným utahovacím momentem a ošetření součástí mazivem. | [14 empty] | PP | 0
504 | K | 5908075010 | Souvislé dotahování upevňovadel ve výhybce bez protáčení závitů šrouby svěrkové výhybka I. generace | m | 9 | 69.6 | 626.4 | Sborník UOŽI 01 2023 |  | základní | 0 | 0 | 0 | 0 | 0 | 0 | 4 | K | 0 | ROZPOCET | 626.4 | 0 | 0 | 0 | 0 | 1 | 626.4 | 4 | -1479622583
| PP |  | Souvislé dotahování upevňovadel ve výhybce bez protáčení závitů šrouby svěrkové výhybka I. generace. Poznámka: 1. V cenách jsou započteny náklady na dotažení součástí doporučeným utahovacím momentem a ošetření součástí mazivem. | [14 empty] | PP | 0
505 | K | 5908075020 | Souvislé dotahování upevňovadel ve výhybce bez protáčení závitů šrouby svěrkové výhybka II. generace | m | 9 | 69.6 | 626.4 | Sborník UOŽI 01 2023 |  | základní | 0 | 0 | 0 | 0 | 0 | 0 | 4 | K | 0 | ROZPOCET | 626.4 | 0 | 0 | 0 | 0 | 1 | 626.4 | 4 | -2079197561
| PP |  | Souvislé dotahování upevňovadel ve výhybce bez protáčení závitů šrouby svěrkové výhybka II. generace. Poznámka: 1. V cenách jsou započteny náklady na dotažení součástí doporučeným utahovacím momentem a ošetření součástí mazivem. | [14 empty] | PP | 0
506 | K | 5908075050 | Souvislé dotahování upevňovadel ve výhybce bez protáčení závitů vrtule výhybka I. generace | m | 9 | 50.6 | 455.4 | Sborník UOŽI 01 2023 |  | základní | 0 | 0 | 0 | 0 | 0 | 0 | 4 | K | 0 | ROZPOCET | 455.4 | 0 | 0 | 0 | 0 | 1 | 455.4 | 4 | -1763448664
| PP |  | Souvislé dotahování upevňovadel ve výhybce bez protáčení závitů vrtule výhybka I. generace. Poznámka: 1. V cenách jsou započteny náklady na dotažení součástí doporučeným utahovacím momentem a ošetření součástí mazivem. | [14 empty] | PP | 0
507 | K | 5908075060 | Souvislé dotahování upevňovadel ve výhybce bez protáčení závitů pražcové šrouby výhybka II. generace | m | 9 | 50.6 | 455.4 | Sborník UOŽI 01 2023 |  | základní | 0 | 0 | 0 | 0 | 0 | 0 | 4 | K | 0 | ROZPOCET | 455.4 | 0 | 0 | 0 | 0 | 1 | 455.4 | 4 | -2000395300
| PP |  | Souvislé dotahování upevňovadel ve výhybce bez protáčení závitů pražcové šrouby výhybka II. generace. Poznámka: 1. V cenách jsou započteny náklady na dotažení součástí doporučeným utahovacím momentem a ošetření součástí mazivem. | [14 empty] | PP | 0
508 | K | 5908075080 | Souvislé dotahování upevňovadel ve výhybce bez protáčení závitů šrouby svěrkové a vrtule výhybka I. generace | m | 9 | 127 | 1143 | Sborník UOŽI 01 2023 |  | základní | 0 | 0 | 0 | 0 | 0 | 0 | 4 | K | 0 | ROZPOCET | 1143 | 0 | 0 | 0 | 0 | 1 | 1143 | 4 | -947168352
| PP |  | Souvislé dotahování upevňovadel ve výhybce bez protáčení závitů šrouby svěrkové a vrtule výhybka I. generace. Poznámka: 1. V cenách jsou započteny náklady na dotažení součástí doporučeným utahovacím momentem a ošetření součástí mazivem. | [14 empty] | PP | 0
509 | K | 5908075090 | Souvislé dotahování upevňovadel ve výhybce bez protáčení závitů šrouby svěrkové a vrtule výhybka II. generace | m | 9 | 127 | 1143 | Sborník UOŽI 01 2023 |  | základní | 0 | 0 | 0 | 0 | 0 | 0 | 4 | K | 0 | ROZPOCET | 1143 | 0 | 0 | 0 | 0 | 1 | 1143 | 4 | 1033562852
| PP |  | Souvislé dotahování upevňovadel ve výhybce bez protáčení závitů šrouby svěrkové a vrtule výhybka II. generace. Poznámka: 1. V cenách jsou započteny náklady na dotažení součástí doporučeným utahovacím momentem a ošetření součástí mazivem. | [14 empty] | PP | 0
510 | K | 5908075110 | Souvislé dotahování upevňovadel ve výhybce bez protáčení závitů šrouby svěrkové a pražcové šrouby výhybka II. generace | m | 9 | 120 | 1080 | Sborník UOŽI 01 2023 |  | základní | 0 | 0 | 0 | 0 | 0 | 0 | 4 | K | 0 | ROZPOCET | 1080 | 0 | 0 | 0 | 0 | 1 | 1080 | 4 | 1062453599
| PP |  | Souvislé dotahování upevňovadel ve výhybce bez protáčení závitů šrouby svěrkové a pražcové šrouby výhybka II. generace. Poznámka: 1. V cenách jsou započteny náklady na dotažení součástí doporučeným utahovacím momentem a ošetření součástí mazivem. | [14 empty] | PP | 0
511 | K | 5908075210 | Souvislé dotahování upevňovadel ve výhybce s protáčením závitů šrouby svěrkové výhybka I. generace | m | 9 | 75.9 | 683.1 | Sborník UOŽI 01 2023 |  | základní | 0 | 0 | 0 | 0 | 0 | 0 | 4 | K | 0 | ROZPOCET | 683.1 | 0 | 0 | 0 | 0 | 1 | 683.1 | 4 | 743934527
| PP |  | Souvislé dotahování upevňovadel ve výhybce s protáčením závitů šrouby svěrkové výhybka I. generace. Poznámka: 1. V cenách jsou započteny náklady na dotažení součástí doporučeným utahovacím momentem a ošetření součástí mazivem. | [14 empty] | PP | 0
512 | K | 5908075220 | Souvislé dotahování upevňovadel ve výhybce s protáčením závitů šrouby svěrkové výhybka II. generace | m | 9 | 75.9 | 683.1 | Sborník UOŽI 01 2023 |  | základní | 0 | 0 | 0 | 0 | 0 | 0 | 4 | K | 0 | ROZPOCET | 683.1 | 0 | 0 | 0 | 0 | 1 | 683.1 | 4 | -63598991
| PP |  | Souvislé dotahování upevňovadel ve výhybce s protáčením závitů šrouby svěrkové výhybka II. generace. Poznámka: 1. V cenách jsou započteny náklady na dotažení součástí doporučeným utahovacím momentem a ošetření součástí mazivem. | [14 empty] | PP | 0
513 | K | 5908075250 | Souvislé dotahování upevňovadel ve výhybce s protáčením závitů vrtule výhybka I. generace | m | 9 | 56.9 | 512.1 | Sborník UOŽI 01 2023 |  | základní | 0 | 0 | 0 | 0 | 0 | 0 | 4 | K | 0 | ROZPOCET | 512.1 | 0 | 0 | 0 | 0 | 1 | 512.1 | 4 | 1020626183
| PP |  | Souvislé dotahování upevňovadel ve výhybce s protáčením závitů vrtule výhybka I. generace. Poznámka: 1. V cenách jsou započteny náklady na dotažení součástí doporučeným utahovacím momentem a ošetření součástí mazivem. | [14 empty] | PP | 0
514 | K | 5908075280 | Souvislé dotahování upevňovadel ve výhybce s protáčením závitů pražcové šrouby výhybka II. generace | m | 9 | 60.1 | 540.9 | Sborník UOŽI 01 2023 |  | základní | 0 | 0 | 0 | 0 | 0 | 0 | 4 | K | 0 | ROZPOCET | 540.9 | 0 | 0 | 0 | 0 | 1 | 540.9 | 4 | -1795476160
| PP |  | Souvislé dotahování upevňovadel ve výhybce s protáčením závitů pražcové šrouby výhybka II. generace. Poznámka: 1. V cenách jsou započteny náklady na dotažení součástí doporučeným utahovacím momentem a ošetření součástí mazivem. | [14 empty] | PP | 0
515 | K | 5908075300 | Souvislé dotahování upevňovadel ve výhybce s protáčením závitů šrouby svěrkové a vrtule výhybka I. generace | m | 9 | 139 | 1251 | Sborník UOŽI 01 2023 |  | základní | 0 | 0 | 0 | 0 | 0 | 0 | 4 | K | 0 | ROZPOCET | 1251 | 0 | 0 | 0 | 0 | 1 | 1251 | 4 | -918839301
| PP |  | Souvislé dotahování upevňovadel ve výhybce s protáčením závitů šrouby svěrkové a vrtule výhybka I. generace. Poznámka: 1. V cenách jsou započteny náklady na dotažení součástí doporučeným utahovacím momentem a ošetření součástí mazivem. | [14 empty] | PP | 0
516 | K | 5908075310 | Souvislé dotahování upevňovadel ve výhybce s protáčením závitů šrouby svěrkové a vrtule výhybka II. generace | m | 9 | 124 | 1116 | Sborník UOŽI 01 2023 |  | základní | 0 | 0 | 0 | 0 | 0 | 0 | 4 | K | 0 | ROZPOCET | 1116 | 0 | 0 | 0 | 0 | 1 | 1116 | 4 | 1043041871
| PP |  | Souvislé dotahování upevňovadel ve výhybce s protáčením závitů šrouby svěrkové a vrtule výhybka II. generace. Poznámka: 1. V cenách jsou započteny náklady na dotažení součástí doporučeným utahovacím momentem a ošetření součástí mazivem. | [14 empty] | PP | 0
517 | K | 5908075350 | Souvislé dotahování upevňovadel ve výhybce s protáčením závitů šrouby svěrkové a pražcové výhybka II. generace | m | 9 | 121 | 1089 | Sborník UOŽI 01 2023 |  | základní | 0 | 0 | 0 | 0 | 0 | 0 | 4 | K | 0 | ROZPOCET | 1089 | 0 | 0 | 0 | 0 | 1 | 1089 | 4 | 1092585547
| PP |  | Souvislé dotahování upevňovadel ve výhybce s protáčením závitů šrouby svěrkové a pražcové výhybka II. generace. Poznámka: 1. V cenách jsou započteny náklady na dotažení součástí doporučeným utahovacím momentem a ošetření součástí mazivem. | [14 empty] | PP | 0
518 | K | 5908085010 | Ojedinělá montáž kolejiva (podkladnice, můstkové desky, spojky) | kus | 9 | 120 | 1080 | Sborník UOŽI 01 2023 |  | základní | 0 | 0 | 0 | 0 | 0 | 0 | 4 | K | 0 | ROZPOCET | 1080 | 0 | 0 | 0 | 0 | 1 | 1080 | 4 | -1380861580
| PP |  | Ojedinělá montáž kolejiva (podkladnice, můstkové desky, spojky). Poznámka: 1. V cenách jsou započteny náklady na montáž a ošetření součástí mazivem. | [14 empty] | PP | 0
519 | K | 5908085020 | Ojedinělá montáž drobného kolejiva (svěrky, spony, šrouby, kroužky, vložky, podložky) | kus | 9 | 31.6 | 284.4 | Sborník UOŽI 01 2023 |  | základní | 0 | 0 | 0 | 0 | 0 | 0 | 4 | K | 0 | ROZPOCET | 284.4 | 0 | 0 | 0 | 0 | 1 | 284.4 | 4 | -1374812114
| PP |  | Ojedinělá montáž drobného kolejiva (svěrky, spony, šrouby, kroužky, vložky, podložky). Poznámka: 1. V cenách jsou započteny náklady na montáž a ošetření součástí mazivem. | [14 empty] | PP | 0
520 | K | 5908087010 | Ojedinělá demontáž kolejiva (podkladnice, můstkové desky, spojky) | kus | 9 | 114 | 1026 | Sborník UOŽI 01 2023 |  | základní | 0 | 0 | 0 | 0 | 0 | 0 | 4 | K | 0 | ROZPOCET | 1026 | 0 | 0 | 0 | 0 | 1 | 1026 | 4 | -920591881
| PP |  | Ojedinělá demontáž kolejiva (podkladnice, můstkové desky, spojky). Poznámka: 1. V cenách jsou započteny náklady na demontáž a naložení na dopravní prostředek. | [14 empty] | PP | 0
521 | K | 5908087020 | Ojedinělá demontáž drobného kolejiva (svěrky, spony, šrouby, kroužky, vložky, podložky) | kus | 9 | 25.3 | 227.7 | Sborník UOŽI 01 2023 |  | základní | 0 | 0 | 0 | 0 | 0 | 0 | 4 | K | 0 | ROZPOCET | 227.7 | 0 | 0 | 0 | 0 | 1 | 227.7 | 4 | 1519730016
| PP |  | Ojedinělá demontáž drobného kolejiva (svěrky, spony, šrouby, kroužky, vložky, podložky). Poznámka: 1. V cenách jsou započteny náklady na demontáž a naložení na dopravní prostředek. | [14 empty] | PP | 0
522 | K | 5909005010 | Oprava lokálních závad nivelety koleje vložením regulačních podložek | úl.pl. | 9 | 127 | 1143 | Sborník UOŽI 01 2023 |  | základní | 0 | 0 | 0 | 0 | 0 | 0 | 4 | K | 0 | ROZPOCET | 1143 | 0 | 0 | 0 | 0 | 1 | 1143 | 4 | 1930669837
| PP |  | Oprava lokálních závad nivelety koleje vložením regulačních podložek. Poznámka: 1. V cenách jsou započteny náklady na demontáž upevňovadel, podložení, montáž upevňovadel a ošetření součástí mazivem. | [14 empty] | PP | 0
523 | K | 5909010020 | Ojedinělé ruční podbití pražců příčných dřevěných | kus | 9 | 538 | 4842 | Sborník UOŽI 01 2023 |  | základní | 0 | 0 | 0 | 0 | 0 | 0 | 4 | K | 0 | ROZPOCET | 4842 | 0 | 0 | 0 | 0 | 1 | 4842 | 4 | -1308438439
| PP |  | Ojedinělé ruční podbití pražců příčných dřevěných. Poznámka: 1. V cenách jsou započteny náklady na podbití pražce oboustranně v otevřeném i zapuštěném KL, odstranění kameniva, zdvih, ruční podbití, úprava profilu KL a případná úprava snížení pod patou kolejnice. | [14 empty] | PP | 0
524 | K | 5909010030 | Ojedinělé ruční podbití pražců příčných betonových | kus | 9 | 563 | 5067 | Sborník UOŽI 01 2023 |  | základní | 0 | 0 | 0 | 0 | 0 | 0 | 4 | K | 0 | ROZPOCET | 5067 | 0 | 0 | 0 | 0 | 1 | 5067 | 4 | 934143167
| PP |  | Ojedinělé ruční podbití pražců příčných betonových. Poznámka: 1. V cenách jsou započteny náklady na podbití pražce oboustranně v otevřeném i zapuštěném KL, odstranění kameniva, zdvih, ruční podbití, úprava profilu KL a případná úprava snížení pod patou kolejnice. | [14 empty] | PP | 0
525 | K | 5909010040 | Ojedinělé ruční podbití pražců příčných ocelových válcovaných | kus | 9 | 614 | 5526 | Sborník UOŽI 01 2023 |  | základní | 0 | 0 | 0 | 0 | 0 | 0 | 4 | K | 0 | ROZPOCET | 5526 | 0 | 0 | 0 | 0 | 1 | 5526 | 4 | -1031777860
| PP |  | Ojedinělé ruční podbití pražců příčných ocelových válcovaných. Poznámka: 1. V cenách jsou započteny náklady na podbití pražce oboustranně v otevřeném i zapuštěném KL, odstranění kameniva, zdvih, ruční podbití, úprava profilu KL a případná úprava snížení pod patou kolejnice. | [14 empty] | PP | 0
526 | K | 5909010050 | Ojedinělé ruční podbití pražců příčných ocelových tvaru Y | kus | 9 | 658 | 5922 | Sborník UOŽI 01 2023 |  | základní | 0 | 0 | 0 | 0 | 0 | 0 | 4 | K | 0 | ROZPOCET | 5922 | 0 | 0 | 0 | 0 | 1 | 5922 | 4 | -1779562989
| PP |  | Ojedinělé ruční podbití pražců příčných ocelových tvaru Y. Poznámka: 1. V cenách jsou započteny náklady na podbití pražce oboustranně v otevřeném i zapuštěném KL, odstranění kameniva, zdvih, ruční podbití, úprava profilu KL a případná úprava snížení pod patou kolejnice. | [14 empty] | PP | 0
527 | K | 5909010060 | Ojedinělé ruční podbití pražců příčných kolejových brzd | kus | 9 | 645 | 5805 | Sborník UOŽI 01 2023 |  | základní | 0 | 0 | 0 | 0 | 0 | 0 | 4 | K | 0 | ROZPOCET | 5805 | 0 | 0 | 0 | 0 | 1 | 5805 | 4 | 923714231
| PP |  | Ojedinělé ruční podbití pražců příčných kolejových brzd. Poznámka: 1. V cenách jsou započteny náklady na podbití pražce oboustranně v otevřeném i zapuštěném KL, odstranění kameniva, zdvih, ruční podbití, úprava profilu KL a případná úprava snížení pod patou kolejnice. | [14 empty] | PP | 0
528 | K | 5909010110 | Ojedinělé ruční podbití pražců výhybkových dřevěných délky do 3 m | kus | 9 | 582 | 5238 | Sborník UOŽI 01 2023 |  | základní | 0 | 0 | 0 | 0 | 0 | 0 | 4 | K | 0 | ROZPOCET | 5238 | 0 | 0 | 0 | 0 | 1 | 5238 | 4 | -890905487
| PP |  | Ojedinělé ruční podbití pražců výhybkových dřevěných délky do 3 m. Poznámka: 1. V cenách jsou započteny náklady na podbití pražce oboustranně v otevřeném i zapuštěném KL, odstranění kameniva, zdvih, ruční podbití, úprava profilu KL a případná úprava snížení pod patou kolejnice. | [14 empty] | PP | 0
529 | K | 5909010120 | Ojedinělé ruční podbití pražců výhybkových dřevěných délky přes 3 do 4 m | kus | 9 | 804 | 7236 | Sborník UOŽI 01 2023 |  | základní | 0 | 0 | 0 | 0 | 0 | 0 | 4 | K | 0 | ROZPOCET | 7236 | 0 | 0 | 0 | 0 | 1 | 7236 | 4 | -1232461545
| PP |  | Ojedinělé ruční podbití pražců výhybkových dřevěných délky přes 3 do 4 m. Poznámka: 1. V cenách jsou započteny náklady na podbití pražce oboustranně v otevřeném i zapuštěném KL, odstranění kameniva, zdvih, ruční podbití, úprava profilu KL a případná úprava snížení pod patou kolejnice. | [14 empty] | PP | 0
530 | K | 5909010130 | Ojedinělé ruční podbití pražců výhybkových dřevěných délky přes 4 m | kus | 9 | 974 | 8766 | Sborník UOŽI 01 2023 |  | základní | 0 | 0 | 0 | 0 | 0 | 0 | 4 | K | 0 | ROZPOCET | 8766 | 0 | 0 | 0 | 0 | 1 | 8766 | 4 | 560577733
| PP |  | Ojedinělé ruční podbití pražců výhybkových dřevěných délky přes 4 m. Poznámka: 1. V cenách jsou započteny náklady na podbití pražce oboustranně v otevřeném i zapuštěném KL, odstranění kameniva, zdvih, ruční podbití, úprava profilu KL a případná úprava snížení pod patou kolejnice. | [14 empty] | PP | 0
531 | K | 5909010210 | Ojedinělé ruční podbití pražců výhybkových ocelových válcovaných délky do 3 m | kus | 9 | 671 | 6039 | Sborník UOŽI 01 2023 |  | základní | 0 | 0 | 0 | 0 | 0 | 0 | 4 | K | 0 | ROZPOCET | 6039 | 0 | 0 | 0 | 0 | 1 | 6039 | 4 | 1375789614
| PP |  | Ojedinělé ruční podbití pražců výhybkových ocelových válcovaných délky do 3 m. Poznámka: 1. V cenách jsou započteny náklady na podbití pražce oboustranně v otevřeném i zapuštěném KL, odstranění kameniva, zdvih, ruční podbití, úprava profilu KL a případná úprava snížení pod patou kolejnice. | [14 empty] | PP | 0
532 | K | 5909010220 | Ojedinělé ruční podbití pražců výhybkových ocelových válcovaných délky přes 3 do 4 m | kus | 9 | 930 | 8370 | Sborník UOŽI 01 2023 |  | základní | 0 | 0 | 0 | 0 | 0 | 0 | 4 | K | 0 | ROZPOCET | 8370 | 0 | 0 | 0 | 0 | 1 | 8370 | 4 | -526435994
| PP |  | Ojedinělé ruční podbití pražců výhybkových ocelových válcovaných délky přes 3 do 4 m. Poznámka: 1. V cenách jsou započteny náklady na podbití pražce oboustranně v otevřeném i zapuštěném KL, odstranění kameniva, zdvih, ruční podbití, úprava profilu KL a případná úprava snížení pod patou kolejnice. | [14 empty] | PP | 0
533 | K | 5909010230 | Ojedinělé ruční podbití pražců výhybkových ocelových válcovaných délky přes 4 m | kus | 9 | 1130 | 10170 | Sborník UOŽI 01 2023 |  | základní | 0 | 0 | 0 | 0 | 0 | 0 | 4 | K | 0 | ROZPOCET | 10170 | 0 | 0 | 0 | 0 | 1 | 10170 | 4 | 1029142124
| PP |  | Ojedinělé ruční podbití pražců výhybkových ocelových válcovaných délky přes 4 m. Poznámka: 1. V cenách jsou započteny náklady na podbití pražce oboustranně v otevřeném i zapuštěném KL, odstranění kameniva, zdvih, ruční podbití, úprava profilu KL a případná úprava snížení pod patou kolejnice. | [14 empty] | PP | 0
534 | K | 5909010310 | Ojedinělé ruční podbití pražců výhybkových ocelových tv. Y délky do 3 m | kus | 9 | 702 | 6318 | Sborník UOŽI 01 2023 |  | základní | 0 | 0 | 0 | 0 | 0 | 0 | 4 | K | 0 | ROZPOCET | 6318 | 0 | 0 | 0 | 0 | 1 | 6318 | 4 | 1754118731
| PP |  | Ojedinělé ruční podbití pražců výhybkových ocelových tv. Y délky do 3 m. Poznámka: 1. V cenách jsou započteny náklady na podbití pražce oboustranně v otevřeném i zapuštěném KL, odstranění kameniva, zdvih, ruční podbití, úprava profilu KL a případná úprava snížení pod patou kolejnice. | [14 empty] | PP | 0
535 | K | 5909010320 | Ojedinělé ruční podbití pražců výhybkových ocelových tv. Y délky přes 3 do 4 m | kus | 9 | 974 | 8766 | Sborník UOŽI 01 2023 |  | základní | 0 | 0 | 0 | 0 | 0 | 0 | 4 | K | 0 | ROZPOCET | 8766 | 0 | 0 | 0 | 0 | 1 | 8766 | 4 | 1665646393
| PP |  | Ojedinělé ruční podbití pražců výhybkových ocelových tv. Y délky přes 3 do 4 m. Poznámka: 1. V cenách jsou započteny náklady na podbití pražce oboustranně v otevřeném i zapuštěném KL, odstranění kameniva, zdvih, ruční podbití, úprava profilu KL a případná úprava snížení pod patou kolejnice. | [14 empty] | PP | 0
536 | K | 5909010330 | Ojedinělé ruční podbití pražců výhybkových ocelových tv. Y délky přes 4 m | kus | 9 | 1180 | 10620 | Sborník UOŽI 01 2023 |  | základní | 0 | 0 | 0 | 0 | 0 | 0 | 4 | K | 0 | ROZPOCET | 10620 | 0 | 0 | 0 | 0 | 1 | 10620 | 4 | 420662006
| PP |  | Ojedinělé ruční podbití pražců výhybkových ocelových tv. Y délky přes 4 m. Poznámka: 1. V cenách jsou započteny náklady na podbití pražce oboustranně v otevřeném i zapuštěném KL, odstranění kameniva, zdvih, ruční podbití, úprava profilu KL a případná úprava snížení pod patou kolejnice. | [14 empty] | PP | 0
537 | K | 5909010410 | Ojedinělé ruční podbití pražců výhybkových betonových délky do 3 m | kus | 9 | 709 | 6381 | Sborník UOŽI 01 2023 |  | základní | 0 | 0 | 0 | 0 | 0 | 0 | 4 | K | 0 | ROZPOCET | 6381 | 0 | 0 | 0 | 0 | 1 | 6381 | 4 | -1741675900
| PP |  | Ojedinělé ruční podbití pražců výhybkových betonových délky do 3 m. Poznámka: 1. V cenách jsou započteny náklady na podbití pražce oboustranně v otevřeném i zapuštěném KL, odstranění kameniva, zdvih, ruční podbití, úprava profilu KL a případná úprava snížení pod patou kolejnice. | [14 empty] | PP | 0
538 | K | 5909010420 | Ojedinělé ruční podbití pražců výhybkových betonových délky přes 3 do 4 m | kus | 9 | 981 | 8829 | Sborník UOŽI 01 2023 |  | základní | 0 | 0 | 0 | 0 | 0 | 0 | 4 | K | 0 | ROZPOCET | 8829 | 0 | 0 | 0 | 0 | 1 | 8829 | 4 | 2081698117
| PP |  | Ojedinělé ruční podbití pražců výhybkových betonových délky přes 3 do 4 m. Poznámka: 1. V cenách jsou započteny náklady na podbití pražce oboustranně v otevřeném i zapuštěném KL, odstranění kameniva, zdvih, ruční podbití, úprava profilu KL a případná úprava snížení pod patou kolejnice. | [14 empty] | PP | 0
539 | K | 5909010430 | Ojedinělé ruční podbití pražců výhybkových betonových délky přes 4 m | kus | 9 | 1190 | 10710 | Sborník UOŽI 01 2023 |  | základní | 0 | 0 | 0 | 0 | 0 | 0 | 4 | K | 0 | ROZPOCET | 10710 | 0 | 0 | 0 | 0 | 1 | 10710 | 4 | -1188807288
| PP |  | Ojedinělé ruční podbití pražců výhybkových betonových délky přes 4 m. Poznámka: 1. V cenách jsou započteny náklady na podbití pražce oboustranně v otevřeném i zapuštěném KL, odstranění kameniva, zdvih, ruční podbití, úprava profilu KL a případná úprava snížení pod patou kolejnice. | [14 empty] | PP | 0
540 | K | 5909015510 | Příplatek k cenám za podbití dvojčitých pražců | kus | 9 | 177 | 1593 | Sborník UOŽI 01 2023 |  | základní | 0 | 0 | 0 | 0 | 0 | 0 | 4 | K | 0 | ROZPOCET | 1593 | 0 | 0 | 0 | 0 | 1 | 1593 | 4 | -1735837209
| PP |  | Příplatek k cenám za podbití dvojčitých pražců | [14 empty] | PP | 0
541 | K | 5909020010 | Oprava nivelety do 100 mm ručně koleje směrový posun | m | 9 | 361 | 3249 | Sborník UOŽI 01 2023 |  | základní | 0 | 0 | 0 | 0 | 0 | 0 | 4 | K | 0 | ROZPOCET | 3249 | 0 | 0 | 0 | 0 | 1 | 3249 | 4 | 158400788
| PP |  | Oprava nivelety do 100 mm ručně koleje směrový posun. Poznámka: 1. V cenách jsou započteny náklady na provedení v otevřeném i zapuštěném KL, odstranění kameniva, směrový posun nebo zdvih koleje nebo obojí, ruční podbití oboustranně, dohození kameniva a snížení KL pod patou kolejnice. 2. V cenách nejsou obsaženy náklady na doplnění a dodávku kameniva. | [14 empty] | PP | 0
542 | K | 5909020020 | Oprava nivelety do 100 mm ručně koleje zdvih | m | 9 | 620 | 5580 | Sborník UOŽI 01 2023 |  | základní | 0 | 0 | 0 | 0 | 0 | 0 | 4 | K | 0 | ROZPOCET | 5580 | 0 | 0 | 0 | 0 | 1 | 5580 | 4 | -1262440127
| PP |  | Oprava nivelety do 100 mm ručně koleje zdvih. Poznámka: 1. V cenách jsou započteny náklady na provedení v otevřeném i zapuštěném KL, odstranění kameniva, směrový posun nebo zdvih koleje nebo obojí, ruční podbití oboustranně, dohození kameniva a snížení KL pod patou kolejnice. 2. V cenách nejsou obsaženy náklady na doplnění a dodávku kameniva. | [14 empty] | PP | 0
543 | K | 5909025010 | Odstranění lokálních závad koleje pražce dřevěné nebo ocelové | km | 9 | 138200 | 1243800 | Sborník UOŽI 01 2023 |  | základní | 0 | 0 | 0 | 0 | 0 | 0 | 4 | K | 0 | ROZPOCET | 1243800 | 0 | 0 | 0 | 0 | 1 | 1243800 | 4 | 1719856990
| PP |  | Odstranění lokálních závad koleje pražce dřevěné nebo ocelové. Poznámka: 1. V cenách jsou započteny náklady na odstranění lokálních závad podbitím ASP. 2. V cenách nejsou obsaženy náklady na doplnění a dodávku kameniva, úpravu KL a snížení KL pod patou kolejnice. | [14 empty] | PP | 0
544 | K | 5909025020 | Odstranění lokálních závad koleje pražce betonové | km | 9 | 122300 | 1100700 | Sborník UOŽI 01 2023 |  | základní | 0 | 0 | 0 | 0 | 0 | 0 | 4 | K | 0 | ROZPOCET | 1100700 | 0 | 0 | 0 | 0 | 1 | 1100700 | 4 | -284390705
| PP |  | Odstranění lokálních závad koleje pražce betonové. Poznámka: 1. V cenách jsou započteny náklady na odstranění lokálních závad podbitím ASP. 2. V cenách nejsou obsaženy náklady na doplnění a dodávku kameniva, úpravu KL a snížení KL pod patou kolejnice. | [14 empty] | PP | 0
545 | K | 5909025030 | Odstranění lokálních závad koleje pražce ocelové tv. Y | km | 9 | 129400 | 1164600 | Sborník UOŽI 01 2023 |  | základní | 0 | 0 | 0 | 0 | 0 | 0 | 4 | K | 0 | ROZPOCET | 1164600 | 0 | 0 | 0 | 0 | 1 | 1164600 | 4 | 904920
| PP |  | Odstranění lokálních závad koleje pražce ocelové tv. Y. Poznámka: 1. V cenách jsou započteny náklady na odstranění lokálních závad podbitím ASP. 2. V cenách nejsou obsaženy náklady na doplnění a dodávku kameniva, úpravu KL a snížení KL pod patou kolejnice. | [14 empty] | PP | 0
546 | K | 5909031010 | Úprava GPK koleje směrové a výškové uspořádání pražce dřevěné nebo ocelové | km | 43 | 117800 | 5065400 | Sborník UOŽI 01 2023 |  | základní | 0 | 0 | 0 | 0 | 0 | 0 | 4 | K | 0 | ROZPOCET | 5065400 | 0 | 0 | 0 | 0 | 1 | 5065400 | 4 | -1158872560
| PP |  | Úprava GPK koleje směrové a výškové uspořádání pražce dřevěné nebo ocelové. Poznámka: 1. V cenách jsou započteny náklady na nasazení strojní linky pro úpravu směrového a výškového uspořádání ASP metodou zmenšování chyb a úpravu KL pluhem včetně měření mezních stavebních odchylek dle ČSN, měření technologických veličin a předání tištěných výstupů objednateli. 2. V cenách nejsou obsaženy náklady doplnění a dodávku kameniva a snížení KL pod patou kolejnice. | [14 empty] | PP | 0
547 | K | 5909031020 | Úprava GPK koleje směrové a výškové uspořádání pražce betonové | km | 43 | 120000 | 5160000 | Sborník UOŽI 01 2023 |  | základní | 0 | 0 | 0 | 0 | 0 | 0 | 4 | K | 0 | ROZPOCET | 5160000 | 0 | 0 | 0 | 0 | 1 | 5160000 | 4 | -1090126207
| PP |  | Úprava GPK koleje směrové a výškové uspořádání pražce betonové. Poznámka: 1. V cenách jsou započteny náklady na nasazení strojní linky pro úpravu směrového a výškového uspořádání ASP metodou zmenšování chyb a úpravu KL pluhem včetně měření mezních stavebních odchylek dle ČSN, měření technologických veličin a předání tištěných výstupů objednateli. 2. V cenách nejsou obsaženy náklady doplnění a dodávku kameniva a snížení KL pod patou kolejnice. | [14 empty] | PP | 0
548 | K | 5909031030 | Úprava GPK koleje směrové a výškové uspořádání pražce ocelové tvaru Y | km | 43 | 123500 | 5310500 | Sborník UOŽI 01 2023 |  | základní | 0 | 0 | 0 | 0 | 0 | 0 | 4 | K | 0 | ROZPOCET | 5310500 | 0 | 0 | 0 | 0 | 1 | 5310500 | 4 | 366528511
| PP |  | Úprava GPK koleje směrové a výškové uspořádání pražce ocelové tvaru Y. Poznámka: 1. V cenách jsou započteny náklady na nasazení strojní linky pro úpravu směrového a výškového uspořádání ASP metodou zmenšování chyb a úpravu KL pluhem včetně měření mezních stavebních odchylek dle ČSN, měření technologických veličin a předání tištěných výstupů objednateli. 2. V cenách nejsou obsaženy náklady doplnění a dodávku kameniva a snížení KL pod patou kolejnice. | [14 empty] | PP | 0
549 | K | 5909032010 | Přesná úprava GPK koleje směrové a výškové uspořádání pražce dřevěné nebo ocelové | km | 48 | 129500 | 6216000 | Sborník UOŽI 01 2023 |  | základní | 0 | 0 | 0 | 0 | 0 | 0 | 4 | K | 0 | ROZPOCET | 6216000 | 0 | 0 | 0 | 0 | 1 | 6216000 | 4 | 1317205929
| PP |  | Přesná úprava GPK koleje směrové a výškové uspořádání pražce dřevěné nebo ocelové. Poznámka: 1. V cenách jsou započteny náklady na úpravu směrového a výškového uspořádání strojní linkou ASP do projektované polohy s přesným zaměřením její prostorové polohy, úpravu KL pluhem a měření mezních stavebních odchylek dle ČSN, měření technologických veličin a předání tištěných výstupů objednateli. 2. V cenách nejsou obsaženy náklady na zaměření APK, doplnění a dodávku kameniva a snížení KL pod patou kolejnice. | [14 empty] | PP | 0
550 | K | 5909032020 | Přesná úprava GPK koleje směrové a výškové uspořádání pražce betonové | km | 43 | 132000 | 5676000 | Sborník UOŽI 01 2023 |  | základní | 0 | 0 | 0 | 0 | 0 | 0 | 4 | K | 0 | ROZPOCET | 5676000 | 0 | 0 | 0 | 0 | 1 | 5676000 | 4 | -218403058
| PP |  | Přesná úprava GPK koleje směrové a výškové uspořádání pražce betonové. Poznámka: 1. V cenách jsou započteny náklady na úpravu směrového a výškového uspořádání strojní linkou ASP do projektované polohy s přesným zaměřením její prostorové polohy, úpravu KL pluhem a měření mezních stavebních odchylek dle ČSN, měření technologických veličin a předání tištěných výstupů objednateli. 2. V cenách nejsou obsaženy náklady na zaměření APK, doplnění a dodávku kameniva a snížení KL pod patou kolejnice. | [14 empty] | PP | 0
551 | K | 5909032030 | Přesná úprava GPK koleje směrové a výškové uspořádání pražce ocelové tv. Y | km | 43 | 136000 | 5848000 | Sborník UOŽI 01 2023 |  | základní | 0 | 0 | 0 | 0 | 0 | 0 | 4 | K | 0 | ROZPOCET | 5848000 | 0 | 0 | 0 | 0 | 1 | 5848000 | 4 | -630331230
| PP |  | Přesná úprava GPK koleje směrové a výškové uspořádání pražce ocelové tv. Y. Poznámka: 1. V cenách jsou započteny náklady na úpravu směrového a výškového uspořádání strojní linkou ASP do projektované polohy s přesným zaměřením její prostorové polohy, úpravu KL pluhem a měření mezních stavebních odchylek dle ČSN, měření technologických veličin a předání tištěných výstupů objednateli. 2. V cenách nejsou obsaženy náklady na zaměření APK, doplnění a dodávku kameniva a snížení KL pod patou kolejnice. | [14 empty] | PP | 0
552 | K | 5909035010 | Odstranění lokálních závad výhybky pražce dřevěné nebo ocelové | m | 9 | 649 | 5841 | Sborník UOŽI 01 2023 |  | základní | 0 | 0 | 0 | 0 | 0 | 0 | 4 | K | 0 | ROZPOCET | 5841 | 0 | 0 | 0 | 0 | 1 | 5841 | 4 | -1745235726
| PP |  | Odstranění lokálních závad výhybky pražce dřevěné nebo ocelové. Poznámka: 1. V cenách jsou započteny náklady na odstranění lokálních závad podbitím ASP. 2. V cenách nejsou obsaženy náklady na doplnění a dodávku kameniva, úpravu KL a snížení KL pod patou kolejnice. | [14 empty] | PP | 0
553 | K | 5909035020 | Odstranění lokálních závad výhybky pražce betonové | m | 9 | 662 | 5958 | Sborník UOŽI 01 2023 |  | základní | 0 | 0 | 0 | 0 | 0 | 0 | 4 | K | 0 | ROZPOCET | 5958 | 0 | 0 | 0 | 0 | 1 | 5958 | 4 | 974605853
| PP |  | Odstranění lokálních závad výhybky pražce betonové. Poznámka: 1. V cenách jsou započteny náklady na odstranění lokálních závad podbitím ASP. 2. V cenách nejsou obsaženy náklady na doplnění a dodávku kameniva, úpravu KL a snížení KL pod patou kolejnice. | [14 empty] | PP | 0
554 | K | 5909035030 | Odstranění lokálních závad výhybky pražce ocelové tv. Y | m | 9 | 681 | 6129 | Sborník UOŽI 01 2023 |  | základní | 0 | 0 | 0 | 0 | 0 | 0 | 4 | K | 0 | ROZPOCET | 6129 | 0 | 0 | 0 | 0 | 1 | 6129 | 4 | 1660484131
| PP |  | Odstranění lokálních závad výhybky pražce ocelové tv. Y. Poznámka: 1. V cenách jsou započteny náklady na odstranění lokálních závad podbitím ASP. 2. V cenách nejsou obsaženy náklady na doplnění a dodávku kameniva, úpravu KL a snížení KL pod patou kolejnice. | [14 empty] | PP | 0
555 | K | 5909041010 | Úprava GPK výhybky směrové a výškové uspořádání pražce dřevěné nebo ocelové | m | 866 | 434 | 375844 | Sborník UOŽI 01 2023 |  | základní | 0 | 0 | 0 | 0 | 0 | 0 | 4 | K | 0 | ROZPOCET | 375844 | 0 | 0 | 0 | 0 | 1 | 375844 | 4 | 150197406
| PP |  | Úprava GPK výhybky směrové a výškové uspořádání pražce dřevěné nebo ocelové. Poznámka: 1. V cenách jsou započteny náklady na nasazení strojní linky pro úpravu směrového a výškového uspořádání ASP metodou zmenšování chyb a úpravu KL pluhem včetně měření mezních stavebních odchylek dle ČSN, měření technologických veličin a předání tištěných výstupů objednateli. 2. V cenách nejsou obsaženy náklady doplnění a dodávku kameniva a snížení KL pod patou kolejnice. | [14 empty] | PP | 0
556 | K | 5909041020 | Úprava GPK výhybky směrové a výškové uspořádání pražce betonové | m | 866 | 443 | 383638 | Sborník UOŽI 01 2023 |  | základní | 0 | 0 | 0 | 0 | 0 | 0 | 4 | K | 0 | ROZPOCET | 383638 | 0 | 0 | 0 | 0 | 1 | 383638 | 4 | 780448047
| PP |  | Úprava GPK výhybky směrové a výškové uspořádání pražce betonové. Poznámka: 1. V cenách jsou započteny náklady na nasazení strojní linky pro úpravu směrového a výškového uspořádání ASP metodou zmenšování chyb a úpravu KL pluhem včetně měření mezních stavebních odchylek dle ČSN, měření technologických veličin a předání tištěných výstupů objednateli. 2. V cenách nejsou obsaženy náklady doplnění a dodávku kameniva a snížení KL pod patou kolejnice. | [14 empty] | PP | 0
557 | K | 5909041030 | Úprava GPK výhybky směrové a výškové uspořádání pražce ocelové tv. Y | m | 4329 | 459 | 1987011 | Sborník UOŽI 01 2023 |  | základní | 0 | 0 | 0 | 0 | 0 | 0 | 4 | K | 0 | ROZPOCET | 1987011 | 0 | 0 | 0 | 0 | 1 | 1987011 | 4 | 2107208562
| PP |  | Úprava GPK výhybky směrové a výškové uspořádání pražce ocelové tv. Y. Poznámka: 1. V cenách jsou započteny náklady na nasazení strojní linky pro úpravu směrového a výškového uspořádání ASP metodou zmenšování chyb a úpravu KL pluhem včetně měření mezních stavebních odchylek dle ČSN, měření technologických veličin a předání tištěných výstupů objednateli. 2. V cenách nejsou obsaženy náklady doplnění a dodávku kameniva a snížení KL pod patou kolejnice. | [14 empty] | PP | 0
558 | K | 5909042010 | Přesná úprava GPK výhybky směrové a výškové uspořádání pražce dřevěné nebo ocelové | m | 8657 | 434 | 3757138 | Sborník UOŽI 01 2023 |  | základní | 0 | 0 | 0 | 0 | 0 | 0 | 4 | K | 0 | ROZPOCET | 3757138 | 0 | 0 | 0 | 0 | 1 | 3757138 | 4 | 894733386
| PP |  | Přesná úprava GPK výhybky směrové a výškové uspořádání pražce dřevěné nebo ocelové. Poznámka: 1. V cenách jsou započteny náklady na úpravu směrového a výškového uspořádání strojní linkou ASP do projektované polohy s přesným zaměřením její prostorové polohy, úpravu KL pluhem a měření mezních stavebních odchylek dle ČSN, měření technologických veličin a předání tištěných výstupů objednateli. 2. V cenách nejsou obsaženy náklady na zaměření APK, doplnění a dodávku kameniva a snížení KL pod patou kolejnice. | [14 empty] | PP | 0
559 | K | 5909042020 | Přesná úprava GPK výhybky směrové a výškové uspořádání pražce betonové | m | 8657 | 443 | 3835051 | Sborník UOŽI 01 2023 |  | základní | 0 | 0 | 0 | 0 | 0 | 0 | 4 | K | 0 | ROZPOCET | 3835051 | 0 | 0 | 0 | 0 | 1 | 3835051 | 4 | 2033938518
| PP |  | Přesná úprava GPK výhybky směrové a výškové uspořádání pražce betonové. Poznámka: 1. V cenách jsou započteny náklady na úpravu směrového a výškového uspořádání strojní linkou ASP do projektované polohy s přesným zaměřením její prostorové polohy, úpravu KL pluhem a měření mezních stavebních odchylek dle ČSN, měření technologických veličin a předání tištěných výstupů objednateli. 2. V cenách nejsou obsaženy náklady na zaměření APK, doplnění a dodávku kameniva a snížení KL pod patou kolejnice. | [14 empty] | PP | 0
560 | K | 5910015010 | Odtavovací stykové svařování mobilní svářečkou kolejnic nových délky do 150 m tv. UIC60 | svar | 173 | 7610 | 1316530 | Sborník UOŽI 01 2023 |  | základní | 0 | 0 | 0 | 0 | 0 | 0 | 4 | K | 0 | ROZPOCET | 1316530 | 0 | 0 | 0 | 0 | 1 | 1316530 | 4 | -2775884
| PP |  | Odtavovací stykové svařování mobilní svářečkou kolejnic nových délky do 150 m tv. UIC60. Poznámka: 1. V cenách jsou započteny náklady na vybrání kameniva z mezipražcového prostoru, broušení kontaktních ploch, přisunutí kolejnice na svar, vyrovnání a svaření kolejnic, seříznutí svarového výronku v celém profilu kolejnice, obroušení pojížděných ploch, vizuální prohlídka, měření geometrie svaru a vedení výrobní dokumentace. 2. V cenách nejsou obsaženy náklady na kontrolu svaru ultrazvukem, podbití pražců a demontáž styku. | [14 empty] | PP | 0
561 | K | 5910015020 | Odtavovací stykové svařování mobilní svářečkou kolejnic nových délky do 150 m tv. S49 | svar | 260 | 7430 | 1931800 | Sborník UOŽI 01 2023 |  | základní | 0 | 0 | 0 | 0 | 0 | 0 | 4 | K | 0 | ROZPOCET | 1931800 | 0 | 0 | 0 | 0 | 1 | 1931800 | 4 | 1576371697
| PP |  | Odtavovací stykové svařování mobilní svářečkou kolejnic nových délky do 150 m tv. S49. Poznámka: 1. V cenách jsou započteny náklady na vybrání kameniva z mezipražcového prostoru, broušení kontaktních ploch, přisunutí kolejnice na svar, vyrovnání a svaření kolejnic, seříznutí svarového výronku v celém profilu kolejnice, obroušení pojížděných ploch, vizuální prohlídka, měření geometrie svaru a vedení výrobní dokumentace. 2. V cenách nejsou obsaženy náklady na kontrolu svaru ultrazvukem, podbití pražců a demontáž styku. | [14 empty] | PP | 0
562 | K | 5910015110 | Odtavovací stykové svařování mobilní svářečkou kolejnic nových délky přes 150 m tv .UIC60 | svar | 52 | 7990 | 415480 | Sborník UOŽI 01 2023 |  | základní | 0 | 0 | 0 | 0 | 0 | 0 | 4 | K | 0 | ROZPOCET | 415480 | 0 | 0 | 0 | 0 | 1 | 415480 | 4 | 435498647
| PP |  | Odtavovací stykové svařování mobilní svářečkou kolejnic nových délky přes 150 m tv .UIC60. Poznámka: 1. V cenách jsou započteny náklady na vybrání kameniva z mezipražcového prostoru, broušení kontaktních ploch, přisunutí kolejnice na svar, vyrovnání a svaření kolejnic, seříznutí svarového výronku v celém profilu kolejnice, obroušení pojížděných ploch, vizuální prohlídka, měření geometrie svaru a vedení výrobní dokumentace. 2. V cenách nejsou obsaženy náklady na kontrolu svaru ultrazvukem, podbití pražců a demontáž styku. | [14 empty] | PP | 0
563 | K | 5910015120 | Odtavovací stykové svařování mobilní svářečkou kolejnic nových délky přes 150 m tv. S49 | svar | 52 | 7830 | 407160 | Sborník UOŽI 01 2023 |  | základní | 0 | 0 | 0 | 0 | 0 | 0 | 4 | K | 0 | ROZPOCET | 407160 | 0 | 0 | 0 | 0 | 1 | 407160 | 4 | 485078641
| PP |  | Odtavovací stykové svařování mobilní svářečkou kolejnic nových délky přes 150 m tv. S49. Poznámka: 1. V cenách jsou započteny náklady na vybrání kameniva z mezipražcového prostoru, broušení kontaktních ploch, přisunutí kolejnice na svar, vyrovnání a svaření kolejnic, seříznutí svarového výronku v celém profilu kolejnice, obroušení pojížděných ploch, vizuální prohlídka, měření geometrie svaru a vedení výrobní dokumentace. 2. V cenách nejsou obsaženy náklady na kontrolu svaru ultrazvukem, podbití pražců a demontáž styku. | [14 empty] | PP | 0
564 | K | 5910020010 | Svařování kolejnic termitem plný předehřev standardní spára svar sériový tv. UIC60 | svar | 87 | 6710 | 583770 | Sborník UOŽI 01 2023 |  | základní | 0 | 0 | 0 | 0 | 0 | 0 | 4 | K | 0 | ROZPOCET | 583770 | 0 | 0 | 0 | 0 | 1 | 583770 | 4 | -1237099238
| PP |  | Svařování kolejnic termitem plný předehřev standardní spára svar sériový tv. UIC60. Poznámka: 1. V cenách jsou započteny náklady na vybrání kameniva z mezipražcového prostoru, demontáž upevňovadel, směrové a výškové vyrovnání kolejnic, provedení svaru, montáž upevňovadel, vizuální kontrola, měření geometrie svaru. 2. V cenách nejsou obsaženy náklady na kontrolu svaru ultrazvukem, podbití pražců a demontáž styku. | [14 empty] | PP | 0
565 | K | 5910020020 | Svařování kolejnic termitem plný předehřev standardní spára svar sériový tv. R65 | svar | 87 | 6710 | 583770 | Sborník UOŽI 01 2023 |  | základní | 0 | 0 | 0 | 0 | 0 | 0 | 4 | K | 0 | ROZPOCET | 583770 | 0 | 0 | 0 | 0 | 1 | 583770 | 4 | -1932325780
| PP |  | Svařování kolejnic termitem plný předehřev standardní spára svar sériový tv. R65. Poznámka: 1. V cenách jsou započteny náklady na vybrání kameniva z mezipražcového prostoru, demontáž upevňovadel, směrové a výškové vyrovnání kolejnic, provedení svaru, montáž upevňovadel, vizuální kontrola, měření geometrie svaru. 2. V cenách nejsou obsaženy náklady na kontrolu svaru ultrazvukem, podbití pražců a demontáž styku. | [14 empty] | PP | 0
566 | K | 5910020030 | Svařování kolejnic termitem plný předehřev standardní spára svar sériový tv. S49 | svar | 433 | 6610 | 2862130 | Sborník UOŽI 01 2023 |  | základní | 0 | 0 | 0 | 0 | 0 | 0 | 4 | K | 0 | ROZPOCET | 2862130 | 0 | 0 | 0 | 0 | 1 | 2862130 | 4 | 609599459
| PP |  | Svařování kolejnic termitem plný předehřev standardní spára svar sériový tv. S49. Poznámka: 1. V cenách jsou započteny náklady na vybrání kameniva z mezipražcového prostoru, demontáž upevňovadel, směrové a výškové vyrovnání kolejnic, provedení svaru, montáž upevňovadel, vizuální kontrola, měření geometrie svaru. 2. V cenách nejsou obsaženy náklady na kontrolu svaru ultrazvukem, podbití pražců a demontáž styku. | [14 empty] | PP | 0
567 | K | 5910020040 | Svařování kolejnic termitem plný předehřev standardní spára svar sériový tv. A | svar | 87 | 6610 | 575070 | Sborník UOŽI 01 2023 |  | základní | 0 | 0 | 0 | 0 | 0 | 0 | 4 | K | 0 | ROZPOCET | 575070 | 0 | 0 | 0 | 0 | 1 | 575070 | 4 | 410555456
| PP |  | Svařování kolejnic termitem plný předehřev standardní spára svar sériový tv. A. Poznámka: 1. V cenách jsou započteny náklady na vybrání kameniva z mezipražcového prostoru, demontáž upevňovadel, směrové a výškové vyrovnání kolejnic, provedení svaru, montáž upevňovadel, vizuální kontrola, měření geometrie svaru. 2. V cenách nejsou obsaženy náklady na kontrolu svaru ultrazvukem, podbití pražců a demontáž styku. | [14 empty] | PP | 0
568 | K | 5910020110 | Svařování kolejnic termitem plný předehřev standardní spára svar jednotlivý tv. UIC60 | svar | 433 | 7480 | 3238840 | Sborník UOŽI 01 2023 |  | základní | 0 | 0 | 0 | 0 | 0 | 0 | 4 | K | 0 | ROZPOCET | 3238840 | 0 | 0 | 0 | 0 | 1 | 3238840 | 4 | -574974438
| PP |  | Svařování kolejnic termitem plný předehřev standardní spára svar jednotlivý tv. UIC60. Poznámka: 1. V cenách jsou započteny náklady na vybrání kameniva z mezipražcového prostoru, demontáž upevňovadel, směrové a výškové vyrovnání kolejnic, provedení svaru, montáž upevňovadel, vizuální kontrola, měření geometrie svaru. 2. V cenách nejsou obsaženy náklady na kontrolu svaru ultrazvukem, podbití pražců a demontáž styku. | [14 empty] | PP | 0
569 | K | 5910020120 | Svařování kolejnic termitem plný předehřev standardní spára svar jednotlivý tv. R65 | svar | 87 | 7480 | 650760 | Sborník UOŽI 01 2023 |  | základní | 0 | 0 | 0 | 0 | 0 | 0 | 4 | K | 0 | ROZPOCET | 650760 | 0 | 0 | 0 | 0 | 1 | 650760 | 4 | -1651216361
| PP |  | Svařování kolejnic termitem plný předehřev standardní spára svar jednotlivý tv. R65. Poznámka: 1. V cenách jsou započteny náklady na vybrání kameniva z mezipražcového prostoru, demontáž upevňovadel, směrové a výškové vyrovnání kolejnic, provedení svaru, montáž upevňovadel, vizuální kontrola, měření geometrie svaru. 2. V cenách nejsou obsaženy náklady na kontrolu svaru ultrazvukem, podbití pražců a demontáž styku. | [14 empty] | PP | 0
570 | K | 5910020130 | Svařování kolejnic termitem plný předehřev standardní spára svar jednotlivý tv. S49 | svar | 87 | 7370 | 641190 | Sborník UOŽI 01 2023 |  | základní | 0 | 0 | 0 | 0 | 0 | 0 | 4 | K | 0 | ROZPOCET | 641190 | 0 | 0 | 0 | 0 | 1 | 641190 | 4 | -1873365015
| PP |  | Svařování kolejnic termitem plný předehřev standardní spára svar jednotlivý tv. S49. Poznámka: 1. V cenách jsou započteny náklady na vybrání kameniva z mezipražcového prostoru, demontáž upevňovadel, směrové a výškové vyrovnání kolejnic, provedení svaru, montáž upevňovadel, vizuální kontrola, měření geometrie svaru. 2. V cenách nejsou obsaženy náklady na kontrolu svaru ultrazvukem, podbití pražců a demontáž styku. | [14 empty] | PP | 0
571 | K | 5910020140 | Svařování kolejnic termitem plný předehřev standardní spára svar jednotlivý tv. A | svar | 87 | 7370 | 641190 | Sborník UOŽI 01 2023 |  | základní | 0 | 0 | 0 | 0 | 0 | 0 | 4 | K | 0 | ROZPOCET | 641190 | 0 | 0 | 0 | 0 | 1 | 641190 | 4 | -254715958
| PP |  | Svařování kolejnic termitem plný předehřev standardní spára svar jednotlivý tv. A. Poznámka: 1. V cenách jsou započteny náklady na vybrání kameniva z mezipražcového prostoru, demontáž upevňovadel, směrové a výškové vyrovnání kolejnic, provedení svaru, montáž upevňovadel, vizuální kontrola, měření geometrie svaru. 2. V cenách nejsou obsaženy náklady na kontrolu svaru ultrazvukem, podbití pražců a demontáž styku. | [14 empty] | PP | 0
572 | K | 5910025110 | Svařování kolejnic elektrickým obloukem svar jednotlivý tv. UIC60 | svar | 9 | 6430 | 57870 | Sborník UOŽI 01 2023 |  | základní | 0 | 0 | 0 | 0 | 0 | 0 | 4 | K | 0 | ROZPOCET | 57870 | 0 | 0 | 0 | 0 | 1 | 57870 | 4 | 1923601509
| PP |  | Svařování kolejnic elektrickým obloukem svar jednotlivý tv. UIC60. Poznámka: 1. V cenách jsou započteny náklady na vybrání kameniva z mezipražcového prostoru, demontáž upevňovadel, směrové a výškové vyrovnání kolejnic, provedení svaru, montáž upevňovadel, vizuální kontrola, měření geometrie svaru schválenými měřidly. 2. V cenách nejsou obsaženy náklady na kontrolu svaru ultrazvukem, podbití pražců a demontáž styku. | [14 empty] | PP | 0
573 | K | 5910025120 | Svařování kolejnic elektrickým obloukem svar jednotlivý tv. R65 | svar | 9 | 6430 | 57870 | Sborník UOŽI 01 2023 |  | základní | 0 | 0 | 0 | 0 | 0 | 0 | 4 | K | 0 | ROZPOCET | 57870 | 0 | 0 | 0 | 0 | 1 | 57870 | 4 | 1228697736
| PP |  | Svařování kolejnic elektrickým obloukem svar jednotlivý tv. R65. Poznámka: 1. V cenách jsou započteny náklady na vybrání kameniva z mezipražcového prostoru, demontáž upevňovadel, směrové a výškové vyrovnání kolejnic, provedení svaru, montáž upevňovadel, vizuální kontrola, měření geometrie svaru schválenými měřidly. 2. V cenách nejsou obsaženy náklady na kontrolu svaru ultrazvukem, podbití pražců a demontáž styku. | [14 empty] | PP | 0
574 | K | 5910025130 | Svařování kolejnic elektrickým obloukem svar jednotlivý tv. S49 | svar | 9 | 6330 | 56970 | Sborník UOŽI 01 2023 |  | základní | 0 | 0 | 0 | 0 | 0 | 0 | 4 | K | 0 | ROZPOCET | 56970 | 0 | 0 | 0 | 0 | 1 | 56970 | 4 | -1969050502
| PP |  | Svařování kolejnic elektrickým obloukem svar jednotlivý tv. S49. Poznámka: 1. V cenách jsou započteny náklady na vybrání kameniva z mezipražcového prostoru, demontáž upevňovadel, směrové a výškové vyrovnání kolejnic, provedení svaru, montáž upevňovadel, vizuální kontrola, měření geometrie svaru schválenými měřidly. 2. V cenách nejsou obsaženy náklady na kontrolu svaru ultrazvukem, podbití pražců a demontáž styku. | [14 empty] | PP | 0
575 | K | 5910025140 | Svařování kolejnic elektrickým obloukem svar jednotlivý tv. A | svar | 9 | 6330 | 56970 | Sborník UOŽI 01 2023 |  | základní | 0 | 0 | 0 | 0 | 0 | 0 | 4 | K | 0 | ROZPOCET | 56970 | 0 | 0 | 0 | 0 | 1 | 56970 | 4 | 2091396013
| PP |  | Svařování kolejnic elektrickým obloukem svar jednotlivý tv. A. Poznámka: 1. V cenách jsou započteny náklady na vybrání kameniva z mezipražcového prostoru, demontáž upevňovadel, směrové a výškové vyrovnání kolejnic, provedení svaru, montáž upevňovadel, vizuální kontrola, měření geometrie svaru schválenými měřidly. 2. V cenách nejsou obsaženy náklady na kontrolu svaru ultrazvukem, podbití pražců a demontáž styku. | [14 empty] | PP | 0
576 | K | 5910030310 | Příplatek za směrové vyrovnání kolejnic v obloucích o poloměru 300 m a menším | svar | 9 | 756 | 6804 | Sborník UOŽI 01 2023 |  | základní | 0 | 0 | 0 | 0 | 0 | 0 | 4 | K | 0 | ROZPOCET | 6804 | 0 | 0 | 0 | 0 | 1 | 6804 | 4 | -1676785398
| PP |  | Příplatek za směrové vyrovnání kolejnic v obloucích o poloměru 300 m a menším. Poznámka: 1. V cenách jsou započteny náklady na použití přípravku pro směrové vyrovnání kolejnic. | [14 empty] | PP | 0
577 | K | 5910035010 | Dosažení dovolené upínací teploty v BK prodloužením kolejnicového pásu v koleji tv. UIC60 | svar | 173 | 5200 | 899600 | Sborník UOŽI 01 2023 |  | základní | 0 | 0 | 0 | 0 | 0 | 0 | 4 | K | 0 | ROZPOCET | 899600 | 0 | 0 | 0 | 0 | 1 | 899600 | 4 | -1730245104
| PP |  | Dosažení dovolené upínací teploty v BK prodloužením kolejnicového pásu v koleji tv. UIC60. Poznámka: 1. V cenách jsou započteny náklady na montáž a demontáž napínacího zařízení nebo ohřevu kolejnic a udržování potřebného prodloužení kolejnicového pásu. 2. V cenách nejsou obsaženy náklady na demontáž upevňovadel a kolejnicových spojek. | [14 empty] | PP | 0
578 | K | 5910035020 | Dosažení dovolené upínací teploty v BK prodloužením kolejnicového pásu v koleji tv. R65 | svar | 173 | 5200 | 899600 | Sborník UOŽI 01 2023 |  | základní | 0 | 0 | 0 | 0 | 0 | 0 | 4 | K | 0 | ROZPOCET | 899600 | 0 | 0 | 0 | 0 | 1 | 899600 | 4 | 1274514276
| PP |  | Dosažení dovolené upínací teploty v BK prodloužením kolejnicového pásu v koleji tv. R65. Poznámka: 1. V cenách jsou započteny náklady na montáž a demontáž napínacího zařízení nebo ohřevu kolejnic a udržování potřebného prodloužení kolejnicového pásu. 2. V cenách nejsou obsaženy náklady na demontáž upevňovadel a kolejnicových spojek. | [14 empty] | PP | 0
579 | K | 5910035030 | Dosažení dovolené upínací teploty v BK prodloužením kolejnicového pásu v koleji tv. S49 | svar | 173 | 5050 | 873650 | Sborník UOŽI 01 2023 |  | základní | 0 | 0 | 0 | 0 | 0 | 0 | 4 | K | 0 | ROZPOCET | 873650 | 0 | 0 | 0 | 0 | 1 | 873650 | 4 | -1367258522
| PP |  | Dosažení dovolené upínací teploty v BK prodloužením kolejnicového pásu v koleji tv. S49. Poznámka: 1. V cenách jsou započteny náklady na montáž a demontáž napínacího zařízení nebo ohřevu kolejnic a udržování potřebného prodloužení kolejnicového pásu. 2. V cenách nejsou obsaženy náklady na demontáž upevňovadel a kolejnicových spojek. | [14 empty] | PP | 0
580 | K | 5910035040 | Dosažení dovolené upínací teploty v BK prodloužením kolejnicového pásu v koleji tv. A | svar | 173 | 4900 | 847700 | Sborník UOŽI 01 2023 |  | základní | 0 | 0 | 0 | 0 | 0 | 0 | 4 | K | 0 | ROZPOCET | 847700 | 0 | 0 | 0 | 0 | 1 | 847700 | 4 | 1852983418
| PP |  | Dosažení dovolené upínací teploty v BK prodloužením kolejnicového pásu v koleji tv. A. Poznámka: 1. V cenách jsou započteny náklady na montáž a demontáž napínacího zařízení nebo ohřevu kolejnic a udržování potřebného prodloužení kolejnicového pásu. 2. V cenách nejsou obsaženy náklady na demontáž upevňovadel a kolejnicových spojek. | [14 empty] | PP | 0
581 | K | 5910035110 | Dosažení dovolené upínací teploty v BK prodloužením kolejnicového pásu ve výhybce tv. UIC60 | svar | 9 | 3290 | 29610 | Sborník UOŽI 01 2023 |  | základní | 0 | 0 | 0 | 0 | 0 | 0 | 4 | K | 0 | ROZPOCET | 29610 | 0 | 0 | 0 | 0 | 1 | 29610 | 4 | -1012531925
| PP |  | Dosažení dovolené upínací teploty v BK prodloužením kolejnicového pásu ve výhybce tv. UIC60. Poznámka: 1. V cenách jsou započteny náklady na montáž a demontáž napínacího zařízení nebo ohřevu kolejnic a udržování potřebného prodloužení kolejnicového pásu. 2. V cenách nejsou obsaženy náklady na demontáž upevňovadel a kolejnicových spojek. | [14 empty] | PP | 0
582 | K | 5910035120 | Dosažení dovolené upínací teploty v BK prodloužením kolejnicového pásu ve výhybce tv. R65 | svar | 9 | 3290 | 29610 | Sborník UOŽI 01 2023 |  | základní | 0 | 0 | 0 | 0 | 0 | 0 | 4 | K | 0 | ROZPOCET | 29610 | 0 | 0 | 0 | 0 | 1 | 29610 | 4 | 1933830690
| PP |  | Dosažení dovolené upínací teploty v BK prodloužením kolejnicového pásu ve výhybce tv. R65. Poznámka: 1. V cenách jsou započteny náklady na montáž a demontáž napínacího zařízení nebo ohřevu kolejnic a udržování potřebného prodloužení kolejnicového pásu. 2. V cenách nejsou obsaženy náklady na demontáž upevňovadel a kolejnicových spojek. | [14 empty] | PP | 0
583 | K | 5910035130 | Dosažení dovolené upínací teploty v BK prodloužením kolejnicového pásu ve výhybce tv. S49 | svar | 9 | 3290 | 29610 | Sborník UOŽI 01 2023 |  | základní | 0 | 0 | 0 | 0 | 0 | 0 | 4 | K | 0 | ROZPOCET | 29610 | 0 | 0 | 0 | 0 | 1 | 29610 | 4 | 727360948
| PP |  | Dosažení dovolené upínací teploty v BK prodloužením kolejnicového pásu ve výhybce tv. S49. Poznámka: 1. V cenách jsou započteny náklady na montáž a demontáž napínacího zařízení nebo ohřevu kolejnic a udržování potřebného prodloužení kolejnicového pásu. 2. V cenách nejsou obsaženy náklady na demontáž upevňovadel a kolejnicových spojek. | [14 empty] | PP | 0
584 | K | 5910035140 | Dosažení dovolené upínací teploty v BK prodloužením kolejnicového pásu ve výhybce tv. A | svar | 9 | 3290 | 29610 | Sborník UOŽI 01 2023 |  | základní | 0 | 0 | 0 | 0 | 0 | 0 | 4 | K | 0 | ROZPOCET | 29610 | 0 | 0 | 0 | 0 | 1 | 29610 | 4 | -369055355
| PP |  | Dosažení dovolené upínací teploty v BK prodloužením kolejnicového pásu ve výhybce tv. A. Poznámka: 1. V cenách jsou započteny náklady na montáž a demontáž napínacího zařízení nebo ohřevu kolejnic a udržování potřebného prodloužení kolejnicového pásu. 2. V cenách nejsou obsaženy náklady na demontáž upevňovadel a kolejnicových spojek. | [14 empty] | PP | 0
585 | K | 5910040015 | Umožnění volné dilatace kolejnice demontáž upevňovadel bez osazení kluzných podložek | m | 17314 | 26 | 450164 | Sborník UOŽI 01 2023 |  | základní | 0 | 0 | 0 | 0 | 0 | 0 | 4 | K | 0 | ROZPOCET | 450164 | 0 | 0 | 0 | 0 | 1 | 450164 | 4 | -94209256
| PP |  | Umožnění volné dilatace kolejnice demontáž upevňovadel bez osazení kluzných podložek. Poznámka: 1. V cenách jsou započteny náklady na uvolnění, demontáž a rovnoměrné prodloužení nebo zkrácení kolejnice, vyznačení značek a vedení dokumentace. 2. V cenách nejsou obsaženy náklady na demontáž kolejnicových spojek. | [14 empty] | PP | 0
586 | K | 5910040115 | Umožnění volné dilatace kolejnice montáž upevňovadel bez odstranění kluzných podložek | m | 17314 | 29.4 | 509031.6 | Sborník UOŽI 01 2023 |  | základní | 0 | 0 | 0 | 0 | 0 | 0 | 4 | K | 0 | ROZPOCET | 509031.6 | 0 | 0 | 0 | 0 | 1 | 509031.6 | 4 | 1552700928
| PP |  | Umožnění volné dilatace kolejnice montáž upevňovadel bez odstranění kluzných podložek. Poznámka: 1. V cenách jsou započteny náklady na uvolnění, demontáž a rovnoměrné prodloužení nebo zkrácení kolejnice, vyznačení značek a vedení dokumentace. 2. V cenách nejsou obsaženy náklady na demontáž kolejnicových spojek. | [14 empty] | PP | 0
587 | K | 5910040215 | Umožnění volné dilatace kolejnice bez demontáže nebo montáže upevňovadel s osazením a odstraněním kluzných podložek | m | 17314 | 30.8 | 533271.2 | Sborník UOŽI 01 2023 |  | základní | 0 | 0 | 0 | 0 | 0 | 0 | 4 | K | 0 | ROZPOCET | 533271.2 | 0 | 0 | 0 | 0 | 1 | 533271.2 | 4 | 1414947079
| PP |  | Umožnění volné dilatace kolejnice bez demontáže nebo montáže upevňovadel s osazením a odstraněním kluzných podložek. Poznámka: 1. V cenách jsou započteny náklady na uvolnění, demontáž a rovnoměrné prodloužení nebo zkrácení kolejnice, vyznačení značek a vedení dokumentace. 2. V cenách nejsou obsaženy náklady na demontáž kolejnicových spojek. | [14 empty] | PP | 0
588 | K | 5910040315 | Umožnění volné dilatace kolejnice demontáž upevňovadel s osazením kluzných podložek | m | 9 | 34.2 | 307.8 | Sborník UOŽI 01 2023 |  | základní | 0 | 0 | 0 | 0 | 0 | 0 | 4 | K | 0 | ROZPOCET | 307.8 | 0 | 0 | 0 | 0 | 1 | 307.8 | 4 | 325325175
| PP |  | Umožnění volné dilatace kolejnice demontáž upevňovadel s osazením kluzných podložek. Poznámka: 1. V cenách jsou započteny náklady na uvolnění, demontáž a rovnoměrné prodloužení nebo zkrácení kolejnice, vyznačení značek a vedení dokumentace. 2. V cenách nejsou obsaženy náklady na demontáž kolejnicových spojek. | [14 empty] | PP | 0
589 | K | 5910040415 | Umožnění volné dilatace kolejnice montáž upevňovadel s odstraněním kluzných podložek | m | 9 | 47.9 | 431.1 | Sborník UOŽI 01 2023 |  | základní | 0 | 0 | 0 | 0 | 0 | 0 | 4 | K | 0 | ROZPOCET | 431.1 | 0 | 0 | 0 | 0 | 1 | 431.1 | 4 | 199575635
| PP |  | Umožnění volné dilatace kolejnice montáž upevňovadel s odstraněním kluzných podložek. Poznámka: 1. V cenách jsou započteny náklady na uvolnění, demontáž a rovnoměrné prodloužení nebo zkrácení kolejnice, vyznačení značek a vedení dokumentace. 2. V cenách nejsou obsaženy náklady na demontáž kolejnicových spojek. | [14 empty] | PP | 0
590 | K | 5910045015 | Zajištění polohy kolejnice bočními válečkovými opěrkami | m | 9 | 37.7 | 339.3 | Sborník UOŽI 01 2023 |  | základní | 0 | 0 | 0 | 0 | 0 | 0 | 4 | K | 0 | ROZPOCET | 339.3 | 0 | 0 | 0 | 0 | 1 | 339.3 | 4 | -627952154
| PP |  | Zajištění polohy kolejnice bočními válečkovými opěrkami. Poznámka: 1. V ceně jsou započteny náklady na montáž a demontáž bočních opěrek v oblouku o malém poloměru. | [14 empty] | PP | 0
591 | K | 5910050010 | Umožnění volné dilatace dílů výhybek demontáž upevňovadel výhybka I. generace | m | 9 | 47.9 | 431.1 | Sborník UOŽI 01 2023 |  | základní | 0 | 0 | 0 | 0 | 0 | 0 | 4 | K | 0 | ROZPOCET | 431.1 | 0 | 0 | 0 | 0 | 1 | 431.1 | 4 | 617665510
| PP |  | Umožnění volné dilatace dílů výhybek demontáž upevňovadel výhybka I. generace. Poznámka: 1. V cenách jsou započteny náklady na uvolnění dílů výhybky a jejich rovnoměrné prodloužení nebo zkrácení. 2. V cenách nejsou obsaženy náklady na demontáž spojek. | [14 empty] | PP | 0
592 | K | 5910050020 | Umožnění volné dilatace dílů výhybek demontáž upevňovadel výhybka II. generace | m | 9 | 47.9 | 431.1 | Sborník UOŽI 01 2023 |  | základní | 0 | 0 | 0 | 0 | 0 | 0 | 4 | K | 0 | ROZPOCET | 431.1 | 0 | 0 | 0 | 0 | 1 | 431.1 | 4 | -2017038761
| PP |  | Umožnění volné dilatace dílů výhybek demontáž upevňovadel výhybka II. generace. Poznámka: 1. V cenách jsou započteny náklady na uvolnění dílů výhybky a jejich rovnoměrné prodloužení nebo zkrácení. 2. V cenách nejsou obsaženy náklady na demontáž spojek. | [14 empty] | PP | 0
593 | K | 5910050110 | Umožnění volné dilatace dílů výhybek montáž upevňovadel výhybka I. generace | m | 9 | 56.9 | 512.1 | Sborník UOŽI 01 2023 |  | základní | 0 | 0 | 0 | 0 | 0 | 0 | 4 | K | 0 | ROZPOCET | 512.1 | 0 | 0 | 0 | 0 | 1 | 512.1 | 4 | -1409729600
| PP |  | Umožnění volné dilatace dílů výhybek montáž upevňovadel výhybka I. generace. Poznámka: 1. V cenách jsou započteny náklady na uvolnění dílů výhybky a jejich rovnoměrné prodloužení nebo zkrácení. 2. V cenách nejsou obsaženy náklady na demontáž spojek. | [14 empty] | PP | 0
594 | K | 5910050120 | Umožnění volné dilatace dílů výhybek montáž upevňovadel výhybka II. generace | m | 9 | 63.3 | 569.7 | Sborník UOŽI 01 2023 |  | základní | 0 | 0 | 0 | 0 | 0 | 0 | 4 | K | 0 | ROZPOCET | 569.7 | 0 | 0 | 0 | 0 | 1 | 569.7 | 4 | -450901854
| PP |  | Umožnění volné dilatace dílů výhybek montáž upevňovadel výhybka II. generace. Poznámka: 1. V cenách jsou započteny náklady na uvolnění dílů výhybky a jejich rovnoměrné prodloužení nebo zkrácení. 2. V cenách nejsou obsaženy náklady na demontáž spojek. | [14 empty] | PP | 0
595 | K | 5910060010 | Ojedinělé broušení kolejnic R260 do hloubky do 2 mm | m | 9 | 247 | 2223 | Sborník UOŽI 01 2023 |  | základní | 0 | 0 | 0 | 0 | 0 | 0 | 4 | K | 0 | ROZPOCET | 2223 | 0 | 0 | 0 | 0 | 1 | 2223 | 4 | -1794093061
| PP |  | Ojedinělé broušení kolejnic R260 do hloubky do 2 mm. Poznámka: 1. V cenách jsou započteny náklady na ruční odstranění povrchových vad, převalků ruční nebo pojezdovou bruskou s optimalizací příčného profilu a geometrie hlavy kolejnice. | [14 empty] | PP | 0
596 | K | 5910060020 | Ojedinělé broušení kolejnic R260 do hloubky přes 2 mm | m | 9 | 247 | 2223 | Sborník UOŽI 01 2023 |  | základní | 0 | 0 | 0 | 0 | 0 | 0 | 4 | K | 0 | ROZPOCET | 2223 | 0 | 0 | 0 | 0 | 1 | 2223 | 4 | -28515640
| PP |  | Ojedinělé broušení kolejnic R260 do hloubky přes 2 mm. Poznámka: 1. V cenách jsou započteny náklady na ruční odstranění povrchových vad, převalků ruční nebo pojezdovou bruskou s optimalizací příčného profilu a geometrie hlavy kolejnice. | [14 empty] | PP | 0
597 | K | 5910065010 | Odstranění převalků izolovaného styku lepeného | kus | 9 | 228 | 2052 | Sborník UOŽI 01 2023 |  | základní | 0 | 0 | 0 | 0 | 0 | 0 | 4 | K | 0 | ROZPOCET | 2052 | 0 | 0 | 0 | 0 | 1 | 2052 | 4 | -1495314840
| PP |  | Odstranění převalků izolovaného styku lepeného. Poznámka: 1. V cenách jsou započteny náklady na odstranění převalků hlavy kolejnice IS odbroušením po demontáži spojky a profilové vložky, u LISŮ podle schváleného technologického postupu. | [14 empty] | PP | 0
598 | K | 5910065020 | Odstranění převalků izolovaného styku montovaného | kus | 9 | 133 | 1197 | Sborník UOŽI 01 2023 |  | základní | 0 | 0 | 0 | 0 | 0 | 0 | 4 | K | 0 | ROZPOCET | 1197 | 0 | 0 | 0 | 0 | 1 | 1197 | 4 | 1379365396
| PP |  | Odstranění převalků izolovaného styku montovaného. Poznámka: 1. V cenách jsou započteny náklady na odstranění převalků hlavy kolejnice IS odbroušením po demontáži spojky a profilové vložky, u LISŮ podle schváleného technologického postupu. | [14 empty] | PP | 0
599 | K | 5910070010 | Základní reprofilace kolejnicových profilů výhybky broušení, frézování a hoblování | m | 9 | 609 | 5481 | Sborník UOŽI 01 2023 |  | základní | 0 | 0 | 0 | 0 | 0 | 0 | 4 | K | 0 | ROZPOCET | 5481 | 0 | 0 | 0 | 0 | 1 | 5481 | 4 | 338172718
| PP |  | Základní reprofilace kolejnicových profilů výhybky broušení, frézování a hoblování. Poznámka: 1. V ceně jsou započteny náklady na úpravu příčného profilu kolejnic výhybky včetně jazyků a srdcovky. Cena platí pro reprofilaci celé šíři pojížděné plochy a hloubku úběru materiálu 0,25 až 1 mm. Reprofilace mimo tyto kritéria se oceňují cenami opravné reprofilace. 2. U strojní reprofilace cena obsahuje náklady na záznam příčných profilů reprofilovaných kolejnic a záznam podélného profilu v celé délce výhybky. 3. U ruční reprofilace cena obsahuje náklady na záznam tvaru příčného profilu před a po reprofilaci včetně fotodokumentace. 4. Počet záznamů příčných profilů kolejnicových součástí výhybek při jejich reprofilacije stanoven smluvním vztahem a vychází z předpisů správce infrastruktury. 5. U ruční reprofilace cena neobsahuje náklady na pořízení diagnostiky skenováním, které se oceňují položkou z VON. | [14 empty] | PP | 0
600 | K | 5910075010 | Opravná reprofilace jazyka šíře plochy do 30 mm hloubky do 2 mm | m | 9 | 557 | 5013 | Sborník UOŽI 01 2023 |  | základní | 0 | 0 | 0 | 0 | 0 | 0 | 4 | K | 0 | ROZPOCET | 5013 | 0 | 0 | 0 | 0 | 1 | 5013 | 4 | -1369786387
| PP |  | Opravná reprofilace jazyka šíře plochy do 30 mm hloubky do 2 mm. Poznámka: 1. V cenách jsou započteny náklady na odstranění převalků a povrchových vad, optimalizace příčného profilu a geometrie dílů výhybky, náklady na záznam tvaru příčného profilu před a po reprofilaci včetně fotodokumentace. Počet záznamů příčných profilů kolejnicových součástí výhybek při jejich reprofilaci je stanoven smluvním vztahem a vychází z předpisů správce infrastruktury. | [14 empty] | PP | 0
601 | K | 5910075020 | Opravná reprofilace jazyka šíře plochy do 30 mm hloubky přes 2 mm | m | 9 | 785 | 7065 | Sborník UOŽI 01 2023 |  | základní | 0 | 0 | 0 | 0 | 0 | 0 | 4 | K | 0 | ROZPOCET | 7065 | 0 | 0 | 0 | 0 | 1 | 7065 | 4 | 1218371698
| PP |  | Opravná reprofilace jazyka šíře plochy do 30 mm hloubky přes 2 mm. Poznámka: 1. V cenách jsou započteny náklady na odstranění převalků a povrchových vad, optimalizace příčného profilu a geometrie dílů výhybky, náklady na záznam tvaru příčného profilu před a po reprofilaci včetně fotodokumentace. Počet záznamů příčných profilů kolejnicových součástí výhybek při jejich reprofilaci je stanoven smluvním vztahem a vychází z předpisů správce infrastruktury. | [14 empty] | PP | 0
602 | K | 5910075050 | Opravná reprofilace jazyka šíře plochy přes 30 mm hloubky do 2 mm | m | 9 | 712 | 6408 | Sborník UOŽI 01 2023 |  | základní | 0 | 0 | 0 | 0 | 0 | 0 | 4 | K | 0 | ROZPOCET | 6408 | 0 | 0 | 0 | 0 | 1 | 6408 | 4 | -780408173
| PP |  | Opravná reprofilace jazyka šíře plochy přes 30 mm hloubky do 2 mm. Poznámka: 1. V cenách jsou započteny náklady na odstranění převalků a povrchových vad, optimalizace příčného profilu a geometrie dílů výhybky, náklady na záznam tvaru příčného profilu před a po reprofilaci včetně fotodokumentace. Počet záznamů příčných profilů kolejnicových součástí výhybek při jejich reprofilaci je stanoven smluvním vztahem a vychází z předpisů správce infrastruktury. | [14 empty] | PP | 0
603 | K | 5910075060 | Opravná reprofilace jazyka šíře plochy přes 30 mm hloubky přes 2 mm | m | 9 | 1020 | 9180 | Sborník UOŽI 01 2023 |  | základní | 0 | 0 | 0 | 0 | 0 | 0 | 4 | K | 0 | ROZPOCET | 9180 | 0 | 0 | 0 | 0 | 1 | 9180 | 4 | 1195840631
| PP |  | Opravná reprofilace jazyka šíře plochy přes 30 mm hloubky přes 2 mm. Poznámka: 1. V cenách jsou započteny náklady na odstranění převalků a povrchových vad, optimalizace příčného profilu a geometrie dílů výhybky, náklady na záznam tvaru příčného profilu před a po reprofilaci včetně fotodokumentace. Počet záznamů příčných profilů kolejnicových součástí výhybek při jejich reprofilaci je stanoven smluvním vztahem a vychází z předpisů správce infrastruktury. | [14 empty] | PP | 0
604 | K | 5910075110 | Opravná reprofilace opornice šíře plochy do 30 mm hloubky do 2 mm | m | 9 | 369 | 3321 | Sborník UOŽI 01 2023 |  | základní | 0 | 0 | 0 | 0 | 0 | 0 | 4 | K | 0 | ROZPOCET | 3321 | 0 | 0 | 0 | 0 | 1 | 3321 | 4 | -531815214
| PP |  | Opravná reprofilace opornice šíře plochy do 30 mm hloubky do 2 mm. Poznámka: 1. V cenách jsou započteny náklady na odstranění převalků a povrchových vad, optimalizace příčného profilu a geometrie dílů výhybky, náklady na záznam tvaru příčného profilu před a po reprofilaci včetně fotodokumentace. Počet záznamů příčných profilů kolejnicových součástí výhybek při jejich reprofilaci je stanoven smluvním vztahem a vychází z předpisů správce infrastruktury. | [14 empty] | PP | 0
605 | K | 5910075120 | Opravná reprofilace opornice šíře plochy do 30 mm hloubky přes 2 mm | m | 9 | 540 | 4860 | Sborník UOŽI 01 2023 |  | základní | 0 | 0 | 0 | 0 | 0 | 0 | 4 | K | 0 | ROZPOCET | 4860 | 0 | 0 | 0 | 0 | 1 | 4860 | 4 | -1724479876
| PP |  | Opravná reprofilace opornice šíře plochy do 30 mm hloubky přes 2 mm. Poznámka: 1. V cenách jsou započteny náklady na odstranění převalků a povrchových vad, optimalizace příčného profilu a geometrie dílů výhybky, náklady na záznam tvaru příčného profilu před a po reprofilaci včetně fotodokumentace. Počet záznamů příčných profilů kolejnicových součástí výhybek při jejich reprofilaci je stanoven smluvním vztahem a vychází z předpisů správce infrastruktury. | [14 empty] | PP | 0
606 | K | 5910075150 | Opravná reprofilace opornice šíře plochy přes 30 mm hloubky do 2 mm | m | 9 | 485 | 4365 | Sborník UOŽI 01 2023 |  | základní | 0 | 0 | 0 | 0 | 0 | 0 | 4 | K | 0 | ROZPOCET | 4365 | 0 | 0 | 0 | 0 | 1 | 4365 | 4 | 1980079348
| PP |  | Opravná reprofilace opornice šíře plochy přes 30 mm hloubky do 2 mm. Poznámka: 1. V cenách jsou započteny náklady na odstranění převalků a povrchových vad, optimalizace příčného profilu a geometrie dílů výhybky, náklady na záznam tvaru příčného profilu před a po reprofilaci včetně fotodokumentace. Počet záznamů příčných profilů kolejnicových součástí výhybek při jejich reprofilaci je stanoven smluvním vztahem a vychází z předpisů správce infrastruktury. | [14 empty] | PP | 0
607 | K | 5910075160 | Opravná reprofilace opornice šíře plochy přes 30 mm hloubky přes 2 mm | m | 9 | 717 | 6453 | Sborník UOŽI 01 2023 |  | základní | 0 | 0 | 0 | 0 | 0 | 0 | 4 | K | 0 | ROZPOCET | 6453 | 0 | 0 | 0 | 0 | 1 | 6453 | 4 | -417023551
| PP |  | Opravná reprofilace opornice šíře plochy přes 30 mm hloubky přes 2 mm. Poznámka: 1. V cenách jsou započteny náklady na odstranění převalků a povrchových vad, optimalizace příčného profilu a geometrie dílů výhybky, náklady na záznam tvaru příčného profilu před a po reprofilaci včetně fotodokumentace. Počet záznamů příčných profilů kolejnicových součástí výhybek při jejich reprofilaci je stanoven smluvním vztahem a vychází z předpisů správce infrastruktury. | [14 empty] | PP | 0
608 | K | 5910075210 | Opravná reprofilace výhybkové kolejnice šíře plochy do 30 mm hloubky do 2 mm | m | 9 | 310 | 2790 | Sborník UOŽI 01 2023 |  | základní | 0 | 0 | 0 | 0 | 0 | 0 | 4 | K | 0 | ROZPOCET | 2790 | 0 | 0 | 0 | 0 | 1 | 2790 | 4 | -2042057230
| PP |  | Opravná reprofilace výhybkové kolejnice šíře plochy do 30 mm hloubky do 2 mm. Poznámka: 1. V cenách jsou započteny náklady na odstranění převalků a povrchových vad, optimalizace příčného profilu a geometrie dílů výhybky, náklady na záznam tvaru příčného profilu před a po reprofilaci včetně fotodokumentace. Počet záznamů příčných profilů kolejnicových součástí výhybek při jejich reprofilaci je stanoven smluvním vztahem a vychází z předpisů správce infrastruktury. | [14 empty] | PP | 0
609 | K | 5910075220 | Opravná reprofilace výhybkové kolejnice šíře plochy do 30 mm hloubky přes 2 mm | m | 9 | 481 | 4329 | Sborník UOŽI 01 2023 |  | základní | 0 | 0 | 0 | 0 | 0 | 0 | 4 | K | 0 | ROZPOCET | 4329 | 0 | 0 | 0 | 0 | 1 | 4329 | 4 | -87156333
| PP |  | Opravná reprofilace výhybkové kolejnice šíře plochy do 30 mm hloubky přes 2 mm. Poznámka: 1. V cenách jsou započteny náklady na odstranění převalků a povrchových vad, optimalizace příčného profilu a geometrie dílů výhybky, náklady na záznam tvaru příčného profilu před a po reprofilaci včetně fotodokumentace. Počet záznamů příčných profilů kolejnicových součástí výhybek při jejich reprofilaci je stanoven smluvním vztahem a vychází z předpisů správce infrastruktury. | [14 empty] | PP | 0
610 | K | 5910075250 | Opravná reprofilace výhybkové kolejnice šíře plochy přes 30 mm hloubky do 2 mm | m | 9 | 407 | 3663 | Sborník UOŽI 01 2023 |  | základní | 0 | 0 | 0 | 0 | 0 | 0 | 4 | K | 0 | ROZPOCET | 3663 | 0 | 0 | 0 | 0 | 1 | 3663 | 4 | 1791250425
| PP |  | Opravná reprofilace výhybkové kolejnice šíře plochy přes 30 mm hloubky do 2 mm. Poznámka: 1. V cenách jsou započteny náklady na odstranění převalků a povrchových vad, optimalizace příčného profilu a geometrie dílů výhybky, náklady na záznam tvaru příčného profilu před a po reprofilaci včetně fotodokumentace. Počet záznamů příčných profilů kolejnicových součástí výhybek při jejich reprofilaci je stanoven smluvním vztahem a vychází z předpisů správce infrastruktury. | [14 empty] | PP | 0
611 | K | 5910075260 | Opravná reprofilace výhybkové kolejnice šíře plochy přes 30 mm hloubky přes 2 mm | m | 9 | 636 | 5724 | Sborník UOŽI 01 2023 |  | základní | 0 | 0 | 0 | 0 | 0 | 0 | 4 | K | 0 | ROZPOCET | 5724 | 0 | 0 | 0 | 0 | 1 | 5724 | 4 | 490842249
| PP |  | Opravná reprofilace výhybkové kolejnice šíře plochy přes 30 mm hloubky přes 2 mm. Poznámka: 1. V cenách jsou započteny náklady na odstranění převalků a povrchových vad, optimalizace příčného profilu a geometrie dílů výhybky, náklady na záznam tvaru příčného profilu před a po reprofilaci včetně fotodokumentace. Počet záznamů příčných profilů kolejnicových součástí výhybek při jejich reprofilaci je stanoven smluvním vztahem a vychází z předpisů správce infrastruktury. | [14 empty] | PP | 0
612 | K | 5910075310 | Opravná reprofilace hrotnice PHS šíře plochy do 30 mm hloubky do 2 mm | m | 9 | 476 | 4284 | Sborník UOŽI 01 2023 |  | základní | 0 | 0 | 0 | 0 | 0 | 0 | 4 | K | 0 | ROZPOCET | 4284 | 0 | 0 | 0 | 0 | 1 | 4284 | 4 | 1110397885
| PP |  | Opravná reprofilace hrotnice PHS šíře plochy do 30 mm hloubky do 2 mm. Poznámka: 1. V cenách jsou započteny náklady na odstranění převalků a povrchových vad, optimalizace příčného profilu a geometrie dílů výhybky, náklady na záznam tvaru příčného profilu před a po reprofilaci včetně fotodokumentace. Počet záznamů příčných profilů kolejnicových součástí výhybek při jejich reprofilaci je stanoven smluvním vztahem a vychází z předpisů správce infrastruktury. | [14 empty] | PP | 0
613 | K | 5910075320 | Opravná reprofilace hrotnice PHS šíře plochy do 30 mm hloubky přes 2 mm | m | 9 | 703 | 6327 | Sborník UOŽI 01 2023 |  | základní | 0 | 0 | 0 | 0 | 0 | 0 | 4 | K | 0 | ROZPOCET | 6327 | 0 | 0 | 0 | 0 | 1 | 6327 | 4 | -1642695080
| PP |  | Opravná reprofilace hrotnice PHS šíře plochy do 30 mm hloubky přes 2 mm. Poznámka: 1. V cenách jsou započteny náklady na odstranění převalků a povrchových vad, optimalizace příčného profilu a geometrie dílů výhybky, náklady na záznam tvaru příčného profilu před a po reprofilaci včetně fotodokumentace. Počet záznamů příčných profilů kolejnicových součástí výhybek při jejich reprofilaci je stanoven smluvním vztahem a vychází z předpisů správce infrastruktury. | [14 empty] | PP | 0
614 | K | 5910075350 | Opravná reprofilace hrotnice PHS šíře plochy přes 30 mm hloubky do 2 mm | m | 9 | 631 | 5679 | Sborník UOŽI 01 2023 |  | základní | 0 | 0 | 0 | 0 | 0 | 0 | 4 | K | 0 | ROZPOCET | 5679 | 0 | 0 | 0 | 0 | 1 | 5679 | 4 | -612236100
| PP |  | Opravná reprofilace hrotnice PHS šíře plochy přes 30 mm hloubky do 2 mm. Poznámka: 1. V cenách jsou započteny náklady na odstranění převalků a povrchových vad, optimalizace příčného profilu a geometrie dílů výhybky, náklady na záznam tvaru příčného profilu před a po reprofilaci včetně fotodokumentace. Počet záznamů příčných profilů kolejnicových součástí výhybek při jejich reprofilaci je stanoven smluvním vztahem a vychází z předpisů správce infrastruktury. | [14 empty] | PP | 0
615 | K | 5910075360 | Opravná reprofilace hrotnice PHS šíře plochy přes 30 mm hloubky přes 2 mm | m | 9 | 939 | 8451 | Sborník UOŽI 01 2023 |  | základní | 0 | 0 | 0 | 0 | 0 | 0 | 4 | K | 0 | ROZPOCET | 8451 | 0 | 0 | 0 | 0 | 1 | 8451 | 4 | -305048983
| PP |  | Opravná reprofilace hrotnice PHS šíře plochy přes 30 mm hloubky přes 2 mm. Poznámka: 1. V cenách jsou započteny náklady na odstranění převalků a povrchových vad, optimalizace příčného profilu a geometrie dílů výhybky, náklady na záznam tvaru příčného profilu před a po reprofilaci včetně fotodokumentace. Počet záznamů příčných profilů kolejnicových součástí výhybek při jejich reprofilaci je stanoven smluvním vztahem a vychází z předpisů správce infrastruktury. | [14 empty] | PP | 0
616 | K | 5910080010 | Opravná reprofilace srdcovky jednoduché 1:4,5 a 1:6 hloubky do 2 mm | kus | 9 | 2640 | 23760 | Sborník UOŽI 01 2023 |  | základní | 0 | 0 | 0 | 0 | 0 | 0 | 4 | K | 0 | ROZPOCET | 23760 | 0 | 0 | 0 | 0 | 1 | 23760 | 4 | 935181859
| PP |  | Opravná reprofilace srdcovky jednoduché 1:4,5 a 1:6 hloubky do 2 mm. Poznámka: 1. V cenách jsou započteny náklady na odstranění vznikajících převalků, povrchových vad a měření profilu srdcovky šablonou, náklady na záznam tvaru příčného profilu před a po reprofilaci včetně fotodokumentace. Počet záznamů příčných profilů kolejnicových součástí výhybek při jejich reprofilaci je stanoven smluvním vztahem a vychází z předpisů správce infrastruktury. | [14 empty] | PP | 0
617 | K | 5910080020 | Opravná reprofilace srdcovky jednoduché 1:4,5 a 1:6 hloubky přes 2 mm | kus | 9 | 2850 | 25650 | Sborník UOŽI 01 2023 |  | základní | 0 | 0 | 0 | 0 | 0 | 0 | 4 | K | 0 | ROZPOCET | 25650 | 0 | 0 | 0 | 0 | 1 | 25650 | 4 | -1127849952
| PP |  | Opravná reprofilace srdcovky jednoduché 1:4,5 a 1:6 hloubky přes 2 mm. Poznámka: 1. V cenách jsou započteny náklady na odstranění vznikajících převalků, povrchových vad a měření profilu srdcovky šablonou, náklady na záznam tvaru příčného profilu před a po reprofilaci včetně fotodokumentace. Počet záznamů příčných profilů kolejnicových součástí výhybek při jejich reprofilaci je stanoven smluvním vztahem a vychází z předpisů správce infrastruktury. | [14 empty] | PP | 0
618 | K | 5910080110 | Opravná reprofilace srdcovky jednoduché 1:7,5 a 1:9 hloubky do 2 mm | kus | 9 | 3420 | 30780 | Sborník UOŽI 01 2023 |  | základní | 0 | 0 | 0 | 0 | 0 | 0 | 4 | K | 0 | ROZPOCET | 30780 | 0 | 0 | 0 | 0 | 1 | 30780 | 4 | -112679907
| PP |  | Opravná reprofilace srdcovky jednoduché 1:7,5 a 1:9 hloubky do 2 mm. Poznámka: 1. V cenách jsou započteny náklady na odstranění vznikajících převalků, povrchových vad a měření profilu srdcovky šablonou, náklady na záznam tvaru příčného profilu před a po reprofilaci včetně fotodokumentace. Počet záznamů příčných profilů kolejnicových součástí výhybek při jejich reprofilaci je stanoven smluvním vztahem a vychází z předpisů správce infrastruktury. | [14 empty] | PP | 0
619 | K | 5910080120 | Opravná reprofilace srdcovky jednoduché 1:7,5 a 1:9 hloubky přes 2 mm | kus | 9 | 3760 | 33840 | Sborník UOŽI 01 2023 |  | základní | 0 | 0 | 0 | 0 | 0 | 0 | 4 | K | 0 | ROZPOCET | 33840 | 0 | 0 | 0 | 0 | 1 | 33840 | 4 | -1504505396
| PP |  | Opravná reprofilace srdcovky jednoduché 1:7,5 a 1:9 hloubky přes 2 mm. Poznámka: 1. V cenách jsou započteny náklady na odstranění vznikajících převalků, povrchových vad a měření profilu srdcovky šablonou, náklady na záznam tvaru příčného profilu před a po reprofilaci včetně fotodokumentace. Počet záznamů příčných profilů kolejnicových součástí výhybek při jejich reprofilaci je stanoven smluvním vztahem a vychází z předpisů správce infrastruktury. | [14 empty] | PP | 0
620 | K | 5910080210 | Opravná reprofilace srdcovky jednoduché 1:11 a 1:12 hloubky do 2 mm | kus | 9 | 3990 | 35910 | Sborník UOŽI 01 2023 |  | základní | 0 | 0 | 0 | 0 | 0 | 0 | 4 | K | 0 | ROZPOCET | 35910 | 0 | 0 | 0 | 0 | 1 | 35910 | 4 | -574001763
| PP |  | Opravná reprofilace srdcovky jednoduché 1:11 a 1:12 hloubky do 2 mm. Poznámka: 1. V cenách jsou započteny náklady na odstranění vznikajících převalků, povrchových vad a měření profilu srdcovky šablonou, náklady na záznam tvaru příčného profilu před a po reprofilaci včetně fotodokumentace. Počet záznamů příčných profilů kolejnicových součástí výhybek při jejich reprofilaci je stanoven smluvním vztahem a vychází z předpisů správce infrastruktury. | [14 empty] | PP | 0
621 | K | 5910080220 | Opravná reprofilace srdcovky jednoduché 1:11 a 1:12 hloubky přes 2 mm | kus | 9 | 4310 | 38790 | Sborník UOŽI 01 2023 |  | základní | 0 | 0 | 0 | 0 | 0 | 0 | 4 | K | 0 | ROZPOCET | 38790 | 0 | 0 | 0 | 0 | 1 | 38790 | 4 | 332344538
| PP |  | Opravná reprofilace srdcovky jednoduché 1:11 a 1:12 hloubky přes 2 mm. Poznámka: 1. V cenách jsou započteny náklady na odstranění vznikajících převalků, povrchových vad a měření profilu srdcovky šablonou, náklady na záznam tvaru příčného profilu před a po reprofilaci včetně fotodokumentace. Počet záznamů příčných profilů kolejnicových součástí výhybek při jejich reprofilaci je stanoven smluvním vztahem a vychází z předpisů správce infrastruktury. | [14 empty] | PP | 0
622 | K | 5910080310 | Opravná reprofilace srdcovky jednoduché 1:14 a 1:18,5 hloubky do 2 mm | kus | 9 | 4780 | 43020 | Sborník UOŽI 01 2023 |  | základní | 0 | 0 | 0 | 0 | 0 | 0 | 4 | K | 0 | ROZPOCET | 43020 | 0 | 0 | 0 | 0 | 1 | 43020 | 4 | 1448903303
| PP |  | Opravná reprofilace srdcovky jednoduché 1:14 a 1:18,5 hloubky do 2 mm. Poznámka: 1. V cenách jsou započteny náklady na odstranění vznikajících převalků, povrchových vad a měření profilu srdcovky šablonou, náklady na záznam tvaru příčného profilu před a po reprofilaci včetně fotodokumentace. Počet záznamů příčných profilů kolejnicových součástí výhybek při jejich reprofilaci je stanoven smluvním vztahem a vychází z předpisů správce infrastruktury. | [14 empty] | PP | 0
623 | K | 5910080320 | Opravná reprofilace srdcovky jednoduché 1:14 a 1:18,5 hloubky přes 2 mm | kus | 9 | 5110 | 45990 | Sborník UOŽI 01 2023 |  | základní | 0 | 0 | 0 | 0 | 0 | 0 | 4 | K | 0 | ROZPOCET | 45990 | 0 | 0 | 0 | 0 | 1 | 45990 | 4 | 2018801139
| PP |  | Opravná reprofilace srdcovky jednoduché 1:14 a 1:18,5 hloubky přes 2 mm. Poznámka: 1. V cenách jsou započteny náklady na odstranění vznikajících převalků, povrchových vad a měření profilu srdcovky šablonou, náklady na záznam tvaru příčného profilu před a po reprofilaci včetně fotodokumentace. Počet záznamů příčných profilů kolejnicových součástí výhybek při jejich reprofilaci je stanoven smluvním vztahem a vychází z předpisů správce infrastruktury. | [14 empty] | PP | 0
624 | K | 5910080810 | Opravná reprofilace srdcovky dvojité do 2 mm | kus | 9 | 3920 | 35280 | Sborník UOŽI 01 2023 |  | základní | 0 | 0 | 0 | 0 | 0 | 0 | 4 | K | 0 | ROZPOCET | 35280 | 0 | 0 | 0 | 0 | 1 | 35280 | 4 | -1806629899
| PP |  | Opravná reprofilace srdcovky dvojité do 2 mm. Poznámka: 1. V cenách jsou započteny náklady na odstranění vznikajících převalků, povrchových vad a měření profilu srdcovky šablonou, náklady na záznam tvaru příčného profilu před a po reprofilaci včetně fotodokumentace. Počet záznamů příčných profilů kolejnicových součástí výhybek při jejich reprofilaci je stanoven smluvním vztahem a vychází z předpisů správce infrastruktury. | [14 empty] | PP | 0
625 | K | 5910080820 | Opravná reprofilace srdcovky dvojité přes 2 mm | kus | 9 | 4120 | 37080 | Sborník UOŽI 01 2023 |  | základní | 0 | 0 | 0 | 0 | 0 | 0 | 4 | K | 0 | ROZPOCET | 37080 | 0 | 0 | 0 | 0 | 1 | 37080 | 4 | -1145320851
| PP |  | Opravná reprofilace srdcovky dvojité přes 2 mm. Poznámka: 1. V cenách jsou započteny náklady na odstranění vznikajících převalků, povrchových vad a měření profilu srdcovky šablonou, náklady na záznam tvaru příčného profilu před a po reprofilaci včetně fotodokumentace. Počet záznamů příčných profilů kolejnicových součástí výhybek při jejich reprofilaci je stanoven smluvním vztahem a vychází z předpisů správce infrastruktury. | [14 empty] | PP | 0
626 | K | 5910085015 | Navaření hlavy kolejnice tvar UIC60, R65 | cm2 | 9 | 146 | 1314 | Sborník UOŽI 01 2023 |  | základní | 0 | 0 | 0 | 0 | 0 | 0 | 4 | K | 0 | ROZPOCET | 1314 | 0 | 0 | 0 | 0 | 1 | 1314 | 4 | 1931906224
| PP |  | Navaření hlavy kolejnice tvar UIC60, R65. Poznámka: 1. V cenách sou započteny náklady na navaření hlavy kolejnice podle schváleného technologického postupu. 2. V cenách nejsou obsaženy náklady na podbití, demontáž a montáž spojek a nedestruktivní kontrolu ultrazvukem. | [14 empty] | PP | 0
627 | K | 5910085045 | Navaření hlavy kolejnice tvar S49, T, A | cm2 | 9 | 141 | 1269 | Sborník UOŽI 01 2023 |  | základní | 0 | 0 | 0 | 0 | 0 | 0 | 4 | K | 0 | ROZPOCET | 1269 | 0 | 0 | 0 | 0 | 1 | 1269 | 4 | 555843368
| PP |  | Navaření hlavy kolejnice tvar S49, T, A. Poznámka: 1. V cenách sou započteny náklady na navaření hlavy kolejnice podle schváleného technologického postupu. 2. V cenách nejsou obsaženy náklady na podbití, demontáž a montáž spojek a nedestruktivní kontrolu ultrazvukem. | [14 empty] | PP | 0
628 | K | 5910090010 | Navaření srdcovky jednoduché montované z kolejnic montované z kolejnic úhel odbočení přes 8° (1:5,7) hloubky do 10 mm | kus | 9 | 16500 | 148500 | Sborník UOŽI 01 2023 |  | základní | 0 | 0 | 0 | 0 | 0 | 0 | 4 | K | 0 | ROZPOCET | 148500 | 0 | 0 | 0 | 0 | 1 | 148500 | 4 | 62824122
| PP |  | Navaření srdcovky jednoduché montované z kolejnic montované z kolejnic úhel odbočení přes 8° (1:5,7) hloubky do 10 mm. Poznámka: 1. V cenách jsou obsaženy náklady na uvolnění upevňovadel, vyrovnání srdcovky, opravu navařením, dotažení upevňovadel a kontrola měřidlem. 2. V cenách nejsou obsaženy náklady na podbití srdcovky a nedestruktivní kontrolu ultrazvukem. | [14 empty] | PP | 0
629 | K | 5910090020 | Navaření srdcovky jednoduché montované z kolejnic montované z kolejnic úhel odbočení přes 8° (1:5,7) hloubky přes 10 do 20 mm | kus | 9 | 18100 | 162900 | Sborník UOŽI 01 2023 |  | základní | 0 | 0 | 0 | 0 | 0 | 0 | 4 | K | 0 | ROZPOCET | 162900 | 0 | 0 | 0 | 0 | 1 | 162900 | 4 | -131860943
| PP |  | Navaření srdcovky jednoduché montované z kolejnic montované z kolejnic úhel odbočení přes 8° (1:5,7) hloubky přes 10 do 20 mm. Poznámka: 1. V cenách jsou obsaženy náklady na uvolnění upevňovadel, vyrovnání srdcovky, opravu navařením, dotažení upevňovadel a kontrola měřidlem. 2. V cenách nejsou obsaženy náklady na podbití srdcovky a nedestruktivní kontrolu ultrazvukem. | [14 empty] | PP | 0
630 | K | 5910090030 | Navaření srdcovky jednoduché montované z kolejnic montované z kolejnic úhel odbočení přes 8° (1:5,7) hloubky přes 20 do 35 mm | kus | 9 | 21400 | 192600 | Sborník UOŽI 01 2023 |  | základní | 0 | 0 | 0 | 0 | 0 | 0 | 4 | K | 0 | ROZPOCET | 192600 | 0 | 0 | 0 | 0 | 1 | 192600 | 4 | -144730951
| PP |  | Navaření srdcovky jednoduché montované z kolejnic montované z kolejnic úhel odbočení přes 8° (1:5,7) hloubky přes 20 do 35 mm. Poznámka: 1. V cenách jsou obsaženy náklady na uvolnění upevňovadel, vyrovnání srdcovky, opravu navařením, dotažení upevňovadel a kontrola měřidlem. 2. V cenách nejsou obsaženy náklady na podbití srdcovky a nedestruktivní kontrolu ultrazvukem. | [14 empty] | PP | 0
631 | K | 5910090050 | Navaření srdcovky jednoduché montované z kolejnic montované z kolejnic úhel odbočení 5°-7,9° (1:7,5 až 1:9) hloubky do 10 mm | kus | 9 | 18600 | 167400 | Sborník UOŽI 01 2023 |  | základní | 0 | 0 | 0 | 0 | 0 | 0 | 4 | K | 0 | ROZPOCET | 167400 | 0 | 0 | 0 | 0 | 1 | 167400 | 4 | 2136228043
| PP |  | Navaření srdcovky jednoduché montované z kolejnic montované z kolejnic úhel odbočení 5°-7,9° (1:7,5 až 1:9) hloubky do 10 mm. Poznámka: 1. V cenách jsou obsaženy náklady na uvolnění upevňovadel, vyrovnání srdcovky, opravu navařením, dotažení upevňovadel a kontrola měřidlem. 2. V cenách nejsou obsaženy náklady na podbití srdcovky a nedestruktivní kontrolu ultrazvukem. | [14 empty] | PP | 0
632 | K | 5910090060 | Navaření srdcovky jednoduché montované z kolejnic montované z kolejnic úhel odbočení 5°-7,9° (1:7,5 až 1:9) hloubky přes 10 do 20 mm | kus | 9 | 20200 | 181800 | Sborník UOŽI 01 2023 |  | základní | 0 | 0 | 0 | 0 | 0 | 0 | 4 | K | 0 | ROZPOCET | 181800 | 0 | 0 | 0 | 0 | 1 | 181800 | 4 | 567607890
| PP |  | Navaření srdcovky jednoduché montované z kolejnic montované z kolejnic úhel odbočení 5°-7,9° (1:7,5 až 1:9) hloubky přes 10 do 20 mm. Poznámka: 1. V cenách jsou obsaženy náklady na uvolnění upevňovadel, vyrovnání srdcovky, opravu navařením, dotažení upevňovadel a kontrola měřidlem. 2. V cenách nejsou obsaženy náklady na podbití srdcovky a nedestruktivní kontrolu ultrazvukem. | [14 empty] | PP | 0
633 | K | 5910090070 | Navaření srdcovky jednoduché montované z kolejnic montované z kolejnic úhel odbočení 5°-7,9° (1:7,5 až 1:9) hloubky přes 20 do 35 mm | kus | 9 | 22300 | 200700 | Sborník UOŽI 01 2023 |  | základní | 0 | 0 | 0 | 0 | 0 | 0 | 4 | K | 0 | ROZPOCET | 200700 | 0 | 0 | 0 | 0 | 1 | 200700 | 4 | 1323836109
| PP |  | Navaření srdcovky jednoduché montované z kolejnic montované z kolejnic úhel odbočení 5°-7,9° (1:7,5 až 1:9) hloubky přes 20 do 35 mm. Poznámka: 1. V cenách jsou obsaženy náklady na uvolnění upevňovadel, vyrovnání srdcovky, opravu navařením, dotažení upevňovadel a kontrola měřidlem. 2. V cenách nejsou obsaženy náklady na podbití srdcovky a nedestruktivní kontrolu ultrazvukem. | [14 empty] | PP | 0
634 | K | 5910090110 | Navaření srdcovky jednoduché montované z kolejnic montované z kolejnic úhel odbočení 3,5°-4,9° (1:11 až 1:14) hloubky do 10 mm | kus | 9 | 23100 | 207900 | Sborník UOŽI 01 2023 |  | základní | 0 | 0 | 0 | 0 | 0 | 0 | 4 | K | 0 | ROZPOCET | 207900 | 0 | 0 | 0 | 0 | 1 | 207900 | 4 | -1713724746
| PP |  | Navaření srdcovky jednoduché montované z kolejnic montované z kolejnic úhel odbočení 3,5°-4,9° (1:11 až 1:14) hloubky do 10 mm. Poznámka: 1. V cenách jsou obsaženy náklady na uvolnění upevňovadel, vyrovnání srdcovky, opravu navařením, dotažení upevňovadel a kontrola měřidlem. 2. V cenách nejsou obsaženy náklady na podbití srdcovky a nedestruktivní kontrolu ultrazvukem. | [14 empty] | PP | 0
635 | K | 5910090120 | Navaření srdcovky jednoduché montované z kolejnic montované z kolejnic úhel odbočení 3,5°-4,9° (1:11 až 1:14) hloubky přes 10 do 20 mm | kus | 9 | 24300 | 218700 | Sborník UOŽI 01 2023 |  | základní | 0 | 0 | 0 | 0 | 0 | 0 | 4 | K | 0 | ROZPOCET | 218700 | 0 | 0 | 0 | 0 | 1 | 218700 | 4 | -1505784114
| PP |  | Navaření srdcovky jednoduché montované z kolejnic montované z kolejnic úhel odbočení 3,5°-4,9° (1:11 až 1:14) hloubky přes 10 do 20 mm. Poznámka: 1. V cenách jsou obsaženy náklady na uvolnění upevňovadel, vyrovnání srdcovky, opravu navařením, dotažení upevňovadel a kontrola měřidlem. 2. V cenách nejsou obsaženy náklady na podbití srdcovky a nedestruktivní kontrolu ultrazvukem. | [14 empty] | PP | 0
636 | K | 5910090130 | Navaření srdcovky jednoduché montované z kolejnic montované z kolejnic úhel odbočení 3,5°-4,9° (1:11 až 1:14) hloubky přes 20 do 35 mm | kus | 9 | 26000 | 234000 | Sborník UOŽI 01 2023 |  | základní | 0 | 0 | 0 | 0 | 0 | 0 | 4 | K | 0 | ROZPOCET | 234000 | 0 | 0 | 0 | 0 | 1 | 234000 | 4 | -1103652435
| PP |  | Navaření srdcovky jednoduché montované z kolejnic montované z kolejnic úhel odbočení 3,5°-4,9° (1:11 až 1:14) hloubky přes 20 do 35 mm. Poznámka: 1. V cenách jsou obsaženy náklady na uvolnění upevňovadel, vyrovnání srdcovky, opravu navařením, dotažení upevňovadel a kontrola měřidlem. 2. V cenách nejsou obsaženy náklady na podbití srdcovky a nedestruktivní kontrolu ultrazvukem. | [14 empty] | PP | 0
637 | K | 5910090150 | Navaření srdcovky jednoduché montované z kolejnic montované z kolejnic hloubky úhel odbočení 3,4° (1:18,5) do 10 mm | kus | 9 | 26400 | 237600 | Sborník UOŽI 01 2023 |  | základní | 0 | 0 | 0 | 0 | 0 | 0 | 4 | K | 0 | ROZPOCET | 237600 | 0 | 0 | 0 | 0 | 1 | 237600 | 4 | -1122101180
| PP |  | Navaření srdcovky jednoduché montované z kolejnic montované z kolejnic hloubky úhel odbočení 3,4° (1:18,5) do 10 mm. Poznámka: 1. V cenách jsou obsaženy náklady na uvolnění upevňovadel, vyrovnání srdcovky, opravu navařením, dotažení upevňovadel a kontrola měřidlem. 2. V cenách nejsou obsaženy náklady na podbití srdcovky a nedestruktivní kontrolu ultrazvukem. | [14 empty] | PP | 0
638 | K | 5910090160 | Navaření srdcovky jednoduché montované z kolejnic montované z kolejnic hloubky úhel odbočení 3,4° (1:18,5) přes 10 do 20 mm | kus | 9 | 27200 | 244800 | Sborník UOŽI 01 2023 |  | základní | 0 | 0 | 0 | 0 | 0 | 0 | 4 | K | 0 | ROZPOCET | 244800 | 0 | 0 | 0 | 0 | 1 | 244800 | 4 | -1463440765
| PP |  | Navaření srdcovky jednoduché montované z kolejnic montované z kolejnic hloubky úhel odbočení 3,4° (1:18,5) přes 10 do 20 mm. Poznámka: 1. V cenách jsou obsaženy náklady na uvolnění upevňovadel, vyrovnání srdcovky, opravu navařením, dotažení upevňovadel a kontrola měřidlem. 2. V cenách nejsou obsaženy náklady na podbití srdcovky a nedestruktivní kontrolu ultrazvukem. | [14 empty] | PP | 0
639 | K | 5910090180 | Navaření srdcovky jednoduché montované z kolejnic montované z kolejnic hloubky úhel odbočení 3,4° (1:18,5) přes 20 do 35 mm | kus | 9 | 28000 | 252000 | Sborník UOŽI 01 2023 |  | základní | 0 | 0 | 0 | 0 | 0 | 0 | 4 | K | 0 | ROZPOCET | 252000 | 0 | 0 | 0 | 0 | 1 | 252000 | 4 | 1546153813
| PP |  | Navaření srdcovky jednoduché montované z kolejnic montované z kolejnic hloubky úhel odbočení 3,4° (1:18,5) přes 20 do 35 mm. Poznámka: 1. V cenách jsou obsaženy náklady na uvolnění upevňovadel, vyrovnání srdcovky, opravu navařením, dotažení upevňovadel a kontrola měřidlem. 2. V cenách nejsou obsaženy náklady na podbití srdcovky a nedestruktivní kontrolu ultrazvukem. | [14 empty] | PP | 0
640 | K | 5910090210 | Navaření srdcovky jednoduché s kovaným klínem nebo s hrotem klínu z plnoprofilové kolejnice úhel odbočení 1:7,5 až 1:9 opotřebení do 10 mm | kus | 9 | 18600 | 167400 | Sborník UOŽI 01 2023 |  | základní | 0 | 0 | 0 | 0 | 0 | 0 | 4 | K | 0 | ROZPOCET | 167400 | 0 | 0 | 0 | 0 | 1 | 167400 | 4 | -722200743
| PP |  | Navaření srdcovky jednoduché s kovaným klínem nebo s hrotem klínu z plnoprofilové kolejnice úhel odbočení 1:7,5 až 1:9 opotřebení do 10 mm. Poznámka: 1. V cenách jsou obsaženy náklady na uvolnění upevňovadel, vyrovnání srdcovky, opravu navařením, dotažení upevňovadel, PT nebo MT po vybroušení a navaření a kontrola měřidlem. 2. V cenách nejsou obsaženy náklady na podbití srdcovky a nedestruktivní kontrolu ultrazvukem. | [14 empty] | PP | 0
641 | K | 5910090220 | Navaření srdcovky jednoduché s kovaným klínem nebo s hrotem klínu z plnoprofilové kolejnice úhel odbočení 1:7,5 až 1:9 opotřebení přes 10 do 20 mm | kus | 9 | 20200 | 181800 | Sborník UOŽI 01 2023 |  | základní | 0 | 0 | 0 | 0 | 0 | 0 | 4 | K | 0 | ROZPOCET | 181800 | 0 | 0 | 0 | 0 | 1 | 181800 | 4 | 1514846176
| PP |  | Navaření srdcovky jednoduché s kovaným klínem nebo s hrotem klínu z plnoprofilové kolejnice úhel odbočení 1:7,5 až 1:9 opotřebení přes 10 do 20 mm. Poznámka: 1. V cenách jsou obsaženy náklady na uvolnění upevňovadel, vyrovnání srdcovky, opravu navařením, dotažení upevňovadel, PT nebo MT po vybroušení a navaření a kontrola měřidlem. 2. V cenách nejsou obsaženy náklady na podbití srdcovky a nedestruktivní kontrolu ultrazvukem. | [14 empty] | PP | 0
642 | K | 5910090230 | Navaření srdcovky jednoduché s kovaným klínem nebo s hrotem klínu z plnoprofilové kolejnice úhel odbočení 1:7,5 až 1:9 opotřebení přes 20 do 35 mm | kus | 9 | 22300 | 200700 | Sborník UOŽI 01 2023 |  | základní | 0 | 0 | 0 | 0 | 0 | 0 | 4 | K | 0 | ROZPOCET | 200700 | 0 | 0 | 0 | 0 | 1 | 200700 | 4 | 1327349050
| PP |  | Navaření srdcovky jednoduché s kovaným klínem nebo s hrotem klínu z plnoprofilové kolejnice úhel odbočení 1:7,5 až 1:9 opotřebení přes 20 do 35 mm. Poznámka: 1. V cenách jsou obsaženy náklady na uvolnění upevňovadel, vyrovnání srdcovky, opravu navařením, dotažení upevňovadel, PT nebo MT po vybroušení a navaření a kontrola měřidlem. 2. V cenách nejsou obsaženy náklady na podbití srdcovky a nedestruktivní kontrolu ultrazvukem. | [14 empty] | PP | 0
643 | K | 5910090250 | Navaření srdcovky jednoduché s kovaným klínem nebo s hrotem klínu z plnoprofilové kolejnice úhel odbočení 1:11 až 1:14 opotřebení do 10 mm | kus | 9 | 23100 | 207900 | Sborník UOŽI 01 2023 |  | základní | 0 | 0 | 0 | 0 | 0 | 0 | 4 | K | 0 | ROZPOCET | 207900 | 0 | 0 | 0 | 0 | 1 | 207900 | 4 | -766104788
| PP |  | Navaření srdcovky jednoduché s kovaným klínem nebo s hrotem klínu z plnoprofilové kolejnice úhel odbočení 1:11 až 1:14 opotřebení do 10 mm. Poznámka: 1. V cenách jsou obsaženy náklady na uvolnění upevňovadel, vyrovnání srdcovky, opravu navařením, dotažení upevňovadel, PT nebo MT po vybroušení a navaření a kontrola měřidlem. 2. V cenách nejsou obsaženy náklady na podbití srdcovky a nedestruktivní kontrolu ultrazvukem. | [14 empty] | PP | 0
644 | K | 5910090260 | Navaření srdcovky jednoduché s kovaným klínem nebo s hrotem klínu z plnoprofilové kolejnice úhel odbočení 1:11 až 1:14 opotřebení přes 10 do 20 mm | kus | 9 | 24300 | 218700 | Sborník UOŽI 01 2023 |  | základní | 0 | 0 | 0 | 0 | 0 | 0 | 4 | K | 0 | ROZPOCET | 218700 | 0 | 0 | 0 | 0 | 1 | 218700 | 4 | -1999919416
| PP |  | Navaření srdcovky jednoduché s kovaným klínem nebo s hrotem klínu z plnoprofilové kolejnice úhel odbočení 1:11 až 1:14 opotřebení přes 10 do 20 mm. Poznámka: 1. V cenách jsou obsaženy náklady na uvolnění upevňovadel, vyrovnání srdcovky, opravu navařením, dotažení upevňovadel, PT nebo MT po vybroušení a navaření a kontrola měřidlem. 2. V cenách nejsou obsaženy náklady na podbití srdcovky a nedestruktivní kontrolu ultrazvukem. | [14 empty] | PP | 0
645 | K | 5910090270 | Navaření srdcovky jednoduché s kovaným klínem nebo s hrotem klínu z plnoprofilové kolejnice úhel odbočení 1:11 až 1:14 opotřebení přes 20 do 35 mm | kus | 9 | 26000 | 234000 | Sborník UOŽI 01 2023 |  | základní | 0 | 0 | 0 | 0 | 0 | 0 | 4 | K | 0 | ROZPOCET | 234000 | 0 | 0 | 0 | 0 | 1 | 234000 | 4 | -776517498
| PP |  | Navaření srdcovky jednoduché s kovaným klínem nebo s hrotem klínu z plnoprofilové kolejnice úhel odbočení 1:11 až 1:14 opotřebení přes 20 do 35 mm. Poznámka: 1. V cenách jsou obsaženy náklady na uvolnění upevňovadel, vyrovnání srdcovky, opravu navařením, dotažení upevňovadel, PT nebo MT po vybroušení a navaření a kontrola měřidlem. 2. V cenách nejsou obsaženy náklady na podbití srdcovky a nedestruktivní kontrolu ultrazvukem. | [14 empty] | PP | 0
646 | K | 5910090310 | Navaření srdcovky jednoduché s kovaným klínem nebo s hrotem klínu z plnoprofilové kolejnice úhel odbočení 1:18,5 opotřebení do 10 mm | kus | 9 | 26400 | 237600 | Sborník UOŽI 01 2023 |  | základní | 0 | 0 | 0 | 0 | 0 | 0 | 4 | K | 0 | ROZPOCET | 237600 | 0 | 0 | 0 | 0 | 1 | 237600 | 4 | 281245381
| PP |  | Navaření srdcovky jednoduché s kovaným klínem nebo s hrotem klínu z plnoprofilové kolejnice úhel odbočení 1:18,5 opotřebení do 10 mm. Poznámka: 1. V cenách jsou obsaženy náklady na uvolnění upevňovadel, vyrovnání srdcovky, opravu navařením, dotažení upevňovadel, PT nebo MT po vybroušení a navaření a kontrola měřidlem. 2. V cenách nejsou obsaženy náklady na podbití srdcovky a nedestruktivní kontrolu ultrazvukem. | [14 empty] | PP | 0
647 | K | 5910090320 | Navaření srdcovky jednoduché s kovaným klínem nebo s hrotem klínu z plnoprofilové kolejnice úhel odbočení 1:18,5 opotřebení přes 10 do 20 mm | kus | 9 | 27200 | 244800 | Sborník UOŽI 01 2023 |  | základní | 0 | 0 | 0 | 0 | 0 | 0 | 4 | K | 0 | ROZPOCET | 244800 | 0 | 0 | 0 | 0 | 1 | 244800 | 4 | -846912354
| PP |  | Navaření srdcovky jednoduché s kovaným klínem nebo s hrotem klínu z plnoprofilové kolejnice úhel odbočení 1:18,5 opotřebení přes 10 do 20 mm. Poznámka: 1. V cenách jsou obsaženy náklady na uvolnění upevňovadel, vyrovnání srdcovky, opravu navařením, dotažení upevňovadel, PT nebo MT po vybroušení a navaření a kontrola měřidlem. 2. V cenách nejsou obsaženy náklady na podbití srdcovky a nedestruktivní kontrolu ultrazvukem. | [14 empty] | PP | 0
648 | K | 5910090330 | Navaření srdcovky jednoduché s kovaným klínem nebo s hrotem klínu z plnoprofilové kolejnice úhel odbočení 1:18,5 opotřebení přes 20 do 35 mm | kus | 9 | 28000 | 252000 | Sborník UOŽI 01 2023 |  | základní | 0 | 0 | 0 | 0 | 0 | 0 | 4 | K | 0 | ROZPOCET | 252000 | 0 | 0 | 0 | 0 | 1 | 252000 | 4 | 1952925851
| PP |  | Navaření srdcovky jednoduché s kovaným klínem nebo s hrotem klínu z plnoprofilové kolejnice úhel odbočení 1:18,5 opotřebení přes 20 do 35 mm. Poznámka: 1. V cenách jsou obsaženy náklady na uvolnění upevňovadel, vyrovnání srdcovky, opravu navařením, dotažení upevňovadel, PT nebo MT po vybroušení a navaření a kontrola měřidlem. 2. V cenách nejsou obsaženy náklady na podbití srdcovky a nedestruktivní kontrolu ultrazvukem. | [14 empty] | PP | 0
649 | K | 5910090350 | Navaření srdcovky jednoduché lité z oceli bainitické úhel odbočení 1:7,5 až 1:9 opotřebení do 10 mm | kus | 9 | 18600 | 167400 | Sborník UOŽI 01 2023 |  | základní | 0 | 0 | 0 | 0 | 0 | 0 | 4 | K | 0 | ROZPOCET | 167400 | 0 | 0 | 0 | 0 | 1 | 167400 | 4 | 924606921
| PP |  | Navaření srdcovky jednoduché lité z oceli bainitické úhel odbočení 1:7,5 až 1:9 opotřebení do 10 mm. Poznámka: 1. V cenách jsou obsaženy náklady na uvolnění upevňovadel, vyrovnání srdcovky, opravu navařením, dotažení upevňovadel, PT nebo MT po vybroušení a navaření a kontrola měřidlem. 2. V cenách nejsou obsaženy náklady na podbití srdcovky a nedestruktivní kontrolu ultrazvukem. | [14 empty] | PP | 0
650 | K | 5910090360 | Navaření srdcovky jednoduché lité z oceli bainitické úhel odbočení 1:7,5 až 1:9 opotřebení přes 10 do 20 mm | kus | 9 | 20200 | 181800 | Sborník UOŽI 01 2023 |  | základní | 0 | 0 | 0 | 0 | 0 | 0 | 4 | K | 0 | ROZPOCET | 181800 | 0 | 0 | 0 | 0 | 1 | 181800 | 4 | 158616069
| PP |  | Navaření srdcovky jednoduché lité z oceli bainitické úhel odbočení 1:7,5 až 1:9 opotřebení přes 10 do 20 mm. Poznámka: 1. V cenách jsou obsaženy náklady na uvolnění upevňovadel, vyrovnání srdcovky, opravu navařením, dotažení upevňovadel, PT nebo MT po vybroušení a navaření a kontrola měřidlem. 2. V cenách nejsou obsaženy náklady na podbití srdcovky a nedestruktivní kontrolu ultrazvukem. | [14 empty] | PP | 0
651 | K | 5910090370 | Navaření srdcovky jednoduché lité z oceli bainitické úhel odbočení 1:7,5 až 1:9 opotřebení přes 20 do 35 mm | kus | 9 | 22300 | 200700 | Sborník UOŽI 01 2023 |  | základní | 0 | 0 | 0 | 0 | 0 | 0 | 4 | K | 0 | ROZPOCET | 200700 | 0 | 0 | 0 | 0 | 1 | 200700 | 4 | -593417181
| PP |  | Navaření srdcovky jednoduché lité z oceli bainitické úhel odbočení 1:7,5 až 1:9 opotřebení přes 20 do 35 mm. Poznámka: 1. V cenách jsou obsaženy náklady na uvolnění upevňovadel, vyrovnání srdcovky, opravu navařením, dotažení upevňovadel, PT nebo MT po vybroušení a navaření a kontrola měřidlem. 2. V cenách nejsou obsaženy náklady na podbití srdcovky a nedestruktivní kontrolu ultrazvukem. | [14 empty] | PP | 0
652 | K | 5910090410 | Navaření srdcovky jednoduché lité z oceli bainitické úhel odbočení 1:11 až 1:14 opotřebení do 10 mm | kus | 9 | 23100 | 207900 | Sborník UOŽI 01 2023 |  | základní | 0 | 0 | 0 | 0 | 0 | 0 | 4 | K | 0 | ROZPOCET | 207900 | 0 | 0 | 0 | 0 | 1 | 207900 | 4 | 178472140
| PP |  | Navaření srdcovky jednoduché lité z oceli bainitické úhel odbočení 1:11 až 1:14 opotřebení do 10 mm. Poznámka: 1. V cenách jsou obsaženy náklady na uvolnění upevňovadel, vyrovnání srdcovky, opravu navařením, dotažení upevňovadel, PT nebo MT po vybroušení a navaření a kontrola měřidlem. 2. V cenách nejsou obsaženy náklady na podbití srdcovky a nedestruktivní kontrolu ultrazvukem. | [14 empty] | PP | 0
653 | K | 5910090420 | Navaření srdcovky jednoduché lité z oceli bainitické úhel odbočení 1:11 až 1:14 opotřebení přes 10 do 20 mm | kus | 9 | 24300 | 218700 | Sborník UOŽI 01 2023 |  | základní | 0 | 0 | 0 | 0 | 0 | 0 | 4 | K | 0 | ROZPOCET | 218700 | 0 | 0 | 0 | 0 | 1 | 218700 | 4 | 1828249863
| PP |  | Navaření srdcovky jednoduché lité z oceli bainitické úhel odbočení 1:11 až 1:14 opotřebení přes 10 do 20 mm. Poznámka: 1. V cenách jsou obsaženy náklady na uvolnění upevňovadel, vyrovnání srdcovky, opravu navařením, dotažení upevňovadel, PT nebo MT po vybroušení a navaření a kontrola měřidlem. 2. V cenách nejsou obsaženy náklady na podbití srdcovky a nedestruktivní kontrolu ultrazvukem. | [14 empty] | PP | 0
654 | K | 5910090430 | Navaření srdcovky jednoduché lité z oceli bainitické úhel odbočení 1:11 až 1:14 opotřebení přes 20 do 35 mm | kus | 9 | 26000 | 234000 | Sborník UOŽI 01 2023 |  | základní | 0 | 0 | 0 | 0 | 0 | 0 | 4 | K | 0 | ROZPOCET | 234000 | 0 | 0 | 0 | 0 | 1 | 234000 | 4 | -1823914880
| PP |  | Navaření srdcovky jednoduché lité z oceli bainitické úhel odbočení 1:11 až 1:14 opotřebení přes 20 do 35 mm. Poznámka: 1. V cenách jsou obsaženy náklady na uvolnění upevňovadel, vyrovnání srdcovky, opravu navařením, dotažení upevňovadel, PT nebo MT po vybroušení a navaření a kontrola měřidlem. 2. V cenách nejsou obsaženy náklady na podbití srdcovky a nedestruktivní kontrolu ultrazvukem. | [14 empty] | PP | 0
655 | K | 5910090450 | Navaření srdcovky jednoduché lité z oceli bainitické úhel odbočení 1:18,5 opotřebení do 10 mm | kus | 9 | 26400 | 237600 | Sborník UOŽI 01 2023 |  | základní | 0 | 0 | 0 | 0 | 0 | 0 | 4 | K | 0 | ROZPOCET | 237600 | 0 | 0 | 0 | 0 | 1 | 237600 | 4 | -815446341
| PP |  | Navaření srdcovky jednoduché lité z oceli bainitické úhel odbočení 1:18,5 opotřebení do 10 mm. Poznámka: 1. V cenách jsou obsaženy náklady na uvolnění upevňovadel, vyrovnání srdcovky, opravu navařením, dotažení upevňovadel, PT nebo MT po vybroušení a navaření a kontrola měřidlem. 2. V cenách nejsou obsaženy náklady na podbití srdcovky a nedestruktivní kontrolu ultrazvukem. | [14 empty] | PP | 0
656 | K | 5910090460 | Navaření srdcovky jednoduché lité z oceli bainitické úhel odbočení 1:18,5 opotřebení přes 10 do 20 mm | kus | 9 | 27200 | 244800 | Sborník UOŽI 01 2023 |  | základní | 0 | 0 | 0 | 0 | 0 | 0 | 4 | K | 0 | ROZPOCET | 244800 | 0 | 0 | 0 | 0 | 1 | 244800 | 4 | -846048374
| PP |  | Navaření srdcovky jednoduché lité z oceli bainitické úhel odbočení 1:18,5 opotřebení přes 10 do 20 mm. Poznámka: 1. V cenách jsou obsaženy náklady na uvolnění upevňovadel, vyrovnání srdcovky, opravu navařením, dotažení upevňovadel, PT nebo MT po vybroušení a navaření a kontrola měřidlem. 2. V cenách nejsou obsaženy náklady na podbití srdcovky a nedestruktivní kontrolu ultrazvukem. | [14 empty] | PP | 0
657 | K | 5910090470 | Navaření srdcovky jednoduché lité z oceli bainitické úhel odbočení 1:18,5 opotřebení přes 20 do 35 mm | kus | 9 | 28000 | 252000 | Sborník UOŽI 01 2023 |  | základní | 0 | 0 | 0 | 0 | 0 | 0 | 4 | K | 0 | ROZPOCET | 252000 | 0 | 0 | 0 | 0 | 1 | 252000 | 4 | -452906486
| PP |  | Navaření srdcovky jednoduché lité z oceli bainitické úhel odbočení 1:18,5 opotřebení přes 20 do 35 mm. Poznámka: 1. V cenách jsou obsaženy náklady na uvolnění upevňovadel, vyrovnání srdcovky, opravu navařením, dotažení upevňovadel, PT nebo MT po vybroušení a navaření a kontrola měřidlem. 2. V cenách nejsou obsaženy náklady na podbití srdcovky a nedestruktivní kontrolu ultrazvukem. | [14 empty] | PP | 0
658 | K | 5910090510 | Navaření srdcovky jednoduché lité z oceli manganové úhel odbočení 1:7,5 až 1:9 opotřebení do 4 mm | kus | 9 | 21000 | 189000 | Sborník UOŽI 01 2023 |  | základní | 0 | 0 | 0 | 0 | 0 | 0 | 4 | K | 0 | ROZPOCET | 189000 | 0 | 0 | 0 | 0 | 1 | 189000 | 4 | -1878238160
| PP |  | Navaření srdcovky jednoduché lité z oceli manganové úhel odbočení 1:7,5 až 1:9 opotřebení do 4 mm. Poznámka: 1. V cenách jsou obsaženy náklady na uvolnění upevňovadel, vyrovnání srdcovky, opravu navařením, dotažení upevňovadel, PT nebo MT po vybroušení a navaření a kontrola měřidlem. 2. V cenách nejsou obsaženy náklady na podbití srdcovky a nedestruktivní kontrolu ultrazvukem. | [14 empty] | PP | 0
659 | K | 5910090520 | Navaření srdcovky jednoduché lité z oceli manganové úhel odbočení 1:7,5 až 1:9 opotřebení přes 4 do 10 mm | kus | 9 | 22800 | 205200 | Sborník UOŽI 01 2023 |  | základní | 0 | 0 | 0 | 0 | 0 | 0 | 4 | K | 0 | ROZPOCET | 205200 | 0 | 0 | 0 | 0 | 1 | 205200 | 4 | 1230704322
| PP |  | Navaření srdcovky jednoduché lité z oceli manganové úhel odbočení 1:7,5 až 1:9 opotřebení přes 4 do 10 mm. Poznámka: 1. V cenách jsou obsaženy náklady na uvolnění upevňovadel, vyrovnání srdcovky, opravu navařením, dotažení upevňovadel, PT nebo MT po vybroušení a navaření a kontrola měřidlem. 2. V cenách nejsou obsaženy náklady na podbití srdcovky a nedestruktivní kontrolu ultrazvukem. | [14 empty] | PP | 0
660 | K | 5910090530 | Navaření srdcovky jednoduché lité z oceli manganové úhel odbočení 1:7,5 až 1:9 opotřebení přes 10 mm | kus | 9 | 25200 | 226800 | Sborník UOŽI 01 2023 |  | základní | 0 | 0 | 0 | 0 | 0 | 0 | 4 | K | 0 | ROZPOCET | 226800 | 0 | 0 | 0 | 0 | 1 | 226800 | 4 | -1940121303
| PP |  | Navaření srdcovky jednoduché lité z oceli manganové úhel odbočení 1:7,5 až 1:9 opotřebení přes 10 mm. Poznámka: 1. V cenách jsou obsaženy náklady na uvolnění upevňovadel, vyrovnání srdcovky, opravu navařením, dotažení upevňovadel, PT nebo MT po vybroušení a navaření a kontrola měřidlem. 2. V cenách nejsou obsaženy náklady na podbití srdcovky a nedestruktivní kontrolu ultrazvukem. | [14 empty] | PP | 0
661 | K | 5910090550 | Navaření srdcovky jednoduché lité z oceli manganové úhel odbočení 1:11 až 1:14 opotřebení do 4 mm | kus | 9 | 26100 | 234900 | Sborník UOŽI 01 2023 |  | základní | 0 | 0 | 0 | 0 | 0 | 0 | 4 | K | 0 | ROZPOCET | 234900 | 0 | 0 | 0 | 0 | 1 | 234900 | 4 | 1142891139
| PP |  | Navaření srdcovky jednoduché lité z oceli manganové úhel odbočení 1:11 až 1:14 opotřebení do 4 mm. Poznámka: 1. V cenách jsou obsaženy náklady na uvolnění upevňovadel, vyrovnání srdcovky, opravu navařením, dotažení upevňovadel, PT nebo MT po vybroušení a navaření a kontrola měřidlem. 2. V cenách nejsou obsaženy náklady na podbití srdcovky a nedestruktivní kontrolu ultrazvukem. | [14 empty] | PP | 0
662 | K | 5910090560 | Navaření srdcovky jednoduché lité z oceli manganové úhel odbočení 1:11 až 1:14 opotřebení přes 4 do 10 mm | kus | 9 | 27500 | 247500 | Sborník UOŽI 01 2023 |  | základní | 0 | 0 | 0 | 0 | 0 | 0 | 4 | K | 0 | ROZPOCET | 247500 | 0 | 0 | 0 | 0 | 1 | 247500 | 4 | 1466169093
| PP |  | Navaření srdcovky jednoduché lité z oceli manganové úhel odbočení 1:11 až 1:14 opotřebení přes 4 do 10 mm. Poznámka: 1. V cenách jsou obsaženy náklady na uvolnění upevňovadel, vyrovnání srdcovky, opravu navařením, dotažení upevňovadel, PT nebo MT po vybroušení a navaření a kontrola měřidlem. 2. V cenách nejsou obsaženy náklady na podbití srdcovky a nedestruktivní kontrolu ultrazvukem. | [14 empty] | PP | 0
663 | K | 5910090570 | Navaření srdcovky jednoduché lité z oceli manganové úhel odbočení 1:11 až 1:14 opotřebení přes 10 mm | kus | 9 | 29400 | 264600 | Sborník UOŽI 01 2023 |  | základní | 0 | 0 | 0 | 0 | 0 | 0 | 4 | K | 0 | ROZPOCET | 264600 | 0 | 0 | 0 | 0 | 1 | 264600 | 4 | -186033550
| PP |  | Navaření srdcovky jednoduché lité z oceli manganové úhel odbočení 1:11 až 1:14 opotřebení přes 10 mm. Poznámka: 1. V cenách jsou obsaženy náklady na uvolnění upevňovadel, vyrovnání srdcovky, opravu navařením, dotažení upevňovadel, PT nebo MT po vybroušení a navaření a kontrola měřidlem. 2. V cenách nejsou obsaženy náklady na podbití srdcovky a nedestruktivní kontrolu ultrazvukem. | [14 empty] | PP | 0
664 | K | 5910090610 | Navaření srdcovky jednoduché lité z oceli manganové úhel odbočení 1:18,5 opotřebení do 4 mm | kus | 9 | 29800 | 268200 | Sborník UOŽI 01 2023 |  | základní | 0 | 0 | 0 | 0 | 0 | 0 | 4 | K | 0 | ROZPOCET | 268200 | 0 | 0 | 0 | 0 | 1 | 268200 | 4 | -260711504
| PP |  | Navaření srdcovky jednoduché lité z oceli manganové úhel odbočení 1:18,5 opotřebení do 4 mm. Poznámka: 1. V cenách jsou obsaženy náklady na uvolnění upevňovadel, vyrovnání srdcovky, opravu navařením, dotažení upevňovadel, PT nebo MT po vybroušení a navaření a kontrola měřidlem. 2. V cenách nejsou obsaženy náklady na podbití srdcovky a nedestruktivní kontrolu ultrazvukem. | [14 empty] | PP | 0
665 | K | 5910090620 | Navaření srdcovky jednoduché lité z oceli manganové úhel odbočení 1:18,5 opotřebení přes 4 do 10 mm | kus | 9 | 30700 | 276300 | Sborník UOŽI 01 2023 |  | základní | 0 | 0 | 0 | 0 | 0 | 0 | 4 | K | 0 | ROZPOCET | 276300 | 0 | 0 | 0 | 0 | 1 | 276300 | 4 | -737391329
| PP |  | Navaření srdcovky jednoduché lité z oceli manganové úhel odbočení 1:18,5 opotřebení přes 4 do 10 mm. Poznámka: 1. V cenách jsou obsaženy náklady na uvolnění upevňovadel, vyrovnání srdcovky, opravu navařením, dotažení upevňovadel, PT nebo MT po vybroušení a navaření a kontrola měřidlem. 2. V cenách nejsou obsaženy náklady na podbití srdcovky a nedestruktivní kontrolu ultrazvukem. | [14 empty] | PP | 0
666 | K | 5910090630 | Navaření srdcovky jednoduché lité z oceli manganové úhel odbočení 1:18,5 opotřebení přes 10 mm | kus | 9 | 31700 | 285300 | Sborník UOŽI 01 2023 |  | základní | 0 | 0 | 0 | 0 | 0 | 0 | 4 | K | 0 | ROZPOCET | 285300 | 0 | 0 | 0 | 0 | 1 | 285300 | 4 | -1314918257
| PP |  | Navaření srdcovky jednoduché lité z oceli manganové úhel odbočení 1:18,5 opotřebení přes 10 mm. Poznámka: 1. V cenách jsou obsaženy náklady na uvolnění upevňovadel, vyrovnání srdcovky, opravu navařením, dotažení upevňovadel, PT nebo MT po vybroušení a navaření a kontrola měřidlem. 2. V cenách nejsou obsaženy náklady na podbití srdcovky a nedestruktivní kontrolu ultrazvukem. | [14 empty] | PP | 0
667 | K | 5910095010 | Navaření srdcovky dvojité montované opotřebení do 10 mm | kus | 9 | 25600 | 230400 | Sborník UOŽI 01 2023 |  | základní | 0 | 0 | 0 | 0 | 0 | 0 | 4 | K | 0 | ROZPOCET | 230400 | 0 | 0 | 0 | 0 | 1 | 230400 | 4 | 1490951069
| PP |  | Navaření srdcovky dvojité montované opotřebení do 10 mm. Poznámka: 1. V cenách jsou obsaženy náklady na uvolnění upevňovadel, vyrovnání srdcovky, navaření u opotřebení více než 20 mm s mezivrstvou, dotažení upevňovadel, PT nebo MT po vybroušení a navaření a kontrola měřidlem. 2. V cenách nejsou obsaženy náklady na podbití srdcovky a nedestruktivní kontrolu ultrazvukem. | [14 empty] | PP | 0
668 | K | 5910095020 | Navaření srdcovky dvojité montované opotřebení přes 10 do 20 mm | kus | 9 | 26900 | 242100 | Sborník UOŽI 01 2023 |  | základní | 0 | 0 | 0 | 0 | 0 | 0 | 4 | K | 0 | ROZPOCET | 242100 | 0 | 0 | 0 | 0 | 1 | 242100 | 4 | -285343559
| PP |  | Navaření srdcovky dvojité montované opotřebení přes 10 do 20 mm. Poznámka: 1. V cenách jsou obsaženy náklady na uvolnění upevňovadel, vyrovnání srdcovky, navaření u opotřebení více než 20 mm s mezivrstvou, dotažení upevňovadel, PT nebo MT po vybroušení a navaření a kontrola měřidlem. 2. V cenách nejsou obsaženy náklady na podbití srdcovky a nedestruktivní kontrolu ultrazvukem. | [14 empty] | PP | 0
669 | K | 5910095030 | Navaření srdcovky dvojité montované opotřebení přes 20 do 35 mm | kus | 9 | 28800 | 259200 | Sborník UOŽI 01 2023 |  | základní | 0 | 0 | 0 | 0 | 0 | 0 | 4 | K | 0 | ROZPOCET | 259200 | 0 | 0 | 0 | 0 | 1 | 259200 | 4 | 1126116620
| PP |  | Navaření srdcovky dvojité montované opotřebení přes 20 do 35 mm. Poznámka: 1. V cenách jsou obsaženy náklady na uvolnění upevňovadel, vyrovnání srdcovky, navaření u opotřebení více než 20 mm s mezivrstvou, dotažení upevňovadel, PT nebo MT po vybroušení a navaření a kontrola měřidlem. 2. V cenách nejsou obsaženy náklady na podbití srdcovky a nedestruktivní kontrolu ultrazvukem. | [14 empty] | PP | 0
670 | K | 5910105010 | Navaření lokální vady jazyka | cm2 | 9 | 253 | 2277 | Sborník UOŽI 01 2023 |  | základní | 0 | 0 | 0 | 0 | 0 | 0 | 4 | K | 0 | ROZPOCET | 2277 | 0 | 0 | 0 | 0 | 1 | 2277 | 4 | 105595517
| PP |  | Navaření lokální vady jazyka. Poznámka: 1. V cenách jsou započteny náklady na navaření dle schváleného postupu, vizuální prohlídku, PT nebo MT po vybroušení a navaření a kontrolu doléhání jazyka na jazykové opěrky, kluzné stoličky a k opornici. 2. V cenách nejsou obsaženy náklady na podbití pražců, seřízení závěru výhybky a kontrolu ultrazvukem. | [14 empty] | PP | 0
671 | K | 5910105020 | Navaření lokální vady opornice | cm2 | 9 | 146 | 1314 | Sborník UOŽI 01 2023 |  | základní | 0 | 0 | 0 | 0 | 0 | 0 | 4 | K | 0 | ROZPOCET | 1314 | 0 | 0 | 0 | 0 | 1 | 1314 | 4 | -154581173
| PP |  | Navaření lokální vady opornice. Poznámka: 1. V cenách jsou započteny náklady na navaření dle schváleného postupu, vizuální prohlídku, PT nebo MT po vybroušení a navaření a kontrolu doléhání jazyka na jazykové opěrky, kluzné stoličky a k opornici. 2. V cenách nejsou obsaženy náklady na podbití pražců, seřízení závěru výhybky a kontrolu ultrazvukem. | [14 empty] | PP | 0
672 | K | 5910110010 | Navaření přídržnice Kn 60 opotřebení do 10 mm | m | 9 | 4130 | 37170 | Sborník UOŽI 01 2023 |  | základní | 0 | 0 | 0 | 0 | 0 | 0 | 4 | K | 0 | ROZPOCET | 37170 | 0 | 0 | 0 | 0 | 1 | 37170 | 4 | -621811240
| PP |  | Navaření přídržnice Kn 60 opotřebení do 10 mm. Poznámka: 1. V cenách jsou započteny náklady na navaření dle schváleného postupu, vizuální prohlídku, upnutí, navaření a kontrolu návaru. 2. V cenách nejsou obsaženy náklady na demontáž a montáž přídržnice. | [14 empty] | PP | 0
673 | K | 5910110020 | Navaření přídržnice Kn 60 opotřebení přes 10 do 15 mm | m | 9 | 4540 | 40860 | Sborník UOŽI 01 2023 |  | základní | 0 | 0 | 0 | 0 | 0 | 0 | 4 | K | 0 | ROZPOCET | 40860 | 0 | 0 | 0 | 0 | 1 | 40860 | 4 | -284850053
| PP |  | Navaření přídržnice Kn 60 opotřebení přes 10 do 15 mm. Poznámka: 1. V cenách jsou započteny náklady na navaření dle schváleného postupu, vizuální prohlídku, upnutí, navaření a kontrolu návaru. 2. V cenách nejsou obsaženy náklady na demontáž a montáž přídržnice. | [14 empty] | PP | 0
674 | K | 5910110030 | Navaření přídržnice Kn 60 opotřebení přes 15 mm | m | 9 | 4950 | 44550 | Sborník UOŽI 01 2023 |  | základní | 0 | 0 | 0 | 0 | 0 | 0 | 4 | K | 0 | ROZPOCET | 44550 | 0 | 0 | 0 | 0 | 1 | 44550 | 4 | -73719775
| PP |  | Navaření přídržnice Kn 60 opotřebení přes 15 mm. Poznámka: 1. V cenách jsou započteny náklady na navaření dle schváleného postupu, vizuální prohlídku, upnutí, navaření a kontrolu návaru. 2. V cenách nejsou obsaženy náklady na demontáž a montáž přídržnice. | [14 empty] | PP | 0
675 | K | 5910110110 | Navaření přídržnice tvar obrácené"T" (plech) opotřebení do 10 mm | m | 9 | 4620 | 41580 | Sborník UOŽI 01 2023 |  | základní | 0 | 0 | 0 | 0 | 0 | 0 | 4 | K | 0 | ROZPOCET | 41580 | 0 | 0 | 0 | 0 | 1 | 41580 | 4 | -223299672
| PP |  | Navaření přídržnice tvar obrácené"T" (plech) opotřebení do 10 mm. Poznámka: 1. V cenách jsou započteny náklady na navaření dle schváleného postupu, vizuální prohlídku, upnutí, navaření a kontrolu návaru. 2. V cenách nejsou obsaženy náklady na demontáž a montáž přídržnice. | [14 empty] | PP | 0
676 | K | 5910110120 | Navaření přídržnice tvar obrácené"T" (plech) opotřebení přes 10 mm | m | 9 | 5030 | 45270 | Sborník UOŽI 01 2023 |  | základní | 0 | 0 | 0 | 0 | 0 | 0 | 4 | K | 0 | ROZPOCET | 45270 | 0 | 0 | 0 | 0 | 1 | 45270 | 4 | -51886530
| PP |  | Navaření přídržnice tvar obrácené"T" (plech) opotřebení přes 10 mm. Poznámka: 1. V cenách jsou započteny náklady na navaření dle schváleného postupu, vizuální prohlídku, upnutí, navaření a kontrolu návaru. 2. V cenách nejsou obsaženy náklady na demontáž a montáž přídržnice. | [14 empty] | PP | 0
677 | K | 5910115010 | Oprava deformací rovnáním mechanického styku | kus | 9 | 1350 | 12150 | Sborník UOŽI 01 2023 |  | základní | 0 | 0 | 0 | 0 | 0 | 0 | 4 | K | 0 | ROZPOCET | 12150 | 0 | 0 | 0 | 0 | 1 | 12150 | 4 | 347557603
| PP |  | Oprava deformací rovnáním mechanického styku. Poznámka: 1. V cenách jsou započteny náklady na rovnání dle schváleného postupu a případnou demontáž a montáž upevňovadel. 2. V cenách nejsou obsaženy náklady na podbití pražců. | [14 empty] | PP | 0
678 | K | 5910115020 | Oprava deformací rovnáním svaru | kus | 9 | 1130 | 10170 | Sborník UOŽI 01 2023 |  | základní | 0 | 0 | 0 | 0 | 0 | 0 | 4 | K | 0 | ROZPOCET | 10170 | 0 | 0 | 0 | 0 | 1 | 10170 | 4 | 1203340180
| PP |  | Oprava deformací rovnáním svaru. Poznámka: 1. V cenách jsou započteny náklady na rovnání dle schváleného postupu a případnou demontáž a montáž upevňovadel. 2. V cenách nejsou obsaženy náklady na podbití pražců. | [14 empty] | PP | 0
679 | K | 5910115110 | Oprava deformací rovnáním ocelového pražce válcovaného | kus | 9 | 462 | 4158 | Sborník UOŽI 01 2023 |  | základní | 0 | 0 | 0 | 0 | 0 | 0 | 4 | K | 0 | ROZPOCET | 4158 | 0 | 0 | 0 | 0 | 1 | 4158 | 4 | -1936618993
| PP |  | Oprava deformací rovnáním ocelového pražce válcovaného. Poznámka: 1. V cenách jsou započteny náklady na rovnání dle schváleného postupu a případnou demontáž a montáž upevňovadel. 2. V cenách nejsou obsaženy náklady na podbití pražců. | [14 empty] | PP | 0
680 | K | 5910115120 | Oprava deformací rovnáním ocelového pražce tv. Y | kus | 9 | 1490 | 13410 | Sborník UOŽI 01 2023 |  | základní | 0 | 0 | 0 | 0 | 0 | 0 | 4 | K | 0 | ROZPOCET | 13410 | 0 | 0 | 0 | 0 | 1 | 13410 | 4 | -1236922017
| PP |  | Oprava deformací rovnáním ocelového pražce tv. Y. Poznámka: 1. V cenách jsou započteny náklady na rovnání dle schváleného postupu a případnou demontáž a montáž upevňovadel. 2. V cenách nejsou obsaženy náklady na podbití pražců. | [14 empty] | PP | 0
681 | K | 5910120010 | Ohýbání kolejnic hmotnosti do 50 kg/m | m | 9 | 171 | 1539 | Sborník UOŽI 01 2023 |  | základní | 0 | 0 | 0 | 0 | 0 | 0 | 4 | K | 0 | ROZPOCET | 1539 | 0 | 0 | 0 | 0 | 1 | 1539 | 4 | 1854101923
| PP |  | Ohýbání kolejnic hmotnosti do 50 kg/m. Poznámka: 1. V cenách jsou započteny náklady na manipulace a ohýbání do potřebného poloměru. | [14 empty] | PP | 0
682 | K | 5910120020 | Ohýbání kolejnic hmotnosti přes 50 kg/m | m | 9 | 228 | 2052 | Sborník UOŽI 01 2023 |  | základní | 0 | 0 | 0 | 0 | 0 | 0 | 4 | K | 0 | ROZPOCET | 2052 | 0 | 0 | 0 | 0 | 1 | 2052 | 4 | -1265089466
| PP |  | Ohýbání kolejnic hmotnosti přes 50 kg/m. Poznámka: 1. V cenách jsou započteny náklady na manipulace a ohýbání do potřebného poloměru. | [14 empty] | PP | 0
683 | K | 5910125010 | Úprava geometrie jazyka po výměně | m | 9 | 133 | 1197 | Sborník UOŽI 01 2023 |  | základní | 0 | 0 | 0 | 0 | 0 | 0 | 4 | K | 0 | ROZPOCET | 1197 | 0 | 0 | 0 | 0 | 1 | 1197 | 4 | -527887952
| PP |  | Úprava geometrie jazyka po výměně. Poznámka: 1. V cenách jsou započteny náklady na úpravu dle schváleného postupu, úpravu geometrie, kontrolu doléhání jazyka na opěrky a západkovou zkoušku. 2. V cenách nejsou obsaženy náklady na seřízení závěru výhybky. | [14 empty] | PP | 0
684 | K | 5910125020 | Úprava geometrie jazyka po násilném rozřezu | m | 9 | 177 | 1593 | Sborník UOŽI 01 2023 |  | základní | 0 | 0 | 0 | 0 | 0 | 0 | 4 | K | 0 | ROZPOCET | 1593 | 0 | 0 | 0 | 0 | 1 | 1593 | 4 | 1585894543
| PP |  | Úprava geometrie jazyka po násilném rozřezu. Poznámka: 1. V cenách jsou započteny náklady na úpravu dle schváleného postupu, úpravu geometrie, kontrolu doléhání jazyka na opěrky a západkovou zkoušku. 2. V cenách nejsou obsaženy náklady na seřízení závěru výhybky. | [14 empty] | PP | 0
685 | K | 5910125030 | Úprava geometrie jazyka vzniklé provozem | m | 9 | 88.6 | 797.4 | Sborník UOŽI 01 2023 |  | základní | 0 | 0 | 0 | 0 | 0 | 0 | 4 | K | 0 | ROZPOCET | 797.4 | 0 | 0 | 0 | 0 | 1 | 797.4 | 4 | 718540489
| PP |  | Úprava geometrie jazyka vzniklé provozem. Poznámka: 1. V cenách jsou započteny náklady na úpravu dle schváleného postupu, úpravu geometrie, kontrolu doléhání jazyka na opěrky a západkovou zkoušku. 2. V cenách nejsou obsaženy náklady na seřízení závěru výhybky. | [14 empty] | PP | 0
686 | K | 5910129010 | Výměna zádržné opěrky jazyka | kus | 9 | 626 | 5634 | Sborník UOŽI 01 2023 |  | základní | 0 | 0 | 0 | 0 | 0 | 0 | 4 | K | 0 | ROZPOCET | 5634 | 0 | 0 | 0 | 0 | 1 | 5634 | 4 | 1428041217
| PP |  | Výměna zádržné opěrky jazyka. Poznámka: 1. V cenách jsou započteny náklady na demontáž, výměnu, montáž a naložení výzisku na dopravní prostředek. 2. V cenách nejsou obsaženy náklady na dodávku materiálu a vrtání otvorů. | [14 empty] | PP | 0
687 | K | 5910129020 | Výměna zádržné opěrky opornice | kus | 9 | 626 | 5634 | Sborník UOŽI 01 2023 |  | základní | 0 | 0 | 0 | 0 | 0 | 0 | 4 | K | 0 | ROZPOCET | 5634 | 0 | 0 | 0 | 0 | 1 | 5634 | 4 | -871847643
| PP |  | Výměna zádržné opěrky opornice. Poznámka: 1. V cenách jsou započteny náklady na demontáž, výměnu, montáž a naložení výzisku na dopravní prostředek. 2. V cenách nejsou obsaženy náklady na dodávku materiálu a vrtání otvorů. | [14 empty] | PP | 0
688 | K | 5910129030 | Výměna zádržné opěrky jazyka i opornice | pár | 9 | 1220 | 10980 | Sborník UOŽI 01 2023 |  | základní | 0 | 0 | 0 | 0 | 0 | 0 | 4 | K | 0 | ROZPOCET | 10980 | 0 | 0 | 0 | 0 | 1 | 10980 | 4 | 1242678656
| PP |  | Výměna zádržné opěrky jazyka i opornice. Poznámka: 1. V cenách jsou započteny náklady na demontáž, výměnu, montáž a naložení výzisku na dopravní prostředek. 2. V cenách nejsou obsaženy náklady na dodávku materiálu a vrtání otvorů. | [14 empty] | PP | 0
689 | K | 5910130010 | Demontáž zádržné opěrky z jazyka | kus | 9 | 286 | 2574 | Sborník UOŽI 01 2023 |  | základní | 0 | 0 | 0 | 0 | 0 | 0 | 4 | K | 0 | ROZPOCET | 2574 | 0 | 0 | 0 | 0 | 1 | 2574 | 4 | 1271352365
| PP |  | Demontáž zádržné opěrky z jazyka. Poznámka: 1. V cenách jsou započteny náklady na demontáž a naložení výzisku na dopravní prostředek. | [14 empty] | PP | 0
690 | K | 5910130020 | Demontáž zádržné opěrky z opornice | kus | 9 | 286 | 2574 | Sborník UOŽI 01 2023 |  | základní | 0 | 0 | 0 | 0 | 0 | 0 | 4 | K | 0 | ROZPOCET | 2574 | 0 | 0 | 0 | 0 | 1 | 2574 | 4 | 376227270
| PP |  | Demontáž zádržné opěrky z opornice. Poznámka: 1. V cenách jsou započteny náklady na demontáž a naložení výzisku na dopravní prostředek. | [14 empty] | PP | 0
691 | K | 5910130030 | Demontáž zádržné opěrky z jazyka i opornice | pár | 9 | 500 | 4500 | Sborník UOŽI 01 2023 |  | základní | 0 | 0 | 0 | 0 | 0 | 0 | 4 | K | 0 | ROZPOCET | 4500 | 0 | 0 | 0 | 0 | 1 | 4500 | 4 | 1831367432
| PP |  | Demontáž zádržné opěrky z jazyka i opornice. Poznámka: 1. V cenách jsou započteny náklady na demontáž a naložení výzisku na dopravní prostředek. | [14 empty] | PP | 0
692 | K | 5910131010 | Montáž zádržné opěrky na jazyk | kus | 9 | 348 | 3132 | Sborník UOŽI 01 2023 |  | základní | 0 | 0 | 0 | 0 | 0 | 0 | 4 | K | 0 | ROZPOCET | 3132 | 0 | 0 | 0 | 0 | 1 | 3132 | 4 | 601236165
| PP |  | Montáž zádržné opěrky na jazyk. Poznámka: 1. V cenách jsou započteny náklady na montáž. 2. V cenách nejsou obsaženy náklady na dodávku materiálu a vrtání otvorů. | [14 empty] | PP | 0
693 | K | 5910131020 | Montáž zádržné opěrky na opornici | kus | 9 | 348 | 3132 | Sborník UOŽI 01 2023 |  | základní | 0 | 0 | 0 | 0 | 0 | 0 | 4 | K | 0 | ROZPOCET | 3132 | 0 | 0 | 0 | 0 | 1 | 3132 | 4 | -672367209
| PP |  | Montáž zádržné opěrky na opornici. Poznámka: 1. V cenách jsou započteny náklady na montáž. 2. V cenách nejsou obsaženy náklady na dodávku materiálu a vrtání otvorů. | [14 empty] | PP | 0
694 | K | 5910131030 | Montáž zádržné opěrky na jazyk i opornici | pár | 9 | 661 | 5949 | Sborník UOŽI 01 2023 |  | základní | 0 | 0 | 0 | 0 | 0 | 0 | 4 | K | 0 | ROZPOCET | 5949 | 0 | 0 | 0 | 0 | 1 | 5949 | 4 | 1378129676
| PP |  | Montáž zádržné opěrky na jazyk i opornici. Poznámka: 1. V cenách jsou započteny náklady na montáž. 2. V cenách nejsou obsaženy náklady na dodávku materiálu a vrtání otvorů. | [14 empty] | PP | 0
695 | K | 5910132010 | Zřízení zádržné opěrky na jazyku | kus | 9 | 823 | 7407 | Sborník UOŽI 01 2023 |  | základní | 0 | 0 | 0 | 0 | 0 | 0 | 4 | K | 0 | ROZPOCET | 7407 | 0 | 0 | 0 | 0 | 1 | 7407 | 4 | -1358139967
| PP |  | Zřízení zádržné opěrky na jazyku. Poznámka: 1. V cenách jsou započteny náklady na vrtání otvorů a montáž. 2. V cenách nejsou obsaženy náklady na dodávku materiálu. | [14 empty] | PP | 0
696 | K | 5910132020 | Zřízení zádržné opěrky na opornici | kus | 9 | 823 | 7407 | Sborník UOŽI 01 2023 |  | základní | 0 | 0 | 0 | 0 | 0 | 0 | 4 | K | 0 | ROZPOCET | 7407 | 0 | 0 | 0 | 0 | 1 | 7407 | 4 | 456397154
| PP |  | Zřízení zádržné opěrky na opornici. Poznámka: 1. V cenách jsou započteny náklady na vrtání otvorů a montáž. 2. V cenách nejsou obsaženy náklady na dodávku materiálu. | [14 empty] | PP | 0
697 | K | 5910132030 | Zřízení zádržné opěrky na jazyku i opornici | pár | 9 | 1640 | 14760 | Sborník UOŽI 01 2023 |  | základní | 0 | 0 | 0 | 0 | 0 | 0 | 4 | K | 0 | ROZPOCET | 14760 | 0 | 0 | 0 | 0 | 1 | 14760 | 4 | 1191078619
| PP |  | Zřízení zádržné opěrky na jazyku i opornici. Poznámka: 1. V cenách jsou započteny náklady na vrtání otvorů a montáž. 2. V cenách nejsou obsaženy náklady na dodávku materiálu. | [14 empty] | PP | 0
698 | K | 5910134010 | Výměna pražcové kotvy v koleji | kus | 9 | 1890 | 17010 | Sborník UOŽI 01 2023 |  | základní | 0 | 0 | 0 | 0 | 0 | 0 | 4 | K | 0 | ROZPOCET | 17010 | 0 | 0 | 0 | 0 | 1 | 17010 | 4 | -496404405
| PP |  | Výměna pražcové kotvy v koleji. Poznámka: 1. V cenách jsou započteny náklady na odstranění kameniva, demontáž, výměnu, montáž, ošetření součásti mazivem a úpravu kameniva. 2. V cenách nejsou obsaženy náklady na dodávku materiálu. | [14 empty] | PP | 0
699 | K | 5910134020 | Výměna pražcové kotvy ve výhybce | kus | 9 | 1890 | 17010 | Sborník UOŽI 01 2023 |  | základní | 0 | 0 | 0 | 0 | 0 | 0 | 4 | K | 0 | ROZPOCET | 17010 | 0 | 0 | 0 | 0 | 1 | 17010 | 4 | 901089175
| PP |  | Výměna pražcové kotvy ve výhybce. Poznámka: 1. V cenách jsou započteny náklady na odstranění kameniva, demontáž, výměnu, montáž, ošetření součásti mazivem a úpravu kameniva. 2. V cenách nejsou obsaženy náklady na dodávku materiálu. | [14 empty] | PP | 0
700 | K | 5910135010 | Demontáž pražcové kotvy v koleji | kus | 9 | 430 | 3870 | Sborník UOŽI 01 2023 |  | základní | 0 | 0 | 0 | 0 | 0 | 0 | 4 | K | 0 | ROZPOCET | 3870 | 0 | 0 | 0 | 0 | 1 | 3870 | 4 | 1622012779
| PP |  | Demontáž pražcové kotvy v koleji. Poznámka: 1. V cenách jsou započteny náklady na odstranění kameniva, demontáž, dohození a úpravu kameniva a naložení výzisku na dopravní prostředek. | [14 empty] | PP | 0
701 | K | 5910135020 | Demontáž pražcové kotvy ve výhybce | kus | 9 | 468 | 4212 | Sborník UOŽI 01 2023 |  | základní | 0 | 0 | 0 | 0 | 0 | 0 | 4 | K | 0 | ROZPOCET | 4212 | 0 | 0 | 0 | 0 | 1 | 4212 | 4 | 1160001738
| PP |  | Demontáž pražcové kotvy ve výhybce. Poznámka: 1. V cenách jsou započteny náklady na odstranění kameniva, demontáž, dohození a úpravu kameniva a naložení výzisku na dopravní prostředek. | [14 empty] | PP | 0
702 | K | 5910136010 | Montáž pražcové kotvy v koleji | kus | 9 | 1390 | 12510 | Sborník UOŽI 01 2023 |  | základní | 0 | 0 | 0 | 0 | 0 | 0 | 4 | K | 0 | ROZPOCET | 12510 | 0 | 0 | 0 | 0 | 1 | 12510 | 4 | -1033944051
| PP |  | Montáž pražcové kotvy v koleji. Poznámka: 1. V cenách jsou započteny náklady na odstranění kameniva, montáž, ošetření součásti mazivem a úpravu kameniva. 2. V cenách nejsou obsaženy náklady na dodávku materiálu. | [14 empty] | PP | 0
703 | K | 5910136020 | Montáž pražcové kotvy ve výhybce | kus | 9 | 1390 | 12510 | Sborník UOŽI 01 2023 |  | základní | 0 | 0 | 0 | 0 | 0 | 0 | 4 | K | 0 | ROZPOCET | 12510 | 0 | 0 | 0 | 0 | 1 | 12510 | 4 | 2014054680
| PP |  | Montáž pražcové kotvy ve výhybce. Poznámka: 1. V cenách jsou započteny náklady na odstranění kameniva, montáž, ošetření součásti mazivem a úpravu kameniva. 2. V cenách nejsou obsaženy náklady na dodávku materiálu. | [14 empty] | PP | 0
704 | K | 5910137010 | Kontrola pražcové kotvy v koleji | kus | 9 | 146 | 1314 | Sborník UOŽI 01 2023 |  | základní | 0 | 0 | 0 | 0 | 0 | 0 | 4 | K | 0 | ROZPOCET | 1314 | 0 | 0 | 0 | 0 | 1 | 1314 | 4 | -1421332460
| PP |  | Kontrola pražcové kotvy v koleji. Poznámka: 1. V cenách jsou započteny náklady na odstranění kameniva, očištění, kontrolu šroubů, dotažení matic, ošetření součástí mazivem a úpravu kameniva. 2. V cenách nejsou obsaženy náklady na dodávku materiálu. | [14 empty] | PP | 0
705 | K | 5910137020 | Kontrola pražcové kotvy ve výhybce | kus | 9 | 146 | 1314 | Sborník UOŽI 01 2023 |  | základní | 0 | 0 | 0 | 0 | 0 | 0 | 4 | K | 0 | ROZPOCET | 1314 | 0 | 0 | 0 | 0 | 1 | 1314 | 4 | -132409378
| PP |  | Kontrola pražcové kotvy ve výhybce. Poznámka: 1. V cenách jsou započteny náklady na odstranění kameniva, očištění, kontrolu šroubů, dotažení matic, ošetření součástí mazivem a úpravu kameniva. 2. V cenách nejsou obsaženy náklady na dodávku materiálu. | [14 empty] | PP | 0
706 | K | 5911001010 | Čištění a mazání výhybky jednoduché s úhlem odbočení 1:5,7 až 1:11 nebo 8° až 5° | kus | 9 | 240 | 2160 | Sborník UOŽI 01 2023 |  | základní | 0 | 0 | 0 | 0 | 0 | 0 | 4 | K | 0 | ROZPOCET | 2160 | 0 | 0 | 0 | 0 | 1 | 2160 | 4 | 2091928600
| PP |  | Čištění a mazání výhybky jednoduché s úhlem odbočení 1:5,7 až 1:11 nebo 8° až 5°. Poznámka: 1. V cenách jsou započteny náklady na odstranění nečistot a nánosu maziva z výměnové části neb PHS, žlabů a odvodnění, očištění kluzných stoliček a jejich ošetření mazivem. | [14 empty] | PP | 0
707 | K | 5911001020 | Čištění a mazání výhybky jednoduché s úhlem odbočení 1:12 až 1:18,5 nebo 3° až 4,5° | kus | 9 | 361 | 3249 | Sborník UOŽI 01 2023 |  | základní | 0 | 0 | 0 | 0 | 0 | 0 | 4 | K | 0 | ROZPOCET | 3249 | 0 | 0 | 0 | 0 | 1 | 3249 | 4 | -27751950
| PP |  | Čištění a mazání výhybky jednoduché s úhlem odbočení 1:12 až 1:18,5 nebo 3° až 4,5°. Poznámka: 1. V cenách jsou započteny náklady na odstranění nečistot a nánosu maziva z výměnové části neb PHS, žlabů a odvodnění, očištění kluzných stoliček a jejich ošetření mazivem. | [14 empty] | PP | 0
708 | K | 5911001030 | Čištění a mazání výhybky jednoduché s úhlem odbočení 1:6 až 1:11 s PHS | kus | 9 | 481 | 4329 | Sborník UOŽI 01 2023 |  | základní | 0 | 0 | 0 | 0 | 0 | 0 | 4 | K | 0 | ROZPOCET | 4329 | 0 | 0 | 0 | 0 | 1 | 4329 | 4 | 782536357
| PP |  | Čištění a mazání výhybky jednoduché s úhlem odbočení 1:6 až 1:11 s PHS. Poznámka: 1. V cenách jsou započteny náklady na odstranění nečistot a nánosu maziva z výměnové části neb PHS, žlabů a odvodnění, očištění kluzných stoliček a jejich ošetření mazivem. | [14 empty] | PP | 0
709 | K | 5911001040 | Čištění a mazání výhybky jednoduché s úhlem odbočení 1:12 až 1:18,5 s PHS | kus | 9 | 601 | 5409 | Sborník UOŽI 01 2023 |  | základní | 0 | 0 | 0 | 0 | 0 | 0 | 4 | K | 0 | ROZPOCET | 5409 | 0 | 0 | 0 | 0 | 1 | 5409 | 4 | 1663687335
| PP |  | Čištění a mazání výhybky jednoduché s úhlem odbočení 1:12 až 1:18,5 s PHS. Poznámka: 1. V cenách jsou započteny náklady na odstranění nečistot a nánosu maziva z výměnové části neb PHS, žlabů a odvodnění, očištění kluzných stoliček a jejich ošetření mazivem. | [14 empty] | PP | 0
710 | K | 5911001050 | Čištění a mazání výhybky jednoduché s úhlem odbočení 1:26,5 s PHS | kus | 9 | 721 | 6489 | Sborník UOŽI 01 2023 |  | základní | 0 | 0 | 0 | 0 | 0 | 0 | 4 | K | 0 | ROZPOCET | 6489 | 0 | 0 | 0 | 0 | 1 | 6489 | 4 | -1813415135
| PP |  | Čištění a mazání výhybky jednoduché s úhlem odbočení 1:26,5 s PHS. Poznámka: 1. V cenách jsou započteny náklady na odstranění nečistot a nánosu maziva z výměnové části neb PHS, žlabů a odvodnění, očištění kluzných stoliček a jejich ošetření mazivem. | [14 empty] | PP | 0
711 | K | 5911001110 | Čištění a mazání výhybky křižovatkové celé | kus | 9 | 867 | 7803 | Sborník UOŽI 01 2023 |  | základní | 0 | 0 | 0 | 0 | 0 | 0 | 4 | K | 0 | ROZPOCET | 7803 | 0 | 0 | 0 | 0 | 1 | 7803 | 4 | 214067794
| PP |  | Čištění a mazání výhybky křižovatkové celé. Poznámka: 1. V cenách jsou započteny náklady na odstranění nečistot a nánosu maziva z výměnové části neb PHS, žlabů a odvodnění, očištění kluzných stoliček a jejich ošetření mazivem. | [14 empty] | PP | 0
712 | K | 5911001120 | Čištění a mazání výhybky křižovatkové poloviční | kus | 9 | 418 | 3762 | Sborník UOŽI 01 2023 |  | základní | 0 | 0 | 0 | 0 | 0 | 0 | 4 | K | 0 | ROZPOCET | 3762 | 0 | 0 | 0 | 0 | 1 | 3762 | 4 | 1758300120
| PP |  | Čištění a mazání výhybky křižovatkové poloviční. Poznámka: 1. V cenách jsou započteny náklady na odstranění nečistot a nánosu maziva z výměnové části neb PHS, žlabů a odvodnění, očištění kluzných stoliček a jejich ošetření mazivem. | [14 empty] | PP | 0
713 | K | 5911001130 | Čištění a mazání výhybky křižovatkové s pohyblivým hrotem srdcovky | kus | 9 | 1070 | 9630 | Sborník UOŽI 01 2023 |  | základní | 0 | 0 | 0 | 0 | 0 | 0 | 4 | K | 0 | ROZPOCET | 9630 | 0 | 0 | 0 | 0 | 1 | 9630 | 4 | -1611666710
| PP |  | Čištění a mazání výhybky křižovatkové s pohyblivým hrotem srdcovky. Poznámka: 1. V cenách jsou započteny náklady na odstranění nečistot a nánosu maziva z výměnové části neb PHS, žlabů a odvodnění, očištění kluzných stoliček a jejich ošetření mazivem. | [14 empty] | PP | 0
714 | K | 5911003010 | Ošetření pohyblivých částí výhybky bez válečkových stoliček jednoduché 1:6 až 1:11 nebo 14° až 5° | kus | 9 | 177 | 1593 | Sborník UOŽI 01 2023 |  | základní | 0 | 0 | 0 | 0 | 0 | 0 | 4 | K | 0 | ROZPOCET | 1593 | 0 | 0 | 0 | 0 | 1 | 1593 | 4 | -1857546120
| PP |  | Ošetření pohyblivých částí výhybky bez válečkových stoliček jednoduché 1:6 až 1:11 nebo 14° až 5°. Poznámka: 1. V cenách jsou započteny náklady na očištění kluzných stoliček a závěrů od nečistot a jejich ošetření součástí mazivem nebo antikorozním prostředkem. | [14 empty] | PP | 0
715 | K | 5911003020 | Ošetření pohyblivých částí výhybky bez válečkových stoliček jednoduché 1:12 až 1:18,5 nebo 3° až 4,5° | kus | 9 | 272 | 2448 | Sborník UOŽI 01 2023 |  | základní | 0 | 0 | 0 | 0 | 0 | 0 | 4 | K | 0 | ROZPOCET | 2448 | 0 | 0 | 0 | 0 | 1 | 2448 | 4 | -1922286809
| PP |  | Ošetření pohyblivých částí výhybky bez válečkových stoliček jednoduché 1:12 až 1:18,5 nebo 3° až 4,5°. Poznámka: 1. V cenách jsou započteny náklady na očištění kluzných stoliček a závěrů od nečistot a jejich ošetření součástí mazivem nebo antikorozním prostředkem. | [14 empty] | PP | 0
716 | K | 5911003110 | Ošetření pohyblivých částí výhybky bez válečkových stoliček jednoduché 1:6 až 1:11 | kus | 9 | 361 | 3249 | Sborník UOŽI 01 2023 |  | základní | 0 | 0 | 0 | 0 | 0 | 0 | 4 | K | 0 | ROZPOCET | 3249 | 0 | 0 | 0 | 0 | 1 | 3249 | 4 | 1027259261
| PP |  | Ošetření pohyblivých částí výhybky bez válečkových stoliček jednoduché 1:6 až 1:11. Poznámka: 1. V cenách jsou započteny náklady na očištění kluzných stoliček a závěrů od nečistot a jejich ošetření součástí mazivem nebo antikorozním prostředkem. | [14 empty] | PP | 0
717 | K | 5911003120 | Ošetření pohyblivých částí výhybky bez válečkových stoliček jednoduché 1:12 až 1:18,5 s PHS | kus | 9 | 449 | 4041 | Sborník UOŽI 01 2023 |  | základní | 0 | 0 | 0 | 0 | 0 | 0 | 4 | K | 0 | ROZPOCET | 4041 | 0 | 0 | 0 | 0 | 1 | 4041 | 4 | -1060866304
| PP |  | Ošetření pohyblivých částí výhybky bez válečkových stoliček jednoduché 1:12 až 1:18,5 s PHS. Poznámka: 1. V cenách jsou započteny náklady na očištění kluzných stoliček a závěrů od nečistot a jejich ošetření součástí mazivem nebo antikorozním prostředkem. | [14 empty] | PP | 0
718 | K | 5911003130 | Ošetření pohyblivých částí výhybky bez válečkových stoliček jednoduché 1:26,5 | kus | 9 | 538 | 4842 | Sborník UOŽI 01 2023 |  | základní | 0 | 0 | 0 | 0 | 0 | 0 | 4 | K | 0 | ROZPOCET | 4842 | 0 | 0 | 0 | 0 | 1 | 4842 | 4 | -154751922
| PP |  | Ošetření pohyblivých částí výhybky bez válečkových stoliček jednoduché 1:26,5. Poznámka: 1. V cenách jsou započteny náklady na očištění kluzných stoliček a závěrů od nečistot a jejich ošetření součástí mazivem nebo antikorozním prostředkem. | [14 empty] | PP | 0
719 | K | 5911003210 | Ošetření pohyblivých částí výhybky bez válečkových stoliček křižovatkové celá | kus | 9 | 652 | 5868 | Sborník UOŽI 01 2023 |  | základní | 0 | 0 | 0 | 0 | 0 | 0 | 4 | K | 0 | ROZPOCET | 5868 | 0 | 0 | 0 | 0 | 1 | 5868 | 4 | 1645990956
| PP |  | Ošetření pohyblivých částí výhybky bez válečkových stoliček křižovatkové celá. Poznámka: 1. V cenách jsou započteny náklady na očištění kluzných stoliček a závěrů od nečistot a jejich ošetření součástí mazivem nebo antikorozním prostředkem. | [14 empty] | PP | 0
720 | K | 5911003220 | Ošetření pohyblivých částí výhybky bez válečkových stoliček křižovatkové poloviční | kus | 9 | 316 | 2844 | Sborník UOŽI 01 2023 |  | základní | 0 | 0 | 0 | 0 | 0 | 0 | 4 | K | 0 | ROZPOCET | 2844 | 0 | 0 | 0 | 0 | 1 | 2844 | 4 | -1288848591
| PP |  | Ošetření pohyblivých částí výhybky bez válečkových stoliček křižovatkové poloviční. Poznámka: 1. V cenách jsou započteny náklady na očištění kluzných stoliček a závěrů od nečistot a jejich ošetření součástí mazivem nebo antikorozním prostředkem. | [14 empty] | PP | 0
721 | K | 5911003230 | Ošetření pohyblivých částí výhybky bez válečkových stoliček křižovatkové celé s PHS | kus | 9 | 804 | 7236 | Sborník UOŽI 01 2023 |  | základní | 0 | 0 | 0 | 0 | 0 | 0 | 4 | K | 0 | ROZPOCET | 7236 | 0 | 0 | 0 | 0 | 1 | 7236 | 4 | -411573572
| PP |  | Ošetření pohyblivých částí výhybky bez válečkových stoliček křižovatkové celé s PHS. Poznámka: 1. V cenách jsou započteny náklady na očištění kluzných stoliček a závěrů od nečistot a jejich ošetření součástí mazivem nebo antikorozním prostředkem. | [14 empty] | PP | 0
722 | K | 5911003310 | Ošetření pohyblivých částí výhybky s válečkovými stoličkami jednoduché 1:6 až 1:11 nebo 14° až 5° | kus | 9 | 133 | 1197 | Sborník UOŽI 01 2023 |  | základní | 0 | 0 | 0 | 0 | 0 | 0 | 4 | K | 0 | ROZPOCET | 1197 | 0 | 0 | 0 | 0 | 1 | 1197 | 4 | -1243377236
| PP |  | Ošetření pohyblivých částí výhybky s válečkovými stoličkami jednoduché 1:6 až 1:11 nebo 14° až 5°. Poznámka: 1. V cenách jsou započteny náklady na očištění kluzných stoliček a závěrů od nečistot a jejich ošetření součástí mazivem nebo antikorozním prostředkem. | [14 empty] | PP | 0
723 | K | 5911003320 | Ošetření pohyblivých částí výhybky s válečkovými stoličkami jednoduché 1:12 až 1:18,5 nebo 3° až 4,5° | kus | 9 | 202 | 1818 | Sborník UOŽI 01 2023 |  | základní | 0 | 0 | 0 | 0 | 0 | 0 | 4 | K | 0 | ROZPOCET | 1818 | 0 | 0 | 0 | 0 | 1 | 1818 | 4 | -1857941478
| PP |  | Ošetření pohyblivých částí výhybky s válečkovými stoličkami jednoduché 1:12 až 1:18,5 nebo 3° až 4,5°. Poznámka: 1. V cenách jsou započteny náklady na očištění kluzných stoliček a závěrů od nečistot a jejich ošetření součástí mazivem nebo antikorozním prostředkem. | [14 empty] | PP | 0
724 | K | 5911003410 | Ošetření pohyblivých částí výhybky s válečkovými stoličkami jednoduché 1:6 až 1:11 s PHS | kus | 9 | 272 | 2448 | Sborník UOŽI 01 2023 |  | základní | 0 | 0 | 0 | 0 | 0 | 0 | 4 | K | 0 | ROZPOCET | 2448 | 0 | 0 | 0 | 0 | 1 | 2448 | 4 | 129645911
| PP |  | Ošetření pohyblivých částí výhybky s válečkovými stoličkami jednoduché 1:6 až 1:11 s PHS. Poznámka: 1. V cenách jsou započteny náklady na očištění kluzných stoliček a závěrů od nečistot a jejich ošetření součástí mazivem nebo antikorozním prostředkem. | [14 empty] | PP | 0
725 | K | 5911003420 | Ošetření pohyblivých částí výhybky s válečkovými stoličkami jednoduché 1:12 až 1:18,5 s PHS | kus | 9 | 335 | 3015 | Sborník UOŽI 01 2023 |  | základní | 0 | 0 | 0 | 0 | 0 | 0 | 4 | K | 0 | ROZPOCET | 3015 | 0 | 0 | 0 | 0 | 1 | 3015 | 4 | 1196342277
| PP |  | Ošetření pohyblivých částí výhybky s válečkovými stoličkami jednoduché 1:12 až 1:18,5 s PHS. Poznámka: 1. V cenách jsou započteny náklady na očištění kluzných stoliček a závěrů od nečistot a jejich ošetření součástí mazivem nebo antikorozním prostředkem. | [14 empty] | PP | 0
726 | K | 5911003430 | Ošetření pohyblivých částí výhybky s válečkovými stoličkami jednoduché 1:26,5 s PHS | kus | 9 | 405 | 3645 | Sborník UOŽI 01 2023 |  | základní | 0 | 0 | 0 | 0 | 0 | 0 | 4 | K | 0 | ROZPOCET | 3645 | 0 | 0 | 0 | 0 | 1 | 3645 | 4 | -1375810595
| PP |  | Ošetření pohyblivých částí výhybky s válečkovými stoličkami jednoduché 1:26,5 s PHS. Poznámka: 1. V cenách jsou započteny náklady na očištění kluzných stoliček a závěrů od nečistot a jejich ošetření součástí mazivem nebo antikorozním prostředkem. | [14 empty] | PP | 0
727 | K | 5911003510 | Ošetření pohyblivých částí výhybky s válečkovými stoličkami křižovatkové celé | kus | 9 | 487 | 4383 | Sborník UOŽI 01 2023 |  | základní | 0 | 0 | 0 | 0 | 0 | 0 | 4 | K | 0 | ROZPOCET | 4383 | 0 | 0 | 0 | 0 | 1 | 4383 | 4 | 545771858
| PP |  | Ošetření pohyblivých částí výhybky s válečkovými stoličkami křižovatkové celé. Poznámka: 1. V cenách jsou započteny náklady na očištění kluzných stoliček a závěrů od nečistot a jejich ošetření součástí mazivem nebo antikorozním prostředkem. | [14 empty] | PP | 0
728 | K | 5911003520 | Ošetření pohyblivých částí výhybky s válečkovými stoličkami křižovatkové poloviční | kus | 9 | 234 | 2106 | Sborník UOŽI 01 2023 |  | základní | 0 | 0 | 0 | 0 | 0 | 0 | 4 | K | 0 | ROZPOCET | 2106 | 0 | 0 | 0 | 0 | 1 | 2106 | 4 | 1224878593
| PP |  | Ošetření pohyblivých částí výhybky s válečkovými stoličkami křižovatkové poloviční. Poznámka: 1. V cenách jsou započteny náklady na očištění kluzných stoliček a závěrů od nečistot a jejich ošetření součástí mazivem nebo antikorozním prostředkem. | [14 empty] | PP | 0
729 | K | 5911003530 | Ošetření pohyblivých částí výhybky s válečkovými stoličkami křižovatkové celé s PHS | kus | 9 | 601 | 5409 | Sborník UOŽI 01 2023 |  | základní | 0 | 0 | 0 | 0 | 0 | 0 | 4 | K | 0 | ROZPOCET | 5409 | 0 | 0 | 0 | 0 | 1 | 5409 | 4 | -1690194871
| PP |  | Ošetření pohyblivých částí výhybky s válečkovými stoličkami křižovatkové celé s PHS. Poznámka: 1. V cenách jsou započteny náklady na očištění kluzných stoliček a závěrů od nečistot a jejich ošetření součástí mazivem nebo antikorozním prostředkem. | [14 empty] | PP | 0
730 | K | 5911005010 | Válečková stolička jazyka nadzvedávací výměna s upevněním na patu kolejnice | kus | 9 | 576 | 5184 | Sborník UOŽI 01 2023 |  | základní | 0 | 0 | 0 | 0 | 0 | 0 | 4 | K | 0 | ROZPOCET | 5184 | 0 | 0 | 0 | 0 | 1 | 5184 | 4 | -1772684519
| PP |  | Válečková stolička jazyka nadzvedávací výměna s upevněním na patu kolejnice. Poznámka: 1. V cenách jsou započteny náklady na provedení, nastavení funkčnosti stabilizátoru a ošetření součástí mazivem. 2. V cenách nejsou obsaženy náklady na dodávku materiálu. | [14 empty] | PP | 0
731 | K | 5911005110 | Válečková stolička jazyka nadzvedávací demontáž s upevněním na patu kolejnice | kus | 9 | 228 | 2052 | Sborník UOŽI 01 2023 |  | základní | 0 | 0 | 0 | 0 | 0 | 0 | 4 | K | 0 | ROZPOCET | 2052 | 0 | 0 | 0 | 0 | 1 | 2052 | 4 | 1438307577
| PP |  | Válečková stolička jazyka nadzvedávací demontáž s upevněním na patu kolejnice. Poznámka: 1. V cenách jsou započteny náklady na provedení, nastavení funkčnosti stabilizátoru a ošetření součástí mazivem. 2. V cenách nejsou obsaženy náklady na dodávku materiálu. | [14 empty] | PP | 0
732 | K | 5911005210 | Válečková stolička jazyka nadzvedávací montáž s upevněním na patu kolejnice | kus | 9 | 348 | 3132 | Sborník UOŽI 01 2023 |  | základní | 0 | 0 | 0 | 0 | 0 | 0 | 4 | K | 0 | ROZPOCET | 3132 | 0 | 0 | 0 | 0 | 1 | 3132 | 4 | 1870138194
| PP |  | Válečková stolička jazyka nadzvedávací montáž s upevněním na patu kolejnice. Poznámka: 1. V cenách jsou započteny náklady na provedení, nastavení funkčnosti stabilizátoru a ošetření součástí mazivem. 2. V cenách nejsou obsaženy náklady na dodávku materiálu. | [14 empty] | PP | 0
733 | K | 5911005310 | Válečková stolička jazyka nadzvedávací seřízení s upevněním na patu kolejnice | kus | 9 | 88.6 | 797.4 | Sborník UOŽI 01 2023 |  | základní | 0 | 0 | 0 | 0 | 0 | 0 | 4 | K | 0 | ROZPOCET | 797.4 | 0 | 0 | 0 | 0 | 1 | 797.4 | 4 | -1887422345
| PP |  | Válečková stolička jazyka nadzvedávací seřízení s upevněním na patu kolejnice. Poznámka: 1. V cenách jsou započteny náklady na provedení, nastavení funkčnosti stabilizátoru a ošetření součástí mazivem. 2. V cenách nejsou obsaženy náklady na dodávku materiálu. | [14 empty] | PP | 0
734 | K | 5911005410 | Válečková stolička jazyka dotlačovací výměna s upevněním na patu kolejnice | kus | 9 | 304 | 2736 | Sborník UOŽI 01 2023 |  | základní | 0 | 0 | 0 | 0 | 0 | 0 | 4 | K | 0 | ROZPOCET | 2736 | 0 | 0 | 0 | 0 | 1 | 2736 | 4 | 450721202
| PP |  | Válečková stolička jazyka dotlačovací výměna s upevněním na patu kolejnice. Poznámka: 1. V cenách jsou započteny náklady na provedení, nastavení funkčnosti stabilizátoru a ošetření součástí mazivem. 2. V cenách nejsou obsaženy náklady na dodávku materiálu. | [14 empty] | PP | 0
735 | K | 5911005430 | Válečková stolička jazyka dotlačovací demontáž s upevněním na patu kolejnice | kus | 9 | 120 | 1080 | Sborník UOŽI 01 2023 |  | základní | 0 | 0 | 0 | 0 | 0 | 0 | 4 | K | 0 | ROZPOCET | 1080 | 0 | 0 | 0 | 0 | 1 | 1080 | 4 | 1077034705
| PP |  | Válečková stolička jazyka dotlačovací demontáž s upevněním na patu kolejnice. Poznámka: 1. V cenách jsou započteny náklady na provedení, nastavení funkčnosti stabilizátoru a ošetření součástí mazivem. 2. V cenách nejsou obsaženy náklady na dodávku materiálu. | [14 empty] | PP | 0
736 | K | 5911005450 | Válečková stolička jazyka dotlačovací montáž s upevněním na patu kolejnice | kus | 9 | 183 | 1647 | Sborník UOŽI 01 2023 |  | základní | 0 | 0 | 0 | 0 | 0 | 0 | 4 | K | 0 | ROZPOCET | 1647 | 0 | 0 | 0 | 0 | 1 | 1647 | 4 | -1919055965
| PP |  | Válečková stolička jazyka dotlačovací montáž s upevněním na patu kolejnice. Poznámka: 1. V cenách jsou započteny náklady na provedení, nastavení funkčnosti stabilizátoru a ošetření součástí mazivem. 2. V cenách nejsou obsaženy náklady na dodávku materiálu. | [14 empty] | PP | 0
737 | K | 5911005470 | Válečková stolička jazyka dotlačovací seřízení na patě kolejnice | kus | 9 | 88.6 | 797.4 | Sborník UOŽI 01 2023 |  | základní | 0 | 0 | 0 | 0 | 0 | 0 | 4 | K | 0 | ROZPOCET | 797.4 | 0 | 0 | 0 | 0 | 1 | 797.4 | 4 | 1483692298
| PP |  | Válečková stolička jazyka dotlačovací seřízení na patě kolejnice. Poznámka: 1. V cenách jsou započteny náklady na provedení, nastavení funkčnosti stabilizátoru a ošetření součástí mazivem. 2. V cenách nejsou obsaženy náklady na dodávku materiálu. | [14 empty] | PP | 0
738 | K | 5911011010 | Výměna jazyků a opornic výhybky jednoduché s jedním hákovým závěrem soustavy R65 | m | 9 | 480 | 4320 | Sborník UOŽI 01 2023 |  | základní | 0 | 0 | 0 | 0 | 0 | 0 | 4 | K | 0 | ROZPOCET | 4320 | 0 | 0 | 0 | 0 | 1 | 4320 | 4 | 88893729
| PP |  | Výměna jazyků a opornic výhybky jednoduché s jedním hákovým závěrem soustavy R65. Poznámka: 1. V cenách jsou započteny náklady na zřízení nebo demontáž prozatímních styků, demontáž upevňovadel, závěru a dílů, výměnu a montáž dílů, úpravu pryžových podložek a dilatačních spár, montáž závěru a upevňovadel, seřízení závěru, provedení západkové zkoušky a ošetření součástí mazivem. 2. V cenách nejsou započteny náklady na dodávku dílů, dělení kolejnic, zřízení svaru, demontáž a montáž opěrek a styků. | [14 empty] | PP | 0
739 | K | 5911011020 | Výměna jazyků a opornic výhybky jednoduché s jedním hákovým závěrem soustavy S49 | m | 9 | 437 | 3933 | Sborník UOŽI 01 2023 |  | základní | 0 | 0 | 0 | 0 | 0 | 0 | 4 | K | 0 | ROZPOCET | 3933 | 0 | 0 | 0 | 0 | 1 | 3933 | 4 | 178988205
| PP |  | Výměna jazyků a opornic výhybky jednoduché s jedním hákovým závěrem soustavy S49. Poznámka: 1. V cenách jsou započteny náklady na zřízení nebo demontáž prozatímních styků, demontáž upevňovadel, závěru a dílů, výměnu a montáž dílů, úpravu pryžových podložek a dilatačních spár, montáž závěru a upevňovadel, seřízení závěru, provedení západkové zkoušky a ošetření součástí mazivem. 2. V cenách nejsou započteny náklady na dodávku dílů, dělení kolejnic, zřízení svaru, demontáž a montáž opěrek a styků. | [14 empty] | PP | 0
740 | K | 5911011030 | Výměna jazyků a opornic výhybky jednoduché s jedním hákovým závěrem soustavy T | m | 9 | 437 | 3933 | Sborník UOŽI 01 2023 |  | základní | 0 | 0 | 0 | 0 | 0 | 0 | 4 | K | 0 | ROZPOCET | 3933 | 0 | 0 | 0 | 0 | 1 | 3933 | 4 | 952132302
| PP |  | Výměna jazyků a opornic výhybky jednoduché s jedním hákovým závěrem soustavy T. Poznámka: 1. V cenách jsou započteny náklady na zřízení nebo demontáž prozatímních styků, demontáž upevňovadel, závěru a dílů, výměnu a montáž dílů, úpravu pryžových podložek a dilatačních spár, montáž závěru a upevňovadel, seřízení závěru, provedení západkové zkoušky a ošetření součástí mazivem. 2. V cenách nejsou započteny náklady na dodávku dílů, dělení kolejnic, zřízení svaru, demontáž a montáž opěrek a styků. | [14 empty] | PP | 0
741 | K | 5911011040 | Výměna jazyků a opornic výhybky jednoduché s jedním hákovým závěrem soustavy A | m | 9 | 422 | 3798 | Sborník UOŽI 01 2023 |  | základní | 0 | 0 | 0 | 0 | 0 | 0 | 4 | K | 0 | ROZPOCET | 3798 | 0 | 0 | 0 | 0 | 1 | 3798 | 4 | 1129943589
| PP |  | Výměna jazyků a opornic výhybky jednoduché s jedním hákovým závěrem soustavy A. Poznámka: 1. V cenách jsou započteny náklady na zřízení nebo demontáž prozatímních styků, demontáž upevňovadel, závěru a dílů, výměnu a montáž dílů, úpravu pryžových podložek a dilatačních spár, montáž závěru a upevňovadel, seřízení závěru, provedení západkové zkoušky a ošetření součástí mazivem. 2. V cenách nejsou započteny náklady na dodávku dílů, dělení kolejnic, zřízení svaru, demontáž a montáž opěrek a styků. | [14 empty] | PP | 0
742 | K | 5911013010 | Výměna jazyka a opornice výhybky jednoduché s jedním hákovým závěrem soustavy R65 | m | 9 | 437 | 3933 | Sborník UOŽI 01 2023 |  | základní | 0 | 0 | 0 | 0 | 0 | 0 | 4 | K | 0 | ROZPOCET | 3933 | 0 | 0 | 0 | 0 | 1 | 3933 | 4 | -556732378
| PP |  | Výměna jazyka a opornice výhybky jednoduché s jedním hákovým závěrem soustavy R65. Poznámka: 1. V cenách jsou započteny náklady na zřízení nebo demontáž prozatímních styků, demontáž upevňovadel, závěru a dílů, výměnu a montáž dílů, úpravu pryžových podložek a dilatačních spár, montáž závěru a upevňovadel, seřízení závěru, provedení západkové zkoušky a ošetření součástí mazivem. 2. V cenách nejsou započteny náklady na dodávku dílů, dělení kolejnic, zřízení svaru, demontáž a montáž opěrek a styků. | [14 empty] | PP | 0
743 | K | 5911013020 | Výměna jazyka a opornice výhybky jednoduché s jedním hákovým závěrem soustavy S49 | m | 9 | 400 | 3600 | Sborník UOŽI 01 2023 |  | základní | 0 | 0 | 0 | 0 | 0 | 0 | 4 | K | 0 | ROZPOCET | 3600 | 0 | 0 | 0 | 0 | 1 | 3600 | 4 | 72121067
| PP |  | Výměna jazyka a opornice výhybky jednoduché s jedním hákovým závěrem soustavy S49. Poznámka: 1. V cenách jsou započteny náklady na zřízení nebo demontáž prozatímních styků, demontáž upevňovadel, závěru a dílů, výměnu a montáž dílů, úpravu pryžových podložek a dilatačních spár, montáž závěru a upevňovadel, seřízení závěru, provedení západkové zkoušky a ošetření součástí mazivem. 2. V cenách nejsou započteny náklady na dodávku dílů, dělení kolejnic, zřízení svaru, demontáž a montáž opěrek a styků. | [14 empty] | PP | 0
744 | K | 5911013030 | Výměna jazyka a opornice výhybky jednoduché s jedním hákovým závěrem soustavy T | m | 9 | 400 | 3600 | Sborník UOŽI 01 2023 |  | základní | 0 | 0 | 0 | 0 | 0 | 0 | 4 | K | 0 | ROZPOCET | 3600 | 0 | 0 | 0 | 0 | 1 | 3600 | 4 | -1714302815
| PP |  | Výměna jazyka a opornice výhybky jednoduché s jedním hákovým závěrem soustavy T. Poznámka: 1. V cenách jsou započteny náklady na zřízení nebo demontáž prozatímních styků, demontáž upevňovadel, závěru a dílů, výměnu a montáž dílů, úpravu pryžových podložek a dilatačních spár, montáž závěru a upevňovadel, seřízení závěru, provedení západkové zkoušky a ošetření součástí mazivem. 2. V cenách nejsou započteny náklady na dodávku dílů, dělení kolejnic, zřízení svaru, demontáž a montáž opěrek a styků. | [14 empty] | PP | 0
745 | K | 5911013040 | Výměna jazyka a opornice výhybky jednoduché s jedním hákovým závěrem soustavy A | m | 9 | 386 | 3474 | Sborník UOŽI 01 2023 |  | základní | 0 | 0 | 0 | 0 | 0 | 0 | 4 | K | 0 | ROZPOCET | 3474 | 0 | 0 | 0 | 0 | 1 | 3474 | 4 | 252134613
| PP |  | Výměna jazyka a opornice výhybky jednoduché s jedním hákovým závěrem soustavy A. Poznámka: 1. V cenách jsou započteny náklady na zřízení nebo demontáž prozatímních styků, demontáž upevňovadel, závěru a dílů, výměnu a montáž dílů, úpravu pryžových podložek a dilatačních spár, montáž závěru a upevňovadel, seřízení závěru, provedení západkové zkoušky a ošetření součástí mazivem. 2. V cenách nejsou započteny náklady na dodávku dílů, dělení kolejnic, zřízení svaru, demontáž a montáž opěrek a styků. | [14 empty] | PP | 0
746 | K | 5911015010 | Výměna jazyka výhybky jednoduché s jedním hákovým závěrem soustavy R65 | m | 9 | 328 | 2952 | Sborník UOŽI 01 2023 |  | základní | 0 | 0 | 0 | 0 | 0 | 0 | 4 | K | 0 | ROZPOCET | 2952 | 0 | 0 | 0 | 0 | 1 | 2952 | 4 | 494763811
| PP |  | Výměna jazyka výhybky jednoduché s jedním hákovým závěrem soustavy R65. Poznámka: 1. V cenách jsou započteny náklady na zřízení nebo demontáž prozatímních styků, demontáž upevňovadel, závěru a dílu, výměnu a montáž dílu, úpravu pryžových podložek a dilatačních spár, montáž závěru a upevňovadel, seřízení závěru a provedení západkové zkoušky a ošetření součástí mazivem.V cenách nejsou započteny náklady na dodávku dílů, dělení kolejnic, zřízení svaru, demontáž a montáž opěrek a styků. | [14 empty] | PP | 0
747 | K | 5911015020 | Výměna jazyka výhybky jednoduché s jedním hákovým závěrem soustavy S49 | m | 43 | 299 | 12857 | Sborník UOŽI 01 2023 |  | základní | 0 | 0 | 0 | 0 | 0 | 0 | 4 | K | 0 | ROZPOCET | 12857 | 0 | 0 | 0 | 0 | 1 | 12857 | 4 | 1678667311
| PP |  | Výměna jazyka výhybky jednoduché s jedním hákovým závěrem soustavy S49. Poznámka: 1. V cenách jsou započteny náklady na zřízení nebo demontáž prozatímních styků, demontáž upevňovadel, závěru a dílu, výměnu a montáž dílu, úpravu pryžových podložek a dilatačních spár, montáž závěru a upevňovadel, seřízení závěru a provedení západkové zkoušky a ošetření součástí mazivem.V cenách nejsou započteny náklady na dodávku dílů, dělení kolejnic, zřízení svaru, demontáž a montáž opěrek a styků. | [14 empty] | PP | 0
748 | K | 5911015030 | Výměna jazyka výhybky jednoduché s jedním hákovým závěrem soustavy T | m | 9 | 299 | 2691 | Sborník UOŽI 01 2023 |  | základní | 0 | 0 | 0 | 0 | 0 | 0 | 4 | K | 0 | ROZPOCET | 2691 | 0 | 0 | 0 | 0 | 1 | 2691 | 4 | -1100686704
| PP |  | Výměna jazyka výhybky jednoduché s jedním hákovým závěrem soustavy T. Poznámka: 1. V cenách jsou započteny náklady na zřízení nebo demontáž prozatímních styků, demontáž upevňovadel, závěru a dílu, výměnu a montáž dílu, úpravu pryžových podložek a dilatačních spár, montáž závěru a upevňovadel, seřízení závěru a provedení západkové zkoušky a ošetření součástí mazivem.V cenách nejsou započteny náklady na dodávku dílů, dělení kolejnic, zřízení svaru, demontáž a montáž opěrek a styků. | [14 empty] | PP | 0
749 | K | 5911015040 | Výměna jazyka výhybky jednoduché s jedním hákovým závěrem soustavy A | m | 9 | 262 | 2358 | Sborník UOŽI 01 2023 |  | základní | 0 | 0 | 0 | 0 | 0 | 0 | 4 | K | 0 | ROZPOCET | 2358 | 0 | 0 | 0 | 0 | 1 | 2358 | 4 | 1044419721
| PP |  | Výměna jazyka výhybky jednoduché s jedním hákovým závěrem soustavy A. Poznámka: 1. V cenách jsou započteny náklady na zřízení nebo demontáž prozatímních styků, demontáž upevňovadel, závěru a dílu, výměnu a montáž dílu, úpravu pryžových podložek a dilatačních spár, montáž závěru a upevňovadel, seřízení závěru a provedení západkové zkoušky a ošetření součástí mazivem.V cenách nejsou započteny náklady na dodávku dílů, dělení kolejnic, zřízení svaru, demontáž a montáž opěrek a styků. | [14 empty] | PP | 0
750 | K | 5911017010 | Výměna opornice výhybky jednoduché s jedním hákovým závěrem soustavy R65 | m | 9 | 466 | 4194 | Sborník UOŽI 01 2023 |  | základní | 0 | 0 | 0 | 0 | 0 | 0 | 4 | K | 0 | ROZPOCET | 4194 | 0 | 0 | 0 | 0 | 1 | 4194 | 4 | 970508210
| PP |  | Výměna opornice výhybky jednoduché s jedním hákovým závěrem soustavy R65. Poznámka: 1. V cenách jsou započteny náklady na zřízení nebo demontáž prozatímních styků, demontáž upevňovadel, závěru a dílu, výměnu a montáž dílu, úpravu pryžových podložek a dilatačních spár, montáž závěru a upevňovadel, seřízení závěru a provedení západkové zkoušky a ošetření součástí mazivem. 2. V cenách nejsou započteny náklady na dodávku dílů, dělení kolejnic, zřízení svaru, demontáž a montáž opěrek a styků. | [14 empty] | PP | 0
751 | K | 5911017020 | Výměna opornice výhybky jednoduché s jedním hákovým závěrem soustavy S49 | m | 9 | 430 | 3870 | Sborník UOŽI 01 2023 |  | základní | 0 | 0 | 0 | 0 | 0 | 0 | 4 | K | 0 | ROZPOCET | 3870 | 0 | 0 | 0 | 0 | 1 | 3870 | 4 | -1197760621
| PP |  | Výměna opornice výhybky jednoduché s jedním hákovým závěrem soustavy S49. Poznámka: 1. V cenách jsou započteny náklady na zřízení nebo demontáž prozatímních styků, demontáž upevňovadel, závěru a dílu, výměnu a montáž dílu, úpravu pryžových podložek a dilatačních spár, montáž závěru a upevňovadel, seřízení závěru a provedení západkové zkoušky a ošetření součástí mazivem. 2. V cenách nejsou započteny náklady na dodávku dílů, dělení kolejnic, zřízení svaru, demontáž a montáž opěrek a styků. | [14 empty] | PP | 0
752 | K | 5911017030 | Výměna opornice výhybky jednoduché s jedním hákovým závěrem soustavy T | m | 9 | 430 | 3870 | Sborník UOŽI 01 2023 |  | základní | 0 | 0 | 0 | 0 | 0 | 0 | 4 | K | 0 | ROZPOCET | 3870 | 0 | 0 | 0 | 0 | 1 | 3870 | 4 | 1228842710
| PP |  | Výměna opornice výhybky jednoduché s jedním hákovým závěrem soustavy T. Poznámka: 1. V cenách jsou započteny náklady na zřízení nebo demontáž prozatímních styků, demontáž upevňovadel, závěru a dílu, výměnu a montáž dílu, úpravu pryžových podložek a dilatačních spár, montáž závěru a upevňovadel, seřízení závěru a provedení západkové zkoušky a ošetření součástí mazivem. 2. V cenách nejsou započteny náklady na dodávku dílů, dělení kolejnic, zřízení svaru, demontáž a montáž opěrek a styků. | [14 empty] | PP | 0
753 | K | 5911017040 | Výměna opornice výhybky jednoduché s jedním hákovým závěrem soustavy A | m | 9 | 400 | 3600 | Sborník UOŽI 01 2023 |  | základní | 0 | 0 | 0 | 0 | 0 | 0 | 4 | K | 0 | ROZPOCET | 3600 | 0 | 0 | 0 | 0 | 1 | 3600 | 4 | -592543813
| PP |  | Výměna opornice výhybky jednoduché s jedním hákovým závěrem soustavy A. Poznámka: 1. V cenách jsou započteny náklady na zřízení nebo demontáž prozatímních styků, demontáž upevňovadel, závěru a dílu, výměnu a montáž dílu, úpravu pryžových podložek a dilatačních spár, montáž závěru a upevňovadel, seřízení závěru a provedení západkové zkoušky a ošetření součástí mazivem. 2. V cenách nejsou započteny náklady na dodávku dílů, dělení kolejnic, zřízení svaru, demontáž a montáž opěrek a styků. | [14 empty] | PP | 0
754 | K | 5911019010 | Výměna jazyků a opornic výhybky jednoduché s dvěma hákovými závěry soustavy R65 | m | 9 | 502 | 4518 | Sborník UOŽI 01 2023 |  | základní | 0 | 0 | 0 | 0 | 0 | 0 | 4 | K | 0 | ROZPOCET | 4518 | 0 | 0 | 0 | 0 | 1 | 4518 | 4 | -1960617507
| PP |  | Výměna jazyků a opornic výhybky jednoduché s dvěma hákovými závěry soustavy R65. Poznámka: 1. V cenách jsou započteny náklady na zřízení nebo demontáž prozatímních styků, demontáž upevňovadel, závěrů a dílů, výměnu a montáž dílů, úpravu pryžových podložek a dilatačních spár, montáž závěrů a upevňovadel, seřízení závěrů, provedení západkové zkoušky a ošetření součástí mazivem.V cenách nejsou započteny náklady na dodávku dílů, dělení kolejnic, zřízení svaru, demontáž a montáž opěrek a styků. | [14 empty] | PP | 0
755 | K | 5911019020 | Výměna jazyků a opornic výhybky jednoduché s dvěma hákovými závěry soustavy S49 | m | 9 | 459 | 4131 | Sborník UOŽI 01 2023 |  | základní | 0 | 0 | 0 | 0 | 0 | 0 | 4 | K | 0 | ROZPOCET | 4131 | 0 | 0 | 0 | 0 | 1 | 4131 | 4 | -1246713785
| PP |  | Výměna jazyků a opornic výhybky jednoduché s dvěma hákovými závěry soustavy S49. Poznámka: 1. V cenách jsou započteny náklady na zřízení nebo demontáž prozatímních styků, demontáž upevňovadel, závěrů a dílů, výměnu a montáž dílů, úpravu pryžových podložek a dilatačních spár, montáž závěrů a upevňovadel, seřízení závěrů, provedení západkové zkoušky a ošetření součástí mazivem.V cenách nejsou započteny náklady na dodávku dílů, dělení kolejnic, zřízení svaru, demontáž a montáž opěrek a styků. | [14 empty] | PP | 0
756 | K | 5911019030 | Výměna jazyků a opornic výhybky jednoduché s dvěma hákovými závěry soustavy T | m | 9 | 459 | 4131 | Sborník UOŽI 01 2023 |  | základní | 0 | 0 | 0 | 0 | 0 | 0 | 4 | K | 0 | ROZPOCET | 4131 | 0 | 0 | 0 | 0 | 1 | 4131 | 4 | -1561657504
| PP |  | Výměna jazyků a opornic výhybky jednoduché s dvěma hákovými závěry soustavy T. Poznámka: 1. V cenách jsou započteny náklady na zřízení nebo demontáž prozatímních styků, demontáž upevňovadel, závěrů a dílů, výměnu a montáž dílů, úpravu pryžových podložek a dilatačních spár, montáž závěrů a upevňovadel, seřízení závěrů, provedení západkové zkoušky a ošetření součástí mazivem.V cenách nejsou započteny náklady na dodávku dílů, dělení kolejnic, zřízení svaru, demontáž a montáž opěrek a styků. | [14 empty] | PP | 0
757 | K | 5911021010 | Výměna jazyka a opornice výhybky jednoduché s dvěma hákovými závěry soustavy R65 | m | 9 | 480 | 4320 | Sborník UOŽI 01 2023 |  | základní | 0 | 0 | 0 | 0 | 0 | 0 | 4 | K | 0 | ROZPOCET | 4320 | 0 | 0 | 0 | 0 | 1 | 4320 | 4 | 1581456545
| PP |  | Výměna jazyka a opornice výhybky jednoduché s dvěma hákovými závěry soustavy R65. Poznámka: 1. V cenách jsou započteny náklady na zřízení nebo demontáž prozatímních styků, demontáž upevňovadel, závěrů a dílů, výměnu a montáž dílů, úpravu pryžových podložek a dilatačních spár, montáž závěrů a upevňovadel, seřízení závěrů, provedení západkové zkoušky a ošetření součástí mazivem. 2. V cenách nejsou započteny náklady na dodávku dílů, dělení kolejnic, zřízení svaru, demontáž a montáž opěrek a styků. | [14 empty] | PP | 0
758 | K | 5911021020 | Výměna jazyka a opornice výhybky jednoduché s dvěma hákovými závěry soustavy S49 | m | 9 | 437 | 3933 | Sborník UOŽI 01 2023 |  | základní | 0 | 0 | 0 | 0 | 0 | 0 | 4 | K | 0 | ROZPOCET | 3933 | 0 | 0 | 0 | 0 | 1 | 3933 | 4 | -1318270662
| PP |  | Výměna jazyka a opornice výhybky jednoduché s dvěma hákovými závěry soustavy S49. Poznámka: 1. V cenách jsou započteny náklady na zřízení nebo demontáž prozatímních styků, demontáž upevňovadel, závěrů a dílů, výměnu a montáž dílů, úpravu pryžových podložek a dilatačních spár, montáž závěrů a upevňovadel, seřízení závěrů, provedení západkové zkoušky a ošetření součástí mazivem. 2. V cenách nejsou započteny náklady na dodávku dílů, dělení kolejnic, zřízení svaru, demontáž a montáž opěrek a styků. | [14 empty] | PP | 0
759 | K | 5911021030 | Výměna jazyka a opornice výhybky jednoduché s dvěma hákovými závěry soustavy T | m | 9 | 437 | 3933 | Sborník UOŽI 01 2023 |  | základní | 0 | 0 | 0 | 0 | 0 | 0 | 4 | K | 0 | ROZPOCET | 3933 | 0 | 0 | 0 | 0 | 1 | 3933 | 4 | -349139971
| PP |  | Výměna jazyka a opornice výhybky jednoduché s dvěma hákovými závěry soustavy T. Poznámka: 1. V cenách jsou započteny náklady na zřízení nebo demontáž prozatímních styků, demontáž upevňovadel, závěrů a dílů, výměnu a montáž dílů, úpravu pryžových podložek a dilatačních spár, montáž závěrů a upevňovadel, seřízení závěrů, provedení západkové zkoušky a ošetření součástí mazivem. 2. V cenách nejsou započteny náklady na dodávku dílů, dělení kolejnic, zřízení svaru, demontáž a montáž opěrek a styků. | [14 empty] | PP | 0
760 | K | 5911023010 | Výměna jazyka výhybky jednoduché s dvěma hákovými závěry soustavy R65 | m | 9 | 364 | 3276 | Sborník UOŽI 01 2023 |  | základní | 0 | 0 | 0 | 0 | 0 | 0 | 4 | K | 0 | ROZPOCET | 3276 | 0 | 0 | 0 | 0 | 1 | 3276 | 4 | 529740917
| PP |  | Výměna jazyka výhybky jednoduché s dvěma hákovými závěry soustavy R65. Poznámka: 1. V cenách jsou započteny náklady na zřízení nebo demontáž prozatímních styků, demontáž upevňovadel, závěrů a dílů, výměnu a montáž dílů, úpravu pryžových podložek a dilatačních spár, montáž závěrů a upevňovadel, seřízení závěrů, provedení západkové zkoušky a ošetření součástí mazivem. 2. V cenách nejsou započteny náklady na dodávku dílů, dělení kolejnic, zřízení svaru, demontáž a montáž opěrek a styků. | [14 empty] | PP | 0
761 | K | 5911023020 | Výměna jazyka výhybky jednoduché s dvěma hákovými závěry soustavy S49 | m | 9 | 328 | 2952 | Sborník UOŽI 01 2023 |  | základní | 0 | 0 | 0 | 0 | 0 | 0 | 4 | K | 0 | ROZPOCET | 2952 | 0 | 0 | 0 | 0 | 1 | 2952 | 4 | -189393258
| PP |  | Výměna jazyka výhybky jednoduché s dvěma hákovými závěry soustavy S49. Poznámka: 1. V cenách jsou započteny náklady na zřízení nebo demontáž prozatímních styků, demontáž upevňovadel, závěrů a dílů, výměnu a montáž dílů, úpravu pryžových podložek a dilatačních spár, montáž závěrů a upevňovadel, seřízení závěrů, provedení západkové zkoušky a ošetření součástí mazivem. 2. V cenách nejsou započteny náklady na dodávku dílů, dělení kolejnic, zřízení svaru, demontáž a montáž opěrek a styků. | [14 empty] | PP | 0
762 | K | 5911023030 | Výměna jazyka výhybky jednoduché s dvěma hákovými závěry soustavy T | m | 9 | 328 | 2952 | Sborník UOŽI 01 2023 |  | základní | 0 | 0 | 0 | 0 | 0 | 0 | 4 | K | 0 | ROZPOCET | 2952 | 0 | 0 | 0 | 0 | 1 | 2952 | 4 | -246351153
| PP |  | Výměna jazyka výhybky jednoduché s dvěma hákovými závěry soustavy T. Poznámka: 1. V cenách jsou započteny náklady na zřízení nebo demontáž prozatímních styků, demontáž upevňovadel, závěrů a dílů, výměnu a montáž dílů, úpravu pryžových podložek a dilatačních spár, montáž závěrů a upevňovadel, seřízení závěrů, provedení západkové zkoušky a ošetření součástí mazivem. 2. V cenách nejsou započteny náklady na dodávku dílů, dělení kolejnic, zřízení svaru, demontáž a montáž opěrek a styků. | [14 empty] | PP | 0
763 | K | 5911025010 | Výměna opornice výhybky jednoduché s dvěma hákovými závěry soustavy R65 | m | 9 | 509 | 4581 | Sborník UOŽI 01 2023 |  | základní | 0 | 0 | 0 | 0 | 0 | 0 | 4 | K | 0 | ROZPOCET | 4581 | 0 | 0 | 0 | 0 | 1 | 4581 | 4 | 46265323
| PP |  | Výměna opornice výhybky jednoduché s dvěma hákovými závěry soustavy R65. Poznámka: 1. V cenách jsou započteny náklady na zřízení nebo demontáž prozatímních styků, demontáž upevňovadel, závěrů a dílů, výměnu a montáž dílů, úpravu pryžových podložek a dilatačních spár, montáž závěrů a upevňovadel, seřízení závěrů, provedení západkové zkoušky a ošetření součástí mazivem. 2. V cenách nejsou započteny náklady na dodávku dílů, dělení kolejnic, zřízení svaru, demontáž a montáž opěrek a styků. | [14 empty] | PP | 0
764 | K | 5911025020 | Výměna opornice výhybky jednoduché s dvěma hákovými závěry soustavy S49 | m | 9 | 473 | 4257 | Sborník UOŽI 01 2023 |  | základní | 0 | 0 | 0 | 0 | 0 | 0 | 4 | K | 0 | ROZPOCET | 4257 | 0 | 0 | 0 | 0 | 1 | 4257 | 4 | -496306716
| PP |  | Výměna opornice výhybky jednoduché s dvěma hákovými závěry soustavy S49. Poznámka: 1. V cenách jsou započteny náklady na zřízení nebo demontáž prozatímních styků, demontáž upevňovadel, závěrů a dílů, výměnu a montáž dílů, úpravu pryžových podložek a dilatačních spár, montáž závěrů a upevňovadel, seřízení závěrů, provedení západkové zkoušky a ošetření součástí mazivem. 2. V cenách nejsou započteny náklady na dodávku dílů, dělení kolejnic, zřízení svaru, demontáž a montáž opěrek a styků. | [14 empty] | PP | 0
765 | K | 5911025030 | Výměna opornice výhybky jednoduché s dvěma hákovými závěry soustavy T | m | 9 | 473 | 4257 | Sborník UOŽI 01 2023 |  | základní | 0 | 0 | 0 | 0 | 0 | 0 | 4 | K | 0 | ROZPOCET | 4257 | 0 | 0 | 0 | 0 | 1 | 4257 | 4 | -110668779
| PP |  | Výměna opornice výhybky jednoduché s dvěma hákovými závěry soustavy T. Poznámka: 1. V cenách jsou započteny náklady na zřízení nebo demontáž prozatímních styků, demontáž upevňovadel, závěrů a dílů, výměnu a montáž dílů, úpravu pryžových podložek a dilatačních spár, montáž závěrů a upevňovadel, seřízení závěrů, provedení západkové zkoušky a ošetření součástí mazivem. 2. V cenách nejsou započteny náklady na dodávku dílů, dělení kolejnic, zřízení svaru, demontáž a montáž opěrek a styků. | [14 empty] | PP | 0
766 | K | 5911027010 | Výměna jazyků a opornic výhybky jednoduché s jedním čelisťovým závěrem soustavy UIC60 | m | 9 | 517 | 4653 | Sborník UOŽI 01 2023 |  | základní | 0 | 0 | 0 | 0 | 0 | 0 | 4 | K | 0 | ROZPOCET | 4653 | 0 | 0 | 0 | 0 | 1 | 4653 | 4 | 1931965563
| PP |  | Výměna jazyků a opornic výhybky jednoduché s jedním čelisťovým závěrem soustavy UIC60. Poznámka: 1. V cenách jsou započteny náklady na zřízení nebo demontáž prozatímních styků, demontáž upevňovadel, závěru a dílů, výměnu a montáž dílů, úpravu pryžových podložek a dilatačních spár, montáž závěru a upevňovadel, seřízení závěrů, provedení západkové zkoušky a ošetření součástí mazivem. 2. V cenách nejsou započteny náklady na dodávku dílů, dělení kolejnic, zřízení svaru, demontáž a montáž opěrek a styků. | [14 empty] | PP | 0
767 | K | 5911027020 | Výměna jazyků a opornic výhybky jednoduché s jedním čelisťovým závěrem soustavy R65 | m | 9 | 517 | 4653 | Sborník UOŽI 01 2023 |  | základní | 0 | 0 | 0 | 0 | 0 | 0 | 4 | K | 0 | ROZPOCET | 4653 | 0 | 0 | 0 | 0 | 1 | 4653 | 4 | 353631181
| PP |  | Výměna jazyků a opornic výhybky jednoduché s jedním čelisťovým závěrem soustavy R65. Poznámka: 1. V cenách jsou započteny náklady na zřízení nebo demontáž prozatímních styků, demontáž upevňovadel, závěru a dílů, výměnu a montáž dílů, úpravu pryžových podložek a dilatačních spár, montáž závěru a upevňovadel, seřízení závěrů, provedení západkové zkoušky a ošetření součástí mazivem. 2. V cenách nejsou započteny náklady na dodávku dílů, dělení kolejnic, zřízení svaru, demontáž a montáž opěrek a styků. | [14 empty] | PP | 0
768 | K | 5911027030 | Výměna jazyků a opornic výhybky jednoduché s jedním čelisťovým závěrem soustavy S49 | m | 9 | 466 | 4194 | Sborník UOŽI 01 2023 |  | základní | 0 | 0 | 0 | 0 | 0 | 0 | 4 | K | 0 | ROZPOCET | 4194 | 0 | 0 | 0 | 0 | 1 | 4194 | 4 | -370881259
| PP |  | Výměna jazyků a opornic výhybky jednoduché s jedním čelisťovým závěrem soustavy S49. Poznámka: 1. V cenách jsou započteny náklady na zřízení nebo demontáž prozatímních styků, demontáž upevňovadel, závěru a dílů, výměnu a montáž dílů, úpravu pryžových podložek a dilatačních spár, montáž závěru a upevňovadel, seřízení závěrů, provedení západkové zkoušky a ošetření součástí mazivem. 2. V cenách nejsou započteny náklady na dodávku dílů, dělení kolejnic, zřízení svaru, demontáž a montáž opěrek a styků. | [14 empty] | PP | 0
769 | K | 5911027040 | Výměna jazyků a opornic výhybky jednoduché s jedním čelisťovým závěrem soustavy T | m | 9 | 466 | 4194 | Sborník UOŽI 01 2023 |  | základní | 0 | 0 | 0 | 0 | 0 | 0 | 4 | K | 0 | ROZPOCET | 4194 | 0 | 0 | 0 | 0 | 1 | 4194 | 4 | 2130958402
| PP |  | Výměna jazyků a opornic výhybky jednoduché s jedním čelisťovým závěrem soustavy T. Poznámka: 1. V cenách jsou započteny náklady na zřízení nebo demontáž prozatímních styků, demontáž upevňovadel, závěru a dílů, výměnu a montáž dílů, úpravu pryžových podložek a dilatačních spár, montáž závěru a upevňovadel, seřízení závěrů, provedení západkové zkoušky a ošetření součástí mazivem. 2. V cenách nejsou započteny náklady na dodávku dílů, dělení kolejnic, zřízení svaru, demontáž a montáž opěrek a styků. | [14 empty] | PP | 0
770 | K | 5911029010 | Výměna jazyka a opornice výhybky jednoduché s jedním čelisťovým závěrem soustavy UIC60 | m | 9 | 488 | 4392 | Sborník UOŽI 01 2023 |  | základní | 0 | 0 | 0 | 0 | 0 | 0 | 4 | K | 0 | ROZPOCET | 4392 | 0 | 0 | 0 | 0 | 1 | 4392 | 4 | -1532917303
| PP |  | Výměna jazyka a opornice výhybky jednoduché s jedním čelisťovým závěrem soustavy UIC60. Poznámka: 1. V cenách jsou započteny náklady na zřízení nebo demontáž prozatímních styků, demontáž upevňovadel, závěru a dílů, výměnu a montáž dílů, úpravu pryžových podložek a dilatačních spár, montáž závěru a upevňovadel, seřízení závěrů, provedení západkové zkoušky a ošetření součástí mazivem. 2. V cenách nejsou započteny náklady na dodávku dílů, dělení kolejnic, zřízení svaru, demontáž a montáž opěrek a styků. | [14 empty] | PP | 0
771 | K | 5911029020 | Výměna jazyka a opornice výhybky jednoduché s jedním čelisťovým závěrem soustavy R65 | m | 9 | 488 | 4392 | Sborník UOŽI 01 2023 |  | základní | 0 | 0 | 0 | 0 | 0 | 0 | 4 | K | 0 | ROZPOCET | 4392 | 0 | 0 | 0 | 0 | 1 | 4392 | 4 | 1304146795
| PP |  | Výměna jazyka a opornice výhybky jednoduché s jedním čelisťovým závěrem soustavy R65. Poznámka: 1. V cenách jsou započteny náklady na zřízení nebo demontáž prozatímních styků, demontáž upevňovadel, závěru a dílů, výměnu a montáž dílů, úpravu pryžových podložek a dilatačních spár, montáž závěru a upevňovadel, seřízení závěrů, provedení západkové zkoušky a ošetření součástí mazivem. 2. V cenách nejsou započteny náklady na dodávku dílů, dělení kolejnic, zřízení svaru, demontáž a montáž opěrek a styků. | [14 empty] | PP | 0
772 | K | 5911029030 | Výměna jazyka a opornice výhybky jednoduché s jedním čelisťovým závěrem soustavy S49 | m | 9 | 444 | 3996 | Sborník UOŽI 01 2023 |  | základní | 0 | 0 | 0 | 0 | 0 | 0 | 4 | K | 0 | ROZPOCET | 3996 | 0 | 0 | 0 | 0 | 1 | 3996 | 4 | 84143579
| PP |  | Výměna jazyka a opornice výhybky jednoduché s jedním čelisťovým závěrem soustavy S49. Poznámka: 1. V cenách jsou započteny náklady na zřízení nebo demontáž prozatímních styků, demontáž upevňovadel, závěru a dílů, výměnu a montáž dílů, úpravu pryžových podložek a dilatačních spár, montáž závěru a upevňovadel, seřízení závěrů, provedení západkové zkoušky a ošetření součástí mazivem. 2. V cenách nejsou započteny náklady na dodávku dílů, dělení kolejnic, zřízení svaru, demontáž a montáž opěrek a styků. | [14 empty] | PP | 0
773 | K | 5911029040 | Výměna jazyka a opornice výhybky jednoduché s jedním čelisťovým závěrem soustavy T | m | 9 | 444 | 3996 | Sborník UOŽI 01 2023 |  | základní | 0 | 0 | 0 | 0 | 0 | 0 | 4 | K | 0 | ROZPOCET | 3996 | 0 | 0 | 0 | 0 | 1 | 3996 | 4 | 1459276815
| PP |  | Výměna jazyka a opornice výhybky jednoduché s jedním čelisťovým závěrem soustavy T. Poznámka: 1. V cenách jsou započteny náklady na zřízení nebo demontáž prozatímních styků, demontáž upevňovadel, závěru a dílů, výměnu a montáž dílů, úpravu pryžových podložek a dilatačních spár, montáž závěru a upevňovadel, seřízení závěrů, provedení západkové zkoušky a ošetření součástí mazivem. 2. V cenách nejsou započteny náklady na dodávku dílů, dělení kolejnic, zřízení svaru, demontáž a montáž opěrek a styků. | [14 empty] | PP | 0
774 | K | 5911031010 | Výměna jazyka výhybky jednoduché s jedním čelisťovým závěrem soustavy UIC60 | m | 9 | 371 | 3339 | Sborník UOŽI 01 2023 |  | základní | 0 | 0 | 0 | 0 | 0 | 0 | 4 | K | 0 | ROZPOCET | 3339 | 0 | 0 | 0 | 0 | 1 | 3339 | 4 | -1353713181
| PP |  | Výměna jazyka výhybky jednoduché s jedním čelisťovým závěrem soustavy UIC60. Poznámka: 1. V cenách jsou započteny náklady na zřízení nebo demontáž prozatímních styků, demontáž upevňovadel, závěru a dílů, výměnu a montáž dílů, úpravu pryžových podložek a dilatačních spár, montáž závěru a upevňovadel, seřízení závěrů, provedení západkové zkoušky a ošetření součástí mazivem. 2. V cenách nejsou započteny náklady na dodávku dílů, dělení kolejnic, zřízení svaru, demontáž a montáž opěrek a styků. | [14 empty] | PP | 0
775 | K | 5911031020 | Výměna jazyka výhybky jednoduché s jedním čelisťovým závěrem soustavy R65 | m | 9 | 371 | 3339 | Sborník UOŽI 01 2023 |  | základní | 0 | 0 | 0 | 0 | 0 | 0 | 4 | K | 0 | ROZPOCET | 3339 | 0 | 0 | 0 | 0 | 1 | 3339 | 4 | 2079493494
| PP |  | Výměna jazyka výhybky jednoduché s jedním čelisťovým závěrem soustavy R65. Poznámka: 1. V cenách jsou započteny náklady na zřízení nebo demontáž prozatímních styků, demontáž upevňovadel, závěru a dílů, výměnu a montáž dílů, úpravu pryžových podložek a dilatačních spár, montáž závěru a upevňovadel, seřízení závěrů, provedení západkové zkoušky a ošetření součástí mazivem. 2. V cenách nejsou započteny náklady na dodávku dílů, dělení kolejnic, zřízení svaru, demontáž a montáž opěrek a styků. | [14 empty] | PP | 0
776 | K | 5911031030 | Výměna jazyka výhybky jednoduché s jedním čelisťovým závěrem soustavy S49 | m | 43 | 335 | 14405 | Sborník UOŽI 01 2023 |  | základní | 0 | 0 | 0 | 0 | 0 | 0 | 4 | K | 0 | ROZPOCET | 14405 | 0 | 0 | 0 | 0 | 1 | 14405 | 4 | 1039559213
| PP |  | Výměna jazyka výhybky jednoduché s jedním čelisťovým závěrem soustavy S49. Poznámka: 1. V cenách jsou započteny náklady na zřízení nebo demontáž prozatímních styků, demontáž upevňovadel, závěru a dílů, výměnu a montáž dílů, úpravu pryžových podložek a dilatačních spár, montáž závěru a upevňovadel, seřízení závěrů, provedení západkové zkoušky a ošetření součástí mazivem. 2. V cenách nejsou započteny náklady na dodávku dílů, dělení kolejnic, zřízení svaru, demontáž a montáž opěrek a styků. | [14 empty] | PP | 0
777 | K | 5911031040 | Výměna jazyka výhybky jednoduché s jedním čelisťovým závěrem soustavy T | m | 9 | 335 | 3015 | Sborník UOŽI 01 2023 |  | základní | 0 | 0 | 0 | 0 | 0 | 0 | 4 | K | 0 | ROZPOCET | 3015 | 0 | 0 | 0 | 0 | 1 | 3015 | 4 | -2005930938
| PP |  | Výměna jazyka výhybky jednoduché s jedním čelisťovým závěrem soustavy T. Poznámka: 1. V cenách jsou započteny náklady na zřízení nebo demontáž prozatímních styků, demontáž upevňovadel, závěru a dílů, výměnu a montáž dílů, úpravu pryžových podložek a dilatačních spár, montáž závěru a upevňovadel, seřízení závěrů, provedení západkové zkoušky a ošetření součástí mazivem. 2. V cenách nejsou započteny náklady na dodávku dílů, dělení kolejnic, zřízení svaru, demontáž a montáž opěrek a styků. | [14 empty] | PP | 0
778 | K | 5911033010 | Výměna opornice výhybky jednoduché s jedním čelisťovým závěrem soustavy UIC60 | m | 9 | 517 | 4653 | Sborník UOŽI 01 2023 |  | základní | 0 | 0 | 0 | 0 | 0 | 0 | 4 | K | 0 | ROZPOCET | 4653 | 0 | 0 | 0 | 0 | 1 | 4653 | 4 | -442979320
| PP |  | Výměna opornice výhybky jednoduché s jedním čelisťovým závěrem soustavy UIC60. Poznámka: 1. V cenách jsou započteny náklady na zřízení nebo demontáž prozatímních styků, demontáž upevňovadel, závěru a dílů, výměnu a montáž dílů, úpravu pryžových podložek a dilatačních spár, montáž závěru a upevňovadel, seřízení závěrů, provedení západkové zkoušky a ošetření součástí mazivem. 2. V cenách nejsou započteny náklady na dodávku dílů, dělení kolejnic, zřízení svaru, demontáž a montáž opěrek a styků. | [14 empty] | PP | 0
779 | K | 5911033020 | Výměna opornice výhybky jednoduché s jedním čelisťovým závěrem soustavy R65 | m | 9 | 517 | 4653 | Sborník UOŽI 01 2023 |  | základní | 0 | 0 | 0 | 0 | 0 | 0 | 4 | K | 0 | ROZPOCET | 4653 | 0 | 0 | 0 | 0 | 1 | 4653 | 4 | -81729330
| PP |  | Výměna opornice výhybky jednoduché s jedním čelisťovým závěrem soustavy R65. Poznámka: 1. V cenách jsou započteny náklady na zřízení nebo demontáž prozatímních styků, demontáž upevňovadel, závěru a dílů, výměnu a montáž dílů, úpravu pryžových podložek a dilatačních spár, montáž závěru a upevňovadel, seřízení závěrů, provedení západkové zkoušky a ošetření součástí mazivem. 2. V cenách nejsou započteny náklady na dodávku dílů, dělení kolejnic, zřízení svaru, demontáž a montáž opěrek a styků. | [14 empty] | PP | 0
780 | K | 5911033030 | Výměna opornice výhybky jednoduché s jedním čelisťovým závěrem soustavy S49 | m | 9 | 480 | 4320 | Sborník UOŽI 01 2023 |  | základní | 0 | 0 | 0 | 0 | 0 | 0 | 4 | K | 0 | ROZPOCET | 4320 | 0 | 0 | 0 | 0 | 1 | 4320 | 4 | 379348802
| PP |  | Výměna opornice výhybky jednoduché s jedním čelisťovým závěrem soustavy S49. Poznámka: 1. V cenách jsou započteny náklady na zřízení nebo demontáž prozatímních styků, demontáž upevňovadel, závěru a dílů, výměnu a montáž dílů, úpravu pryžových podložek a dilatačních spár, montáž závěru a upevňovadel, seřízení závěrů, provedení západkové zkoušky a ošetření součástí mazivem. 2. V cenách nejsou započteny náklady na dodávku dílů, dělení kolejnic, zřízení svaru, demontáž a montáž opěrek a styků. | [14 empty] | PP | 0
781 | K | 5911033040 | Výměna opornice výhybky jednoduché s jedním čelisťovým závěrem soustavy T | m | 9 | 480 | 4320 | Sborník UOŽI 01 2023 |  | základní | 0 | 0 | 0 | 0 | 0 | 0 | 4 | K | 0 | ROZPOCET | 4320 | 0 | 0 | 0 | 0 | 1 | 4320 | 4 | 1828701899
| PP |  | Výměna opornice výhybky jednoduché s jedním čelisťovým závěrem soustavy T. Poznámka: 1. V cenách jsou započteny náklady na zřízení nebo demontáž prozatímních styků, demontáž upevňovadel, závěru a dílů, výměnu a montáž dílů, úpravu pryžových podložek a dilatačních spár, montáž závěru a upevňovadel, seřízení závěrů, provedení západkové zkoušky a ošetření součástí mazivem. 2. V cenách nejsou započteny náklady na dodávku dílů, dělení kolejnic, zřízení svaru, demontáž a montáž opěrek a styků. | [14 empty] | PP | 0
782 | K | 5911035010 | Výměna jazyků a opornic výhybky jednoduché s dvěma čelisťovými závěry soustavy UIC60 | m | 9 | 568 | 5112 | Sborník UOŽI 01 2023 |  | základní | 0 | 0 | 0 | 0 | 0 | 0 | 4 | K | 0 | ROZPOCET | 5112 | 0 | 0 | 0 | 0 | 1 | 5112 | 4 | -1982334759
| PP |  | Výměna jazyků a opornic výhybky jednoduché s dvěma čelisťovými závěry soustavy UIC60. Poznámka: 1. V cenách jsou započteny náklady na zřízení nebo demontáž prozatímních styků, demontáž upevňovadel, závěrů a dílů, výměnu a montáž dílů, úpravu pryžových podložek a dilatačních spár, montáž závěrů a upevňovadel, seřízení závěrů, provedení západkové zkoušky a ošetření součástí mazivem. 2. V cenách nejsou započteny náklady na dodávku dílů, dělení kolejnic, zřízení svaru, demontáž a montáž opěrek a styků. | [14 empty] | PP | 0
783 | K | 5911035020 | Výměna jazyků a opornic výhybky jednoduché s dvěma čelisťovými závěry soustavy R65 | m | 9 | 568 | 5112 | Sborník UOŽI 01 2023 |  | základní | 0 | 0 | 0 | 0 | 0 | 0 | 4 | K | 0 | ROZPOCET | 5112 | 0 | 0 | 0 | 0 | 1 | 5112 | 4 | 1624688045
| PP |  | Výměna jazyků a opornic výhybky jednoduché s dvěma čelisťovými závěry soustavy R65. Poznámka: 1. V cenách jsou započteny náklady na zřízení nebo demontáž prozatímních styků, demontáž upevňovadel, závěrů a dílů, výměnu a montáž dílů, úpravu pryžových podložek a dilatačních spár, montáž závěrů a upevňovadel, seřízení závěrů, provedení západkové zkoušky a ošetření součástí mazivem. 2. V cenách nejsou započteny náklady na dodávku dílů, dělení kolejnic, zřízení svaru, demontáž a montáž opěrek a styků. | [14 empty] | PP | 0
784 | K | 5911035030 | Výměna jazyků a opornic výhybky jednoduché s dvěma čelisťovými závěry soustavy S49 | m | 9 | 517 | 4653 | Sborník UOŽI 01 2023 |  | základní | 0 | 0 | 0 | 0 | 0 | 0 | 4 | K | 0 | ROZPOCET | 4653 | 0 | 0 | 0 | 0 | 1 | 4653 | 4 | -1319169510
| PP |  | Výměna jazyků a opornic výhybky jednoduché s dvěma čelisťovými závěry soustavy S49. Poznámka: 1. V cenách jsou započteny náklady na zřízení nebo demontáž prozatímních styků, demontáž upevňovadel, závěrů a dílů, výměnu a montáž dílů, úpravu pryžových podložek a dilatačních spár, montáž závěrů a upevňovadel, seřízení závěrů, provedení západkové zkoušky a ošetření součástí mazivem. 2. V cenách nejsou započteny náklady na dodávku dílů, dělení kolejnic, zřízení svaru, demontáž a montáž opěrek a styků. | [14 empty] | PP | 0
785 | K | 5911035040 | Výměna jazyků a opornic výhybky jednoduché s dvěma čelisťovými závěry soustavy T | m | 9 | 517 | 4653 | Sborník UOŽI 01 2023 |  | základní | 0 | 0 | 0 | 0 | 0 | 0 | 4 | K | 0 | ROZPOCET | 4653 | 0 | 0 | 0 | 0 | 1 | 4653 | 4 | -1433974820
| PP |  | Výměna jazyků a opornic výhybky jednoduché s dvěma čelisťovými závěry soustavy T. Poznámka: 1. V cenách jsou započteny náklady na zřízení nebo demontáž prozatímních styků, demontáž upevňovadel, závěrů a dílů, výměnu a montáž dílů, úpravu pryžových podložek a dilatačních spár, montáž závěrů a upevňovadel, seřízení závěrů, provedení západkové zkoušky a ošetření součástí mazivem. 2. V cenách nejsou započteny náklady na dodávku dílů, dělení kolejnic, zřízení svaru, demontáž a montáž opěrek a styků. | [14 empty] | PP | 0
786 | K | 5911037010 | Výměna jazyka a opornice výhybky jednoduché s dvěma čelisťovými závěry soustavy UIC60 | m | 9 | 538 | 4842 | Sborník UOŽI 01 2023 |  | základní | 0 | 0 | 0 | 0 | 0 | 0 | 4 | K | 0 | ROZPOCET | 4842 | 0 | 0 | 0 | 0 | 1 | 4842 | 4 | 589348828
| PP |  | Výměna jazyka a opornice výhybky jednoduché s dvěma čelisťovými závěry soustavy UIC60. Poznámka: 1. V cenách jsou započteny náklady na zřízení nebo demontáž prozatímních styků, demontáž upevňovadel, závěrů a dílů, výměnu a montáž dílů, úpravu pryžových podložek a dilatačních spár, montáž závěrů a upevňovadel, seřízení závěrů, provedení západkové zkoušky a ošetření součástí mazivem. 2. V cenách nejsou započteny náklady na dodávku dílů, dělení kolejnic, zřízení svaru, demontáž a montáž opěrek a styků. | [14 empty] | PP | 0
787 | K | 5911037020 | Výměna jazyka a opornice výhybky jednoduché s dvěma čelisťovými závěry soustavy R65 | m | 9 | 538 | 4842 | Sborník UOŽI 01 2023 |  | základní | 0 | 0 | 0 | 0 | 0 | 0 | 4 | K | 0 | ROZPOCET | 4842 | 0 | 0 | 0 | 0 | 1 | 4842 | 4 | 1699870156
| PP |  | Výměna jazyka a opornice výhybky jednoduché s dvěma čelisťovými závěry soustavy R65. Poznámka: 1. V cenách jsou započteny náklady na zřízení nebo demontáž prozatímních styků, demontáž upevňovadel, závěrů a dílů, výměnu a montáž dílů, úpravu pryžových podložek a dilatačních spár, montáž závěrů a upevňovadel, seřízení závěrů, provedení západkové zkoušky a ošetření součástí mazivem. 2. V cenách nejsou započteny náklady na dodávku dílů, dělení kolejnic, zřízení svaru, demontáž a montáž opěrek a styků. | [14 empty] | PP | 0
788 | K | 5911037030 | Výměna jazyka a opornice výhybky jednoduché s dvěma čelisťovými závěry soustavy S49 | m | 9 | 488 | 4392 | Sborník UOŽI 01 2023 |  | základní | 0 | 0 | 0 | 0 | 0 | 0 | 4 | K | 0 | ROZPOCET | 4392 | 0 | 0 | 0 | 0 | 1 | 4392 | 4 | 1914694879
| PP |  | Výměna jazyka a opornice výhybky jednoduché s dvěma čelisťovými závěry soustavy S49. Poznámka: 1. V cenách jsou započteny náklady na zřízení nebo demontáž prozatímních styků, demontáž upevňovadel, závěrů a dílů, výměnu a montáž dílů, úpravu pryžových podložek a dilatačních spár, montáž závěrů a upevňovadel, seřízení závěrů, provedení západkové zkoušky a ošetření součástí mazivem. 2. V cenách nejsou započteny náklady na dodávku dílů, dělení kolejnic, zřízení svaru, demontáž a montáž opěrek a styků. | [14 empty] | PP | 0
789 | K | 5911037040 | Výměna jazyka a opornice výhybky jednoduché s dvěma čelisťovými závěry soustavy T | m | 9 | 488 | 4392 | Sborník UOŽI 01 2023 |  | základní | 0 | 0 | 0 | 0 | 0 | 0 | 4 | K | 0 | ROZPOCET | 4392 | 0 | 0 | 0 | 0 | 1 | 4392 | 4 | 1297086629
| PP |  | Výměna jazyka a opornice výhybky jednoduché s dvěma čelisťovými závěry soustavy T. Poznámka: 1. V cenách jsou započteny náklady na zřízení nebo demontáž prozatímních styků, demontáž upevňovadel, závěrů a dílů, výměnu a montáž dílů, úpravu pryžových podložek a dilatačních spár, montáž závěrů a upevňovadel, seřízení závěrů, provedení západkové zkoušky a ošetření součástí mazivem. 2. V cenách nejsou započteny náklady na dodávku dílů, dělení kolejnic, zřízení svaru, demontáž a montáž opěrek a styků. | [14 empty] | PP | 0
790 | K | 5911039010 | Výměna jazyka výhybky jednoduché s dvěma čelisťovými závěry soustavy UIC60 | m | 9 | 407 | 3663 | Sborník UOŽI 01 2023 |  | základní | 0 | 0 | 0 | 0 | 0 | 0 | 4 | K | 0 | ROZPOCET | 3663 | 0 | 0 | 0 | 0 | 1 | 3663 | 4 | 1033911756
| PP |  | Výměna jazyka výhybky jednoduché s dvěma čelisťovými závěry soustavy UIC60. Poznámka: 1. V cenách jsou započteny náklady na zřízení nebo demontáž prozatímních styků, demontáž upevňovadel, závěrů a dílů, výměnu a montáž dílů, úpravu pryžových podložek a dilatačních spár, montáž závěrů a upevňovadel, seřízení závěrů, provedení západkové zkoušky a ošetření součástí mazivem. 2. V cenách nejsou započteny náklady na dodávku dílů, dělení kolejnic, zřízení svaru, demontáž a montáž opěrek a styků. | [14 empty] | PP | 0
791 | K | 5911039020 | Výměna jazyka výhybky jednoduché s dvěma čelisťovými závěry soustavy R65 | m | 9 | 407 | 3663 | Sborník UOŽI 01 2023 |  | základní | 0 | 0 | 0 | 0 | 0 | 0 | 4 | K | 0 | ROZPOCET | 3663 | 0 | 0 | 0 | 0 | 1 | 3663 | 4 | 205654289
| PP |  | Výměna jazyka výhybky jednoduché s dvěma čelisťovými závěry soustavy R65. Poznámka: 1. V cenách jsou započteny náklady na zřízení nebo demontáž prozatímních styků, demontáž upevňovadel, závěrů a dílů, výměnu a montáž dílů, úpravu pryžových podložek a dilatačních spár, montáž závěrů a upevňovadel, seřízení závěrů, provedení západkové zkoušky a ošetření součástí mazivem. 2. V cenách nejsou započteny náklady na dodávku dílů, dělení kolejnic, zřízení svaru, demontáž a montáž opěrek a styků. | [14 empty] | PP | 0
792 | K | 5911039030 | Výměna jazyka výhybky jednoduché s dvěma čelisťovými závěry soustavy S49 | m | 9 | 364 | 3276 | Sborník UOŽI 01 2023 |  | základní | 0 | 0 | 0 | 0 | 0 | 0 | 4 | K | 0 | ROZPOCET | 3276 | 0 | 0 | 0 | 0 | 1 | 3276 | 4 | 225262267
| PP |  | Výměna jazyka výhybky jednoduché s dvěma čelisťovými závěry soustavy S49. Poznámka: 1. V cenách jsou započteny náklady na zřízení nebo demontáž prozatímních styků, demontáž upevňovadel, závěrů a dílů, výměnu a montáž dílů, úpravu pryžových podložek a dilatačních spár, montáž závěrů a upevňovadel, seřízení závěrů, provedení západkové zkoušky a ošetření součástí mazivem. 2. V cenách nejsou započteny náklady na dodávku dílů, dělení kolejnic, zřízení svaru, demontáž a montáž opěrek a styků. | [14 empty] | PP | 0
793 | K | 5911039040 | Výměna jazyka výhybky jednoduché s dvěma čelisťovými závěry soustavy T | m | 9 | 364 | 3276 | Sborník UOŽI 01 2023 |  | základní | 0 | 0 | 0 | 0 | 0 | 0 | 4 | K | 0 | ROZPOCET | 3276 | 0 | 0 | 0 | 0 | 1 | 3276 | 4 | -1935496948
| PP |  | Výměna jazyka výhybky jednoduché s dvěma čelisťovými závěry soustavy T. Poznámka: 1. V cenách jsou započteny náklady na zřízení nebo demontáž prozatímních styků, demontáž upevňovadel, závěrů a dílů, výměnu a montáž dílů, úpravu pryžových podložek a dilatačních spár, montáž závěrů a upevňovadel, seřízení závěrů, provedení západkové zkoušky a ošetření součástí mazivem. 2. V cenách nejsou započteny náklady na dodávku dílů, dělení kolejnic, zřízení svaru, demontáž a montáž opěrek a styků. | [14 empty] | PP | 0
794 | K | 5911041010 | Výměna opornice výhybky jednoduché s dvěma čelisťovými závěry soustavy UIC60 | m | 9 | 568 | 5112 | Sborník UOŽI 01 2023 |  | základní | 0 | 0 | 0 | 0 | 0 | 0 | 4 | K | 0 | ROZPOCET | 5112 | 0 | 0 | 0 | 0 | 1 | 5112 | 4 | 535510166
| PP |  | Výměna opornice výhybky jednoduché s dvěma čelisťovými závěry soustavy UIC60. Poznámka: 1. V cenách jsou započteny náklady na zřízení nebo demontáž prozatímních styků, demontáž upevňovadel, závěrů a dílů, výměnu a montáž dílů, úpravu pryžových podložek a dilatačních spár, montáž závěrů a upevňovadel, seřízení závěrů, provedení západkové zkoušky a ošetření součástí mazivem. 2. V cenách nejsou započteny náklady na dodávku dílů, dělení kolejnic, zřízení svaru, demontáž a montáž opěrek a styků. | [14 empty] | PP | 0
795 | K | 5911041020 | Výměna opornice výhybky jednoduché s dvěma čelisťovými závěry soustavy R65 | m | 9 | 568 | 5112 | Sborník UOŽI 01 2023 |  | základní | 0 | 0 | 0 | 0 | 0 | 0 | 4 | K | 0 | ROZPOCET | 5112 | 0 | 0 | 0 | 0 | 1 | 5112 | 4 | 252137806
| PP |  | Výměna opornice výhybky jednoduché s dvěma čelisťovými závěry soustavy R65. Poznámka: 1. V cenách jsou započteny náklady na zřízení nebo demontáž prozatímních styků, demontáž upevňovadel, závěrů a dílů, výměnu a montáž dílů, úpravu pryžových podložek a dilatačních spár, montáž závěrů a upevňovadel, seřízení závěrů, provedení západkové zkoušky a ošetření součástí mazivem. 2. V cenách nejsou započteny náklady na dodávku dílů, dělení kolejnic, zřízení svaru, demontáž a montáž opěrek a styků. | [14 empty] | PP | 0
796 | K | 5911041030 | Výměna opornice výhybky jednoduché s dvěma čelisťovými závěry soustavy S49 | m | 9 | 531 | 4779 | Sborník UOŽI 01 2023 |  | základní | 0 | 0 | 0 | 0 | 0 | 0 | 4 | K | 0 | ROZPOCET | 4779 | 0 | 0 | 0 | 0 | 1 | 4779 | 4 | -1075571072
| PP |  | Výměna opornice výhybky jednoduché s dvěma čelisťovými závěry soustavy S49. Poznámka: 1. V cenách jsou započteny náklady na zřízení nebo demontáž prozatímních styků, demontáž upevňovadel, závěrů a dílů, výměnu a montáž dílů, úpravu pryžových podložek a dilatačních spár, montáž závěrů a upevňovadel, seřízení závěrů, provedení západkové zkoušky a ošetření součástí mazivem. 2. V cenách nejsou započteny náklady na dodávku dílů, dělení kolejnic, zřízení svaru, demontáž a montáž opěrek a styků. | [14 empty] | PP | 0
797 | K | 5911041040 | Výměna opornice výhybky jednoduché s dvěma čelisťovými závěry soustavy T | m | 9 | 531 | 4779 | Sborník UOŽI 01 2023 |  | základní | 0 | 0 | 0 | 0 | 0 | 0 | 4 | K | 0 | ROZPOCET | 4779 | 0 | 0 | 0 | 0 | 1 | 4779 | 4 | 511591633
| PP |  | Výměna opornice výhybky jednoduché s dvěma čelisťovými závěry soustavy T. Poznámka: 1. V cenách jsou započteny náklady na zřízení nebo demontáž prozatímních styků, demontáž upevňovadel, závěrů a dílů, výměnu a montáž dílů, úpravu pryžových podložek a dilatačních spár, montáž závěrů a upevňovadel, seřízení závěrů, provedení západkové zkoušky a ošetření součástí mazivem. 2. V cenách nejsou započteny náklady na dodávku dílů, dělení kolejnic, zřízení svaru, demontáž a montáž opěrek a styků. | [14 empty] | PP | 0
798 | K | 5911059010 | Oprava sputovaného jazyka výhybky jednoduché s jedním hákovým závěrem soustavy R65 | m | 9 | 215 | 1935 | Sborník UOŽI 01 2023 |  | základní | 0 | 0 | 0 | 0 | 0 | 0 | 4 | K | 0 | ROZPOCET | 1935 | 0 | 0 | 0 | 0 | 1 | 1935 | 4 | -100329905
| PP |  | Oprava sputovaného jazyka výhybky jednoduché s jedním hákovým závěrem soustavy R65. Poznámka: 1. V cenách jsou započteny náklady na demontáž upevňovadel a uvolnění spojek, přizdvižení a posunutí dílu, montáž upevňovadel, dotažení spojek, seřízení závěrů, ošetření součástí mazivem a provedení západkové zkoušky. | [14 empty] | PP | 0
799 | K | 5911059020 | Oprava sputovaného jazyka výhybky jednoduché s jedním hákovým závěrem soustavy S49 | m | 9 | 202 | 1818 | Sborník UOŽI 01 2023 |  | základní | 0 | 0 | 0 | 0 | 0 | 0 | 4 | K | 0 | ROZPOCET | 1818 | 0 | 0 | 0 | 0 | 1 | 1818 | 4 | 1088274959
| PP |  | Oprava sputovaného jazyka výhybky jednoduché s jedním hákovým závěrem soustavy S49. Poznámka: 1. V cenách jsou započteny náklady na demontáž upevňovadel a uvolnění spojek, přizdvižení a posunutí dílu, montáž upevňovadel, dotažení spojek, seřízení závěrů, ošetření součástí mazivem a provedení západkové zkoušky. | [14 empty] | PP | 0
800 | K | 5911059030 | Oprava sputovaného jazyka výhybky jednoduché s jedním hákovým závěrem soustavy T | m | 9 | 202 | 1818 | Sborník UOŽI 01 2023 |  | základní | 0 | 0 | 0 | 0 | 0 | 0 | 4 | K | 0 | ROZPOCET | 1818 | 0 | 0 | 0 | 0 | 1 | 1818 | 4 | 1731801932
| PP |  | Oprava sputovaného jazyka výhybky jednoduché s jedním hákovým závěrem soustavy T. Poznámka: 1. V cenách jsou započteny náklady na demontáž upevňovadel a uvolnění spojek, přizdvižení a posunutí dílu, montáž upevňovadel, dotažení spojek, seřízení závěrů, ošetření součástí mazivem a provedení západkové zkoušky. | [14 empty] | PP | 0
801 | K | 5911059040 | Oprava sputovaného jazyka výhybky jednoduché s jedním hákovým závěrem soustavy A | m | 9 | 190 | 1710 | Sborník UOŽI 01 2023 |  | základní | 0 | 0 | 0 | 0 | 0 | 0 | 4 | K | 0 | ROZPOCET | 1710 | 0 | 0 | 0 | 0 | 1 | 1710 | 4 | -189312893
| PP |  | Oprava sputovaného jazyka výhybky jednoduché s jedním hákovým závěrem soustavy A. Poznámka: 1. V cenách jsou započteny náklady na demontáž upevňovadel a uvolnění spojek, přizdvižení a posunutí dílu, montáž upevňovadel, dotažení spojek, seřízení závěrů, ošetření součástí mazivem a provedení západkové zkoušky. | [14 empty] | PP | 0
802 | K | 5911059110 | Oprava sputovaného jazyka výhybky jednoduché s dvěma hákovými závěry soustavy R65 | m | 9 | 221 | 1989 | Sborník UOŽI 01 2023 |  | základní | 0 | 0 | 0 | 0 | 0 | 0 | 4 | K | 0 | ROZPOCET | 1989 | 0 | 0 | 0 | 0 | 1 | 1989 | 4 | -742840731
| PP |  | Oprava sputovaného jazyka výhybky jednoduché s dvěma hákovými závěry soustavy R65. Poznámka: 1. V cenách jsou započteny náklady na demontáž upevňovadel a uvolnění spojek, přizdvižení a posunutí dílu, montáž upevňovadel, dotažení spojek, seřízení závěrů, ošetření součástí mazivem a provedení západkové zkoušky. | [14 empty] | PP | 0
803 | K | 5911059120 | Oprava sputovaného jazyka výhybky jednoduché s dvěma hákovými závěry soustavy S49 | m | 9 | 209 | 1881 | Sborník UOŽI 01 2023 |  | základní | 0 | 0 | 0 | 0 | 0 | 0 | 4 | K | 0 | ROZPOCET | 1881 | 0 | 0 | 0 | 0 | 1 | 1881 | 4 | 881384875
| PP |  | Oprava sputovaného jazyka výhybky jednoduché s dvěma hákovými závěry soustavy S49. Poznámka: 1. V cenách jsou započteny náklady na demontáž upevňovadel a uvolnění spojek, přizdvižení a posunutí dílu, montáž upevňovadel, dotažení spojek, seřízení závěrů, ošetření součástí mazivem a provedení západkové zkoušky. | [14 empty] | PP | 0
804 | K | 5911059130 | Oprava sputovaného jazyka výhybky jednoduché s dvěma hákovými závěry soustavy T | m | 9 | 209 | 1881 | Sborník UOŽI 01 2023 |  | základní | 0 | 0 | 0 | 0 | 0 | 0 | 4 | K | 0 | ROZPOCET | 1881 | 0 | 0 | 0 | 0 | 1 | 1881 | 4 | 1427717706
| PP |  | Oprava sputovaného jazyka výhybky jednoduché s dvěma hákovými závěry soustavy T. Poznámka: 1. V cenách jsou započteny náklady na demontáž upevňovadel a uvolnění spojek, přizdvižení a posunutí dílu, montáž upevňovadel, dotažení spojek, seřízení závěrů, ošetření součástí mazivem a provedení západkové zkoušky. | [14 empty] | PP | 0
805 | K | 5911059210 | Oprava sputovaného jazyka výhybky jednoduché s jedním čelisťovým závěrem soustavy UIC60 | m | 9 | 215 | 1935 | Sborník UOŽI 01 2023 |  | základní | 0 | 0 | 0 | 0 | 0 | 0 | 4 | K | 0 | ROZPOCET | 1935 | 0 | 0 | 0 | 0 | 1 | 1935 | 4 | -1414368506
| PP |  | Oprava sputovaného jazyka výhybky jednoduché s jedním čelisťovým závěrem soustavy UIC60. Poznámka: 1. V cenách jsou započteny náklady na demontáž upevňovadel a uvolnění spojek, přizdvižení a posunutí dílu, montáž upevňovadel, dotažení spojek, seřízení závěrů, ošetření součástí mazivem a provedení západkové zkoušky. | [14 empty] | PP | 0
806 | K | 5911059220 | Oprava sputovaného jazyka výhybky jednoduché s jedním čelisťovým závěrem soustavy R65 | m | 9 | 215 | 1935 | Sborník UOŽI 01 2023 |  | základní | 0 | 0 | 0 | 0 | 0 | 0 | 4 | K | 0 | ROZPOCET | 1935 | 0 | 0 | 0 | 0 | 1 | 1935 | 4 | -1871088391
| PP |  | Oprava sputovaného jazyka výhybky jednoduché s jedním čelisťovým závěrem soustavy R65. Poznámka: 1. V cenách jsou započteny náklady na demontáž upevňovadel a uvolnění spojek, přizdvižení a posunutí dílu, montáž upevňovadel, dotažení spojek, seřízení závěrů, ošetření součástí mazivem a provedení západkové zkoušky. | [14 empty] | PP | 0
807 | K | 5911059230 | Oprava sputovaného jazyka výhybky jednoduché s jedním čelisťovým závěrem soustavy S49 | m | 9 | 202 | 1818 | Sborník UOŽI 01 2023 |  | základní | 0 | 0 | 0 | 0 | 0 | 0 | 4 | K | 0 | ROZPOCET | 1818 | 0 | 0 | 0 | 0 | 1 | 1818 | 4 | 915769518
| PP |  | Oprava sputovaného jazyka výhybky jednoduché s jedním čelisťovým závěrem soustavy S49. Poznámka: 1. V cenách jsou započteny náklady na demontáž upevňovadel a uvolnění spojek, přizdvižení a posunutí dílu, montáž upevňovadel, dotažení spojek, seřízení závěrů, ošetření součástí mazivem a provedení západkové zkoušky. | [14 empty] | PP | 0
808 | K | 5911059240 | Oprava sputovaného jazyka výhybky jednoduché s jedním čelisťovým závěrem soustavy T | m | 9 | 202 | 1818 | Sborník UOŽI 01 2023 |  | základní | 0 | 0 | 0 | 0 | 0 | 0 | 4 | K | 0 | ROZPOCET | 1818 | 0 | 0 | 0 | 0 | 1 | 1818 | 4 | -1461048541
| PP |  | Oprava sputovaného jazyka výhybky jednoduché s jedním čelisťovým závěrem soustavy T. Poznámka: 1. V cenách jsou započteny náklady na demontáž upevňovadel a uvolnění spojek, přizdvižení a posunutí dílu, montáž upevňovadel, dotažení spojek, seřízení závěrů, ošetření součástí mazivem a provedení západkové zkoušky. | [14 empty] | PP | 0
809 | K | 5911059310 | Oprava sputovaného jazyka výhybky jednoduché s dvěma čelisťovými závěry soustavy UIC60 | m | 9 | 221 | 1989 | Sborník UOŽI 01 2023 |  | základní | 0 | 0 | 0 | 0 | 0 | 0 | 4 | K | 0 | ROZPOCET | 1989 | 0 | 0 | 0 | 0 | 1 | 1989 | 4 | 936992222
| PP |  | Oprava sputovaného jazyka výhybky jednoduché s dvěma čelisťovými závěry soustavy UIC60. Poznámka: 1. V cenách jsou započteny náklady na demontáž upevňovadel a uvolnění spojek, přizdvižení a posunutí dílu, montáž upevňovadel, dotažení spojek, seřízení závěrů, ošetření součástí mazivem a provedení západkové zkoušky. | [14 empty] | PP | 0
810 | K | 5911059320 | Oprava sputovaného jazyka výhybky jednoduché s dvěma čelisťovými závěry soustavy R65 | m | 9 | 209 | 1881 | Sborník UOŽI 01 2023 |  | základní | 0 | 0 | 0 | 0 | 0 | 0 | 4 | K | 0 | ROZPOCET | 1881 | 0 | 0 | 0 | 0 | 1 | 1881 | 4 | -810779394
| PP |  | Oprava sputovaného jazyka výhybky jednoduché s dvěma čelisťovými závěry soustavy R65. Poznámka: 1. V cenách jsou započteny náklady na demontáž upevňovadel a uvolnění spojek, přizdvižení a posunutí dílu, montáž upevňovadel, dotažení spojek, seřízení závěrů, ošetření součástí mazivem a provedení západkové zkoušky. | [14 empty] | PP | 0
811 | K | 5911059330 | Oprava sputovaného jazyka výhybky jednoduché s dvěma čelisťovými závěry soustavy S49 | m | 9 | 209 | 1881 | Sborník UOŽI 01 2023 |  | základní | 0 | 0 | 0 | 0 | 0 | 0 | 4 | K | 0 | ROZPOCET | 1881 | 0 | 0 | 0 | 0 | 1 | 1881 | 4 | -898707510
| PP |  | Oprava sputovaného jazyka výhybky jednoduché s dvěma čelisťovými závěry soustavy S49. Poznámka: 1. V cenách jsou započteny náklady na demontáž upevňovadel a uvolnění spojek, přizdvižení a posunutí dílu, montáž upevňovadel, dotažení spojek, seřízení závěrů, ošetření součástí mazivem a provedení západkové zkoušky. | [14 empty] | PP | 0
812 | K | 5911060010 | Výměna výhybkové kolejnice přímé tv. UIC60 | m | 9 | 545 | 4905 | Sborník UOŽI 01 2023 |  | základní | 0 | 0 | 0 | 0 | 0 | 0 | 4 | K | 0 | ROZPOCET | 4905 | 0 | 0 | 0 | 0 | 1 | 4905 | 4 | 1779483279
| PP |  | Výměna výhybkové kolejnice přímé tv. UIC60. Poznámka: 1. V cenách jsou započteny náklady na montáž nebo demontáž prozatímních styků, demontáž upevňovadel, demontáž, výměna kolejnice, úpravu dilatačních spár a pryžových podložek, montáž upevňovadel a ošetření součástí mazivem. 2. V cenách nejsou započteny náklady na dodávku materiálu, dělení kolejnic, zřízení svaru nebo styku a ošetření součástí mazivem. | [14 empty] | PP | 0
813 | K | 5911060020 | Výměna výhybkové kolejnice přímé tv. R65 | m | 9 | 566 | 5094 | Sborník UOŽI 01 2023 |  | základní | 0 | 0 | 0 | 0 | 0 | 0 | 4 | K | 0 | ROZPOCET | 5094 | 0 | 0 | 0 | 0 | 1 | 5094 | 4 | -1806410671
| PP |  | Výměna výhybkové kolejnice přímé tv. R65. Poznámka: 1. V cenách jsou započteny náklady na montáž nebo demontáž prozatímních styků, demontáž upevňovadel, demontáž, výměna kolejnice, úpravu dilatačních spár a pryžových podložek, montáž upevňovadel a ošetření součástí mazivem. 2. V cenách nejsou započteny náklady na dodávku materiálu, dělení kolejnic, zřízení svaru nebo styku a ošetření součástí mazivem. | [14 empty] | PP | 0
814 | K | 5911060030 | Výměna výhybkové kolejnice přímé tv. S49 | m | 9 | 492 | 4428 | Sborník UOŽI 01 2023 |  | základní | 0 | 0 | 0 | 0 | 0 | 0 | 4 | K | 0 | ROZPOCET | 4428 | 0 | 0 | 0 | 0 | 1 | 4428 | 4 | 1368540808
| PP |  | Výměna výhybkové kolejnice přímé tv. S49. Poznámka: 1. V cenách jsou započteny náklady na montáž nebo demontáž prozatímních styků, demontáž upevňovadel, demontáž, výměna kolejnice, úpravu dilatačních spár a pryžových podložek, montáž upevňovadel a ošetření součástí mazivem. 2. V cenách nejsou započteny náklady na dodávku materiálu, dělení kolejnic, zřízení svaru nebo styku a ošetření součástí mazivem. | [14 empty] | PP | 0
815 | K | 5911060040 | Výměna výhybkové kolejnice přímé tv. A | m | 9 | 465 | 4185 | Sborník UOŽI 01 2023 |  | základní | 0 | 0 | 0 | 0 | 0 | 0 | 4 | K | 0 | ROZPOCET | 4185 | 0 | 0 | 0 | 0 | 1 | 4185 | 4 | -722265161
| PP |  | Výměna výhybkové kolejnice přímé tv. A. Poznámka: 1. V cenách jsou započteny náklady na montáž nebo demontáž prozatímních styků, demontáž upevňovadel, demontáž, výměna kolejnice, úpravu dilatačních spár a pryžových podložek, montáž upevňovadel a ošetření součástí mazivem. 2. V cenách nejsou započteny náklady na dodávku materiálu, dělení kolejnic, zřízení svaru nebo styku a ošetření součástí mazivem. | [14 empty] | PP | 0
816 | K | 5911060110 | Výměna výhybkové kolejnice ohnuté tv. UIC60 | m | 9 | 572 | 5148 | Sborník UOŽI 01 2023 |  | základní | 0 | 0 | 0 | 0 | 0 | 0 | 4 | K | 0 | ROZPOCET | 5148 | 0 | 0 | 0 | 0 | 1 | 5148 | 4 | 1013696853
| PP |  | Výměna výhybkové kolejnice ohnuté tv. UIC60. Poznámka: 1. V cenách jsou započteny náklady na montáž nebo demontáž prozatímních styků, demontáž upevňovadel, demontáž, výměna kolejnice, úpravu dilatačních spár a pryžových podložek, montáž upevňovadel a ošetření součástí mazivem. 2. V cenách nejsou započteny náklady na dodávku materiálu, dělení kolejnic, zřízení svaru nebo styku a ošetření součástí mazivem. | [14 empty] | PP | 0
817 | K | 5911060120 | Výměna výhybkové kolejnice ohnuté tv. R65 | m | 9 | 593 | 5337 | Sborník UOŽI 01 2023 |  | základní | 0 | 0 | 0 | 0 | 0 | 0 | 4 | K | 0 | ROZPOCET | 5337 | 0 | 0 | 0 | 0 | 1 | 5337 | 4 | -1212910314
| PP |  | Výměna výhybkové kolejnice ohnuté tv. R65. Poznámka: 1. V cenách jsou započteny náklady na montáž nebo demontáž prozatímních styků, demontáž upevňovadel, demontáž, výměna kolejnice, úpravu dilatačních spár a pryžových podložek, montáž upevňovadel a ošetření součástí mazivem. 2. V cenách nejsou započteny náklady na dodávku materiálu, dělení kolejnic, zřízení svaru nebo styku a ošetření součástí mazivem. | [14 empty] | PP | 0
818 | K | 5911060130 | Výměna výhybkové kolejnice ohnuté tv. S49 | m | 9 | 515 | 4635 | Sborník UOŽI 01 2023 |  | základní | 0 | 0 | 0 | 0 | 0 | 0 | 4 | K | 0 | ROZPOCET | 4635 | 0 | 0 | 0 | 0 | 1 | 4635 | 4 | 1913800804
| PP |  | Výměna výhybkové kolejnice ohnuté tv. S49. Poznámka: 1. V cenách jsou započteny náklady na montáž nebo demontáž prozatímních styků, demontáž upevňovadel, demontáž, výměna kolejnice, úpravu dilatačních spár a pryžových podložek, montáž upevňovadel a ošetření součástí mazivem. 2. V cenách nejsou započteny náklady na dodávku materiálu, dělení kolejnic, zřízení svaru nebo styku a ošetření součástí mazivem. | [14 empty] | PP | 0
819 | K | 5911060140 | Výměna výhybkové kolejnice ohnuté tv. A | m | 9 | 488 | 4392 | Sborník UOŽI 01 2023 |  | základní | 0 | 0 | 0 | 0 | 0 | 0 | 4 | K | 0 | ROZPOCET | 4392 | 0 | 0 | 0 | 0 | 1 | 4392 | 4 | -491712113
| PP |  | Výměna výhybkové kolejnice ohnuté tv. A. Poznámka: 1. V cenách jsou započteny náklady na montáž nebo demontáž prozatímních styků, demontáž upevňovadel, demontáž, výměna kolejnice, úpravu dilatačních spár a pryžových podložek, montáž upevňovadel a ošetření součástí mazivem. 2. V cenách nejsou započteny náklady na dodávku materiálu, dělení kolejnic, zřízení svaru nebo styku a ošetření součástí mazivem. | [14 empty] | PP | 0
820 | K | 5911113010 | Výměna srdcovky jednoduché montované z kolejnic soustavy R65 | t | 9 | 6330 | 56970 | Sborník UOŽI 01 2023 |  | základní | 0 | 0 | 0 | 0 | 0 | 0 | 4 | K | 0 | ROZPOCET | 56970 | 0 | 0 | 0 | 0 | 1 | 56970 | 4 | 302378961
| PP |  | Výměna srdcovky jednoduché montované z kolejnic soustavy R65. Poznámka: 1. V cenách jsou započteny náklady na zřízení a demontáž prozatímních styků, montáž dílu a upevňovadel, ošetření součástí mazivem a provedení západkové zkoušky. 2. V cenách nejsou obsaženy náklady na dodávku materiálu, dělení kolejnic, zřízení svaru, demontáž a montáž styků. | [14 empty] | PP | 0
821 | K | 5911113020 | Výměna srdcovky jednoduché montované z kolejnic soustavy S49 | t | 9 | 6020 | 54180 | Sborník UOŽI 01 2023 |  | základní | 0 | 0 | 0 | 0 | 0 | 0 | 4 | K | 0 | ROZPOCET | 54180 | 0 | 0 | 0 | 0 | 1 | 54180 | 4 | 1646598842
| PP |  | Výměna srdcovky jednoduché montované z kolejnic soustavy S49. Poznámka: 1. V cenách jsou započteny náklady na zřízení a demontáž prozatímních styků, montáž dílu a upevňovadel, ošetření součástí mazivem a provedení západkové zkoušky. 2. V cenách nejsou obsaženy náklady na dodávku materiálu, dělení kolejnic, zřízení svaru, demontáž a montáž styků. | [14 empty] | PP | 0
822 | K | 5911113030 | Výměna srdcovky jednoduché montované z kolejnic soustavy T | t | 9 | 6020 | 54180 | Sborník UOŽI 01 2023 |  | základní | 0 | 0 | 0 | 0 | 0 | 0 | 4 | K | 0 | ROZPOCET | 54180 | 0 | 0 | 0 | 0 | 1 | 54180 | 4 | -1057761643
| PP |  | Výměna srdcovky jednoduché montované z kolejnic soustavy T. Poznámka: 1. V cenách jsou započteny náklady na zřízení a demontáž prozatímních styků, montáž dílu a upevňovadel, ošetření součástí mazivem a provedení západkové zkoušky. 2. V cenách nejsou obsaženy náklady na dodávku materiálu, dělení kolejnic, zřízení svaru, demontáž a montáž styků. | [14 empty] | PP | 0
823 | K | 5911113040 | Výměna srdcovky jednoduché montované z kolejnic soustavy A | t | 9 | 5760 | 51840 | Sborník UOŽI 01 2023 |  | základní | 0 | 0 | 0 | 0 | 0 | 0 | 4 | K | 0 | ROZPOCET | 51840 | 0 | 0 | 0 | 0 | 1 | 51840 | 4 | 311458070
| PP |  | Výměna srdcovky jednoduché montované z kolejnic soustavy A. Poznámka: 1. V cenách jsou započteny náklady na zřízení a demontáž prozatímních styků, montáž dílu a upevňovadel, ošetření součástí mazivem a provedení západkové zkoušky. 2. V cenách nejsou obsaženy náklady na dodávku materiálu, dělení kolejnic, zřízení svaru, demontáž a montáž styků. | [14 empty] | PP | 0
824 | K | 5911113110 | Výměna srdcovky jednoduché svařované (SK) soustavy UIC60 | t | 9 | 6300 | 56700 | Sborník UOŽI 01 2023 |  | základní | 0 | 0 | 0 | 0 | 0 | 0 | 4 | K | 0 | ROZPOCET | 56700 | 0 | 0 | 0 | 0 | 1 | 56700 | 4 | 1712257104
| PP |  | Výměna srdcovky jednoduché svařované (SK) soustavy UIC60. Poznámka: 1. V cenách jsou započteny náklady na zřízení a demontáž prozatímních styků, montáž dílu a upevňovadel, ošetření součástí mazivem a provedení západkové zkoušky. 2. V cenách nejsou obsaženy náklady na dodávku materiálu, dělení kolejnic, zřízení svaru, demontáž a montáž styků. | [14 empty] | PP | 0
825 | K | 5911113120 | Výměna srdcovky jednoduché svařované (SK) soustavy R65 | t | 9 | 6300 | 56700 | Sborník UOŽI 01 2023 |  | základní | 0 | 0 | 0 | 0 | 0 | 0 | 4 | K | 0 | ROZPOCET | 56700 | 0 | 0 | 0 | 0 | 1 | 56700 | 4 | 1208497215
| PP |  | Výměna srdcovky jednoduché svařované (SK) soustavy R65. Poznámka: 1. V cenách jsou započteny náklady na zřízení a demontáž prozatímních styků, montáž dílu a upevňovadel, ošetření součástí mazivem a provedení západkové zkoušky. 2. V cenách nejsou obsaženy náklady na dodávku materiálu, dělení kolejnic, zřízení svaru, demontáž a montáž styků. | [14 empty] | PP | 0
826 | K | 5911113130 | Výměna srdcovky jednoduché svařované (SK) soustavy S49 | t | 9 | 6020 | 54180 | Sborník UOŽI 01 2023 |  | základní | 0 | 0 | 0 | 0 | 0 | 0 | 4 | K | 0 | ROZPOCET | 54180 | 0 | 0 | 0 | 0 | 1 | 54180 | 4 | 964705592
| PP |  | Výměna srdcovky jednoduché svařované (SK) soustavy S49. Poznámka: 1. V cenách jsou započteny náklady na zřízení a demontáž prozatímních styků, montáž dílu a upevňovadel, ošetření součástí mazivem a provedení západkové zkoušky. 2. V cenách nejsou obsaženy náklady na dodávku materiálu, dělení kolejnic, zřízení svaru, demontáž a montáž styků. | [14 empty] | PP | 0
827 | K | 5911115010 | Oprava šíře žlábku srdcovky jednoduché montované z kolejnic soustavy R65 | kus | 9 | 525 | 4725 | Sborník UOŽI 01 2023 |  | základní | 0 | 0 | 0 | 0 | 0 | 0 | 4 | K | 0 | ROZPOCET | 4725 | 0 | 0 | 0 | 0 | 1 | 4725 | 4 | 1095071904
| PP |  | Oprava šíře žlábku srdcovky jednoduché montované z kolejnic soustavy R65. Poznámka: 1. V cenách jsou započteny náklady na demontáž upevňovadel, vymezení žlábku navařením nebo obroušením, montáž upevňovadel a ošetření součástí mazivem. | [14 empty] | PP | 0
828 | K | 5911115020 | Oprava šíře žlábku srdcovky jednoduché montované z kolejnic soustavy S49 | kus | 9 | 519 | 4671 | Sborník UOŽI 01 2023 |  | základní | 0 | 0 | 0 | 0 | 0 | 0 | 4 | K | 0 | ROZPOCET | 4671 | 0 | 0 | 0 | 0 | 1 | 4671 | 4 | -1820132595
| PP |  | Oprava šíře žlábku srdcovky jednoduché montované z kolejnic soustavy S49. Poznámka: 1. V cenách jsou započteny náklady na demontáž upevňovadel, vymezení žlábku navařením nebo obroušením, montáž upevňovadel a ošetření součástí mazivem. | [14 empty] | PP | 0
829 | K | 5911115030 | Oprava šíře žlábku srdcovky jednoduché montované z kolejnic soustavy T | kus | 9 | 519 | 4671 | Sborník UOŽI 01 2023 |  | základní | 0 | 0 | 0 | 0 | 0 | 0 | 4 | K | 0 | ROZPOCET | 4671 | 0 | 0 | 0 | 0 | 1 | 4671 | 4 | -1213521444
| PP |  | Oprava šíře žlábku srdcovky jednoduché montované z kolejnic soustavy T. Poznámka: 1. V cenách jsou započteny náklady na demontáž upevňovadel, vymezení žlábku navařením nebo obroušením, montáž upevňovadel a ošetření součástí mazivem. | [14 empty] | PP | 0
830 | K | 5911115040 | Oprava šíře žlábku srdcovky jednoduché montované z kolejnic soustavy A | kus | 9 | 519 | 4671 | Sborník UOŽI 01 2023 |  | základní | 0 | 0 | 0 | 0 | 0 | 0 | 4 | K | 0 | ROZPOCET | 4671 | 0 | 0 | 0 | 0 | 1 | 4671 | 4 | -327219450
| PP |  | Oprava šíře žlábku srdcovky jednoduché montované z kolejnic soustavy A. Poznámka: 1. V cenách jsou započteny náklady na demontáž upevňovadel, vymezení žlábku navařením nebo obroušením, montáž upevňovadel a ošetření součástí mazivem. | [14 empty] | PP | 0
831 | K | 5911115110 | Oprava šíře žlábku srdcovky jednoduché svařované (SK) soustavy tv. UIC60 | kus | 9 | 481 | 4329 | Sborník UOŽI 01 2023 |  | základní | 0 | 0 | 0 | 0 | 0 | 0 | 4 | K | 0 | ROZPOCET | 4329 | 0 | 0 | 0 | 0 | 1 | 4329 | 4 | -109014325
| PP |  | Oprava šíře žlábku srdcovky jednoduché svařované (SK) soustavy tv. UIC60. Poznámka: 1. V cenách jsou započteny náklady na demontáž upevňovadel, vymezení žlábku navařením nebo obroušením, montáž upevňovadel a ošetření součástí mazivem. | [14 empty] | PP | 0
832 | K | 5911115120 | Oprava šíře žlábku srdcovky jednoduché svařované (SK) soustavy R65 | kus | 9 | 481 | 4329 | Sborník UOŽI 01 2023 |  | základní | 0 | 0 | 0 | 0 | 0 | 0 | 4 | K | 0 | ROZPOCET | 4329 | 0 | 0 | 0 | 0 | 1 | 4329 | 4 | -1195330720
| PP |  | Oprava šíře žlábku srdcovky jednoduché svařované (SK) soustavy R65. Poznámka: 1. V cenách jsou započteny náklady na demontáž upevňovadel, vymezení žlábku navařením nebo obroušením, montáž upevňovadel a ošetření součástí mazivem. | [14 empty] | PP | 0
833 | K | 5911115130 | Oprava šíře žlábku srdcovky jednoduché svařované (SK) soustavy S49 | kus | 9 | 481 | 4329 | Sborník UOŽI 01 2023 |  | základní | 0 | 0 | 0 | 0 | 0 | 0 | 4 | K | 0 | ROZPOCET | 4329 | 0 | 0 | 0 | 0 | 1 | 4329 | 4 | 1483215176
| PP |  | Oprava šíře žlábku srdcovky jednoduché svařované (SK) soustavy S49. Poznámka: 1. V cenách jsou započteny náklady na demontáž upevňovadel, vymezení žlábku navařením nebo obroušením, montáž upevňovadel a ošetření součástí mazivem. | [14 empty] | PP | 0
834 | K | 5911117010 | Výměna přídržnice srdcovky jednoduché typ Kn60 přímé soustavy UIC60 | m | 9 | 500 | 4500 | Sborník UOŽI 01 2023 |  | základní | 0 | 0 | 0 | 0 | 0 | 0 | 4 | K | 0 | ROZPOCET | 4500 | 0 | 0 | 0 | 0 | 1 | 4500 | 4 | 374428406
| PP |  | Výměna přídržnice srdcovky jednoduché typ Kn60 přímé soustavy UIC60. Poznámka: 1. V cenách jsou započteny náklady na výměnu přídržnice, vymezení šíře žlábku a ošetření součástí mazivem. 2. V cenách nejsou obsaženy náklady na dodávku dílu. | [14 empty] | PP | 0
835 | K | 5911117020 | Výměna přídržnice srdcovky jednoduché typ Kn60 přímé soustavy R65 | m | 9 | 500 | 4500 | Sborník UOŽI 01 2023 |  | základní | 0 | 0 | 0 | 0 | 0 | 0 | 4 | K | 0 | ROZPOCET | 4500 | 0 | 0 | 0 | 0 | 1 | 4500 | 4 | 1812021328
| PP |  | Výměna přídržnice srdcovky jednoduché typ Kn60 přímé soustavy R65. Poznámka: 1. V cenách jsou započteny náklady na výměnu přídržnice, vymezení šíře žlábku a ošetření součástí mazivem. 2. V cenách nejsou obsaženy náklady na dodávku dílu. | [14 empty] | PP | 0
836 | K | 5911117030 | Výměna přídržnice srdcovky jednoduché typ Kn60 přímé soustavy S49 | m | 9 | 500 | 4500 | Sborník UOŽI 01 2023 |  | základní | 0 | 0 | 0 | 0 | 0 | 0 | 4 | K | 0 | ROZPOCET | 4500 | 0 | 0 | 0 | 0 | 1 | 4500 | 4 | -1584528604
| PP |  | Výměna přídržnice srdcovky jednoduché typ Kn60 přímé soustavy S49. Poznámka: 1. V cenách jsou započteny náklady na výměnu přídržnice, vymezení šíře žlábku a ošetření součástí mazivem. 2. V cenách nejsou obsaženy náklady na dodávku dílu. | [14 empty] | PP | 0
837 | K | 5911117040 | Výměna přídržnice srdcovky jednoduché typ Kn60 přímé soustavy T | m | 9 | 500 | 4500 | Sborník UOŽI 01 2023 |  | základní | 0 | 0 | 0 | 0 | 0 | 0 | 4 | K | 0 | ROZPOCET | 4500 | 0 | 0 | 0 | 0 | 1 | 4500 | 4 | 948456240
| PP |  | Výměna přídržnice srdcovky jednoduché typ Kn60 přímé soustavy T. Poznámka: 1. V cenách jsou započteny náklady na výměnu přídržnice, vymezení šíře žlábku a ošetření součástí mazivem. 2. V cenách nejsou obsaženy náklady na dodávku dílu. | [14 empty] | PP | 0
838 | K | 5911117110 | Výměna přídržnice srdcovky jednoduché typ Kn60 ohnuté soustavy UIC60 | m | 9 | 506 | 4554 | Sborník UOŽI 01 2023 |  | základní | 0 | 0 | 0 | 0 | 0 | 0 | 4 | K | 0 | ROZPOCET | 4554 | 0 | 0 | 0 | 0 | 1 | 4554 | 4 | 518805108
| PP |  | Výměna přídržnice srdcovky jednoduché typ Kn60 ohnuté soustavy UIC60. Poznámka: 1. V cenách jsou započteny náklady na výměnu přídržnice, vymezení šíře žlábku a ošetření součástí mazivem. 2. V cenách nejsou obsaženy náklady na dodávku dílu. | [14 empty] | PP | 0
839 | K | 5911117120 | Výměna přídržnice srdcovky jednoduché typ Kn60 ohnuté soustavy R65 | m | 9 | 506 | 4554 | Sborník UOŽI 01 2023 |  | základní | 0 | 0 | 0 | 0 | 0 | 0 | 4 | K | 0 | ROZPOCET | 4554 | 0 | 0 | 0 | 0 | 1 | 4554 | 4 | -642268431
| PP |  | Výměna přídržnice srdcovky jednoduché typ Kn60 ohnuté soustavy R65. Poznámka: 1. V cenách jsou započteny náklady na výměnu přídržnice, vymezení šíře žlábku a ošetření součástí mazivem. 2. V cenách nejsou obsaženy náklady na dodávku dílu. | [14 empty] | PP | 0
840 | K | 5911117130 | Výměna přídržnice srdcovky jednoduché typ Kn60 ohnuté soustavy S49 | m | 9 | 506 | 4554 | Sborník UOŽI 01 2023 |  | základní | 0 | 0 | 0 | 0 | 0 | 0 | 4 | K | 0 | ROZPOCET | 4554 | 0 | 0 | 0 | 0 | 1 | 4554 | 4 | -917382686
| PP |  | Výměna přídržnice srdcovky jednoduché typ Kn60 ohnuté soustavy S49. Poznámka: 1. V cenách jsou započteny náklady na výměnu přídržnice, vymezení šíře žlábku a ošetření součástí mazivem. 2. V cenách nejsou obsaženy náklady na dodávku dílu. | [14 empty] | PP | 0
841 | K | 5911117140 | Výměna přídržnice srdcovky jednoduché typ Kn60 ohnuté soustavy T | m | 9 | 506 | 4554 | Sborník UOŽI 01 2023 |  | základní | 0 | 0 | 0 | 0 | 0 | 0 | 4 | K | 0 | ROZPOCET | 4554 | 0 | 0 | 0 | 0 | 1 | 4554 | 4 | -1735586800
| PP |  | Výměna přídržnice srdcovky jednoduché typ Kn60 ohnuté soustavy T. Poznámka: 1. V cenách jsou započteny náklady na výměnu přídržnice, vymezení šíře žlábku a ošetření součástí mazivem. 2. V cenách nejsou obsaženy náklady na dodávku dílu. | [14 empty] | PP | 0
842 | K | 5911119010 | Oprava šíře žlábku přídržnice srdcovky jednoduché typ Kn60 soustavy UIC60 | kus | 9 | 399 | 3591 | Sborník UOŽI 01 2023 |  | základní | 0 | 0 | 0 | 0 | 0 | 0 | 4 | K | 0 | ROZPOCET | 3591 | 0 | 0 | 0 | 0 | 1 | 3591 | 4 | 1613913434
| PP |  | Oprava šíře žlábku přídržnice srdcovky jednoduché typ Kn60 soustavy UIC60. Poznámka: 1. V cenách jsou započteny náklady na vymezení žlábku podložením, navařením nebo obroušením a ošetření součástí mazivem. 2. V cenách nejsou obsaženy náklady na dodávku materiálu. | [14 empty] | PP | 0
843 | K | 5911119020 | Oprava šíře žlábku přídržnice srdcovky jednoduché typ Kn60 soustavy R65 | kus | 9 | 399 | 3591 | Sborník UOŽI 01 2023 |  | základní | 0 | 0 | 0 | 0 | 0 | 0 | 4 | K | 0 | ROZPOCET | 3591 | 0 | 0 | 0 | 0 | 1 | 3591 | 4 | 1391519413
| PP |  | Oprava šíře žlábku přídržnice srdcovky jednoduché typ Kn60 soustavy R65. Poznámka: 1. V cenách jsou započteny náklady na vymezení žlábku podložením, navařením nebo obroušením a ošetření součástí mazivem. 2. V cenách nejsou obsaženy náklady na dodávku materiálu. | [14 empty] | PP | 0
844 | K | 5911119030 | Oprava šíře žlábku přídržnice srdcovky jednoduché typ Kn60 soustavy S49 | kus | 9 | 399 | 3591 | Sborník UOŽI 01 2023 |  | základní | 0 | 0 | 0 | 0 | 0 | 0 | 4 | K | 0 | ROZPOCET | 3591 | 0 | 0 | 0 | 0 | 1 | 3591 | 4 | 1127224185
| PP |  | Oprava šíře žlábku přídržnice srdcovky jednoduché typ Kn60 soustavy S49. Poznámka: 1. V cenách jsou započteny náklady na vymezení žlábku podložením, navařením nebo obroušením a ošetření součástí mazivem. 2. V cenách nejsou obsaženy náklady na dodávku materiálu. | [14 empty] | PP | 0
845 | K | 5911119040 | Oprava šíře žlábku přídržnice srdcovky jednoduché typ Kn60 soustavy T | kus | 9 | 399 | 3591 | Sborník UOŽI 01 2023 |  | základní | 0 | 0 | 0 | 0 | 0 | 0 | 4 | K | 0 | ROZPOCET | 3591 | 0 | 0 | 0 | 0 | 1 | 3591 | 4 | -27500545
| PP |  | Oprava šíře žlábku přídržnice srdcovky jednoduché typ Kn60 soustavy T. Poznámka: 1. V cenách jsou započteny náklady na vymezení žlábku podložením, navařením nebo obroušením a ošetření součástí mazivem. 2. V cenách nejsou obsaženy náklady na dodávku materiálu. | [14 empty] | PP | 0
846 | K | 5911121010 | Výměna kolejnice u přídržnice typ Kn60 přímá soustavy UIC60 | m | 9 | 335 | 3015 | Sborník UOŽI 01 2023 |  | základní | 0 | 0 | 0 | 0 | 0 | 0 | 4 | K | 0 | ROZPOCET | 3015 | 0 | 0 | 0 | 0 | 1 | 3015 | 4 | 1905063619
| PP |  | Výměna kolejnice u přídržnice typ Kn60 přímá soustavy UIC60. Poznámka: 1. V cenách jsou započteny náklady na montáž nebo demontáž prozatímních styků, demontáž upevňovadel, přídržnice a kolejnice, výměnu kolejnice, montáž přídržnice a upevňovadel, úpravu a vymezení šířky žlábku a ošetření součástí mazivem. 2. V cenách nejsou obsaženy náklady na dodávku materiálu, dělení kolejnic, zřízení svaru, demontáž a montáž styků. | [14 empty] | PP | 0
847 | K | 5911121020 | Výměna kolejnice u přídržnice typ Kn60 přímá soustavy R65 | m | 9 | 335 | 3015 | Sborník UOŽI 01 2023 |  | základní | 0 | 0 | 0 | 0 | 0 | 0 | 4 | K | 0 | ROZPOCET | 3015 | 0 | 0 | 0 | 0 | 1 | 3015 | 4 | -1920911406
| PP |  | Výměna kolejnice u přídržnice typ Kn60 přímá soustavy R65. Poznámka: 1. V cenách jsou započteny náklady na montáž nebo demontáž prozatímních styků, demontáž upevňovadel, přídržnice a kolejnice, výměnu kolejnice, montáž přídržnice a upevňovadel, úpravu a vymezení šířky žlábku a ošetření součástí mazivem. 2. V cenách nejsou obsaženy náklady na dodávku materiálu, dělení kolejnic, zřízení svaru, demontáž a montáž styků. | [14 empty] | PP | 0
848 | K | 5911121030 | Výměna kolejnice u přídržnice typ Kn60 přímá soustavy S49 | m | 9 | 285 | 2565 | Sborník UOŽI 01 2023 |  | základní | 0 | 0 | 0 | 0 | 0 | 0 | 4 | K | 0 | ROZPOCET | 2565 | 0 | 0 | 0 | 0 | 1 | 2565 | 4 | 109502603
| PP |  | Výměna kolejnice u přídržnice typ Kn60 přímá soustavy S49. Poznámka: 1. V cenách jsou započteny náklady na montáž nebo demontáž prozatímních styků, demontáž upevňovadel, přídržnice a kolejnice, výměnu kolejnice, montáž přídržnice a upevňovadel, úpravu a vymezení šířky žlábku a ošetření součástí mazivem. 2. V cenách nejsou obsaženy náklady na dodávku materiálu, dělení kolejnic, zřízení svaru, demontáž a montáž styků. | [14 empty] | PP | 0
849 | K | 5911121040 | Výměna kolejnice u přídržnice typ Kn60 přímá soustavy T | m | 9 | 285 | 2565 | Sborník UOŽI 01 2023 |  | základní | 0 | 0 | 0 | 0 | 0 | 0 | 4 | K | 0 | ROZPOCET | 2565 | 0 | 0 | 0 | 0 | 1 | 2565 | 4 | -1420714711
| PP |  | Výměna kolejnice u přídržnice typ Kn60 přímá soustavy T. Poznámka: 1. V cenách jsou započteny náklady na montáž nebo demontáž prozatímních styků, demontáž upevňovadel, přídržnice a kolejnice, výměnu kolejnice, montáž přídržnice a upevňovadel, úpravu a vymezení šířky žlábku a ošetření součástí mazivem. 2. V cenách nejsou obsaženy náklady na dodávku materiálu, dělení kolejnic, zřízení svaru, demontáž a montáž styků. | [14 empty] | PP | 0
850 | K | 5911121110 | Výměna kolejnice u přídržnice typ Kn60 ohnuté soustavy UIC60 | m | 9 | 361 | 3249 | Sborník UOŽI 01 2023 |  | základní | 0 | 0 | 0 | 0 | 0 | 0 | 4 | K | 0 | ROZPOCET | 3249 | 0 | 0 | 0 | 0 | 1 | 3249 | 4 | 1025675364
| PP |  | Výměna kolejnice u přídržnice typ Kn60 ohnuté soustavy UIC60. Poznámka: 1. V cenách jsou započteny náklady na montáž nebo demontáž prozatímních styků, demontáž upevňovadel, přídržnice a kolejnice, výměnu kolejnice, montáž přídržnice a upevňovadel, úpravu a vymezení šířky žlábku a ošetření součástí mazivem. 2. V cenách nejsou obsaženy náklady na dodávku materiálu, dělení kolejnic, zřízení svaru, demontáž a montáž styků. | [14 empty] | PP | 0
851 | K | 5911121120 | Výměna kolejnice u přídržnice typ Kn60 ohnuté soustavy R65 | m | 9 | 361 | 3249 | Sborník UOŽI 01 2023 |  | základní | 0 | 0 | 0 | 0 | 0 | 0 | 4 | K | 0 | ROZPOCET | 3249 | 0 | 0 | 0 | 0 | 1 | 3249 | 4 | -2017424232
| PP |  | Výměna kolejnice u přídržnice typ Kn60 ohnuté soustavy R65. Poznámka: 1. V cenách jsou započteny náklady na montáž nebo demontáž prozatímních styků, demontáž upevňovadel, přídržnice a kolejnice, výměnu kolejnice, montáž přídržnice a upevňovadel, úpravu a vymezení šířky žlábku a ošetření součástí mazivem. 2. V cenách nejsou obsaženy náklady na dodávku materiálu, dělení kolejnic, zřízení svaru, demontáž a montáž styků. | [14 empty] | PP | 0
852 | K | 5911121130 | Výměna kolejnice u přídržnice typ Kn60 ohnuté soustavy S49 | m | 9 | 310 | 2790 | Sborník UOŽI 01 2023 |  | základní | 0 | 0 | 0 | 0 | 0 | 0 | 4 | K | 0 | ROZPOCET | 2790 | 0 | 0 | 0 | 0 | 1 | 2790 | 4 | 314529717
| PP |  | Výměna kolejnice u přídržnice typ Kn60 ohnuté soustavy S49. Poznámka: 1. V cenách jsou započteny náklady na montáž nebo demontáž prozatímních styků, demontáž upevňovadel, přídržnice a kolejnice, výměnu kolejnice, montáž přídržnice a upevňovadel, úpravu a vymezení šířky žlábku a ošetření součástí mazivem. 2. V cenách nejsou obsaženy náklady na dodávku materiálu, dělení kolejnic, zřízení svaru, demontáž a montáž styků. | [14 empty] | PP | 0
853 | K | 5911121140 | Výměna kolejnice u přídržnice typ Kn60 ohnuté soustavy T | m | 9 | 310 | 2790 | Sborník UOŽI 01 2023 |  | základní | 0 | 0 | 0 | 0 | 0 | 0 | 4 | K | 0 | ROZPOCET | 2790 | 0 | 0 | 0 | 0 | 1 | 2790 | 4 | -73517397
| PP |  | Výměna kolejnice u přídržnice typ Kn60 ohnuté soustavy T. Poznámka: 1. V cenách jsou započteny náklady na montáž nebo demontáž prozatímních styků, demontáž upevňovadel, přídržnice a kolejnice, výměnu kolejnice, montáž přídržnice a upevňovadel, úpravu a vymezení šířky žlábku a ošetření součástí mazivem. 2. V cenách nejsou obsaženy náklady na dodávku materiálu, dělení kolejnic, zřízení svaru, demontáž a montáž styků. | [14 empty] | PP | 0
854 | K | 5911125010 | Výměna kolejnice s přídržnicí typ Kn60 soustavy UIC60 | m | 9 | 386 | 3474 | Sborník UOŽI 01 2023 |  | základní | 0 | 0 | 0 | 0 | 0 | 0 | 4 | K | 0 | ROZPOCET | 3474 | 0 | 0 | 0 | 0 | 1 | 3474 | 4 | -1470056203
| PP |  | Výměna kolejnice s přídržnicí typ Kn60 soustavy UIC60. Poznámka: 1. V cenách jsou započteny náklady na úpravu dilatačních spár, montáž nebo demontáž prozatímních styků, demontáž upevňovadel, vyjmutí a vložení dílu, montáž upevňovadel, úprava a vymezení šířky žlábku a ošetření součástí mazivem. 2. V cenách nejsou obsaženy náklady na dodávku materiálu, dělení kolejnic, zřízení svaru, demontáž a montáž styků. | [14 empty] | PP | 0
855 | K | 5911125020 | Výměna kolejnice s přídržnicí typ Kn60 soustavy R65 | m | 9 | 386 | 3474 | Sborník UOŽI 01 2023 |  | základní | 0 | 0 | 0 | 0 | 0 | 0 | 4 | K | 0 | ROZPOCET | 3474 | 0 | 0 | 0 | 0 | 1 | 3474 | 4 | 1303448510
| PP |  | Výměna kolejnice s přídržnicí typ Kn60 soustavy R65. Poznámka: 1. V cenách jsou započteny náklady na úpravu dilatačních spár, montáž nebo demontáž prozatímních styků, demontáž upevňovadel, vyjmutí a vložení dílu, montáž upevňovadel, úprava a vymezení šířky žlábku a ošetření součástí mazivem. 2. V cenách nejsou obsaženy náklady na dodávku materiálu, dělení kolejnic, zřízení svaru, demontáž a montáž styků. | [14 empty] | PP | 0
856 | K | 5911125030 | Výměna kolejnice s přídržnicí typ Kn60 soustavy S49 | m | 9 | 329 | 2961 | Sborník UOŽI 01 2023 |  | základní | 0 | 0 | 0 | 0 | 0 | 0 | 4 | K | 0 | ROZPOCET | 2961 | 0 | 0 | 0 | 0 | 1 | 2961 | 4 | 1354055906
| PP |  | Výměna kolejnice s přídržnicí typ Kn60 soustavy S49. Poznámka: 1. V cenách jsou započteny náklady na úpravu dilatačních spár, montáž nebo demontáž prozatímních styků, demontáž upevňovadel, vyjmutí a vložení dílu, montáž upevňovadel, úprava a vymezení šířky žlábku a ošetření součástí mazivem. 2. V cenách nejsou obsaženy náklady na dodávku materiálu, dělení kolejnic, zřízení svaru, demontáž a montáž styků. | [14 empty] | PP | 0
857 | K | 5911125040 | Výměna kolejnice s přídržnicí typ Kn60 soustavy T | m | 9 | 329 | 2961 | Sborník UOŽI 01 2023 |  | základní | 0 | 0 | 0 | 0 | 0 | 0 | 4 | K | 0 | ROZPOCET | 2961 | 0 | 0 | 0 | 0 | 1 | 2961 | 4 | -2122203597
| PP |  | Výměna kolejnice s přídržnicí typ Kn60 soustavy T. Poznámka: 1. V cenách jsou započteny náklady na úpravu dilatačních spár, montáž nebo demontáž prozatímních styků, demontáž upevňovadel, vyjmutí a vložení dílu, montáž upevňovadel, úprava a vymezení šířky žlábku a ošetření součástí mazivem. 2. V cenách nejsou obsaženy náklady na dodávku materiálu, dělení kolejnic, zřízení svaru, demontáž a montáž styků. | [14 empty] | PP | 0
858 | K | 5911197010 | Výměna srdcovky dvojité bez stoliček a přídržnice Kn 60 soustavy UIC60 | kus | 9 | 9090 | 81810 | Sborník UOŽI 01 2023 |  | základní | 0 | 0 | 0 | 0 | 0 | 0 | 4 | K | 0 | ROZPOCET | 81810 | 0 | 0 | 0 | 0 | 1 | 81810 | 4 | -556738452
| PP |  | Výměna srdcovky dvojité bez stoliček a přídržnice Kn 60 soustavy UIC60. Poznámka: 1. V cenách jsou započteny náklady na montáž a demontáž prozatímních styků, demontáž upevňovadel a přídržnice, demontáž, výměna srdcovky, montáž upevňovadel a přídržnice a ošetření součástí mazivem. 2. V cenách nejsou obsaženy náklady na demontáž a montáž styku nebo dělení a svaření kolejnic a dodávku materiálu. | [14 empty] | PP | 0
859 | K | 5911197020 | Výměna srdcovky dvojité bez stoliček a přídržnice Kn 60 soustavy R65 | kus | 9 | 9090 | 81810 | Sborník UOŽI 01 2023 |  | základní | 0 | 0 | 0 | 0 | 0 | 0 | 4 | K | 0 | ROZPOCET | 81810 | 0 | 0 | 0 | 0 | 1 | 81810 | 4 | -53731432
| PP |  | Výměna srdcovky dvojité bez stoliček a přídržnice Kn 60 soustavy R65. Poznámka: 1. V cenách jsou započteny náklady na montáž a demontáž prozatímních styků, demontáž upevňovadel a přídržnice, demontáž, výměna srdcovky, montáž upevňovadel a přídržnice a ošetření součástí mazivem. 2. V cenách nejsou obsaženy náklady na demontáž a montáž styku nebo dělení a svaření kolejnic a dodávku materiálu. | [14 empty] | PP | 0
860 | K | 5911197030 | Výměna srdcovky dvojité bez stoliček a přídržnice Kn 60 soustavy S49 | kus | 9 | 8130 | 73170 | Sborník UOŽI 01 2023 |  | základní | 0 | 0 | 0 | 0 | 0 | 0 | 4 | K | 0 | ROZPOCET | 73170 | 0 | 0 | 0 | 0 | 1 | 73170 | 4 | 678640612
| PP |  | Výměna srdcovky dvojité bez stoliček a přídržnice Kn 60 soustavy S49. Poznámka: 1. V cenách jsou započteny náklady na montáž a demontáž prozatímních styků, demontáž upevňovadel a přídržnice, demontáž, výměna srdcovky, montáž upevňovadel a přídržnice a ošetření součástí mazivem. 2. V cenách nejsou obsaženy náklady na demontáž a montáž styku nebo dělení a svaření kolejnic a dodávku materiálu. | [14 empty] | PP | 0
861 | K | 5911197040 | Výměna srdcovky dvojité bez stoliček a přídržnice Kn 60 soustavy T | kus | 9 | 8130 | 73170 | Sborník UOŽI 01 2023 |  | základní | 0 | 0 | 0 | 0 | 0 | 0 | 4 | K | 0 | ROZPOCET | 73170 | 0 | 0 | 0 | 0 | 1 | 73170 | 4 | 343959638
| PP |  | Výměna srdcovky dvojité bez stoliček a přídržnice Kn 60 soustavy T. Poznámka: 1. V cenách jsou započteny náklady na montáž a demontáž prozatímních styků, demontáž upevňovadel a přídržnice, demontáž, výměna srdcovky, montáž upevňovadel a přídržnice a ošetření součástí mazivem. 2. V cenách nejsou obsaženy náklady na demontáž a montáž styku nebo dělení a svaření kolejnic a dodávku materiálu. | [14 empty] | PP | 0
862 | K | 5911197050 | Výměna srdcovky dvojité bez stoliček a přídržnice Kn 60 soustavy A | kus | 9 | 8130 | 73170 | Sborník UOŽI 01 2023 |  | základní | 0 | 0 | 0 | 0 | 0 | 0 | 4 | K | 0 | ROZPOCET | 73170 | 0 | 0 | 0 | 0 | 1 | 73170 | 4 | -1734266583
| PP |  | Výměna srdcovky dvojité bez stoliček a přídržnice Kn 60 soustavy A. Poznámka: 1. V cenách jsou započteny náklady na montáž a demontáž prozatímních styků, demontáž upevňovadel a přídržnice, demontáž, výměna srdcovky, montáž upevňovadel a přídržnice a ošetření součástí mazivem. 2. V cenách nejsou obsaženy náklady na demontáž a montáž styku nebo dělení a svaření kolejnic a dodávku materiálu. | [14 empty] | PP | 0
863 | K | 5911197110 | Výměna srdcovky dvojité se stoličkami a přídržnicí Kn 60 soustavy UIC60 | kus | 9 | 9450 | 85050 | Sborník UOŽI 01 2023 |  | základní | 0 | 0 | 0 | 0 | 0 | 0 | 4 | K | 0 | ROZPOCET | 85050 | 0 | 0 | 0 | 0 | 1 | 85050 | 4 | -1824850366
| PP |  | Výměna srdcovky dvojité se stoličkami a přídržnicí Kn 60 soustavy UIC60. Poznámka: 1. V cenách jsou započteny náklady na montáž a demontáž prozatímních styků, demontáž upevňovadel a přídržnice, demontáž, výměna srdcovky, montáž upevňovadel a přídržnice a ošetření součástí mazivem. 2. V cenách nejsou obsaženy náklady na demontáž a montáž styku nebo dělení a svaření kolejnic a dodávku materiálu. | [14 empty] | PP | 0
864 | K | 5911197120 | Výměna srdcovky dvojité se stoličkami a přídržnicí Kn 60 soustavy R65 | kus | 9 | 9450 | 85050 | Sborník UOŽI 01 2023 |  | základní | 0 | 0 | 0 | 0 | 0 | 0 | 4 | K | 0 | ROZPOCET | 85050 | 0 | 0 | 0 | 0 | 1 | 85050 | 4 | 1466032504
| PP |  | Výměna srdcovky dvojité se stoličkami a přídržnicí Kn 60 soustavy R65. Poznámka: 1. V cenách jsou započteny náklady na montáž a demontáž prozatímních styků, demontáž upevňovadel a přídržnice, demontáž, výměna srdcovky, montáž upevňovadel a přídržnice a ošetření součástí mazivem. 2. V cenách nejsou obsaženy náklady na demontáž a montáž styku nebo dělení a svaření kolejnic a dodávku materiálu. | [14 empty] | PP | 0
865 | K | 5911197130 | Výměna srdcovky dvojité se stoličkami a přídržnicí Kn 60 soustavy S49 | kus | 9 | 8490 | 76410 | Sborník UOŽI 01 2023 |  | základní | 0 | 0 | 0 | 0 | 0 | 0 | 4 | K | 0 | ROZPOCET | 76410 | 0 | 0 | 0 | 0 | 1 | 76410 | 4 | 361651802
| PP |  | Výměna srdcovky dvojité se stoličkami a přídržnicí Kn 60 soustavy S49. Poznámka: 1. V cenách jsou započteny náklady na montáž a demontáž prozatímních styků, demontáž upevňovadel a přídržnice, demontáž, výměna srdcovky, montáž upevňovadel a přídržnice a ošetření součástí mazivem. 2. V cenách nejsou obsaženy náklady na demontáž a montáž styku nebo dělení a svaření kolejnic a dodávku materiálu. | [14 empty] | PP | 0
866 | K | 5911199010 | Výměna kolenové kolejnice srdcovky dvojité soustavy UIC60 | kus | 9 | 4190 | 37710 | Sborník UOŽI 01 2023 |  | základní | 0 | 0 | 0 | 0 | 0 | 0 | 4 | K | 0 | ROZPOCET | 37710 | 0 | 0 | 0 | 0 | 1 | 37710 | 4 | -1235928418
| PP |  | Výměna kolenové kolejnice srdcovky dvojité soustavy UIC60. Poznámka: 1. V cenách jsou započteny náklady na demontáž upevňovadel a přídržnice, demontáž a výměnu dílu srdcovky, montáž upevňovadel, přídržnice a vymezení šíře žlábku srdcovky a ošetření součástí mazivem. 2. V cenách nejsou obsaženy náklady na demontáž a montáž styku nebo dělení a svaření kolejnic a dodávku materiálu. | [14 empty] | PP | 0
867 | K | 5911199020 | Výměna kolenové kolejnice srdcovky dvojité soustavy R65 | kus | 9 | 4190 | 37710 | Sborník UOŽI 01 2023 |  | základní | 0 | 0 | 0 | 0 | 0 | 0 | 4 | K | 0 | ROZPOCET | 37710 | 0 | 0 | 0 | 0 | 1 | 37710 | 4 | 1911561540
| PP |  | Výměna kolenové kolejnice srdcovky dvojité soustavy R65. Poznámka: 1. V cenách jsou započteny náklady na demontáž upevňovadel a přídržnice, demontáž a výměnu dílu srdcovky, montáž upevňovadel, přídržnice a vymezení šíře žlábku srdcovky a ošetření součástí mazivem. 2. V cenách nejsou obsaženy náklady na demontáž a montáž styku nebo dělení a svaření kolejnic a dodávku materiálu. | [14 empty] | PP | 0
868 | K | 5911199030 | Výměna kolenové kolejnice srdcovky dvojité soustavy S49 | kus | 9 | 3780 | 34020 | Sborník UOŽI 01 2023 |  | základní | 0 | 0 | 0 | 0 | 0 | 0 | 4 | K | 0 | ROZPOCET | 34020 | 0 | 0 | 0 | 0 | 1 | 34020 | 4 | 685507849
| PP |  | Výměna kolenové kolejnice srdcovky dvojité soustavy S49. Poznámka: 1. V cenách jsou započteny náklady na demontáž upevňovadel a přídržnice, demontáž a výměnu dílu srdcovky, montáž upevňovadel, přídržnice a vymezení šíře žlábku srdcovky a ošetření součástí mazivem. 2. V cenách nejsou obsaženy náklady na demontáž a montáž styku nebo dělení a svaření kolejnic a dodávku materiálu. | [14 empty] | PP | 0
869 | K | 5911199040 | Výměna kolenové kolejnice srdcovky dvojité soustavy T | kus | 9 | 3780 | 34020 | Sborník UOŽI 01 2023 |  | základní | 0 | 0 | 0 | 0 | 0 | 0 | 4 | K | 0 | ROZPOCET | 34020 | 0 | 0 | 0 | 0 | 1 | 34020 | 4 | -695169151
| PP |  | Výměna kolenové kolejnice srdcovky dvojité soustavy T. Poznámka: 1. V cenách jsou započteny náklady na demontáž upevňovadel a přídržnice, demontáž a výměnu dílu srdcovky, montáž upevňovadel, přídržnice a vymezení šíře žlábku srdcovky a ošetření součástí mazivem. 2. V cenách nejsou obsaženy náklady na demontáž a montáž styku nebo dělení a svaření kolejnic a dodávku materiálu. | [14 empty] | PP | 0
870 | K | 5911199050 | Výměna kolenové kolejnice srdcovky dvojité soustavy A | kus | 9 | 3780 | 34020 | Sborník UOŽI 01 2023 |  | základní | 0 | 0 | 0 | 0 | 0 | 0 | 4 | K | 0 | ROZPOCET | 34020 | 0 | 0 | 0 | 0 | 1 | 34020 | 4 | -2082025015
| PP |  | Výměna kolenové kolejnice srdcovky dvojité soustavy A. Poznámka: 1. V cenách jsou započteny náklady na demontáž upevňovadel a přídržnice, demontáž a výměnu dílu srdcovky, montáž upevňovadel, přídržnice a vymezení šíře žlábku srdcovky a ošetření součástí mazivem. 2. V cenách nejsou obsaženy náklady na demontáž a montáž styku nebo dělení a svaření kolejnic a dodávku materiálu. | [14 empty] | PP | 0
871 | K | 5911201010 | Výměna klínu srdcovky dvojité soustavy UIC60 | kus | 9 | 4500 | 40500 | Sborník UOŽI 01 2023 |  | základní | 0 | 0 | 0 | 0 | 0 | 0 | 4 | K | 0 | ROZPOCET | 40500 | 0 | 0 | 0 | 0 | 1 | 40500 | 4 | -52234995
| PP |  | Výměna klínu srdcovky dvojité soustavy UIC60. Poznámka: 1. V cenách jsou započteny náklady na montáž a demontáž prozatímních styků, demontáž upevňovadel a přídržnice, demontáž a výměnu dílu, montáž upevňovadel, přídržnice a vymezení šíře žlábku srdcovky a ošetření součástí mazivem. 2. V cenách nejsou obsaženy náklady na montáž nebo demontáž styku nebo dělení a svaření kolejnic a dodávku materiálu. | [14 empty] | PP | 0
872 | K | 5911201020 | Výměna klínu srdcovky dvojité soustavy R65 | kus | 9 | 4500 | 40500 | Sborník UOŽI 01 2023 |  | základní | 0 | 0 | 0 | 0 | 0 | 0 | 4 | K | 0 | ROZPOCET | 40500 | 0 | 0 | 0 | 0 | 1 | 40500 | 4 | -1257855113
| PP |  | Výměna klínu srdcovky dvojité soustavy R65. Poznámka: 1. V cenách jsou započteny náklady na montáž a demontáž prozatímních styků, demontáž upevňovadel a přídržnice, demontáž a výměnu dílu, montáž upevňovadel, přídržnice a vymezení šíře žlábku srdcovky a ošetření součástí mazivem. 2. V cenách nejsou obsaženy náklady na montáž nebo demontáž styku nebo dělení a svaření kolejnic a dodávku materiálu. | [14 empty] | PP | 0
873 | K | 5911201030 | Výměna klínu srdcovky dvojité soustavy S49 | kus | 9 | 4140 | 37260 | Sborník UOŽI 01 2023 |  | základní | 0 | 0 | 0 | 0 | 0 | 0 | 4 | K | 0 | ROZPOCET | 37260 | 0 | 0 | 0 | 0 | 1 | 37260 | 4 | -185819228
| PP |  | Výměna klínu srdcovky dvojité soustavy S49. Poznámka: 1. V cenách jsou započteny náklady na montáž a demontáž prozatímních styků, demontáž upevňovadel a přídržnice, demontáž a výměnu dílu, montáž upevňovadel, přídržnice a vymezení šíře žlábku srdcovky a ošetření součástí mazivem. 2. V cenách nejsou obsaženy náklady na montáž nebo demontáž styku nebo dělení a svaření kolejnic a dodávku materiálu. | [14 empty] | PP | 0
874 | K | 5911201040 | Výměna klínu srdcovky dvojité soustavy T | kus | 9 | 4140 | 37260 | Sborník UOŽI 01 2023 |  | základní | 0 | 0 | 0 | 0 | 0 | 0 | 4 | K | 0 | ROZPOCET | 37260 | 0 | 0 | 0 | 0 | 1 | 37260 | 4 | -1743516183
| PP |  | Výměna klínu srdcovky dvojité soustavy T. Poznámka: 1. V cenách jsou započteny náklady na montáž a demontáž prozatímních styků, demontáž upevňovadel a přídržnice, demontáž a výměnu dílu, montáž upevňovadel, přídržnice a vymezení šíře žlábku srdcovky a ošetření součástí mazivem. 2. V cenách nejsou obsaženy náklady na montáž nebo demontáž styku nebo dělení a svaření kolejnic a dodávku materiálu. | [14 empty] | PP | 0
875 | K | 5911201050 | Výměna klínu srdcovky dvojité soustavy A | kus | 9 | 4140 | 37260 | Sborník UOŽI 01 2023 |  | základní | 0 | 0 | 0 | 0 | 0 | 0 | 4 | K | 0 | ROZPOCET | 37260 | 0 | 0 | 0 | 0 | 1 | 37260 | 4 | 1406162641
| PP |  | Výměna klínu srdcovky dvojité soustavy A. Poznámka: 1. V cenách jsou započteny náklady na montáž a demontáž prozatímních styků, demontáž upevňovadel a přídržnice, demontáž a výměnu dílu, montáž upevňovadel, přídržnice a vymezení šíře žlábku srdcovky a ošetření součástí mazivem. 2. V cenách nejsou obsaženy náklady na montáž nebo demontáž styku nebo dělení a svaření kolejnic a dodávku materiálu. | [14 empty] | PP | 0
876 | K | 5911202010 | Výměna opěrky kolenové kolejnice srdcovky dvojité soustavy UIC60 | kus | 9 | 376 | 3384 | Sborník UOŽI 01 2023 |  | základní | 0 | 0 | 0 | 0 | 0 | 0 | 4 | K | 0 | ROZPOCET | 3384 | 0 | 0 | 0 | 0 | 1 | 3384 | 4 | -765584828
| PP |  | Výměna opěrky kolenové kolejnice srdcovky dvojité soustavy UIC60. Poznámka: 1. V cenách jsou obsaženy náklady na demontáž a výměnu součásti a ošetření součástí mazivem. 2. V cenách nejsou obsaženy náklady na dodávku materiálu. | [14 empty] | PP | 0
877 | K | 5911203010 | Demontáž kolenové kolejnice srdcovky dvojité soustavy UIC60 | kus | 9 | 1680 | 15120 | Sborník UOŽI 01 2023 |  | základní | 0 | 0 | 0 | 0 | 0 | 0 | 4 | K | 0 | ROZPOCET | 15120 | 0 | 0 | 0 | 0 | 1 | 15120 | 4 | -523627204
| PP |  | Demontáž kolenové kolejnice srdcovky dvojité soustavy UIC60. Poznámka: 1. V cenách jsou započteny náklady na demontáž upevňovadel, přídržnice a dílů srdcovky. | [14 empty] | PP | 0
878 | K | 5911203020 | Demontáž kolenové kolejnice srdcovky dvojité soustavy R65 | kus | 9 | 1680 | 15120 | Sborník UOŽI 01 2023 |  | základní | 0 | 0 | 0 | 0 | 0 | 0 | 4 | K | 0 | ROZPOCET | 15120 | 0 | 0 | 0 | 0 | 1 | 15120 | 4 | -2006434013
| PP |  | Demontáž kolenové kolejnice srdcovky dvojité soustavy R65. Poznámka: 1. V cenách jsou započteny náklady na demontáž upevňovadel, přídržnice a dílů srdcovky. | [14 empty] | PP | 0
879 | K | 5911203030 | Demontáž kolenové kolejnice srdcovky dvojité soustavy S49 | kus | 9 | 1510 | 13590 | Sborník UOŽI 01 2023 |  | základní | 0 | 0 | 0 | 0 | 0 | 0 | 4 | K | 0 | ROZPOCET | 13590 | 0 | 0 | 0 | 0 | 1 | 13590 | 4 | 1734695714
| PP |  | Demontáž kolenové kolejnice srdcovky dvojité soustavy S49. Poznámka: 1. V cenách jsou započteny náklady na demontáž upevňovadel, přídržnice a dílů srdcovky. | [14 empty] | PP | 0
880 | K | 5911203040 | Demontáž kolenové kolejnice srdcovky dvojité soustavy T | kus | 9 | 1510 | 13590 | Sborník UOŽI 01 2023 |  | základní | 0 | 0 | 0 | 0 | 0 | 0 | 4 | K | 0 | ROZPOCET | 13590 | 0 | 0 | 0 | 0 | 1 | 13590 | 4 | 591721226
| PP |  | Demontáž kolenové kolejnice srdcovky dvojité soustavy T. Poznámka: 1. V cenách jsou započteny náklady na demontáž upevňovadel, přídržnice a dílů srdcovky. | [14 empty] | PP | 0
881 | K | 5911203050 | Demontáž kolenové kolejnice srdcovky dvojité soustavy A | kus | 9 | 1510 | 13590 | Sborník UOŽI 01 2023 |  | základní | 0 | 0 | 0 | 0 | 0 | 0 | 4 | K | 0 | ROZPOCET | 13590 | 0 | 0 | 0 | 0 | 1 | 13590 | 4 | 1865857026
| PP |  | Demontáž kolenové kolejnice srdcovky dvojité soustavy A. Poznámka: 1. V cenách jsou započteny náklady na demontáž upevňovadel, přídržnice a dílů srdcovky. | [14 empty] | PP | 0
882 | K | 5911205010 | Demontáž klínu srdcovky dvojité soustavy UIC60 | kus | 9 | 1800 | 16200 | Sborník UOŽI 01 2023 |  | základní | 0 | 0 | 0 | 0 | 0 | 0 | 4 | K | 0 | ROZPOCET | 16200 | 0 | 0 | 0 | 0 | 1 | 16200 | 4 | 531069367
| PP |  | Demontáž klínu srdcovky dvojité soustavy UIC60. Poznámka: 1. V cenách jsou započteny náklady na demontáž upevňovadel, přídržnice a dílů srdcovky. | [14 empty] | PP | 0
883 | K | 5911205020 | Demontáž klínu srdcovky dvojité soustavy R65 | kus | 9 | 1800 | 16200 | Sborník UOŽI 01 2023 |  | základní | 0 | 0 | 0 | 0 | 0 | 0 | 4 | K | 0 | ROZPOCET | 16200 | 0 | 0 | 0 | 0 | 1 | 16200 | 4 | -1630080043
| PP |  | Demontáž klínu srdcovky dvojité soustavy R65. Poznámka: 1. V cenách jsou započteny náklady na demontáž upevňovadel, přídržnice a dílů srdcovky. | [14 empty] | PP | 0
884 | K | 5911205030 | Demontáž klínu srdcovky dvojité soustavy S49 | kus | 9 | 1660 | 14940 | Sborník UOŽI 01 2023 |  | základní | 0 | 0 | 0 | 0 | 0 | 0 | 4 | K | 0 | ROZPOCET | 14940 | 0 | 0 | 0 | 0 | 1 | 14940 | 4 | 1425475095
| PP |  | Demontáž klínu srdcovky dvojité soustavy S49. Poznámka: 1. V cenách jsou započteny náklady na demontáž upevňovadel, přídržnice a dílů srdcovky. | [14 empty] | PP | 0
885 | K | 5911205040 | Demontáž klínu srdcovky dvojité soustavy T | kus | 9 | 1660 | 14940 | Sborník UOŽI 01 2023 |  | základní | 0 | 0 | 0 | 0 | 0 | 0 | 4 | K | 0 | ROZPOCET | 14940 | 0 | 0 | 0 | 0 | 1 | 14940 | 4 | 440403022
| PP |  | Demontáž klínu srdcovky dvojité soustavy T. Poznámka: 1. V cenách jsou započteny náklady na demontáž upevňovadel, přídržnice a dílů srdcovky. | [14 empty] | PP | 0
886 | K | 5911205050 | Demontáž klínu srdcovky dvojité soustavy A | kus | 9 | 1660 | 14940 | Sborník UOŽI 01 2023 |  | základní | 0 | 0 | 0 | 0 | 0 | 0 | 4 | K | 0 | ROZPOCET | 14940 | 0 | 0 | 0 | 0 | 1 | 14940 | 4 | -1377088739
| PP |  | Demontáž klínu srdcovky dvojité soustavy A. Poznámka: 1. V cenách jsou započteny náklady na demontáž upevňovadel, přídržnice a dílů srdcovky. | [14 empty] | PP | 0
887 | K | 5911206010 | Demontáž opěrky kolenové kolejnice srdcovky dvojité soustavy UIC60 | kus | 9 | 108 | 972 | Sborník UOŽI 01 2023 |  | základní | 0 | 0 | 0 | 0 | 0 | 0 | 4 | K | 0 | ROZPOCET | 972 | 0 | 0 | 0 | 0 | 1 | 972 | 4 | -1511133725
| PP |  | Demontáž opěrky kolenové kolejnice srdcovky dvojité soustavy UIC60. Poznámka: 1. V cenách jsou obsaženy náklady na demontáž součásti a naložení na dopravní prostředek. | [14 empty] | PP | 0
888 | K | 5911207010 | Montáž kolenové kolejnice srdcovky dvojité soustavy UIC60 | kus | 9 | 2520 | 22680 | Sborník UOŽI 01 2023 |  | základní | 0 | 0 | 0 | 0 | 0 | 0 | 4 | K | 0 | ROZPOCET | 22680 | 0 | 0 | 0 | 0 | 1 | 22680 | 4 | -1006993739
| PP |  | Montáž kolenové kolejnice srdcovky dvojité soustavy UIC60. Poznámka: 1. V cenách jsou započteny náklady na montáž a demontáž prozatímních styků, montáž dílů, upevňovadel, přídržnice a vymezení šíře žlábku srdcovky a ošetření součástí mazivem. 2. V cenách nejsou obsaženy náklady na montáž styku nebo dělení a svaření kolejnic a dodávku materiálu. | [14 empty] | PP | 0
889 | K | 5911207020 | Montáž kolenové kolejnice srdcovky dvojité soustavy R65 | kus | 9 | 2520 | 22680 | Sborník UOŽI 01 2023 |  | základní | 0 | 0 | 0 | 0 | 0 | 0 | 4 | K | 0 | ROZPOCET | 22680 | 0 | 0 | 0 | 0 | 1 | 22680 | 4 | -1292620540
| PP |  | Montáž kolenové kolejnice srdcovky dvojité soustavy R65. Poznámka: 1. V cenách jsou započteny náklady na montáž a demontáž prozatímních styků, montáž dílů, upevňovadel, přídržnice a vymezení šíře žlábku srdcovky a ošetření součástí mazivem. 2. V cenách nejsou obsaženy náklady na montáž styku nebo dělení a svaření kolejnic a dodávku materiálu. | [14 empty] | PP | 0
890 | K | 5911207030 | Montáž kolenové kolejnice srdcovky dvojité soustavy S49 | kus | 9 | 2270 | 20430 | Sborník UOŽI 01 2023 |  | základní | 0 | 0 | 0 | 0 | 0 | 0 | 4 | K | 0 | ROZPOCET | 20430 | 0 | 0 | 0 | 0 | 1 | 20430 | 4 | 1391830010
| PP |  | Montáž kolenové kolejnice srdcovky dvojité soustavy S49. Poznámka: 1. V cenách jsou započteny náklady na montáž a demontáž prozatímních styků, montáž dílů, upevňovadel, přídržnice a vymezení šíře žlábku srdcovky a ošetření součástí mazivem. 2. V cenách nejsou obsaženy náklady na montáž styku nebo dělení a svaření kolejnic a dodávku materiálu. | [14 empty] | PP | 0
891 | K | 5911207040 | Montáž kolenové kolejnice srdcovky dvojité soustavy T | kus | 9 | 2270 | 20430 | Sborník UOŽI 01 2023 |  | základní | 0 | 0 | 0 | 0 | 0 | 0 | 4 | K | 0 | ROZPOCET | 20430 | 0 | 0 | 0 | 0 | 1 | 20430 | 4 | 2030530618
| PP |  | Montáž kolenové kolejnice srdcovky dvojité soustavy T. Poznámka: 1. V cenách jsou započteny náklady na montáž a demontáž prozatímních styků, montáž dílů, upevňovadel, přídržnice a vymezení šíře žlábku srdcovky a ošetření součástí mazivem. 2. V cenách nejsou obsaženy náklady na montáž styku nebo dělení a svaření kolejnic a dodávku materiálu. | [14 empty] | PP | 0
892 | K | 5911207050 | Montáž kolenové kolejnice srdcovky dvojité soustavy A | kus | 9 | 2270 | 20430 | Sborník UOŽI 01 2023 |  | základní | 0 | 0 | 0 | 0 | 0 | 0 | 4 | K | 0 | ROZPOCET | 20430 | 0 | 0 | 0 | 0 | 1 | 20430 | 4 | -2082786743
| PP |  | Montáž kolenové kolejnice srdcovky dvojité soustavy A. Poznámka: 1. V cenách jsou započteny náklady na montáž a demontáž prozatímních styků, montáž dílů, upevňovadel, přídržnice a vymezení šíře žlábku srdcovky a ošetření součástí mazivem. 2. V cenách nejsou obsaženy náklady na montáž styku nebo dělení a svaření kolejnic a dodávku materiálu. | [14 empty] | PP | 0
893 | K | 5911209010 | Montáž klínu srdcovky dvojité soustavy UIC60 | kus | 9 | 2700 | 24300 | Sborník UOŽI 01 2023 |  | základní | 0 | 0 | 0 | 0 | 0 | 0 | 4 | K | 0 | ROZPOCET | 24300 | 0 | 0 | 0 | 0 | 1 | 24300 | 4 | -2097363541
| PP |  | Montáž klínu srdcovky dvojité soustavy UIC60. Poznámka: 1. V cenách jsou započteny náklady na montáž a demontáž prozatímních styků, montáž dílů, upevňovadel, přídržnice a vymezení šíře žlábku srdcovky a ošetření mazivem. 2. V cenách nejsou obsaženy náklady na montáž styku nebo dělení a svaření kolejnic a dodávku materiálu. | [14 empty] | PP | 0
894 | K | 5911209020 | Montáž klínu srdcovky dvojité soustavy R65 | kus | 9 | 2700 | 24300 | Sborník UOŽI 01 2023 |  | základní | 0 | 0 | 0 | 0 | 0 | 0 | 4 | K | 0 | ROZPOCET | 24300 | 0 | 0 | 0 | 0 | 1 | 24300 | 4 | 931412066
| PP |  | Montáž klínu srdcovky dvojité soustavy R65. Poznámka: 1. V cenách jsou započteny náklady na montáž a demontáž prozatímních styků, montáž dílů, upevňovadel, přídržnice a vymezení šíře žlábku srdcovky a ošetření mazivem. 2. V cenách nejsou obsaženy náklady na montáž styku nebo dělení a svaření kolejnic a dodávku materiálu. | [14 empty] | PP | 0
895 | K | 5911209030 | Montáž klínu srdcovky dvojité soustavy S49 | kus | 9 | 2480 | 22320 | Sborník UOŽI 01 2023 |  | základní | 0 | 0 | 0 | 0 | 0 | 0 | 4 | K | 0 | ROZPOCET | 22320 | 0 | 0 | 0 | 0 | 1 | 22320 | 4 | 76398052
| PP |  | Montáž klínu srdcovky dvojité soustavy S49. Poznámka: 1. V cenách jsou započteny náklady na montáž a demontáž prozatímních styků, montáž dílů, upevňovadel, přídržnice a vymezení šíře žlábku srdcovky a ošetření mazivem. 2. V cenách nejsou obsaženy náklady na montáž styku nebo dělení a svaření kolejnic a dodávku materiálu. | [14 empty] | PP | 0
896 | K | 5911209040 | Montáž klínu srdcovky dvojité soustavy T | kus | 9 | 2480 | 22320 | Sborník UOŽI 01 2023 |  | základní | 0 | 0 | 0 | 0 | 0 | 0 | 4 | K | 0 | ROZPOCET | 22320 | 0 | 0 | 0 | 0 | 1 | 22320 | 4 | -756149197
| PP |  | Montáž klínu srdcovky dvojité soustavy T. Poznámka: 1. V cenách jsou započteny náklady na montáž a demontáž prozatímních styků, montáž dílů, upevňovadel, přídržnice a vymezení šíře žlábku srdcovky a ošetření mazivem. 2. V cenách nejsou obsaženy náklady na montáž styku nebo dělení a svaření kolejnic a dodávku materiálu. | [14 empty] | PP | 0
897 | K | 5911209050 | Montáž klínu srdcovky dvojité soustavy A | kus | 9 | 2480 | 22320 | Sborník UOŽI 01 2023 |  | základní | 0 | 0 | 0 | 0 | 0 | 0 | 4 | K | 0 | ROZPOCET | 22320 | 0 | 0 | 0 | 0 | 1 | 22320 | 4 | 1744150615
| PP |  | Montáž klínu srdcovky dvojité soustavy A. Poznámka: 1. V cenách jsou započteny náklady na montáž a demontáž prozatímních styků, montáž dílů, upevňovadel, přídržnice a vymezení šíře žlábku srdcovky a ošetření mazivem. 2. V cenách nejsou obsaženy náklady na montáž styku nebo dělení a svaření kolejnic a dodávku materiálu. | [14 empty] | PP | 0
898 | K | 5911210010 | Montáž opěrky kolenové kolejnice srdcovky dvojité soustavy UIC60 | kus | 9 | 241 | 2169 | Sborník UOŽI 01 2023 |  | základní | 0 | 0 | 0 | 0 | 0 | 0 | 4 | K | 0 | ROZPOCET | 2169 | 0 | 0 | 0 | 0 | 1 | 2169 | 4 | -1015101935
| PP |  | Montáž opěrky kolenové kolejnice srdcovky dvojité soustavy UIC60. Poznámka: 1. V cenách jsou obsaženy náklady na montáž součásti a ošetření mazivem. 2. V cenách nejsou obsaženy náklady na dodávku materiálu. | [14 empty] | PP | 0
899 | K | 5911211010 | Výměna přídržnice srdcovky dvojité typ Kn60 soustavy UIC60 | m | 9 | 1210 | 10890 | Sborník UOŽI 01 2023 |  | základní | 0 | 0 | 0 | 0 | 0 | 0 | 4 | K | 0 | ROZPOCET | 10890 | 0 | 0 | 0 | 0 | 1 | 10890 | 4 | 970760603
| PP |  | Výměna přídržnice srdcovky dvojité typ Kn60 soustavy UIC60. Poznámka: 1. V cenách jsou započteny náklady na demontáž upevňovadel, výměnu a montáž přídržnice, vymezení šířky žlábku a ošetření součástí mazivem. 2. V cenách nejsou obsaženy náklady na dodávku materiálu. | [14 empty] | PP | 0
900 | K | 5911211020 | Výměna přídržnice srdcovky dvojité typ Kn60 soustavy R65 | m | 9 | 1210 | 10890 | Sborník UOŽI 01 2023 |  | základní | 0 | 0 | 0 | 0 | 0 | 0 | 4 | K | 0 | ROZPOCET | 10890 | 0 | 0 | 0 | 0 | 1 | 10890 | 4 | 482569482
| PP |  | Výměna přídržnice srdcovky dvojité typ Kn60 soustavy R65. Poznámka: 1. V cenách jsou započteny náklady na demontáž upevňovadel, výměnu a montáž přídržnice, vymezení šířky žlábku a ošetření součástí mazivem. 2. V cenách nejsou obsaženy náklady na dodávku materiálu. | [14 empty] | PP | 0
901 | K | 5911211030 | Výměna přídržnice srdcovky dvojité typ Kn60 soustavy S49 | m | 9 | 1170 | 10530 | Sborník UOŽI 01 2023 |  | základní | 0 | 0 | 0 | 0 | 0 | 0 | 4 | K | 0 | ROZPOCET | 10530 | 0 | 0 | 0 | 0 | 1 | 10530 | 4 | -1397845061
| PP |  | Výměna přídržnice srdcovky dvojité typ Kn60 soustavy S49. Poznámka: 1. V cenách jsou započteny náklady na demontáž upevňovadel, výměnu a montáž přídržnice, vymezení šířky žlábku a ošetření součástí mazivem. 2. V cenách nejsou obsaženy náklady na dodávku materiálu. | [14 empty] | PP | 0
902 | K | 5911213010 | Oprava žlábku přídržnice srdcovky dvojité typ Kn60 soustavy UIC60 | m | 9 | 253 | 2277 | Sborník UOŽI 01 2023 |  | základní | 0 | 0 | 0 | 0 | 0 | 0 | 4 | K | 0 | ROZPOCET | 2277 | 0 | 0 | 0 | 0 | 1 | 2277 | 4 | -1467463232
| PP |  | Oprava žlábku přídržnice srdcovky dvojité typ Kn60 soustavy UIC60. Poznámka: 1. V cenách jsou započteny náklady na demontáž, úpravu vložek nebo vložení vymezovacích plechů a ošetření součástí mazivem. | [14 empty] | PP | 0
903 | K | 5911213020 | Oprava žlábku přídržnice srdcovky dvojité typ Kn60 soustavy R65 | m | 9 | 253 | 2277 | Sborník UOŽI 01 2023 |  | základní | 0 | 0 | 0 | 0 | 0 | 0 | 4 | K | 0 | ROZPOCET | 2277 | 0 | 0 | 0 | 0 | 1 | 2277 | 4 | -964715708
| PP |  | Oprava žlábku přídržnice srdcovky dvojité typ Kn60 soustavy R65. Poznámka: 1. V cenách jsou započteny náklady na demontáž, úpravu vložek nebo vložení vymezovacích plechů a ošetření součástí mazivem. | [14 empty] | PP | 0
904 | K | 5911213030 | Oprava žlábku přídržnice srdcovky dvojité typ Kn60 soustavy S49 | m | 9 | 253 | 2277 | Sborník UOŽI 01 2023 |  | základní | 0 | 0 | 0 | 0 | 0 | 0 | 4 | K | 0 | ROZPOCET | 2277 | 0 | 0 | 0 | 0 | 1 | 2277 | 4 | -1766409391
| PP |  | Oprava žlábku přídržnice srdcovky dvojité typ Kn60 soustavy S49. Poznámka: 1. V cenách jsou započteny náklady na demontáž, úpravu vložek nebo vložení vymezovacích plechů a ošetření součástí mazivem. | [14 empty] | PP | 0
905 | K | 5911213110 | Oprava žlábku přídržnice srdcovky dvojité typ obrácené T soustavy T | m | 9 | 804 | 7236 | Sborník UOŽI 01 2023 |  | základní | 0 | 0 | 0 | 0 | 0 | 0 | 4 | K | 0 | ROZPOCET | 7236 | 0 | 0 | 0 | 0 | 1 | 7236 | 4 | 206751249
| PP |  | Oprava žlábku přídržnice srdcovky dvojité typ obrácené T soustavy T. Poznámka: 1. V cenách jsou započteny náklady na demontáž, úpravu vložek nebo vložení vymezovacích plechů a ošetření součástí mazivem. | [14 empty] | PP | 0
906 | K | 5911213120 | Oprava žlábku přídržnice srdcovky dvojité typ obrácené T soustavy A | m | 9 | 804 | 7236 | Sborník UOŽI 01 2023 |  | základní | 0 | 0 | 0 | 0 | 0 | 0 | 4 | K | 0 | ROZPOCET | 7236 | 0 | 0 | 0 | 0 | 1 | 7236 | 4 | 1459161083
| PP |  | Oprava žlábku přídržnice srdcovky dvojité typ obrácené T soustavy A. Poznámka: 1. V cenách jsou započteny náklady na demontáž, úpravu vložek nebo vložení vymezovacích plechů a ošetření součástí mazivem. | [14 empty] | PP | 0
907 | K | 5911215010 | Výměna opěrky jazykové soustavy UIC60 | kus | 9 | 177 | 1593 | Sborník UOŽI 01 2023 |  | základní | 0 | 0 | 0 | 0 | 0 | 0 | 4 | K | 0 | ROZPOCET | 1593 | 0 | 0 | 0 | 0 | 1 | 1593 | 4 | 555946894
| PP |  | Výměna opěrky jazykové soustavy UIC60. Poznámka: 1. V cenách jsou započteny náklady na demontáž, výměnu, montáž a ošetření součástí mazivem. 2. V cenách nejsou obsaženy náklady na dodávku materiálu. | [14 empty] | PP | 0
908 | K | 5911215020 | Výměna opěrky jazykové soustavy R65 | kus | 9 | 177 | 1593 | Sborník UOŽI 01 2023 |  | základní | 0 | 0 | 0 | 0 | 0 | 0 | 4 | K | 0 | ROZPOCET | 1593 | 0 | 0 | 0 | 0 | 1 | 1593 | 4 | 1654609301
| PP |  | Výměna opěrky jazykové soustavy R65. Poznámka: 1. V cenách jsou započteny náklady na demontáž, výměnu, montáž a ošetření součástí mazivem. 2. V cenách nejsou obsaženy náklady na dodávku materiálu. | [14 empty] | PP | 0
909 | K | 5911215030 | Výměna opěrky jazykové soustavy S49 | kus | 9 | 177 | 1593 | Sborník UOŽI 01 2023 |  | základní | 0 | 0 | 0 | 0 | 0 | 0 | 4 | K | 0 | ROZPOCET | 1593 | 0 | 0 | 0 | 0 | 1 | 1593 | 4 | -1338706492
| PP |  | Výměna opěrky jazykové soustavy S49. Poznámka: 1. V cenách jsou započteny náklady na demontáž, výměnu, montáž a ošetření součástí mazivem. 2. V cenách nejsou obsaženy náklady na dodávku materiálu. | [14 empty] | PP | 0
910 | K | 5911215040 | Výměna opěrky jazykové soustavy T | kus | 9 | 177 | 1593 | Sborník UOŽI 01 2023 |  | základní | 0 | 0 | 0 | 0 | 0 | 0 | 4 | K | 0 | ROZPOCET | 1593 | 0 | 0 | 0 | 0 | 1 | 1593 | 4 | -2053493335
| PP |  | Výměna opěrky jazykové soustavy T. Poznámka: 1. V cenách jsou započteny náklady na demontáž, výměnu, montáž a ošetření součástí mazivem. 2. V cenách nejsou obsaženy náklady na dodávku materiálu. | [14 empty] | PP | 0
911 | K | 5911215050 | Výměna opěrky jazykové soustavy A | kus | 9 | 171 | 1539 | Sborník UOŽI 01 2023 |  | základní | 0 | 0 | 0 | 0 | 0 | 0 | 4 | K | 0 | ROZPOCET | 1539 | 0 | 0 | 0 | 0 | 1 | 1539 | 4 | 1363569564
| PP |  | Výměna opěrky jazykové soustavy A. Poznámka: 1. V cenách jsou započteny náklady na demontáž, výměnu, montáž a ošetření součástí mazivem. 2. V cenách nejsou obsaženy náklady na dodávku materiálu. | [14 empty] | PP | 0
912 | K | 5911217010 | Výměna opěrky opornicové soustavy UIC60 | kus | 9 | 183 | 1647 | Sborník UOŽI 01 2023 |  | základní | 0 | 0 | 0 | 0 | 0 | 0 | 4 | K | 0 | ROZPOCET | 1647 | 0 | 0 | 0 | 0 | 1 | 1647 | 4 | -1501193682
| PP |  | Výměna opěrky opornicové soustavy UIC60. Poznámka: 1. V cenách jsou započteny náklady na demontáž, výměnu, montáž a ošetření součástí mazivem. 2. V cenách nejsou obsaženy náklady na dodávku materiálu. | [14 empty] | PP | 0
913 | K | 5911217020 | Výměna opěrky opornicové soustavy R65 | kus | 9 | 183 | 1647 | Sborník UOŽI 01 2023 |  | základní | 0 | 0 | 0 | 0 | 0 | 0 | 4 | K | 0 | ROZPOCET | 1647 | 0 | 0 | 0 | 0 | 1 | 1647 | 4 | 387315963
| PP |  | Výměna opěrky opornicové soustavy R65. Poznámka: 1. V cenách jsou započteny náklady na demontáž, výměnu, montáž a ošetření součástí mazivem. 2. V cenách nejsou obsaženy náklady na dodávku materiálu. | [14 empty] | PP | 0
914 | K | 5911217030 | Výměna opěrky opornicové soustavy S49 | kus | 9 | 177 | 1593 | Sborník UOŽI 01 2023 |  | základní | 0 | 0 | 0 | 0 | 0 | 0 | 4 | K | 0 | ROZPOCET | 1593 | 0 | 0 | 0 | 0 | 1 | 1593 | 4 | -1367026334
| PP |  | Výměna opěrky opornicové soustavy S49. Poznámka: 1. V cenách jsou započteny náklady na demontáž, výměnu, montáž a ošetření součástí mazivem. 2. V cenách nejsou obsaženy náklady na dodávku materiálu. | [14 empty] | PP | 0
915 | K | 5911217040 | Výměna opěrky opornicové soustavy T | kus | 9 | 177 | 1593 | Sborník UOŽI 01 2023 |  | základní | 0 | 0 | 0 | 0 | 0 | 0 | 4 | K | 0 | ROZPOCET | 1593 | 0 | 0 | 0 | 0 | 1 | 1593 | 4 | -346655535
| PP |  | Výměna opěrky opornicové soustavy T. Poznámka: 1. V cenách jsou započteny náklady na demontáž, výměnu, montáž a ošetření součástí mazivem. 2. V cenách nejsou obsaženy náklady na dodávku materiálu. | [14 empty] | PP | 0
916 | K | 5911221010 | Výměna spony pérové soustavy UIC60 | kus | 9 | 56.9 | 512.1 | Sborník UOŽI 01 2023 |  | základní | 0 | 0 | 0 | 0 | 0 | 0 | 4 | K | 0 | ROZPOCET | 512.1 | 0 | 0 | 0 | 0 | 1 | 512.1 | 4 | 1535010217
| PP |  | Výměna spony pérové soustavy UIC60. Poznámka: 1. V cenách jsou započteny náklady na demontáž, vyjmutí z kluzné stoličky, výměnu, montáž a zajištění spony pojistným válečkem. 2. V cenách nejsou obsaženy náklady na dodávku materiálu. | [14 empty] | PP | 0
917 | K | 5911221020 | Výměna spony pérové soustavy S49 | kus | 9 | 56.9 | 512.1 | Sborník UOŽI 01 2023 |  | základní | 0 | 0 | 0 | 0 | 0 | 0 | 4 | K | 0 | ROZPOCET | 512.1 | 0 | 0 | 0 | 0 | 1 | 512.1 | 4 | 48348338
| PP |  | Výměna spony pérové soustavy S49. Poznámka: 1. V cenách jsou započteny náklady na demontáž, vyjmutí z kluzné stoličky, výměnu, montáž a zajištění spony pojistným válečkem. 2. V cenách nejsou obsaženy náklady na dodávku materiálu. | [14 empty] | PP | 0
918 | K | 5911223010 | Výměna šroubu jazykové opěrky soustavy UIC60 | kus | 9 | 88.6 | 797.4 | Sborník UOŽI 01 2023 |  | základní | 0 | 0 | 0 | 0 | 0 | 0 | 4 | K | 0 | ROZPOCET | 797.4 | 0 | 0 | 0 | 0 | 1 | 797.4 | 4 | 1070787913
| PP |  | Výměna šroubu jazykové opěrky soustavy UIC60. Poznámka: 1. V cenách jsou započteny náklady na demontáž, výměnu, montáž a ošetření součástí mazivem. 2. V cenách nejsou obsaženy náklady na dodávku materiálu. | [14 empty] | PP | 0
919 | K | 5911223020 | Výměna šroubu jazykové opěrky soustavy R65 | kus | 9 | 88.6 | 797.4 | Sborník UOŽI 01 2023 |  | základní | 0 | 0 | 0 | 0 | 0 | 0 | 4 | K | 0 | ROZPOCET | 797.4 | 0 | 0 | 0 | 0 | 1 | 797.4 | 4 | 1735203071
| PP |  | Výměna šroubu jazykové opěrky soustavy R65. Poznámka: 1. V cenách jsou započteny náklady na demontáž, výměnu, montáž a ošetření součástí mazivem. 2. V cenách nejsou obsaženy náklady na dodávku materiálu. | [14 empty] | PP | 0
920 | K | 5911223030 | Výměna šroubu jazykové opěrky soustavy S49 | kus | 9 | 88.6 | 797.4 | Sborník UOŽI 01 2023 |  | základní | 0 | 0 | 0 | 0 | 0 | 0 | 4 | K | 0 | ROZPOCET | 797.4 | 0 | 0 | 0 | 0 | 1 | 797.4 | 4 | -1654545037
| PP |  | Výměna šroubu jazykové opěrky soustavy S49. Poznámka: 1. V cenách jsou započteny náklady na demontáž, výměnu, montáž a ošetření součástí mazivem. 2. V cenách nejsou obsaženy náklady na dodávku materiálu. | [14 empty] | PP | 0
921 | K | 5911223040 | Výměna šroubu jazykové opěrky soustavy T | kus | 9 | 88.6 | 797.4 | Sborník UOŽI 01 2023 |  | základní | 0 | 0 | 0 | 0 | 0 | 0 | 4 | K | 0 | ROZPOCET | 797.4 | 0 | 0 | 0 | 0 | 1 | 797.4 | 4 | 1496001378
| PP |  | Výměna šroubu jazykové opěrky soustavy T. Poznámka: 1. V cenách jsou započteny náklady na demontáž, výměnu, montáž a ošetření součástí mazivem. 2. V cenách nejsou obsaženy náklady na dodávku materiálu. | [14 empty] | PP | 0
922 | K | 5911223050 | Výměna šroubu jazykové opěrky soustavy A | kus | 9 | 82.2 | 739.8 | Sborník UOŽI 01 2023 |  | základní | 0 | 0 | 0 | 0 | 0 | 0 | 4 | K | 0 | ROZPOCET | 739.8 | 0 | 0 | 0 | 0 | 1 | 739.8 | 4 | -104682652
| PP |  | Výměna šroubu jazykové opěrky soustavy A. Poznámka: 1. V cenách jsou započteny náklady na demontáž, výměnu, montáž a ošetření součástí mazivem. 2. V cenách nejsou obsaženy náklady na dodávku materiálu. | [14 empty] | PP | 0
923 | K | 5911225010 | Výměna šroubu opornicové opěrky soustavy UIC60 | kus | 9 | 82.2 | 739.8 | Sborník UOŽI 01 2023 |  | základní | 0 | 0 | 0 | 0 | 0 | 0 | 4 | K | 0 | ROZPOCET | 739.8 | 0 | 0 | 0 | 0 | 1 | 739.8 | 4 | -561641884
| PP |  | Výměna šroubu opornicové opěrky soustavy UIC60. Poznámka: 1. V cenách jsou započteny náklady na demontáž, výměnu, montáž a ošetření součástí mazivem. 2. V cenách nejsou obsaženy náklady na dodávku materiálu. | [14 empty] | PP | 0
924 | K | 5911225020 | Výměna šroubu opornicové opěrky soustavy R65 | kus | 9 | 82.2 | 739.8 | Sborník UOŽI 01 2023 |  | základní | 0 | 0 | 0 | 0 | 0 | 0 | 4 | K | 0 | ROZPOCET | 739.8 | 0 | 0 | 0 | 0 | 1 | 739.8 | 4 | 682225273
| PP |  | Výměna šroubu opornicové opěrky soustavy R65. Poznámka: 1. V cenách jsou započteny náklady na demontáž, výměnu, montáž a ošetření součástí mazivem. 2. V cenách nejsou obsaženy náklady na dodávku materiálu. | [14 empty] | PP | 0
925 | K | 5911225030 | Výměna šroubu opornicové opěrky soustavy S49 | kus | 9 | 82.2 | 739.8 | Sborník UOŽI 01 2023 |  | základní | 0 | 0 | 0 | 0 | 0 | 0 | 4 | K | 0 | ROZPOCET | 739.8 | 0 | 0 | 0 | 0 | 1 | 739.8 | 4 | 337714492
| PP |  | Výměna šroubu opornicové opěrky soustavy S49. Poznámka: 1. V cenách jsou započteny náklady na demontáž, výměnu, montáž a ošetření součástí mazivem. 2. V cenách nejsou obsaženy náklady na dodávku materiálu. | [14 empty] | PP | 0
926 | K | 5911225040 | Výměna šroubu opornicové opěrky soustavy T | kus | 9 | 82.2 | 739.8 | Sborník UOŽI 01 2023 |  | základní | 0 | 0 | 0 | 0 | 0 | 0 | 4 | K | 0 | ROZPOCET | 739.8 | 0 | 0 | 0 | 0 | 1 | 739.8 | 4 | -1521992131
| PP |  | Výměna šroubu opornicové opěrky soustavy T. Poznámka: 1. V cenách jsou započteny náklady na demontáž, výměnu, montáž a ošetření součástí mazivem. 2. V cenách nejsou obsaženy náklady na dodávku materiálu. | [14 empty] | PP | 0
927 | K | 5911227010 | Výměna šroubu svěrací čelisti soustavy UIC60 | kus | 9 | 82.2 | 739.8 | Sborník UOŽI 01 2023 |  | základní | 0 | 0 | 0 | 0 | 0 | 0 | 4 | K | 0 | ROZPOCET | 739.8 | 0 | 0 | 0 | 0 | 1 | 739.8 | 4 | -1587806705
| PP |  | Výměna šroubu svěrací čelisti soustavy UIC60. Poznámka: 1. V cenách jsou započteny náklady na demontáž, výměnu, montáž a ošetření součástí mazivem. 2. V cenách nejsou obsaženy náklady na dodávku materiálu. | [14 empty] | PP | 0
928 | K | 5911227020 | Výměna šroubu svěrací čelisti soustavy R65 | kus | 9 | 82.2 | 739.8 | Sborník UOŽI 01 2023 |  | základní | 0 | 0 | 0 | 0 | 0 | 0 | 4 | K | 0 | ROZPOCET | 739.8 | 0 | 0 | 0 | 0 | 1 | 739.8 | 4 | -92850268
| PP |  | Výměna šroubu svěrací čelisti soustavy R65. Poznámka: 1. V cenách jsou započteny náklady na demontáž, výměnu, montáž a ošetření součástí mazivem. 2. V cenách nejsou obsaženy náklady na dodávku materiálu. | [14 empty] | PP | 0
929 | K | 5911227030 | Výměna šroubu svěrací čelisti soustavy S49 | kus | 9 | 82.2 | 739.8 | Sborník UOŽI 01 2023 |  | základní | 0 | 0 | 0 | 0 | 0 | 0 | 4 | K | 0 | ROZPOCET | 739.8 | 0 | 0 | 0 | 0 | 1 | 739.8 | 4 | 575018625
| PP |  | Výměna šroubu svěrací čelisti soustavy S49. Poznámka: 1. V cenách jsou započteny náklady na demontáž, výměnu, montáž a ošetření součástí mazivem. 2. V cenách nejsou obsaženy náklady na dodávku materiálu. | [14 empty] | PP | 0
930 | K | 5911227040 | Výměna šroubu svěrací čelisti soustavy T | kus | 9 | 82.2 | 739.8 | Sborník UOŽI 01 2023 |  | základní | 0 | 0 | 0 | 0 | 0 | 0 | 4 | K | 0 | ROZPOCET | 739.8 | 0 | 0 | 0 | 0 | 1 | 739.8 | 4 | -1993964403
| PP |  | Výměna šroubu svěrací čelisti soustavy T. Poznámka: 1. V cenách jsou započteny náklady na demontáž, výměnu, montáž a ošetření součástí mazivem. 2. V cenách nejsou obsaženy náklady na dodávku materiálu. | [14 empty] | PP | 0
931 | K | 5911228010 | Výměna šroubu hákové stěžejky soustavy UIC60 | kus | 9 | 111 | 999 | Sborník UOŽI 01 2023 |  | základní | 0 | 0 | 0 | 0 | 0 | 0 | 4 | K | 0 | ROZPOCET | 999 | 0 | 0 | 0 | 0 | 1 | 999 | 4 | 1449894661
| PP |  | Výměna šroubu hákové stěžejky soustavy UIC60. Poznámka: 1. V cenách jsou započteny náklady na demontáž šroubu nebo nýtu, výměnu, montáž a ošetření součástí mazivem. 2. V cenách nejsou obsaženy náklady na dodávku materiálu. | [14 empty] | PP | 0
932 | K | 5911228020 | Výměna šroubu hákové stěžejky soustavy R65 | kus | 9 | 111 | 999 | Sborník UOŽI 01 2023 |  | základní | 0 | 0 | 0 | 0 | 0 | 0 | 4 | K | 0 | ROZPOCET | 999 | 0 | 0 | 0 | 0 | 1 | 999 | 4 | -1472206851
| PP |  | Výměna šroubu hákové stěžejky soustavy R65. Poznámka: 1. V cenách jsou započteny náklady na demontáž šroubu nebo nýtu, výměnu, montáž a ošetření součástí mazivem. 2. V cenách nejsou obsaženy náklady na dodávku materiálu. | [14 empty] | PP | 0
933 | K | 5911228030 | Výměna šroubu hákové stěžejky soustavy S49 | kus | 9 | 111 | 999 | Sborník UOŽI 01 2023 |  | základní | 0 | 0 | 0 | 0 | 0 | 0 | 4 | K | 0 | ROZPOCET | 999 | 0 | 0 | 0 | 0 | 1 | 999 | 4 | -1424058675
| PP |  | Výměna šroubu hákové stěžejky soustavy S49. Poznámka: 1. V cenách jsou započteny náklady na demontáž šroubu nebo nýtu, výměnu, montáž a ošetření součástí mazivem. 2. V cenách nejsou obsaženy náklady na dodávku materiálu. | [14 empty] | PP | 0
934 | K | 5911229010 | Výměna srdcovkového šroubu soustavy R65 | kus | 9 | 94.9 | 854.1 | Sborník UOŽI 01 2023 |  | základní | 0 | 0 | 0 | 0 | 0 | 0 | 4 | K | 0 | ROZPOCET | 854.1 | 0 | 0 | 0 | 0 | 1 | 854.1 | 4 | 1583382471
| PP |  | Výměna srdcovkového šroubu soustavy R65. Poznámka: 1. V cenách jsou započteny náklady na demontáž, výměnu, montáž a ošetření součástí mazivem. 2. V cenách nejsou obsaženy náklady na dodávku materiálu. | [14 empty] | PP | 0
935 | K | 5911229020 | Výměna srdcovkového šroubu soustavy S49 | kus | 9 | 94.9 | 854.1 | Sborník UOŽI 01 2023 |  | základní | 0 | 0 | 0 | 0 | 0 | 0 | 4 | K | 0 | ROZPOCET | 854.1 | 0 | 0 | 0 | 0 | 1 | 854.1 | 4 | 1747376873
| PP |  | Výměna srdcovkového šroubu soustavy S49. Poznámka: 1. V cenách jsou započteny náklady na demontáž, výměnu, montáž a ošetření součástí mazivem. 2. V cenách nejsou obsaženy náklady na dodávku materiálu. | [14 empty] | PP | 0
936 | K | 5911229030 | Výměna srdcovkového šroubu soustavy T | kus | 9 | 82.2 | 739.8 | Sborník UOŽI 01 2023 |  | základní | 0 | 0 | 0 | 0 | 0 | 0 | 4 | K | 0 | ROZPOCET | 739.8 | 0 | 0 | 0 | 0 | 1 | 739.8 | 4 | -1938522011
| PP |  | Výměna srdcovkového šroubu soustavy T. Poznámka: 1. V cenách jsou započteny náklady na demontáž, výměnu, montáž a ošetření součástí mazivem. 2. V cenách nejsou obsaženy náklady na dodávku materiálu. | [14 empty] | PP | 0
937 | K | 5911229040 | Výměna srdcovkového šroubu soustavy A | kus | 9 | 82.2 | 739.8 | Sborník UOŽI 01 2023 |  | základní | 0 | 0 | 0 | 0 | 0 | 0 | 4 | K | 0 | ROZPOCET | 739.8 | 0 | 0 | 0 | 0 | 1 | 739.8 | 4 | 1579030789
| PP |  | Výměna srdcovkového šroubu soustavy A. Poznámka: 1. V cenách jsou započteny náklady na demontáž, výměnu, montáž a ošetření součástí mazivem. 2. V cenách nejsou obsaženy náklady na dodávku materiálu. | [14 empty] | PP | 0
938 | K | 5911230010 | Výměna VP šroubu v klínu srdcovky soustavy UIC60 | kus | 9 | 502 | 4518 | Sborník UOŽI 01 2023 |  | základní | 0 | 0 | 0 | 0 | 0 | 0 | 4 | K | 0 | ROZPOCET | 4518 | 0 | 0 | 0 | 0 | 1 | 4518 | 4 | 1280787783
| PP |  | Výměna VP šroubu v klínu srdcovky soustavy UIC60. Poznámka: 1. V cenách jsou započteny náklady na demontáž, výměnu, montáž a ošetření součástí mazivem. 2. V cenách nejsou obsaženy náklady na dodávku materiálu. | [14 empty] | PP | 0
939 | K | 5911230020 | Výměna VP šroubu v klínu srdcovky soustavy R65 | kus | 9 | 502 | 4518 | Sborník UOŽI 01 2023 |  | základní | 0 | 0 | 0 | 0 | 0 | 0 | 4 | K | 0 | ROZPOCET | 4518 | 0 | 0 | 0 | 0 | 1 | 4518 | 4 | 1864193615
| PP |  | Výměna VP šroubu v klínu srdcovky soustavy R65. Poznámka: 1. V cenách jsou započteny náklady na demontáž, výměnu, montáž a ošetření součástí mazivem. 2. V cenách nejsou obsaženy náklady na dodávku materiálu. | [14 empty] | PP | 0
940 | K | 5911230030 | Výměna VP šroubu v klínu srdcovky soustavy S49 | kus | 9 | 502 | 4518 | Sborník UOŽI 01 2023 |  | základní | 0 | 0 | 0 | 0 | 0 | 0 | 4 | K | 0 | ROZPOCET | 4518 | 0 | 0 | 0 | 0 | 1 | 4518 | 4 | 1628822734
| PP |  | Výměna VP šroubu v klínu srdcovky soustavy S49. Poznámka: 1. V cenách jsou započteny náklady na demontáž, výměnu, montáž a ošetření součástí mazivem. 2. V cenách nejsou obsaženy náklady na dodávku materiálu. | [14 empty] | PP | 0
941 | K | 5911230040 | Výměna VP šroubu v klínu srdcovky soustavy T | kus | 9 | 502 | 4518 | Sborník UOŽI 01 2023 |  | základní | 0 | 0 | 0 | 0 | 0 | 0 | 4 | K | 0 | ROZPOCET | 4518 | 0 | 0 | 0 | 0 | 1 | 4518 | 4 | 1358587389
| PP |  | Výměna VP šroubu v klínu srdcovky soustavy T. Poznámka: 1. V cenách jsou započteny náklady na demontáž, výměnu, montáž a ošetření součástí mazivem. 2. V cenách nejsou obsaženy náklady na dodávku materiálu. | [14 empty] | PP | 0
942 | K | 5911230050 | Výměna VP šroubu v klínu srdcovky soustavy A | kus | 9 | 502 | 4518 | Sborník UOŽI 01 2023 |  | základní | 0 | 0 | 0 | 0 | 0 | 0 | 4 | K | 0 | ROZPOCET | 4518 | 0 | 0 | 0 | 0 | 1 | 4518 | 4 | 1137760011
| PP |  | Výměna VP šroubu v klínu srdcovky soustavy A. Poznámka: 1. V cenách jsou započteny náklady na demontáž, výměnu, montáž a ošetření součástí mazivem. 2. V cenách nejsou obsaženy náklady na dodávku materiálu. | [14 empty] | PP | 0
943 | K | 5911231010 | Výměna VP svorníku soustavy R65 | kus | 9 | 277 | 2493 | Sborník UOŽI 01 2023 |  | základní | 0 | 0 | 0 | 0 | 0 | 0 | 4 | K | 0 | ROZPOCET | 2493 | 0 | 0 | 0 | 0 | 1 | 2493 | 4 | -488483927
| PP |  | Výměna VP svorníku soustavy R65. Poznámka: 1. V cenách jsou započteny náklady na demontáž, výměnu, montáž a ošetření součástí mazivem. 2. V cenách nejsou obsaženy náklady na dodávku materiálu. | [14 empty] | PP | 0
944 | K | 5911231020 | Výměna VP svorníku soustavy S49 | kus | 9 | 277 | 2493 | Sborník UOŽI 01 2023 |  | základní | 0 | 0 | 0 | 0 | 0 | 0 | 4 | K | 0 | ROZPOCET | 2493 | 0 | 0 | 0 | 0 | 1 | 2493 | 4 | -91270699
| PP |  | Výměna VP svorníku soustavy S49. Poznámka: 1. V cenách jsou započteny náklady na demontáž, výměnu, montáž a ošetření součástí mazivem. 2. V cenách nejsou obsaženy náklady na dodávku materiálu. | [14 empty] | PP | 0
945 | K | 5911231030 | Výměna VP svorníku soustavy T | kus | 9 | 277 | 2493 | Sborník UOŽI 01 2023 |  | základní | 0 | 0 | 0 | 0 | 0 | 0 | 4 | K | 0 | ROZPOCET | 2493 | 0 | 0 | 0 | 0 | 1 | 2493 | 4 | 1301585958
| PP |  | Výměna VP svorníku soustavy T. Poznámka: 1. V cenách jsou započteny náklady na demontáž, výměnu, montáž a ošetření součástí mazivem. 2. V cenách nejsou obsaženy náklady na dodávku materiálu. | [14 empty] | PP | 0
946 | K | 5911231040 | Výměna VP svorníku soustavy A | kus | 9 | 277 | 2493 | Sborník UOŽI 01 2023 |  | základní | 0 | 0 | 0 | 0 | 0 | 0 | 4 | K | 0 | ROZPOCET | 2493 | 0 | 0 | 0 | 0 | 1 | 2493 | 4 | -2055335449
| PP |  | Výměna VP svorníku soustavy A. Poznámka: 1. V cenách jsou započteny náklady na demontáž, výměnu, montáž a ošetření součástí mazivem. 2. V cenách nejsou obsaženy náklady na dodávku materiálu. | [14 empty] | PP | 0
947 | K | 5911233010 | Demontáž jazykové opěrky soustavy UIC60 | kus | 9 | 69.6 | 626.4 | Sborník UOŽI 01 2023 |  | základní | 0 | 0 | 0 | 0 | 0 | 0 | 4 | K | 0 | ROZPOCET | 626.4 | 0 | 0 | 0 | 0 | 1 | 626.4 | 4 | 229121318
| PP |  | Demontáž jazykové opěrky soustavy UIC60. Poznámka: 1. V cenách jsou započteny náklady na demontáž a naložení na dopravní prostředek. | [14 empty] | PP | 0
948 | K | 5911233020 | Demontáž jazykové opěrky soustavy R65 | kus | 9 | 69.6 | 626.4 | Sborník UOŽI 01 2023 |  | základní | 0 | 0 | 0 | 0 | 0 | 0 | 4 | K | 0 | ROZPOCET | 626.4 | 0 | 0 | 0 | 0 | 1 | 626.4 | 4 | -1920319107
| PP |  | Demontáž jazykové opěrky soustavy R65. Poznámka: 1. V cenách jsou započteny náklady na demontáž a naložení na dopravní prostředek. | [14 empty] | PP | 0
949 | K | 5911233030 | Demontáž jazykové opěrky soustavy S49 | kus | 9 | 69.6 | 626.4 | Sborník UOŽI 01 2023 |  | základní | 0 | 0 | 0 | 0 | 0 | 0 | 4 | K | 0 | ROZPOCET | 626.4 | 0 | 0 | 0 | 0 | 1 | 626.4 | 4 | -1979906378
| PP |  | Demontáž jazykové opěrky soustavy S49. Poznámka: 1. V cenách jsou započteny náklady na demontáž a naložení na dopravní prostředek. | [14 empty] | PP | 0
950 | K | 5911233040 | Demontáž jazykové opěrky soustavy T | kus | 9 | 69.6 | 626.4 | Sborník UOŽI 01 2023 |  | základní | 0 | 0 | 0 | 0 | 0 | 0 | 4 | K | 0 | ROZPOCET | 626.4 | 0 | 0 | 0 | 0 | 1 | 626.4 | 4 | -216367149
| PP |  | Demontáž jazykové opěrky soustavy T. Poznámka: 1. V cenách jsou započteny náklady na demontáž a naložení na dopravní prostředek. | [14 empty] | PP | 0
951 | K | 5911233050 | Demontáž jazykové opěrky soustavy A | kus | 9 | 69.6 | 626.4 | Sborník UOŽI 01 2023 |  | základní | 0 | 0 | 0 | 0 | 0 | 0 | 4 | K | 0 | ROZPOCET | 626.4 | 0 | 0 | 0 | 0 | 1 | 626.4 | 4 | -340460023
| PP |  | Demontáž jazykové opěrky soustavy A. Poznámka: 1. V cenách jsou započteny náklady na demontáž a naložení na dopravní prostředek. | [14 empty] | PP | 0
952 | K | 5911235010 | Demontáž opornicové opěrky soustavy UIC60 | kus | 9 | 69.6 | 626.4 | Sborník UOŽI 01 2023 |  | základní | 0 | 0 | 0 | 0 | 0 | 0 | 4 | K | 0 | ROZPOCET | 626.4 | 0 | 0 | 0 | 0 | 1 | 626.4 | 4 | 175559224
| PP |  | Demontáž opornicové opěrky soustavy UIC60. Poznámka: 1. V cenách jsou započteny náklady na demontáž a naložení na dopravní prostředek. | [14 empty] | PP | 0
953 | K | 5911235020 | Demontáž opornicové opěrky soustavy R65 | kus | 9 | 69.6 | 626.4 | Sborník UOŽI 01 2023 |  | základní | 0 | 0 | 0 | 0 | 0 | 0 | 4 | K | 0 | ROZPOCET | 626.4 | 0 | 0 | 0 | 0 | 1 | 626.4 | 4 | 816065875
| PP |  | Demontáž opornicové opěrky soustavy R65. Poznámka: 1. V cenách jsou započteny náklady na demontáž a naložení na dopravní prostředek. | [14 empty] | PP | 0
954 | K | 5911235030 | Demontáž opornicové opěrky soustavy S49 | kus | 9 | 69.6 | 626.4 | Sborník UOŽI 01 2023 |  | základní | 0 | 0 | 0 | 0 | 0 | 0 | 4 | K | 0 | ROZPOCET | 626.4 | 0 | 0 | 0 | 0 | 1 | 626.4 | 4 | -338609142
| PP |  | Demontáž opornicové opěrky soustavy S49. Poznámka: 1. V cenách jsou započteny náklady na demontáž a naložení na dopravní prostředek. | [14 empty] | PP | 0
955 | K | 5911235040 | Demontáž opornicové opěrky soustavy T | kus | 9 | 69.6 | 626.4 | Sborník UOŽI 01 2023 |  | základní | 0 | 0 | 0 | 0 | 0 | 0 | 4 | K | 0 | ROZPOCET | 626.4 | 0 | 0 | 0 | 0 | 1 | 626.4 | 4 | -1049782327
| PP |  | Demontáž opornicové opěrky soustavy T. Poznámka: 1. V cenách jsou započteny náklady na demontáž a naložení na dopravní prostředek. | [14 empty] | PP | 0
956 | K | 5911238010 | Demontáž pérové spony soustavy UIC60 | kus | 9 | 19 | 171 | Sborník UOŽI 01 2023 |  | základní | 0 | 0 | 0 | 0 | 0 | 0 | 4 | K | 0 | ROZPOCET | 171 | 0 | 0 | 0 | 0 | 1 | 171 | 4 | -550853150
| PP |  | Demontáž pérové spony soustavy UIC60. Poznámka: 1. V cenách jsou započteny náklady na demontáž, vyjmutí z kluzné stoličky a naložení na dopravní prostředek. | [14 empty] | PP | 0
957 | K | 5911238020 | Demontáž pérové spony soustavy S49 | kus | 9 | 19 | 171 | Sborník UOŽI 01 2023 |  | základní | 0 | 0 | 0 | 0 | 0 | 0 | 4 | K | 0 | ROZPOCET | 171 | 0 | 0 | 0 | 0 | 1 | 171 | 4 | -326944951
| PP |  | Demontáž pérové spony soustavy S49. Poznámka: 1. V cenách jsou započteny náklady na demontáž, vyjmutí z kluzné stoličky a naložení na dopravní prostředek. | [14 empty] | PP | 0
958 | K | 5911239010 | Demontáž šroubu jazykové opěrky soustavy UIC60 | kus | 9 | 31.6 | 284.4 | Sborník UOŽI 01 2023 |  | základní | 0 | 0 | 0 | 0 | 0 | 0 | 4 | K | 0 | ROZPOCET | 284.4 | 0 | 0 | 0 | 0 | 1 | 284.4 | 4 | -433450967
| PP |  | Demontáž šroubu jazykové opěrky soustavy UIC60. Poznámka: 1. V cenách jsou započteny náklady na demontáž a naložení na dopravní prostředek. | [14 empty] | PP | 0
959 | K | 5911239020 | Demontáž šroubu jazykové opěrky soustavy R65 | kus | 9 | 31.6 | 284.4 | Sborník UOŽI 01 2023 |  | základní | 0 | 0 | 0 | 0 | 0 | 0 | 4 | K | 0 | ROZPOCET | 284.4 | 0 | 0 | 0 | 0 | 1 | 284.4 | 4 | -1457647394
| PP |  | Demontáž šroubu jazykové opěrky soustavy R65. Poznámka: 1. V cenách jsou započteny náklady na demontáž a naložení na dopravní prostředek. | [14 empty] | PP | 0
960 | K | 5911239030 | Demontáž šroubu jazykové opěrky soustavy S49 | kus | 9 | 31.6 | 284.4 | Sborník UOŽI 01 2023 |  | základní | 0 | 0 | 0 | 0 | 0 | 0 | 4 | K | 0 | ROZPOCET | 284.4 | 0 | 0 | 0 | 0 | 1 | 284.4 | 4 | -1227793171
| PP |  | Demontáž šroubu jazykové opěrky soustavy S49. Poznámka: 1. V cenách jsou započteny náklady na demontáž a naložení na dopravní prostředek. | [14 empty] | PP | 0
961 | K | 5911239040 | Demontáž šroubu jazykové opěrky soustavy T | kus | 9 | 31.6 | 284.4 | Sborník UOŽI 01 2023 |  | základní | 0 | 0 | 0 | 0 | 0 | 0 | 4 | K | 0 | ROZPOCET | 284.4 | 0 | 0 | 0 | 0 | 1 | 284.4 | 4 | 850521449
| PP |  | Demontáž šroubu jazykové opěrky soustavy T. Poznámka: 1. V cenách jsou započteny náklady na demontáž a naložení na dopravní prostředek. | [14 empty] | PP | 0
962 | K | 5911239050 | Demontáž šroubu jazykové opěrky soustavy A | kus | 9 | 31.6 | 284.4 | Sborník UOŽI 01 2023 |  | základní | 0 | 0 | 0 | 0 | 0 | 0 | 4 | K | 0 | ROZPOCET | 284.4 | 0 | 0 | 0 | 0 | 1 | 284.4 | 4 | 1273267324
| PP |  | Demontáž šroubu jazykové opěrky soustavy A. Poznámka: 1. V cenách jsou započteny náklady na demontáž a naložení na dopravní prostředek. | [14 empty] | PP | 0
963 | K | 5911241010 | Demontáž šroubu opornicové opěrky soustavy UIC60 | kus | 9 | 31.6 | 284.4 | Sborník UOŽI 01 2023 |  | základní | 0 | 0 | 0 | 0 | 0 | 0 | 4 | K | 0 | ROZPOCET | 284.4 | 0 | 0 | 0 | 0 | 1 | 284.4 | 4 | 986518404
| PP |  | Demontáž šroubu opornicové opěrky soustavy UIC60. Poznámka: 1. V cenách jsou započteny náklady na demontáž a naložení na dopravní prostředek. | [14 empty] | PP | 0
964 | K | 5911241020 | Demontáž šroubu opornicové opěrky soustavy R65 | kus | 9 | 31.6 | 284.4 | Sborník UOŽI 01 2023 |  | základní | 0 | 0 | 0 | 0 | 0 | 0 | 4 | K | 0 | ROZPOCET | 284.4 | 0 | 0 | 0 | 0 | 1 | 284.4 | 4 | -1579067312
| PP |  | Demontáž šroubu opornicové opěrky soustavy R65. Poznámka: 1. V cenách jsou započteny náklady na demontáž a naložení na dopravní prostředek. | [14 empty] | PP | 0
965 | K | 5911241030 | Demontáž šroubu opornicové opěrky soustavy S49 | kus | 9 | 31.6 | 284.4 | Sborník UOŽI 01 2023 |  | základní | 0 | 0 | 0 | 0 | 0 | 0 | 4 | K | 0 | ROZPOCET | 284.4 | 0 | 0 | 0 | 0 | 1 | 284.4 | 4 | -2144162379
| PP |  | Demontáž šroubu opornicové opěrky soustavy S49. Poznámka: 1. V cenách jsou započteny náklady na demontáž a naložení na dopravní prostředek. | [14 empty] | PP | 0
966 | K | 5911241040 | Demontáž šroubu opornicové opěrky soustavy T | kus | 9 | 31.6 | 284.4 | Sborník UOŽI 01 2023 |  | základní | 0 | 0 | 0 | 0 | 0 | 0 | 4 | K | 0 | ROZPOCET | 284.4 | 0 | 0 | 0 | 0 | 1 | 284.4 | 4 | -170285160
| PP |  | Demontáž šroubu opornicové opěrky soustavy T. Poznámka: 1. V cenách jsou započteny náklady na demontáž a naložení na dopravní prostředek. | [14 empty] | PP | 0
967 | K | 5911243010 | Demontáž šroubu svěrací čelisti soustavy R65 | kus | 9 | 31.6 | 284.4 | Sborník UOŽI 01 2023 |  | základní | 0 | 0 | 0 | 0 | 0 | 0 | 4 | K | 0 | ROZPOCET | 284.4 | 0 | 0 | 0 | 0 | 1 | 284.4 | 4 | 1152741593
| PP |  | Demontáž šroubu svěrací čelisti soustavy R65. Poznámka: 1. V cenách jsou započteny náklady na demontáž a naložení na dopravní prostředek. | [14 empty] | PP | 0
968 | K | 5911243020 | Demontáž šroubu svěrací čelisti soustavy S49 | kus | 9 | 31.6 | 284.4 | Sborník UOŽI 01 2023 |  | základní | 0 | 0 | 0 | 0 | 0 | 0 | 4 | K | 0 | ROZPOCET | 284.4 | 0 | 0 | 0 | 0 | 1 | 284.4 | 4 | 38477078
| PP |  | Demontáž šroubu svěrací čelisti soustavy S49. Poznámka: 1. V cenách jsou započteny náklady na demontáž a naložení na dopravní prostředek. | [14 empty] | PP | 0
969 | K | 5911243030 | Demontáž šroubu svěrací čelisti soustavy T | kus | 9 | 31.6 | 284.4 | Sborník UOŽI 01 2023 |  | základní | 0 | 0 | 0 | 0 | 0 | 0 | 4 | K | 0 | ROZPOCET | 284.4 | 0 | 0 | 0 | 0 | 1 | 284.4 | 4 | -716984159
| PP |  | Demontáž šroubu svěrací čelisti soustavy T. Poznámka: 1. V cenách jsou započteny náklady na demontáž a naložení na dopravní prostředek. | [14 empty] | PP | 0
970 | K | 5911243040 | Demontáž šroubu svěrací čelisti soustavy A | kus | 9 | 31.6 | 284.4 | Sborník UOŽI 01 2023 |  | základní | 0 | 0 | 0 | 0 | 0 | 0 | 4 | K | 0 | ROZPOCET | 284.4 | 0 | 0 | 0 | 0 | 1 | 284.4 | 4 | -149186331
| PP |  | Demontáž šroubu svěrací čelisti soustavy A. Poznámka: 1. V cenách jsou započteny náklady na demontáž a naložení na dopravní prostředek. | [14 empty] | PP | 0
971 | K | 5911245010 | Demontáž šroubu hákové stěžejky soustavy UIC60 | kus | 9 | 38 | 342 | Sborník UOŽI 01 2023 |  | základní | 0 | 0 | 0 | 0 | 0 | 0 | 4 | K | 0 | ROZPOCET | 342 | 0 | 0 | 0 | 0 | 1 | 342 | 4 | -86141155
| PP |  | Demontáž šroubu hákové stěžejky soustavy UIC60. Poznámka: 1. V cenách jsou započteny náklady na demontáž a naložení na dopravní prostředek. | [14 empty] | PP | 0
972 | K | 5911245020 | Demontáž šroubu hákové stěžejky soustavy R65 | kus | 9 | 38 | 342 | Sborník UOŽI 01 2023 |  | základní | 0 | 0 | 0 | 0 | 0 | 0 | 4 | K | 0 | ROZPOCET | 342 | 0 | 0 | 0 | 0 | 1 | 342 | 4 | -1702971759
| PP |  | Demontáž šroubu hákové stěžejky soustavy R65. Poznámka: 1. V cenách jsou započteny náklady na demontáž a naložení na dopravní prostředek. | [14 empty] | PP | 0
973 | K | 5911245030 | Demontáž šroubu hákové stěžejky soustavy S49 | kus | 9 | 38 | 342 | Sborník UOŽI 01 2023 |  | základní | 0 | 0 | 0 | 0 | 0 | 0 | 4 | K | 0 | ROZPOCET | 342 | 0 | 0 | 0 | 0 | 1 | 342 | 4 | -434628377
| PP |  | Demontáž šroubu hákové stěžejky soustavy S49. Poznámka: 1. V cenách jsou započteny náklady na demontáž a naložení na dopravní prostředek. | [14 empty] | PP | 0
974 | K | 5911247010 | Demontáž srdcovkového šroubu soustavy R65 | kus | 9 | 38 | 342 | Sborník UOŽI 01 2023 |  | základní | 0 | 0 | 0 | 0 | 0 | 0 | 4 | K | 0 | ROZPOCET | 342 | 0 | 0 | 0 | 0 | 1 | 342 | 4 | -2079570042
| PP |  | Demontáž srdcovkového šroubu soustavy R65. Poznámka: 1. V cenách jsou započteny náklady na demontáž a naložení na dopravní prostředek. | [14 empty] | PP | 0
975 | K | 5911247020 | Demontáž srdcovkového šroubu soustavy S49 | kus | 9 | 38 | 342 | Sborník UOŽI 01 2023 |  | základní | 0 | 0 | 0 | 0 | 0 | 0 | 4 | K | 0 | ROZPOCET | 342 | 0 | 0 | 0 | 0 | 1 | 342 | 4 | 148536051
| PP |  | Demontáž srdcovkového šroubu soustavy S49. Poznámka: 1. V cenách jsou započteny náklady na demontáž a naložení na dopravní prostředek. | [14 empty] | PP | 0
976 | K | 5911247030 | Demontáž srdcovkového šroubu soustavy T | kus | 9 | 38 | 342 | Sborník UOŽI 01 2023 |  | základní | 0 | 0 | 0 | 0 | 0 | 0 | 4 | K | 0 | ROZPOCET | 342 | 0 | 0 | 0 | 0 | 1 | 342 | 4 | 1053212504
| PP |  | Demontáž srdcovkového šroubu soustavy T. Poznámka: 1. V cenách jsou započteny náklady na demontáž a naložení na dopravní prostředek. | [14 empty] | PP | 0
977 | K | 5911247040 | Demontáž srdcovkového šroubu soustavy A | kus | 9 | 38 | 342 | Sborník UOŽI 01 2023 |  | základní | 0 | 0 | 0 | 0 | 0 | 0 | 4 | K | 0 | ROZPOCET | 342 | 0 | 0 | 0 | 0 | 1 | 342 | 4 | 932402796
| PP |  | Demontáž srdcovkového šroubu soustavy A. Poznámka: 1. V cenách jsou započteny náklady na demontáž a naložení na dopravní prostředek. | [14 empty] | PP | 0
978 | K | 5911248010 | Demontáž šroubu v klínu srdcovky soustavy UIC60 | kus | 9 | 197 | 1773 | Sborník UOŽI 01 2023 |  | základní | 0 | 0 | 0 | 0 | 0 | 0 | 4 | K | 0 | ROZPOCET | 1773 | 0 | 0 | 0 | 0 | 1 | 1773 | 4 | 1915341330
| PP |  | Demontáž šroubu v klínu srdcovky soustavy UIC60. Poznámka: 1. V cenách jsou započteny náklady na demontáž a naložení na dopravní prostředek. | [14 empty] | PP | 0
979 | K | 5911248020 | Demontáž šroubu v klínu srdcovky soustavy R65 | kus | 9 | 197 | 1773 | Sborník UOŽI 01 2023 |  | základní | 0 | 0 | 0 | 0 | 0 | 0 | 4 | K | 0 | ROZPOCET | 1773 | 0 | 0 | 0 | 0 | 1 | 1773 | 4 | -2120721914
| PP |  | Demontáž šroubu v klínu srdcovky soustavy R65. Poznámka: 1. V cenách jsou započteny náklady na demontáž a naložení na dopravní prostředek. | [14 empty] | PP | 0
980 | K | 5911248030 | Demontáž šroubu v klínu srdcovky soustavy S49 | kus | 9 | 197 | 1773 | Sborník UOŽI 01 2023 |  | základní | 0 | 0 | 0 | 0 | 0 | 0 | 4 | K | 0 | ROZPOCET | 1773 | 0 | 0 | 0 | 0 | 1 | 1773 | 4 | 2037816714
| PP |  | Demontáž šroubu v klínu srdcovky soustavy S49. Poznámka: 1. V cenách jsou započteny náklady na demontáž a naložení na dopravní prostředek. | [14 empty] | PP | 0
981 | K | 5911248040 | Demontáž šroubu v klínu srdcovky soustavy T | kus | 9 | 197 | 1773 | Sborník UOŽI 01 2023 |  | základní | 0 | 0 | 0 | 0 | 0 | 0 | 4 | K | 0 | ROZPOCET | 1773 | 0 | 0 | 0 | 0 | 1 | 1773 | 4 | 1392145240
| PP |  | Demontáž šroubu v klínu srdcovky soustavy T. Poznámka: 1. V cenách jsou započteny náklady na demontáž a naložení na dopravní prostředek. | [14 empty] | PP | 0
982 | K | 5911248050 | Demontáž šroubu v klínu srdcovky soustavy A | kus | 9 | 197 | 1773 | Sborník UOŽI 01 2023 |  | základní | 0 | 0 | 0 | 0 | 0 | 0 | 4 | K | 0 | ROZPOCET | 1773 | 0 | 0 | 0 | 0 | 1 | 1773 | 4 | -29437860
| PP |  | Demontáž šroubu v klínu srdcovky soustavy A. Poznámka: 1. V cenách jsou započteny náklady na demontáž a naložení na dopravní prostředek. | [14 empty] | PP | 0
983 | K | 5911249010 | Demontáž VP svorníku soustavy R65 | kus | 9 | 108 | 972 | Sborník UOŽI 01 2023 |  | základní | 0 | 0 | 0 | 0 | 0 | 0 | 4 | K | 0 | ROZPOCET | 972 | 0 | 0 | 0 | 0 | 1 | 972 | 4 | -1831996226
| PP |  | Demontáž VP svorníku soustavy R65. Poznámka: 1. V cenách jsou započteny náklady na demontáž a naložení na dopravní prostředek. | [14 empty] | PP | 0
984 | K | 5911249020 | Demontáž VP svorníku soustavy S49 | kus | 9 | 108 | 972 | Sborník UOŽI 01 2023 |  | základní | 0 | 0 | 0 | 0 | 0 | 0 | 4 | K | 0 | ROZPOCET | 972 | 0 | 0 | 0 | 0 | 1 | 972 | 4 | 1425309187
| PP |  | Demontáž VP svorníku soustavy S49. Poznámka: 1. V cenách jsou započteny náklady na demontáž a naložení na dopravní prostředek. | [14 empty] | PP | 0
985 | K | 5911249030 | Demontáž VP svorníku soustavy T | kus | 9 | 108 | 972 | Sborník UOŽI 01 2023 |  | základní | 0 | 0 | 0 | 0 | 0 | 0 | 4 | K | 0 | ROZPOCET | 972 | 0 | 0 | 0 | 0 | 1 | 972 | 4 | 253283974
| PP |  | Demontáž VP svorníku soustavy T. Poznámka: 1. V cenách jsou započteny náklady na demontáž a naložení na dopravní prostředek. | [14 empty] | PP | 0
986 | K | 5911249040 | Demontáž VP svorníku soustavy A | kus | 9 | 101 | 909 | Sborník UOŽI 01 2023 |  | základní | 0 | 0 | 0 | 0 | 0 | 0 | 4 | K | 0 | ROZPOCET | 909 | 0 | 0 | 0 | 0 | 1 | 909 | 4 | 1842835162
| PP |  | Demontáž VP svorníku soustavy A. Poznámka: 1. V cenách jsou započteny náklady na demontáž a naložení na dopravní prostředek. | [14 empty] | PP | 0
987 | K | 5911251010 | Montáž jazykové opěrky soustavy UIC60 | kus | 9 | 108 | 972 | Sborník UOŽI 01 2023 |  | základní | 0 | 0 | 0 | 0 | 0 | 0 | 4 | K | 0 | ROZPOCET | 972 | 0 | 0 | 0 | 0 | 1 | 972 | 4 | 1740157193
| PP |  | Montáž jazykové opěrky soustavy UIC60. Poznámka: 1. V cenách jsou započteny náklady na montáž a ošetření součásti mazivem. 2. V cenách nejsou obsaženy náklady na dodávku materiálu. | [14 empty] | PP | 0
988 | K | 5911251020 | Montáž jazykové opěrky soustavy R65 | kus | 9 | 108 | 972 | Sborník UOŽI 01 2023 |  | základní | 0 | 0 | 0 | 0 | 0 | 0 | 4 | K | 0 | ROZPOCET | 972 | 0 | 0 | 0 | 0 | 1 | 972 | 4 | -555494941
| PP |  | Montáž jazykové opěrky soustavy R65. Poznámka: 1. V cenách jsou započteny náklady na montáž a ošetření součásti mazivem. 2. V cenách nejsou obsaženy náklady na dodávku materiálu. | [14 empty] | PP | 0
989 | K | 5911251030 | Montáž jazykové opěrky soustavy S49 | kus | 9 | 108 | 972 | Sborník UOŽI 01 2023 |  | základní | 0 | 0 | 0 | 0 | 0 | 0 | 4 | K | 0 | ROZPOCET | 972 | 0 | 0 | 0 | 0 | 1 | 972 | 4 | 675280156
| PP |  | Montáž jazykové opěrky soustavy S49. Poznámka: 1. V cenách jsou započteny náklady na montáž a ošetření součásti mazivem. 2. V cenách nejsou obsaženy náklady na dodávku materiálu. | [14 empty] | PP | 0
990 | K | 5911251040 | Montáž jazykové opěrky soustavy T | kus | 9 | 108 | 972 | Sborník UOŽI 01 2023 |  | základní | 0 | 0 | 0 | 0 | 0 | 0 | 4 | K | 0 | ROZPOCET | 972 | 0 | 0 | 0 | 0 | 1 | 972 | 4 | 711343915
| PP |  | Montáž jazykové opěrky soustavy T. Poznámka: 1. V cenách jsou započteny náklady na montáž a ošetření součásti mazivem. 2. V cenách nejsou obsaženy náklady na dodávku materiálu. | [14 empty] | PP | 0
991 | K | 5911251050 | Montáž jazykové opěrky soustavy A | kus | 9 | 101 | 909 | Sborník UOŽI 01 2023 |  | základní | 0 | 0 | 0 | 0 | 0 | 0 | 4 | K | 0 | ROZPOCET | 909 | 0 | 0 | 0 | 0 | 1 | 909 | 4 | -1571587842
| PP |  | Montáž jazykové opěrky soustavy A. Poznámka: 1. V cenách jsou započteny náklady na montáž a ošetření součásti mazivem. 2. V cenách nejsou obsaženy náklady na dodávku materiálu. | [14 empty] | PP | 0
992 | K | 5911253010 | Montáž opornicové opěrky soustavy UIC60 | kus | 9 | 108 | 972 | Sborník UOŽI 01 2023 |  | základní | 0 | 0 | 0 | 0 | 0 | 0 | 4 | K | 0 | ROZPOCET | 972 | 0 | 0 | 0 | 0 | 1 | 972 | 4 | -1386722986
| PP |  | Montáž opornicové opěrky soustavy UIC60. Poznámka: 1. V cenách jsou započteny náklady na montáž a ošetření součásti mazivem. 2. V cenách nejsou obsaženy náklady na dodávku materiálu. | [14 empty] | PP | 0
993 | K | 5911253020 | Montáž opornicové opěrky soustavy R65 | kus | 9 | 108 | 972 | Sborník UOŽI 01 2023 |  | základní | 0 | 0 | 0 | 0 | 0 | 0 | 4 | K | 0 | ROZPOCET | 972 | 0 | 0 | 0 | 0 | 1 | 972 | 4 | 621785605
| PP |  | Montáž opornicové opěrky soustavy R65. Poznámka: 1. V cenách jsou započteny náklady na montáž a ošetření součásti mazivem. 2. V cenách nejsou obsaženy náklady na dodávku materiálu. | [14 empty] | PP | 0
994 | K | 5911253030 | Montáž opornicové opěrky soustavy S49 | kus | 9 | 108 | 972 | Sborník UOŽI 01 2023 |  | základní | 0 | 0 | 0 | 0 | 0 | 0 | 4 | K | 0 | ROZPOCET | 972 | 0 | 0 | 0 | 0 | 1 | 972 | 4 | 767402180
| PP |  | Montáž opornicové opěrky soustavy S49. Poznámka: 1. V cenách jsou započteny náklady na montáž a ošetření součásti mazivem. 2. V cenách nejsou obsaženy náklady na dodávku materiálu. | [14 empty] | PP | 0
995 | K | 5911253040 | Montáž opornicové opěrky soustavy T | kus | 9 | 108 | 972 | Sborník UOŽI 01 2023 |  | základní | 0 | 0 | 0 | 0 | 0 | 0 | 4 | K | 0 | ROZPOCET | 972 | 0 | 0 | 0 | 0 | 1 | 972 | 4 | 925878025
| PP |  | Montáž opornicové opěrky soustavy T. Poznámka: 1. V cenách jsou započteny náklady na montáž a ošetření součásti mazivem. 2. V cenách nejsou obsaženy náklady na dodávku materiálu. | [14 empty] | PP | 0
996 | K | 5911257010 | Montáž pérové spony soustavy UIC60 | kus | 9 | 31.6 | 284.4 | Sborník UOŽI 01 2023 |  | základní | 0 | 0 | 0 | 0 | 0 | 0 | 4 | K | 0 | ROZPOCET | 284.4 | 0 | 0 | 0 | 0 | 1 | 284.4 | 4 | -1563074862
| PP |  | Montáž pérové spony soustavy UIC60. Poznámka: 1. V cenách jsou započteny náklady na montáž spony do kluzné stoličky a zajištění pojistným válečkem. 2. V cenách nejsou obsaženy náklady na dodávku materiálu. | [14 empty] | PP | 0
997 | K | 5911257020 | Montáž pérové spony soustavy S49 | kus | 9 | 31.6 | 284.4 | Sborník UOŽI 01 2023 |  | základní | 0 | 0 | 0 | 0 | 0 | 0 | 4 | K | 0 | ROZPOCET | 284.4 | 0 | 0 | 0 | 0 | 1 | 284.4 | 4 | -824789239
| PP |  | Montáž pérové spony soustavy S49. Poznámka: 1. V cenách jsou započteny náklady na montáž spony do kluzné stoličky a zajištění pojistným válečkem. 2. V cenách nejsou obsaženy náklady na dodávku materiálu. | [14 empty] | PP | 0
998 | K | 5911259010 | Montáž šroubu jazykové opěrky soustavy UIC60 | kus | 9 | 50.6 | 455.4 | Sborník UOŽI 01 2023 |  | základní | 0 | 0 | 0 | 0 | 0 | 0 | 4 | K | 0 | ROZPOCET | 455.4 | 0 | 0 | 0 | 0 | 1 | 455.4 | 4 | -895605093
| PP |  | Montáž šroubu jazykové opěrky soustavy UIC60. Poznámka: 1. V cenách jsou započteny náklady na montáž a ošetření součásti mazivem. 2. V cenách nejsou obsaženy náklady na dodávku materiálu. | [14 empty] | PP | 0
999 | K | 5911259020 | Montáž šroubu jazykové opěrky soustavy R65 | kus | 9 | 50.6 | 455.4 | Sborník UOŽI 01 2023 |  | základní | 0 | 0 | 0 | 0 | 0 | 0 | 4 | K | 0 | ROZPOCET | 455.4 | 0 | 0 | 0 | 0 | 1 | 455.4 | 4 | 502361356
| PP |  | Montáž šroubu jazykové opěrky soustavy R65. Poznámka: 1. V cenách jsou započteny náklady na montáž a ošetření součásti mazivem. 2. V cenách nejsou obsaženy náklady na dodávku materiálu. | [14 empty] | PP | 0
1000 | K | 5911259030 | Montáž šroubu jazykové opěrky soustavy S49 | kus | 9 | 50.6 | 455.4 | Sborník UOŽI 01 2023 |  | základní | 0 | 0 | 0 | 0 | 0 | 0 | 4 | K | 0 | ROZPOCET | 455.4 | 0 | 0 | 0 | 0 | 1 | 455.4 | 4 | 626507655
| PP |  | Montáž šroubu jazykové opěrky soustavy S49. Poznámka: 1. V cenách jsou započteny náklady na montáž a ošetření součásti mazivem. 2. V cenách nejsou obsaženy náklady na dodávku materiálu. | [14 empty] | PP | 0
1001 | K | 5911259040 | Montáž šroubu jazykové opěrky soustavy T | kus | 9 | 50.6 | 455.4 | Sborník UOŽI 01 2023 |  | základní | 0 | 0 | 0 | 0 | 0 | 0 | 4 | K | 0 | ROZPOCET | 455.4 | 0 | 0 | 0 | 0 | 1 | 455.4 | 4 | -1619013664
| PP |  | Montáž šroubu jazykové opěrky soustavy T. Poznámka: 1. V cenách jsou započteny náklady na montáž a ošetření součásti mazivem. 2. V cenách nejsou obsaženy náklady na dodávku materiálu. | [14 empty] | PP | 0
1002 | K | 5911259050 | Montáž šroubu jazykové opěrky soustavy A | kus | 9 | 50.6 | 455.4 | Sborník UOŽI 01 2023 |  | základní | 0 | 0 | 0 | 0 | 0 | 0 | 4 | K | 0 | ROZPOCET | 455.4 | 0 | 0 | 0 | 0 | 1 | 455.4 | 4 | -16071560
| PP |  | Montáž šroubu jazykové opěrky soustavy A. Poznámka: 1. V cenách jsou započteny náklady na montáž a ošetření součásti mazivem. 2. V cenách nejsou obsaženy náklady na dodávku materiálu. | [14 empty] | PP | 0
1003 | K | 5911261010 | Montáž šroubu opornicové opěrky soustavy UIC60 | kus | 9 | 50.6 | 455.4 | Sborník UOŽI 01 2023 |  | základní | 0 | 0 | 0 | 0 | 0 | 0 | 4 | K | 0 | ROZPOCET | 455.4 | 0 | 0 | 0 | 0 | 1 | 455.4 | 4 | -278038900
| PP |  | Montáž šroubu opornicové opěrky soustavy UIC60. Poznámka: 1. V cenách jsou započteny náklady na montáž a ošetření součásti mazivem. 2. V cenách nejsou obsaženy náklady na dodávku materiálu. | [14 empty] | PP | 0
1004 | K | 5911261020 | Montáž šroubu opornicové opěrky soustavy R65 | kus | 9 | 50.6 | 455.4 | Sborník UOŽI 01 2023 |  | základní | 0 | 0 | 0 | 0 | 0 | 0 | 4 | K | 0 | ROZPOCET | 455.4 | 0 | 0 | 0 | 0 | 1 | 455.4 | 4 | 862158824
| PP |  | Montáž šroubu opornicové opěrky soustavy R65. Poznámka: 1. V cenách jsou započteny náklady na montáž a ošetření součásti mazivem. 2. V cenách nejsou obsaženy náklady na dodávku materiálu. | [14 empty] | PP | 0
1005 | K | 5911261030 | Montáž šroubu opornicové opěrky soustavy S49 | kus | 9 | 50.6 | 455.4 | Sborník UOŽI 01 2023 |  | základní | 0 | 0 | 0 | 0 | 0 | 0 | 4 | K | 0 | ROZPOCET | 455.4 | 0 | 0 | 0 | 0 | 1 | 455.4 | 4 | -520762893
| PP |  | Montáž šroubu opornicové opěrky soustavy S49. Poznámka: 1. V cenách jsou započteny náklady na montáž a ošetření součásti mazivem. 2. V cenách nejsou obsaženy náklady na dodávku materiálu. | [14 empty] | PP | 0
1006 | K | 5911261040 | Montáž šroubu opornicové opěrky soustavy T | kus | 9 | 50.6 | 455.4 | Sborník UOŽI 01 2023 |  | základní | 0 | 0 | 0 | 0 | 0 | 0 | 4 | K | 0 | ROZPOCET | 455.4 | 0 | 0 | 0 | 0 | 1 | 455.4 | 4 | -1538786911
| PP |  | Montáž šroubu opornicové opěrky soustavy T. Poznámka: 1. V cenách jsou započteny náklady na montáž a ošetření součásti mazivem. 2. V cenách nejsou obsaženy náklady na dodávku materiálu. | [14 empty] | PP | 0
1007 | K | 5911263010 | Montáž šroubu svěrací čelisti soustavy R65 | kus | 9 | 50.6 | 455.4 | Sborník UOŽI 01 2023 |  | základní | 0 | 0 | 0 | 0 | 0 | 0 | 4 | K | 0 | ROZPOCET | 455.4 | 0 | 0 | 0 | 0 | 1 | 455.4 | 4 | -819054072
| PP |  | Montáž šroubu svěrací čelisti soustavy R65. Poznámka: 1. V cenách jsou započteny náklady na montáž a ošetření součásti mazivem. 2. V cenách nejsou obsaženy náklady na dodávku materiálu. | [14 empty] | PP | 0
1008 | K | 5911263020 | Montáž šroubu svěrací čelisti soustavy S49 | kus | 9 | 50.6 | 455.4 | Sborník UOŽI 01 2023 |  | základní | 0 | 0 | 0 | 0 | 0 | 0 | 4 | K | 0 | ROZPOCET | 455.4 | 0 | 0 | 0 | 0 | 1 | 455.4 | 4 | -1510235431
| PP |  | Montáž šroubu svěrací čelisti soustavy S49. Poznámka: 1. V cenách jsou započteny náklady na montáž a ošetření součásti mazivem. 2. V cenách nejsou obsaženy náklady na dodávku materiálu. | [14 empty] | PP | 0
1009 | K | 5911263030 | Montáž šroubu svěrací čelisti soustavy T | kus | 9 | 50.6 | 455.4 | Sborník UOŽI 01 2023 |  | základní | 0 | 0 | 0 | 0 | 0 | 0 | 4 | K | 0 | ROZPOCET | 455.4 | 0 | 0 | 0 | 0 | 1 | 455.4 | 4 | -1225005558
| PP |  | Montáž šroubu svěrací čelisti soustavy T. Poznámka: 1. V cenách jsou započteny náklady na montáž a ošetření součásti mazivem. 2. V cenách nejsou obsaženy náklady na dodávku materiálu. | [14 empty] | PP | 0
1010 | K | 5911263040 | Montáž šroubu svěrací čelisti soustavy A | kus | 9 | 50.6 | 455.4 | Sborník UOŽI 01 2023 |  | základní | 0 | 0 | 0 | 0 | 0 | 0 | 4 | K | 0 | ROZPOCET | 455.4 | 0 | 0 | 0 | 0 | 1 | 455.4 | 4 | 1511795459
| PP |  | Montáž šroubu svěrací čelisti soustavy A. Poznámka: 1. V cenách jsou započteny náklady na montáž a ošetření součásti mazivem. 2. V cenách nejsou obsaženy náklady na dodávku materiálu. | [14 empty] | PP | 0
1011 | K | 5911265010 | Montáž šroubu hákové stěžejky soustavy UIC60 | kus | 9 | 75.9 | 683.1 | Sborník UOŽI 01 2023 |  | základní | 0 | 0 | 0 | 0 | 0 | 0 | 4 | K | 0 | ROZPOCET | 683.1 | 0 | 0 | 0 | 0 | 1 | 683.1 | 4 | -559110507
| PP |  | Montáž šroubu hákové stěžejky soustavy UIC60. Poznámka: 1. V cenách jsou započteny náklady na montáž a ošetření součásti mazivem. 2. V cenách nejsou obsaženy náklady na dodávku materiálu. | [14 empty] | PP | 0
1012 | K | 5911265020 | Montáž šroubu hákové stěžejky soustavy R65 | kus | 9 | 75.9 | 683.1 | Sborník UOŽI 01 2023 |  | základní | 0 | 0 | 0 | 0 | 0 | 0 | 4 | K | 0 | ROZPOCET | 683.1 | 0 | 0 | 0 | 0 | 1 | 683.1 | 4 | -345476946
| PP |  | Montáž šroubu hákové stěžejky soustavy R65. Poznámka: 1. V cenách jsou započteny náklady na montáž a ošetření součásti mazivem. 2. V cenách nejsou obsaženy náklady na dodávku materiálu. | [14 empty] | PP | 0
1013 | K | 5911265030 | Montáž šroubu hákové stěžejky soustavy S49 | kus | 9 | 56.9 | 512.1 | Sborník UOŽI 01 2023 |  | základní | 0 | 0 | 0 | 0 | 0 | 0 | 4 | K | 0 | ROZPOCET | 512.1 | 0 | 0 | 0 | 0 | 1 | 512.1 | 4 | 2004234878
| PP |  | Montáž šroubu hákové stěžejky soustavy S49. Poznámka: 1. V cenách jsou započteny náklady na montáž a ošetření součásti mazivem. 2. V cenách nejsou obsaženy náklady na dodávku materiálu. | [14 empty] | PP | 0
1014 | K | 5911267010 | Montáž srdcovkového šroubu soustavy R65 | kus | 9 | 56.9 | 512.1 | Sborník UOŽI 01 2023 |  | základní | 0 | 0 | 0 | 0 | 0 | 0 | 4 | K | 0 | ROZPOCET | 512.1 | 0 | 0 | 0 | 0 | 1 | 512.1 | 4 | -1997978417
| PP |  | Montáž srdcovkového šroubu soustavy R65. Poznámka: 1. V cenách jsou započteny náklady na montáž a ošetření součásti mazivem. 2. V cenách nejsou obsaženy náklady na dodávku materiálu. | [14 empty] | PP | 0
1015 | K | 5911267020 | Montáž srdcovkového šroubu soustavy S49 | kus | 9 | 56.9 | 512.1 | Sborník UOŽI 01 2023 |  | základní | 0 | 0 | 0 | 0 | 0 | 0 | 4 | K | 0 | ROZPOCET | 512.1 | 0 | 0 | 0 | 0 | 1 | 512.1 | 4 | 1733905049
| PP |  | Montáž srdcovkového šroubu soustavy S49. Poznámka: 1. V cenách jsou započteny náklady na montáž a ošetření součásti mazivem. 2. V cenách nejsou obsaženy náklady na dodávku materiálu. | [14 empty] | PP | 0
1016 | K | 5911267030 | Montáž srdcovkového šroubu soustavy T | kus | 9 | 50.6 | 455.4 | Sborník UOŽI 01 2023 |  | základní | 0 | 0 | 0 | 0 | 0 | 0 | 4 | K | 0 | ROZPOCET | 455.4 | 0 | 0 | 0 | 0 | 1 | 455.4 | 4 | 116990386
| PP |  | Montáž srdcovkového šroubu soustavy T. Poznámka: 1. V cenách jsou započteny náklady na montáž a ošetření součásti mazivem. 2. V cenách nejsou obsaženy náklady na dodávku materiálu. | [14 empty] | PP | 0
1017 | K | 5911267040 | Montáž srdcovkového šroubu soustavy A | kus | 9 | 50.6 | 455.4 | Sborník UOŽI 01 2023 |  | základní | 0 | 0 | 0 | 0 | 0 | 0 | 4 | K | 0 | ROZPOCET | 455.4 | 0 | 0 | 0 | 0 | 1 | 455.4 | 4 | 1568156389
| PP |  | Montáž srdcovkového šroubu soustavy A. Poznámka: 1. V cenách jsou započteny náklady na montáž a ošetření součásti mazivem. 2. V cenách nejsou obsaženy náklady na dodávku materiálu. | [14 empty] | PP | 0
1018 | K | 5911268010 | Montáž šroubu v klínu srdcovky soustavy UIC60 | kus | 9 | 304 | 2736 | Sborník UOŽI 01 2023 |  | základní | 0 | 0 | 0 | 0 | 0 | 0 | 4 | K | 0 | ROZPOCET | 2736 | 0 | 0 | 0 | 0 | 1 | 2736 | 4 | 534001461
| PP |  | Montáž šroubu v klínu srdcovky soustavy UIC60. Poznámka: 1. V cenách jsou započteny náklady na montáž a ošetření součásti mazivem. 2. V cenách nejsou obsaženy náklady na dodávku materiálu. | [14 empty] | PP | 0
1019 | K | 5911268020 | Montáž šroubu v klínu srdcovky soustavy R65 | kus | 9 | 304 | 2736 | Sborník UOŽI 01 2023 |  | základní | 0 | 0 | 0 | 0 | 0 | 0 | 4 | K | 0 | ROZPOCET | 2736 | 0 | 0 | 0 | 0 | 1 | 2736 | 4 | -472392498
| PP |  | Montáž šroubu v klínu srdcovky soustavy R65. Poznámka: 1. V cenách jsou započteny náklady na montáž a ošetření součásti mazivem. 2. V cenách nejsou obsaženy náklady na dodávku materiálu. | [14 empty] | PP | 0
1020 | K | 5911268030 | Montáž šroubu v klínu srdcovky soustavy S49 | kus | 9 | 304 | 2736 | Sborník UOŽI 01 2023 |  | základní | 0 | 0 | 0 | 0 | 0 | 0 | 4 | K | 0 | ROZPOCET | 2736 | 0 | 0 | 0 | 0 | 1 | 2736 | 4 | -1598619201
| PP |  | Montáž šroubu v klínu srdcovky soustavy S49. Poznámka: 1. V cenách jsou započteny náklady na montáž a ošetření součásti mazivem. 2. V cenách nejsou obsaženy náklady na dodávku materiálu. | [14 empty] | PP | 0
1021 | K | 5911268040 | Montáž šroubu v klínu srdcovky soustavy T | kus | 9 | 304 | 2736 | Sborník UOŽI 01 2023 |  | základní | 0 | 0 | 0 | 0 | 0 | 0 | 4 | K | 0 | ROZPOCET | 2736 | 0 | 0 | 0 | 0 | 1 | 2736 | 4 | -1288793363
| PP |  | Montáž šroubu v klínu srdcovky soustavy T. Poznámka: 1. V cenách jsou započteny náklady na montáž a ošetření součásti mazivem. 2. V cenách nejsou obsaženy náklady na dodávku materiálu. | [14 empty] | PP | 0
1022 | K | 5911268050 | Montáž šroubu v klínu srdcovky soustavy A | kus | 9 | 304 | 2736 | Sborník UOŽI 01 2023 |  | základní | 0 | 0 | 0 | 0 | 0 | 0 | 4 | K | 0 | ROZPOCET | 2736 | 0 | 0 | 0 | 0 | 1 | 2736 | 4 | -709882728
| PP |  | Montáž šroubu v klínu srdcovky soustavy A. Poznámka: 1. V cenách jsou započteny náklady na montáž a ošetření součásti mazivem. 2. V cenách nejsou obsaženy náklady na dodávku materiálu. | [14 empty] | PP | 0
1023 | K | 5911269010 | Montáž VP svorníku soustavy R65 | kus | 9 | 214 | 1926 | Sborník UOŽI 01 2023 |  | základní | 0 | 0 | 0 | 0 | 0 | 0 | 4 | K | 0 | ROZPOCET | 1926 | 0 | 0 | 0 | 0 | 1 | 1926 | 4 | 1922592904
| PP |  | Montáž VP svorníku soustavy R65. Poznámka: 1. V cenách jsou započteny náklady na montáž a ošetření součásti mazivem. 2. V cenách nejsou obsaženy náklady na dodávku materiálu. | [14 empty] | PP | 0
1024 | K | 5911269020 | Montáž VP svorníku soustavy S49 | kus | 9 | 214 | 1926 | Sborník UOŽI 01 2023 |  | základní | 0 | 0 | 0 | 0 | 0 | 0 | 4 | K | 0 | ROZPOCET | 1926 | 0 | 0 | 0 | 0 | 1 | 1926 | 4 | -1569252274
| PP |  | Montáž VP svorníku soustavy S49. Poznámka: 1. V cenách jsou započteny náklady na montáž a ošetření součásti mazivem. 2. V cenách nejsou obsaženy náklady na dodávku materiálu. | [14 empty] | PP | 0
1025 | K | 5911269030 | Montáž VP svorníku soustavy T | kus | 9 | 214 | 1926 | Sborník UOŽI 01 2023 |  | základní | 0 | 0 | 0 | 0 | 0 | 0 | 4 | K | 0 | ROZPOCET | 1926 | 0 | 0 | 0 | 0 | 1 | 1926 | 4 | -1044432368
| PP |  | Montáž VP svorníku soustavy T. Poznámka: 1. V cenách jsou započteny náklady na montáž a ošetření součásti mazivem. 2. V cenách nejsou obsaženy náklady na dodávku materiálu. | [14 empty] | PP | 0
1026 | K | 5911269040 | Montáž VP svorníku soustavy A | kus | 9 | 214 | 1926 | Sborník UOŽI 01 2023 |  | základní | 0 | 0 | 0 | 0 | 0 | 0 | 4 | K | 0 | ROZPOCET | 1926 | 0 | 0 | 0 | 0 | 1 | 1926 | 4 | -451537266
| PP |  | Montáž VP svorníku soustavy A. Poznámka: 1. V cenách jsou započteny náklady na montáž a ošetření součásti mazivem. 2. V cenách nejsou obsaženy náklady na dodávku materiálu. | [14 empty] | PP | 0
1027 | K | 5911271010 | Oprava opěrky jazykové soustavy UIC60 | kus | 9 | 253 | 2277 | Sborník UOŽI 01 2023 |  | základní | 0 | 0 | 0 | 0 | 0 | 0 | 4 | K | 0 | ROZPOCET | 2277 | 0 | 0 | 0 | 0 | 1 | 2277 | 4 | -2113393007
| PP |  | Oprava opěrky jazykové soustavy UIC60. Poznámka: 1. V cenách jsou započteny náklady na demontáž, úpravu dosedacích ploch navařením nebo obroušením, montáž a ošetření součásti mazivem. | [14 empty] | PP | 0
1028 | K | 5911271020 | Oprava opěrky jazykové soustavy R65 | kus | 9 | 253 | 2277 | Sborník UOŽI 01 2023 |  | základní | 0 | 0 | 0 | 0 | 0 | 0 | 4 | K | 0 | ROZPOCET | 2277 | 0 | 0 | 0 | 0 | 1 | 2277 | 4 | 1681006208
| PP |  | Oprava opěrky jazykové soustavy R65. Poznámka: 1. V cenách jsou započteny náklady na demontáž, úpravu dosedacích ploch navařením nebo obroušením, montáž a ošetření součásti mazivem. | [14 empty] | PP | 0
1029 | K | 5911271030 | Oprava opěrky jazykové soustavy S49 | kus | 9 | 253 | 2277 | Sborník UOŽI 01 2023 |  | základní | 0 | 0 | 0 | 0 | 0 | 0 | 4 | K | 0 | ROZPOCET | 2277 | 0 | 0 | 0 | 0 | 1 | 2277 | 4 | 1504987124
| PP |  | Oprava opěrky jazykové soustavy S49. Poznámka: 1. V cenách jsou započteny náklady na demontáž, úpravu dosedacích ploch navařením nebo obroušením, montáž a ošetření součásti mazivem. | [14 empty] | PP | 0
1030 | K | 5911271040 | Oprava opěrky jazykové soustavy T | kus | 9 | 253 | 2277 | Sborník UOŽI 01 2023 |  | základní | 0 | 0 | 0 | 0 | 0 | 0 | 4 | K | 0 | ROZPOCET | 2277 | 0 | 0 | 0 | 0 | 1 | 2277 | 4 | 1671805872
| PP |  | Oprava opěrky jazykové soustavy T. Poznámka: 1. V cenách jsou započteny náklady na demontáž, úpravu dosedacích ploch navařením nebo obroušením, montáž a ošetření součásti mazivem. | [14 empty] | PP | 0
1031 | K | 5911271110 | Oprava opěrky opornicové soustavy UIC60 | kus | 9 | 259 | 2331 | Sborník UOŽI 01 2023 |  | základní | 0 | 0 | 0 | 0 | 0 | 0 | 4 | K | 0 | ROZPOCET | 2331 | 0 | 0 | 0 | 0 | 1 | 2331 | 4 | -520867996
| PP |  | Oprava opěrky opornicové soustavy UIC60. Poznámka: 1. V cenách jsou započteny náklady na demontáž, úpravu dosedacích ploch navařením nebo obroušením, montáž a ošetření součásti mazivem. | [14 empty] | PP | 0
1032 | K | 5911271120 | Oprava opěrky opornicové soustavy R65 | kus | 9 | 259 | 2331 | Sborník UOŽI 01 2023 |  | základní | 0 | 0 | 0 | 0 | 0 | 0 | 4 | K | 0 | ROZPOCET | 2331 | 0 | 0 | 0 | 0 | 1 | 2331 | 4 | -1547275662
| PP |  | Oprava opěrky opornicové soustavy R65. Poznámka: 1. V cenách jsou započteny náklady na demontáž, úpravu dosedacích ploch navařením nebo obroušením, montáž a ošetření součásti mazivem. | [14 empty] | PP | 0
1033 | K | 5911271130 | Oprava opěrky opornicové soustavy S49 | kus | 9 | 259 | 2331 | Sborník UOŽI 01 2023 |  | základní | 0 | 0 | 0 | 0 | 0 | 0 | 4 | K | 0 | ROZPOCET | 2331 | 0 | 0 | 0 | 0 | 1 | 2331 | 4 | 495287446
| PP |  | Oprava opěrky opornicové soustavy S49. Poznámka: 1. V cenách jsou započteny náklady na demontáž, úpravu dosedacích ploch navařením nebo obroušením, montáž a ošetření součásti mazivem. | [14 empty] | PP | 0
1034 | K | 5911271140 | Oprava opěrky opornicové soustavy T | kus | 9 | 259 | 2331 | Sborník UOŽI 01 2023 |  | základní | 0 | 0 | 0 | 0 | 0 | 0 | 4 | K | 0 | ROZPOCET | 2331 | 0 | 0 | 0 | 0 | 1 | 2331 | 4 | -1048106674
| PP |  | Oprava opěrky opornicové soustavy T. Poznámka: 1. V cenách jsou započteny náklady na demontáž, úpravu dosedacích ploch navařením nebo obroušením, montáž a ošetření součásti mazivem. | [14 empty] | PP | 0
1035 | K | 5911273010 | Výměna kluzné stoličky pražce dřevěné soustavy UIC60 | kus | 9 | 968 | 8712 | Sborník UOŽI 01 2023 |  | základní | 0 | 0 | 0 | 0 | 0 | 0 | 4 | K | 0 | ROZPOCET | 8712 | 0 | 0 | 0 | 0 | 1 | 8712 | 4 | 1624844195
| PP |  | Výměna kluzné stoličky pražce dřevěné soustavy UIC60. Poznámka: 1. V cenách jsou započteny náklady na demontáž, úpravu úložné plochy, ošetření impregnací, výměnu a montáž stoličky a ošetření součástí mazivem. 2. V cenách nejsou obsaženy náklady na dodávku materiálu. | [14 empty] | PP | 0
1036 | K | 5911273020 | Výměna kluzné stoličky pražce dřevěné soustavy R65 | kus | 9 | 968 | 8712 | Sborník UOŽI 01 2023 |  | základní | 0 | 0 | 0 | 0 | 0 | 0 | 4 | K | 0 | ROZPOCET | 8712 | 0 | 0 | 0 | 0 | 1 | 8712 | 4 | 1962311697
| PP |  | Výměna kluzné stoličky pražce dřevěné soustavy R65. Poznámka: 1. V cenách jsou započteny náklady na demontáž, úpravu úložné plochy, ošetření impregnací, výměnu a montáž stoličky a ošetření součástí mazivem. 2. V cenách nejsou obsaženy náklady na dodávku materiálu. | [14 empty] | PP | 0
1037 | K | 5911273030 | Výměna kluzné stoličky pražce dřevěné soustavy S49 | kus | 9 | 968 | 8712 | Sborník UOŽI 01 2023 |  | základní | 0 | 0 | 0 | 0 | 0 | 0 | 4 | K | 0 | ROZPOCET | 8712 | 0 | 0 | 0 | 0 | 1 | 8712 | 4 | 767550003
| PP |  | Výměna kluzné stoličky pražce dřevěné soustavy S49. Poznámka: 1. V cenách jsou započteny náklady na demontáž, úpravu úložné plochy, ošetření impregnací, výměnu a montáž stoličky a ošetření součástí mazivem. 2. V cenách nejsou obsaženy náklady na dodávku materiálu. | [14 empty] | PP | 0
1038 | K | 5911273040 | Výměna kluzné stoličky pražce dřevěné soustavy T | kus | 9 | 898 | 8082 | Sborník UOŽI 01 2023 |  | základní | 0 | 0 | 0 | 0 | 0 | 0 | 4 | K | 0 | ROZPOCET | 8082 | 0 | 0 | 0 | 0 | 1 | 8082 | 4 | -1335654244
| PP |  | Výměna kluzné stoličky pražce dřevěné soustavy T. Poznámka: 1. V cenách jsou započteny náklady na demontáž, úpravu úložné plochy, ošetření impregnací, výměnu a montáž stoličky a ošetření součástí mazivem. 2. V cenách nejsou obsaženy náklady na dodávku materiálu. | [14 empty] | PP | 0
1039 | K | 5911273050 | Výměna kluzné stoličky pražce dřevěné soustavy A | kus | 9 | 892 | 8028 | Sborník UOŽI 01 2023 |  | základní | 0 | 0 | 0 | 0 | 0 | 0 | 4 | K | 0 | ROZPOCET | 8028 | 0 | 0 | 0 | 0 | 1 | 8028 | 4 | 1212156156
| PP |  | Výměna kluzné stoličky pražce dřevěné soustavy A. Poznámka: 1. V cenách jsou započteny náklady na demontáž, úpravu úložné plochy, ošetření impregnací, výměnu a montáž stoličky a ošetření součástí mazivem. 2. V cenách nejsou obsaženy náklady na dodávku materiálu. | [14 empty] | PP | 0
1040 | K | 5911275010 | Výměna kluzné stoličky pražce betonové soustavy UIC60 | kus | 9 | 968 | 8712 | Sborník UOŽI 01 2023 |  | základní | 0 | 0 | 0 | 0 | 0 | 0 | 4 | K | 0 | ROZPOCET | 8712 | 0 | 0 | 0 | 0 | 1 | 8712 | 4 | -1258531225
| PP |  | Výměna kluzné stoličky pražce betonové soustavy UIC60. Poznámka: 1. V cenách jsou započteny náklady na demontáž, výměnu, montáž stoličky a ošetření součástí mazivem. 2. V cenách nejsou obsaženy náklady na dodávku materiálu. | [14 empty] | PP | 0
1041 | K | 5911275020 | Výměna kluzné stoličky pražce betonové soustavy R65 | kus | 9 | 968 | 8712 | Sborník UOŽI 01 2023 |  | základní | 0 | 0 | 0 | 0 | 0 | 0 | 4 | K | 0 | ROZPOCET | 8712 | 0 | 0 | 0 | 0 | 1 | 8712 | 4 | 2079234072
| PP |  | Výměna kluzné stoličky pražce betonové soustavy R65. Poznámka: 1. V cenách jsou započteny náklady na demontáž, výměnu, montáž stoličky a ošetření součástí mazivem. 2. V cenách nejsou obsaženy náklady na dodávku materiálu. | [14 empty] | PP | 0
1042 | K | 5911275030 | Výměna kluzné stoličky pražce betonové soustavy S49 | kus | 9 | 968 | 8712 | Sborník UOŽI 01 2023 |  | základní | 0 | 0 | 0 | 0 | 0 | 0 | 4 | K | 0 | ROZPOCET | 8712 | 0 | 0 | 0 | 0 | 1 | 8712 | 4 | 458606154
| PP |  | Výměna kluzné stoličky pražce betonové soustavy S49. Poznámka: 1. V cenách jsou započteny náklady na demontáž, výměnu, montáž stoličky a ošetření součástí mazivem. 2. V cenách nejsou obsaženy náklady na dodávku materiálu. | [14 empty] | PP | 0
1043 | K | 5911277010 | Demontáž kluzné stoličky na dřevěných pražcích soustavy UIC60 | kus | 9 | 386 | 3474 | Sborník UOŽI 01 2023 |  | základní | 0 | 0 | 0 | 0 | 0 | 0 | 4 | K | 0 | ROZPOCET | 3474 | 0 | 0 | 0 | 0 | 1 | 3474 | 4 | -1252314927
| PP |  | Demontáž kluzné stoličky na dřevěných pražcích soustavy UIC60. Poznámka: 1. V cenách jsou započteny náklady na demontáž a naložení na dopravní prostředek. | [14 empty] | PP | 0
1044 | K | 5911277020 | Demontáž kluzné stoličky na dřevěných pražcích soustavy R65 | kus | 9 | 386 | 3474 | Sborník UOŽI 01 2023 |  | základní | 0 | 0 | 0 | 0 | 0 | 0 | 4 | K | 0 | ROZPOCET | 3474 | 0 | 0 | 0 | 0 | 1 | 3474 | 4 | 1644296284
| PP |  | Demontáž kluzné stoličky na dřevěných pražcích soustavy R65. Poznámka: 1. V cenách jsou započteny náklady na demontáž a naložení na dopravní prostředek. | [14 empty] | PP | 0
1045 | K | 5911277030 | Demontáž kluzné stoličky na dřevěných pražcích soustavy S49 | kus | 9 | 386 | 3474 | Sborník UOŽI 01 2023 |  | základní | 0 | 0 | 0 | 0 | 0 | 0 | 4 | K | 0 | ROZPOCET | 3474 | 0 | 0 | 0 | 0 | 1 | 3474 | 4 | -761707254
| PP |  | Demontáž kluzné stoličky na dřevěných pražcích soustavy S49. Poznámka: 1. V cenách jsou započteny náklady na demontáž a naložení na dopravní prostředek. | [14 empty] | PP | 0
1046 | K | 5911277040 | Demontáž kluzné stoličky na dřevěných pražcích soustavy T | kus | 9 | 361 | 3249 | Sborník UOŽI 01 2023 |  | základní | 0 | 0 | 0 | 0 | 0 | 0 | 4 | K | 0 | ROZPOCET | 3249 | 0 | 0 | 0 | 0 | 1 | 3249 | 4 | 336386952
| PP |  | Demontáž kluzné stoličky na dřevěných pražcích soustavy T. Poznámka: 1. V cenách jsou započteny náklady na demontáž a naložení na dopravní prostředek. | [14 empty] | PP | 0
1047 | K | 5911277050 | Demontáž kluzné stoličky na dřevěných pražcích soustavy A | kus | 9 | 354 | 3186 | Sborník UOŽI 01 2023 |  | základní | 0 | 0 | 0 | 0 | 0 | 0 | 4 | K | 0 | ROZPOCET | 3186 | 0 | 0 | 0 | 0 | 1 | 3186 | 4 | -489657833
| PP |  | Demontáž kluzné stoličky na dřevěných pražcích soustavy A. Poznámka: 1. V cenách jsou započteny náklady na demontáž a naložení na dopravní prostředek. | [14 empty] | PP | 0
1048 | K | 5911279010 | Demontáž kluzné stoličky na betonových pražcích soustavy UIC60 | kus | 9 | 386 | 3474 | Sborník UOŽI 01 2023 |  | základní | 0 | 0 | 0 | 0 | 0 | 0 | 4 | K | 0 | ROZPOCET | 3474 | 0 | 0 | 0 | 0 | 1 | 3474 | 4 | 431119049
| PP |  | Demontáž kluzné stoličky na betonových pražcích soustavy UIC60. Poznámka: 1. V cenách jsou započteny náklady na demontáž a naložení na dopravní prostředek. | [14 empty] | PP | 0
1049 | K | 5911279020 | Demontáž kluzné stoličky na betonových pražcích soustavy R65 | kus | 9 | 386 | 3474 | Sborník UOŽI 01 2023 |  | základní | 0 | 0 | 0 | 0 | 0 | 0 | 4 | K | 0 | ROZPOCET | 3474 | 0 | 0 | 0 | 0 | 1 | 3474 | 4 | -553559878
| PP |  | Demontáž kluzné stoličky na betonových pražcích soustavy R65. Poznámka: 1. V cenách jsou započteny náklady na demontáž a naložení na dopravní prostředek. | [14 empty] | PP | 0
1050 | K | 5911279030 | Demontáž kluzné stoličky na betonových pražcích soustavy S49 | kus | 9 | 386 | 3474 | Sborník UOŽI 01 2023 |  | základní | 0 | 0 | 0 | 0 | 0 | 0 | 4 | K | 0 | ROZPOCET | 3474 | 0 | 0 | 0 | 0 | 1 | 3474 | 4 | 249999813
| PP |  | Demontáž kluzné stoličky na betonových pražcích soustavy S49. Poznámka: 1. V cenách jsou započteny náklady na demontáž a naložení na dopravní prostředek. | [14 empty] | PP | 0
1051 | K | 5911281010 | Montáž kluzné stoličky pražce dřevěné soustavy UIC60 | kus | 9 | 582 | 5238 | Sborník UOŽI 01 2023 |  | základní | 0 | 0 | 0 | 0 | 0 | 0 | 4 | K | 0 | ROZPOCET | 5238 | 0 | 0 | 0 | 0 | 1 | 5238 | 4 | -1597962557
| PP |  | Montáž kluzné stoličky pražce dřevěné soustavy UIC60. Poznámka: 1. V cenách jsou započteny náklady na úpravu úložné plochy, ošetření impregnací, montáž dílu a ošetření součástí mazivem. 2. V cenách nejsou obsaženy náklady na dodávku materiálu. | [14 empty] | PP | 0
1052 | K | 5911281020 | Montáž kluzné stoličky pražce dřevěné soustavy R65 | kus | 9 | 582 | 5238 | Sborník UOŽI 01 2023 |  | základní | 0 | 0 | 0 | 0 | 0 | 0 | 4 | K | 0 | ROZPOCET | 5238 | 0 | 0 | 0 | 0 | 1 | 5238 | 4 | 925030971
| PP |  | Montáž kluzné stoličky pražce dřevěné soustavy R65. Poznámka: 1. V cenách jsou započteny náklady na úpravu úložné plochy, ošetření impregnací, montáž dílu a ošetření součástí mazivem. 2. V cenách nejsou obsaženy náklady na dodávku materiálu. | [14 empty] | PP | 0
1053 | K | 5911281030 | Montáž kluzné stoličky pražce dřevěné soustavy S49 | kus | 9 | 582 | 5238 | Sborník UOŽI 01 2023 |  | základní | 0 | 0 | 0 | 0 | 0 | 0 | 4 | K | 0 | ROZPOCET | 5238 | 0 | 0 | 0 | 0 | 1 | 5238 | 4 | -222694080
| PP |  | Montáž kluzné stoličky pražce dřevěné soustavy S49. Poznámka: 1. V cenách jsou započteny náklady na úpravu úložné plochy, ošetření impregnací, montáž dílu a ošetření součástí mazivem. 2. V cenách nejsou obsaženy náklady na dodávku materiálu. | [14 empty] | PP | 0
1054 | K | 5911281040 | Montáž kluzné stoličky pražce dřevěné soustavy T | kus | 9 | 538 | 4842 | Sborník UOŽI 01 2023 |  | základní | 0 | 0 | 0 | 0 | 0 | 0 | 4 | K | 0 | ROZPOCET | 4842 | 0 | 0 | 0 | 0 | 1 | 4842 | 4 | 450319964
| PP |  | Montáž kluzné stoličky pražce dřevěné soustavy T. Poznámka: 1. V cenách jsou započteny náklady na úpravu úložné plochy, ošetření impregnací, montáž dílu a ošetření součástí mazivem. 2. V cenách nejsou obsaženy náklady na dodávku materiálu. | [14 empty] | PP | 0
1055 | K | 5911281050 | Montáž kluzné stoličky pražce dřevěné soustavy A | kus | 9 | 538 | 4842 | Sborník UOŽI 01 2023 |  | základní | 0 | 0 | 0 | 0 | 0 | 0 | 4 | K | 0 | ROZPOCET | 4842 | 0 | 0 | 0 | 0 | 1 | 4842 | 4 | 119452794
| PP |  | Montáž kluzné stoličky pražce dřevěné soustavy A. Poznámka: 1. V cenách jsou započteny náklady na úpravu úložné plochy, ošetření impregnací, montáž dílu a ošetření součástí mazivem. 2. V cenách nejsou obsaženy náklady na dodávku materiálu. | [14 empty] | PP | 0
1056 | K | 5911283010 | Montáž kluzné stoličky pražce betonové soustavy UIC60 | kus | 9 | 582 | 5238 | Sborník UOŽI 01 2023 |  | základní | 0 | 0 | 0 | 0 | 0 | 0 | 4 | K | 0 | ROZPOCET | 5238 | 0 | 0 | 0 | 0 | 1 | 5238 | 4 | -1233933750
| PP |  | Montáž kluzné stoličky pražce betonové soustavy UIC60. Poznámka: 1. V cenách jsou započteny náklady na montáž dílu a ošetření součástí mazivem. 2. V cenách nejsou obsaženy náklady na dodávku materiálu. | [14 empty] | PP | 0
1057 | K | 5911283020 | Montáž kluzné stoličky pražce betonové soustavy R65 | kus | 9 | 582 | 5238 | Sborník UOŽI 01 2023 |  | základní | 0 | 0 | 0 | 0 | 0 | 0 | 4 | K | 0 | ROZPOCET | 5238 | 0 | 0 | 0 | 0 | 1 | 5238 | 4 | 1897818595
| PP |  | Montáž kluzné stoličky pražce betonové soustavy R65. Poznámka: 1. V cenách jsou započteny náklady na montáž dílu a ošetření součástí mazivem. 2. V cenách nejsou obsaženy náklady na dodávku materiálu. | [14 empty] | PP | 0
1058 | K | 5911283030 | Montáž kluzné stoličky pražce betonové soustavy S49 | kus | 9 | 582 | 5238 | Sborník UOŽI 01 2023 |  | základní | 0 | 0 | 0 | 0 | 0 | 0 | 4 | K | 0 | ROZPOCET | 5238 | 0 | 0 | 0 | 0 | 1 | 5238 | 4 | -27723870
| PP |  | Montáž kluzné stoličky pražce betonové soustavy S49. Poznámka: 1. V cenách jsou započteny náklady na montáž dílu a ošetření součástí mazivem. 2. V cenách nejsou obsaženy náklady na dodávku materiálu. | [14 empty] | PP | 0
1059 | K | 5911285010 | Výměna podkladnice ve výhybce pražce dřevěné soustavy UIC60 | kus | 9 | 348 | 3132 | Sborník UOŽI 01 2023 |  | základní | 0 | 0 | 0 | 0 | 0 | 0 | 4 | K | 0 | ROZPOCET | 3132 | 0 | 0 | 0 | 0 | 1 | 3132 | 4 | -1634501739
| PP |  | Výměna podkladnice ve výhybce pražce dřevěné soustavy UIC60. Poznámka: 1. V cenách jsou započteny náklady na demontáž, úpravu úložné plochy, ošetření impregnací, výměnu a montáž dílu a ošetření součástí mazivem. 2. V cenách nejsou obsaženy náklady na dodávku materiálu. | [14 empty] | PP | 0
1060 | K | 5911285020 | Výměna podkladnice ve výhybce pražce dřevěné soustavy R65 | kus | 9 | 354 | 3186 | Sborník UOŽI 01 2023 |  | základní | 0 | 0 | 0 | 0 | 0 | 0 | 4 | K | 0 | ROZPOCET | 3186 | 0 | 0 | 0 | 0 | 1 | 3186 | 4 | -591813685
| PP |  | Výměna podkladnice ve výhybce pražce dřevěné soustavy R65. Poznámka: 1. V cenách jsou započteny náklady na demontáž, úpravu úložné plochy, ošetření impregnací, výměnu a montáž dílu a ošetření součástí mazivem. 2. V cenách nejsou obsaženy náklady na dodávku materiálu. | [14 empty] | PP | 0
1061 | K | 5911285030 | Výměna podkladnice ve výhybce pražce dřevěné soustavy S49 | kus | 9 | 348 | 3132 | Sborník UOŽI 01 2023 |  | základní | 0 | 0 | 0 | 0 | 0 | 0 | 4 | K | 0 | ROZPOCET | 3132 | 0 | 0 | 0 | 0 | 1 | 3132 | 4 | 683740656
| PP |  | Výměna podkladnice ve výhybce pražce dřevěné soustavy S49. Poznámka: 1. V cenách jsou započteny náklady na demontáž, úpravu úložné plochy, ošetření impregnací, výměnu a montáž dílu a ošetření součástí mazivem. 2. V cenách nejsou obsaženy náklady na dodávku materiálu. | [14 empty] | PP | 0
1062 | K | 5911285040 | Výměna podkladnice ve výhybce pražce dřevěné soustavy T | kus | 9 | 361 | 3249 | Sborník UOŽI 01 2023 |  | základní | 0 | 0 | 0 | 0 | 0 | 0 | 4 | K | 0 | ROZPOCET | 3249 | 0 | 0 | 0 | 0 | 1 | 3249 | 4 | -1002796958
| PP |  | Výměna podkladnice ve výhybce pražce dřevěné soustavy T. Poznámka: 1. V cenách jsou započteny náklady na demontáž, úpravu úložné plochy, ošetření impregnací, výměnu a montáž dílu a ošetření součástí mazivem. 2. V cenách nejsou obsaženy náklady na dodávku materiálu. | [14 empty] | PP | 0
1063 | K | 5911285050 | Výměna podkladnice ve výhybce pražce dřevěné soustavy A | kus | 9 | 361 | 3249 | Sborník UOŽI 01 2023 |  | základní | 0 | 0 | 0 | 0 | 0 | 0 | 4 | K | 0 | ROZPOCET | 3249 | 0 | 0 | 0 | 0 | 1 | 3249 | 4 | -814384780
| PP |  | Výměna podkladnice ve výhybce pražce dřevěné soustavy A. Poznámka: 1. V cenách jsou započteny náklady na demontáž, úpravu úložné plochy, ošetření impregnací, výměnu a montáž dílu a ošetření součástí mazivem. 2. V cenách nejsou obsaženy náklady na dodávku materiálu. | [14 empty] | PP | 0
1064 | K | 5911287010 | Výměna podkladnice ve výhybce pražce betonové soustavy UIC60 | kus | 9 | 348 | 3132 | Sborník UOŽI 01 2023 |  | základní | 0 | 0 | 0 | 0 | 0 | 0 | 4 | K | 0 | ROZPOCET | 3132 | 0 | 0 | 0 | 0 | 1 | 3132 | 4 | 250941449
| PP |  | Výměna podkladnice ve výhybce pražce betonové soustavy UIC60. Poznámka: 1. V cenách jsou započteny náklady na demontáž, výměnu a montáž dílu a ošetření součástí mazivem. 2. V cenách nejsou obsaženy náklady na dodávku materiálu. | [14 empty] | PP | 0
1065 | K | 5911287020 | Výměna podkladnice ve výhybce pražce betonové soustavy R65 | kus | 9 | 348 | 3132 | Sborník UOŽI 01 2023 |  | základní | 0 | 0 | 0 | 0 | 0 | 0 | 4 | K | 0 | ROZPOCET | 3132 | 0 | 0 | 0 | 0 | 1 | 3132 | 4 | -128184362
| PP |  | Výměna podkladnice ve výhybce pražce betonové soustavy R65. Poznámka: 1. V cenách jsou započteny náklady na demontáž, výměnu a montáž dílu a ošetření součástí mazivem. 2. V cenách nejsou obsaženy náklady na dodávku materiálu. | [14 empty] | PP | 0
1066 | K | 5911287030 | Výměna podkladnice ve výhybce pražce betonové soustavy S49 | kus | 9 | 348 | 3132 | Sborník UOŽI 01 2023 |  | základní | 0 | 0 | 0 | 0 | 0 | 0 | 4 | K | 0 | ROZPOCET | 3132 | 0 | 0 | 0 | 0 | 1 | 3132 | 4 | 2021665692
| PP |  | Výměna podkladnice ve výhybce pražce betonové soustavy S49. Poznámka: 1. V cenách jsou započteny náklady na demontáž, výměnu a montáž dílu a ošetření součástí mazivem. 2. V cenách nejsou obsaženy náklady na dodávku materiálu. | [14 empty] | PP | 0
1067 | K | 5911289010 | Demontáž podkladnice ve výhybce na pražcích dřevěných soustavy UIC60 | kus | 9 | 139 | 1251 | Sborník UOŽI 01 2023 |  | základní | 0 | 0 | 0 | 0 | 0 | 0 | 4 | K | 0 | ROZPOCET | 1251 | 0 | 0 | 0 | 0 | 1 | 1251 | 4 | -414200798
| PP |  | Demontáž podkladnice ve výhybce na pražcích dřevěných soustavy UIC60. Poznámka: 1. V cenách jsou započteny náklady na demontáž a naložení na dopravní prostředek. | [14 empty] | PP | 0
1068 | K | 5911289020 | Demontáž podkladnice ve výhybce na pražcích dřevěných soustavy R65 | kus | 9 | 139 | 1251 | Sborník UOŽI 01 2023 |  | základní | 0 | 0 | 0 | 0 | 0 | 0 | 4 | K | 0 | ROZPOCET | 1251 | 0 | 0 | 0 | 0 | 1 | 1251 | 4 | 110434323
| PP |  | Demontáž podkladnice ve výhybce na pražcích dřevěných soustavy R65. Poznámka: 1. V cenách jsou započteny náklady na demontáž a naložení na dopravní prostředek. | [14 empty] | PP | 0
1069 | K | 5911289030 | Demontáž podkladnice ve výhybce na pražcích dřevěných soustavy S49 | kus | 9 | 139 | 1251 | Sborník UOŽI 01 2023 |  | základní | 0 | 0 | 0 | 0 | 0 | 0 | 4 | K | 0 | ROZPOCET | 1251 | 0 | 0 | 0 | 0 | 1 | 1251 | 4 | 242046374
| PP |  | Demontáž podkladnice ve výhybce na pražcích dřevěných soustavy S49. Poznámka: 1. V cenách jsou započteny náklady na demontáž a naložení na dopravní prostředek. | [14 empty] | PP | 0
1070 | K | 5911289040 | Demontáž podkladnice ve výhybce na pražcích dřevěných soustavy T | kus | 9 | 146 | 1314 | Sborník UOŽI 01 2023 |  | základní | 0 | 0 | 0 | 0 | 0 | 0 | 4 | K | 0 | ROZPOCET | 1314 | 0 | 0 | 0 | 0 | 1 | 1314 | 4 | -319522116
| PP |  | Demontáž podkladnice ve výhybce na pražcích dřevěných soustavy T. Poznámka: 1. V cenách jsou započteny náklady na demontáž a naložení na dopravní prostředek. | [14 empty] | PP | 0
1071 | K | 5911289050 | Demontáž podkladnice ve výhybce na pražcích dřevěných soustavy A | kus | 9 | 146 | 1314 | Sborník UOŽI 01 2023 |  | základní | 0 | 0 | 0 | 0 | 0 | 0 | 4 | K | 0 | ROZPOCET | 1314 | 0 | 0 | 0 | 0 | 1 | 1314 | 4 | 193154469
| PP |  | Demontáž podkladnice ve výhybce na pražcích dřevěných soustavy A. Poznámka: 1. V cenách jsou započteny náklady na demontáž a naložení na dopravní prostředek. | [14 empty] | PP | 0
1072 | K | 5911291010 | Demontáž podkladnice ve výhybce na pražcích betonových soustavy UIC60 | kus | 9 | 139 | 1251 | Sborník UOŽI 01 2023 |  | základní | 0 | 0 | 0 | 0 | 0 | 0 | 4 | K | 0 | ROZPOCET | 1251 | 0 | 0 | 0 | 0 | 1 | 1251 | 4 | 1212095533
| PP |  | Demontáž podkladnice ve výhybce na pražcích betonových soustavy UIC60. Poznámka: 1. V cenách jsou započteny náklady na demontáž a naložení na dopravní prostředek. | [14 empty] | PP | 0
1073 | K | 5911291020 | Demontáž podkladnice ve výhybce na pražcích betonových soustavy R65 | kus | 9 | 139 | 1251 | Sborník UOŽI 01 2023 |  | základní | 0 | 0 | 0 | 0 | 0 | 0 | 4 | K | 0 | ROZPOCET | 1251 | 0 | 0 | 0 | 0 | 1 | 1251 | 4 | -866996434
| PP |  | Demontáž podkladnice ve výhybce na pražcích betonových soustavy R65. Poznámka: 1. V cenách jsou započteny náklady na demontáž a naložení na dopravní prostředek. | [14 empty] | PP | 0
1074 | K | 5911291030 | Demontáž podkladnice ve výhybce na pražcích betonových soustavy S49 | kus | 9 | 139 | 1251 | Sborník UOŽI 01 2023 |  | základní | 0 | 0 | 0 | 0 | 0 | 0 | 4 | K | 0 | ROZPOCET | 1251 | 0 | 0 | 0 | 0 | 1 | 1251 | 4 | 1961848790
| PP |  | Demontáž podkladnice ve výhybce na pražcích betonových soustavy S49. Poznámka: 1. V cenách jsou započteny náklady na demontáž a naložení na dopravní prostředek. | [14 empty] | PP | 0
1075 | K | 5911293010 | Montáž podkladnice ve výhybce pražce dřevěné soustavy UIC60 | kus | 9 | 209 | 1881 | Sborník UOŽI 01 2023 |  | základní | 0 | 0 | 0 | 0 | 0 | 0 | 4 | K | 0 | ROZPOCET | 1881 | 0 | 0 | 0 | 0 | 1 | 1881 | 4 | 1168659174
| PP |  | Montáž podkladnice ve výhybce pražce dřevěné soustavy UIC60. Poznámka: 1. V cenách jsou započteny náklady na úpravu úložné plochy, ošetření impregnací, montáž dílu a ošetření mazacím prostředkem2. V cenách nejsou obsaženy náklady na dodávku materiálu. | [14 empty] | PP | 0
1076 | K | 5911293020 | Montáž podkladnice ve výhybce pražce dřevěné soustavy R65 | kus | 9 | 215 | 1935 | Sborník UOŽI 01 2023 |  | základní | 0 | 0 | 0 | 0 | 0 | 0 | 4 | K | 0 | ROZPOCET | 1935 | 0 | 0 | 0 | 0 | 1 | 1935 | 4 | -1212549437
| PP |  | Montáž podkladnice ve výhybce pražce dřevěné soustavy R65. Poznámka: 1. V cenách jsou započteny náklady na úpravu úložné plochy, ošetření impregnací, montáž dílu a ošetření mazacím prostředkem2. V cenách nejsou obsaženy náklady na dodávku materiálu. | [14 empty] | PP | 0
1077 | K | 5911293030 | Montáž podkladnice ve výhybce pražce dřevěné soustavy S49 | kus | 9 | 209 | 1881 | Sborník UOŽI 01 2023 |  | základní | 0 | 0 | 0 | 0 | 0 | 0 | 4 | K | 0 | ROZPOCET | 1881 | 0 | 0 | 0 | 0 | 1 | 1881 | 4 | 914193462
| PP |  | Montáž podkladnice ve výhybce pražce dřevěné soustavy S49. Poznámka: 1. V cenách jsou započteny náklady na úpravu úložné plochy, ošetření impregnací, montáž dílu a ošetření mazacím prostředkem2. V cenách nejsou obsaženy náklady na dodávku materiálu. | [14 empty] | PP | 0
1078 | K | 5911293040 | Montáž podkladnice ve výhybce pražce dřevěné soustavy T | kus | 9 | 215 | 1935 | Sborník UOŽI 01 2023 |  | základní | 0 | 0 | 0 | 0 | 0 | 0 | 4 | K | 0 | ROZPOCET | 1935 | 0 | 0 | 0 | 0 | 1 | 1935 | 4 | -1958836963
| PP |  | Montáž podkladnice ve výhybce pražce dřevěné soustavy T. Poznámka: 1. V cenách jsou započteny náklady na úpravu úložné plochy, ošetření impregnací, montáž dílu a ošetření mazacím prostředkem2. V cenách nejsou obsaženy náklady na dodávku materiálu. | [14 empty] | PP | 0
1079 | K | 5911293050 | Montáž podkladnice ve výhybce pražce dřevěné soustavy A | kus | 9 | 215 | 1935 | Sborník UOŽI 01 2023 |  | základní | 0 | 0 | 0 | 0 | 0 | 0 | 4 | K | 0 | ROZPOCET | 1935 | 0 | 0 | 0 | 0 | 1 | 1935 | 4 | -2098846528
| PP |  | Montáž podkladnice ve výhybce pražce dřevěné soustavy A. Poznámka: 1. V cenách jsou započteny náklady na úpravu úložné plochy, ošetření impregnací, montáž dílu a ošetření mazacím prostředkem2. V cenách nejsou obsaženy náklady na dodávku materiálu. | [14 empty] | PP | 0
1080 | K | 5911295010 | Montáž podkladnice ve výhybce pražce betonové soustavy UIC60 | kus | 9 | 209 | 1881 | Sborník UOŽI 01 2023 |  | základní | 0 | 0 | 0 | 0 | 0 | 0 | 4 | K | 0 | ROZPOCET | 1881 | 0 | 0 | 0 | 0 | 1 | 1881 | 4 | -54597125
| PP |  | Montáž podkladnice ve výhybce pražce betonové soustavy UIC60. Poznámka: 1. V cenách jsou započteny náklady na montáž dílu a ošetření mazacím prostředkem2. V cenách nejsou obsaženy náklady na dodávku materiálu. | [14 empty] | PP | 0
1081 | K | 5911295020 | Montáž podkladnice ve výhybce pražce betonové soustavy R65 | kus | 9 | 209 | 1881 | Sborník UOŽI 01 2023 |  | základní | 0 | 0 | 0 | 0 | 0 | 0 | 4 | K | 0 | ROZPOCET | 1881 | 0 | 0 | 0 | 0 | 1 | 1881 | 4 | 1711900618
| PP |  | Montáž podkladnice ve výhybce pražce betonové soustavy R65. Poznámka: 1. V cenách jsou započteny náklady na montáž dílu a ošetření mazacím prostředkem2. V cenách nejsou obsaženy náklady na dodávku materiálu. | [14 empty] | PP | 0
1082 | K | 5911295030 | Montáž podkladnice ve výhybce pražce betonové soustavy S49 | kus | 9 | 209 | 1881 | Sborník UOŽI 01 2023 |  | základní | 0 | 0 | 0 | 0 | 0 | 0 | 4 | K | 0 | ROZPOCET | 1881 | 0 | 0 | 0 | 0 | 1 | 1881 | 4 | -593094865
| PP |  | Montáž podkladnice ve výhybce pražce betonové soustavy S49. Poznámka: 1. V cenách jsou započteny náklady na montáž dílu a ošetření mazacím prostředkem2. V cenách nejsou obsaženy náklady na dodávku materiálu. | [14 empty] | PP | 0
1083 | K | 5911297010 | Výměna stoličky přídržnice Kn60 srdcovky jednoduché pražce dřevěné soustavy UIC60 | kus | 9 | 1020 | 9180 | Sborník UOŽI 01 2023 |  | základní | 0 | 0 | 0 | 0 | 0 | 0 | 4 | K | 0 | ROZPOCET | 9180 | 0 | 0 | 0 | 0 | 1 | 9180 | 4 | -1064662750
| PP |  | Výměna stoličky přídržnice Kn60 srdcovky jednoduché pražce dřevěné soustavy UIC60. Poznámka: 1. V cenách jsou započteny náklady na demontáž upevňovadel a dílu u pražců dřevěných úprava úložné plochy a ošetření impregnací, výměna a montáž upevňovadel a dílu a ošetření závitů mazivem. 2. V cenách nejsou obsaženy náklady na dodávku materiálu. | [14 empty] | PP | 0
1084 | K | 5911297020 | Výměna stoličky přídržnice Kn60 srdcovky jednoduché pražce dřevěné soustavy R65 | kus | 9 | 1020 | 9180 | Sborník UOŽI 01 2023 |  | základní | 0 | 0 | 0 | 0 | 0 | 0 | 4 | K | 0 | ROZPOCET | 9180 | 0 | 0 | 0 | 0 | 1 | 9180 | 4 | 358912702
| PP |  | Výměna stoličky přídržnice Kn60 srdcovky jednoduché pražce dřevěné soustavy R65. Poznámka: 1. V cenách jsou započteny náklady na demontáž upevňovadel a dílu u pražců dřevěných úprava úložné plochy a ošetření impregnací, výměna a montáž upevňovadel a dílu a ošetření závitů mazivem. 2. V cenách nejsou obsaženy náklady na dodávku materiálu. | [14 empty] | PP | 0
1085 | K | 5911297030 | Výměna stoličky přídržnice Kn60 srdcovky jednoduché pražce dřevěné soustavy S49 | kus | 9 | 1010 | 9090 | Sborník UOŽI 01 2023 |  | základní | 0 | 0 | 0 | 0 | 0 | 0 | 4 | K | 0 | ROZPOCET | 9090 | 0 | 0 | 0 | 0 | 1 | 9090 | 4 | -227956111
| PP |  | Výměna stoličky přídržnice Kn60 srdcovky jednoduché pražce dřevěné soustavy S49. Poznámka: 1. V cenách jsou započteny náklady na demontáž upevňovadel a dílu u pražců dřevěných úprava úložné plochy a ošetření impregnací, výměna a montáž upevňovadel a dílu a ošetření závitů mazivem. 2. V cenách nejsou obsaženy náklady na dodávku materiálu. | [14 empty] | PP | 0
1086 | K | 5911297040 | Výměna stoličky přídržnice Kn60 srdcovky jednoduché pražce dřevěné soustavy T | kus | 9 | 1010 | 9090 | Sborník UOŽI 01 2023 |  | základní | 0 | 0 | 0 | 0 | 0 | 0 | 4 | K | 0 | ROZPOCET | 9090 | 0 | 0 | 0 | 0 | 1 | 9090 | 4 | -1227414165
| PP |  | Výměna stoličky přídržnice Kn60 srdcovky jednoduché pražce dřevěné soustavy T. Poznámka: 1. V cenách jsou započteny náklady na demontáž upevňovadel a dílu u pražců dřevěných úprava úložné plochy a ošetření impregnací, výměna a montáž upevňovadel a dílu a ošetření závitů mazivem. 2. V cenách nejsou obsaženy náklady na dodávku materiálu. | [14 empty] | PP | 0
1087 | K | 5911297110 | Výměna stoličky přídržnice Kn60 srdcovky jednoduché pražce betonové soustavy UIC60 | kus | 9 | 892 | 8028 | Sborník UOŽI 01 2023 |  | základní | 0 | 0 | 0 | 0 | 0 | 0 | 4 | K | 0 | ROZPOCET | 8028 | 0 | 0 | 0 | 0 | 1 | 8028 | 4 | 2014226530
| PP |  | Výměna stoličky přídržnice Kn60 srdcovky jednoduché pražce betonové soustavy UIC60. Poznámka: 1. V cenách jsou započteny náklady na demontáž upevňovadel a dílu u pražců dřevěných úprava úložné plochy a ošetření impregnací, výměna a montáž upevňovadel a dílu a ošetření závitů mazivem. 2. V cenách nejsou obsaženy náklady na dodávku materiálu. | [14 empty] | PP | 0
1088 | K | 5911297120 | Výměna stoličky přídržnice Kn60 srdcovky jednoduché pražce betonové soustavy R65 | kus | 9 | 892 | 8028 | Sborník UOŽI 01 2023 |  | základní | 0 | 0 | 0 | 0 | 0 | 0 | 4 | K | 0 | ROZPOCET | 8028 | 0 | 0 | 0 | 0 | 1 | 8028 | 4 | -1026119830
| PP |  | Výměna stoličky přídržnice Kn60 srdcovky jednoduché pražce betonové soustavy R65. Poznámka: 1. V cenách jsou započteny náklady na demontáž upevňovadel a dílu u pražců dřevěných úprava úložné plochy a ošetření impregnací, výměna a montáž upevňovadel a dílu a ošetření závitů mazivem. 2. V cenách nejsou obsaženy náklady na dodávku materiálu. | [14 empty] | PP | 0
1089 | K | 5911297130 | Výměna stoličky přídržnice Kn60 srdcovky jednoduché pražce betonové soustavy S49 | kus | 9 | 892 | 8028 | Sborník UOŽI 01 2023 |  | základní | 0 | 0 | 0 | 0 | 0 | 0 | 4 | K | 0 | ROZPOCET | 8028 | 0 | 0 | 0 | 0 | 1 | 8028 | 4 | -314584988
| PP |  | Výměna stoličky přídržnice Kn60 srdcovky jednoduché pražce betonové soustavy S49. Poznámka: 1. V cenách jsou započteny náklady na demontáž upevňovadel a dílu u pražců dřevěných úprava úložné plochy a ošetření impregnací, výměna a montáž upevňovadel a dílu a ošetření závitů mazivem. 2. V cenách nejsou obsaženy náklady na dodávku materiálu. | [14 empty] | PP | 0
1090 | K | 5911299010 | Demontáž stoličky přídržnice Kn60 srdcovky jednoduché pražce dřevěné soustavy UIC60 | kus | 9 | 405 | 3645 | Sborník UOŽI 01 2023 |  | základní | 0 | 0 | 0 | 0 | 0 | 0 | 4 | K | 0 | ROZPOCET | 3645 | 0 | 0 | 0 | 0 | 1 | 3645 | 4 | 323623451
| PP |  | Demontáž stoličky přídržnice Kn60 srdcovky jednoduché pražce dřevěné soustavy UIC60. Poznámka: 1. V cenách jsou započteny náklady na demontáž a naložení na dopravní prostředek. | [14 empty] | PP | 0
1091 | K | 5911299020 | Demontáž stoličky přídržnice Kn60 srdcovky jednoduché pražce dřevěné soustavy R65 | kus | 9 | 405 | 3645 | Sborník UOŽI 01 2023 |  | základní | 0 | 0 | 0 | 0 | 0 | 0 | 4 | K | 0 | ROZPOCET | 3645 | 0 | 0 | 0 | 0 | 1 | 3645 | 4 | 1362895856
| PP |  | Demontáž stoličky přídržnice Kn60 srdcovky jednoduché pražce dřevěné soustavy R65. Poznámka: 1. V cenách jsou započteny náklady na demontáž a naložení na dopravní prostředek. | [14 empty] | PP | 0
1092 | K | 5911299030 | Demontáž stoličky přídržnice Kn60 srdcovky jednoduché pražce dřevěné soustavy S49 | kus | 9 | 405 | 3645 | Sborník UOŽI 01 2023 |  | základní | 0 | 0 | 0 | 0 | 0 | 0 | 4 | K | 0 | ROZPOCET | 3645 | 0 | 0 | 0 | 0 | 1 | 3645 | 4 | 288893140
| PP |  | Demontáž stoličky přídržnice Kn60 srdcovky jednoduché pražce dřevěné soustavy S49. Poznámka: 1. V cenách jsou započteny náklady na demontáž a naložení na dopravní prostředek. | [14 empty] | PP | 0
1093 | K | 5911299040 | Demontáž stoličky přídržnice Kn60 srdcovky jednoduché pražce dřevěné soustavy T | kus | 9 | 405 | 3645 | Sborník UOŽI 01 2023 |  | základní | 0 | 0 | 0 | 0 | 0 | 0 | 4 | K | 0 | ROZPOCET | 3645 | 0 | 0 | 0 | 0 | 1 | 3645 | 4 | 977427931
| PP |  | Demontáž stoličky přídržnice Kn60 srdcovky jednoduché pražce dřevěné soustavy T. Poznámka: 1. V cenách jsou započteny náklady na demontáž a naložení na dopravní prostředek. | [14 empty] | PP | 0
1094 | K | 5911299110 | Demontáž stoličky přídržnice Kn60 srdcovky jednoduché pražce betonové soustavy tv. UIC60 | kus | 9 | 354 | 3186 | Sborník UOŽI 01 2023 |  | základní | 0 | 0 | 0 | 0 | 0 | 0 | 4 | K | 0 | ROZPOCET | 3186 | 0 | 0 | 0 | 0 | 1 | 3186 | 4 | -190350283
| PP |  | Demontáž stoličky přídržnice Kn60 srdcovky jednoduché pražce betonové soustavy tv. UIC60. Poznámka: 1. V cenách jsou započteny náklady na demontáž a naložení na dopravní prostředek. | [14 empty] | PP | 0
1095 | K | 5911299120 | Demontáž stoličky přídržnice Kn60 srdcovky jednoduché pražce betonové soustavy tv. R65 | kus | 9 | 354 | 3186 | Sborník UOŽI 01 2023 |  | základní | 0 | 0 | 0 | 0 | 0 | 0 | 4 | K | 0 | ROZPOCET | 3186 | 0 | 0 | 0 | 0 | 1 | 3186 | 4 | -101941189
| PP |  | Demontáž stoličky přídržnice Kn60 srdcovky jednoduché pražce betonové soustavy tv. R65. Poznámka: 1. V cenách jsou započteny náklady na demontáž a naložení na dopravní prostředek. | [14 empty] | PP | 0
1096 | K | 5911299130 | Demontáž stoličky přídržnice Kn60 srdcovky jednoduché pražce betonové soustavy tv. S49 | kus | 9 | 354 | 3186 | Sborník UOŽI 01 2023 |  | základní | 0 | 0 | 0 | 0 | 0 | 0 | 4 | K | 0 | ROZPOCET | 3186 | 0 | 0 | 0 | 0 | 1 | 3186 | 4 | 759391789
| PP |  | Demontáž stoličky přídržnice Kn60 srdcovky jednoduché pražce betonové soustavy tv. S49. Poznámka: 1. V cenách jsou započteny náklady na demontáž a naložení na dopravní prostředek. | [14 empty] | PP | 0
1097 | K | 5911301010 | Montáž stoličky přídržnice Kn60 srdcovky jednoduché pražce dřevěné soustavy UIC60 | kus | 9 | 607 | 5463 | Sborník UOŽI 01 2023 |  | základní | 0 | 0 | 0 | 0 | 0 | 0 | 4 | K | 0 | ROZPOCET | 5463 | 0 | 0 | 0 | 0 | 1 | 5463 | 4 | -1313420291
| PP |  | Montáž stoličky přídržnice Kn60 srdcovky jednoduché pražce dřevěné soustavy UIC60. Poznámka: 1. V cenách jsou započteny náklady na případnou úpravu úložné plochy zateslováním a ošetření impregnací u pražců dřevěných montáž stoličky. 2. V cenách nejsou obsaženy náklady na dodávku materiálu. | [14 empty] | PP | 0
1098 | K | 5911301020 | Montáž stoličky přídržnice Kn60 srdcovky jednoduché pražce dřevěné soustavy R65 | kus | 9 | 607 | 5463 | Sborník UOŽI 01 2023 |  | základní | 0 | 0 | 0 | 0 | 0 | 0 | 4 | K | 0 | ROZPOCET | 5463 | 0 | 0 | 0 | 0 | 1 | 5463 | 4 | -413986891
| PP |  | Montáž stoličky přídržnice Kn60 srdcovky jednoduché pražce dřevěné soustavy R65. Poznámka: 1. V cenách jsou započteny náklady na případnou úpravu úložné plochy zateslováním a ošetření impregnací u pražců dřevěných montáž stoličky. 2. V cenách nejsou obsaženy náklady na dodávku materiálu. | [14 empty] | PP | 0
1099 | K | 5911301030 | Montáž stoličky přídržnice Kn60 srdcovky jednoduché pražce dřevěné soustavy S49 | kus | 9 | 607 | 5463 | Sborník UOŽI 01 2023 |  | základní | 0 | 0 | 0 | 0 | 0 | 0 | 4 | K | 0 | ROZPOCET | 5463 | 0 | 0 | 0 | 0 | 1 | 5463 | 4 | -1592246188
| PP |  | Montáž stoličky přídržnice Kn60 srdcovky jednoduché pražce dřevěné soustavy S49. Poznámka: 1. V cenách jsou započteny náklady na případnou úpravu úložné plochy zateslováním a ošetření impregnací u pražců dřevěných montáž stoličky. 2. V cenách nejsou obsaženy náklady na dodávku materiálu. | [14 empty] | PP | 0
1100 | K | 5911301040 | Montáž stoličky přídržnice Kn60 srdcovky jednoduché pražce dřevěné soustavy T | kus | 9 | 607 | 5463 | Sborník UOŽI 01 2023 |  | základní | 0 | 0 | 0 | 0 | 0 | 0 | 4 | K | 0 | ROZPOCET | 5463 | 0 | 0 | 0 | 0 | 1 | 5463 | 4 | -2013084904
| PP |  | Montáž stoličky přídržnice Kn60 srdcovky jednoduché pražce dřevěné soustavy T. Poznámka: 1. V cenách jsou započteny náklady na případnou úpravu úložné plochy zateslováním a ošetření impregnací u pražců dřevěných montáž stoličky. 2. V cenách nejsou obsaženy náklady na dodávku materiálu. | [14 empty] | PP | 0
1101 | K | 5911301110 | Montáž stoličky přídržnice Kn60 srdcovky jednoduché pražce betonové soustavy UIC60 | kus | 9 | 538 | 4842 | Sborník UOŽI 01 2023 |  | základní | 0 | 0 | 0 | 0 | 0 | 0 | 4 | K | 0 | ROZPOCET | 4842 | 0 | 0 | 0 | 0 | 1 | 4842 | 4 | -127274125
| PP |  | Montáž stoličky přídržnice Kn60 srdcovky jednoduché pražce betonové soustavy UIC60. Poznámka: 1. V cenách jsou započteny náklady na případnou úpravu úložné plochy zateslováním a ošetření impregnací u pražců dřevěných montáž stoličky. 2. V cenách nejsou obsaženy náklady na dodávku materiálu. | [14 empty] | PP | 0
1102 | K | 5911301120 | Montáž stoličky přídržnice Kn60 srdcovky jednoduché pražce betonové soustavy R65 | kus | 9 | 538 | 4842 | Sborník UOŽI 01 2023 |  | základní | 0 | 0 | 0 | 0 | 0 | 0 | 4 | K | 0 | ROZPOCET | 4842 | 0 | 0 | 0 | 0 | 1 | 4842 | 4 | 1338407540
| PP |  | Montáž stoličky přídržnice Kn60 srdcovky jednoduché pražce betonové soustavy R65. Poznámka: 1. V cenách jsou započteny náklady na případnou úpravu úložné plochy zateslováním a ošetření impregnací u pražců dřevěných montáž stoličky. 2. V cenách nejsou obsaženy náklady na dodávku materiálu. | [14 empty] | PP | 0
1103 | K | 5911301130 | Montáž stoličky přídržnice Kn60 srdcovky jednoduché pražce betonové soustavy S49 | kus | 9 | 538 | 4842 | Sborník UOŽI 01 2023 |  | základní | 0 | 0 | 0 | 0 | 0 | 0 | 4 | K | 0 | ROZPOCET | 4842 | 0 | 0 | 0 | 0 | 1 | 4842 | 4 | -987097819
| PP |  | Montáž stoličky přídržnice Kn60 srdcovky jednoduché pražce betonové soustavy S49. Poznámka: 1. V cenách jsou započteny náklady na případnou úpravu úložné plochy zateslováním a ošetření impregnací u pražců dřevěných montáž stoličky. 2. V cenách nejsou obsaženy náklady na dodávku materiálu. | [14 empty] | PP | 0
1104 | K | 5911303010 | Oprava rozchodu ve výhybce přebitím podkladnic soustavy UIC60 | kus | 9 | 620 | 5580 | Sborník UOŽI 01 2023 |  | základní | 0 | 0 | 0 | 0 | 0 | 0 | 4 | K | 0 | ROZPOCET | 5580 | 0 | 0 | 0 | 0 | 1 | 5580 | 4 | 1673269880
| PP |  | Oprava rozchodu ve výhybce přebitím podkladnic soustavy UIC60. Poznámka: 1. V cenách jsou započteny náklady na demontáž upevňovadel a dílu, úpravu úložné plochy, zakolíčkování otvorů a ošetření impregnací, výměna a montáž upevňovadel a dílu a ošetření závitů mazivem. 2. V cenách nejsou obsaženy náklady na dodávku materiálu. | [14 empty] | PP | 0
1105 | K | 5911303020 | Oprava rozchodu ve výhybce přebitím podkladnic soustavy R65 | kus | 9 | 620 | 5580 | Sborník UOŽI 01 2023 |  | základní | 0 | 0 | 0 | 0 | 0 | 0 | 4 | K | 0 | ROZPOCET | 5580 | 0 | 0 | 0 | 0 | 1 | 5580 | 4 | -1140899502
| PP |  | Oprava rozchodu ve výhybce přebitím podkladnic soustavy R65. Poznámka: 1. V cenách jsou započteny náklady na demontáž upevňovadel a dílu, úpravu úložné plochy, zakolíčkování otvorů a ošetření impregnací, výměna a montáž upevňovadel a dílu a ošetření závitů mazivem. 2. V cenách nejsou obsaženy náklady na dodávku materiálu. | [14 empty] | PP | 0
1106 | K | 5911303030 | Oprava rozchodu ve výhybce přebitím podkladnic soustavy S49 | kus | 9 | 620 | 5580 | Sborník UOŽI 01 2023 |  | základní | 0 | 0 | 0 | 0 | 0 | 0 | 4 | K | 0 | ROZPOCET | 5580 | 0 | 0 | 0 | 0 | 1 | 5580 | 4 | 1884432183
| PP |  | Oprava rozchodu ve výhybce přebitím podkladnic soustavy S49. Poznámka: 1. V cenách jsou započteny náklady na demontáž upevňovadel a dílu, úpravu úložné plochy, zakolíčkování otvorů a ošetření impregnací, výměna a montáž upevňovadel a dílu a ošetření závitů mazivem. 2. V cenách nejsou obsaženy náklady na dodávku materiálu. | [14 empty] | PP | 0
1107 | K | 5911303040 | Oprava rozchodu ve výhybce přebitím podkladnic soustavy T | kus | 9 | 620 | 5580 | Sborník UOŽI 01 2023 |  | základní | 0 | 0 | 0 | 0 | 0 | 0 | 4 | K | 0 | ROZPOCET | 5580 | 0 | 0 | 0 | 0 | 1 | 5580 | 4 | 2080147210
| PP |  | Oprava rozchodu ve výhybce přebitím podkladnic soustavy T. Poznámka: 1. V cenách jsou započteny náklady na demontáž upevňovadel a dílu, úpravu úložné plochy, zakolíčkování otvorů a ošetření impregnací, výměna a montáž upevňovadel a dílu a ošetření závitů mazivem. 2. V cenách nejsou obsaženy náklady na dodávku materiálu. | [14 empty] | PP | 0
1108 | K | 5911303050 | Oprava rozchodu ve výhybce přebitím podkladnic soustavy A | kus | 9 | 620 | 5580 | Sborník UOŽI 01 2023 |  | základní | 0 | 0 | 0 | 0 | 0 | 0 | 4 | K | 0 | ROZPOCET | 5580 | 0 | 0 | 0 | 0 | 1 | 5580 | 4 | 433222158
| PP |  | Oprava rozchodu ve výhybce přebitím podkladnic soustavy A. Poznámka: 1. V cenách jsou započteny náklady na demontáž upevňovadel a dílu, úpravu úložné plochy, zakolíčkování otvorů a ošetření impregnací, výměna a montáž upevňovadel a dílu a ošetření závitů mazivem. 2. V cenách nejsou obsaženy náklady na dodávku materiálu. | [14 empty] | PP | 0
1109 | K | 5911303110 | Oprava rozchodu ve výhybce přebitím kluzných stoliček soustavy UIC60 | kus | 9 | 620 | 5580 | Sborník UOŽI 01 2023 |  | základní | 0 | 0 | 0 | 0 | 0 | 0 | 4 | K | 0 | ROZPOCET | 5580 | 0 | 0 | 0 | 0 | 1 | 5580 | 4 | 686428637
| PP |  | Oprava rozchodu ve výhybce přebitím kluzných stoliček soustavy UIC60. Poznámka: 1. V cenách jsou započteny náklady na demontáž upevňovadel a dílu, úpravu úložné plochy, zakolíčkování otvorů a ošetření impregnací, výměna a montáž upevňovadel a dílu a ošetření závitů mazivem. 2. V cenách nejsou obsaženy náklady na dodávku materiálu. | [14 empty] | PP | 0
1110 | K | 5911303120 | Oprava rozchodu ve výhybce přebitím kluzných stoliček soustavy R65 | kus | 9 | 620 | 5580 | Sborník UOŽI 01 2023 |  | základní | 0 | 0 | 0 | 0 | 0 | 0 | 4 | K | 0 | ROZPOCET | 5580 | 0 | 0 | 0 | 0 | 1 | 5580 | 4 | -1604298650
| PP |  | Oprava rozchodu ve výhybce přebitím kluzných stoliček soustavy R65. Poznámka: 1. V cenách jsou započteny náklady na demontáž upevňovadel a dílu, úpravu úložné plochy, zakolíčkování otvorů a ošetření impregnací, výměna a montáž upevňovadel a dílu a ošetření závitů mazivem. 2. V cenách nejsou obsaženy náklady na dodávku materiálu. | [14 empty] | PP | 0
1111 | K | 5911303130 | Oprava rozchodu ve výhybce přebitím kluzných stoliček soustavy S49 | kus | 9 | 620 | 5580 | Sborník UOŽI 01 2023 |  | základní | 0 | 0 | 0 | 0 | 0 | 0 | 4 | K | 0 | ROZPOCET | 5580 | 0 | 0 | 0 | 0 | 1 | 5580 | 4 | 320771440
| PP |  | Oprava rozchodu ve výhybce přebitím kluzných stoliček soustavy S49. Poznámka: 1. V cenách jsou započteny náklady na demontáž upevňovadel a dílu, úpravu úložné plochy, zakolíčkování otvorů a ošetření impregnací, výměna a montáž upevňovadel a dílu a ošetření závitů mazivem. 2. V cenách nejsou obsaženy náklady na dodávku materiálu. | [14 empty] | PP | 0
1112 | K | 5911303140 | Oprava rozchodu ve výhybce přebitím kluzných stoliček soustavy T | kus | 9 | 620 | 5580 | Sborník UOŽI 01 2023 |  | základní | 0 | 0 | 0 | 0 | 0 | 0 | 4 | K | 0 | ROZPOCET | 5580 | 0 | 0 | 0 | 0 | 1 | 5580 | 4 | -1735117212
| PP |  | Oprava rozchodu ve výhybce přebitím kluzných stoliček soustavy T. Poznámka: 1. V cenách jsou započteny náklady na demontáž upevňovadel a dílu, úpravu úložné plochy, zakolíčkování otvorů a ošetření impregnací, výměna a montáž upevňovadel a dílu a ošetření závitů mazivem. 2. V cenách nejsou obsaženy náklady na dodávku materiálu. | [14 empty] | PP | 0
1113 | K | 5911303150 | Oprava rozchodu ve výhybce přebitím kluzných stoliček soustavy A | kus | 9 | 620 | 5580 | Sborník UOŽI 01 2023 |  | základní | 0 | 0 | 0 | 0 | 0 | 0 | 4 | K | 0 | ROZPOCET | 5580 | 0 | 0 | 0 | 0 | 1 | 5580 | 4 | -85854366
| PP |  | Oprava rozchodu ve výhybce přebitím kluzných stoliček soustavy A. Poznámka: 1. V cenách jsou započteny náklady na demontáž upevňovadel a dílu, úpravu úložné plochy, zakolíčkování otvorů a ošetření impregnací, výměna a montáž upevňovadel a dílu a ošetření závitů mazivem. 2. V cenách nejsou obsaženy náklady na dodávku materiálu. | [14 empty] | PP | 0
1114 | K | 5911303210 | Oprava rozchodu ve výhybce přebitím abnormálních podkladnic soustavy UIC60 | kus | 9 | 652 | 5868 | Sborník UOŽI 01 2023 |  | základní | 0 | 0 | 0 | 0 | 0 | 0 | 4 | K | 0 | ROZPOCET | 5868 | 0 | 0 | 0 | 0 | 1 | 5868 | 4 | -666364644
| PP |  | Oprava rozchodu ve výhybce přebitím abnormálních podkladnic soustavy UIC60. Poznámka: 1. V cenách jsou započteny náklady na demontáž upevňovadel a dílu, úpravu úložné plochy, zakolíčkování otvorů a ošetření impregnací, výměna a montáž upevňovadel a dílu a ošetření závitů mazivem. 2. V cenách nejsou obsaženy náklady na dodávku materiálu. | [14 empty] | PP | 0
1115 | K | 5911303220 | Oprava rozchodu ve výhybce přebitím abnormálních podkladnic soustavy R65 | kus | 9 | 652 | 5868 | Sborník UOŽI 01 2023 |  | základní | 0 | 0 | 0 | 0 | 0 | 0 | 4 | K | 0 | ROZPOCET | 5868 | 0 | 0 | 0 | 0 | 1 | 5868 | 4 | -2049918975
| PP |  | Oprava rozchodu ve výhybce přebitím abnormálních podkladnic soustavy R65. Poznámka: 1. V cenách jsou započteny náklady na demontáž upevňovadel a dílu, úpravu úložné plochy, zakolíčkování otvorů a ošetření impregnací, výměna a montáž upevňovadel a dílu a ošetření závitů mazivem. 2. V cenách nejsou obsaženy náklady na dodávku materiálu. | [14 empty] | PP | 0
1116 | K | 5911303230 | Oprava rozchodu ve výhybce přebitím abnormálních podkladnic soustavy S49 | kus | 9 | 652 | 5868 | Sborník UOŽI 01 2023 |  | základní | 0 | 0 | 0 | 0 | 0 | 0 | 4 | K | 0 | ROZPOCET | 5868 | 0 | 0 | 0 | 0 | 1 | 5868 | 4 | 909266026
| PP |  | Oprava rozchodu ve výhybce přebitím abnormálních podkladnic soustavy S49. Poznámka: 1. V cenách jsou započteny náklady na demontáž upevňovadel a dílu, úpravu úložné plochy, zakolíčkování otvorů a ošetření impregnací, výměna a montáž upevňovadel a dílu a ošetření závitů mazivem. 2. V cenách nejsou obsaženy náklady na dodávku materiálu. | [14 empty] | PP | 0
1117 | K | 5911303240 | Oprava rozchodu ve výhybce přebitím abnormálních podkladnic soustavy T | kus | 9 | 652 | 5868 | Sborník UOŽI 01 2023 |  | základní | 0 | 0 | 0 | 0 | 0 | 0 | 4 | K | 0 | ROZPOCET | 5868 | 0 | 0 | 0 | 0 | 1 | 5868 | 4 | -1411668832
| PP |  | Oprava rozchodu ve výhybce přebitím abnormálních podkladnic soustavy T. Poznámka: 1. V cenách jsou započteny náklady na demontáž upevňovadel a dílu, úpravu úložné plochy, zakolíčkování otvorů a ošetření impregnací, výměna a montáž upevňovadel a dílu a ošetření závitů mazivem. 2. V cenách nejsou obsaženy náklady na dodávku materiálu. | [14 empty] | PP | 0
1118 | K | 5911303250 | Oprava rozchodu ve výhybce přebitím abnormálních podkladnic soustavy A | kus | 9 | 652 | 5868 | Sborník UOŽI 01 2023 |  | základní | 0 | 0 | 0 | 0 | 0 | 0 | 4 | K | 0 | ROZPOCET | 5868 | 0 | 0 | 0 | 0 | 1 | 5868 | 4 | -485124518
| PP |  | Oprava rozchodu ve výhybce přebitím abnormálních podkladnic soustavy A. Poznámka: 1. V cenách jsou započteny náklady na demontáž upevňovadel a dílu, úpravu úložné plochy, zakolíčkování otvorů a ošetření impregnací, výměna a montáž upevňovadel a dílu a ošetření závitů mazivem. 2. V cenách nejsou obsaženy náklady na dodávku materiálu. | [14 empty] | PP | 0
1119 | K | 5911303310 | Oprava rozchodu ve výhybce přebitím stoliček přídržnic soustavy UIC60 | kus | 9 | 652 | 5868 | Sborník UOŽI 01 2023 |  | základní | 0 | 0 | 0 | 0 | 0 | 0 | 4 | K | 0 | ROZPOCET | 5868 | 0 | 0 | 0 | 0 | 1 | 5868 | 4 | -588633080
| PP |  | Oprava rozchodu ve výhybce přebitím stoliček přídržnic soustavy UIC60. Poznámka: 1. V cenách jsou započteny náklady na demontáž upevňovadel a dílu, úpravu úložné plochy, zakolíčkování otvorů a ošetření impregnací, výměna a montáž upevňovadel a dílu a ošetření závitů mazivem. 2. V cenách nejsou obsaženy náklady na dodávku materiálu. | [14 empty] | PP | 0
1120 | K | 5911303320 | Oprava rozchodu ve výhybce přebitím stoliček přídržnic soustavy R65 | kus | 9 | 652 | 5868 | Sborník UOŽI 01 2023 |  | základní | 0 | 0 | 0 | 0 | 0 | 0 | 4 | K | 0 | ROZPOCET | 5868 | 0 | 0 | 0 | 0 | 1 | 5868 | 4 | -1586798668
| PP |  | Oprava rozchodu ve výhybce přebitím stoliček přídržnic soustavy R65. Poznámka: 1. V cenách jsou započteny náklady na demontáž upevňovadel a dílu, úpravu úložné plochy, zakolíčkování otvorů a ošetření impregnací, výměna a montáž upevňovadel a dílu a ošetření závitů mazivem. 2. V cenách nejsou obsaženy náklady na dodávku materiálu. | [14 empty] | PP | 0
1121 | K | 5911303330 | Oprava rozchodu ve výhybce přebitím stoliček přídržnic soustavy S49 | kus | 9 | 652 | 5868 | Sborník UOŽI 01 2023 |  | základní | 0 | 0 | 0 | 0 | 0 | 0 | 4 | K | 0 | ROZPOCET | 5868 | 0 | 0 | 0 | 0 | 1 | 5868 | 4 | -294670843
| PP |  | Oprava rozchodu ve výhybce přebitím stoliček přídržnic soustavy S49. Poznámka: 1. V cenách jsou započteny náklady na demontáž upevňovadel a dílu, úpravu úložné plochy, zakolíčkování otvorů a ošetření impregnací, výměna a montáž upevňovadel a dílu a ošetření závitů mazivem. 2. V cenách nejsou obsaženy náklady na dodávku materiálu. | [14 empty] | PP | 0
1122 | K | 5911303340 | Oprava rozchodu ve výhybce přebitím stoliček přídržnic soustavy T | kus | 9 | 652 | 5868 | Sborník UOŽI 01 2023 |  | základní | 0 | 0 | 0 | 0 | 0 | 0 | 4 | K | 0 | ROZPOCET | 5868 | 0 | 0 | 0 | 0 | 1 | 5868 | 4 | 1055190609
| PP |  | Oprava rozchodu ve výhybce přebitím stoliček přídržnic soustavy T. Poznámka: 1. V cenách jsou započteny náklady na demontáž upevňovadel a dílu, úpravu úložné plochy, zakolíčkování otvorů a ošetření impregnací, výměna a montáž upevňovadel a dílu a ošetření závitů mazivem. 2. V cenách nejsou obsaženy náklady na dodávku materiálu. | [14 empty] | PP | 0
1123 | K | 5911303350 | Oprava rozchodu ve výhybce přebitím stoliček přídržnic soustavy A | kus | 9 | 652 | 5868 | Sborník UOŽI 01 2023 |  | základní | 0 | 0 | 0 | 0 | 0 | 0 | 4 | K | 0 | ROZPOCET | 5868 | 0 | 0 | 0 | 0 | 1 | 5868 | 4 | 1950258522
| PP |  | Oprava rozchodu ve výhybce přebitím stoliček přídržnic soustavy A. Poznámka: 1. V cenách jsou započteny náklady na demontáž upevňovadel a dílu, úpravu úložné plochy, zakolíčkování otvorů a ošetření impregnací, výměna a montáž upevňovadel a dílu a ošetření závitů mazivem. 2. V cenách nejsou obsaženy náklady na dodávku materiálu. | [14 empty] | PP | 0
1124 | K | 5911305010 | Oprava a seřízení výměnové části výhybky jednoduché s hákovým závěrem pérové jazyky jednozávěrové soustavy R65 | kus | 9 | 5970 | 53730 | Sborník UOŽI 01 2023 |  | základní | 0 | 0 | 0 | 0 | 0 | 0 | 4 | K | 0 | ROZPOCET | 53730 | 0 | 0 | 0 | 0 | 1 | 53730 | 4 | 2121721679
| PP |  | Oprava a seřízení výměnové části výhybky jednoduché s hákovým závěrem pérové jazyky jednozávěrové soustavy R65. Poznámka: 1. V cenách jsou započteny náklady na demontáž nebo montáž součástí, seřízení zdvihu, rozevření a záklesu, výměnu nebo opravu spojovacích tyčí, táhel, soutyčí, úhlových pák, přestavníků, háků, stěžejek, čelistí, roubíků a závlaček, oprava vzájemné polohy jazyka a opornice v podélném směru (sputovaný jazyk), oprava mezery mezi jazykem a opornicí v místě první hákové stěžejky, doléhání přilehlého jazyka k opornici a na jazykové opěrky, oprava dosedání opornicových opěrek nebo spon, oprava dosedání jazyka na kluzné stoličky, úprava vzdálenosti mezi hlavou odlehlého jazyka a hlavou opornice, seřízení výměníku, seřízení a přezkoušení chodu závěru, provedení západkové zkoušky a ošetření součástí mazivem. U kloubových jazyků oprava čepů a pouzder. 2. V cenách nejsou obsaženy náklady na dodávku materiálu. | [14 empty] | PP | 0
1125 | K | 5911305020 | Oprava a seřízení výměnové části výhybky jednoduché s hákovým závěrem pérové jazyky jednozávěrové soustavy S49 | kus | 9 | 5970 | 53730 | Sborník UOŽI 01 2023 |  | základní | 0 | 0 | 0 | 0 | 0 | 0 | 4 | K | 0 | ROZPOCET | 53730 | 0 | 0 | 0 | 0 | 1 | 53730 | 4 | 712214277
| PP |  | Oprava a seřízení výměnové části výhybky jednoduché s hákovým závěrem pérové jazyky jednozávěrové soustavy S49. Poznámka: 1. V cenách jsou započteny náklady na demontáž nebo montáž součástí, seřízení zdvihu, rozevření a záklesu, výměnu nebo opravu spojovacích tyčí, táhel, soutyčí, úhlových pák, přestavníků, háků, stěžejek, čelistí, roubíků a závlaček, oprava vzájemné polohy jazyka a opornice v podélném směru (sputovaný jazyk), oprava mezery mezi jazykem a opornicí v místě první hákové stěžejky, doléhání přilehlého jazyka k opornici a na jazykové opěrky, oprava dosedání opornicových opěrek nebo spon, oprava dosedání jazyka na kluzné stoličky, úprava vzdálenosti mezi hlavou odlehlého jazyka a hlavou opornice, seřízení výměníku, seřízení a přezkoušení chodu závěru, provedení západkové zkoušky a ošetření součástí mazivem. U kloubových jazyků oprava čepů a pouzder. 2. V cenách nejsou obsaženy náklady na dodávku materiálu. | [14 empty] | PP | 0
1126 | K | 5911305030 | Oprava a seřízení výměnové části výhybky jednoduché s hákovým závěrem pérové jazyky jednozávěrové soustavy T | kus | 9 | 5970 | 53730 | Sborník UOŽI 01 2023 |  | základní | 0 | 0 | 0 | 0 | 0 | 0 | 4 | K | 0 | ROZPOCET | 53730 | 0 | 0 | 0 | 0 | 1 | 53730 | 4 | 2130108443
| PP |  | Oprava a seřízení výměnové části výhybky jednoduché s hákovým závěrem pérové jazyky jednozávěrové soustavy T. Poznámka: 1. V cenách jsou započteny náklady na demontáž nebo montáž součástí, seřízení zdvihu, rozevření a záklesu, výměnu nebo opravu spojovacích tyčí, táhel, soutyčí, úhlových pák, přestavníků, háků, stěžejek, čelistí, roubíků a závlaček, oprava vzájemné polohy jazyka a opornice v podélném směru (sputovaný jazyk), oprava mezery mezi jazykem a opornicí v místě první hákové stěžejky, doléhání přilehlého jazyka k opornici a na jazykové opěrky, oprava dosedání opornicových opěrek nebo spon, oprava dosedání jazyka na kluzné stoličky, úprava vzdálenosti mezi hlavou odlehlého jazyka a hlavou opornice, seřízení výměníku, seřízení a přezkoušení chodu závěru, provedení západkové zkoušky a ošetření součástí mazivem. U kloubových jazyků oprava čepů a pouzder. 2. V cenách nejsou obsaženy náklady na dodávku materiálu. | [14 empty] | PP | 0
1127 | K | 5911305040 | Oprava a seřízení výměnové části výhybky jednoduché s hákovým závěrem pérové jazyky jednozávěrové soustavy A | kus | 9 | 5300 | 47700 | Sborník UOŽI 01 2023 |  | základní | 0 | 0 | 0 | 0 | 0 | 0 | 4 | K | 0 | ROZPOCET | 47700 | 0 | 0 | 0 | 0 | 1 | 47700 | 4 | -139165119
| PP |  | Oprava a seřízení výměnové části výhybky jednoduché s hákovým závěrem pérové jazyky jednozávěrové soustavy A. Poznámka: 1. V cenách jsou započteny náklady na demontáž nebo montáž součástí, seřízení zdvihu, rozevření a záklesu, výměnu nebo opravu spojovacích tyčí, táhel, soutyčí, úhlových pák, přestavníků, háků, stěžejek, čelistí, roubíků a závlaček, oprava vzájemné polohy jazyka a opornice v podélném směru (sputovaný jazyk), oprava mezery mezi jazykem a opornicí v místě první hákové stěžejky, doléhání přilehlého jazyka k opornici a na jazykové opěrky, oprava dosedání opornicových opěrek nebo spon, oprava dosedání jazyka na kluzné stoličky, úprava vzdálenosti mezi hlavou odlehlého jazyka a hlavou opornice, seřízení výměníku, seřízení a přezkoušení chodu závěru, provedení západkové zkoušky a ošetření součástí mazivem. U kloubových jazyků oprava čepů a pouzder. 2. V cenách nejsou obsaženy náklady na dodávku materiálu. | [14 empty] | PP | 0
1128 | K | 5911305110 | Oprava a seřízení výměnové části výhybky jednoduché s hákovým závěrem pérové jazyky dvouzávěrové soustavy R65 | kus | 9 | 6500 | 58500 | Sborník UOŽI 01 2023 |  | základní | 0 | 0 | 0 | 0 | 0 | 0 | 4 | K | 0 | ROZPOCET | 58500 | 0 | 0 | 0 | 0 | 1 | 58500 | 4 | 162616468
| PP |  | Oprava a seřízení výměnové části výhybky jednoduché s hákovým závěrem pérové jazyky dvouzávěrové soustavy R65. Poznámka: 1. V cenách jsou započteny náklady na demontáž nebo montáž součástí, seřízení zdvihu, rozevření a záklesu, výměnu nebo opravu spojovacích tyčí, táhel, soutyčí, úhlových pák, přestavníků, háků, stěžejek, čelistí, roubíků a závlaček, oprava vzájemné polohy jazyka a opornice v podélném směru (sputovaný jazyk), oprava mezery mezi jazykem a opornicí v místě první hákové stěžejky, doléhání přilehlého jazyka k opornici a na jazykové opěrky, oprava dosedání opornicových opěrek nebo spon, oprava dosedání jazyka na kluzné stoličky, úprava vzdálenosti mezi hlavou odlehlého jazyka a hlavou opornice, seřízení výměníku, seřízení a přezkoušení chodu závěru, provedení západkové zkoušky a ošetření součástí mazivem. U kloubových jazyků oprava čepů a pouzder. 2. V cenách nejsou obsaženy náklady na dodávku materiálu. | [14 empty] | PP | 0
1129 | K | 5911305120 | Oprava a seřízení výměnové části výhybky jednoduché s hákovým závěrem pérové jazyky dvouzávěrové soustavy S49 | kus | 9 | 5850 | 52650 | Sborník UOŽI 01 2023 |  | základní | 0 | 0 | 0 | 0 | 0 | 0 | 4 | K | 0 | ROZPOCET | 52650 | 0 | 0 | 0 | 0 | 1 | 52650 | 4 | 1420430295
| PP |  | Oprava a seřízení výměnové části výhybky jednoduché s hákovým závěrem pérové jazyky dvouzávěrové soustavy S49. Poznámka: 1. V cenách jsou započteny náklady na demontáž nebo montáž součástí, seřízení zdvihu, rozevření a záklesu, výměnu nebo opravu spojovacích tyčí, táhel, soutyčí, úhlových pák, přestavníků, háků, stěžejek, čelistí, roubíků a závlaček, oprava vzájemné polohy jazyka a opornice v podélném směru (sputovaný jazyk), oprava mezery mezi jazykem a opornicí v místě první hákové stěžejky, doléhání přilehlého jazyka k opornici a na jazykové opěrky, oprava dosedání opornicových opěrek nebo spon, oprava dosedání jazyka na kluzné stoličky, úprava vzdálenosti mezi hlavou odlehlého jazyka a hlavou opornice, seřízení výměníku, seřízení a přezkoušení chodu závěru, provedení západkové zkoušky a ošetření součástí mazivem. U kloubových jazyků oprava čepů a pouzder. 2. V cenách nejsou obsaženy náklady na dodávku materiálu. | [14 empty] | PP | 0
1130 | K | 5911305130 | Oprava a seřízení výměnové části výhybky jednoduché s hákovým závěrem pérové jazyky dvouzávěrové soustavy T | kus | 9 | 5850 | 52650 | Sborník UOŽI 01 2023 |  | základní | 0 | 0 | 0 | 0 | 0 | 0 | 4 | K | 0 | ROZPOCET | 52650 | 0 | 0 | 0 | 0 | 1 | 52650 | 4 | -1967058638
| PP |  | Oprava a seřízení výměnové části výhybky jednoduché s hákovým závěrem pérové jazyky dvouzávěrové soustavy T. Poznámka: 1. V cenách jsou započteny náklady na demontáž nebo montáž součástí, seřízení zdvihu, rozevření a záklesu, výměnu nebo opravu spojovacích tyčí, táhel, soutyčí, úhlových pák, přestavníků, háků, stěžejek, čelistí, roubíků a závlaček, oprava vzájemné polohy jazyka a opornice v podélném směru (sputovaný jazyk), oprava mezery mezi jazykem a opornicí v místě první hákové stěžejky, doléhání přilehlého jazyka k opornici a na jazykové opěrky, oprava dosedání opornicových opěrek nebo spon, oprava dosedání jazyka na kluzné stoličky, úprava vzdálenosti mezi hlavou odlehlého jazyka a hlavou opornice, seřízení výměníku, seřízení a přezkoušení chodu závěru, provedení západkové zkoušky a ošetření součástí mazivem. U kloubových jazyků oprava čepů a pouzder. 2. V cenách nejsou obsaženy náklady na dodávku materiálu. | [14 empty] | PP | 0
1131 | K | 5911305210 | Oprava a seřízení výměnové části výhybky jednoduché s hákovým závěrem kloubové jazyky jednozávěrové soustavy T | kus | 9 | 6980 | 62820 | Sborník UOŽI 01 2023 |  | základní | 0 | 0 | 0 | 0 | 0 | 0 | 4 | K | 0 | ROZPOCET | 62820 | 0 | 0 | 0 | 0 | 1 | 62820 | 4 | -824093684
| PP |  | Oprava a seřízení výměnové části výhybky jednoduché s hákovým závěrem kloubové jazyky jednozávěrové soustavy T. Poznámka: 1. V cenách jsou započteny náklady na demontáž nebo montáž součástí, seřízení zdvihu, rozevření a záklesu, výměnu nebo opravu spojovacích tyčí, táhel, soutyčí, úhlových pák, přestavníků, háků, stěžejek, čelistí, roubíků a závlaček, oprava vzájemné polohy jazyka a opornice v podélném směru (sputovaný jazyk), oprava mezery mezi jazykem a opornicí v místě první hákové stěžejky, doléhání přilehlého jazyka k opornici a na jazykové opěrky, oprava dosedání opornicových opěrek nebo spon, oprava dosedání jazyka na kluzné stoličky, úprava vzdálenosti mezi hlavou odlehlého jazyka a hlavou opornice, seřízení výměníku, seřízení a přezkoušení chodu závěru, provedení západkové zkoušky a ošetření součástí mazivem. U kloubových jazyků oprava čepů a pouzder. 2. V cenách nejsou obsaženy náklady na dodávku materiálu. | [14 empty] | PP | 0
1132 | K | 5911305220 | Oprava a seřízení výměnové části výhybky jednoduché s hákovým závěrem kloubové jazyky jednozávěrové soustavy A | kus | 9 | 6800 | 61200 | Sborník UOŽI 01 2023 |  | základní | 0 | 0 | 0 | 0 | 0 | 0 | 4 | K | 0 | ROZPOCET | 61200 | 0 | 0 | 0 | 0 | 1 | 61200 | 4 | 1562477359
| PP |  | Oprava a seřízení výměnové části výhybky jednoduché s hákovým závěrem kloubové jazyky jednozávěrové soustavy A. Poznámka: 1. V cenách jsou započteny náklady na demontáž nebo montáž součástí, seřízení zdvihu, rozevření a záklesu, výměnu nebo opravu spojovacích tyčí, táhel, soutyčí, úhlových pák, přestavníků, háků, stěžejek, čelistí, roubíků a závlaček, oprava vzájemné polohy jazyka a opornice v podélném směru (sputovaný jazyk), oprava mezery mezi jazykem a opornicí v místě první hákové stěžejky, doléhání přilehlého jazyka k opornici a na jazykové opěrky, oprava dosedání opornicových opěrek nebo spon, oprava dosedání jazyka na kluzné stoličky, úprava vzdálenosti mezi hlavou odlehlého jazyka a hlavou opornice, seřízení výměníku, seřízení a přezkoušení chodu závěru, provedení západkové zkoušky a ošetření součástí mazivem. U kloubových jazyků oprava čepů a pouzder. 2. V cenách nejsou obsaženy náklady na dodávku materiálu. | [14 empty] | PP | 0
1133 | K | 5911307010 | Výměna hákového závěru výhybky jednoduché jednozávěrové soustavy R65 | kus | 9 | 7460 | 67140 | Sborník UOŽI 01 2023 |  | základní | 0 | 0 | 0 | 0 | 0 | 0 | 4 | K | 0 | ROZPOCET | 67140 | 0 | 0 | 0 | 0 | 1 | 67140 | 4 | 1226408966
| PP |  | Výměna hákového závěru výhybky jednoduché jednozávěrové soustavy R65. Poznámka: 1. V cenách jsou započteny náklady na demontáž, výměnu, montáž a seřízení závěru, seřízení a přezkoušení chodu závěru, provedení západkové zkoušky a ošetření součástí mazivem. 2. V cenách nejsou obsaženy náklady na dodávku materiálu. | [14 empty] | PP | 0
1134 | K | 5911307020 | Výměna hákového závěru výhybky jednoduché jednozávěrové soustavy S49 | kus | 9 | 7460 | 67140 | Sborník UOŽI 01 2023 |  | základní | 0 | 0 | 0 | 0 | 0 | 0 | 4 | K | 0 | ROZPOCET | 67140 | 0 | 0 | 0 | 0 | 1 | 67140 | 4 | 1253151727
| PP |  | Výměna hákového závěru výhybky jednoduché jednozávěrové soustavy S49. Poznámka: 1. V cenách jsou započteny náklady na demontáž, výměnu, montáž a seřízení závěru, seřízení a přezkoušení chodu závěru, provedení západkové zkoušky a ošetření součástí mazivem. 2. V cenách nejsou obsaženy náklady na dodávku materiálu. | [14 empty] | PP | 0
1135 | K | 5911307030 | Výměna hákového závěru výhybky jednoduché jednozávěrové soustavy T | kus | 9 | 7460 | 67140 | Sborník UOŽI 01 2023 |  | základní | 0 | 0 | 0 | 0 | 0 | 0 | 4 | K | 0 | ROZPOCET | 67140 | 0 | 0 | 0 | 0 | 1 | 67140 | 4 | 971038228
| PP |  | Výměna hákového závěru výhybky jednoduché jednozávěrové soustavy T. Poznámka: 1. V cenách jsou započteny náklady na demontáž, výměnu, montáž a seřízení závěru, seřízení a přezkoušení chodu závěru, provedení západkové zkoušky a ošetření součástí mazivem. 2. V cenách nejsou obsaženy náklady na dodávku materiálu. | [14 empty] | PP | 0
1136 | K | 5911307040 | Výměna hákového závěru výhybky jednoduché jednozávěrové soustavy A | kus | 9 | 6630 | 59670 | Sborník UOŽI 01 2023 |  | základní | 0 | 0 | 0 | 0 | 0 | 0 | 4 | K | 0 | ROZPOCET | 59670 | 0 | 0 | 0 | 0 | 1 | 59670 | 4 | -2088354216
| PP |  | Výměna hákového závěru výhybky jednoduché jednozávěrové soustavy A. Poznámka: 1. V cenách jsou započteny náklady na demontáž, výměnu, montáž a seřízení závěru, seřízení a přezkoušení chodu závěru, provedení západkové zkoušky a ošetření součástí mazivem. 2. V cenách nejsou obsaženy náklady na dodávku materiálu. | [14 empty] | PP | 0
1137 | K | 5911307110 | Výměna hákového závěru výhybky jednoduché dvouzávěrové soustavy R65 | kus | 9 | 8120 | 73080 | Sborník UOŽI 01 2023 |  | základní | 0 | 0 | 0 | 0 | 0 | 0 | 4 | K | 0 | ROZPOCET | 73080 | 0 | 0 | 0 | 0 | 1 | 73080 | 4 | -123014241
| PP |  | Výměna hákového závěru výhybky jednoduché dvouzávěrové soustavy R65. Poznámka: 1. V cenách jsou započteny náklady na demontáž, výměnu, montáž a seřízení závěru, seřízení a přezkoušení chodu závěru, provedení západkové zkoušky a ošetření součástí mazivem. 2. V cenách nejsou obsaženy náklady na dodávku materiálu. | [14 empty] | PP | 0
1138 | K | 5911307120 | Výměna hákového závěru výhybky jednoduché dvouzávěrové soustavy S49 | kus | 9 | 7310 | 65790 | Sborník UOŽI 01 2023 |  | základní | 0 | 0 | 0 | 0 | 0 | 0 | 4 | K | 0 | ROZPOCET | 65790 | 0 | 0 | 0 | 0 | 1 | 65790 | 4 | 1069555325
| PP |  | Výměna hákového závěru výhybky jednoduché dvouzávěrové soustavy S49. Poznámka: 1. V cenách jsou započteny náklady na demontáž, výměnu, montáž a seřízení závěru, seřízení a přezkoušení chodu závěru, provedení západkové zkoušky a ošetření součástí mazivem. 2. V cenách nejsou obsaženy náklady na dodávku materiálu. | [14 empty] | PP | 0
1139 | K | 5911307130 | Výměna hákového závěru výhybky jednoduché dvouzávěrové soustavy T | kus | 9 | 7310 | 65790 | Sborník UOŽI 01 2023 |  | základní | 0 | 0 | 0 | 0 | 0 | 0 | 4 | K | 0 | ROZPOCET | 65790 | 0 | 0 | 0 | 0 | 1 | 65790 | 4 | -1674970451
| PP |  | Výměna hákového závěru výhybky jednoduché dvouzávěrové soustavy T. Poznámka: 1. V cenách jsou započteny náklady na demontáž, výměnu, montáž a seřízení závěru, seřízení a přezkoušení chodu závěru, provedení západkové zkoušky a ošetření součástí mazivem. 2. V cenách nejsou obsaženy náklady na dodávku materiálu. | [14 empty] | PP | 0
1140 | K | 5911307140 | Výměna hákového závěru výhybky jednoduché dvouzávěrové soustavy A | kus | 9 | 6050 | 54450 | Sborník UOŽI 01 2023 |  | základní | 0 | 0 | 0 | 0 | 0 | 0 | 4 | K | 0 | ROZPOCET | 54450 | 0 | 0 | 0 | 0 | 1 | 54450 | 4 | -1993412390
| PP |  | Výměna hákového závěru výhybky jednoduché dvouzávěrové soustavy A. Poznámka: 1. V cenách jsou započteny náklady na demontáž, výměnu, montáž a seřízení závěru, seřízení a přezkoušení chodu závěru, provedení západkové zkoušky a ošetření součástí mazivem. 2. V cenách nejsou obsaženy náklady na dodávku materiálu. | [14 empty] | PP | 0
1141 | K | 5911309010 | Demontáž hákového závěru výhybky jednoduché jednozávěrové soustavy R65 | kus | 9 | 2980 | 26820 | Sborník UOŽI 01 2023 |  | základní | 0 | 0 | 0 | 0 | 0 | 0 | 4 | K | 0 | ROZPOCET | 26820 | 0 | 0 | 0 | 0 | 1 | 26820 | 4 | 974595958
| PP |  | Demontáž hákového závěru výhybky jednoduché jednozávěrové soustavy R65. Poznámka: 1. V cenách jsou započteny náklady na demontáž závěru a naložení na dopravní prostředek. | [14 empty] | PP | 0
1142 | K | 5911309020 | Demontáž hákového závěru výhybky jednoduché jednozávěrové soustavy S49 | kus | 9 | 2980 | 26820 | Sborník UOŽI 01 2023 |  | základní | 0 | 0 | 0 | 0 | 0 | 0 | 4 | K | 0 | ROZPOCET | 26820 | 0 | 0 | 0 | 0 | 1 | 26820 | 4 | 1910155132
| PP |  | Demontáž hákového závěru výhybky jednoduché jednozávěrové soustavy S49. Poznámka: 1. V cenách jsou započteny náklady na demontáž závěru a naložení na dopravní prostředek. | [14 empty] | PP | 0
1143 | K | 5911309030 | Demontáž hákového závěru výhybky jednoduché jednozávěrové soustavy T | kus | 9 | 2980 | 26820 | Sborník UOŽI 01 2023 |  | základní | 0 | 0 | 0 | 0 | 0 | 0 | 4 | K | 0 | ROZPOCET | 26820 | 0 | 0 | 0 | 0 | 1 | 26820 | 4 | 574286527
| PP |  | Demontáž hákového závěru výhybky jednoduché jednozávěrové soustavy T. Poznámka: 1. V cenách jsou započteny náklady na demontáž závěru a naložení na dopravní prostředek. | [14 empty] | PP | 0
1144 | K | 5911309040 | Demontáž hákového závěru výhybky jednoduché jednozávěrové soustavy A | kus | 9 | 2650 | 23850 | Sborník UOŽI 01 2023 |  | základní | 0 | 0 | 0 | 0 | 0 | 0 | 4 | K | 0 | ROZPOCET | 23850 | 0 | 0 | 0 | 0 | 1 | 23850 | 4 | 1550695229
| PP |  | Demontáž hákového závěru výhybky jednoduché jednozávěrové soustavy A. Poznámka: 1. V cenách jsou započteny náklady na demontáž závěru a naložení na dopravní prostředek. | [14 empty] | PP | 0
1145 | K | 5911309110 | Demontáž hákového závěru výhybky jednoduché dvouzávěrové soustavy R65 | kus | 9 | 3250 | 29250 | Sborník UOŽI 01 2023 |  | základní | 0 | 0 | 0 | 0 | 0 | 0 | 4 | K | 0 | ROZPOCET | 29250 | 0 | 0 | 0 | 0 | 1 | 29250 | 4 | -1877337693
| PP |  | Demontáž hákového závěru výhybky jednoduché dvouzávěrové soustavy R65. Poznámka: 1. V cenách jsou započteny náklady na demontáž závěru a naložení na dopravní prostředek. | [14 empty] | PP | 0
1146 | K | 5911309120 | Demontáž hákového závěru výhybky jednoduché dvouzávěrové soustavy S49 | kus | 9 | 2920 | 26280 | Sborník UOŽI 01 2023 |  | základní | 0 | 0 | 0 | 0 | 0 | 0 | 4 | K | 0 | ROZPOCET | 26280 | 0 | 0 | 0 | 0 | 1 | 26280 | 4 | 346411940
| PP |  | Demontáž hákového závěru výhybky jednoduché dvouzávěrové soustavy S49. Poznámka: 1. V cenách jsou započteny náklady na demontáž závěru a naložení na dopravní prostředek. | [14 empty] | PP | 0
1147 | K | 5911309130 | Demontáž hákového závěru výhybky jednoduché dvouzávěrové soustavy T | kus | 9 | 2920 | 26280 | Sborník UOŽI 01 2023 |  | základní | 0 | 0 | 0 | 0 | 0 | 0 | 4 | K | 0 | ROZPOCET | 26280 | 0 | 0 | 0 | 0 | 1 | 26280 | 4 | 706586637
| PP |  | Demontáž hákového závěru výhybky jednoduché dvouzávěrové soustavy T. Poznámka: 1. V cenách jsou započteny náklady na demontáž závěru a naložení na dopravní prostředek. | [14 empty] | PP | 0
1148 | K | 5911309140 | Demontáž hákového závěru výhybky jednoduché dvouzávěrové soustavy A | kus | 9 | 2420 | 21780 | Sborník UOŽI 01 2023 |  | základní | 0 | 0 | 0 | 0 | 0 | 0 | 4 | K | 0 | ROZPOCET | 21780 | 0 | 0 | 0 | 0 | 1 | 21780 | 4 | -1461232757
| PP |  | Demontáž hákového závěru výhybky jednoduché dvouzávěrové soustavy A. Poznámka: 1. V cenách jsou započteny náklady na demontáž závěru a naložení na dopravní prostředek. | [14 empty] | PP | 0
1149 | K | 5911311010 | Montáž hákového závěru výhybky jednoduché jednozávěrové soustavy R65 | kus | 9 | 4470 | 40230 | Sborník UOŽI 01 2023 |  | základní | 0 | 0 | 0 | 0 | 0 | 0 | 4 | K | 0 | ROZPOCET | 40230 | 0 | 0 | 0 | 0 | 1 | 40230 | 4 | 921968571
| PP |  | Montáž hákového závěru výhybky jednoduché jednozávěrové soustavy R65. Poznámka: 1. V cenách jsou započteny náklady na montáž a seřízení závěru, seřízení a přezkoušení chodu závěru, provedení západkové zkoušky a ošetření součástí mazivem. 2. V cenách nejsou obsaženy náklady na dodávku materiálu. | [14 empty] | PP | 0
1150 | K | 5911311020 | Montáž hákového závěru výhybky jednoduché jednozávěrové soustavy S49 | kus | 9 | 4470 | 40230 | Sborník UOŽI 01 2023 |  | základní | 0 | 0 | 0 | 0 | 0 | 0 | 4 | K | 0 | ROZPOCET | 40230 | 0 | 0 | 0 | 0 | 1 | 40230 | 4 | 1127518172
| PP |  | Montáž hákového závěru výhybky jednoduché jednozávěrové soustavy S49. Poznámka: 1. V cenách jsou započteny náklady na montáž a seřízení závěru, seřízení a přezkoušení chodu závěru, provedení západkové zkoušky a ošetření součástí mazivem. 2. V cenách nejsou obsaženy náklady na dodávku materiálu. | [14 empty] | PP | 0
1151 | K | 5911311030 | Montáž hákového závěru výhybky jednoduché jednozávěrové soustavy T | kus | 9 | 4450 | 40050 | Sborník UOŽI 01 2023 |  | základní | 0 | 0 | 0 | 0 | 0 | 0 | 4 | K | 0 | ROZPOCET | 40050 | 0 | 0 | 0 | 0 | 1 | 40050 | 4 | -96801467
| PP |  | Montáž hákového závěru výhybky jednoduché jednozávěrové soustavy T. Poznámka: 1. V cenách jsou započteny náklady na montáž a seřízení závěru, seřízení a přezkoušení chodu závěru, provedení západkové zkoušky a ošetření součástí mazivem. 2. V cenách nejsou obsaženy náklady na dodávku materiálu. | [14 empty] | PP | 0
1152 | K | 5911311040 | Montáž hákového závěru výhybky jednoduché jednozávěrové soustavy A | kus | 9 | 3980 | 35820 | Sborník UOŽI 01 2023 |  | základní | 0 | 0 | 0 | 0 | 0 | 0 | 4 | K | 0 | ROZPOCET | 35820 | 0 | 0 | 0 | 0 | 1 | 35820 | 4 | 1280791769
| PP |  | Montáž hákového závěru výhybky jednoduché jednozávěrové soustavy A. Poznámka: 1. V cenách jsou započteny náklady na montáž a seřízení závěru, seřízení a přezkoušení chodu závěru, provedení západkové zkoušky a ošetření součástí mazivem. 2. V cenách nejsou obsaženy náklady na dodávku materiálu. | [14 empty] | PP | 0
1153 | K | 5911311110 | Montáž hákového závěru výhybky jednoduché dvouzávěrové soustavy R65 | kus | 9 | 4870 | 43830 | Sborník UOŽI 01 2023 |  | základní | 0 | 0 | 0 | 0 | 0 | 0 | 4 | K | 0 | ROZPOCET | 43830 | 0 | 0 | 0 | 0 | 1 | 43830 | 4 | 502870565
| PP |  | Montáž hákového závěru výhybky jednoduché dvouzávěrové soustavy R65. Poznámka: 1. V cenách jsou započteny náklady na montáž a seřízení závěru, seřízení a přezkoušení chodu závěru, provedení západkové zkoušky a ošetření součástí mazivem. 2. V cenách nejsou obsaženy náklady na dodávku materiálu. | [14 empty] | PP | 0
1154 | K | 5911311120 | Montáž hákového závěru výhybky jednoduché dvouzávěrové soustavy S49 | kus | 9 | 4380 | 39420 | Sborník UOŽI 01 2023 |  | základní | 0 | 0 | 0 | 0 | 0 | 0 | 4 | K | 0 | ROZPOCET | 39420 | 0 | 0 | 0 | 0 | 1 | 39420 | 4 | -458461583
| PP |  | Montáž hákového závěru výhybky jednoduché dvouzávěrové soustavy S49. Poznámka: 1. V cenách jsou započteny náklady na montáž a seřízení závěru, seřízení a přezkoušení chodu závěru, provedení západkové zkoušky a ošetření součástí mazivem. 2. V cenách nejsou obsaženy náklady na dodávku materiálu. | [14 empty] | PP | 0
1155 | K | 5911311130 | Montáž hákového závěru výhybky jednoduché dvouzávěrové soustavy T | kus | 9 | 4380 | 39420 | Sborník UOŽI 01 2023 |  | základní | 0 | 0 | 0 | 0 | 0 | 0 | 4 | K | 0 | ROZPOCET | 39420 | 0 | 0 | 0 | 0 | 1 | 39420 | 4 | -1502992403
| PP |  | Montáž hákového závěru výhybky jednoduché dvouzávěrové soustavy T. Poznámka: 1. V cenách jsou započteny náklady na montáž a seřízení závěru, seřízení a přezkoušení chodu závěru, provedení západkové zkoušky a ošetření součástí mazivem. 2. V cenách nejsou obsaženy náklady na dodávku materiálu. | [14 empty] | PP | 0
1156 | K | 5911311140 | Montáž hákového závěru výhybky jednoduché dvouzávěrové soustavy A | kus | 9 | 3630 | 32670 | Sborník UOŽI 01 2023 |  | základní | 0 | 0 | 0 | 0 | 0 | 0 | 4 | K | 0 | ROZPOCET | 32670 | 0 | 0 | 0 | 0 | 1 | 32670 | 4 | 369797040
| PP |  | Montáž hákového závěru výhybky jednoduché dvouzávěrové soustavy A. Poznámka: 1. V cenách jsou započteny náklady na montáž a seřízení závěru, seřízení a přezkoušení chodu závěru, provedení západkové zkoušky a ošetření součástí mazivem. 2. V cenách nejsou obsaženy náklady na dodávku materiálu. | [14 empty] | PP | 0
1157 | K | 5911313010 | Seřízení hákového závěru výhybky jednoduché jednozávěrové soustavy R65 | kus | 9 | 5490 | 49410 | Sborník UOŽI 01 2023 |  | základní | 0 | 0 | 0 | 0 | 0 | 0 | 4 | K | 0 | ROZPOCET | 49410 | 0 | 0 | 0 | 0 | 1 | 49410 | 4 | -48806785
| PP |  | Seřízení hákového závěru výhybky jednoduché jednozávěrové soustavy R65. Poznámka: 1. V cenách jsou započteny náklady na demontáž nebo montáž součástí, seřízení zdvihu, rozevření a záklesu háku, mezery mezi jazykem a opornicí v místě první hákové stěžejky, oprava nebo výměna čepů a pouzder jazyků a vymezení vůlí závěru, seřízení výměníku a závěru, seřízení a přezkoušení chodu závěru, provedení západkové zkoušky a ošetření součástí mazivem. U kloubových jazyků vymezení vůle pouzder a čepů. 2. V cenách nejsou obsaženy náklady na dodávku materiálu. | [14 empty] | PP | 0
1158 | K | 5911313020 | Seřízení hákového závěru výhybky jednoduché jednozávěrové soustavy S49 | kus | 9 | 5460 | 49140 | Sborník UOŽI 01 2023 |  | základní | 0 | 0 | 0 | 0 | 0 | 0 | 4 | K | 0 | ROZPOCET | 49140 | 0 | 0 | 0 | 0 | 1 | 49140 | 4 | 888772908
| PP |  | Seřízení hákového závěru výhybky jednoduché jednozávěrové soustavy S49. Poznámka: 1. V cenách jsou započteny náklady na demontáž nebo montáž součástí, seřízení zdvihu, rozevření a záklesu háku, mezery mezi jazykem a opornicí v místě první hákové stěžejky, oprava nebo výměna čepů a pouzder jazyků a vymezení vůlí závěru, seřízení výměníku a závěru, seřízení a přezkoušení chodu závěru, provedení západkové zkoušky a ošetření součástí mazivem. U kloubových jazyků vymezení vůle pouzder a čepů. 2. V cenách nejsou obsaženy náklady na dodávku materiálu. | [14 empty] | PP | 0
1159 | K | 5911313030 | Seřízení hákového závěru výhybky jednoduché jednozávěrové soustavy T | kus | 17 | 5430 | 92310 | Sborník UOŽI 01 2023 |  | základní | 0 | 0 | 0 | 0 | 0 | 0 | 4 | K | 0 | ROZPOCET | 92310 | 0 | 0 | 0 | 0 | 1 | 92310 | 4 | 1275299070
| PP |  | Seřízení hákového závěru výhybky jednoduché jednozávěrové soustavy T. Poznámka: 1. V cenách jsou započteny náklady na demontáž nebo montáž součástí, seřízení zdvihu, rozevření a záklesu háku, mezery mezi jazykem a opornicí v místě první hákové stěžejky, oprava nebo výměna čepů a pouzder jazyků a vymezení vůlí závěru, seřízení výměníku a závěru, seřízení a přezkoušení chodu závěru, provedení západkové zkoušky a ošetření součástí mazivem. U kloubových jazyků vymezení vůle pouzder a čepů. 2. V cenách nejsou obsaženy náklady na dodávku materiálu. | [14 empty] | PP | 0
1160 | K | 5911313040 | Seřízení hákového závěru výhybky jednoduché jednozávěrové soustavy A | kus | 9 | 5360 | 48240 | Sborník UOŽI 01 2023 |  | základní | 0 | 0 | 0 | 0 | 0 | 0 | 4 | K | 0 | ROZPOCET | 48240 | 0 | 0 | 0 | 0 | 1 | 48240 | 4 | 262411979
| PP |  | Seřízení hákového závěru výhybky jednoduché jednozávěrové soustavy A. Poznámka: 1. V cenách jsou započteny náklady na demontáž nebo montáž součástí, seřízení zdvihu, rozevření a záklesu háku, mezery mezi jazykem a opornicí v místě první hákové stěžejky, oprava nebo výměna čepů a pouzder jazyků a vymezení vůlí závěru, seřízení výměníku a závěru, seřízení a přezkoušení chodu závěru, provedení západkové zkoušky a ošetření součástí mazivem. U kloubových jazyků vymezení vůle pouzder a čepů. 2. V cenách nejsou obsaženy náklady na dodávku materiálu. | [14 empty] | PP | 0
1161 | K | 5911313110 | Seřízení hákového závěru výhybky jednoduché dvouzávěrové soustavy R65 | kus | 9 | 6310 | 56790 | Sborník UOŽI 01 2023 |  | základní | 0 | 0 | 0 | 0 | 0 | 0 | 4 | K | 0 | ROZPOCET | 56790 | 0 | 0 | 0 | 0 | 1 | 56790 | 4 | 1997800414
| PP |  | Seřízení hákového závěru výhybky jednoduché dvouzávěrové soustavy R65. Poznámka: 1. V cenách jsou započteny náklady na demontáž nebo montáž součástí, seřízení zdvihu, rozevření a záklesu háku, mezery mezi jazykem a opornicí v místě první hákové stěžejky, oprava nebo výměna čepů a pouzder jazyků a vymezení vůlí závěru, seřízení výměníku a závěru, seřízení a přezkoušení chodu závěru, provedení západkové zkoušky a ošetření součástí mazivem. U kloubových jazyků vymezení vůle pouzder a čepů. 2. V cenách nejsou obsaženy náklady na dodávku materiálu. | [14 empty] | PP | 0
1162 | K | 5911313120 | Seřízení hákového závěru výhybky jednoduché dvouzávěrové soustavy S49 | kus | 9 | 6300 | 56700 | Sborník UOŽI 01 2023 |  | základní | 0 | 0 | 0 | 0 | 0 | 0 | 4 | K | 0 | ROZPOCET | 56700 | 0 | 0 | 0 | 0 | 1 | 56700 | 4 | 1446739641
| PP |  | Seřízení hákového závěru výhybky jednoduché dvouzávěrové soustavy S49. Poznámka: 1. V cenách jsou započteny náklady na demontáž nebo montáž součástí, seřízení zdvihu, rozevření a záklesu háku, mezery mezi jazykem a opornicí v místě první hákové stěžejky, oprava nebo výměna čepů a pouzder jazyků a vymezení vůlí závěru, seřízení výměníku a závěru, seřízení a přezkoušení chodu závěru, provedení západkové zkoušky a ošetření součástí mazivem. U kloubových jazyků vymezení vůle pouzder a čepů. 2. V cenách nejsou obsaženy náklady na dodávku materiálu. | [14 empty] | PP | 0
1163 | K | 5911313130 | Seřízení hákového závěru výhybky jednoduché dvouzávěrové soustavy T | kus | 9 | 6240 | 56160 | Sborník UOŽI 01 2023 |  | základní | 0 | 0 | 0 | 0 | 0 | 0 | 4 | K | 0 | ROZPOCET | 56160 | 0 | 0 | 0 | 0 | 1 | 56160 | 4 | -1296438926
| PP |  | Seřízení hákového závěru výhybky jednoduché dvouzávěrové soustavy T. Poznámka: 1. V cenách jsou započteny náklady na demontáž nebo montáž součástí, seřízení zdvihu, rozevření a záklesu háku, mezery mezi jazykem a opornicí v místě první hákové stěžejky, oprava nebo výměna čepů a pouzder jazyků a vymezení vůlí závěru, seřízení výměníku a závěru, seřízení a přezkoušení chodu závěru, provedení západkové zkoušky a ošetření součástí mazivem. U kloubových jazyků vymezení vůle pouzder a čepů. 2. V cenách nejsou obsaženy náklady na dodávku materiálu. | [14 empty] | PP | 0
1164 | K | 5911313140 | Seřízení hákového závěru výhybky jednoduché dvouzávěrové soustavy A | kus | 9 | 6170 | 55530 | Sborník UOŽI 01 2023 |  | základní | 0 | 0 | 0 | 0 | 0 | 0 | 4 | K | 0 | ROZPOCET | 55530 | 0 | 0 | 0 | 0 | 1 | 55530 | 4 | -1629561051
| PP |  | Seřízení hákového závěru výhybky jednoduché dvouzávěrové soustavy A. Poznámka: 1. V cenách jsou započteny náklady na demontáž nebo montáž součástí, seřízení zdvihu, rozevření a záklesu háku, mezery mezi jazykem a opornicí v místě první hákové stěžejky, oprava nebo výměna čepů a pouzder jazyků a vymezení vůlí závěru, seřízení výměníku a závěru, seřízení a přezkoušení chodu závěru, provedení západkové zkoušky a ošetření součástí mazivem. U kloubových jazyků vymezení vůle pouzder a čepů. 2. V cenách nejsou obsaženy náklady na dodávku materiálu. | [14 empty] | PP | 0
1165 | K | 5911313210 | Seřízení hákového závěru výhybky jednoduché s kloubovými jazyky soustavy T | kus | 9 | 6550 | 58950 | Sborník UOŽI 01 2023 |  | základní | 0 | 0 | 0 | 0 | 0 | 0 | 4 | K | 0 | ROZPOCET | 58950 | 0 | 0 | 0 | 0 | 1 | 58950 | 4 | -168432941
| PP |  | Seřízení hákového závěru výhybky jednoduché s kloubovými jazyky soustavy T. Poznámka: 1. V cenách jsou započteny náklady na demontáž nebo montáž součástí, seřízení zdvihu, rozevření a záklesu háku, mezery mezi jazykem a opornicí v místě první hákové stěžejky, oprava nebo výměna čepů a pouzder jazyků a vymezení vůlí závěru, seřízení výměníku a závěru, seřízení a přezkoušení chodu závěru, provedení západkové zkoušky a ošetření součástí mazivem. U kloubových jazyků vymezení vůle pouzder a čepů. 2. V cenách nejsou obsaženy náklady na dodávku materiálu. | [14 empty] | PP | 0
1166 | K | 5911313220 | Seřízení hákového závěru výhybky jednoduché s kloubovými jazyky soustavy A | kus | 9 | 6470 | 58230 | Sborník UOŽI 01 2023 |  | základní | 0 | 0 | 0 | 0 | 0 | 0 | 4 | K | 0 | ROZPOCET | 58230 | 0 | 0 | 0 | 0 | 1 | 58230 | 4 | -1323931271
| PP |  | Seřízení hákového závěru výhybky jednoduché s kloubovými jazyky soustavy A. Poznámka: 1. V cenách jsou započteny náklady na demontáž nebo montáž součástí, seřízení zdvihu, rozevření a záklesu háku, mezery mezi jazykem a opornicí v místě první hákové stěžejky, oprava nebo výměna čepů a pouzder jazyků a vymezení vůlí závěru, seřízení výměníku a závěru, seřízení a přezkoušení chodu závěru, provedení západkové zkoušky a ošetření součástí mazivem. U kloubových jazyků vymezení vůle pouzder a čepů. 2. V cenách nejsou obsaženy náklady na dodávku materiálu. | [14 empty] | PP | 0
1167 | K | 5911317010 | Seřízení stavěcího zařízení hákového závěru výhybky jednoduché výměníku soustavy R65 | kus | 9 | 519 | 4671 | Sborník UOŽI 01 2023 |  | základní | 0 | 0 | 0 | 0 | 0 | 0 | 4 | K | 0 | ROZPOCET | 4671 | 0 | 0 | 0 | 0 | 1 | 4671 | 4 | 1614853507
| PP |  | Seřízení stavěcího zařízení hákového závěru výhybky jednoduché výměníku soustavy R65. Poznámka: 1. V cenách jsou započteny náklady na demontáž a montáž, seřízení, překování, převrtání, případné posunutí pražců, osazení a montáž stavěcího zařízení, výměníku včetně výhybkového návěstidla, seřízení a přezkoušení chodu závěru, provedení západkové zkoušky a ošetření součástí mazivem. | [14 empty] | PP | 0
1168 | K | 5911317020 | Seřízení stavěcího zařízení hákového závěru výhybky jednoduché výměníku soustavy S49 | kus | 9 | 487 | 4383 | Sborník UOŽI 01 2023 |  | základní | 0 | 0 | 0 | 0 | 0 | 0 | 4 | K | 0 | ROZPOCET | 4383 | 0 | 0 | 0 | 0 | 1 | 4383 | 4 | -1366330716
| PP |  | Seřízení stavěcího zařízení hákového závěru výhybky jednoduché výměníku soustavy S49. Poznámka: 1. V cenách jsou započteny náklady na demontáž a montáž, seřízení, překování, převrtání, případné posunutí pražců, osazení a montáž stavěcího zařízení, výměníku včetně výhybkového návěstidla, seřízení a přezkoušení chodu závěru, provedení západkové zkoušky a ošetření součástí mazivem. | [14 empty] | PP | 0
1169 | K | 5911317030 | Seřízení stavěcího zařízení hákového závěru výhybky jednoduché výměníku soustavy T | kus | 9 | 487 | 4383 | Sborník UOŽI 01 2023 |  | základní | 0 | 0 | 0 | 0 | 0 | 0 | 4 | K | 0 | ROZPOCET | 4383 | 0 | 0 | 0 | 0 | 1 | 4383 | 4 | -1646241381
| PP |  | Seřízení stavěcího zařízení hákového závěru výhybky jednoduché výměníku soustavy T. Poznámka: 1. V cenách jsou započteny náklady na demontáž a montáž, seřízení, překování, převrtání, případné posunutí pražců, osazení a montáž stavěcího zařízení, výměníku včetně výhybkového návěstidla, seřízení a přezkoušení chodu závěru, provedení západkové zkoušky a ošetření součástí mazivem. | [14 empty] | PP | 0
1170 | K | 5911317040 | Seřízení stavěcího zařízení hákového závěru výhybky jednoduché výměníku soustavy A | kus | 9 | 487 | 4383 | Sborník UOŽI 01 2023 |  | základní | 0 | 0 | 0 | 0 | 0 | 0 | 4 | K | 0 | ROZPOCET | 4383 | 0 | 0 | 0 | 0 | 1 | 4383 | 4 | 249666272
| PP |  | Seřízení stavěcího zařízení hákového závěru výhybky jednoduché výměníku soustavy A. Poznámka: 1. V cenách jsou započteny náklady na demontáž a montáž, seřízení, překování, převrtání, případné posunutí pražců, osazení a montáž stavěcího zařízení, výměníku včetně výhybkového návěstidla, seřízení a přezkoušení chodu závěru, provedení západkové zkoušky a ošetření součástí mazivem. | [14 empty] | PP | 0
1171 | K | 5911317110 | Seřízení stavěcího zařízení hákového závěru výhybky jednoduché tažné tyče soustavy R65 | kus | 9 | 228 | 2052 | Sborník UOŽI 01 2023 |  | základní | 0 | 0 | 0 | 0 | 0 | 0 | 4 | K | 0 | ROZPOCET | 2052 | 0 | 0 | 0 | 0 | 1 | 2052 | 4 | 2113989327
| PP |  | Seřízení stavěcího zařízení hákového závěru výhybky jednoduché tažné tyče soustavy R65. Poznámka: 1. V cenách jsou započteny náklady na demontáž a montáž, seřízení, překování, převrtání, případné posunutí pražců, osazení a montáž stavěcího zařízení, výměníku včetně výhybkového návěstidla, seřízení a přezkoušení chodu závěru, provedení západkové zkoušky a ošetření součástí mazivem. | [14 empty] | PP | 0
1172 | K | 5911317120 | Seřízení stavěcího zařízení hákového závěru výhybky jednoduché tažné tyče soustavy S49 | kus | 9 | 228 | 2052 | Sborník UOŽI 01 2023 |  | základní | 0 | 0 | 0 | 0 | 0 | 0 | 4 | K | 0 | ROZPOCET | 2052 | 0 | 0 | 0 | 0 | 1 | 2052 | 4 | -1437132393
| PP |  | Seřízení stavěcího zařízení hákového závěru výhybky jednoduché tažné tyče soustavy S49. Poznámka: 1. V cenách jsou započteny náklady na demontáž a montáž, seřízení, překování, převrtání, případné posunutí pražců, osazení a montáž stavěcího zařízení, výměníku včetně výhybkového návěstidla, seřízení a přezkoušení chodu závěru, provedení západkové zkoušky a ošetření součástí mazivem. | [14 empty] | PP | 0
1173 | K | 5911317130 | Seřízení stavěcího zařízení hákového závěru výhybky jednoduché tažné tyče soustavy T | kus | 9 | 228 | 2052 | Sborník UOŽI 01 2023 |  | základní | 0 | 0 | 0 | 0 | 0 | 0 | 4 | K | 0 | ROZPOCET | 2052 | 0 | 0 | 0 | 0 | 1 | 2052 | 4 | 1205174839
| PP |  | Seřízení stavěcího zařízení hákového závěru výhybky jednoduché tažné tyče soustavy T. Poznámka: 1. V cenách jsou započteny náklady na demontáž a montáž, seřízení, překování, převrtání, případné posunutí pražců, osazení a montáž stavěcího zařízení, výměníku včetně výhybkového návěstidla, seřízení a přezkoušení chodu závěru, provedení západkové zkoušky a ošetření součástí mazivem. | [14 empty] | PP | 0
1174 | K | 5911317140 | Seřízení stavěcího zařízení hákového závěru výhybky jednoduché tažné tyče soustavy A | kus | 9 | 228 | 2052 | Sborník UOŽI 01 2023 |  | základní | 0 | 0 | 0 | 0 | 0 | 0 | 4 | K | 0 | ROZPOCET | 2052 | 0 | 0 | 0 | 0 | 1 | 2052 | 4 | 857063892
| PP |  | Seřízení stavěcího zařízení hákového závěru výhybky jednoduché tažné tyče soustavy A. Poznámka: 1. V cenách jsou započteny náklady na demontáž a montáž, seřízení, překování, převrtání, případné posunutí pražců, osazení a montáž stavěcího zařízení, výměníku včetně výhybkového návěstidla, seřízení a přezkoušení chodu závěru, provedení západkové zkoušky a ošetření součástí mazivem. | [14 empty] | PP | 0
1175 | K | 5911317210 | Seřízení stavěcího zařízení hákového závěru výhybky jednoduché soutyčí soustavy R65 | kus | 9 | 848 | 7632 | Sborník UOŽI 01 2023 |  | základní | 0 | 0 | 0 | 0 | 0 | 0 | 4 | K | 0 | ROZPOCET | 7632 | 0 | 0 | 0 | 0 | 1 | 7632 | 4 | -2132317672
| PP |  | Seřízení stavěcího zařízení hákového závěru výhybky jednoduché soutyčí soustavy R65. Poznámka: 1. V cenách jsou započteny náklady na demontáž a montáž, seřízení, překování, převrtání, případné posunutí pražců, osazení a montáž stavěcího zařízení, výměníku včetně výhybkového návěstidla, seřízení a přezkoušení chodu závěru, provedení západkové zkoušky a ošetření součástí mazivem. | [14 empty] | PP | 0
1176 | K | 5911317220 | Seřízení stavěcího zařízení hákového závěru výhybky jednoduché soutyčí soustavy S49 | kus | 9 | 848 | 7632 | Sborník UOŽI 01 2023 |  | základní | 0 | 0 | 0 | 0 | 0 | 0 | 4 | K | 0 | ROZPOCET | 7632 | 0 | 0 | 0 | 0 | 1 | 7632 | 4 | 1551398885
| PP |  | Seřízení stavěcího zařízení hákového závěru výhybky jednoduché soutyčí soustavy S49. Poznámka: 1. V cenách jsou započteny náklady na demontáž a montáž, seřízení, překování, převrtání, případné posunutí pražců, osazení a montáž stavěcího zařízení, výměníku včetně výhybkového návěstidla, seřízení a přezkoušení chodu závěru, provedení západkové zkoušky a ošetření součástí mazivem. | [14 empty] | PP | 0
1177 | K | 5911317230 | Seřízení stavěcího zařízení hákového závěru výhybky jednoduché soutyčí soustavy T | kus | 9 | 810 | 7290 | Sborník UOŽI 01 2023 |  | základní | 0 | 0 | 0 | 0 | 0 | 0 | 4 | K | 0 | ROZPOCET | 7290 | 0 | 0 | 0 | 0 | 1 | 7290 | 4 | -1402311502
| PP |  | Seřízení stavěcího zařízení hákového závěru výhybky jednoduché soutyčí soustavy T. Poznámka: 1. V cenách jsou započteny náklady na demontáž a montáž, seřízení, překování, převrtání, případné posunutí pražců, osazení a montáž stavěcího zařízení, výměníku včetně výhybkového návěstidla, seřízení a přezkoušení chodu závěru, provedení západkové zkoušky a ošetření součástí mazivem. | [14 empty] | PP | 0
1178 | K | 5911317240 | Seřízení stavěcího zařízení hákového závěru výhybky jednoduché soutyčí soustavy A | kus | 9 | 810 | 7290 | Sborník UOŽI 01 2023 |  | základní | 0 | 0 | 0 | 0 | 0 | 0 | 4 | K | 0 | ROZPOCET | 7290 | 0 | 0 | 0 | 0 | 1 | 7290 | 4 | 1049510884
| PP |  | Seřízení stavěcího zařízení hákového závěru výhybky jednoduché soutyčí soustavy A. Poznámka: 1. V cenách jsou započteny náklady na demontáž a montáž, seřízení, překování, převrtání, případné posunutí pražců, osazení a montáž stavěcího zařízení, výměníku včetně výhybkového návěstidla, seřízení a přezkoušení chodu závěru, provedení západkové zkoušky a ošetření součástí mazivem. | [14 empty] | PP | 0
1179 | K | 5911319010 | Výměna spojovací tyče hákového závěru výhybky jednoduché soustavy R65 | kus | 9 | 1370 | 12330 | Sborník UOŽI 01 2023 |  | základní | 0 | 0 | 0 | 0 | 0 | 0 | 4 | K | 0 | ROZPOCET | 12330 | 0 | 0 | 0 | 0 | 1 | 12330 | 4 | -840717163
| PP |  | Výměna spojovací tyče hákového závěru výhybky jednoduché soustavy R65. Poznámka: 1. V cenách jsou započteny náklady na demontáž včetně závěru, případnou úpravu otvorů a roubíků, výměna, montáž součásti, seřízení a přezkoušení chodu závěru, provedení západkové zkoušky a ošetření součástí mazivem. 2. V cenách nejsou obsaženy náklady na dodávku materiálu. | [14 empty] | PP | 0
1180 | K | 5911319020 | Výměna spojovací tyče hákového závěru výhybky jednoduché soustavy S49 | kus | 9 | 1330 | 11970 | Sborník UOŽI 01 2023 |  | základní | 0 | 0 | 0 | 0 | 0 | 0 | 4 | K | 0 | ROZPOCET | 11970 | 0 | 0 | 0 | 0 | 1 | 11970 | 4 | 1050866558
| PP |  | Výměna spojovací tyče hákového závěru výhybky jednoduché soustavy S49. Poznámka: 1. V cenách jsou započteny náklady na demontáž včetně závěru, případnou úpravu otvorů a roubíků, výměna, montáž součásti, seřízení a přezkoušení chodu závěru, provedení západkové zkoušky a ošetření součástí mazivem. 2. V cenách nejsou obsaženy náklady na dodávku materiálu. | [14 empty] | PP | 0
1181 | K | 5911319030 | Výměna spojovací tyče hákového závěru výhybky jednoduché soustavy T | kus | 9 | 1330 | 11970 | Sborník UOŽI 01 2023 |  | základní | 0 | 0 | 0 | 0 | 0 | 0 | 4 | K | 0 | ROZPOCET | 11970 | 0 | 0 | 0 | 0 | 1 | 11970 | 4 | 1468260433
| PP |  | Výměna spojovací tyče hákového závěru výhybky jednoduché soustavy T. Poznámka: 1. V cenách jsou započteny náklady na demontáž včetně závěru, případnou úpravu otvorů a roubíků, výměna, montáž součásti, seřízení a přezkoušení chodu závěru, provedení západkové zkoušky a ošetření součástí mazivem. 2. V cenách nejsou obsaženy náklady na dodávku materiálu. | [14 empty] | PP | 0
1182 | K | 5911319040 | Výměna spojovací tyče hákového závěru výhybky jednoduché soustavy A | kus | 9 | 1330 | 11970 | Sborník UOŽI 01 2023 |  | základní | 0 | 0 | 0 | 0 | 0 | 0 | 4 | K | 0 | ROZPOCET | 11970 | 0 | 0 | 0 | 0 | 1 | 11970 | 4 | 1924117769
| PP |  | Výměna spojovací tyče hákového závěru výhybky jednoduché soustavy A. Poznámka: 1. V cenách jsou započteny náklady na demontáž včetně závěru, případnou úpravu otvorů a roubíků, výměna, montáž součásti, seřízení a přezkoušení chodu závěru, provedení západkové zkoušky a ošetření součástí mazivem. 2. V cenách nejsou obsaženy náklady na dodávku materiálu. | [14 empty] | PP | 0
1183 | K | 5911321010 | Výměna háku hákového závěru výhybky jednoduché soustavy R65 | kus | 9 | 677 | 6093 | Sborník UOŽI 01 2023 |  | základní | 0 | 0 | 0 | 0 | 0 | 0 | 4 | K | 0 | ROZPOCET | 6093 | 0 | 0 | 0 | 0 | 1 | 6093 | 4 | -1209647532
| PP |  | Výměna háku hákového závěru výhybky jednoduché soustavy R65. Poznámka: 1. V cenách jsou započteny náklady na demontáž včetně části závěru, výměnu a případnou úpravu otvorů a roubíků, výměnu, navaření, obroušení a osazení a montáž součásti, seřízení a přezkoušení chodu závěru, provedení západkové zkoušky a ošetření součástí mazivem. 2. V cenách nejsou obsaženy náklady na dodávku materiálu. | [14 empty] | PP | 0
1184 | K | 5911321020 | Výměna háku hákového závěru výhybky jednoduché soustavy S49 | kus | 9 | 664 | 5976 | Sborník UOŽI 01 2023 |  | základní | 0 | 0 | 0 | 0 | 0 | 0 | 4 | K | 0 | ROZPOCET | 5976 | 0 | 0 | 0 | 0 | 1 | 5976 | 4 | 1972655412
| PP |  | Výměna háku hákového závěru výhybky jednoduché soustavy S49. Poznámka: 1. V cenách jsou započteny náklady na demontáž včetně části závěru, výměnu a případnou úpravu otvorů a roubíků, výměnu, navaření, obroušení a osazení a montáž součásti, seřízení a přezkoušení chodu závěru, provedení západkové zkoušky a ošetření součástí mazivem. 2. V cenách nejsou obsaženy náklady na dodávku materiálu. | [14 empty] | PP | 0
1185 | K | 5911321030 | Výměna háku hákového závěru výhybky jednoduché soustavy T | kus | 9 | 664 | 5976 | Sborník UOŽI 01 2023 |  | základní | 0 | 0 | 0 | 0 | 0 | 0 | 4 | K | 0 | ROZPOCET | 5976 | 0 | 0 | 0 | 0 | 1 | 5976 | 4 | -915044313
| PP |  | Výměna háku hákového závěru výhybky jednoduché soustavy T. Poznámka: 1. V cenách jsou započteny náklady na demontáž včetně části závěru, výměnu a případnou úpravu otvorů a roubíků, výměnu, navaření, obroušení a osazení a montáž součásti, seřízení a přezkoušení chodu závěru, provedení západkové zkoušky a ošetření součástí mazivem. 2. V cenách nejsou obsaženy náklady na dodávku materiálu. | [14 empty] | PP | 0
1186 | K | 5911321040 | Výměna háku hákového závěru výhybky jednoduché soustavy A | kus | 9 | 664 | 5976 | Sborník UOŽI 01 2023 |  | základní | 0 | 0 | 0 | 0 | 0 | 0 | 4 | K | 0 | ROZPOCET | 5976 | 0 | 0 | 0 | 0 | 1 | 5976 | 4 | 473195624
| PP |  | Výměna háku hákového závěru výhybky jednoduché soustavy A. Poznámka: 1. V cenách jsou započteny náklady na demontáž včetně části závěru, výměnu a případnou úpravu otvorů a roubíků, výměnu, navaření, obroušení a osazení a montáž součásti, seřízení a přezkoušení chodu závěru, provedení západkové zkoušky a ošetření součástí mazivem. 2. V cenách nejsou obsaženy náklady na dodávku materiálu. | [14 empty] | PP | 0
1187 | K | 5911323010 | Výměna svěrací čelisti u hákového závěru výhybky jednoduché soustavy R65 | kus | 9 | 620 | 5580 | Sborník UOŽI 01 2023 |  | základní | 0 | 0 | 0 | 0 | 0 | 0 | 4 | K | 0 | ROZPOCET | 5580 | 0 | 0 | 0 | 0 | 1 | 5580 | 4 | 1171733479
| PP |  | Výměna svěrací čelisti u hákového závěru výhybky jednoduché soustavy R65. Poznámka: 1. V cenách jsou započteny náklady na demontáž včetně části závěru, výměnu a případnou úpravu otvorů a roubíků, výměnu, navaření, obroušení a osazení a montáž součásti, seřízení a přezkoušení chodu závěru, provedení západkové zkoušky a ošetření součástí mazivem. 2. V cenách nejsou obsaženy náklady na dodávku materiálu. | [14 empty] | PP | 0
1188 | K | 5911323020 | Výměna svěrací čelisti u hákového závěru výhybky jednoduché soustavy S49 | kus | 9 | 607 | 5463 | Sborník UOŽI 01 2023 |  | základní | 0 | 0 | 0 | 0 | 0 | 0 | 4 | K | 0 | ROZPOCET | 5463 | 0 | 0 | 0 | 0 | 1 | 5463 | 4 | 2020242608
| PP |  | Výměna svěrací čelisti u hákového závěru výhybky jednoduché soustavy S49. Poznámka: 1. V cenách jsou započteny náklady na demontáž včetně části závěru, výměnu a případnou úpravu otvorů a roubíků, výměnu, navaření, obroušení a osazení a montáž součásti, seřízení a přezkoušení chodu závěru, provedení západkové zkoušky a ošetření součástí mazivem. 2. V cenách nejsou obsaženy náklady na dodávku materiálu. | [14 empty] | PP | 0
1189 | K | 5911323030 | Výměna svěrací čelisti u hákového závěru výhybky jednoduché soustavy T | kus | 9 | 715 | 6435 | Sborník UOŽI 01 2023 |  | základní | 0 | 0 | 0 | 0 | 0 | 0 | 4 | K | 0 | ROZPOCET | 6435 | 0 | 0 | 0 | 0 | 1 | 6435 | 4 | -612941847
| PP |  | Výměna svěrací čelisti u hákového závěru výhybky jednoduché soustavy T. Poznámka: 1. V cenách jsou započteny náklady na demontáž včetně části závěru, výměnu a případnou úpravu otvorů a roubíků, výměnu, navaření, obroušení a osazení a montáž součásti, seřízení a přezkoušení chodu závěru, provedení západkové zkoušky a ošetření součástí mazivem. 2. V cenách nejsou obsaženy náklady na dodávku materiálu. | [14 empty] | PP | 0
1190 | K | 5911323040 | Výměna svěrací čelisti u hákového závěru výhybky jednoduché soustavy A | kus | 9 | 683 | 6147 | Sborník UOŽI 01 2023 |  | základní | 0 | 0 | 0 | 0 | 0 | 0 | 4 | K | 0 | ROZPOCET | 6147 | 0 | 0 | 0 | 0 | 1 | 6147 | 4 | -1177744546
| PP |  | Výměna svěrací čelisti u hákového závěru výhybky jednoduché soustavy A. Poznámka: 1. V cenách jsou započteny náklady na demontáž včetně části závěru, výměnu a případnou úpravu otvorů a roubíků, výměnu, navaření, obroušení a osazení a montáž součásti, seřízení a přezkoušení chodu závěru, provedení západkové zkoušky a ošetření součástí mazivem. 2. V cenách nejsou obsaženy náklady na dodávku materiálu. | [14 empty] | PP | 0
1191 | K | 5911325010 | Výměna hákové stěžejky u hákového závěru výhybky jednoduché soustavy R65 | kus | 9 | 848 | 7632 | Sborník UOŽI 01 2023 |  | základní | 0 | 0 | 0 | 0 | 0 | 0 | 4 | K | 0 | ROZPOCET | 7632 | 0 | 0 | 0 | 0 | 1 | 7632 | 4 | -2036672909
| PP |  | Výměna hákové stěžejky u hákového závěru výhybky jednoduché soustavy R65. Poznámka: 1. V cenách jsou započteny náklady na demontáž včetně části závěru, odstranění nýtů nebo šroubů, výměnu a případnou úpravu otvorů a roubíků, výměnu, navaření, obroušení a osazení a montáž součásti, seřízení a přezkoušení chodu závěru, provedení západkové zkoušky a ošetření součástí mazivem. 2. V cenách nejsou obsaženy náklady na dodávku materiálu. | [14 empty] | PP | 0
1192 | K | 5911325020 | Výměna hákové stěžejky u hákového závěru výhybky jednoduché soustavy S49 | kus | 9 | 848 | 7632 | Sborník UOŽI 01 2023 |  | základní | 0 | 0 | 0 | 0 | 0 | 0 | 4 | K | 0 | ROZPOCET | 7632 | 0 | 0 | 0 | 0 | 1 | 7632 | 4 | -2019688508
| PP |  | Výměna hákové stěžejky u hákového závěru výhybky jednoduché soustavy S49. Poznámka: 1. V cenách jsou započteny náklady na demontáž včetně části závěru, odstranění nýtů nebo šroubů, výměnu a případnou úpravu otvorů a roubíků, výměnu, navaření, obroušení a osazení a montáž součásti, seřízení a přezkoušení chodu závěru, provedení západkové zkoušky a ošetření součástí mazivem. 2. V cenách nejsou obsaženy náklady na dodávku materiálu. | [14 empty] | PP | 0
1193 | K | 5911325030 | Výměna hákové stěžejky u hákového závěru výhybky jednoduché soustavy T | kus | 9 | 848 | 7632 | Sborník UOŽI 01 2023 |  | základní | 0 | 0 | 0 | 0 | 0 | 0 | 4 | K | 0 | ROZPOCET | 7632 | 0 | 0 | 0 | 0 | 1 | 7632 | 4 | 554343247
| PP |  | Výměna hákové stěžejky u hákového závěru výhybky jednoduché soustavy T. Poznámka: 1. V cenách jsou započteny náklady na demontáž včetně části závěru, odstranění nýtů nebo šroubů, výměnu a případnou úpravu otvorů a roubíků, výměnu, navaření, obroušení a osazení a montáž součásti, seřízení a přezkoušení chodu závěru, provedení západkové zkoušky a ošetření součástí mazivem. 2. V cenách nejsou obsaženy náklady na dodávku materiálu. | [14 empty] | PP | 0
1194 | K | 5911325040 | Výměna hákové stěžejky u hákového závěru výhybky jednoduché soustavy A | kus | 9 | 778 | 7002 | Sborník UOŽI 01 2023 |  | základní | 0 | 0 | 0 | 0 | 0 | 0 | 4 | K | 0 | ROZPOCET | 7002 | 0 | 0 | 0 | 0 | 1 | 7002 | 4 | -662089835
| PP |  | Výměna hákové stěžejky u hákového závěru výhybky jednoduché soustavy A. Poznámka: 1. V cenách jsou započteny náklady na demontáž včetně části závěru, odstranění nýtů nebo šroubů, výměnu a případnou úpravu otvorů a roubíků, výměnu, navaření, obroušení a osazení a montáž součásti, seřízení a přezkoušení chodu závěru, provedení západkové zkoušky a ošetření součástí mazivem. 2. V cenách nejsou obsaženy náklady na dodávku materiálu. | [14 empty] | PP | 0
1195 | K | 5911327010 | Výměna nýtů nebo šroubů u stěžejky hákového závěru výhybky jednoduché soustavy R65 | kus | 9 | 342 | 3078 | Sborník UOŽI 01 2023 |  | základní | 0 | 0 | 0 | 0 | 0 | 0 | 4 | K | 0 | ROZPOCET | 3078 | 0 | 0 | 0 | 0 | 1 | 3078 | 4 | -1288404755
| PP |  | Výměna nýtů nebo šroubů u stěžejky hákového závěru výhybky jednoduché soustavy R65. Poznámka: 1. V cenách jsou započteny náklady na odstranění nýtů nebo šroubů, demontáž včetně části závěru, výměnu a montáž součásti a závěru, seřízení a přezkoušení chodu závěru, provedení západkové zkoušky a ošetření součástí mazivem. 2. V cenách nejsou obsaženy náklady na dodávku materiálu. | [14 empty] | PP | 0
1196 | K | 5911327020 | Výměna nýtů nebo šroubů u stěžejky hákového závěru výhybky jednoduché soustavy S49 | kus | 9 | 342 | 3078 | Sborník UOŽI 01 2023 |  | základní | 0 | 0 | 0 | 0 | 0 | 0 | 4 | K | 0 | ROZPOCET | 3078 | 0 | 0 | 0 | 0 | 1 | 3078 | 4 | -159642721
| PP |  | Výměna nýtů nebo šroubů u stěžejky hákového závěru výhybky jednoduché soustavy S49. Poznámka: 1. V cenách jsou započteny náklady na odstranění nýtů nebo šroubů, demontáž včetně části závěru, výměnu a montáž součásti a závěru, seřízení a přezkoušení chodu závěru, provedení západkové zkoušky a ošetření součástí mazivem. 2. V cenách nejsou obsaženy náklady na dodávku materiálu. | [14 empty] | PP | 0
1197 | K | 5911327030 | Výměna nýtů nebo šroubů u stěžejky hákového závěru výhybky jednoduché soustavy T | kus | 9 | 342 | 3078 | Sborník UOŽI 01 2023 |  | základní | 0 | 0 | 0 | 0 | 0 | 0 | 4 | K | 0 | ROZPOCET | 3078 | 0 | 0 | 0 | 0 | 1 | 3078 | 4 | 1166698607
| PP |  | Výměna nýtů nebo šroubů u stěžejky hákového závěru výhybky jednoduché soustavy T. Poznámka: 1. V cenách jsou započteny náklady na odstranění nýtů nebo šroubů, demontáž včetně části závěru, výměnu a montáž součásti a závěru, seřízení a přezkoušení chodu závěru, provedení západkové zkoušky a ošetření součástí mazivem. 2. V cenách nejsou obsaženy náklady na dodávku materiálu. | [14 empty] | PP | 0
1198 | K | 5911329010 | Výměna soutyčí hákových závěrů výhybky jednoduché soustavy R65 | kus | 9 | 1660 | 14940 | Sborník UOŽI 01 2023 |  | základní | 0 | 0 | 0 | 0 | 0 | 0 | 4 | K | 0 | ROZPOCET | 14940 | 0 | 0 | 0 | 0 | 1 | 14940 | 4 | 389255072
| PP |  | Výměna soutyčí hákových závěrů výhybky jednoduché soustavy R65. Poznámka: 1. V cenách jsou započteny náklady na demontáž včetně části závěru, úpravu otvorů nebo roubíků, navaření, obroušení, osazení a montáž součásti, seřízení a přezkoušení chodu závěru, provedení západkové zkoušky a ošetření součástí mazivem. 2. V cenách nejsou obsaženy náklady na dodávku materiálu. | [14 empty] | PP | 0
1199 | K | 5911329020 | Výměna soutyčí hákových závěrů výhybky jednoduché soustavy S49 | kus | 9 | 1490 | 13410 | Sborník UOŽI 01 2023 |  | základní | 0 | 0 | 0 | 0 | 0 | 0 | 4 | K | 0 | ROZPOCET | 13410 | 0 | 0 | 0 | 0 | 1 | 13410 | 4 | 44742134
| PP |  | Výměna soutyčí hákových závěrů výhybky jednoduché soustavy S49. Poznámka: 1. V cenách jsou započteny náklady na demontáž včetně části závěru, úpravu otvorů nebo roubíků, navaření, obroušení, osazení a montáž součásti, seřízení a přezkoušení chodu závěru, provedení západkové zkoušky a ošetření součástí mazivem. 2. V cenách nejsou obsaženy náklady na dodávku materiálu. | [14 empty] | PP | 0
1200 | K | 5911329030 | Výměna soutyčí hákových závěrů výhybky jednoduché soustavy T | kus | 9 | 1440 | 12960 | Sborník UOŽI 01 2023 |  | základní | 0 | 0 | 0 | 0 | 0 | 0 | 4 | K | 0 | ROZPOCET | 12960 | 0 | 0 | 0 | 0 | 1 | 12960 | 4 | 749424579
| PP |  | Výměna soutyčí hákových závěrů výhybky jednoduché soustavy T. Poznámka: 1. V cenách jsou započteny náklady na demontáž včetně části závěru, úpravu otvorů nebo roubíků, navaření, obroušení, osazení a montáž součásti, seřízení a přezkoušení chodu závěru, provedení západkové zkoušky a ošetření součástí mazivem. 2. V cenách nejsou obsaženy náklady na dodávku materiálu. | [14 empty] | PP | 0
1201 | K | 5911330010 | Výměna tažné tyče hákového závěru výhybky jednoduché soustavy R65 | kus | 9 | 1280 | 11520 | Sborník UOŽI 01 2023 |  | základní | 0 | 0 | 0 | 0 | 0 | 0 | 4 | K | 0 | ROZPOCET | 11520 | 0 | 0 | 0 | 0 | 1 | 11520 | 4 | -2003137505
| PP |  | Výměna tažné tyče hákového závěru výhybky jednoduché soustavy R65. Poznámka: 1. V cenách jsou započteny náklady na demontáž včetně části závěru, úpravu otvorů nebo roubíků, navaření, obroušení, osazení a montáž součásti, seřízení a přezkoušení chodu závěru, provedení západkové zkoušky a ošetření součástí mazivem. 2. V cenách nejsou obsaženy náklady na dodávku materiálu. | [14 empty] | PP | 0
1202 | K | 5911330020 | Výměna tažné tyče hákového závěru výhybky jednoduché soustavy S49 | kus | 9 | 1280 | 11520 | Sborník UOŽI 01 2023 |  | základní | 0 | 0 | 0 | 0 | 0 | 0 | 4 | K | 0 | ROZPOCET | 11520 | 0 | 0 | 0 | 0 | 1 | 11520 | 4 | 169586763
| PP |  | Výměna tažné tyče hákového závěru výhybky jednoduché soustavy S49. Poznámka: 1. V cenách jsou započteny náklady na demontáž včetně části závěru, úpravu otvorů nebo roubíků, navaření, obroušení, osazení a montáž součásti, seřízení a přezkoušení chodu závěru, provedení západkové zkoušky a ošetření součástí mazivem. 2. V cenách nejsou obsaženy náklady na dodávku materiálu. | [14 empty] | PP | 0
1203 | K | 5911330030 | Výměna tažné tyče hákového závěru výhybky jednoduché soustavy T | kus | 9 | 1280 | 11520 | Sborník UOŽI 01 2023 |  | základní | 0 | 0 | 0 | 0 | 0 | 0 | 4 | K | 0 | ROZPOCET | 11520 | 0 | 0 | 0 | 0 | 1 | 11520 | 4 | 744419534
| PP |  | Výměna tažné tyče hákového závěru výhybky jednoduché soustavy T. Poznámka: 1. V cenách jsou započteny náklady na demontáž včetně části závěru, úpravu otvorů nebo roubíků, navaření, obroušení, osazení a montáž součásti, seřízení a přezkoušení chodu závěru, provedení západkové zkoušky a ošetření součástí mazivem. 2. V cenách nejsou obsaženy náklady na dodávku materiálu. | [14 empty] | PP | 0
1204 | K | 5911330040 | Výměna tažné tyče hákového závěru výhybky jednoduché soustavy A | kus | 9 | 1280 | 11520 | Sborník UOŽI 01 2023 |  | základní | 0 | 0 | 0 | 0 | 0 | 0 | 4 | K | 0 | ROZPOCET | 11520 | 0 | 0 | 0 | 0 | 1 | 11520 | 4 | -1845413699
| PP |  | Výměna tažné tyče hákového závěru výhybky jednoduché soustavy A. Poznámka: 1. V cenách jsou započteny náklady na demontáž včetně části závěru, úpravu otvorů nebo roubíků, navaření, obroušení, osazení a montáž součásti, seřízení a přezkoušení chodu závěru, provedení západkové zkoušky a ošetření součástí mazivem. 2. V cenách nejsou obsaženy náklady na dodávku materiálu. | [14 empty] | PP | 0
1205 | K | 5911331010 | Výměna úhlové páky hákového závěru výhybky jednoduché soustavy R65 | kus | 9 | 487 | 4383 | Sborník UOŽI 01 2023 |  | základní | 0 | 0 | 0 | 0 | 0 | 0 | 4 | K | 0 | ROZPOCET | 4383 | 0 | 0 | 0 | 0 | 1 | 4383 | 4 | 764015840
| PP |  | Výměna úhlové páky hákového závěru výhybky jednoduché soustavy R65. Poznámka: 1. V cenách jsou započteny náklady na demontáž včetně části závěru, úpravu otvorů nebo roubíků, navaření, obroušení, osazení a montáž součásti, seřízení a přezkoušení chodu závěru, provedení západkové zkoušky a ošetření součástí mazivem. 2. V cenách nejsou obsaženy náklady na dodávku materiálu. | [14 empty] | PP | 0
1206 | K | 5911331020 | Výměna úhlové páky hákového závěru výhybky jednoduché soustavy S49 | kus | 9 | 487 | 4383 | Sborník UOŽI 01 2023 |  | základní | 0 | 0 | 0 | 0 | 0 | 0 | 4 | K | 0 | ROZPOCET | 4383 | 0 | 0 | 0 | 0 | 1 | 4383 | 4 | -1034371321
| PP |  | Výměna úhlové páky hákového závěru výhybky jednoduché soustavy S49. Poznámka: 1. V cenách jsou započteny náklady na demontáž včetně části závěru, úpravu otvorů nebo roubíků, navaření, obroušení, osazení a montáž součásti, seřízení a přezkoušení chodu závěru, provedení západkové zkoušky a ošetření součástí mazivem. 2. V cenách nejsou obsaženy náklady na dodávku materiálu. | [14 empty] | PP | 0
1207 | K | 5911331030 | Výměna úhlové páky hákového závěru výhybky jednoduché soustavy T | kus | 9 | 620 | 5580 | Sborník UOŽI 01 2023 |  | základní | 0 | 0 | 0 | 0 | 0 | 0 | 4 | K | 0 | ROZPOCET | 5580 | 0 | 0 | 0 | 0 | 1 | 5580 | 4 | -417599649
| PP |  | Výměna úhlové páky hákového závěru výhybky jednoduché soustavy T. Poznámka: 1. V cenách jsou započteny náklady na demontáž včetně části závěru, úpravu otvorů nebo roubíků, navaření, obroušení, osazení a montáž součásti, seřízení a přezkoušení chodu závěru, provedení západkové zkoušky a ošetření součástí mazivem. 2. V cenách nejsou obsaženy náklady na dodávku materiálu. | [14 empty] | PP | 0
1208 | K | 5911333010 | Výměna roubíku hákového závěru výhybky jednoduché soustavy R65 | kus | 9 | 75.9 | 683.1 | Sborník UOŽI 01 2023 |  | základní | 0 | 0 | 0 | 0 | 0 | 0 | 4 | K | 0 | ROZPOCET | 683.1 | 0 | 0 | 0 | 0 | 1 | 683.1 | 4 | -118106572
| PP |  | Výměna roubíku hákového závěru výhybky jednoduché soustavy R65. Poznámka: 1. V cenách jsou započteny náklady na úpravu otvorů a výměnu součásti, seřízení a přezkoušení chodu závěru, provedení západkové zkoušky a ošetření součástí mazivem. 2. V cenách nejsou obsaženy náklady na dodávku materiálu. | [14 empty] | PP | 0
1209 | K | 5911333020 | Výměna roubíku hákového závěru výhybky jednoduché soustavy S49 | kus | 9 | 75.9 | 683.1 | Sborník UOŽI 01 2023 |  | základní | 0 | 0 | 0 | 0 | 0 | 0 | 4 | K | 0 | ROZPOCET | 683.1 | 0 | 0 | 0 | 0 | 1 | 683.1 | 4 | -1839788859
| PP |  | Výměna roubíku hákového závěru výhybky jednoduché soustavy S49. Poznámka: 1. V cenách jsou započteny náklady na úpravu otvorů a výměnu součásti, seřízení a přezkoušení chodu závěru, provedení západkové zkoušky a ošetření součástí mazivem. 2. V cenách nejsou obsaženy náklady na dodávku materiálu. | [14 empty] | PP | 0
1210 | K | 5911333030 | Výměna roubíku hákového závěru výhybky jednoduché soustavy T | kus | 9 | 75.9 | 683.1 | Sborník UOŽI 01 2023 |  | základní | 0 | 0 | 0 | 0 | 0 | 0 | 4 | K | 0 | ROZPOCET | 683.1 | 0 | 0 | 0 | 0 | 1 | 683.1 | 4 | -1926991735
| PP |  | Výměna roubíku hákového závěru výhybky jednoduché soustavy T. Poznámka: 1. V cenách jsou započteny náklady na úpravu otvorů a výměnu součásti, seřízení a přezkoušení chodu závěru, provedení západkové zkoušky a ošetření součástí mazivem. 2. V cenách nejsou obsaženy náklady na dodávku materiálu. | [14 empty] | PP | 0
1211 | K | 5911333040 | Výměna roubíku hákového závěru výhybky jednoduché soustavy A | kus | 9 | 75.9 | 683.1 | Sborník UOŽI 01 2023 |  | základní | 0 | 0 | 0 | 0 | 0 | 0 | 4 | K | 0 | ROZPOCET | 683.1 | 0 | 0 | 0 | 0 | 1 | 683.1 | 4 | -352329117
| PP |  | Výměna roubíku hákového závěru výhybky jednoduché soustavy A. Poznámka: 1. V cenách jsou započteny náklady na úpravu otvorů a výměnu součásti, seřízení a přezkoušení chodu závěru, provedení západkové zkoušky a ošetření součástí mazivem. 2. V cenách nejsou obsaženy náklady na dodávku materiálu. | [14 empty] | PP | 0
1212 | K | 5911334010 | Výměna výměnového tělesa výhybky jednoduché soustavy R65 | kus | 9 | 75.9 | 683.1 | Sborník UOŽI 01 2023 |  | základní | 0 | 0 | 0 | 0 | 0 | 0 | 4 | K | 0 | ROZPOCET | 683.1 | 0 | 0 | 0 | 0 | 1 | 683.1 | 4 | -1812960803
| PP |  | Výměna výměnového tělesa výhybky jednoduché soustavy R65. Poznámka: 1. V cenách jsou započteny náklady na demontáž, výměnu a montáž dílu včetně případného elektrického osvětlení, nastavení a seřízení. 2. V cenách nejsou obsaženy náklady na dodávku materiálu. | [14 empty] | PP | 0
1213 | K | 5911334020 | Výměna výměnového tělesa výhybky jednoduché soustavy S49 | kus | 9 | 75.9 | 683.1 | Sborník UOŽI 01 2023 |  | základní | 0 | 0 | 0 | 0 | 0 | 0 | 4 | K | 0 | ROZPOCET | 683.1 | 0 | 0 | 0 | 0 | 1 | 683.1 | 4 | 1200546126
| PP |  | Výměna výměnového tělesa výhybky jednoduché soustavy S49. Poznámka: 1. V cenách jsou započteny náklady na demontáž, výměnu a montáž dílu včetně případného elektrického osvětlení, nastavení a seřízení. 2. V cenách nejsou obsaženy náklady na dodávku materiálu. | [14 empty] | PP | 0
1214 | K | 5911334030 | Výměna výměnového tělesa výhybky jednoduché soustavy T | kus | 9 | 75.9 | 683.1 | Sborník UOŽI 01 2023 |  | základní | 0 | 0 | 0 | 0 | 0 | 0 | 4 | K | 0 | ROZPOCET | 683.1 | 0 | 0 | 0 | 0 | 1 | 683.1 | 4 | -507269837
| PP |  | Výměna výměnového tělesa výhybky jednoduché soustavy T. Poznámka: 1. V cenách jsou započteny náklady na demontáž, výměnu a montáž dílu včetně případného elektrického osvětlení, nastavení a seřízení. 2. V cenách nejsou obsaženy náklady na dodávku materiálu. | [14 empty] | PP | 0
1215 | K | 5911334040 | Výměna výměnového tělesa výhybky jednoduché soustavy A | kus | 9 | 75.9 | 683.1 | Sborník UOŽI 01 2023 |  | základní | 0 | 0 | 0 | 0 | 0 | 0 | 4 | K | 0 | ROZPOCET | 683.1 | 0 | 0 | 0 | 0 | 1 | 683.1 | 4 | 504760341
| PP |  | Výměna výměnového tělesa výhybky jednoduché soustavy A. Poznámka: 1. V cenách jsou započteny náklady na demontáž, výměnu a montáž dílu včetně případného elektrického osvětlení, nastavení a seřízení. 2. V cenách nejsou obsaženy náklady na dodávku materiálu. | [14 empty] | PP | 0
1216 | K | 5911335010 | Demontáž spojovací tyče hákového závěru výhybky jednoduché soustavy R65 | kus | 9 | 645 | 5805 | Sborník UOŽI 01 2023 |  | základní | 0 | 0 | 0 | 0 | 0 | 0 | 4 | K | 0 | ROZPOCET | 5805 | 0 | 0 | 0 | 0 | 1 | 5805 | 4 | -254667975
| PP |  | Demontáž spojovací tyče hákového závěru výhybky jednoduché soustavy R65. Poznámka: 1. V cenách jsou započteny náklady na demontáž součásti a naložení na dopravní prostředek. | [14 empty] | PP | 0
1217 | K | 5911335020 | Demontáž spojovací tyče hákového závěru výhybky jednoduché soustavy S49 | kus | 9 | 626 | 5634 | Sborník UOŽI 01 2023 |  | základní | 0 | 0 | 0 | 0 | 0 | 0 | 4 | K | 0 | ROZPOCET | 5634 | 0 | 0 | 0 | 0 | 1 | 5634 | 4 | 157866829
| PP |  | Demontáž spojovací tyče hákového závěru výhybky jednoduché soustavy S49. Poznámka: 1. V cenách jsou započteny náklady na demontáž součásti a naložení na dopravní prostředek. | [14 empty] | PP | 0
1218 | K | 5911335030 | Demontáž spojovací tyče hákového závěru výhybky jednoduché soustavy T | kus | 9 | 626 | 5634 | Sborník UOŽI 01 2023 |  | základní | 0 | 0 | 0 | 0 | 0 | 0 | 4 | K | 0 | ROZPOCET | 5634 | 0 | 0 | 0 | 0 | 1 | 5634 | 4 | 2076038377
| PP |  | Demontáž spojovací tyče hákového závěru výhybky jednoduché soustavy T. Poznámka: 1. V cenách jsou započteny náklady na demontáž součásti a naložení na dopravní prostředek. | [14 empty] | PP | 0
1219 | K | 5911335040 | Demontáž spojovací tyče hákového závěru výhybky jednoduché soustavy A | kus | 9 | 614 | 5526 | Sborník UOŽI 01 2023 |  | základní | 0 | 0 | 0 | 0 | 0 | 0 | 4 | K | 0 | ROZPOCET | 5526 | 0 | 0 | 0 | 0 | 1 | 5526 | 4 | -510067442
| PP |  | Demontáž spojovací tyče hákového závěru výhybky jednoduché soustavy A. Poznámka: 1. V cenách jsou započteny náklady na demontáž součásti a naložení na dopravní prostředek. | [14 empty] | PP | 0
1220 | K | 5911337010 | Demontáž háku hákového závěru výhybky jednoduché soustavy R65 | kus | 9 | 291 | 2619 | Sborník UOŽI 01 2023 |  | základní | 0 | 0 | 0 | 0 | 0 | 0 | 4 | K | 0 | ROZPOCET | 2619 | 0 | 0 | 0 | 0 | 1 | 2619 | 4 | -1883389322
| PP |  | Demontáž háku hákového závěru výhybky jednoduché soustavy R65. Poznámka: 1. V cenách jsou započteny náklady na demontáž součásti a naložení na dopravní prostředek. | [14 empty] | PP | 0
1221 | K | 5911337020 | Demontáž háku hákového závěru výhybky jednoduché soustavy S49 | kus | 9 | 285 | 2565 | Sborník UOŽI 01 2023 |  | základní | 0 | 0 | 0 | 0 | 0 | 0 | 4 | K | 0 | ROZPOCET | 2565 | 0 | 0 | 0 | 0 | 1 | 2565 | 4 | 182847938
| PP |  | Demontáž háku hákového závěru výhybky jednoduché soustavy S49. Poznámka: 1. V cenách jsou započteny náklady na demontáž součásti a naložení na dopravní prostředek. | [14 empty] | PP | 0
1222 | K | 5911337030 | Demontáž háku hákového závěru výhybky jednoduché soustavy T | kus | 9 | 285 | 2565 | Sborník UOŽI 01 2023 |  | základní | 0 | 0 | 0 | 0 | 0 | 0 | 4 | K | 0 | ROZPOCET | 2565 | 0 | 0 | 0 | 0 | 1 | 2565 | 4 | -1377343730
| PP |  | Demontáž háku hákového závěru výhybky jednoduché soustavy T. Poznámka: 1. V cenách jsou započteny náklady na demontáž součásti a naložení na dopravní prostředek. | [14 empty] | PP | 0
1223 | K | 5911337040 | Demontáž háku hákového závěru výhybky jednoduché soustavy A | kus | 9 | 278 | 2502 | Sborník UOŽI 01 2023 |  | základní | 0 | 0 | 0 | 0 | 0 | 0 | 4 | K | 0 | ROZPOCET | 2502 | 0 | 0 | 0 | 0 | 1 | 2502 | 4 | 282681233
| PP |  | Demontáž háku hákového závěru výhybky jednoduché soustavy A. Poznámka: 1. V cenách jsou započteny náklady na demontáž součásti a naložení na dopravní prostředek. | [14 empty] | PP | 0
1224 | K | 5911339010 | Demontáž svěrací čelisti hákového závěru výhybky jednoduché soustavy R65 | kus | 9 | 721 | 6489 | Sborník UOŽI 01 2023 |  | základní | 0 | 0 | 0 | 0 | 0 | 0 | 4 | K | 0 | ROZPOCET | 6489 | 0 | 0 | 0 | 0 | 1 | 6489 | 4 | 1812660280
| PP |  | Demontáž svěrací čelisti hákového závěru výhybky jednoduché soustavy R65. Poznámka: 1. V cenách jsou započteny náklady na demontáž součásti a naložení na dopravní prostředek. | [14 empty] | PP | 0
1225 | K | 5911339020 | Demontáž svěrací čelisti hákového závěru výhybky jednoduché soustavy S49 | kus | 9 | 715 | 6435 | Sborník UOŽI 01 2023 |  | základní | 0 | 0 | 0 | 0 | 0 | 0 | 4 | K | 0 | ROZPOCET | 6435 | 0 | 0 | 0 | 0 | 1 | 6435 | 4 | -292406422
| PP |  | Demontáž svěrací čelisti hákového závěru výhybky jednoduché soustavy S49. Poznámka: 1. V cenách jsou započteny náklady na demontáž součásti a naložení na dopravní prostředek. | [14 empty] | PP | 0
1226 | K | 5911339030 | Demontáž svěrací čelisti hákového závěru výhybky jednoduché soustavy T | kus | 9 | 715 | 6435 | Sborník UOŽI 01 2023 |  | základní | 0 | 0 | 0 | 0 | 0 | 0 | 4 | K | 0 | ROZPOCET | 6435 | 0 | 0 | 0 | 0 | 1 | 6435 | 4 | 1210384006
| PP |  | Demontáž svěrací čelisti hákového závěru výhybky jednoduché soustavy T. Poznámka: 1. V cenách jsou započteny náklady na demontáž součásti a naložení na dopravní prostředek. | [14 empty] | PP | 0
1227 | K | 5911339040 | Demontáž svěrací čelisti hákového závěru výhybky jednoduché soustavy A | kus | 9 | 702 | 6318 | Sborník UOŽI 01 2023 |  | základní | 0 | 0 | 0 | 0 | 0 | 0 | 4 | K | 0 | ROZPOCET | 6318 | 0 | 0 | 0 | 0 | 1 | 6318 | 4 | 885048274
| PP |  | Demontáž svěrací čelisti hákového závěru výhybky jednoduché soustavy A. Poznámka: 1. V cenách jsou započteny náklady na demontáž součásti a naložení na dopravní prostředek. | [14 empty] | PP | 0
1228 | K | 5911341010 | Demontáž stěžejky hákového závěru výhybky jednoduché soustavy R65 | kus | 9 | 411 | 3699 | Sborník UOŽI 01 2023 |  | základní | 0 | 0 | 0 | 0 | 0 | 0 | 4 | K | 0 | ROZPOCET | 3699 | 0 | 0 | 0 | 0 | 1 | 3699 | 4 | 1758923800
| PP |  | Demontáž stěžejky hákového závěru výhybky jednoduché soustavy R65. Poznámka: 1. V cenách jsou započteny náklady na demontáž součásti a naložení na dopravní prostředek. | [14 empty] | PP | 0
1229 | K | 5911341020 | Demontáž stěžejky hákového závěru výhybky jednoduché soustavy S49 | kus | 9 | 405 | 3645 | Sborník UOŽI 01 2023 |  | základní | 0 | 0 | 0 | 0 | 0 | 0 | 4 | K | 0 | ROZPOCET | 3645 | 0 | 0 | 0 | 0 | 1 | 3645 | 4 | 977207749
| PP |  | Demontáž stěžejky hákového závěru výhybky jednoduché soustavy S49. Poznámka: 1. V cenách jsou započteny náklady na demontáž součásti a naložení na dopravní prostředek. | [14 empty] | PP | 0
1230 | K | 5911341030 | Demontáž stěžejky hákového závěru výhybky jednoduché soustavy T | kus | 9 | 405 | 3645 | Sborník UOŽI 01 2023 |  | základní | 0 | 0 | 0 | 0 | 0 | 0 | 4 | K | 0 | ROZPOCET | 3645 | 0 | 0 | 0 | 0 | 1 | 3645 | 4 | 1725407872
| PP |  | Demontáž stěžejky hákového závěru výhybky jednoduché soustavy T. Poznámka: 1. V cenách jsou započteny náklady na demontáž součásti a naložení na dopravní prostředek. | [14 empty] | PP | 0
1231 | K | 5911341040 | Demontáž stěžejky hákového závěru výhybky jednoduché soustavy A | kus | 9 | 399 | 3591 | Sborník UOŽI 01 2023 |  | základní | 0 | 0 | 0 | 0 | 0 | 0 | 4 | K | 0 | ROZPOCET | 3591 | 0 | 0 | 0 | 0 | 1 | 3591 | 4 | 540588229
| PP |  | Demontáž stěžejky hákového závěru výhybky jednoduché soustavy A. Poznámka: 1. V cenách jsou započteny náklady na demontáž součásti a naložení na dopravní prostředek. | [14 empty] | PP | 0
1232 | K | 5911343010 | Demontáž nýtů nebo šroubů stěžejky hákového závěru výhybky jednoduché soustavy R65 | kus | 9 | 335 | 3015 | Sborník UOŽI 01 2023 |  | základní | 0 | 0 | 0 | 0 | 0 | 0 | 4 | K | 0 | ROZPOCET | 3015 | 0 | 0 | 0 | 0 | 1 | 3015 | 4 | 1384006234
| PP |  | Demontáž nýtů nebo šroubů stěžejky hákového závěru výhybky jednoduché soustavy R65. Poznámka: 1. V cenách jsou započteny náklady na demontáž součásti a naložení na dopravní prostředek. | [14 empty] | PP | 0
1233 | K | 5911343020 | Demontáž nýtů nebo šroubů stěžejky hákového závěru výhybky jednoduché soustavy S49 | kus | 9 | 335 | 3015 | Sborník UOŽI 01 2023 |  | základní | 0 | 0 | 0 | 0 | 0 | 0 | 4 | K | 0 | ROZPOCET | 3015 | 0 | 0 | 0 | 0 | 1 | 3015 | 4 | 1142277557
| PP |  | Demontáž nýtů nebo šroubů stěžejky hákového závěru výhybky jednoduché soustavy S49. Poznámka: 1. V cenách jsou započteny náklady na demontáž součásti a naložení na dopravní prostředek. | [14 empty] | PP | 0
1234 | K | 5911343030 | Demontáž nýtů nebo šroubů stěžejky hákového závěru výhybky jednoduché soustavy T | kus | 9 | 335 | 3015 | Sborník UOŽI 01 2023 |  | základní | 0 | 0 | 0 | 0 | 0 | 0 | 4 | K | 0 | ROZPOCET | 3015 | 0 | 0 | 0 | 0 | 1 | 3015 | 4 | -997489598
| PP |  | Demontáž nýtů nebo šroubů stěžejky hákového závěru výhybky jednoduché soustavy T. Poznámka: 1. V cenách jsou započteny náklady na demontáž součásti a naložení na dopravní prostředek. | [14 empty] | PP | 0
1235 | K | 5911345010 | Demontáž soutyčí hákových závěrů výhybky jednoduché soustavy R65 | kus | 9 | 785 | 7065 | Sborník UOŽI 01 2023 |  | základní | 0 | 0 | 0 | 0 | 0 | 0 | 4 | K | 0 | ROZPOCET | 7065 | 0 | 0 | 0 | 0 | 1 | 7065 | 4 | -873353627
| PP |  | Demontáž soutyčí hákových závěrů výhybky jednoduché soustavy R65. Poznámka: 1. V cenách jsou započteny náklady na demontáž součásti a naložení na dopravní prostředek. | [14 empty] | PP | 0
1236 | K | 5911345020 | Demontáž soutyčí hákových závěrů výhybky jednoduché soustavy S49 | kus | 9 | 702 | 6318 | Sborník UOŽI 01 2023 |  | základní | 0 | 0 | 0 | 0 | 0 | 0 | 4 | K | 0 | ROZPOCET | 6318 | 0 | 0 | 0 | 0 | 1 | 6318 | 4 | -1468593879
| PP |  | Demontáž soutyčí hákových závěrů výhybky jednoduché soustavy S49. Poznámka: 1. V cenách jsou započteny náklady na demontáž součásti a naložení na dopravní prostředek. | [14 empty] | PP | 0
1237 | K | 5911345030 | Demontáž soutyčí hákových závěrů výhybky jednoduché soustavy T | kus | 9 | 677 | 6093 | Sborník UOŽI 01 2023 |  | základní | 0 | 0 | 0 | 0 | 0 | 0 | 4 | K | 0 | ROZPOCET | 6093 | 0 | 0 | 0 | 0 | 1 | 6093 | 4 | -1228894159
| PP |  | Demontáž soutyčí hákových závěrů výhybky jednoduché soustavy T. Poznámka: 1. V cenách jsou započteny náklady na demontáž součásti a naložení na dopravní prostředek. | [14 empty] | PP | 0
1238 | K | 5911347010 | Demontáž úhlové páky hákového závěru výhybky jednoduché soustavy R65 | kus | 9 | 291 | 2619 | Sborník UOŽI 01 2023 |  | základní | 0 | 0 | 0 | 0 | 0 | 0 | 4 | K | 0 | ROZPOCET | 2619 | 0 | 0 | 0 | 0 | 1 | 2619 | 4 | -1199066304
| PP |  | Demontáž úhlové páky hákového závěru výhybky jednoduché soustavy R65. Poznámka: 1. V cenách jsou započteny náklady na demontáž součásti a naložení na dopravní prostředek. | [14 empty] | PP | 0
1239 | K | 5911347020 | Demontáž úhlové páky hákového závěru výhybky jednoduché soustavy S49 | kus | 9 | 291 | 2619 | Sborník UOŽI 01 2023 |  | základní | 0 | 0 | 0 | 0 | 0 | 0 | 4 | K | 0 | ROZPOCET | 2619 | 0 | 0 | 0 | 0 | 1 | 2619 | 4 | -985648890
| PP |  | Demontáž úhlové páky hákového závěru výhybky jednoduché soustavy S49. Poznámka: 1. V cenách jsou započteny náklady na demontáž součásti a naložení na dopravní prostředek. | [14 empty] | PP | 0
1240 | K | 5911347030 | Demontáž úhlové páky hákového závěru výhybky jednoduché soustavy T | kus | 9 | 291 | 2619 | Sborník UOŽI 01 2023 |  | základní | 0 | 0 | 0 | 0 | 0 | 0 | 4 | K | 0 | ROZPOCET | 2619 | 0 | 0 | 0 | 0 | 1 | 2619 | 4 | -1654315262
| PP |  | Demontáž úhlové páky hákového závěru výhybky jednoduché soustavy T. Poznámka: 1. V cenách jsou započteny náklady na demontáž součásti a naložení na dopravní prostředek. | [14 empty] | PP | 0
1241 | K | 5911349010 | Demontáž roubíku hákového závěru výhybky jednoduché soustavy R65 | kus | 9 | 31.6 | 284.4 | Sborník UOŽI 01 2023 |  | základní | 0 | 0 | 0 | 0 | 0 | 0 | 4 | K | 0 | ROZPOCET | 284.4 | 0 | 0 | 0 | 0 | 1 | 284.4 | 4 | 624853175
| PP |  | Demontáž roubíku hákového závěru výhybky jednoduché soustavy R65. Poznámka: 1. V cenách jsou započteny náklady na demontáž součásti a naložení na dopravní prostředek. | [14 empty] | PP | 0
1242 | K | 5911349020 | Demontáž roubíku hákového závěru výhybky jednoduché soustavy S49 | kus | 9 | 31.6 | 284.4 | Sborník UOŽI 01 2023 |  | základní | 0 | 0 | 0 | 0 | 0 | 0 | 4 | K | 0 | ROZPOCET | 284.4 | 0 | 0 | 0 | 0 | 1 | 284.4 | 4 | -1795921770
| PP |  | Demontáž roubíku hákového závěru výhybky jednoduché soustavy S49. Poznámka: 1. V cenách jsou započteny náklady na demontáž součásti a naložení na dopravní prostředek. | [14 empty] | PP | 0
1243 | K | 5911349030 | Demontáž roubíku hákového závěru výhybky jednoduché soustavy T | kus | 9 | 31.6 | 284.4 | Sborník UOŽI 01 2023 |  | základní | 0 | 0 | 0 | 0 | 0 | 0 | 4 | K | 0 | ROZPOCET | 284.4 | 0 | 0 | 0 | 0 | 1 | 284.4 | 4 | 930823177
| PP |  | Demontáž roubíku hákového závěru výhybky jednoduché soustavy T. Poznámka: 1. V cenách jsou započteny náklady na demontáž součásti a naložení na dopravní prostředek. | [14 empty] | PP | 0
1244 | K | 5911349040 | Demontáž roubíku hákového závěru výhybky jednoduché soustavy A | kus | 9 | 31.6 | 284.4 | Sborník UOŽI 01 2023 |  | základní | 0 | 0 | 0 | 0 | 0 | 0 | 4 | K | 0 | ROZPOCET | 284.4 | 0 | 0 | 0 | 0 | 1 | 284.4 | 4 | -2131104031
| PP |  | Demontáž roubíku hákového závěru výhybky jednoduché soustavy A. Poznámka: 1. V cenách jsou započteny náklady na demontáž součásti a naložení na dopravní prostředek. | [14 empty] | PP | 0
1245 | K | 5911351010 | Montáž spojovací tyče hákového závěru výhybky jednoduché soustavy R65 | kus | 9 | 968 | 8712 | Sborník UOŽI 01 2023 |  | základní | 0 | 0 | 0 | 0 | 0 | 0 | 4 | K | 0 | ROZPOCET | 8712 | 0 | 0 | 0 | 0 | 1 | 8712 | 4 | -1279074899
| PP |  | Montáž spojovací tyče hákového závěru výhybky jednoduché soustavy R65. Poznámka: 1. V cenách jsou započteny náklady na montáž, případnou úpravu otvorů a roubíků, seřízení a přezkoušení chodu závěru, provedení západkové zkoušky a ošetření součástí mazivem. 2. V cenách nejsou obsaženy náklady na dodávku materiálu. | [14 empty] | PP | 0
1246 | K | 5911351020 | Montáž spojovací tyče hákového závěru výhybky jednoduché soustavy S49 | kus | 9 | 943 | 8487 | Sborník UOŽI 01 2023 |  | základní | 0 | 0 | 0 | 0 | 0 | 0 | 4 | K | 0 | ROZPOCET | 8487 | 0 | 0 | 0 | 0 | 1 | 8487 | 4 | -912611617
| PP |  | Montáž spojovací tyče hákového závěru výhybky jednoduché soustavy S49. Poznámka: 1. V cenách jsou započteny náklady na montáž, případnou úpravu otvorů a roubíků, seřízení a přezkoušení chodu závěru, provedení západkové zkoušky a ošetření součástí mazivem. 2. V cenách nejsou obsaženy náklady na dodávku materiálu. | [14 empty] | PP | 0
1247 | K | 5911351030 | Montáž spojovací tyče hákového závěru výhybky jednoduché soustavy T | kus | 9 | 943 | 8487 | Sborník UOŽI 01 2023 |  | základní | 0 | 0 | 0 | 0 | 0 | 0 | 4 | K | 0 | ROZPOCET | 8487 | 0 | 0 | 0 | 0 | 1 | 8487 | 4 | -713158020
| PP |  | Montáž spojovací tyče hákového závěru výhybky jednoduché soustavy T. Poznámka: 1. V cenách jsou započteny náklady na montáž, případnou úpravu otvorů a roubíků, seřízení a přezkoušení chodu závěru, provedení západkové zkoušky a ošetření součástí mazivem. 2. V cenách nejsou obsaženy náklady na dodávku materiálu. | [14 empty] | PP | 0
1248 | K | 5911351040 | Montáž spojovací tyče hákového závěru výhybky jednoduché soustavy A | kus | 9 | 924 | 8316 | Sborník UOŽI 01 2023 |  | základní | 0 | 0 | 0 | 0 | 0 | 0 | 4 | K | 0 | ROZPOCET | 8316 | 0 | 0 | 0 | 0 | 1 | 8316 | 4 | 318857609
| PP |  | Montáž spojovací tyče hákového závěru výhybky jednoduché soustavy A. Poznámka: 1. V cenách jsou započteny náklady na montáž, případnou úpravu otvorů a roubíků, seřízení a přezkoušení chodu závěru, provedení západkové zkoušky a ošetření součástí mazivem. 2. V cenách nejsou obsaženy náklady na dodávku materiálu. | [14 empty] | PP | 0
1249 | K | 5911352010 | Montáž tažné tyče hákového závěru výhybky jednoduché soustavy R65 | kus | 9 | 968 | 8712 | Sborník UOŽI 01 2023 |  | základní | 0 | 0 | 0 | 0 | 0 | 0 | 4 | K | 0 | ROZPOCET | 8712 | 0 | 0 | 0 | 0 | 1 | 8712 | 4 | 270641099
| PP |  | Montáž tažné tyče hákového závěru výhybky jednoduché soustavy R65. Poznámka: 1. V cenách jsou započteny náklady na montáž, případnou úpravu otvorů a roubíků, seřízení a přezkoušení chodu závěru, provedení západkové zkoušky a ošetření součástí mazivem. 2. V cenách nejsou obsaženy náklady na dodávku materiálu. | [14 empty] | PP | 0
1250 | K | 5911352020 | Montáž tažné tyče hákového závěru výhybky jednoduché soustavy S49 | kus | 9 | 943 | 8487 | Sborník UOŽI 01 2023 |  | základní | 0 | 0 | 0 | 0 | 0 | 0 | 4 | K | 0 | ROZPOCET | 8487 | 0 | 0 | 0 | 0 | 1 | 8487 | 4 | 1289212555
| PP |  | Montáž tažné tyče hákového závěru výhybky jednoduché soustavy S49. Poznámka: 1. V cenách jsou započteny náklady na montáž, případnou úpravu otvorů a roubíků, seřízení a přezkoušení chodu závěru, provedení západkové zkoušky a ošetření součástí mazivem. 2. V cenách nejsou obsaženy náklady na dodávku materiálu. | [14 empty] | PP | 0
1251 | K | 5911352030 | Montáž tažné tyče hákového závěru výhybky jednoduché soustavy T | kus | 9 | 943 | 8487 | Sborník UOŽI 01 2023 |  | základní | 0 | 0 | 0 | 0 | 0 | 0 | 4 | K | 0 | ROZPOCET | 8487 | 0 | 0 | 0 | 0 | 1 | 8487 | 4 | 2125197359
| PP |  | Montáž tažné tyče hákového závěru výhybky jednoduché soustavy T. Poznámka: 1. V cenách jsou započteny náklady na montáž, případnou úpravu otvorů a roubíků, seřízení a přezkoušení chodu závěru, provedení západkové zkoušky a ošetření součástí mazivem. 2. V cenách nejsou obsaženy náklady na dodávku materiálu. | [14 empty] | PP | 0
1252 | K | 5911352040 | Montáž tažné tyče hákového závěru výhybky jednoduché soustavy A | kus | 9 | 924 | 8316 | Sborník UOŽI 01 2023 |  | základní | 0 | 0 | 0 | 0 | 0 | 0 | 4 | K | 0 | ROZPOCET | 8316 | 0 | 0 | 0 | 0 | 1 | 8316 | 4 | 1966179234
| PP |  | Montáž tažné tyče hákového závěru výhybky jednoduché soustavy A. Poznámka: 1. V cenách jsou započteny náklady na montáž, případnou úpravu otvorů a roubíků, seřízení a přezkoušení chodu závěru, provedení západkové zkoušky a ošetření součástí mazivem. 2. V cenách nejsou obsaženy náklady na dodávku materiálu. | [14 empty] | PP | 0
1253 | K | 5911353010 | Montáž háku hákového závěru výhybky jednoduché soustavy R65 | kus | 9 | 437 | 3933 | Sborník UOŽI 01 2023 |  | základní | 0 | 0 | 0 | 0 | 0 | 0 | 4 | K | 0 | ROZPOCET | 3933 | 0 | 0 | 0 | 0 | 1 | 3933 | 4 | -37424422
| PP |  | Montáž háku hákového závěru výhybky jednoduché soustavy R65. Poznámka: 1. V cenách jsou započteny náklady na montáž, případnou úpravu otvorů a roubíků, seřízení a přezkoušení chodu závěru, provedení západkové zkoušky a ošetření součástí mazivem. 2. V cenách nejsou obsaženy náklady na dodávku materiálu. | [14 empty] | PP | 0
1254 | K | 5911353020 | Montáž háku hákového závěru výhybky jednoduché soustavy S49 | kus | 9 | 424 | 3816 | Sborník UOŽI 01 2023 |  | základní | 0 | 0 | 0 | 0 | 0 | 0 | 4 | K | 0 | ROZPOCET | 3816 | 0 | 0 | 0 | 0 | 1 | 3816 | 4 | -904922207
| PP |  | Montáž háku hákového závěru výhybky jednoduché soustavy S49. Poznámka: 1. V cenách jsou započteny náklady na montáž, případnou úpravu otvorů a roubíků, seřízení a přezkoušení chodu závěru, provedení západkové zkoušky a ošetření součástí mazivem. 2. V cenách nejsou obsaženy náklady na dodávku materiálu. | [14 empty] | PP | 0
1255 | K | 5911353030 | Montáž háku hákového závěru výhybky jednoduché soustavy T | kus | 9 | 424 | 3816 | Sborník UOŽI 01 2023 |  | základní | 0 | 0 | 0 | 0 | 0 | 0 | 4 | K | 0 | ROZPOCET | 3816 | 0 | 0 | 0 | 0 | 1 | 3816 | 4 | 924439484
| PP |  | Montáž háku hákového závěru výhybky jednoduché soustavy T. Poznámka: 1. V cenách jsou započteny náklady na montáž, případnou úpravu otvorů a roubíků, seřízení a přezkoušení chodu závěru, provedení západkové zkoušky a ošetření součástí mazivem. 2. V cenách nejsou obsaženy náklady na dodávku materiálu. | [14 empty] | PP | 0
1256 | K | 5911353040 | Montáž háku hákového závěru výhybky jednoduché soustavy A | kus | 9 | 411 | 3699 | Sborník UOŽI 01 2023 |  | základní | 0 | 0 | 0 | 0 | 0 | 0 | 4 | K | 0 | ROZPOCET | 3699 | 0 | 0 | 0 | 0 | 1 | 3699 | 4 | -1505985214
| PP |  | Montáž háku hákového závěru výhybky jednoduché soustavy A. Poznámka: 1. V cenách jsou započteny náklady na montáž, případnou úpravu otvorů a roubíků, seřízení a přezkoušení chodu závěru, provedení západkové zkoušky a ošetření součástí mazivem. 2. V cenách nejsou obsaženy náklady na dodávku materiálu. | [14 empty] | PP | 0
1257 | K | 5911355010 | Montáž svěrací čelisti u hákového závěru výhybky jednoduché soustavy R65 | kus | 9 | 1080 | 9720 | Sborník UOŽI 01 2023 |  | základní | 0 | 0 | 0 | 0 | 0 | 0 | 4 | K | 0 | ROZPOCET | 9720 | 0 | 0 | 0 | 0 | 1 | 9720 | 4 | 316660646
| PP |  | Montáž svěrací čelisti u hákového závěru výhybky jednoduché soustavy R65. Poznámka: 1. V cenách jsou započteny náklady na montáž, případnou úpravu otvorů a roubíků, seřízení a přezkoušení chodu závěru, provedení západkové zkoušky a ošetření součástí mazivem. 2. V cenách nejsou obsaženy náklady na dodávku materiálu. | [14 empty] | PP | 0
1258 | K | 5911355020 | Montáž svěrací čelisti u hákového závěru výhybky jednoduché soustavy S49 | kus | 9 | 1070 | 9630 | Sborník UOŽI 01 2023 |  | základní | 0 | 0 | 0 | 0 | 0 | 0 | 4 | K | 0 | ROZPOCET | 9630 | 0 | 0 | 0 | 0 | 1 | 9630 | 4 | -1114541637
| PP |  | Montáž svěrací čelisti u hákového závěru výhybky jednoduché soustavy S49. Poznámka: 1. V cenách jsou započteny náklady na montáž, případnou úpravu otvorů a roubíků, seřízení a přezkoušení chodu závěru, provedení západkové zkoušky a ošetření součástí mazivem. 2. V cenách nejsou obsaženy náklady na dodávku materiálu. | [14 empty] | PP | 0
1259 | K | 5911355030 | Montáž svěrací čelisti u hákového závěru výhybky jednoduché soustavy T | kus | 9 | 1070 | 9630 | Sborník UOŽI 01 2023 |  | základní | 0 | 0 | 0 | 0 | 0 | 0 | 4 | K | 0 | ROZPOCET | 9630 | 0 | 0 | 0 | 0 | 1 | 9630 | 4 | -1866642232
| PP |  | Montáž svěrací čelisti u hákového závěru výhybky jednoduché soustavy T. Poznámka: 1. V cenách jsou započteny náklady na montáž, případnou úpravu otvorů a roubíků, seřízení a přezkoušení chodu závěru, provedení západkové zkoušky a ošetření součástí mazivem. 2. V cenách nejsou obsaženy náklady na dodávku materiálu. | [14 empty] | PP | 0
1260 | K | 5911355040 | Montáž svěrací čelisti u hákového závěru výhybky jednoduché soustavy A | kus | 9 | 1060 | 9540 | Sborník UOŽI 01 2023 |  | základní | 0 | 0 | 0 | 0 | 0 | 0 | 4 | K | 0 | ROZPOCET | 9540 | 0 | 0 | 0 | 0 | 1 | 9540 | 4 | 607088006
| PP |  | Montáž svěrací čelisti u hákového závěru výhybky jednoduché soustavy A. Poznámka: 1. V cenách jsou započteny náklady na montáž, případnou úpravu otvorů a roubíků, seřízení a přezkoušení chodu závěru, provedení západkové zkoušky a ošetření součástí mazivem. 2. V cenách nejsou obsaženy náklady na dodávku materiálu. | [14 empty] | PP | 0
1261 | K | 5911357010 | Montáž stěžejky hákového závěru výhybky jednoduché soustavy R65 | kus | 9 | 620 | 5580 | Sborník UOŽI 01 2023 |  | základní | 0 | 0 | 0 | 0 | 0 | 0 | 4 | K | 0 | ROZPOCET | 5580 | 0 | 0 | 0 | 0 | 1 | 5580 | 4 | 1094421774
| PP |  | Montáž stěžejky hákového závěru výhybky jednoduché soustavy R65. Poznámka: 1. V cenách jsou započteny náklady na montáž, případnou úpravu otvorů a roubíků, seřízení a přezkoušení chodu závěru, provedení západkové zkoušky a ošetření součástí mazivem. 2. V cenách nejsou obsaženy náklady na dodávku materiálu. | [14 empty] | PP | 0
1262 | K | 5911357020 | Montáž stěžejky hákového závěru výhybky jednoduché soustavy S49 | kus | 9 | 607 | 5463 | Sborník UOŽI 01 2023 |  | základní | 0 | 0 | 0 | 0 | 0 | 0 | 4 | K | 0 | ROZPOCET | 5463 | 0 | 0 | 0 | 0 | 1 | 5463 | 4 | -670256908
| PP |  | Montáž stěžejky hákového závěru výhybky jednoduché soustavy S49. Poznámka: 1. V cenách jsou započteny náklady na montáž, případnou úpravu otvorů a roubíků, seřízení a přezkoušení chodu závěru, provedení západkové zkoušky a ošetření součástí mazivem. 2. V cenách nejsou obsaženy náklady na dodávku materiálu. | [14 empty] | PP | 0
1263 | K | 5911357030 | Montáž stěžejky hákového závěru výhybky jednoduché soustavy T | kus | 9 | 607 | 5463 | Sborník UOŽI 01 2023 |  | základní | 0 | 0 | 0 | 0 | 0 | 0 | 4 | K | 0 | ROZPOCET | 5463 | 0 | 0 | 0 | 0 | 1 | 5463 | 4 | 1720896243
| PP |  | Montáž stěžejky hákového závěru výhybky jednoduché soustavy T. Poznámka: 1. V cenách jsou započteny náklady na montáž, případnou úpravu otvorů a roubíků, seřízení a přezkoušení chodu závěru, provedení západkové zkoušky a ošetření součástí mazivem. 2. V cenách nejsou obsaženy náklady na dodávku materiálu. | [14 empty] | PP | 0
1264 | K | 5911357040 | Montáž stěžejky hákového závěru výhybky jednoduché soustavy A | kus | 9 | 595 | 5355 | Sborník UOŽI 01 2023 |  | základní | 0 | 0 | 0 | 0 | 0 | 0 | 4 | K | 0 | ROZPOCET | 5355 | 0 | 0 | 0 | 0 | 1 | 5355 | 4 | -947452759
| PP |  | Montáž stěžejky hákového závěru výhybky jednoduché soustavy A. Poznámka: 1. V cenách jsou započteny náklady na montáž, případnou úpravu otvorů a roubíků, seřízení a přezkoušení chodu závěru, provedení západkové zkoušky a ošetření součástí mazivem. 2. V cenách nejsou obsaženy náklady na dodávku materiálu. | [14 empty] | PP | 0
1265 | K | 5911359010 | Montáž VP šroubů stěžejky hákového závěru výhybky jednoduché soustavy R65 | kus | 9 | 506 | 4554 | Sborník UOŽI 01 2023 |  | základní | 0 | 0 | 0 | 0 | 0 | 0 | 4 | K | 0 | ROZPOCET | 4554 | 0 | 0 | 0 | 0 | 1 | 4554 | 4 | -262771372
| PP |  | Montáž VP šroubů stěžejky hákového závěru výhybky jednoduché soustavy R65. Poznámka: 1. V cenách jsou započteny náklady na montáž, případnou úpravu otvorů a roubíků, seřízení a přezkoušení chodu závěru, provedení západkové zkoušky a ošetření součástí mazivem. 2. V cenách nejsou obsaženy náklady na dodávku materiálu. | [14 empty] | PP | 0
1266 | K | 5911359020 | Montáž VP šroubů stěžejky hákového závěru výhybky jednoduché soustavy S49 | kus | 9 | 506 | 4554 | Sborník UOŽI 01 2023 |  | základní | 0 | 0 | 0 | 0 | 0 | 0 | 4 | K | 0 | ROZPOCET | 4554 | 0 | 0 | 0 | 0 | 1 | 4554 | 4 | -1197908178
| PP |  | Montáž VP šroubů stěžejky hákového závěru výhybky jednoduché soustavy S49. Poznámka: 1. V cenách jsou započteny náklady na montáž, případnou úpravu otvorů a roubíků, seřízení a přezkoušení chodu závěru, provedení západkové zkoušky a ošetření součástí mazivem. 2. V cenách nejsou obsaženy náklady na dodávku materiálu. | [14 empty] | PP | 0
1267 | K | 5911359030 | Montáž VP šroubů stěžejky hákového závěru výhybky jednoduché soustavy T | kus | 9 | 506 | 4554 | Sborník UOŽI 01 2023 |  | základní | 0 | 0 | 0 | 0 | 0 | 0 | 4 | K | 0 | ROZPOCET | 4554 | 0 | 0 | 0 | 0 | 1 | 4554 | 4 | -1086755437
| PP |  | Montáž VP šroubů stěžejky hákového závěru výhybky jednoduché soustavy T. Poznámka: 1. V cenách jsou započteny náklady na montáž, případnou úpravu otvorů a roubíků, seřízení a přezkoušení chodu závěru, provedení západkové zkoušky a ošetření součástí mazivem. 2. V cenách nejsou obsaženy náklady na dodávku materiálu. | [14 empty] | PP | 0
1268 | K | 5911361010 | Montáž soutyčí hákových závěrů výhybky jednoduché soustavy R65 | kus | 9 | 1180 | 10620 | Sborník UOŽI 01 2023 |  | základní | 0 | 0 | 0 | 0 | 0 | 0 | 4 | K | 0 | ROZPOCET | 10620 | 0 | 0 | 0 | 0 | 1 | 10620 | 4 | 1064909957
| PP |  | Montáž soutyčí hákových závěrů výhybky jednoduché soustavy R65. Poznámka: 1. V cenách jsou započteny náklady na montáž, případnou úpravu otvorů a roubíků, seřízení a přezkoušení chodu závěru, provedení západkové zkoušky a ošetření součástí mazivem. 2. V cenách nejsou obsaženy náklady na dodávku materiálu. | [14 empty] | PP | 0
1269 | K | 5911361020 | Montáž soutyčí hákových závěrů výhybky jednoduché soustavy S49 | kus | 9 | 1060 | 9540 | Sborník UOŽI 01 2023 |  | základní | 0 | 0 | 0 | 0 | 0 | 0 | 4 | K | 0 | ROZPOCET | 9540 | 0 | 0 | 0 | 0 | 1 | 9540 | 4 | 1144648094
| PP |  | Montáž soutyčí hákových závěrů výhybky jednoduché soustavy S49. Poznámka: 1. V cenách jsou započteny náklady na montáž, případnou úpravu otvorů a roubíků, seřízení a přezkoušení chodu závěru, provedení západkové zkoušky a ošetření součástí mazivem. 2. V cenách nejsou obsaženy náklady na dodávku materiálu. | [14 empty] | PP | 0
1270 | K | 5911361030 | Montáž soutyčí hákových závěrů výhybky jednoduché soustavy T | kus | 9 | 1020 | 9180 | Sborník UOŽI 01 2023 |  | základní | 0 | 0 | 0 | 0 | 0 | 0 | 4 | K | 0 | ROZPOCET | 9180 | 0 | 0 | 0 | 0 | 1 | 9180 | 4 | -1563507864
| PP |  | Montáž soutyčí hákových závěrů výhybky jednoduché soustavy T. Poznámka: 1. V cenách jsou započteny náklady na montáž, případnou úpravu otvorů a roubíků, seřízení a přezkoušení chodu závěru, provedení západkové zkoušky a ošetření součástí mazivem. 2. V cenách nejsou obsaženy náklady na dodávku materiálu. | [14 empty] | PP | 0
1271 | K | 5911363010 | Montáž úhlové páky hákového závěru výhybky jednoduché soustavy R65 | kus | 9 | 437 | 3933 | Sborník UOŽI 01 2023 |  | základní | 0 | 0 | 0 | 0 | 0 | 0 | 4 | K | 0 | ROZPOCET | 3933 | 0 | 0 | 0 | 0 | 1 | 3933 | 4 | -1637171022
| PP |  | Montáž úhlové páky hákového závěru výhybky jednoduché soustavy R65. Poznámka: 1. V cenách jsou započteny náklady na montáž, případnou úpravu otvorů a roubíků, seřízení a přezkoušení chodu závěru, provedení západkové zkoušky a ošetření součástí mazivem. 2. V cenách nejsou obsaženy náklady na dodávku materiálu. | [14 empty] | PP | 0
1272 | K | 5911363020 | Montáž úhlové páky hákového závěru výhybky jednoduché soustavy S49 | kus | 9 | 437 | 3933 | Sborník UOŽI 01 2023 |  | základní | 0 | 0 | 0 | 0 | 0 | 0 | 4 | K | 0 | ROZPOCET | 3933 | 0 | 0 | 0 | 0 | 1 | 3933 | 4 | -1375754933
| PP |  | Montáž úhlové páky hákového závěru výhybky jednoduché soustavy S49. Poznámka: 1. V cenách jsou započteny náklady na montáž, případnou úpravu otvorů a roubíků, seřízení a přezkoušení chodu závěru, provedení západkové zkoušky a ošetření součástí mazivem. 2. V cenách nejsou obsaženy náklady na dodávku materiálu. | [14 empty] | PP | 0
1273 | K | 5911363030 | Montáž úhlové páky hákového závěru výhybky jednoduché soustavy T | kus | 9 | 437 | 3933 | Sborník UOŽI 01 2023 |  | základní | 0 | 0 | 0 | 0 | 0 | 0 | 4 | K | 0 | ROZPOCET | 3933 | 0 | 0 | 0 | 0 | 1 | 3933 | 4 | -1334266935
| PP |  | Montáž úhlové páky hákového závěru výhybky jednoduché soustavy T. Poznámka: 1. V cenách jsou započteny náklady na montáž, případnou úpravu otvorů a roubíků, seřízení a přezkoušení chodu závěru, provedení západkové zkoušky a ošetření součástí mazivem. 2. V cenách nejsou obsaženy náklady na dodávku materiálu. | [14 empty] | PP | 0
1274 | K | 5911365010 | Montáž roubíku hákového závěru výhybky jednoduché soustavy R65 | kus | 9 | 50 | 450 | Sborník UOŽI 01 2023 |  | základní | 0 | 0 | 0 | 0 | 0 | 0 | 4 | K | 0 | ROZPOCET | 450 | 0 | 0 | 0 | 0 | 1 | 450 | 4 | -1135259209
| PP |  | Montáž roubíku hákového závěru výhybky jednoduché soustavy R65. Poznámka: 1. V cenách jsou započteny náklady na vystružení otvorů, montáž roubíků, případnou úpravu otvorů a roubíků, seřízení a přezkoušení chodu závěru, provedení západkové zkoušky a ošetření součástí mazivem. 2. V cenách nejsou obsaženy náklady na dodávku materiálu. | [14 empty] | PP | 0
1275 | K | 5911365020 | Montáž roubíku hákového závěru výhybky jednoduché soustavy S49 | kus | 9 | 50 | 450 | Sborník UOŽI 01 2023 |  | základní | 0 | 0 | 0 | 0 | 0 | 0 | 4 | K | 0 | ROZPOCET | 450 | 0 | 0 | 0 | 0 | 1 | 450 | 4 | -1692507511
| PP |  | Montáž roubíku hákového závěru výhybky jednoduché soustavy S49. Poznámka: 1. V cenách jsou započteny náklady na vystružení otvorů, montáž roubíků, případnou úpravu otvorů a roubíků, seřízení a přezkoušení chodu závěru, provedení západkové zkoušky a ošetření součástí mazivem. 2. V cenách nejsou obsaženy náklady na dodávku materiálu. | [14 empty] | PP | 0
1276 | K | 5911365030 | Montáž roubíku hákového závěru výhybky jednoduché soustavy T | kus | 9 | 50 | 450 | Sborník UOŽI 01 2023 |  | základní | 0 | 0 | 0 | 0 | 0 | 0 | 4 | K | 0 | ROZPOCET | 450 | 0 | 0 | 0 | 0 | 1 | 450 | 4 | 1945400531
| PP |  | Montáž roubíku hákového závěru výhybky jednoduché soustavy T. Poznámka: 1. V cenách jsou započteny náklady na vystružení otvorů, montáž roubíků, případnou úpravu otvorů a roubíků, seřízení a přezkoušení chodu závěru, provedení západkové zkoušky a ošetření součástí mazivem. 2. V cenách nejsou obsaženy náklady na dodávku materiálu. | [14 empty] | PP | 0
1277 | K | 5911365040 | Montáž roubíku hákového závěru výhybky jednoduché soustavy A | kus | 9 | 50 | 450 | Sborník UOŽI 01 2023 |  | základní | 0 | 0 | 0 | 0 | 0 | 0 | 4 | K | 0 | ROZPOCET | 450 | 0 | 0 | 0 | 0 | 1 | 450 | 4 | -1308767509
| PP |  | Montáž roubíku hákového závěru výhybky jednoduché soustavy A. Poznámka: 1. V cenách jsou započteny náklady na vystružení otvorů, montáž roubíků, případnou úpravu otvorů a roubíků, seřízení a přezkoušení chodu závěru, provedení západkové zkoušky a ošetření součástí mazivem. 2. V cenách nejsou obsaženy náklady na dodávku materiálu. | [14 empty] | PP | 0
1278 | K | 5911367010 | Oprava spojovací tyče hákového závěru výhybky jednoduché soustavy R65 | kus | 9 | 1710 | 15390 | Sborník UOŽI 01 2023 |  | základní | 0 | 0 | 0 | 0 | 0 | 0 | 4 | K | 0 | ROZPOCET | 15390 | 0 | 0 | 0 | 0 | 1 | 15390 | 4 | 1746668270
| PP |  | Oprava spojovací tyče hákového závěru výhybky jednoduché soustavy R65. Poznámka: 1. V cenách jsou započteny náklady na vystružení otvorů, oprava izolace tyče, montáž roubíků, navaření a obroušení součástí, seřízení a přezkoušení chodu závěru, provedení západkové zkoušky a ošetření součástí mazivem. 2. V cenách nejsou obsaženy náklady na dodávku materiálu. | [14 empty] | PP | 0
1279 | K | 5911367020 | Oprava spojovací tyče hákového závěru výhybky jednoduché soustavy S49 | kus | 9 | 1710 | 15390 | Sborník UOŽI 01 2023 |  | základní | 0 | 0 | 0 | 0 | 0 | 0 | 4 | K | 0 | ROZPOCET | 15390 | 0 | 0 | 0 | 0 | 1 | 15390 | 4 | -298290133
| PP |  | Oprava spojovací tyče hákového závěru výhybky jednoduché soustavy S49. Poznámka: 1. V cenách jsou započteny náklady na vystružení otvorů, oprava izolace tyče, montáž roubíků, navaření a obroušení součástí, seřízení a přezkoušení chodu závěru, provedení západkové zkoušky a ošetření součástí mazivem. 2. V cenách nejsou obsaženy náklady na dodávku materiálu. | [14 empty] | PP | 0
1280 | K | 5911367030 | Oprava spojovací tyče hákového závěru výhybky jednoduché soustavy T | kus | 9 | 1710 | 15390 | Sborník UOŽI 01 2023 |  | základní | 0 | 0 | 0 | 0 | 0 | 0 | 4 | K | 0 | ROZPOCET | 15390 | 0 | 0 | 0 | 0 | 1 | 15390 | 4 | -739622120
| PP |  | Oprava spojovací tyče hákového závěru výhybky jednoduché soustavy T. Poznámka: 1. V cenách jsou započteny náklady na vystružení otvorů, oprava izolace tyče, montáž roubíků, navaření a obroušení součástí, seřízení a přezkoušení chodu závěru, provedení západkové zkoušky a ošetření součástí mazivem. 2. V cenách nejsou obsaženy náklady na dodávku materiálu. | [14 empty] | PP | 0
1281 | K | 5911367040 | Oprava spojovací tyče hákového závěru výhybky jednoduché soustavy A | kus | 9 | 1700 | 15300 | Sborník UOŽI 01 2023 |  | základní | 0 | 0 | 0 | 0 | 0 | 0 | 4 | K | 0 | ROZPOCET | 15300 | 0 | 0 | 0 | 0 | 1 | 15300 | 4 | 1570799208
| PP |  | Oprava spojovací tyče hákového závěru výhybky jednoduché soustavy A. Poznámka: 1. V cenách jsou započteny náklady na vystružení otvorů, oprava izolace tyče, montáž roubíků, navaření a obroušení součástí, seřízení a přezkoušení chodu závěru, provedení západkové zkoušky a ošetření součástí mazivem. 2. V cenách nejsou obsaženy náklady na dodávku materiálu. | [14 empty] | PP | 0
1282 | K | 5911369010 | Oprava tažné tyče hákového závěru výhybky jednoduché soustavy R65 | kus | 9 | 1180 | 10620 | Sborník UOŽI 01 2023 |  | základní | 0 | 0 | 0 | 0 | 0 | 0 | 4 | K | 0 | ROZPOCET | 10620 | 0 | 0 | 0 | 0 | 1 | 10620 | 4 | 1736254238
| PP |  | Oprava tažné tyče hákového závěru výhybky jednoduché soustavy R65. Poznámka: 1. V cenách jsou započteny náklady na demontáž, vystružení otvorů, výměnu roubíků, navaření, překování a obroušení, montáž, seřízení a přezkoušení chodu závěru, provedení západkové zkoušky a ošetření součástí mazivem. 2. V cenách nejsou obsaženy náklady na dodávku materiálu. | [14 empty] | PP | 0
1283 | K | 5911369020 | Oprava tažné tyče hákového závěru výhybky jednoduché soustavy S49 | kus | 9 | 1180 | 10620 | Sborník UOŽI 01 2023 |  | základní | 0 | 0 | 0 | 0 | 0 | 0 | 4 | K | 0 | ROZPOCET | 10620 | 0 | 0 | 0 | 0 | 1 | 10620 | 4 | 1031466980
| PP |  | Oprava tažné tyče hákového závěru výhybky jednoduché soustavy S49. Poznámka: 1. V cenách jsou započteny náklady na demontáž, vystružení otvorů, výměnu roubíků, navaření, překování a obroušení, montáž, seřízení a přezkoušení chodu závěru, provedení západkové zkoušky a ošetření součástí mazivem. 2. V cenách nejsou obsaženy náklady na dodávku materiálu. | [14 empty] | PP | 0
1284 | K | 5911369030 | Oprava tažné tyče hákového závěru výhybky jednoduché soustavy T | kus | 9 | 1180 | 10620 | Sborník UOŽI 01 2023 |  | základní | 0 | 0 | 0 | 0 | 0 | 0 | 4 | K | 0 | ROZPOCET | 10620 | 0 | 0 | 0 | 0 | 1 | 10620 | 4 | 586075623
| PP |  | Oprava tažné tyče hákového závěru výhybky jednoduché soustavy T. Poznámka: 1. V cenách jsou započteny náklady na demontáž, vystružení otvorů, výměnu roubíků, navaření, překování a obroušení, montáž, seřízení a přezkoušení chodu závěru, provedení západkové zkoušky a ošetření součástí mazivem. 2. V cenách nejsou obsaženy náklady na dodávku materiálu. | [14 empty] | PP | 0
1285 | K | 5911369040 | Oprava tažné tyče hákového závěru výhybky jednoduché soustavy A | kus | 9 | 1180 | 10620 | Sborník UOŽI 01 2023 |  | základní | 0 | 0 | 0 | 0 | 0 | 0 | 4 | K | 0 | ROZPOCET | 10620 | 0 | 0 | 0 | 0 | 1 | 10620 | 4 | -647466031
| PP |  | Oprava tažné tyče hákového závěru výhybky jednoduché soustavy A. Poznámka: 1. V cenách jsou započteny náklady na demontáž, vystružení otvorů, výměnu roubíků, navaření, překování a obroušení, montáž, seřízení a přezkoušení chodu závěru, provedení západkové zkoušky a ošetření součástí mazivem. 2. V cenách nejsou obsaženy náklady na dodávku materiálu. | [14 empty] | PP | 0
1286 | K | 5911371010 | Oprava háku hákového závěru výhybky jednoduché soustavy R65 | kus | 9 | 1110 | 9990 | Sborník UOŽI 01 2023 |  | základní | 0 | 0 | 0 | 0 | 0 | 0 | 4 | K | 0 | ROZPOCET | 9990 | 0 | 0 | 0 | 0 | 1 | 9990 | 4 | -1822257
| PP |  | Oprava háku hákového závěru výhybky jednoduché soustavy R65. Poznámka: 1. V cenách jsou započteny náklady na demontáž, vystružení otvorů, výměnu roubíků, navaření překování a obroušení, montáž, seřízení a přezkoušení chodu závěru, provedení západkové zkoušky a ošetření součástí mazivem. 2. V cenách nejsou obsaženy náklady na materiál. | [14 empty] | PP | 0
1287 | K | 5911371020 | Oprava háku hákového závěru výhybky jednoduché soustavy S49 | kus | 9 | 1070 | 9630 | Sborník UOŽI 01 2023 |  | základní | 0 | 0 | 0 | 0 | 0 | 0 | 4 | K | 0 | ROZPOCET | 9630 | 0 | 0 | 0 | 0 | 1 | 9630 | 4 | 267775392
| PP |  | Oprava háku hákového závěru výhybky jednoduché soustavy S49. Poznámka: 1. V cenách jsou započteny náklady na demontáž, vystružení otvorů, výměnu roubíků, navaření překování a obroušení, montáž, seřízení a přezkoušení chodu závěru, provedení západkové zkoušky a ošetření součástí mazivem. 2. V cenách nejsou obsaženy náklady na materiál. | [14 empty] | PP | 0
1288 | K | 5911371030 | Oprava háku hákového závěru výhybky jednoduché soustavy T | kus | 9 | 1070 | 9630 | Sborník UOŽI 01 2023 |  | základní | 0 | 0 | 0 | 0 | 0 | 0 | 4 | K | 0 | ROZPOCET | 9630 | 0 | 0 | 0 | 0 | 1 | 9630 | 4 | 2089431393
| PP |  | Oprava háku hákového závěru výhybky jednoduché soustavy T. Poznámka: 1. V cenách jsou započteny náklady na demontáž, vystružení otvorů, výměnu roubíků, navaření překování a obroušení, montáž, seřízení a přezkoušení chodu závěru, provedení západkové zkoušky a ošetření součástí mazivem. 2. V cenách nejsou obsaženy náklady na materiál. | [14 empty] | PP | 0
1289 | K | 5911371040 | Oprava háku hákového závěru výhybky jednoduché soustavy A | kus | 9 | 1050 | 9450 | Sborník UOŽI 01 2023 |  | základní | 0 | 0 | 0 | 0 | 0 | 0 | 4 | K | 0 | ROZPOCET | 9450 | 0 | 0 | 0 | 0 | 1 | 9450 | 4 | -527378648
| PP |  | Oprava háku hákového závěru výhybky jednoduché soustavy A. Poznámka: 1. V cenách jsou započteny náklady na demontáž, vystružení otvorů, výměnu roubíků, navaření překování a obroušení, montáž, seřízení a přezkoušení chodu závěru, provedení západkové zkoušky a ošetření součástí mazivem. 2. V cenách nejsou obsaženy náklady na materiál. | [14 empty] | PP | 0
1290 | K | 5911373010 | Oprava svěrací čelisti hákového závěru výhybky jednoduché soustavy R65 | kus | 9 | 1500 | 13500 | Sborník UOŽI 01 2023 |  | základní | 0 | 0 | 0 | 0 | 0 | 0 | 4 | K | 0 | ROZPOCET | 13500 | 0 | 0 | 0 | 0 | 1 | 13500 | 4 | -563697108
| PP |  | Oprava svěrací čelisti hákového závěru výhybky jednoduché soustavy R65. Poznámka: 1. V cenách jsou započteny náklady na demontáž, vystružení otvorů, výměnu roubíků, navaření a obroušení, montáž, seřízení a přezkoušení chodu závěru, provedení západkové zkoušky a ošetření součástí mazivem. 2. V cenách nejsou obsaženy náklady na materiál. | [14 empty] | PP | 0
1291 | K | 5911373020 | Oprava svěrací čelisti hákového závěru výhybky jednoduché soustavy S49 | kus | 9 | 1500 | 13500 | Sborník UOŽI 01 2023 |  | základní | 0 | 0 | 0 | 0 | 0 | 0 | 4 | K | 0 | ROZPOCET | 13500 | 0 | 0 | 0 | 0 | 1 | 13500 | 4 | 1872177350
| PP |  | Oprava svěrací čelisti hákového závěru výhybky jednoduché soustavy S49. Poznámka: 1. V cenách jsou započteny náklady na demontáž, vystružení otvorů, výměnu roubíků, navaření a obroušení, montáž, seřízení a přezkoušení chodu závěru, provedení západkové zkoušky a ošetření součástí mazivem. 2. V cenách nejsou obsaženy náklady na materiál. | [14 empty] | PP | 0
1292 | K | 5911373030 | Oprava svěrací čelisti hákového závěru výhybky jednoduché soustavy T | kus | 9 | 1470 | 13230 | Sborník UOŽI 01 2023 |  | základní | 0 | 0 | 0 | 0 | 0 | 0 | 4 | K | 0 | ROZPOCET | 13230 | 0 | 0 | 0 | 0 | 1 | 13230 | 4 | -1770393988
| PP |  | Oprava svěrací čelisti hákového závěru výhybky jednoduché soustavy T. Poznámka: 1. V cenách jsou započteny náklady na demontáž, vystružení otvorů, výměnu roubíků, navaření a obroušení, montáž, seřízení a přezkoušení chodu závěru, provedení západkové zkoušky a ošetření součástí mazivem. 2. V cenách nejsou obsaženy náklady na materiál. | [14 empty] | PP | 0
1293 | K | 5911373040 | Oprava svěrací čelisti hákového závěru výhybky jednoduché soustavy A | kus | 9 | 1460 | 13140 | Sborník UOŽI 01 2023 |  | základní | 0 | 0 | 0 | 0 | 0 | 0 | 4 | K | 0 | ROZPOCET | 13140 | 0 | 0 | 0 | 0 | 1 | 13140 | 4 | -1956582550
| PP |  | Oprava svěrací čelisti hákového závěru výhybky jednoduché soustavy A. Poznámka: 1. V cenách jsou započteny náklady na demontáž, vystružení otvorů, výměnu roubíků, navaření a obroušení, montáž, seřízení a přezkoušení chodu závěru, provedení západkové zkoušky a ošetření součástí mazivem. 2. V cenách nejsou obsaženy náklady na materiál. | [14 empty] | PP | 0
1294 | K | 5911375010 | Oprava stěžejky hákového závěru výhybky jednoduché soustavy R65 | kus | 9 | 1470 | 13230 | Sborník UOŽI 01 2023 |  | základní | 0 | 0 | 0 | 0 | 0 | 0 | 4 | K | 0 | ROZPOCET | 13230 | 0 | 0 | 0 | 0 | 1 | 13230 | 4 | -685413004
| PP |  | Oprava stěžejky hákového závěru výhybky jednoduché soustavy R65. Poznámka: 1. V cenách jsou započteny náklady na demontáž, vystružení otvorů, výměnu roubíků, navaření překování a obroušení, montáž, seřízení a přezkoušení chodu závěru, provedení západkové zkoušky a ošetření součástí mazivem. 2. V cenách nejsou obsaženy náklady na materiál. | [14 empty] | PP | 0
1295 | K | 5911375020 | Oprava stěžejky hákového závěru výhybky jednoduché soustavy S49 | kus | 9 | 1430 | 12870 | Sborník UOŽI 01 2023 |  | základní | 0 | 0 | 0 | 0 | 0 | 0 | 4 | K | 0 | ROZPOCET | 12870 | 0 | 0 | 0 | 0 | 1 | 12870 | 4 | 881628400
| PP |  | Oprava stěžejky hákového závěru výhybky jednoduché soustavy S49. Poznámka: 1. V cenách jsou započteny náklady na demontáž, vystružení otvorů, výměnu roubíků, navaření překování a obroušení, montáž, seřízení a přezkoušení chodu závěru, provedení západkové zkoušky a ošetření součástí mazivem. 2. V cenách nejsou obsaženy náklady na materiál. | [14 empty] | PP | 0
1296 | K | 5911375030 | Oprava stěžejky hákového závěru výhybky jednoduché soustavy T | kus | 9 | 1430 | 12870 | Sborník UOŽI 01 2023 |  | základní | 0 | 0 | 0 | 0 | 0 | 0 | 4 | K | 0 | ROZPOCET | 12870 | 0 | 0 | 0 | 0 | 1 | 12870 | 4 | 270308150
| PP |  | Oprava stěžejky hákového závěru výhybky jednoduché soustavy T. Poznámka: 1. V cenách jsou započteny náklady na demontáž, vystružení otvorů, výměnu roubíků, navaření překování a obroušení, montáž, seřízení a přezkoušení chodu závěru, provedení západkové zkoušky a ošetření součástí mazivem. 2. V cenách nejsou obsaženy náklady na materiál. | [14 empty] | PP | 0
1297 | K | 5911375040 | Oprava stěžejky hákového závěru výhybky jednoduché soustavy A | kus | 9 | 1420 | 12780 | Sborník UOŽI 01 2023 |  | základní | 0 | 0 | 0 | 0 | 0 | 0 | 4 | K | 0 | ROZPOCET | 12780 | 0 | 0 | 0 | 0 | 1 | 12780 | 4 | 1471549953
| PP |  | Oprava stěžejky hákového závěru výhybky jednoduché soustavy A. Poznámka: 1. V cenách jsou započteny náklady na demontáž, vystružení otvorů, výměnu roubíků, navaření překování a obroušení, montáž, seřízení a přezkoušení chodu závěru, provedení západkové zkoušky a ošetření součástí mazivem. 2. V cenách nejsou obsaženy náklady na materiál. | [14 empty] | PP | 0
1298 | K | 5911376010 | Oprava soutyčí hákového závěru výhybky jednoduché soustavy R65 | kus | 9 | 1180 | 10620 | Sborník UOŽI 01 2023 |  | základní | 0 | 0 | 0 | 0 | 0 | 0 | 4 | K | 0 | ROZPOCET | 10620 | 0 | 0 | 0 | 0 | 1 | 10620 | 4 | -443941217
| PP |  | Oprava soutyčí hákového závěru výhybky jednoduché soustavy R65. Poznámka: 1. V cenách jsou započteny náklady na demontáž, vystružení otvorů, výměnu roubíků, navaření překování a obroušení, montáž, seřízení a přezkoušení chodu závěru, provedení západkové zkoušky a ošetření součástí mazivem. 2. V cenách nejsou obsaženy náklady na materiál. | [14 empty] | PP | 0
1299 | K | 5911376020 | Oprava soutyčí hákového závěru výhybky jednoduché soustavy S49 | kus | 9 | 1180 | 10620 | Sborník UOŽI 01 2023 |  | základní | 0 | 0 | 0 | 0 | 0 | 0 | 4 | K | 0 | ROZPOCET | 10620 | 0 | 0 | 0 | 0 | 1 | 10620 | 4 | 604739807
| PP |  | Oprava soutyčí hákového závěru výhybky jednoduché soustavy S49. Poznámka: 1. V cenách jsou započteny náklady na demontáž, vystružení otvorů, výměnu roubíků, navaření překování a obroušení, montáž, seřízení a přezkoušení chodu závěru, provedení západkové zkoušky a ošetření součástí mazivem. 2. V cenách nejsou obsaženy náklady na materiál. | [14 empty] | PP | 0
1300 | K | 5911376030 | Oprava soutyčí hákového závěru výhybky jednoduché soustavy T | kus | 9 | 1180 | 10620 | Sborník UOŽI 01 2023 |  | základní | 0 | 0 | 0 | 0 | 0 | 0 | 4 | K | 0 | ROZPOCET | 10620 | 0 | 0 | 0 | 0 | 1 | 10620 | 4 | -501773304
| PP |  | Oprava soutyčí hákového závěru výhybky jednoduché soustavy T. Poznámka: 1. V cenách jsou započteny náklady na demontáž, vystružení otvorů, výměnu roubíků, navaření překování a obroušení, montáž, seřízení a přezkoušení chodu závěru, provedení západkové zkoušky a ošetření součástí mazivem. 2. V cenách nejsou obsaženy náklady na materiál. | [14 empty] | PP | 0
1301 | K | 5911376040 | Oprava soutyčí hákového závěru výhybky jednoduché soustavy A | kus | 9 | 1180 | 10620 | Sborník UOŽI 01 2023 |  | základní | 0 | 0 | 0 | 0 | 0 | 0 | 4 | K | 0 | ROZPOCET | 10620 | 0 | 0 | 0 | 0 | 1 | 10620 | 4 | -2094405597
| PP |  | Oprava soutyčí hákového závěru výhybky jednoduché soustavy A. Poznámka: 1. V cenách jsou započteny náklady na demontáž, vystružení otvorů, výměnu roubíků, navaření překování a obroušení, montáž, seřízení a přezkoušení chodu závěru, provedení západkové zkoušky a ošetření součástí mazivem. 2. V cenách nejsou obsaženy náklady na materiál. | [14 empty] | PP | 0
1302 | K | 5911377010 | Oprava úhlové páky hákového závěru výhybky jednoduché soustavy R65 | kus | 9 | 652 | 5868 | Sborník UOŽI 01 2023 |  | základní | 0 | 0 | 0 | 0 | 0 | 0 | 4 | K | 0 | ROZPOCET | 5868 | 0 | 0 | 0 | 0 | 1 | 5868 | 4 | -446514710
| PP |  | Oprava úhlové páky hákového závěru výhybky jednoduché soustavy R65. Poznámka: 1. V cenách jsou započteny náklady na demontáž, vystružení otvorů, výměnu roubíků, navaření překování a obroušení, montáž, seřízení a přezkoušení chodu závěru, provedení západkové zkoušky a ošetření součástí mazivem. 2. V cenách nejsou obsaženy náklady na materiál. | [14 empty] | PP | 0
1303 | K | 5911377020 | Oprava úhlové páky hákového závěru výhybky jednoduché soustavy S49 | kus | 9 | 633 | 5697 | Sborník UOŽI 01 2023 |  | základní | 0 | 0 | 0 | 0 | 0 | 0 | 4 | K | 0 | ROZPOCET | 5697 | 0 | 0 | 0 | 0 | 1 | 5697 | 4 | 1273283225
| PP |  | Oprava úhlové páky hákového závěru výhybky jednoduché soustavy S49. Poznámka: 1. V cenách jsou započteny náklady na demontáž, vystružení otvorů, výměnu roubíků, navaření překování a obroušení, montáž, seřízení a přezkoušení chodu závěru, provedení západkové zkoušky a ošetření součástí mazivem. 2. V cenách nejsou obsaženy náklady na materiál. | [14 empty] | PP | 0
1304 | K | 5911377030 | Oprava úhlové páky hákového závěru výhybky jednoduché soustavy T | kus | 9 | 633 | 5697 | Sborník UOŽI 01 2023 |  | základní | 0 | 0 | 0 | 0 | 0 | 0 | 4 | K | 0 | ROZPOCET | 5697 | 0 | 0 | 0 | 0 | 1 | 5697 | 4 | 1425495132
| PP |  | Oprava úhlové páky hákového závěru výhybky jednoduché soustavy T. Poznámka: 1. V cenách jsou započteny náklady na demontáž, vystružení otvorů, výměnu roubíků, navaření překování a obroušení, montáž, seřízení a přezkoušení chodu závěru, provedení západkové zkoušky a ošetření součástí mazivem. 2. V cenách nejsou obsaženy náklady na materiál. | [14 empty] | PP | 0
1305 | K | 5911379010 | Oprava a seřízení výměnové části výhybky křižovatkové s hákovým závěrem pérové jazyky soustavy R65 | kus | 9 | 11600 | 104400 | Sborník UOŽI 01 2023 |  | základní | 0 | 0 | 0 | 0 | 0 | 0 | 4 | K | 0 | ROZPOCET | 104400 | 0 | 0 | 0 | 0 | 1 | 104400 | 4 | -1399795593
| PP |  | Oprava a seřízení výměnové části výhybky křižovatkové s hákovým závěrem pérové jazyky soustavy R65. Poznámka: 1. V cenách jsou započteny náklady na demontáž nebo montáž součástí, seřízení zdvihu, rozevření a záklesu, výměnu nebo opravu spojovacích tyčí, táhel, soutyčí, úhlových pák, přestavníků, háků, stěžejek, čelistí, roubíků a závlaček, oprava vzájemné polohy jazyka a opornice v podélném směru (sputovaný jazyk), oprava mezery mezi jazykem a opornicí v místě první hákové stěžejky, doléhání přilehlého jazyka k opornici a na jazykové opěrky, oprava dosedání opornicových opěrek nebo spon, oprava dosedání jazyka na kluzné stoličky, úprava vzdálenosti mezi hlavou odlehlého jazyka a hlavou opornice, seřízení výměníku, seřízení a přezkoušení chodu závěru, provedení západkové zkoušky a ošetření součástí mazivem. U kloubových jazyků oprava čepů a pouzder. | [14 empty] | PP | 0
1306 | K | 5911379020 | Oprava a seřízení výměnové části výhybky křižovatkové s hákovým závěrem pérové jazyky soustavy S49 | kus | 9 | 9980 | 89820 | Sborník UOŽI 01 2023 |  | základní | 0 | 0 | 0 | 0 | 0 | 0 | 4 | K | 0 | ROZPOCET | 89820 | 0 | 0 | 0 | 0 | 1 | 89820 | 4 | -1992619216
| PP |  | Oprava a seřízení výměnové části výhybky křižovatkové s hákovým závěrem pérové jazyky soustavy S49. Poznámka: 1. V cenách jsou započteny náklady na demontáž nebo montáž součástí, seřízení zdvihu, rozevření a záklesu, výměnu nebo opravu spojovacích tyčí, táhel, soutyčí, úhlových pák, přestavníků, háků, stěžejek, čelistí, roubíků a závlaček, oprava vzájemné polohy jazyka a opornice v podélném směru (sputovaný jazyk), oprava mezery mezi jazykem a opornicí v místě první hákové stěžejky, doléhání přilehlého jazyka k opornici a na jazykové opěrky, oprava dosedání opornicových opěrek nebo spon, oprava dosedání jazyka na kluzné stoličky, úprava vzdálenosti mezi hlavou odlehlého jazyka a hlavou opornice, seřízení výměníku, seřízení a přezkoušení chodu závěru, provedení západkové zkoušky a ošetření součástí mazivem. U kloubových jazyků oprava čepů a pouzder. | [14 empty] | PP | 0
1307 | K | 5911379030 | Oprava a seřízení výměnové části výhybky křižovatkové s hákovým závěrem pérové jazyky soustavy T | kus | 9 | 9980 | 89820 | Sborník UOŽI 01 2023 |  | základní | 0 | 0 | 0 | 0 | 0 | 0 | 4 | K | 0 | ROZPOCET | 89820 | 0 | 0 | 0 | 0 | 1 | 89820 | 4 | -1653073377
| PP |  | Oprava a seřízení výměnové části výhybky křižovatkové s hákovým závěrem pérové jazyky soustavy T. Poznámka: 1. V cenách jsou započteny náklady na demontáž nebo montáž součástí, seřízení zdvihu, rozevření a záklesu, výměnu nebo opravu spojovacích tyčí, táhel, soutyčí, úhlových pák, přestavníků, háků, stěžejek, čelistí, roubíků a závlaček, oprava vzájemné polohy jazyka a opornice v podélném směru (sputovaný jazyk), oprava mezery mezi jazykem a opornicí v místě první hákové stěžejky, doléhání přilehlého jazyka k opornici a na jazykové opěrky, oprava dosedání opornicových opěrek nebo spon, oprava dosedání jazyka na kluzné stoličky, úprava vzdálenosti mezi hlavou odlehlého jazyka a hlavou opornice, seřízení výměníku, seřízení a přezkoušení chodu závěru, provedení západkové zkoušky a ošetření součástí mazivem. U kloubových jazyků oprava čepů a pouzder. | [14 empty] | PP | 0
1308 | K | 5911379040 | Oprava a seřízení výměnové části výhybky křižovatkové s hákovým závěrem pérové jazyky soustavy A | kus | 9 | 9980 | 89820 | Sborník UOŽI 01 2023 |  | základní | 0 | 0 | 0 | 0 | 0 | 0 | 4 | K | 0 | ROZPOCET | 89820 | 0 | 0 | 0 | 0 | 1 | 89820 | 4 | 1438467484
| PP |  | Oprava a seřízení výměnové části výhybky křižovatkové s hákovým závěrem pérové jazyky soustavy A. Poznámka: 1. V cenách jsou započteny náklady na demontáž nebo montáž součástí, seřízení zdvihu, rozevření a záklesu, výměnu nebo opravu spojovacích tyčí, táhel, soutyčí, úhlových pák, přestavníků, háků, stěžejek, čelistí, roubíků a závlaček, oprava vzájemné polohy jazyka a opornice v podélném směru (sputovaný jazyk), oprava mezery mezi jazykem a opornicí v místě první hákové stěžejky, doléhání přilehlého jazyka k opornici a na jazykové opěrky, oprava dosedání opornicových opěrek nebo spon, oprava dosedání jazyka na kluzné stoličky, úprava vzdálenosti mezi hlavou odlehlého jazyka a hlavou opornice, seřízení výměníku, seřízení a přezkoušení chodu závěru, provedení západkové zkoušky a ošetření součástí mazivem. U kloubových jazyků oprava čepů a pouzder. | [14 empty] | PP | 0
1309 | K | 5911379110 | Oprava a seřízení výměnové části výhybky křižovatkové s hákovým závěrem kloubové jazyky soustavy T | kus | 9 | 10600 | 95400 | Sborník UOŽI 01 2023 |  | základní | 0 | 0 | 0 | 0 | 0 | 0 | 4 | K | 0 | ROZPOCET | 95400 | 0 | 0 | 0 | 0 | 1 | 95400 | 4 | -1711102232
| PP |  | Oprava a seřízení výměnové části výhybky křižovatkové s hákovým závěrem kloubové jazyky soustavy T. Poznámka: 1. V cenách jsou započteny náklady na demontáž nebo montáž součástí, seřízení zdvihu, rozevření a záklesu, výměnu nebo opravu spojovacích tyčí, táhel, soutyčí, úhlových pák, přestavníků, háků, stěžejek, čelistí, roubíků a závlaček, oprava vzájemné polohy jazyka a opornice v podélném směru (sputovaný jazyk), oprava mezery mezi jazykem a opornicí v místě první hákové stěžejky, doléhání přilehlého jazyka k opornici a na jazykové opěrky, oprava dosedání opornicových opěrek nebo spon, oprava dosedání jazyka na kluzné stoličky, úprava vzdálenosti mezi hlavou odlehlého jazyka a hlavou opornice, seřízení výměníku, seřízení a přezkoušení chodu závěru, provedení západkové zkoušky a ošetření součástí mazivem. U kloubových jazyků oprava čepů a pouzder. | [14 empty] | PP | 0
1310 | K | 5911379120 | Oprava a seřízení výměnové části výhybky křižovatkové s hákovým závěrem kloubové jazyky soustavy A | kus | 9 | 10600 | 95400 | Sborník UOŽI 01 2023 |  | základní | 0 | 0 | 0 | 0 | 0 | 0 | 4 | K | 0 | ROZPOCET | 95400 | 0 | 0 | 0 | 0 | 1 | 95400 | 4 | 498650867
| PP |  | Oprava a seřízení výměnové části výhybky křižovatkové s hákovým závěrem kloubové jazyky soustavy A. Poznámka: 1. V cenách jsou započteny náklady na demontáž nebo montáž součástí, seřízení zdvihu, rozevření a záklesu, výměnu nebo opravu spojovacích tyčí, táhel, soutyčí, úhlových pák, přestavníků, háků, stěžejek, čelistí, roubíků a závlaček, oprava vzájemné polohy jazyka a opornice v podélném směru (sputovaný jazyk), oprava mezery mezi jazykem a opornicí v místě první hákové stěžejky, doléhání přilehlého jazyka k opornici a na jazykové opěrky, oprava dosedání opornicových opěrek nebo spon, oprava dosedání jazyka na kluzné stoličky, úprava vzdálenosti mezi hlavou odlehlého jazyka a hlavou opornice, seřízení výměníku, seřízení a přezkoušení chodu závěru, provedení západkové zkoušky a ošetření součástí mazivem. U kloubových jazyků oprava čepů a pouzder. | [14 empty] | PP | 0
1311 | K | 5911555210 | Nastavení hodnot čelisťového závěru úprava polohy svěrací čelisti soustavy UIC60 | kus | 9 | 133 | 1197 | Sborník UOŽI 01 2023 |  | základní | 0 | 0 | 0 | 0 | 0 | 0 | 4 | K | 0 | ROZPOCET | 1197 | 0 | 0 | 0 | 0 | 1 | 1197 | 4 | -1240464616
| PP |  | Nastavení hodnot čelisťového závěru úprava polohy svěrací čelisti soustavy UIC60. Poznámka: 1. V cenách jsou započteny náklady na nastavení, seřízení, přezkoušení chodu výhybky, provedení západkové zkoušky a ošetření kluzných částí výhybky mazivem. | [14 empty] | PP | 0
1312 | K | 5911555220 | Nastavení hodnot čelisťového závěru úprava polohy svěrací čelisti soustavy R65 | kus | 9 | 133 | 1197 | Sborník UOŽI 01 2023 |  | základní | 0 | 0 | 0 | 0 | 0 | 0 | 4 | K | 0 | ROZPOCET | 1197 | 0 | 0 | 0 | 0 | 1 | 1197 | 4 | -1141581640
| PP |  | Nastavení hodnot čelisťového závěru úprava polohy svěrací čelisti soustavy R65. Poznámka: 1. V cenách jsou započteny náklady na nastavení, seřízení, přezkoušení chodu výhybky, provedení západkové zkoušky a ošetření kluzných částí výhybky mazivem. | [14 empty] | PP | 0
1313 | K | 5911555230 | Nastavení hodnot čelisťového závěru úprava polohy svěrací čelisti soustavy S49 | kus | 9 | 133 | 1197 | Sborník UOŽI 01 2023 |  | základní | 0 | 0 | 0 | 0 | 0 | 0 | 4 | K | 0 | ROZPOCET | 1197 | 0 | 0 | 0 | 0 | 1 | 1197 | 4 | 416765071
| PP |  | Nastavení hodnot čelisťového závěru úprava polohy svěrací čelisti soustavy S49. Poznámka: 1. V cenách jsou započteny náklady na nastavení, seřízení, přezkoušení chodu výhybky, provedení západkové zkoušky a ošetření kluzných částí výhybky mazivem. | [14 empty] | PP | 0
1314 | K | 5911555240 | Nastavení hodnot čelisťového závěru úprava polohy svěrací čelisti soustavy T | kus | 9 | 133 | 1197 | Sborník UOŽI 01 2023 |  | základní | 0 | 0 | 0 | 0 | 0 | 0 | 4 | K | 0 | ROZPOCET | 1197 | 0 | 0 | 0 | 0 | 1 | 1197 | 4 | 1378414229
| PP |  | Nastavení hodnot čelisťového závěru úprava polohy svěrací čelisti soustavy T. Poznámka: 1. V cenách jsou započteny náklady na nastavení, seřízení, přezkoušení chodu výhybky, provedení západkové zkoušky a ošetření kluzných částí výhybky mazivem. | [14 empty] | PP | 0
1315 | K | 5911555310 | Nastavení hodnot čelisťového závěru úprava rozevření jazyků soustavy UIC60 | kus | 9 | 354 | 3186 | Sborník UOŽI 01 2023 |  | základní | 0 | 0 | 0 | 0 | 0 | 0 | 4 | K | 0 | ROZPOCET | 3186 | 0 | 0 | 0 | 0 | 1 | 3186 | 4 | 878494350
| PP |  | Nastavení hodnot čelisťového závěru úprava rozevření jazyků soustavy UIC60. Poznámka: 1. V cenách jsou započteny náklady na nastavení, seřízení, přezkoušení chodu výhybky, provedení západkové zkoušky a ošetření kluzných částí výhybky mazivem. | [14 empty] | PP | 0
1316 | K | 5911555320 | Nastavení hodnot čelisťového závěru úprava rozevření jazyků soustavy R65 | kus | 9 | 354 | 3186 | Sborník UOŽI 01 2023 |  | základní | 0 | 0 | 0 | 0 | 0 | 0 | 4 | K | 0 | ROZPOCET | 3186 | 0 | 0 | 0 | 0 | 1 | 3186 | 4 | -1904125976
| PP |  | Nastavení hodnot čelisťového závěru úprava rozevření jazyků soustavy R65. Poznámka: 1. V cenách jsou započteny náklady na nastavení, seřízení, přezkoušení chodu výhybky, provedení západkové zkoušky a ošetření kluzných částí výhybky mazivem. | [14 empty] | PP | 0
1317 | K | 5911555330 | Nastavení hodnot čelisťového závěru úprava rozevření jazyků soustavy S49 | kus | 9 | 297 | 2673 | Sborník UOŽI 01 2023 |  | základní | 0 | 0 | 0 | 0 | 0 | 0 | 4 | K | 0 | ROZPOCET | 2673 | 0 | 0 | 0 | 0 | 1 | 2673 | 4 | -801590636
| PP |  | Nastavení hodnot čelisťového závěru úprava rozevření jazyků soustavy S49. Poznámka: 1. V cenách jsou započteny náklady na nastavení, seřízení, přezkoušení chodu výhybky, provedení západkové zkoušky a ošetření kluzných částí výhybky mazivem. | [14 empty] | PP | 0
1318 | K | 5911555340 | Nastavení hodnot čelisťového závěru úprava rozevření jazyků soustavy T | kus | 9 | 297 | 2673 | Sborník UOŽI 01 2023 |  | základní | 0 | 0 | 0 | 0 | 0 | 0 | 4 | K | 0 | ROZPOCET | 2673 | 0 | 0 | 0 | 0 | 1 | 2673 | 4 | -526098503
| PP |  | Nastavení hodnot čelisťového závěru úprava rozevření jazyků soustavy T. Poznámka: 1. V cenách jsou započteny náklady na nastavení, seřízení, přezkoušení chodu výhybky, provedení západkové zkoušky a ošetření kluzných částí výhybky mazivem. | [14 empty] | PP | 0
1319 | K | 5911555410 | Nastavení hodnot čelisťového závěru úprava vzdálenosti mezi jazykem a opornicí soustavy UIC60 | kus | 9 | 133 | 1197 | Sborník UOŽI 01 2023 |  | základní | 0 | 0 | 0 | 0 | 0 | 0 | 4 | K | 0 | ROZPOCET | 1197 | 0 | 0 | 0 | 0 | 1 | 1197 | 4 | 1362115513
| PP |  | Nastavení hodnot čelisťového závěru úprava vzdálenosti mezi jazykem a opornicí soustavy UIC60. Poznámka: 1. V cenách jsou započteny náklady na nastavení, seřízení, přezkoušení chodu výhybky, provedení západkové zkoušky a ošetření kluzných částí výhybky mazivem. | [14 empty] | PP | 0
1320 | K | 5911555420 | Nastavení hodnot čelisťového závěru úprava vzdálenosti mezi jazykem a opornicí soustavy R65 | kus | 9 | 133 | 1197 | Sborník UOŽI 01 2023 |  | základní | 0 | 0 | 0 | 0 | 0 | 0 | 4 | K | 0 | ROZPOCET | 1197 | 0 | 0 | 0 | 0 | 1 | 1197 | 4 | -463213073
| PP |  | Nastavení hodnot čelisťového závěru úprava vzdálenosti mezi jazykem a opornicí soustavy R65. Poznámka: 1. V cenách jsou započteny náklady na nastavení, seřízení, přezkoušení chodu výhybky, provedení západkové zkoušky a ošetření kluzných částí výhybky mazivem. | [14 empty] | PP | 0
1321 | K | 5911555430 | Nastavení hodnot čelisťového závěru úprava vzdálenosti mezi jazykem a opornicí soustavy S49 | kus | 9 | 133 | 1197 | Sborník UOŽI 01 2023 |  | základní | 0 | 0 | 0 | 0 | 0 | 0 | 4 | K | 0 | ROZPOCET | 1197 | 0 | 0 | 0 | 0 | 1 | 1197 | 4 | 1191258932
| PP |  | Nastavení hodnot čelisťového závěru úprava vzdálenosti mezi jazykem a opornicí soustavy S49. Poznámka: 1. V cenách jsou započteny náklady na nastavení, seřízení, přezkoušení chodu výhybky, provedení západkové zkoušky a ošetření kluzných částí výhybky mazivem. | [14 empty] | PP | 0
1322 | K | 5911555440 | Nastavení hodnot čelisťového závěru úprava vzdálenosti mezi jazykem a opornicí soustavy T | kus | 9 | 133 | 1197 | Sborník UOŽI 01 2023 |  | základní | 0 | 0 | 0 | 0 | 0 | 0 | 4 | K | 0 | ROZPOCET | 1197 | 0 | 0 | 0 | 0 | 1 | 1197 | 4 | -1789626205
| PP |  | Nastavení hodnot čelisťového závěru úprava vzdálenosti mezi jazykem a opornicí soustavy T. Poznámka: 1. V cenách jsou započteny náklady na nastavení, seřízení, přezkoušení chodu výhybky, provedení západkové zkoušky a ošetření kluzných částí výhybky mazivem. | [14 empty] | PP | 0
1323 | K | 5911555510 | Nastavení hodnot čelisťového závěru úprava pro místní stavění soustavy UIC60 | kus | 9 | 2660 | 23940 | Sborník UOŽI 01 2023 |  | základní | 0 | 0 | 0 | 0 | 0 | 0 | 4 | K | 0 | ROZPOCET | 23940 | 0 | 0 | 0 | 0 | 1 | 23940 | 4 | -1304184523
| PP |  | Nastavení hodnot čelisťového závěru úprava pro místní stavění soustavy UIC60. Poznámka: 1. V cenách jsou započteny náklady na nastavení, seřízení, přezkoušení chodu výhybky, provedení západkové zkoušky a ošetření kluzných částí výhybky mazivem. | [14 empty] | PP | 0
1324 | K | 5911555520 | Nastavení hodnot čelisťového závěru úprava pro místní stavění soustavy R65 | kus | 9 | 2660 | 23940 | Sborník UOŽI 01 2023 |  | základní | 0 | 0 | 0 | 0 | 0 | 0 | 4 | K | 0 | ROZPOCET | 23940 | 0 | 0 | 0 | 0 | 1 | 23940 | 4 | -1971823106
| PP |  | Nastavení hodnot čelisťového závěru úprava pro místní stavění soustavy R65. Poznámka: 1. V cenách jsou započteny náklady na nastavení, seřízení, přezkoušení chodu výhybky, provedení západkové zkoušky a ošetření kluzných částí výhybky mazivem. | [14 empty] | PP | 0
1325 | K | 5911555530 | Nastavení hodnot čelisťového závěru úprava pro místní stavění soustavy S49 | kus | 9 | 2660 | 23940 | Sborník UOŽI 01 2023 |  | základní | 0 | 0 | 0 | 0 | 0 | 0 | 4 | K | 0 | ROZPOCET | 23940 | 0 | 0 | 0 | 0 | 1 | 23940 | 4 | 458750896
| PP |  | Nastavení hodnot čelisťového závěru úprava pro místní stavění soustavy S49. Poznámka: 1. V cenách jsou započteny náklady na nastavení, seřízení, přezkoušení chodu výhybky, provedení západkové zkoušky a ošetření kluzných částí výhybky mazivem. | [14 empty] | PP | 0
1326 | K | 5911555540 | Nastavení hodnot čelisťového závěru úprava pro místní stavění soustavy T | kus | 9 | 2660 | 23940 | Sborník UOŽI 01 2023 |  | základní | 0 | 0 | 0 | 0 | 0 | 0 | 4 | K | 0 | ROZPOCET | 23940 | 0 | 0 | 0 | 0 | 1 | 23940 | 4 | -1034193072
| PP |  | Nastavení hodnot čelisťového závěru úprava pro místní stavění soustavy T. Poznámka: 1. V cenách jsou započteny náklady na nastavení, seřízení, přezkoušení chodu výhybky, provedení západkové zkoušky a ošetření kluzných částí výhybky mazivem. | [14 empty] | PP | 0
1327 | K | 5911613010 | Demontáž přestavníku čelisťového závěru jednoduché výhybky pro místní stavění soustavy UIC60 | kus | 9 | 1210 | 10890 | Sborník UOŽI 01 2023 |  | základní | 0 | 0 | 0 | 0 | 0 | 0 | 4 | K | 0 | ROZPOCET | 10890 | 0 | 0 | 0 | 0 | 1 | 10890 | 4 | 1517699302
| PP |  | Demontáž přestavníku čelisťového závěru jednoduché výhybky pro místní stavění soustavy UIC60. Poznámka: 1. V cenách jsou započteny náklady na naložení na dopravní prostředek. | [14 empty] | PP | 0
1328 | K | 5911613020 | Demontáž přestavníku čelisťového závěru jednoduché výhybky pro místní stavění soustavy R65 | kus | 9 | 1210 | 10890 | Sborník UOŽI 01 2023 |  | základní | 0 | 0 | 0 | 0 | 0 | 0 | 4 | K | 0 | ROZPOCET | 10890 | 0 | 0 | 0 | 0 | 1 | 10890 | 4 | 343174508
| PP |  | Demontáž přestavníku čelisťového závěru jednoduché výhybky pro místní stavění soustavy R65. Poznámka: 1. V cenách jsou započteny náklady na naložení na dopravní prostředek. | [14 empty] | PP | 0
1329 | K | 5911613030 | Demontáž přestavníku čelisťového závěru jednoduché výhybky pro místní stavění soustavy S49 | kus | 9 | 1210 | 10890 | Sborník UOŽI 01 2023 |  | základní | 0 | 0 | 0 | 0 | 0 | 0 | 4 | K | 0 | ROZPOCET | 10890 | 0 | 0 | 0 | 0 | 1 | 10890 | 4 | 1152914830
| PP |  | Demontáž přestavníku čelisťového závěru jednoduché výhybky pro místní stavění soustavy S49. Poznámka: 1. V cenách jsou započteny náklady na naložení na dopravní prostředek. | [14 empty] | PP | 0
1330 | K | 5911613040 | Demontáž přestavníku čelisťového závěru jednoduché výhybky pro místní stavění soustavy T | kus | 9 | 1210 | 10890 | Sborník UOŽI 01 2023 |  | základní | 0 | 0 | 0 | 0 | 0 | 0 | 4 | K | 0 | ROZPOCET | 10890 | 0 | 0 | 0 | 0 | 1 | 10890 | 4 | 1661561140
| PP |  | Demontáž přestavníku čelisťového závěru jednoduché výhybky pro místní stavění soustavy T. Poznámka: 1. V cenách jsou započteny náklady na naložení na dopravní prostředek. | [14 empty] | PP | 0
1331 | K | 5911615010 | Montáž přestavníku čelisťového závěru jednoduché výhybky pro místní stavění soustavy UIC60 | kus | 9 | 1640 | 14760 | Sborník UOŽI 01 2023 |  | základní | 0 | 0 | 0 | 0 | 0 | 0 | 4 | K | 0 | ROZPOCET | 14760 | 0 | 0 | 0 | 0 | 1 | 14760 | 4 | -1851649083
| PP |  | Montáž přestavníku čelisťového závěru jednoduché výhybky pro místní stavění soustavy UIC60. Poznámka: 1. V cenách jsou započteny náklady na montáž, přezkoušení chodu výhybky, provedení západkové zkoušky a ošetření kluzných částí výhybky mazivem. 2. V cenách nejsou obsaženy náklady na dodávku materiálu. | [14 empty] | PP | 0
1332 | K | 5911615020 | Montáž přestavníku čelisťového závěru jednoduché výhybky pro místní stavění soustavy R65 | kus | 9 | 1640 | 14760 | Sborník UOŽI 01 2023 |  | základní | 0 | 0 | 0 | 0 | 0 | 0 | 4 | K | 0 | ROZPOCET | 14760 | 0 | 0 | 0 | 0 | 1 | 14760 | 4 | -1540582392
| PP |  | Montáž přestavníku čelisťového závěru jednoduché výhybky pro místní stavění soustavy R65. Poznámka: 1. V cenách jsou započteny náklady na montáž, přezkoušení chodu výhybky, provedení západkové zkoušky a ošetření kluzných částí výhybky mazivem. 2. V cenách nejsou obsaženy náklady na dodávku materiálu. | [14 empty] | PP | 0
1333 | K | 5911615030 | Montáž přestavníku čelisťového závěru jednoduché výhybky pro místní stavění soustavy S49 | kus | 9 | 1640 | 14760 | Sborník UOŽI 01 2023 |  | základní | 0 | 0 | 0 | 0 | 0 | 0 | 4 | K | 0 | ROZPOCET | 14760 | 0 | 0 | 0 | 0 | 1 | 14760 | 4 | -1211464244
| PP |  | Montáž přestavníku čelisťového závěru jednoduché výhybky pro místní stavění soustavy S49. Poznámka: 1. V cenách jsou započteny náklady na montáž, přezkoušení chodu výhybky, provedení západkové zkoušky a ošetření kluzných částí výhybky mazivem. 2. V cenách nejsou obsaženy náklady na dodávku materiálu. | [14 empty] | PP | 0
1334 | K | 5911615040 | Montáž přestavníku čelisťového závěru jednoduché výhybky pro místní stavění soustavy T | kus | 9 | 1640 | 14760 | Sborník UOŽI 01 2023 |  | základní | 0 | 0 | 0 | 0 | 0 | 0 | 4 | K | 0 | ROZPOCET | 14760 | 0 | 0 | 0 | 0 | 1 | 14760 | 4 | 1771416883
| PP |  | Montáž přestavníku čelisťového závěru jednoduché výhybky pro místní stavění soustavy T. Poznámka: 1. V cenách jsou započteny náklady na montáž, přezkoušení chodu výhybky, provedení západkové zkoušky a ošetření kluzných částí výhybky mazivem. 2. V cenách nejsou obsaženy náklady na dodávku materiálu. | [14 empty] | PP | 0
1335 | K | 5911629010 | Montáž jednoduché výhybky na úložišti dřevěné pražce soustavy UIC60 | m | 9 | 2430 | 21870 | Sborník UOŽI 01 2023 |  | základní | 0 | 0 | 0 | 0 | 0 | 0 | 4 | K | 0 | ROZPOCET | 21870 | 0 | 0 | 0 | 0 | 1 | 21870 | 4 | -1573421589
| PP |  | Montáž jednoduché výhybky na úložišti dřevěné pražce soustavy UIC60. Poznámka: 1. V cenách jsou započteny náklady na zřízení montážní plochy, manipulaci, nanesení součástí, montáž podle montážního plánu, přezkoušení doléhání jazyků a ošetření kluzných částí výhybky mazivem. Demontáž součástí před položením. 2. V cenách nejsou obsaženy náklady na dodávku materiálu. | [14 empty] | PP | 0
1336 | K | 5911629030 | Montáž jednoduché výhybky na úložišti dřevěné pražce soustavy R65 | m | 9 | 2430 | 21870 | Sborník UOŽI 01 2023 |  | základní | 0 | 0 | 0 | 0 | 0 | 0 | 4 | K | 0 | ROZPOCET | 21870 | 0 | 0 | 0 | 0 | 1 | 21870 | 4 | 1841422320
| PP |  | Montáž jednoduché výhybky na úložišti dřevěné pražce soustavy R65. Poznámka: 1. V cenách jsou započteny náklady na zřízení montážní plochy, manipulaci, nanesení součástí, montáž podle montážního plánu, přezkoušení doléhání jazyků a ošetření kluzných částí výhybky mazivem. Demontáž součástí před položením. 2. V cenách nejsou obsaženy náklady na dodávku materiálu. | [14 empty] | PP | 0
1337 | K | 5911629040 | Montáž jednoduché výhybky na úložišti dřevěné pražce soustavy S49 | m | 9 | 2050 | 18450 | Sborník UOŽI 01 2023 |  | základní | 0 | 0 | 0 | 0 | 0 | 0 | 4 | K | 0 | ROZPOCET | 18450 | 0 | 0 | 0 | 0 | 1 | 18450 | 4 | -1601709365
| PP |  | Montáž jednoduché výhybky na úložišti dřevěné pražce soustavy S49. Poznámka: 1. V cenách jsou započteny náklady na zřízení montážní plochy, manipulaci, nanesení součástí, montáž podle montážního plánu, přezkoušení doléhání jazyků a ošetření kluzných částí výhybky mazivem. Demontáž součástí před položením. 2. V cenách nejsou obsaženy náklady na dodávku materiálu. | [14 empty] | PP | 0
1338 | K | 5911629050 | Montáž jednoduché výhybky na úložišti dřevěné pražce soustavy T | m | 9 | 2060 | 18540 | Sborník UOŽI 01 2023 |  | základní | 0 | 0 | 0 | 0 | 0 | 0 | 4 | K | 0 | ROZPOCET | 18540 | 0 | 0 | 0 | 0 | 1 | 18540 | 4 | 202430881
| PP |  | Montáž jednoduché výhybky na úložišti dřevěné pražce soustavy T. Poznámka: 1. V cenách jsou započteny náklady na zřízení montážní plochy, manipulaci, nanesení součástí, montáž podle montážního plánu, přezkoušení doléhání jazyků a ošetření kluzných částí výhybky mazivem. Demontáž součástí před položením. 2. V cenách nejsou obsaženy náklady na dodávku materiálu. | [14 empty] | PP | 0
1339 | K | 5911629060 | Montáž jednoduché výhybky na úložišti dřevěné pražce soustavy A | m | 9 | 2030 | 18270 | Sborník UOŽI 01 2023 |  | základní | 0 | 0 | 0 | 0 | 0 | 0 | 4 | K | 0 | ROZPOCET | 18270 | 0 | 0 | 0 | 0 | 1 | 18270 | 4 | -1967366831
| PP |  | Montáž jednoduché výhybky na úložišti dřevěné pražce soustavy A. Poznámka: 1. V cenách jsou započteny náklady na zřízení montážní plochy, manipulaci, nanesení součástí, montáž podle montážního plánu, přezkoušení doléhání jazyků a ošetření kluzných částí výhybky mazivem. Demontáž součástí před položením. 2. V cenách nejsou obsaženy náklady na dodávku materiálu. | [14 empty] | PP | 0
1340 | K | 5911629110 | Montáž jednoduché výhybky na úložišti betonové pražce soustavy UIC60 | m | 9 | 2560 | 23040 | Sborník UOŽI 01 2023 |  | základní | 0 | 0 | 0 | 0 | 0 | 0 | 4 | K | 0 | ROZPOCET | 23040 | 0 | 0 | 0 | 0 | 1 | 23040 | 4 | -2003686268
| PP |  | Montáž jednoduché výhybky na úložišti betonové pražce soustavy UIC60. Poznámka: 1. V cenách jsou započteny náklady na zřízení montážní plochy, manipulaci, nanesení součástí, montáž podle montážního plánu, přezkoušení doléhání jazyků a ošetření kluzných částí výhybky mazivem. Demontáž součástí před položením. 2. V cenách nejsou obsaženy náklady na dodávku materiálu. | [14 empty] | PP | 0
1341 | K | 5911629120 | Montáž jednoduché výhybky na úložišti betonové pražce soustavy S49 | m | 9 | 2160 | 19440 | Sborník UOŽI 01 2023 |  | základní | 0 | 0 | 0 | 0 | 0 | 0 | 4 | K | 0 | ROZPOCET | 19440 | 0 | 0 | 0 | 0 | 1 | 19440 | 4 | -988180020
| PP |  | Montáž jednoduché výhybky na úložišti betonové pražce soustavy S49. Poznámka: 1. V cenách jsou započteny náklady na zřízení montážní plochy, manipulaci, nanesení součástí, montáž podle montážního plánu, přezkoušení doléhání jazyků a ošetření kluzných částí výhybky mazivem. Demontáž součástí před položením. 2. V cenách nejsou obsaženy náklady na dodávku materiálu. | [14 empty] | PP | 0
1342 | K | 5911629210 | Montáž jednoduché výhybky na úložišti ocelové pražce soustavy Y | m | 9 | 2120 | 19080 | Sborník UOŽI 01 2023 |  | základní | 0 | 0 | 0 | 0 | 0 | 0 | 4 | K | 0 | ROZPOCET | 19080 | 0 | 0 | 0 | 0 | 1 | 19080 | 4 | -366267436
| PP |  | Montáž jednoduché výhybky na úložišti ocelové pražce soustavy Y. Poznámka: 1. V cenách jsou započteny náklady na zřízení montážní plochy, manipulaci, nanesení součástí, montáž podle montážního plánu, přezkoušení doléhání jazyků a ošetření kluzných částí výhybky mazivem. Demontáž součástí před položením. 2. V cenách nejsou obsaženy náklady na dodávku materiálu. | [14 empty] | PP | 0
1343 | K | 5911631010 | Montáž jednoduché výhybky v kombinaci na úložišti dřevěné pražce soustavy UIC60 | m | 9 | 2030 | 18270 | Sborník UOŽI 01 2023 |  | základní | 0 | 0 | 0 | 0 | 0 | 0 | 4 | K | 0 | ROZPOCET | 18270 | 0 | 0 | 0 | 0 | 1 | 18270 | 4 | -129389100
| PP |  | Montáž jednoduché výhybky v kombinaci na úložišti dřevěné pražce soustavy UIC60. Poznámka: 1. V cenách jsou započteny náklady na zřízení montážní plochy, manipulaci, nanesení součástí, montáž podle montážního plánu, přezkoušení doléhání jazyků a ošetření kluzných částí výhybky mazivem. Demontáž součástí před položením. 2. V cenách nejsou obsaženy náklady na dodávku materiálu. | [14 empty] | PP | 0
1344 | K | 5911631030 | Montáž jednoduché výhybky v kombinaci na úložišti dřevěné pražce soustavy R65 | m | 9 | 2030 | 18270 | Sborník UOŽI 01 2023 |  | základní | 0 | 0 | 0 | 0 | 0 | 0 | 4 | K | 0 | ROZPOCET | 18270 | 0 | 0 | 0 | 0 | 1 | 18270 | 4 | 1605223737
| PP |  | Montáž jednoduché výhybky v kombinaci na úložišti dřevěné pražce soustavy R65. Poznámka: 1. V cenách jsou započteny náklady na zřízení montážní plochy, manipulaci, nanesení součástí, montáž podle montážního plánu, přezkoušení doléhání jazyků a ošetření kluzných částí výhybky mazivem. Demontáž součástí před položením. 2. V cenách nejsou obsaženy náklady na dodávku materiálu. | [14 empty] | PP | 0
1345 | K | 5911631040 | Montáž jednoduché výhybky v kombinaci na úložišti dřevěné pražce soustavy S49 | m | 9 | 1700 | 15300 | Sborník UOŽI 01 2023 |  | základní | 0 | 0 | 0 | 0 | 0 | 0 | 4 | K | 0 | ROZPOCET | 15300 | 0 | 0 | 0 | 0 | 1 | 15300 | 4 | -1755107180
| PP |  | Montáž jednoduché výhybky v kombinaci na úložišti dřevěné pražce soustavy S49. Poznámka: 1. V cenách jsou započteny náklady na zřízení montážní plochy, manipulaci, nanesení součástí, montáž podle montážního plánu, přezkoušení doléhání jazyků a ošetření kluzných částí výhybky mazivem. Demontáž součástí před položením. 2. V cenách nejsou obsaženy náklady na dodávku materiálu. | [14 empty] | PP | 0
1346 | K | 5911631050 | Montáž jednoduché výhybky v kombinaci na úložišti dřevěné pražce soustavy T | m | 9 | 1720 | 15480 | Sborník UOŽI 01 2023 |  | základní | 0 | 0 | 0 | 0 | 0 | 0 | 4 | K | 0 | ROZPOCET | 15480 | 0 | 0 | 0 | 0 | 1 | 15480 | 4 | 1041821902
| PP |  | Montáž jednoduché výhybky v kombinaci na úložišti dřevěné pražce soustavy T. Poznámka: 1. V cenách jsou započteny náklady na zřízení montážní plochy, manipulaci, nanesení součástí, montáž podle montážního plánu, přezkoušení doléhání jazyků a ošetření kluzných částí výhybky mazivem. Demontáž součástí před položením. 2. V cenách nejsou obsaženy náklady na dodávku materiálu. | [14 empty] | PP | 0
1347 | K | 5911631060 | Montáž jednoduché výhybky v kombinaci na úložišti dřevěné pražce soustavy A | m | 9 | 1700 | 15300 | Sborník UOŽI 01 2023 |  | základní | 0 | 0 | 0 | 0 | 0 | 0 | 4 | K | 0 | ROZPOCET | 15300 | 0 | 0 | 0 | 0 | 1 | 15300 | 4 | 1862376386
| PP |  | Montáž jednoduché výhybky v kombinaci na úložišti dřevěné pražce soustavy A. Poznámka: 1. V cenách jsou započteny náklady na zřízení montážní plochy, manipulaci, nanesení součástí, montáž podle montážního plánu, přezkoušení doléhání jazyků a ošetření kluzných částí výhybky mazivem. Demontáž součástí před položením. 2. V cenách nejsou obsaženy náklady na dodávku materiálu. | [14 empty] | PP | 0
1348 | K | 5911631110 | Montáž jednoduché výhybky v kombinaci na úložišti betonové pražce soustavy UIC60 | m | 9 | 2130 | 19170 | Sborník UOŽI 01 2023 |  | základní | 0 | 0 | 0 | 0 | 0 | 0 | 4 | K | 0 | ROZPOCET | 19170 | 0 | 0 | 0 | 0 | 1 | 19170 | 4 | 1862623574
| PP |  | Montáž jednoduché výhybky v kombinaci na úložišti betonové pražce soustavy UIC60. Poznámka: 1. V cenách jsou započteny náklady na zřízení montážní plochy, manipulaci, nanesení součástí, montáž podle montážního plánu, přezkoušení doléhání jazyků a ošetření kluzných částí výhybky mazivem. Demontáž součástí před položením. 2. V cenách nejsou obsaženy náklady na dodávku materiálu. | [14 empty] | PP | 0
1349 | K | 5911631120 | Montáž jednoduché výhybky v kombinaci na úložišti betonové pražce soustavy S49 | m | 9 | 1800 | 16200 | Sborník UOŽI 01 2023 |  | základní | 0 | 0 | 0 | 0 | 0 | 0 | 4 | K | 0 | ROZPOCET | 16200 | 0 | 0 | 0 | 0 | 1 | 16200 | 4 | 1221023142
| PP |  | Montáž jednoduché výhybky v kombinaci na úložišti betonové pražce soustavy S49. Poznámka: 1. V cenách jsou započteny náklady na zřízení montážní plochy, manipulaci, nanesení součástí, montáž podle montážního plánu, přezkoušení doléhání jazyků a ošetření kluzných částí výhybky mazivem. Demontáž součástí před položením. 2. V cenách nejsou obsaženy náklady na dodávku materiálu. | [14 empty] | PP | 0
1350 | K | 5911631210 | Montáž jednoduché výhybky v kombinaci na úložišti ocelové pražce soustavy Y | m | 9 | 1770 | 15930 | Sborník UOŽI 01 2023 |  | základní | 0 | 0 | 0 | 0 | 0 | 0 | 4 | K | 0 | ROZPOCET | 15930 | 0 | 0 | 0 | 0 | 1 | 15930 | 4 | 181741284
| PP |  | Montáž jednoduché výhybky v kombinaci na úložišti ocelové pražce soustavy Y. Poznámka: 1. V cenách jsou započteny náklady na zřízení montážní plochy, manipulaci, nanesení součástí, montáž podle montážního plánu, přezkoušení doléhání jazyků a ošetření kluzných částí výhybky mazivem. Demontáž součástí před položením. 2. V cenách nejsou obsaženy náklady na dodávku materiálu. | [14 empty] | PP | 0
1351 | K | 5911633010 | Montáž křižovatkové výhybky na úložišti dřevěné pražce soustavy UIC60 | m | 9 | 2000 | 18000 | Sborník UOŽI 01 2023 |  | základní | 0 | 0 | 0 | 0 | 0 | 0 | 4 | K | 0 | ROZPOCET | 18000 | 0 | 0 | 0 | 0 | 1 | 18000 | 4 | 1645057527
| PP |  | Montáž křižovatkové výhybky na úložišti dřevěné pražce soustavy UIC60. Poznámka: 1. V cenách jsou započteny náklady na zřízení montážní plochy, manipulaci, nanesení součástí, montáž podle montážního plánu, přezkoušení doléhání jazyků a ošetření kluzných částí výhybky mazivem. Demontáž součástí před položením. 2. V cenách nejsou obsaženy náklady na dodávku materiálu. | [14 empty] | PP | 0
1352 | K | 5911633030 | Montáž křižovatkové výhybky na úložišti dřevěné pražce soustavy R65 | m | 9 | 2000 | 18000 | Sborník UOŽI 01 2023 |  | základní | 0 | 0 | 0 | 0 | 0 | 0 | 4 | K | 0 | ROZPOCET | 18000 | 0 | 0 | 0 | 0 | 1 | 18000 | 4 | 770758024
| PP |  | Montáž křižovatkové výhybky na úložišti dřevěné pražce soustavy R65. Poznámka: 1. V cenách jsou započteny náklady na zřízení montážní plochy, manipulaci, nanesení součástí, montáž podle montážního plánu, přezkoušení doléhání jazyků a ošetření kluzných částí výhybky mazivem. Demontáž součástí před položením. 2. V cenách nejsou obsaženy náklady na dodávku materiálu. | [14 empty] | PP | 0
1353 | K | 5911633040 | Montáž křižovatkové výhybky na úložišti dřevěné pražce soustavy S49 | m | 9 | 1670 | 15030 | Sborník UOŽI 01 2023 |  | základní | 0 | 0 | 0 | 0 | 0 | 0 | 4 | K | 0 | ROZPOCET | 15030 | 0 | 0 | 0 | 0 | 1 | 15030 | 4 | 1705791453
| PP |  | Montáž křižovatkové výhybky na úložišti dřevěné pražce soustavy S49. Poznámka: 1. V cenách jsou započteny náklady na zřízení montážní plochy, manipulaci, nanesení součástí, montáž podle montážního plánu, přezkoušení doléhání jazyků a ošetření kluzných částí výhybky mazivem. Demontáž součástí před položením. 2. V cenách nejsou obsaženy náklady na dodávku materiálu. | [14 empty] | PP | 0
1354 | K | 5911633050 | Montáž křižovatkové výhybky na úložišti dřevěné pražce soustavy T | m | 9 | 1690 | 15210 | Sborník UOŽI 01 2023 |  | základní | 0 | 0 | 0 | 0 | 0 | 0 | 4 | K | 0 | ROZPOCET | 15210 | 0 | 0 | 0 | 0 | 1 | 15210 | 4 | 1240551458
| PP |  | Montáž křižovatkové výhybky na úložišti dřevěné pražce soustavy T. Poznámka: 1. V cenách jsou započteny náklady na zřízení montážní plochy, manipulaci, nanesení součástí, montáž podle montážního plánu, přezkoušení doléhání jazyků a ošetření kluzných částí výhybky mazivem. Demontáž součástí před položením. 2. V cenách nejsou obsaženy náklady na dodávku materiálu. | [14 empty] | PP | 0
1355 | K | 5911633060 | Montáž křižovatkové výhybky na úložišti dřevěné pražce soustavy A | m | 9 | 1670 | 15030 | Sborník UOŽI 01 2023 |  | základní | 0 | 0 | 0 | 0 | 0 | 0 | 4 | K | 0 | ROZPOCET | 15030 | 0 | 0 | 0 | 0 | 1 | 15030 | 4 | 709365017
| PP |  | Montáž křižovatkové výhybky na úložišti dřevěné pražce soustavy A. Poznámka: 1. V cenách jsou započteny náklady na zřízení montážní plochy, manipulaci, nanesení součástí, montáž podle montážního plánu, přezkoušení doléhání jazyků a ošetření kluzných částí výhybky mazivem. Demontáž součástí před položením. 2. V cenách nejsou obsaženy náklady na dodávku materiálu. | [14 empty] | PP | 0
1356 | K | 5911633110 | Montáž křižovatkové výhybky na úložišti betonové pražce soustavy UIC60 | m | 9 | 3030 | 27270 | Sborník UOŽI 01 2023 |  | základní | 0 | 0 | 0 | 0 | 0 | 0 | 4 | K | 0 | ROZPOCET | 27270 | 0 | 0 | 0 | 0 | 1 | 27270 | 4 | 239177118
| PP |  | Montáž křižovatkové výhybky na úložišti betonové pražce soustavy UIC60. Poznámka: 1. V cenách jsou započteny náklady na zřízení montážní plochy, manipulaci, nanesení součástí, montáž podle montážního plánu, přezkoušení doléhání jazyků a ošetření kluzných částí výhybky mazivem. Demontáž součástí před položením. 2. V cenách nejsou obsaženy náklady na dodávku materiálu. | [14 empty] | PP | 0
1357 | K | 5911633120 | Montáž křižovatkové výhybky na úložišti betonové pražce soustavy S49 | m | 9 | 2570 | 23130 | Sborník UOŽI 01 2023 |  | základní | 0 | 0 | 0 | 0 | 0 | 0 | 4 | K | 0 | ROZPOCET | 23130 | 0 | 0 | 0 | 0 | 1 | 23130 | 4 | -532150636
| PP |  | Montáž křižovatkové výhybky na úložišti betonové pražce soustavy S49. Poznámka: 1. V cenách jsou započteny náklady na zřízení montážní plochy, manipulaci, nanesení součástí, montáž podle montážního plánu, přezkoušení doléhání jazyků a ošetření kluzných částí výhybky mazivem. Demontáž součástí před položením. 2. V cenách nejsou obsaženy náklady na dodávku materiálu. | [14 empty] | PP | 0
1358 | K | 5911633210 | Montáž křižovatkové výhybky na úložišti ocelové pražce soustavy Y | m | 9 | 2530 | 22770 | Sborník UOŽI 01 2023 |  | základní | 0 | 0 | 0 | 0 | 0 | 0 | 4 | K | 0 | ROZPOCET | 22770 | 0 | 0 | 0 | 0 | 1 | 22770 | 4 | -561766289
| PP |  | Montáž křižovatkové výhybky na úložišti ocelové pražce soustavy Y. Poznámka: 1. V cenách jsou započteny náklady na zřízení montážní plochy, manipulaci, nanesení součástí, montáž podle montážního plánu, přezkoušení doléhání jazyků a ošetření kluzných částí výhybky mazivem. Demontáž součástí před položením. 2. V cenách nejsou obsaženy náklady na dodávku materiálu. | [14 empty] | PP | 0
1359 | K | 5911635010 | Montáž jednoduché kolejové spojky na úložišti dřevěné pražce soustavy UIC60 | m | 9 | 672 | 6048 | Sborník UOŽI 01 2023 |  | základní | 0 | 0 | 0 | 0 | 0 | 0 | 4 | K | 0 | ROZPOCET | 6048 | 0 | 0 | 0 | 0 | 1 | 6048 | 4 | -777508316
| PP |  | Montáž jednoduché kolejové spojky na úložišti dřevěné pražce soustavy UIC60. Poznámka: 1. V cenách jsou započteny náklady na zřízení montážní plochy, manipulaci, nanesení součástí, montáž podle montážního plánu, přezkoušení doléhání jazyků a ošetření kluzných částí výhybky mazivem. Demontáž součástí před položením. 2. V cenách nejsou obsaženy náklady na dodávku materiálu. | [14 empty] | PP | 0
1360 | K | 5911635020 | Montáž jednoduché kolejové spojky na úložišti dřevěné pražce soustavy S49 | m | 9 | 552 | 4968 | Sborník UOŽI 01 2023 |  | základní | 0 | 0 | 0 | 0 | 0 | 0 | 4 | K | 0 | ROZPOCET | 4968 | 0 | 0 | 0 | 0 | 1 | 4968 | 4 | -1327022891
| PP |  | Montáž jednoduché kolejové spojky na úložišti dřevěné pražce soustavy S49. Poznámka: 1. V cenách jsou započteny náklady na zřízení montážní plochy, manipulaci, nanesení součástí, montáž podle montážního plánu, přezkoušení doléhání jazyků a ošetření kluzných částí výhybky mazivem. Demontáž součástí před položením. 2. V cenách nejsou obsaženy náklady na dodávku materiálu. | [14 empty] | PP | 0
1361 | K | 5911635030 | Montáž jednoduché kolejové spojky na úložišti dřevěné pražce soustavy R65 | m | 9 | 657 | 5913 | Sborník UOŽI 01 2023 |  | základní | 0 | 0 | 0 | 0 | 0 | 0 | 4 | K | 0 | ROZPOCET | 5913 | 0 | 0 | 0 | 0 | 1 | 5913 | 4 | 1850363798
| PP |  | Montáž jednoduché kolejové spojky na úložišti dřevěné pražce soustavy R65. Poznámka: 1. V cenách jsou započteny náklady na zřízení montážní plochy, manipulaci, nanesení součástí, montáž podle montážního plánu, přezkoušení doléhání jazyků a ošetření kluzných částí výhybky mazivem. Demontáž součástí před položením. 2. V cenách nejsou obsaženy náklady na dodávku materiálu. | [14 empty] | PP | 0
1362 | K | 5911635050 | Montáž jednoduché kolejové spojky na úložišti dřevěné pražce soustavy T | m | 9 | 552 | 4968 | Sborník UOŽI 01 2023 |  | základní | 0 | 0 | 0 | 0 | 0 | 0 | 4 | K | 0 | ROZPOCET | 4968 | 0 | 0 | 0 | 0 | 1 | 4968 | 4 | -683340944
| PP |  | Montáž jednoduché kolejové spojky na úložišti dřevěné pražce soustavy T. Poznámka: 1. V cenách jsou započteny náklady na zřízení montážní plochy, manipulaci, nanesení součástí, montáž podle montážního plánu, přezkoušení doléhání jazyků a ošetření kluzných částí výhybky mazivem. Demontáž součástí před položením. 2. V cenách nejsou obsaženy náklady na dodávku materiálu. | [14 empty] | PP | 0
1363 | K | 5911635060 | Montáž jednoduché kolejové spojky na úložišti dřevěné pražce soustavy A | m | 9 | 552 | 4968 | Sborník UOŽI 01 2023 |  | základní | 0 | 0 | 0 | 0 | 0 | 0 | 4 | K | 0 | ROZPOCET | 4968 | 0 | 0 | 0 | 0 | 1 | 4968 | 4 | -593366544
| PP |  | Montáž jednoduché kolejové spojky na úložišti dřevěné pražce soustavy A. Poznámka: 1. V cenách jsou započteny náklady na zřízení montážní plochy, manipulaci, nanesení součástí, montáž podle montážního plánu, přezkoušení doléhání jazyků a ošetření kluzných částí výhybky mazivem. Demontáž součástí před položením. 2. V cenách nejsou obsaženy náklady na dodávku materiálu. | [14 empty] | PP | 0
1364 | K | 5911635110 | Montáž jednoduché kolejové spojky na úložišti betonové pražce soustavy UIC60 | m | 9 | 745 | 6705 | Sborník UOŽI 01 2023 |  | základní | 0 | 0 | 0 | 0 | 0 | 0 | 4 | K | 0 | ROZPOCET | 6705 | 0 | 0 | 0 | 0 | 1 | 6705 | 4 | 254112179
| PP |  | Montáž jednoduché kolejové spojky na úložišti betonové pražce soustavy UIC60. Poznámka: 1. V cenách jsou započteny náklady na zřízení montážní plochy, manipulaci, nanesení součástí, montáž podle montážního plánu, přezkoušení doléhání jazyků a ošetření kluzných částí výhybky mazivem. Demontáž součástí před položením. 2. V cenách nejsou obsaženy náklady na dodávku materiálu. | [14 empty] | PP | 0
1365 | K | 5911635120 | Montáž jednoduché kolejové spojky na úložišti betonové pražce soustavy S49 | m | 9 | 724 | 6516 | Sborník UOŽI 01 2023 |  | základní | 0 | 0 | 0 | 0 | 0 | 0 | 4 | K | 0 | ROZPOCET | 6516 | 0 | 0 | 0 | 0 | 1 | 6516 | 4 | -2055556909
| PP |  | Montáž jednoduché kolejové spojky na úložišti betonové pražce soustavy S49. Poznámka: 1. V cenách jsou započteny náklady na zřízení montážní plochy, manipulaci, nanesení součástí, montáž podle montážního plánu, přezkoušení doléhání jazyků a ošetření kluzných částí výhybky mazivem. Demontáž součástí před položením. 2. V cenách nejsou obsaženy náklady na dodávku materiálu. | [14 empty] | PP | 0
1366 | K | 5911637010 | Montáž dvojité kolejové spojky na úložišti dřevěné pražce soustavy UIC60 | m | 9 | 1000 | 9000 | Sborník UOŽI 01 2023 |  | základní | 0 | 0 | 0 | 0 | 0 | 0 | 4 | K | 0 | ROZPOCET | 9000 | 0 | 0 | 0 | 0 | 1 | 9000 | 4 | -1938134889
| PP |  | Montáž dvojité kolejové spojky na úložišti dřevěné pražce soustavy UIC60. Poznámka: 1. V cenách jsou započteny náklady na zřízení montážní plochy, manipulaci, nanesení součástí, montáž podle montážního plánu, přezkoušení doléhání jazyků a ošetření kluzných částí výhybky mazivem. Demontáž součástí před položením. 2. V cenách nejsou obsaženy náklady na dodávku materiálu. 3. Položka platí pro všechny tvary výhybek. | [14 empty] | PP | 0
1367 | K | 5911637030 | Montáž dvojité kolejové spojky na úložišti dřevěné pražce soustavy S49 | m | 9 | 972 | 8748 | Sborník UOŽI 01 2023 |  | základní | 0 | 0 | 0 | 0 | 0 | 0 | 4 | K | 0 | ROZPOCET | 8748 | 0 | 0 | 0 | 0 | 1 | 8748 | 4 | 1476938229
| PP |  | Montáž dvojité kolejové spojky na úložišti dřevěné pražce soustavy S49. Poznámka: 1. V cenách jsou započteny náklady na zřízení montážní plochy, manipulaci, nanesení součástí, montáž podle montážního plánu, přezkoušení doléhání jazyků a ošetření kluzných částí výhybky mazivem. Demontáž součástí před položením. 2. V cenách nejsou obsaženy náklady na dodávku materiálu. 3. Položka platí pro všechny tvary výhybek. | [14 empty] | PP | 0
1368 | K | 5911637040 | Montáž dvojité kolejové spojky na úložišti dřevěné pražce soustavy R65 | m | 9 | 831 | 7479 | Sborník UOŽI 01 2023 |  | základní | 0 | 0 | 0 | 0 | 0 | 0 | 4 | K | 0 | ROZPOCET | 7479 | 0 | 0 | 0 | 0 | 1 | 7479 | 4 | 68100977
| PP |  | Montáž dvojité kolejové spojky na úložišti dřevěné pražce soustavy R65. Poznámka: 1. V cenách jsou započteny náklady na zřízení montážní plochy, manipulaci, nanesení součástí, montáž podle montážního plánu, přezkoušení doléhání jazyků a ošetření kluzných částí výhybky mazivem. Demontáž součástí před položením. 2. V cenách nejsou obsaženy náklady na dodávku materiálu. 3. Položka platí pro všechny tvary výhybek. | [14 empty] | PP | 0
1369 | K | 5911637050 | Montáž dvojité kolejové spojky na úložišti dřevěné pražce soustavy T | m | 9 | 667 | 6003 | Sborník UOŽI 01 2023 |  | základní | 0 | 0 | 0 | 0 | 0 | 0 | 4 | K | 0 | ROZPOCET | 6003 | 0 | 0 | 0 | 0 | 1 | 6003 | 4 | -795619021
| PP |  | Montáž dvojité kolejové spojky na úložišti dřevěné pražce soustavy T. Poznámka: 1. V cenách jsou započteny náklady na zřízení montážní plochy, manipulaci, nanesení součástí, montáž podle montážního plánu, přezkoušení doléhání jazyků a ošetření kluzných částí výhybky mazivem. Demontáž součástí před položením. 2. V cenách nejsou obsaženy náklady na dodávku materiálu. 3. Položka platí pro všechny tvary výhybek. | [14 empty] | PP | 0
1370 | K | 5911637060 | Montáž dvojité kolejové spojky na úložišti dřevěné pražce soustavy A | m | 9 | 667 | 6003 | Sborník UOŽI 01 2023 |  | základní | 0 | 0 | 0 | 0 | 0 | 0 | 4 | K | 0 | ROZPOCET | 6003 | 0 | 0 | 0 | 0 | 1 | 6003 | 4 | 1805438342
| PP |  | Montáž dvojité kolejové spojky na úložišti dřevěné pražce soustavy A. Poznámka: 1. V cenách jsou započteny náklady na zřízení montážní plochy, manipulaci, nanesení součástí, montáž podle montážního plánu, přezkoušení doléhání jazyků a ošetření kluzných částí výhybky mazivem. Demontáž součástí před položením. 2. V cenách nejsou obsaženy náklady na dodávku materiálu. 3. Položka platí pro všechny tvary výhybek. | [14 empty] | PP | 0
1371 | K | 5911637110 | Montáž dvojité kolejové spojky na úložišti betonové pražce soustavy UIC60 | m | 9 | 1090 | 9810 | Sborník UOŽI 01 2023 |  | základní | 0 | 0 | 0 | 0 | 0 | 0 | 4 | K | 0 | ROZPOCET | 9810 | 0 | 0 | 0 | 0 | 1 | 9810 | 4 | 784800474
| PP |  | Montáž dvojité kolejové spojky na úložišti betonové pražce soustavy UIC60. Poznámka: 1. V cenách jsou započteny náklady na zřízení montážní plochy, manipulaci, nanesení součástí, montáž podle montážního plánu, přezkoušení doléhání jazyků a ošetření kluzných částí výhybky mazivem. Demontáž součástí před položením. 2. V cenách nejsou obsaženy náklady na dodávku materiálu. 3. Položka platí pro všechny tvary výhybek. | [14 empty] | PP | 0
1372 | K | 5911637120 | Montáž dvojité kolejové spojky na úložišti betonové pražce soustavy S49 | m | 9 | 917 | 8253 | Sborník UOŽI 01 2023 |  | základní | 0 | 0 | 0 | 0 | 0 | 0 | 4 | K | 0 | ROZPOCET | 8253 | 0 | 0 | 0 | 0 | 1 | 8253 | 4 | 1094651444
| PP |  | Montáž dvojité kolejové spojky na úložišti betonové pražce soustavy S49. Poznámka: 1. V cenách jsou započteny náklady na zřízení montážní plochy, manipulaci, nanesení součástí, montáž podle montážního plánu, přezkoušení doléhání jazyků a ošetření kluzných částí výhybky mazivem. Demontáž součástí před položením. 2. V cenách nejsou obsaženy náklady na dodávku materiálu. 3. Položka platí pro všechny tvary výhybek. | [14 empty] | PP | 0
1373 | K | 5911637210 | Montáž dvojité kolejové spojky na úložišti ocelové pražce soustavy Y | m | 9 | 832 | 7488 | Sborník UOŽI 01 2023 |  | základní | 0 | 0 | 0 | 0 | 0 | 0 | 4 | K | 0 | ROZPOCET | 7488 | 0 | 0 | 0 | 0 | 1 | 7488 | 4 | 1220183045
| PP |  | Montáž dvojité kolejové spojky na úložišti ocelové pražce soustavy Y. Poznámka: 1. V cenách jsou započteny náklady na zřízení montážní plochy, manipulaci, nanesení součástí, montáž podle montážního plánu, přezkoušení doléhání jazyků a ošetření kluzných částí výhybky mazivem. Demontáž součástí před položením. 2. V cenách nejsou obsaženy náklady na dodávku materiálu. 3. Položka platí pro všechny tvary výhybek. | [14 empty] | PP | 0
1374 | K | 5911639010 | Montáž kolejové křižovatky na úložišti dřevěné pražce soustavy UIC60 | m | 9 | 2460 | 22140 | Sborník UOŽI 01 2023 |  | základní | 0 | 0 | 0 | 0 | 0 | 0 | 4 | K | 0 | ROZPOCET | 22140 | 0 | 0 | 0 | 0 | 1 | 22140 | 4 | 1760490634
| PP |  | Montáž kolejové křižovatky na úložišti dřevěné pražce soustavy UIC60. Poznámka: 1. V cenách jsou započteny náklady na zřízení montážní plochy, manipulaci, nanesení součástí, montáž podle montážního plánu, přezkoušení doléhání jazyků a ošetření kluzných částí výhybky mazivem. Demontáž součástí před položením. 2. V cenách nejsou obsaženy náklady na dodávku materiálu. | [14 empty] | PP | 0
1375 | K | 5911639030 | Montáž kolejové křižovatky na úložišti dřevěné pražce soustavy S49 | m | 9 | 2460 | 22140 | Sborník UOŽI 01 2023 |  | základní | 0 | 0 | 0 | 0 | 0 | 0 | 4 | K | 0 | ROZPOCET | 22140 | 0 | 0 | 0 | 0 | 1 | 22140 | 4 | 1319032898
| PP |  | Montáž kolejové křižovatky na úložišti dřevěné pražce soustavy S49. Poznámka: 1. V cenách jsou započteny náklady na zřízení montážní plochy, manipulaci, nanesení součástí, montáž podle montážního plánu, přezkoušení doléhání jazyků a ošetření kluzných částí výhybky mazivem. Demontáž součástí před položením. 2. V cenách nejsou obsaženy náklady na dodávku materiálu. | [14 empty] | PP | 0
1376 | K | 5911639040 | Montáž kolejové křižovatky na úložišti dřevěné pražce soustavy R65 | m | 9 | 2760 | 24840 | Sborník UOŽI 01 2023 |  | základní | 0 | 0 | 0 | 0 | 0 | 0 | 4 | K | 0 | ROZPOCET | 24840 | 0 | 0 | 0 | 0 | 1 | 24840 | 4 | -807714006
| PP |  | Montáž kolejové křižovatky na úložišti dřevěné pražce soustavy R65. Poznámka: 1. V cenách jsou započteny náklady na zřízení montážní plochy, manipulaci, nanesení součástí, montáž podle montážního plánu, přezkoušení doléhání jazyků a ošetření kluzných částí výhybky mazivem. Demontáž součástí před položením. 2. V cenách nejsou obsaženy náklady na dodávku materiálu. | [14 empty] | PP | 0
1377 | K | 5911639050 | Montáž kolejové křižovatky na úložišti dřevěné pražce soustavy T | m | 9 | 1440 | 12960 | Sborník UOŽI 01 2023 |  | základní | 0 | 0 | 0 | 0 | 0 | 0 | 4 | K | 0 | ROZPOCET | 12960 | 0 | 0 | 0 | 0 | 1 | 12960 | 4 | 361562810
| PP |  | Montáž kolejové křižovatky na úložišti dřevěné pražce soustavy T. Poznámka: 1. V cenách jsou započteny náklady na zřízení montážní plochy, manipulaci, nanesení součástí, montáž podle montážního plánu, přezkoušení doléhání jazyků a ošetření kluzných částí výhybky mazivem. Demontáž součástí před položením. 2. V cenách nejsou obsaženy náklady na dodávku materiálu. | [14 empty] | PP | 0
1378 | K | 5911639100 | Montáž kolejové křižovatky na úložišti betonové pražce soustavy UIC60 | m | 9 | 1180 | 10620 | Sborník UOŽI 01 2023 |  | základní | 0 | 0 | 0 | 0 | 0 | 0 | 4 | K | 0 | ROZPOCET | 10620 | 0 | 0 | 0 | 0 | 1 | 10620 | 4 | 1934618644
| PP |  | Montáž kolejové křižovatky na úložišti betonové pražce soustavy UIC60. Poznámka: 1. V cenách jsou započteny náklady na zřízení montážní plochy, manipulaci, nanesení součástí, montáž podle montážního plánu, přezkoušení doléhání jazyků a ošetření kluzných částí výhybky mazivem. Demontáž součástí před položením. 2. V cenách nejsou obsaženy náklady na dodávku materiálu. | [14 empty] | PP | 0
1379 | K | 5911639110 | Montáž kolejové křižovatky na úložišti betonové pražce soustavy S49 | m | 9 | 965 | 8685 | Sborník UOŽI 01 2023 |  | základní | 0 | 0 | 0 | 0 | 0 | 0 | 4 | K | 0 | ROZPOCET | 8685 | 0 | 0 | 0 | 0 | 1 | 8685 | 4 | 1065841417
| PP |  | Montáž kolejové křižovatky na úložišti betonové pražce soustavy S49. Poznámka: 1. V cenách jsou započteny náklady na zřízení montážní plochy, manipulaci, nanesení součástí, montáž podle montážního plánu, přezkoušení doléhání jazyků a ošetření kluzných částí výhybky mazivem. Demontáž součástí před položením. 2. V cenách nejsou obsaženy náklady na dodávku materiálu. | [14 empty] | PP | 0
1380 | K | 5911639210 | Montáž kolejové křižovatky na úložišti ocelové pražce soustavy Y | m | 9 | 832 | 7488 | Sborník UOŽI 01 2023 |  | základní | 0 | 0 | 0 | 0 | 0 | 0 | 4 | K | 0 | ROZPOCET | 7488 | 0 | 0 | 0 | 0 | 1 | 7488 | 4 | -625218069
| PP |  | Montáž kolejové křižovatky na úložišti ocelové pražce soustavy Y. Poznámka: 1. V cenách jsou započteny náklady na zřízení montážní plochy, manipulaci, nanesení součástí, montáž podle montážního plánu, přezkoušení doléhání jazyků a ošetření kluzných částí výhybky mazivem. Demontáž součástí před položením. 2. V cenách nejsou obsaženy náklady na dodávku materiálu. | [14 empty] | PP | 0
1381 | K | 5911641010 | Montáž jednoduché výhybky v ose koleje dřevěné pražce soustavy UIC60 | m | 9 | 2260 | 20340 | Sborník UOŽI 01 2023 |  | základní | 0 | 0 | 0 | 0 | 0 | 0 | 4 | K | 0 | ROZPOCET | 20340 | 0 | 0 | 0 | 0 | 1 | 20340 | 4 | -1249546921
| PP |  | Montáž jednoduché výhybky v ose koleje dřevěné pražce soustavy UIC60. Poznámka: 1. V cenách jsou započteny náklady na manipulaci na pražcovém podloží, nanesení součástí, montáž podle montážního plánu, přezkoušení doléhání jazyků a ošetření součástí mazivem. Demontáž součástí před položením. 2. V cenách nejsou obsaženy náklady na dodávku materiálu. | [14 empty] | PP | 0
1382 | K | 5911641030 | Montáž jednoduché výhybky v ose koleje dřevěné pražce soustavy R65 | m | 9 | 2260 | 20340 | Sborník UOŽI 01 2023 |  | základní | 0 | 0 | 0 | 0 | 0 | 0 | 4 | K | 0 | ROZPOCET | 20340 | 0 | 0 | 0 | 0 | 1 | 20340 | 4 | -1746385579
| PP |  | Montáž jednoduché výhybky v ose koleje dřevěné pražce soustavy R65. Poznámka: 1. V cenách jsou započteny náklady na manipulaci na pražcovém podloží, nanesení součástí, montáž podle montážního plánu, přezkoušení doléhání jazyků a ošetření součástí mazivem. Demontáž součástí před položením. 2. V cenách nejsou obsaženy náklady na dodávku materiálu. | [14 empty] | PP | 0
1383 | K | 5911641040 | Montáž jednoduché výhybky v ose koleje dřevěné pražce soustavy S49 | m | 9 | 1890 | 17010 | Sborník UOŽI 01 2023 |  | základní | 0 | 0 | 0 | 0 | 0 | 0 | 4 | K | 0 | ROZPOCET | 17010 | 0 | 0 | 0 | 0 | 1 | 17010 | 4 | 1991366532
| PP |  | Montáž jednoduché výhybky v ose koleje dřevěné pražce soustavy S49. Poznámka: 1. V cenách jsou započteny náklady na manipulaci na pražcovém podloží, nanesení součástí, montáž podle montážního plánu, přezkoušení doléhání jazyků a ošetření součástí mazivem. Demontáž součástí před položením. 2. V cenách nejsou obsaženy náklady na dodávku materiálu. | [14 empty] | PP | 0
1384 | K | 5911641050 | Montáž jednoduché výhybky v ose koleje dřevěné pražce soustavy T | m | 9 | 1910 | 17190 | Sborník UOŽI 01 2023 |  | základní | 0 | 0 | 0 | 0 | 0 | 0 | 4 | K | 0 | ROZPOCET | 17190 | 0 | 0 | 0 | 0 | 1 | 17190 | 4 | 769522999
| PP |  | Montáž jednoduché výhybky v ose koleje dřevěné pražce soustavy T. Poznámka: 1. V cenách jsou započteny náklady na manipulaci na pražcovém podloží, nanesení součástí, montáž podle montážního plánu, přezkoušení doléhání jazyků a ošetření součástí mazivem. Demontáž součástí před položením. 2. V cenách nejsou obsaženy náklady na dodávku materiálu. | [14 empty] | PP | 0
1385 | K | 5911641060 | Montáž jednoduché výhybky v ose koleje dřevěné pražce soustavy A | m | 9 | 1890 | 17010 | Sborník UOŽI 01 2023 |  | základní | 0 | 0 | 0 | 0 | 0 | 0 | 4 | K | 0 | ROZPOCET | 17010 | 0 | 0 | 0 | 0 | 1 | 17010 | 4 | -1711063940
| PP |  | Montáž jednoduché výhybky v ose koleje dřevěné pražce soustavy A. Poznámka: 1. V cenách jsou započteny náklady na manipulaci na pražcovém podloží, nanesení součástí, montáž podle montážního plánu, přezkoušení doléhání jazyků a ošetření součástí mazivem. Demontáž součástí před položením. 2. V cenách nejsou obsaženy náklady na dodávku materiálu. | [14 empty] | PP | 0
1386 | K | 5911641110 | Montáž jednoduché výhybky v ose koleje betonové pražce soustavy UIC60 | m | 9 | 2470 | 22230 | Sborník UOŽI 01 2023 |  | základní | 0 | 0 | 0 | 0 | 0 | 0 | 4 | K | 0 | ROZPOCET | 22230 | 0 | 0 | 0 | 0 | 1 | 22230 | 4 | -1945163956
| PP |  | Montáž jednoduché výhybky v ose koleje betonové pražce soustavy UIC60. Poznámka: 1. V cenách jsou započteny náklady na manipulaci na pražcovém podloží, nanesení součástí, montáž podle montážního plánu, přezkoušení doléhání jazyků a ošetření součástí mazivem. Demontáž součástí před položením. 2. V cenách nejsou obsaženy náklady na dodávku materiálu. | [14 empty] | PP | 0
1387 | K | 5911641120 | Montáž jednoduché výhybky v ose koleje betonové pražce soustavy S49 | m | 9 | 2080 | 18720 | Sborník UOŽI 01 2023 |  | základní | 0 | 0 | 0 | 0 | 0 | 0 | 4 | K | 0 | ROZPOCET | 18720 | 0 | 0 | 0 | 0 | 1 | 18720 | 4 | 1160404803
| PP |  | Montáž jednoduché výhybky v ose koleje betonové pražce soustavy S49. Poznámka: 1. V cenách jsou započteny náklady na manipulaci na pražcovém podloží, nanesení součástí, montáž podle montážního plánu, přezkoušení doléhání jazyků a ošetření součástí mazivem. Demontáž součástí před položením. 2. V cenách nejsou obsaženy náklady na dodávku materiálu. | [14 empty] | PP | 0
1388 | K | 5911641210 | Montáž jednoduché výhybky v ose koleje ocelové pražce soustavy Y | m | 9 | 1750 | 15750 | Sborník UOŽI 01 2023 |  | základní | 0 | 0 | 0 | 0 | 0 | 0 | 4 | K | 0 | ROZPOCET | 15750 | 0 | 0 | 0 | 0 | 1 | 15750 | 4 | 604965279
| PP |  | Montáž jednoduché výhybky v ose koleje ocelové pražce soustavy Y. Poznámka: 1. V cenách jsou započteny náklady na manipulaci na pražcovém podloží, nanesení součástí, montáž podle montážního plánu, přezkoušení doléhání jazyků a ošetření součástí mazivem. Demontáž součástí před položením. 2. V cenách nejsou obsaženy náklady na dodávku materiálu. | [14 empty] | PP | 0
1389 | K | 5911643010 | Montáž jednoduché výhybky v kombinaci v ose koleje dřevěné pražce soustavy UIC60 | m | 9 | 2150 | 19350 | Sborník UOŽI 01 2023 |  | základní | 0 | 0 | 0 | 0 | 0 | 0 | 4 | K | 0 | ROZPOCET | 19350 | 0 | 0 | 0 | 0 | 1 | 19350 | 4 | -723156236
| PP |  | Montáž jednoduché výhybky v kombinaci v ose koleje dřevěné pražce soustavy UIC60. Poznámka: 1. V cenách jsou započteny náklady na manipulaci na pražcovém podloží, nanesení součástí, montáž podle montážního plánu, přezkoušení doléhání jazyků a ošetření součástí mazivem. Demontáž součástí před položením. 2. V cenách nejsou obsaženy náklady na dodávku materiálu. | [14 empty] | PP | 0
1390 | K | 5911643030 | Montáž jednoduché výhybky v kombinaci v ose koleje dřevěné pražce soustavy R65 | m | 9 | 2250 | 20250 | Sborník UOŽI 01 2023 |  | základní | 0 | 0 | 0 | 0 | 0 | 0 | 4 | K | 0 | ROZPOCET | 20250 | 0 | 0 | 0 | 0 | 1 | 20250 | 4 | -959888373
| PP |  | Montáž jednoduché výhybky v kombinaci v ose koleje dřevěné pražce soustavy R65. Poznámka: 1. V cenách jsou započteny náklady na manipulaci na pražcovém podloží, nanesení součástí, montáž podle montážního plánu, přezkoušení doléhání jazyků a ošetření součástí mazivem. Demontáž součástí před položením. 2. V cenách nejsou obsaženy náklady na dodávku materiálu. | [14 empty] | PP | 0
1391 | K | 5911643040 | Montáž jednoduché výhybky v kombinaci v ose koleje dřevěné pražce soustavy S49 | m | 9 | 1900 | 17100 | Sborník UOŽI 01 2023 |  | základní | 0 | 0 | 0 | 0 | 0 | 0 | 4 | K | 0 | ROZPOCET | 17100 | 0 | 0 | 0 | 0 | 1 | 17100 | 4 | -1992792887
| PP |  | Montáž jednoduché výhybky v kombinaci v ose koleje dřevěné pražce soustavy S49. Poznámka: 1. V cenách jsou započteny náklady na manipulaci na pražcovém podloží, nanesení součástí, montáž podle montážního plánu, přezkoušení doléhání jazyků a ošetření součástí mazivem. Demontáž součástí před položením. 2. V cenách nejsou obsaženy náklady na dodávku materiálu. | [14 empty] | PP | 0
1392 | K | 5911643110 | Montáž jednoduché výhybky v kombinaci v ose koleje betonové pražce soustavy UIC60 | m | 9 | 2470 | 22230 | Sborník UOŽI 01 2023 |  | základní | 0 | 0 | 0 | 0 | 0 | 0 | 4 | K | 0 | ROZPOCET | 22230 | 0 | 0 | 0 | 0 | 1 | 22230 | 4 | -573816753
| PP |  | Montáž jednoduché výhybky v kombinaci v ose koleje betonové pražce soustavy UIC60. Poznámka: 1. V cenách jsou započteny náklady na manipulaci na pražcovém podloží, nanesení součástí, montáž podle montážního plánu, přezkoušení doléhání jazyků a ošetření součástí mazivem. Demontáž součástí před položením. 2. V cenách nejsou obsaženy náklady na dodávku materiálu. | [14 empty] | PP | 0
1393 | K | 5911643120 | Montáž jednoduché výhybky v kombinaci v ose koleje betonové pražce soustavy S49 | m | 9 | 2070 | 18630 | Sborník UOŽI 01 2023 |  | základní | 0 | 0 | 0 | 0 | 0 | 0 | 4 | K | 0 | ROZPOCET | 18630 | 0 | 0 | 0 | 0 | 1 | 18630 | 4 | 1059231686
| PP |  | Montáž jednoduché výhybky v kombinaci v ose koleje betonové pražce soustavy S49. Poznámka: 1. V cenách jsou započteny náklady na manipulaci na pražcovém podloží, nanesení součástí, montáž podle montážního plánu, přezkoušení doléhání jazyků a ošetření součástí mazivem. Demontáž součástí před položením. 2. V cenách nejsou obsaženy náklady na dodávku materiálu. | [14 empty] | PP | 0
1394 | K | 5911643210 | Montáž jednoduché výhybky v kombinaci v ose koleje ocelové pražce soustavy Y | m | 9 | 1750 | 15750 | Sborník UOŽI 01 2023 |  | základní | 0 | 0 | 0 | 0 | 0 | 0 | 4 | K | 0 | ROZPOCET | 15750 | 0 | 0 | 0 | 0 | 1 | 15750 | 4 | -1263888063
| PP |  | Montáž jednoduché výhybky v kombinaci v ose koleje ocelové pražce soustavy Y. Poznámka: 1. V cenách jsou započteny náklady na manipulaci na pražcovém podloží, nanesení součástí, montáž podle montážního plánu, přezkoušení doléhání jazyků a ošetření součástí mazivem. Demontáž součástí před položením. 2. V cenách nejsou obsaženy náklady na dodávku materiálu. | [14 empty] | PP | 0
1395 | K | 5911645010 | Montáž křižovatkové výhybky v ose koleje dřevěné pražce soustavy UIC60 | m | 9 | 3190 | 28710 | Sborník UOŽI 01 2023 |  | základní | 0 | 0 | 0 | 0 | 0 | 0 | 4 | K | 0 | ROZPOCET | 28710 | 0 | 0 | 0 | 0 | 1 | 28710 | 4 | 912526500
| PP |  | Montáž křižovatkové výhybky v ose koleje dřevěné pražce soustavy UIC60. Poznámka: 1. V cenách jsou započteny náklady na manipulaci na pražcovém podloží, nanesení součástí, montáž podle montážního plánu, přezkoušení doléhání jazyků a ošetření součástí mazivem. Demontáž součástí před položením. 2. V cenách nejsou obsaženy náklady na dodávku materiálu. | [14 empty] | PP | 0
1396 | K | 5911645030 | Montáž křižovatkové výhybky v ose koleje dřevěné pražce soustavy R65 | m | 9 | 3190 | 28710 | Sborník UOŽI 01 2023 |  | základní | 0 | 0 | 0 | 0 | 0 | 0 | 4 | K | 0 | ROZPOCET | 28710 | 0 | 0 | 0 | 0 | 1 | 28710 | 4 | -1423397652
| PP |  | Montáž křižovatkové výhybky v ose koleje dřevěné pražce soustavy R65. Poznámka: 1. V cenách jsou započteny náklady na manipulaci na pražcovém podloží, nanesení součástí, montáž podle montážního plánu, přezkoušení doléhání jazyků a ošetření součástí mazivem. Demontáž součástí před položením. 2. V cenách nejsou obsaženy náklady na dodávku materiálu. | [14 empty] | PP | 0
1397 | K | 5911645040 | Montáž křižovatkové výhybky v ose koleje dřevěné pražce soustavy S49 | m | 9 | 2700 | 24300 | Sborník UOŽI 01 2023 |  | základní | 0 | 0 | 0 | 0 | 0 | 0 | 4 | K | 0 | ROZPOCET | 24300 | 0 | 0 | 0 | 0 | 1 | 24300 | 4 | 64332770
| PP |  | Montáž křižovatkové výhybky v ose koleje dřevěné pražce soustavy S49. Poznámka: 1. V cenách jsou započteny náklady na manipulaci na pražcovém podloží, nanesení součástí, montáž podle montážního plánu, přezkoušení doléhání jazyků a ošetření součástí mazivem. Demontáž součástí před položením. 2. V cenách nejsou obsaženy náklady na dodávku materiálu. | [14 empty] | PP | 0
1398 | K | 5911645110 | Montáž křižovatkové výhybky v ose koleje betonové pražce soustavy UIC60 | m | 9 | 3480 | 31320 | Sborník UOŽI 01 2023 |  | základní | 0 | 0 | 0 | 0 | 0 | 0 | 4 | K | 0 | ROZPOCET | 31320 | 0 | 0 | 0 | 0 | 1 | 31320 | 4 | 1788490634
| PP |  | Montáž křižovatkové výhybky v ose koleje betonové pražce soustavy UIC60. Poznámka: 1. V cenách jsou započteny náklady na manipulaci na pražcovém podloží, nanesení součástí, montáž podle montážního plánu, přezkoušení doléhání jazyků a ošetření součástí mazivem. Demontáž součástí před položením. 2. V cenách nejsou obsaženy náklady na dodávku materiálu. | [14 empty] | PP | 0
1399 | K | 5911645120 | Montáž křižovatkové výhybky v ose koleje betonové pražce soustavy S49 | m | 9 | 2950 | 26550 | Sborník UOŽI 01 2023 |  | základní | 0 | 0 | 0 | 0 | 0 | 0 | 4 | K | 0 | ROZPOCET | 26550 | 0 | 0 | 0 | 0 | 1 | 26550 | 4 | 668971816
| PP |  | Montáž křižovatkové výhybky v ose koleje betonové pražce soustavy S49. Poznámka: 1. V cenách jsou započteny náklady na manipulaci na pražcovém podloží, nanesení součástí, montáž podle montážního plánu, přezkoušení doléhání jazyků a ošetření součástí mazivem. Demontáž součástí před položením. 2. V cenách nejsou obsaženy náklady na dodávku materiálu. | [14 empty] | PP | 0
1400 | K | 5911645210 | Montáž křižovatkové výhybky v ose koleje ocelové pražce soustavy Y | m | 9 | 2500 | 22500 | Sborník UOŽI 01 2023 |  | základní | 0 | 0 | 0 | 0 | 0 | 0 | 4 | K | 0 | ROZPOCET | 22500 | 0 | 0 | 0 | 0 | 1 | 22500 | 4 | -635772992
| PP |  | Montáž křižovatkové výhybky v ose koleje ocelové pražce soustavy Y. Poznámka: 1. V cenách jsou započteny náklady na manipulaci na pražcovém podloží, nanesení součástí, montáž podle montážního plánu, přezkoušení doléhání jazyků a ošetření součástí mazivem. Demontáž součástí před položením. 2. V cenách nejsou obsaženy náklady na dodávku materiálu. | [14 empty] | PP | 0
1401 | K | 5911647010 | Montáž dvojité kolejové spojky v ose koleje dřevěné pražce soustavy UIC60 | m | 9 | 1120 | 10080 | Sborník UOŽI 01 2023 |  | základní | 0 | 0 | 0 | 0 | 0 | 0 | 4 | K | 0 | ROZPOCET | 10080 | 0 | 0 | 0 | 0 | 1 | 10080 | 4 | 1471636632
| PP |  | Montáž dvojité kolejové spojky v ose koleje dřevěné pražce soustavy UIC60. Poznámka: 1. V cenách jsou započteny náklady na manipulaci na pražcovém podloží, nanesení součástí, montáž podle montážního plánu, přezkoušení doléhání jazyků a ošetření součástí mazivem. Demontáž součástí před položením. 2. V cenách nejsou obsaženy náklady na dodávku materiálu. | [14 empty] | PP | 0
1402 | K | 5911647030 | Montáž dvojité kolejové spojky v ose koleje dřevěné pražce soustavy R65 | m | 9 | 1100 | 9900 | Sborník UOŽI 01 2023 |  | základní | 0 | 0 | 0 | 0 | 0 | 0 | 4 | K | 0 | ROZPOCET | 9900 | 0 | 0 | 0 | 0 | 1 | 9900 | 4 | 1758831030
| PP |  | Montáž dvojité kolejové spojky v ose koleje dřevěné pražce soustavy R65. Poznámka: 1. V cenách jsou započteny náklady na manipulaci na pražcovém podloží, nanesení součástí, montáž podle montážního plánu, přezkoušení doléhání jazyků a ošetření součástí mazivem. Demontáž součástí před položením. 2. V cenách nejsou obsaženy náklady na dodávku materiálu. | [14 empty] | PP | 0
1403 | K | 5911647040 | Montáž dvojité kolejové spojky v ose koleje dřevěné pražce soustavy S49 | m | 9 | 929 | 8361 | Sborník UOŽI 01 2023 |  | základní | 0 | 0 | 0 | 0 | 0 | 0 | 4 | K | 0 | ROZPOCET | 8361 | 0 | 0 | 0 | 0 | 1 | 8361 | 4 | 1197063190
| PP |  | Montáž dvojité kolejové spojky v ose koleje dřevěné pražce soustavy S49. Poznámka: 1. V cenách jsou započteny náklady na manipulaci na pražcovém podloží, nanesení součástí, montáž podle montážního plánu, přezkoušení doléhání jazyků a ošetření součástí mazivem. Demontáž součástí před položením. 2. V cenách nejsou obsaženy náklady na dodávku materiálu. | [14 empty] | PP | 0
1404 | K | 5911647110 | Montáž dvojité kolejové spojky v ose koleje betonové pražce soustavy UIC60 | m | 9 | 1230 | 11070 | Sborník UOŽI 01 2023 |  | základní | 0 | 0 | 0 | 0 | 0 | 0 | 4 | K | 0 | ROZPOCET | 11070 | 0 | 0 | 0 | 0 | 1 | 11070 | 4 | -1463990498
| PP |  | Montáž dvojité kolejové spojky v ose koleje betonové pražce soustavy UIC60. Poznámka: 1. V cenách jsou započteny náklady na manipulaci na pražcovém podloží, nanesení součástí, montáž podle montážního plánu, přezkoušení doléhání jazyků a ošetření součástí mazivem. Demontáž součástí před položením. 2. V cenách nejsou obsaženy náklady na dodávku materiálu. | [14 empty] | PP | 0
1405 | K | 5911647120 | Montáž dvojité kolejové spojky v ose koleje betonové pražce soustavy S49 | m | 9 | 1010 | 9090 | Sborník UOŽI 01 2023 |  | základní | 0 | 0 | 0 | 0 | 0 | 0 | 4 | K | 0 | ROZPOCET | 9090 | 0 | 0 | 0 | 0 | 1 | 9090 | 4 | 1719362587
| PP |  | Montáž dvojité kolejové spojky v ose koleje betonové pražce soustavy S49. Poznámka: 1. V cenách jsou započteny náklady na manipulaci na pražcovém podloží, nanesení součástí, montáž podle montážního plánu, přezkoušení doléhání jazyků a ošetření součástí mazivem. Demontáž součástí před položením. 2. V cenách nejsou obsaženy náklady na dodávku materiálu. | [14 empty] | PP | 0
1406 | K | 5911647210 | Montáž dvojité kolejové spojky v ose koleje ocelové pražce soustavy Y | m | 9 | 857 | 7713 | Sborník UOŽI 01 2023 |  | základní | 0 | 0 | 0 | 0 | 0 | 0 | 4 | K | 0 | ROZPOCET | 7713 | 0 | 0 | 0 | 0 | 1 | 7713 | 4 | 1217416119
| PP |  | Montáž dvojité kolejové spojky v ose koleje ocelové pražce soustavy Y. Poznámka: 1. V cenách jsou započteny náklady na manipulaci na pražcovém podloží, nanesení součástí, montáž podle montážního plánu, přezkoušení doléhání jazyků a ošetření součástí mazivem. Demontáž součástí před položením. 2. V cenách nejsou obsaženy náklady na dodávku materiálu. | [14 empty] | PP | 0
1407 | K | 5911648010 | Montáž středu dvojité kolejové spojky v ose koleje pražce dřevěné soustavy UIC60 | m | 9 | 1060 | 9540 | Sborník UOŽI 01 2023 |  | základní | 0 | 0 | 0 | 0 | 0 | 0 | 4 | K | 0 | ROZPOCET | 9540 | 0 | 0 | 0 | 0 | 1 | 9540 | 4 | 478633467
| PP |  | Montáž středu dvojité kolejové spojky v ose koleje pražce dřevěné soustavy UIC60. Poznámka: 1. V cenách jsou započteny náklady na manipulaci na pražcovém podloží, nanesení součástí, montáž podle montážního plánu, přezkoušení doléhání jazyků a ošetření součástí mazivem. Demontáž součástí před položením. 2. V cenách nejsou obsaženy náklady na dodávku materiálu. | [14 empty] | PP | 0
1408 | K | 5911648030 | Montáž středu dvojité kolejové spojky v ose koleje pražce dřevěné soustavy R65 | m | 9 | 1050 | 9450 | Sborník UOŽI 01 2023 |  | základní | 0 | 0 | 0 | 0 | 0 | 0 | 4 | K | 0 | ROZPOCET | 9450 | 0 | 0 | 0 | 0 | 1 | 9450 | 4 | -1699764458
| PP |  | Montáž středu dvojité kolejové spojky v ose koleje pražce dřevěné soustavy R65. Poznámka: 1. V cenách jsou započteny náklady na manipulaci na pražcovém podloží, nanesení součástí, montáž podle montážního plánu, přezkoušení doléhání jazyků a ošetření součástí mazivem. Demontáž součástí před položením. 2. V cenách nejsou obsaženy náklady na dodávku materiálu. | [14 empty] | PP | 0
1409 | K | 5911648040 | Montáž středu dvojité kolejové spojky v ose koleje pražce dřevěné soustavy S49 | m | 9 | 883 | 7947 | Sborník UOŽI 01 2023 |  | základní | 0 | 0 | 0 | 0 | 0 | 0 | 4 | K | 0 | ROZPOCET | 7947 | 0 | 0 | 0 | 0 | 1 | 7947 | 4 | 483387171
| PP |  | Montáž středu dvojité kolejové spojky v ose koleje pražce dřevěné soustavy S49. Poznámka: 1. V cenách jsou započteny náklady na manipulaci na pražcovém podloží, nanesení součástí, montáž podle montážního plánu, přezkoušení doléhání jazyků a ošetření součástí mazivem. Demontáž součástí před položením. 2. V cenách nejsou obsaženy náklady na dodávku materiálu. | [14 empty] | PP | 0
1410 | K | 5911648110 | Montáž středu dvojité kolejové spojky v ose koleje pražce betonové soustavy UIC60 | m | 9 | 1170 | 10530 | Sborník UOŽI 01 2023 |  | základní | 0 | 0 | 0 | 0 | 0 | 0 | 4 | K | 0 | ROZPOCET | 10530 | 0 | 0 | 0 | 0 | 1 | 10530 | 4 | 1420602788
| PP |  | Montáž středu dvojité kolejové spojky v ose koleje pražce betonové soustavy UIC60. Poznámka: 1. V cenách jsou započteny náklady na manipulaci na pražcovém podloží, nanesení součástí, montáž podle montážního plánu, přezkoušení doléhání jazyků a ošetření součástí mazivem. Demontáž součástí před položením. 2. V cenách nejsou obsaženy náklady na dodávku materiálu. | [14 empty] | PP | 0
1411 | K | 5911648120 | Montáž středu dvojité kolejové spojky v ose koleje pražce betonové soustavy S49 | m | 9 | 960 | 8640 | Sborník UOŽI 01 2023 |  | základní | 0 | 0 | 0 | 0 | 0 | 0 | 4 | K | 0 | ROZPOCET | 8640 | 0 | 0 | 0 | 0 | 1 | 8640 | 4 | -1424226130
| PP |  | Montáž středu dvojité kolejové spojky v ose koleje pražce betonové soustavy S49. Poznámka: 1. V cenách jsou započteny náklady na manipulaci na pražcovém podloží, nanesení součástí, montáž podle montážního plánu, přezkoušení doléhání jazyků a ošetření součástí mazivem. Demontáž součástí před položením. 2. V cenách nejsou obsaženy náklady na dodávku materiálu. | [14 empty] | PP | 0
1412 | K | 5911648210 | Montáž středu dvojité kolejové spojky v ose koleje v ose koleje soustavy Y | m | 9 | 857 | 7713 | Sborník UOŽI 01 2023 |  | základní | 0 | 0 | 0 | 0 | 0 | 0 | 4 | K | 0 | ROZPOCET | 7713 | 0 | 0 | 0 | 0 | 1 | 7713 | 4 | -1486696271
| PP |  | Montáž středu dvojité kolejové spojky v ose koleje v ose koleje soustavy Y. Poznámka: 1. V cenách jsou započteny náklady na manipulaci na pražcovém podloží, nanesení součástí, montáž podle montážního plánu, přezkoušení doléhání jazyků a ošetření součástí mazivem. Demontáž součástí před položením. 2. V cenách nejsou obsaženy náklady na dodávku materiálu. | [14 empty] | PP | 0
1413 | K | 5911649010 | Montáž kolejové křižovatky v ose koleje dřevěné pražce soustavy UIC60 | m | 9 | 2580 | 23220 | Sborník UOŽI 01 2023 |  | základní | 0 | 0 | 0 | 0 | 0 | 0 | 4 | K | 0 | ROZPOCET | 23220 | 0 | 0 | 0 | 0 | 1 | 23220 | 4 | 896468924
| PP |  | Montáž kolejové křižovatky v ose koleje dřevěné pražce soustavy UIC60. Poznámka: 1. V cenách jsou započteny náklady na manipulaci na pražcovém podloží, nanesení součástí, montáž podle montážního plánu, přezkoušení doléhání jazyků a ošetření součástí mazivem. Demontáž součástí před položením. 2. V cenách nejsou obsaženy náklady na dodávku materiálu. | [14 empty] | PP | 0
1414 | K | 5911649030 | Montáž kolejové křižovatky v ose koleje dřevěné pražce soustavy R65 | m | 9 | 2580 | 23220 | Sborník UOŽI 01 2023 |  | základní | 0 | 0 | 0 | 0 | 0 | 0 | 4 | K | 0 | ROZPOCET | 23220 | 0 | 0 | 0 | 0 | 1 | 23220 | 4 | -1132415799
| PP |  | Montáž kolejové křižovatky v ose koleje dřevěné pražce soustavy R65. Poznámka: 1. V cenách jsou započteny náklady na manipulaci na pražcovém podloží, nanesení součástí, montáž podle montážního plánu, přezkoušení doléhání jazyků a ošetření součástí mazivem. Demontáž součástí před položením. 2. V cenách nejsou obsaženy náklady na dodávku materiálu. | [14 empty] | PP | 0
1415 | K | 5911649040 | Montáž kolejové křižovatky v ose koleje dřevěné pražce soustavy S49 | m | 9 | 2890 | 26010 | Sborník UOŽI 01 2023 |  | základní | 0 | 0 | 0 | 0 | 0 | 0 | 4 | K | 0 | ROZPOCET | 26010 | 0 | 0 | 0 | 0 | 1 | 26010 | 4 | 1538575214
| PP |  | Montáž kolejové křižovatky v ose koleje dřevěné pražce soustavy S49. Poznámka: 1. V cenách jsou započteny náklady na manipulaci na pražcovém podloží, nanesení součástí, montáž podle montážního plánu, přezkoušení doléhání jazyků a ošetření součástí mazivem. Demontáž součástí před položením. 2. V cenách nejsou obsaženy náklady na dodávku materiálu. | [14 empty] | PP | 0
1416 | K | 5911649110 | Montáž kolejové křižovatky v ose koleje betonové pražce soustavy UIC60 | m | 9 | 1230 | 11070 | Sborník UOŽI 01 2023 |  | základní | 0 | 0 | 0 | 0 | 0 | 0 | 4 | K | 0 | ROZPOCET | 11070 | 0 | 0 | 0 | 0 | 1 | 11070 | 4 | -1088533237
| PP |  | Montáž kolejové křižovatky v ose koleje betonové pražce soustavy UIC60. Poznámka: 1. V cenách jsou započteny náklady na manipulaci na pražcovém podloží, nanesení součástí, montáž podle montážního plánu, přezkoušení doléhání jazyků a ošetření součástí mazivem. Demontáž součástí před položením. 2. V cenách nejsou obsaženy náklady na dodávku materiálu. | [14 empty] | PP | 0
1417 | K | 5911649120 | Montáž kolejové křižovatky v ose koleje betonové pražce soustavy S49 | m | 9 | 1010 | 9090 | Sborník UOŽI 01 2023 |  | základní | 0 | 0 | 0 | 0 | 0 | 0 | 4 | K | 0 | ROZPOCET | 9090 | 0 | 0 | 0 | 0 | 1 | 9090 | 4 | 1407783653
| PP |  | Montáž kolejové křižovatky v ose koleje betonové pražce soustavy S49. Poznámka: 1. V cenách jsou započteny náklady na manipulaci na pražcovém podloží, nanesení součástí, montáž podle montážního plánu, přezkoušení doléhání jazyků a ošetření součástí mazivem. Demontáž součástí před položením. 2. V cenách nejsou obsaženy náklady na dodávku materiálu. | [14 empty] | PP | 0
1418 | K | 5911649210 | Montáž kolejové křižovatky v ose koleje ocelové pražce soustavy Y | m | 9 | 857 | 7713 | Sborník UOŽI 01 2023 |  | základní | 0 | 0 | 0 | 0 | 0 | 0 | 4 | K | 0 | ROZPOCET | 7713 | 0 | 0 | 0 | 0 | 1 | 7713 | 4 | -76541796
| PP |  | Montáž kolejové křižovatky v ose koleje ocelové pražce soustavy Y. Poznámka: 1. V cenách jsou započteny náklady na manipulaci na pražcovém podloží, nanesení součástí, montáž podle montážního plánu, přezkoušení doléhání jazyků a ošetření součástí mazivem. Demontáž součástí před položením. 2. V cenách nejsou obsaženy náklady na dodávku materiálu. | [14 empty] | PP | 0
1419 | K | 5911651010 | Montáž srdcovkové části výhybky jednoduché dřevěné pražce soustavy UIC60 | m | 9 | 615 | 5535 | Sborník UOŽI 01 2023 |  | základní | 0 | 0 | 0 | 0 | 0 | 0 | 4 | K | 0 | ROZPOCET | 5535 | 0 | 0 | 0 | 0 | 1 | 5535 | 4 | 537695112
| PP |  | Montáž srdcovkové části výhybky jednoduché dřevěné pražce soustavy UIC60. Poznámka: 1. V cenách jsou započteny náklady na montáž srdcovkové části na pražcovém podloží podle montážního plánu s vystrojenými pražci a ošetření kluzných částí výhybky mazivem. Položka se použije u výhybek s předmontovanou výměnovou a střední částí. 2. V cenách nejsou obsaženy náklady na dodávku materiálu. | [14 empty] | PP | 0
1420 | K | 5911651030 | Montáž srdcovkové části výhybky jednoduché dřevěné pražce soustavy R65 | m | 9 | 615 | 5535 | Sborník UOŽI 01 2023 |  | základní | 0 | 0 | 0 | 0 | 0 | 0 | 4 | K | 0 | ROZPOCET | 5535 | 0 | 0 | 0 | 0 | 1 | 5535 | 4 | 1573910981
| PP |  | Montáž srdcovkové části výhybky jednoduché dřevěné pražce soustavy R65. Poznámka: 1. V cenách jsou započteny náklady na montáž srdcovkové části na pražcovém podloží podle montážního plánu s vystrojenými pražci a ošetření kluzných částí výhybky mazivem. Položka se použije u výhybek s předmontovanou výměnovou a střední částí. 2. V cenách nejsou obsaženy náklady na dodávku materiálu. | [14 empty] | PP | 0
1421 | K | 5911651040 | Montáž srdcovkové části výhybky jednoduché dřevěné pražce soustavy S49 | m | 9 | 513 | 4617 | Sborník UOŽI 01 2023 |  | základní | 0 | 0 | 0 | 0 | 0 | 0 | 4 | K | 0 | ROZPOCET | 4617 | 0 | 0 | 0 | 0 | 1 | 4617 | 4 | 1156422616
| PP |  | Montáž srdcovkové části výhybky jednoduché dřevěné pražce soustavy S49. Poznámka: 1. V cenách jsou započteny náklady na montáž srdcovkové části na pražcovém podloží podle montážního plánu s vystrojenými pražci a ošetření kluzných částí výhybky mazivem. Položka se použije u výhybek s předmontovanou výměnovou a střední částí. 2. V cenách nejsou obsaženy náklady na dodávku materiálu. | [14 empty] | PP | 0
1422 | K | 5911651110 | Montáž srdcovkové části výhybky jednoduché betonové pražce soustavy UIC60 | m | 9 | 820 | 7380 | Sborník UOŽI 01 2023 |  | základní | 0 | 0 | 0 | 0 | 0 | 0 | 4 | K | 0 | ROZPOCET | 7380 | 0 | 0 | 0 | 0 | 1 | 7380 | 4 | -825009606
| PP |  | Montáž srdcovkové části výhybky jednoduché betonové pražce soustavy UIC60. Poznámka: 1. V cenách jsou započteny náklady na montáž srdcovkové části na pražcovém podloží podle montážního plánu s vystrojenými pražci a ošetření kluzných částí výhybky mazivem. Položka se použije u výhybek s předmontovanou výměnovou a střední částí. 2. V cenách nejsou obsaženy náklady na dodávku materiálu. | [14 empty] | PP | 0
1423 | K | 5911651120 | Montáž srdcovkové části výhybky jednoduché betonové pražce soustavy S49 | m | 9 | 695 | 6255 | Sborník UOŽI 01 2023 |  | základní | 0 | 0 | 0 | 0 | 0 | 0 | 4 | K | 0 | ROZPOCET | 6255 | 0 | 0 | 0 | 0 | 1 | 6255 | 4 | -1433125064
| PP |  | Montáž srdcovkové části výhybky jednoduché betonové pražce soustavy S49. Poznámka: 1. V cenách jsou započteny náklady na montáž srdcovkové části na pražcovém podloží podle montážního plánu s vystrojenými pražci a ošetření kluzných částí výhybky mazivem. Položka se použije u výhybek s předmontovanou výměnovou a střední částí. 2. V cenách nejsou obsaženy náklady na dodávku materiálu. | [14 empty] | PP | 0
1424 | K | 5911651210 | Montáž srdcovkové části výhybky jednoduché ocelové pražce soustavy Y | m | 9 | 496 | 4464 | Sborník UOŽI 01 2023 |  | základní | 0 | 0 | 0 | 0 | 0 | 0 | 4 | K | 0 | ROZPOCET | 4464 | 0 | 0 | 0 | 0 | 1 | 4464 | 4 | 520620110
| PP |  | Montáž srdcovkové části výhybky jednoduché ocelové pražce soustavy Y. Poznámka: 1. V cenách jsou započteny náklady na montáž srdcovkové části na pražcovém podloží podle montážního plánu s vystrojenými pražci a ošetření kluzných částí výhybky mazivem. Položka se použije u výhybek s předmontovanou výměnovou a střední částí. 2. V cenách nejsou obsaženy náklady na dodávku materiálu. | [14 empty] | PP | 0
1425 | K | 5911653010 | Montáž srdcovkové části výhybky jednoduché s PHS betonové pražce soustavy UIC60 | m | 9 | 922 | 8298 | Sborník UOŽI 01 2023 |  | základní | 0 | 0 | 0 | 0 | 0 | 0 | 4 | K | 0 | ROZPOCET | 8298 | 0 | 0 | 0 | 0 | 1 | 8298 | 4 | 319549433
| PP |  | Montáž srdcovkové části výhybky jednoduché s PHS betonové pražce soustavy UIC60. Poznámka: 1. V cenách jsou započteny náklady na montáž srdcovkové části s vystrojenými pražci včetně závěru PHS a ošetření kluzných částí výhybky mazivem. Část je montována na pražcovém podloží podle montážního plánu. 2. V cenách nejsou obsaženy náklady na dodávku materiálu. | [14 empty] | PP | 0
1426 | K | 5911655010 | Demontáž jednoduché výhybky na úložišti dřevěné pražce soustavy UIC60 | m | 9 | 867 | 7803 | Sborník UOŽI 01 2023 |  | základní | 0 | 0 | 0 | 0 | 0 | 0 | 4 | K | 0 | ROZPOCET | 7803 | 0 | 0 | 0 | 0 | 1 | 7803 | 4 | 1633171877
| PP |  | Demontáž jednoduché výhybky na úložišti dřevěné pražce soustavy UIC60. Poznámka: 1. V cenách jsou započteny náklady na demontáž do součástí, manipulaci, naložení na dopravní prostředek a uložení vyzískaného materiálu na úložišti. | [14 empty] | PP | 0
1427 | K | 5911655030 | Demontáž jednoduché výhybky na úložišti dřevěné pražce soustavy R65 | m | 9 | 867 | 7803 | Sborník UOŽI 01 2023 |  | základní | 0 | 0 | 0 | 0 | 0 | 0 | 4 | K | 0 | ROZPOCET | 7803 | 0 | 0 | 0 | 0 | 1 | 7803 | 4 | -1347904739
| PP |  | Demontáž jednoduché výhybky na úložišti dřevěné pražce soustavy R65. Poznámka: 1. V cenách jsou započteny náklady na demontáž do součástí, manipulaci, naložení na dopravní prostředek a uložení vyzískaného materiálu na úložišti. | [14 empty] | PP | 0
1428 | K | 5911655040 | Demontáž jednoduché výhybky na úložišti dřevěné pražce soustavy S49 | m | 9 | 576 | 5184 | Sborník UOŽI 01 2023 |  | základní | 0 | 0 | 0 | 0 | 0 | 0 | 4 | K | 0 | ROZPOCET | 5184 | 0 | 0 | 0 | 0 | 1 | 5184 | 4 | 509480236
| PP |  | Demontáž jednoduché výhybky na úložišti dřevěné pražce soustavy S49. Poznámka: 1. V cenách jsou započteny náklady na demontáž do součástí, manipulaci, naložení na dopravní prostředek a uložení vyzískaného materiálu na úložišti. | [14 empty] | PP | 0
1429 | K | 5911655050 | Demontáž jednoduché výhybky na úložišti dřevěné pražce soustavy T | m | 9 | 656 | 5904 | Sborník UOŽI 01 2023 |  | základní | 0 | 0 | 0 | 0 | 0 | 0 | 4 | K | 0 | ROZPOCET | 5904 | 0 | 0 | 0 | 0 | 1 | 5904 | 4 | -1731913573
| PP |  | Demontáž jednoduché výhybky na úložišti dřevěné pražce soustavy T. Poznámka: 1. V cenách jsou započteny náklady na demontáž do součástí, manipulaci, naložení na dopravní prostředek a uložení vyzískaného materiálu na úložišti. | [14 empty] | PP | 0
1430 | K | 5911655060 | Demontáž jednoduché výhybky na úložišti dřevěné pražce soustavy A | m | 9 | 648 | 5832 | Sborník UOŽI 01 2023 |  | základní | 0 | 0 | 0 | 0 | 0 | 0 | 4 | K | 0 | ROZPOCET | 5832 | 0 | 0 | 0 | 0 | 1 | 5832 | 4 | -927988151
| PP |  | Demontáž jednoduché výhybky na úložišti dřevěné pražce soustavy A. Poznámka: 1. V cenách jsou započteny náklady na demontáž do součástí, manipulaci, naložení na dopravní prostředek a uložení vyzískaného materiálu na úložišti. | [14 empty] | PP | 0
1431 | K | 5911655110 | Demontáž jednoduché výhybky na úložišti betonové pražce soustavy UIC60 | m | 9 | 1290 | 11610 | Sborník UOŽI 01 2023 |  | základní | 0 | 0 | 0 | 0 | 0 | 0 | 4 | K | 0 | ROZPOCET | 11610 | 0 | 0 | 0 | 0 | 1 | 11610 | 4 | 1505590469
| PP |  | Demontáž jednoduché výhybky na úložišti betonové pražce soustavy UIC60. Poznámka: 1. V cenách jsou započteny náklady na demontáž do součástí, manipulaci, naložení na dopravní prostředek a uložení vyzískaného materiálu na úložišti. | [14 empty] | PP | 0
1432 | K | 5911655120 | Demontáž jednoduché výhybky na úložišti betonové pražce soustavy S49 | m | 9 | 1290 | 11610 | Sborník UOŽI 01 2023 |  | základní | 0 | 0 | 0 | 0 | 0 | 0 | 4 | K | 0 | ROZPOCET | 11610 | 0 | 0 | 0 | 0 | 1 | 11610 | 4 | 251599299
| PP |  | Demontáž jednoduché výhybky na úložišti betonové pražce soustavy S49. Poznámka: 1. V cenách jsou započteny náklady na demontáž do součástí, manipulaci, naložení na dopravní prostředek a uložení vyzískaného materiálu na úložišti. | [14 empty] | PP | 0
1433 | K | 5911655210 | Demontáž jednoduché výhybky na úložišti ocelové pražce válcované soustavy T | m | 9 | 403 | 3627 | Sborník UOŽI 01 2023 |  | základní | 0 | 0 | 0 | 0 | 0 | 0 | 4 | K | 0 | ROZPOCET | 3627 | 0 | 0 | 0 | 0 | 1 | 3627 | 4 | -1037898569
| PP |  | Demontáž jednoduché výhybky na úložišti ocelové pražce válcované soustavy T. Poznámka: 1. V cenách jsou započteny náklady na demontáž do součástí, manipulaci, naložení na dopravní prostředek a uložení vyzískaného materiálu na úložišti. | [14 empty] | PP | 0
1434 | K | 5911655220 | Demontáž jednoduché výhybky na úložišti ocelové pražce válcované soustavy A | m | 9 | 396 | 3564 | Sborník UOŽI 01 2023 |  | základní | 0 | 0 | 0 | 0 | 0 | 0 | 4 | K | 0 | ROZPOCET | 3564 | 0 | 0 | 0 | 0 | 1 | 3564 | 4 | 386640489
| PP |  | Demontáž jednoduché výhybky na úložišti ocelové pražce válcované soustavy A. Poznámka: 1. V cenách jsou započteny náklady na demontáž do součástí, manipulaci, naložení na dopravní prostředek a uložení vyzískaného materiálu na úložišti. | [14 empty] | PP | 0
1435 | K | 5911655310 | Demontáž jednoduché výhybky na úložišti ocelové pražce soustavy Y | m | 9 | 406 | 3654 | Sborník UOŽI 01 2023 |  | základní | 0 | 0 | 0 | 0 | 0 | 0 | 4 | K | 0 | ROZPOCET | 3654 | 0 | 0 | 0 | 0 | 1 | 3654 | 4 | 925745047
| PP |  | Demontáž jednoduché výhybky na úložišti ocelové pražce soustavy Y. Poznámka: 1. V cenách jsou započteny náklady na demontáž do součástí, manipulaci, naložení na dopravní prostředek a uložení vyzískaného materiálu na úložišti. | [14 empty] | PP | 0
1436 | K | 5911657010 | Demontáž dvojité výhybky na úložišti dřevěné pražce soustavy T | m | 9 | 754 | 6786 | Sborník UOŽI 01 2023 |  | základní | 0 | 0 | 0 | 0 | 0 | 0 | 4 | K | 0 | ROZPOCET | 6786 | 0 | 0 | 0 | 0 | 1 | 6786 | 4 | 170497800
| PP |  | Demontáž dvojité výhybky na úložišti dřevěné pražce soustavy T. Poznámka: 1. V cenách jsou započteny náklady na demontáž do součástí včetně závěrů, manipulaci, naložení na dopravní prostředek a uložení vyzískaného materiálu na úložišti. | [14 empty] | PP | 0
1437 | K | 5911657020 | Demontáž dvojité výhybky na úložišti dřevěné pražce soustavy A | m | 9 | 745 | 6705 | Sborník UOŽI 01 2023 |  | základní | 0 | 0 | 0 | 0 | 0 | 0 | 4 | K | 0 | ROZPOCET | 6705 | 0 | 0 | 0 | 0 | 1 | 6705 | 4 | 2105565111
| PP |  | Demontáž dvojité výhybky na úložišti dřevěné pražce soustavy A. Poznámka: 1. V cenách jsou započteny náklady na demontáž do součástí včetně závěrů, manipulaci, naložení na dopravní prostředek a uložení vyzískaného materiálu na úložišti. | [14 empty] | PP | 0
1438 | K | 5911657210 | Demontáž dvojité výhybky na úložišti ocelové pražce válcované soustavy T | m | 9 | 501 | 4509 | Sborník UOŽI 01 2023 |  | základní | 0 | 0 | 0 | 0 | 0 | 0 | 4 | K | 0 | ROZPOCET | 4509 | 0 | 0 | 0 | 0 | 1 | 4509 | 4 | 99864440
| PP |  | Demontáž dvojité výhybky na úložišti ocelové pražce válcované soustavy T. Poznámka: 1. V cenách jsou započteny náklady na demontáž do součástí včetně závěrů, manipulaci, naložení na dopravní prostředek a uložení vyzískaného materiálu na úložišti. | [14 empty] | PP | 0
1439 | K | 5911657220 | Demontáž dvojité výhybky na úložišti ocelové pražce válcované soustavy A | m | 9 | 494 | 4446 | Sborník UOŽI 01 2023 |  | základní | 0 | 0 | 0 | 0 | 0 | 0 | 4 | K | 0 | ROZPOCET | 4446 | 0 | 0 | 0 | 0 | 1 | 4446 | 4 | 206894149
| PP |  | Demontáž dvojité výhybky na úložišti ocelové pražce válcované soustavy A. Poznámka: 1. V cenách jsou započteny náklady na demontáž do součástí včetně závěrů, manipulaci, naložení na dopravní prostředek a uložení vyzískaného materiálu na úložišti. | [14 empty] | PP | 0
1440 | K | 5911659010 | Demontáž jednoduché výhybky v kombinaci na úložišti dřevěné pražce soustavy UIC60 | m | 9 | 867 | 7803 | Sborník UOŽI 01 2023 |  | základní | 0 | 0 | 0 | 0 | 0 | 0 | 4 | K | 0 | ROZPOCET | 7803 | 0 | 0 | 0 | 0 | 1 | 7803 | 4 | 1798903251
| PP |  | Demontáž jednoduché výhybky v kombinaci na úložišti dřevěné pražce soustavy UIC60. Poznámka: 1. V cenách jsou započteny náklady na demontáž do součástí včetně závěrů, manipulaci, naložení na dopravní prostředek a uložení vyzískaného materiálu na úložišti. | [14 empty] | PP | 0
1441 | K | 5911659030 | Demontáž jednoduché výhybky v kombinaci na úložišti dřevěné pražce soustavy R65 | m | 9 | 866 | 7794 | Sborník UOŽI 01 2023 |  | základní | 0 | 0 | 0 | 0 | 0 | 0 | 4 | K | 0 | ROZPOCET | 7794 | 0 | 0 | 0 | 0 | 1 | 7794 | 4 | -2072771299
| PP |  | Demontáž jednoduché výhybky v kombinaci na úložišti dřevěné pražce soustavy R65. Poznámka: 1. V cenách jsou započteny náklady na demontáž do součástí včetně závěrů, manipulaci, naložení na dopravní prostředek a uložení vyzískaného materiálu na úložišti. | [14 empty] | PP | 0
1442 | K | 5911659040 | Demontáž jednoduché výhybky v kombinaci na úložišti dřevěné pražce soustavy S49 | m | 9 | 575 | 5175 | Sborník UOŽI 01 2023 |  | základní | 0 | 0 | 0 | 0 | 0 | 0 | 4 | K | 0 | ROZPOCET | 5175 | 0 | 0 | 0 | 0 | 1 | 5175 | 4 | 1672525676
| PP |  | Demontáž jednoduché výhybky v kombinaci na úložišti dřevěné pražce soustavy S49. Poznámka: 1. V cenách jsou započteny náklady na demontáž do součástí včetně závěrů, manipulaci, naložení na dopravní prostředek a uložení vyzískaného materiálu na úložišti. | [14 empty] | PP | 0
1443 | K | 5911659050 | Demontáž jednoduché výhybky v kombinaci na úložišti dřevěné pražce soustavy T | m | 9 | 651 | 5859 | Sborník UOŽI 01 2023 |  | základní | 0 | 0 | 0 | 0 | 0 | 0 | 4 | K | 0 | ROZPOCET | 5859 | 0 | 0 | 0 | 0 | 1 | 5859 | 4 | -1473387994
| PP |  | Demontáž jednoduché výhybky v kombinaci na úložišti dřevěné pražce soustavy T. Poznámka: 1. V cenách jsou započteny náklady na demontáž do součástí včetně závěrů, manipulaci, naložení na dopravní prostředek a uložení vyzískaného materiálu na úložišti. | [14 empty] | PP | 0
1444 | K | 5911659060 | Demontáž jednoduché výhybky v kombinaci na úložišti dřevěné pražce soustavy A | m | 9 | 649 | 5841 | Sborník UOŽI 01 2023 |  | základní | 0 | 0 | 0 | 0 | 0 | 0 | 4 | K | 0 | ROZPOCET | 5841 | 0 | 0 | 0 | 0 | 1 | 5841 | 4 | -1641756038
| PP |  | Demontáž jednoduché výhybky v kombinaci na úložišti dřevěné pražce soustavy A. Poznámka: 1. V cenách jsou započteny náklady na demontáž do součástí včetně závěrů, manipulaci, naložení na dopravní prostředek a uložení vyzískaného materiálu na úložišti. | [14 empty] | PP | 0
1445 | K | 5911659110 | Demontáž jednoduché výhybky v kombinaci na úložišti betonové pražce soustavy UIC60 | m | 9 | 1290 | 11610 | Sborník UOŽI 01 2023 |  | základní | 0 | 0 | 0 | 0 | 0 | 0 | 4 | K | 0 | ROZPOCET | 11610 | 0 | 0 | 0 | 0 | 1 | 11610 | 4 | -768557678
| PP |  | Demontáž jednoduché výhybky v kombinaci na úložišti betonové pražce soustavy UIC60. Poznámka: 1. V cenách jsou započteny náklady na demontáž do součástí včetně závěrů, manipulaci, naložení na dopravní prostředek a uložení vyzískaného materiálu na úložišti. | [14 empty] | PP | 0
1446 | K | 5911659120 | Demontáž jednoduché výhybky v kombinaci na úložišti betonové pražce soustavy S49 | m | 9 | 1290 | 11610 | Sborník UOŽI 01 2023 |  | základní | 0 | 0 | 0 | 0 | 0 | 0 | 4 | K | 0 | ROZPOCET | 11610 | 0 | 0 | 0 | 0 | 1 | 11610 | 4 | -434996251
| PP |  | Demontáž jednoduché výhybky v kombinaci na úložišti betonové pražce soustavy S49. Poznámka: 1. V cenách jsou započteny náklady na demontáž do součástí včetně závěrů, manipulaci, naložení na dopravní prostředek a uložení vyzískaného materiálu na úložišti. | [14 empty] | PP | 0
1447 | K | 5911659210 | Demontáž jednoduché výhybky v kombinaci na úložišti ocelové pražce válcované soustavy T | m | 9 | 403 | 3627 | Sborník UOŽI 01 2023 |  | základní | 0 | 0 | 0 | 0 | 0 | 0 | 4 | K | 0 | ROZPOCET | 3627 | 0 | 0 | 0 | 0 | 1 | 3627 | 4 | -131386908
| PP |  | Demontáž jednoduché výhybky v kombinaci na úložišti ocelové pražce válcované soustavy T. Poznámka: 1. V cenách jsou započteny náklady na demontáž do součástí včetně závěrů, manipulaci, naložení na dopravní prostředek a uložení vyzískaného materiálu na úložišti. | [14 empty] | PP | 0
1448 | K | 5911659220 | Demontáž jednoduché výhybky v kombinaci na úložišti ocelové pražce válcované soustavy A | m | 9 | 396 | 3564 | Sborník UOŽI 01 2023 |  | základní | 0 | 0 | 0 | 0 | 0 | 0 | 4 | K | 0 | ROZPOCET | 3564 | 0 | 0 | 0 | 0 | 1 | 3564 | 4 | 1286179047
| PP |  | Demontáž jednoduché výhybky v kombinaci na úložišti ocelové pražce válcované soustavy A. Poznámka: 1. V cenách jsou započteny náklady na demontáž do součástí včetně závěrů, manipulaci, naložení na dopravní prostředek a uložení vyzískaného materiálu na úložišti. | [14 empty] | PP | 0
1449 | K | 5911661010 | Demontáž křižovatkové výhybky na úložišti dřevěné pražce soustavy UIC60 | m | 9 | 899 | 8091 | Sborník UOŽI 01 2023 |  | základní | 0 | 0 | 0 | 0 | 0 | 0 | 4 | K | 0 | ROZPOCET | 8091 | 0 | 0 | 0 | 0 | 1 | 8091 | 4 | 937603039
| PP |  | Demontáž křižovatkové výhybky na úložišti dřevěné pražce soustavy UIC60. Poznámka: 1. V cenách jsou započteny náklady na demontáž do součástí včetně závěrů, manipulaci, naložení na dopravní prostředek a uložení vyzískaného materiálu na úložišti. | [14 empty] | PP | 0
1450 | K | 5911661030 | Demontáž křižovatkové výhybky na úložišti dřevěné pražce soustavy R65 | m | 9 | 899 | 8091 | Sborník UOŽI 01 2023 |  | základní | 0 | 0 | 0 | 0 | 0 | 0 | 4 | K | 0 | ROZPOCET | 8091 | 0 | 0 | 0 | 0 | 1 | 8091 | 4 | -1665094508
| PP |  | Demontáž křižovatkové výhybky na úložišti dřevěné pražce soustavy R65. Poznámka: 1. V cenách jsou započteny náklady na demontáž do součástí včetně závěrů, manipulaci, naložení na dopravní prostředek a uložení vyzískaného materiálu na úložišti. | [14 empty] | PP | 0
1451 | K | 5911661040 | Demontáž křižovatkové výhybky na úložišti dřevěné pražce soustavy S49 | m | 9 | 746 | 6714 | Sborník UOŽI 01 2023 |  | základní | 0 | 0 | 0 | 0 | 0 | 0 | 4 | K | 0 | ROZPOCET | 6714 | 0 | 0 | 0 | 0 | 1 | 6714 | 4 | -1077045059
| PP |  | Demontáž křižovatkové výhybky na úložišti dřevěné pražce soustavy S49. Poznámka: 1. V cenách jsou započteny náklady na demontáž do součástí včetně závěrů, manipulaci, naložení na dopravní prostředek a uložení vyzískaného materiálu na úložišti. | [14 empty] | PP | 0
1452 | K | 5911661050 | Demontáž křižovatkové výhybky na úložišti dřevěné pražce soustavy T | m | 9 | 1040 | 9360 | Sborník UOŽI 01 2023 |  | základní | 0 | 0 | 0 | 0 | 0 | 0 | 4 | K | 0 | ROZPOCET | 9360 | 0 | 0 | 0 | 0 | 1 | 9360 | 4 | -1780115429
| PP |  | Demontáž křižovatkové výhybky na úložišti dřevěné pražce soustavy T. Poznámka: 1. V cenách jsou započteny náklady na demontáž do součástí včetně závěrů, manipulaci, naložení na dopravní prostředek a uložení vyzískaného materiálu na úložišti. | [14 empty] | PP | 0
1453 | K | 5911661060 | Demontáž křižovatkové výhybky na úložišti dřevěné pražce soustavy A | m | 9 | 1030 | 9270 | Sborník UOŽI 01 2023 |  | základní | 0 | 0 | 0 | 0 | 0 | 0 | 4 | K | 0 | ROZPOCET | 9270 | 0 | 0 | 0 | 0 | 1 | 9270 | 4 | 255623801
| PP |  | Demontáž křižovatkové výhybky na úložišti dřevěné pražce soustavy A. Poznámka: 1. V cenách jsou započteny náklady na demontáž do součástí včetně závěrů, manipulaci, naložení na dopravní prostředek a uložení vyzískaného materiálu na úložišti. | [14 empty] | PP | 0
1454 | K | 5911661110 | Demontáž křižovatkové výhybky na úložišti betonové pražce soustavy UIC60 | m | 9 | 1210 | 10890 | Sborník UOŽI 01 2023 |  | základní | 0 | 0 | 0 | 0 | 0 | 0 | 4 | K | 0 | ROZPOCET | 10890 | 0 | 0 | 0 | 0 | 1 | 10890 | 4 | -852540238
| PP |  | Demontáž křižovatkové výhybky na úložišti betonové pražce soustavy UIC60. Poznámka: 1. V cenách jsou započteny náklady na demontáž do součástí včetně závěrů, manipulaci, naložení na dopravní prostředek a uložení vyzískaného materiálu na úložišti. | [14 empty] | PP | 0
1455 | K | 5911661120 | Demontáž křižovatkové výhybky na úložišti betonové pražce soustavy S49 | m | 9 | 1210 | 10890 | Sborník UOŽI 01 2023 |  | základní | 0 | 0 | 0 | 0 | 0 | 0 | 4 | K | 0 | ROZPOCET | 10890 | 0 | 0 | 0 | 0 | 1 | 10890 | 4 | -1823266099
| PP |  | Demontáž křižovatkové výhybky na úložišti betonové pražce soustavy S49. Poznámka: 1. V cenách jsou započteny náklady na demontáž do součástí včetně závěrů, manipulaci, naložení na dopravní prostředek a uložení vyzískaného materiálu na úložišti. | [14 empty] | PP | 0
1456 | K | 5911661210 | Demontáž křižovatkové výhybky na úložišti ocelové pražce válcované soustavy T | m | 9 | 642 | 5778 | Sborník UOŽI 01 2023 |  | základní | 0 | 0 | 0 | 0 | 0 | 0 | 4 | K | 0 | ROZPOCET | 5778 | 0 | 0 | 0 | 0 | 1 | 5778 | 4 | 1207222341
| PP |  | Demontáž křižovatkové výhybky na úložišti ocelové pražce válcované soustavy T. Poznámka: 1. V cenách jsou započteny náklady na demontáž do součástí včetně závěrů, manipulaci, naložení na dopravní prostředek a uložení vyzískaného materiálu na úložišti. | [14 empty] | PP | 0
1457 | K | 5911661220 | Demontáž křižovatkové výhybky na úložišti ocelové pražce válcované soustavy A | m | 9 | 633 | 5697 | Sborník UOŽI 01 2023 |  | základní | 0 | 0 | 0 | 0 | 0 | 0 | 4 | K | 0 | ROZPOCET | 5697 | 0 | 0 | 0 | 0 | 1 | 5697 | 4 | -1445305654
| PP |  | Demontáž křižovatkové výhybky na úložišti ocelové pražce válcované soustavy A. Poznámka: 1. V cenách jsou započteny náklady na demontáž do součástí včetně závěrů, manipulaci, naložení na dopravní prostředek a uložení vyzískaného materiálu na úložišti. | [14 empty] | PP | 0
1458 | K | 5911663010 | Demontáž jednoduché kolejové spojky na úložišti dřevěné pražce soustavy UIC60 | m | 9 | 382 | 3438 | Sborník UOŽI 01 2023 |  | základní | 0 | 0 | 0 | 0 | 0 | 0 | 4 | K | 0 | ROZPOCET | 3438 | 0 | 0 | 0 | 0 | 1 | 3438 | 4 | -1521947260
| PP |  | Demontáž jednoduché kolejové spojky na úložišti dřevěné pražce soustavy UIC60. Poznámka: 1. V cenách jsou započteny náklady na demontáž do součástí, manipulaci, naložení na dopravní prostředek a uložení vyzískaného materiálu na úložišti. | [14 empty] | PP | 0
1459 | K | 5911663030 | Demontáž jednoduché kolejové spojky na úložišti dřevěné pražce soustavy R65 | m | 9 | 373 | 3357 | Sborník UOŽI 01 2023 |  | základní | 0 | 0 | 0 | 0 | 0 | 0 | 4 | K | 0 | ROZPOCET | 3357 | 0 | 0 | 0 | 0 | 1 | 3357 | 4 | 904475814
| PP |  | Demontáž jednoduché kolejové spojky na úložišti dřevěné pražce soustavy R65. Poznámka: 1. V cenách jsou započteny náklady na demontáž do součástí, manipulaci, naložení na dopravní prostředek a uložení vyzískaného materiálu na úložišti. | [14 empty] | PP | 0
1460 | K | 5911663040 | Demontáž jednoduché kolejové spojky na úložišti dřevěné pražce soustavy S49 | m | 9 | 251 | 2259 | Sborník UOŽI 01 2023 |  | základní | 0 | 0 | 0 | 0 | 0 | 0 | 4 | K | 0 | ROZPOCET | 2259 | 0 | 0 | 0 | 0 | 1 | 2259 | 4 | 950486249
| PP |  | Demontáž jednoduché kolejové spojky na úložišti dřevěné pražce soustavy S49. Poznámka: 1. V cenách jsou započteny náklady na demontáž do součástí, manipulaci, naložení na dopravní prostředek a uložení vyzískaného materiálu na úložišti. | [14 empty] | PP | 0
1461 | K | 5911663050 | Demontáž jednoduché kolejové spojky na úložišti dřevěné pražce soustavy T | m | 9 | 195 | 1755 | Sborník UOŽI 01 2023 |  | základní | 0 | 0 | 0 | 0 | 0 | 0 | 4 | K | 0 | ROZPOCET | 1755 | 0 | 0 | 0 | 0 | 1 | 1755 | 4 | -1874825721
| PP |  | Demontáž jednoduché kolejové spojky na úložišti dřevěné pražce soustavy T. Poznámka: 1. V cenách jsou započteny náklady na demontáž do součástí, manipulaci, naložení na dopravní prostředek a uložení vyzískaného materiálu na úložišti. | [14 empty] | PP | 0
1462 | K | 5911663060 | Demontáž jednoduché kolejové spojky na úložišti dřevěné pražce soustavy A | m | 9 | 195 | 1755 | Sborník UOŽI 01 2023 |  | základní | 0 | 0 | 0 | 0 | 0 | 0 | 4 | K | 0 | ROZPOCET | 1755 | 0 | 0 | 0 | 0 | 1 | 1755 | 4 | 1416032011
| PP |  | Demontáž jednoduché kolejové spojky na úložišti dřevěné pražce soustavy A. Poznámka: 1. V cenách jsou započteny náklady na demontáž do součástí, manipulaci, naložení na dopravní prostředek a uložení vyzískaného materiálu na úložišti. | [14 empty] | PP | 0
1463 | K | 5911663110 | Demontáž jednoduché kolejové spojky na úložišti betonové pražce soustavy UIC60 | m | 9 | 518 | 4662 | Sborník UOŽI 01 2023 |  | základní | 0 | 0 | 0 | 0 | 0 | 0 | 4 | K | 0 | ROZPOCET | 4662 | 0 | 0 | 0 | 0 | 1 | 4662 | 4 | 1888675375
| PP |  | Demontáž jednoduché kolejové spojky na úložišti betonové pražce soustavy UIC60. Poznámka: 1. V cenách jsou započteny náklady na demontáž do součástí, manipulaci, naložení na dopravní prostředek a uložení vyzískaného materiálu na úložišti. | [14 empty] | PP | 0
1464 | K | 5911663120 | Demontáž jednoduché kolejové spojky na úložišti betonové pražce soustavy S49 | m | 9 | 340 | 3060 | Sborník UOŽI 01 2023 |  | základní | 0 | 0 | 0 | 0 | 0 | 0 | 4 | K | 0 | ROZPOCET | 3060 | 0 | 0 | 0 | 0 | 1 | 3060 | 4 | -2075219183
| PP |  | Demontáž jednoduché kolejové spojky na úložišti betonové pražce soustavy S49. Poznámka: 1. V cenách jsou započteny náklady na demontáž do součástí, manipulaci, naložení na dopravní prostředek a uložení vyzískaného materiálu na úložišti. | [14 empty] | PP | 0
1465 | K | 5911663210 | Demontáž jednoduché kolejové spojky na úložišti ocelové pražce válcované soustavy T | m | 9 | 133 | 1197 | Sborník UOŽI 01 2023 |  | základní | 0 | 0 | 0 | 0 | 0 | 0 | 4 | K | 0 | ROZPOCET | 1197 | 0 | 0 | 0 | 0 | 1 | 1197 | 4 | 2002167071
| PP |  | Demontáž jednoduché kolejové spojky na úložišti ocelové pražce válcované soustavy T. Poznámka: 1. V cenách jsou započteny náklady na demontáž do součástí, manipulaci, naložení na dopravní prostředek a uložení vyzískaného materiálu na úložišti. | [14 empty] | PP | 0
1466 | K | 5911663220 | Demontáž jednoduché kolejové spojky na úložišti ocelové pražce válcované soustavy A | m | 9 | 133 | 1197 | Sborník UOŽI 01 2023 |  | základní | 0 | 0 | 0 | 0 | 0 | 0 | 4 | K | 0 | ROZPOCET | 1197 | 0 | 0 | 0 | 0 | 1 | 1197 | 4 | 1483363958
| PP |  | Demontáž jednoduché kolejové spojky na úložišti ocelové pražce válcované soustavy A. Poznámka: 1. V cenách jsou započteny náklady na demontáž do součástí, manipulaci, naložení na dopravní prostředek a uložení vyzískaného materiálu na úložišti. | [14 empty] | PP | 0
1467 | K | 5911665010 | Demontáž dvojité kolejové spojky na úložišti dřevěné pražce soustavy UIC60 | m | 9 | 382 | 3438 | Sborník UOŽI 01 2023 |  | základní | 0 | 0 | 0 | 0 | 0 | 0 | 4 | K | 0 | ROZPOCET | 3438 | 0 | 0 | 0 | 0 | 1 | 3438 | 4 | 2051592127
| PP |  | Demontáž dvojité kolejové spojky na úložišti dřevěné pražce soustavy UIC60. Poznámka: 1. V cenách jsou započteny náklady na demontáž do součástí, manipulaci, naložení na dopravní prostředek a uložení vyzískaného materiálu na úložišti. | [14 empty] | PP | 0
1468 | K | 5911665030 | Demontáž dvojité kolejové spojky na úložišti dřevěné pražce soustavy R65 | m | 9 | 373 | 3357 | Sborník UOŽI 01 2023 |  | základní | 0 | 0 | 0 | 0 | 0 | 0 | 4 | K | 0 | ROZPOCET | 3357 | 0 | 0 | 0 | 0 | 1 | 3357 | 4 | -1657521351
| PP |  | Demontáž dvojité kolejové spojky na úložišti dřevěné pražce soustavy R65. Poznámka: 1. V cenách jsou započteny náklady na demontáž do součástí, manipulaci, naložení na dopravní prostředek a uložení vyzískaného materiálu na úložišti. | [14 empty] | PP | 0
1469 | K | 5911665040 | Demontáž dvojité kolejové spojky na úložišti dřevěné pražce soustavy S49 | m | 9 | 251 | 2259 | Sborník UOŽI 01 2023 |  | základní | 0 | 0 | 0 | 0 | 0 | 0 | 4 | K | 0 | ROZPOCET | 2259 | 0 | 0 | 0 | 0 | 1 | 2259 | 4 | 1762790981
| PP |  | Demontáž dvojité kolejové spojky na úložišti dřevěné pražce soustavy S49. Poznámka: 1. V cenách jsou započteny náklady na demontáž do součástí, manipulaci, naložení na dopravní prostředek a uložení vyzískaného materiálu na úložišti. | [14 empty] | PP | 0
1470 | K | 5911665050 | Demontáž dvojité kolejové spojky na úložišti dřevěné pražce soustavy T | m | 9 | 195 | 1755 | Sborník UOŽI 01 2023 |  | základní | 0 | 0 | 0 | 0 | 0 | 0 | 4 | K | 0 | ROZPOCET | 1755 | 0 | 0 | 0 | 0 | 1 | 1755 | 4 | -332763060
| PP |  | Demontáž dvojité kolejové spojky na úložišti dřevěné pražce soustavy T. Poznámka: 1. V cenách jsou započteny náklady na demontáž do součástí, manipulaci, naložení na dopravní prostředek a uložení vyzískaného materiálu na úložišti. | [14 empty] | PP | 0
1471 | K | 5911665060 | Demontáž dvojité kolejové spojky na úložišti dřevěné pražce soustavy A | m | 9 | 195 | 1755 | Sborník UOŽI 01 2023 |  | základní | 0 | 0 | 0 | 0 | 0 | 0 | 4 | K | 0 | ROZPOCET | 1755 | 0 | 0 | 0 | 0 | 1 | 1755 | 4 | 1280035696
| PP |  | Demontáž dvojité kolejové spojky na úložišti dřevěné pražce soustavy A. Poznámka: 1. V cenách jsou započteny náklady na demontáž do součástí, manipulaci, naložení na dopravní prostředek a uložení vyzískaného materiálu na úložišti. | [14 empty] | PP | 0
1472 | K | 5911665110 | Demontáž dvojité kolejové spojky na úložišti betonové pražce soustavy UIC60 | m | 9 | 518 | 4662 | Sborník UOŽI 01 2023 |  | základní | 0 | 0 | 0 | 0 | 0 | 0 | 4 | K | 0 | ROZPOCET | 4662 | 0 | 0 | 0 | 0 | 1 | 4662 | 4 | -2124976558
| PP |  | Demontáž dvojité kolejové spojky na úložišti betonové pražce soustavy UIC60. Poznámka: 1. V cenách jsou započteny náklady na demontáž do součástí, manipulaci, naložení na dopravní prostředek a uložení vyzískaného materiálu na úložišti. | [14 empty] | PP | 0
1473 | K | 5911665120 | Demontáž dvojité kolejové spojky na úložišti betonové pražce soustavy S49 | m | 9 | 340 | 3060 | Sborník UOŽI 01 2023 |  | základní | 0 | 0 | 0 | 0 | 0 | 0 | 4 | K | 0 | ROZPOCET | 3060 | 0 | 0 | 0 | 0 | 1 | 3060 | 4 | -304282823
| PP |  | Demontáž dvojité kolejové spojky na úložišti betonové pražce soustavy S49. Poznámka: 1. V cenách jsou započteny náklady na demontáž do součástí, manipulaci, naložení na dopravní prostředek a uložení vyzískaného materiálu na úložišti. | [14 empty] | PP | 0
1474 | K | 5911665210 | Demontáž dvojité kolejové spojky na úložišti ocelové pražce válcované soustavy T | m | 9 | 133 | 1197 | Sborník UOŽI 01 2023 |  | základní | 0 | 0 | 0 | 0 | 0 | 0 | 4 | K | 0 | ROZPOCET | 1197 | 0 | 0 | 0 | 0 | 1 | 1197 | 4 | -1229945403
| PP |  | Demontáž dvojité kolejové spojky na úložišti ocelové pražce válcované soustavy T. Poznámka: 1. V cenách jsou započteny náklady na demontáž do součástí, manipulaci, naložení na dopravní prostředek a uložení vyzískaného materiálu na úložišti. | [14 empty] | PP | 0
1475 | K | 5911665220 | Demontáž dvojité kolejové spojky na úložišti ocelové pražce válcované soustavy A | m | 9 | 133 | 1197 | Sborník UOŽI 01 2023 |  | základní | 0 | 0 | 0 | 0 | 0 | 0 | 4 | K | 0 | ROZPOCET | 1197 | 0 | 0 | 0 | 0 | 1 | 1197 | 4 | -1717457603
| PP |  | Demontáž dvojité kolejové spojky na úložišti ocelové pražce válcované soustavy A. Poznámka: 1. V cenách jsou započteny náklady na demontáž do součástí, manipulaci, naložení na dopravní prostředek a uložení vyzískaného materiálu na úložišti. | [14 empty] | PP | 0
1476 | K | 5911667010 | Demontáž středu dvojité kolejové spojky na úložišti dřevěné pražce soustavy UIC60 | m | 9 | 382 | 3438 | Sborník UOŽI 01 2023 |  | základní | 0 | 0 | 0 | 0 | 0 | 0 | 4 | K | 0 | ROZPOCET | 3438 | 0 | 0 | 0 | 0 | 1 | 3438 | 4 | -539686505
| PP |  | Demontáž středu dvojité kolejové spojky na úložišti dřevěné pražce soustavy UIC60. Poznámka: 1. V cenách jsou započteny náklady na demontáž do součástí, manipulaci, naložení na dopravní prostředek a uložení vyzískaného materiálu na úložišti. | [14 empty] | PP | 0
1477 | K | 5911667030 | Demontáž středu dvojité kolejové spojky na úložišti dřevěné pražce soustavy R65 | m | 9 | 373 | 3357 | Sborník UOŽI 01 2023 |  | základní | 0 | 0 | 0 | 0 | 0 | 0 | 4 | K | 0 | ROZPOCET | 3357 | 0 | 0 | 0 | 0 | 1 | 3357 | 4 | -1551443514
| PP |  | Demontáž středu dvojité kolejové spojky na úložišti dřevěné pražce soustavy R65. Poznámka: 1. V cenách jsou započteny náklady na demontáž do součástí, manipulaci, naložení na dopravní prostředek a uložení vyzískaného materiálu na úložišti. | [14 empty] | PP | 0
1478 | K | 5911667040 | Demontáž středu dvojité kolejové spojky na úložišti dřevěné pražce soustavy S49 | m | 9 | 251 | 2259 | Sborník UOŽI 01 2023 |  | základní | 0 | 0 | 0 | 0 | 0 | 0 | 4 | K | 0 | ROZPOCET | 2259 | 0 | 0 | 0 | 0 | 1 | 2259 | 4 | -1145885052
| PP |  | Demontáž středu dvojité kolejové spojky na úložišti dřevěné pražce soustavy S49. Poznámka: 1. V cenách jsou započteny náklady na demontáž do součástí, manipulaci, naložení na dopravní prostředek a uložení vyzískaného materiálu na úložišti. | [14 empty] | PP | 0
1479 | K | 5911667050 | Demontáž středu dvojité kolejové spojky na úložišti dřevěné pražce soustavy T | m | 9 | 195 | 1755 | Sborník UOŽI 01 2023 |  | základní | 0 | 0 | 0 | 0 | 0 | 0 | 4 | K | 0 | ROZPOCET | 1755 | 0 | 0 | 0 | 0 | 1 | 1755 | 4 | 985541784
| PP |  | Demontáž středu dvojité kolejové spojky na úložišti dřevěné pražce soustavy T. Poznámka: 1. V cenách jsou započteny náklady na demontáž do součástí, manipulaci, naložení na dopravní prostředek a uložení vyzískaného materiálu na úložišti. | [14 empty] | PP | 0
1480 | K | 5911667060 | Demontáž středu dvojité kolejové spojky na úložišti dřevěné pražce soustavy A | m | 9 | 195 | 1755 | Sborník UOŽI 01 2023 |  | základní | 0 | 0 | 0 | 0 | 0 | 0 | 4 | K | 0 | ROZPOCET | 1755 | 0 | 0 | 0 | 0 | 1 | 1755 | 4 | -1389847089
| PP |  | Demontáž středu dvojité kolejové spojky na úložišti dřevěné pražce soustavy A. Poznámka: 1. V cenách jsou započteny náklady na demontáž do součástí, manipulaci, naložení na dopravní prostředek a uložení vyzískaného materiálu na úložišti. | [14 empty] | PP | 0
1481 | K | 5911667110 | Demontáž středu dvojité kolejové spojky na úložišti betonové pražce soustavy UIC60 | m | 9 | 518 | 4662 | Sborník UOŽI 01 2023 |  | základní | 0 | 0 | 0 | 0 | 0 | 0 | 4 | K | 0 | ROZPOCET | 4662 | 0 | 0 | 0 | 0 | 1 | 4662 | 4 | 430508982
| PP |  | Demontáž středu dvojité kolejové spojky na úložišti betonové pražce soustavy UIC60. Poznámka: 1. V cenách jsou započteny náklady na demontáž do součástí, manipulaci, naložení na dopravní prostředek a uložení vyzískaného materiálu na úložišti. | [14 empty] | PP | 0
1482 | K | 5911667120 | Demontáž středu dvojité kolejové spojky na úložišti betonové pražce soustavy S49 | m | 9 | 340 | 3060 | Sborník UOŽI 01 2023 |  | základní | 0 | 0 | 0 | 0 | 0 | 0 | 4 | K | 0 | ROZPOCET | 3060 | 0 | 0 | 0 | 0 | 1 | 3060 | 4 | 178591189
| PP |  | Demontáž středu dvojité kolejové spojky na úložišti betonové pražce soustavy S49. Poznámka: 1. V cenách jsou započteny náklady na demontáž do součástí, manipulaci, naložení na dopravní prostředek a uložení vyzískaného materiálu na úložišti. | [14 empty] | PP | 0
1483 | K | 5911667210 | Demontáž středu dvojité kolejové spojky na úložišti ocelové pražce válcované soustavy T | m | 9 | 133 | 1197 | Sborník UOŽI 01 2023 |  | základní | 0 | 0 | 0 | 0 | 0 | 0 | 4 | K | 0 | ROZPOCET | 1197 | 0 | 0 | 0 | 0 | 1 | 1197 | 4 | 2013057490
| PP |  | Demontáž středu dvojité kolejové spojky na úložišti ocelové pražce válcované soustavy T. Poznámka: 1. V cenách jsou započteny náklady na demontáž do součástí, manipulaci, naložení na dopravní prostředek a uložení vyzískaného materiálu na úložišti. | [14 empty] | PP | 0
1484 | K | 5911667220 | Demontáž středu dvojité kolejové spojky na úložišti ocelové pražce válcované soustavy A | m | 9 | 133 | 1197 | Sborník UOŽI 01 2023 |  | základní | 0 | 0 | 0 | 0 | 0 | 0 | 4 | K | 0 | ROZPOCET | 1197 | 0 | 0 | 0 | 0 | 1 | 1197 | 4 | -1172770778
| PP |  | Demontáž středu dvojité kolejové spojky na úložišti ocelové pražce válcované soustavy A. Poznámka: 1. V cenách jsou započteny náklady na demontáž do součástí, manipulaci, naložení na dopravní prostředek a uložení vyzískaného materiálu na úložišti. | [14 empty] | PP | 0
1485 | K | 5911669010 | Demontáž kolejové křižovatky na úložišti dřevěné pražce soustavy UIC60 | m | 9 | 599 | 5391 | Sborník UOŽI 01 2023 |  | základní | 0 | 0 | 0 | 0 | 0 | 0 | 4 | K | 0 | ROZPOCET | 5391 | 0 | 0 | 0 | 0 | 1 | 5391 | 4 | 1563057276
| PP |  | Demontáž kolejové křižovatky na úložišti dřevěné pražce soustavy UIC60. Poznámka: 1. V cenách jsou započteny náklady na demontáž do součástí, manipulaci, naložení na dopravní prostředek a uložení vyzískaného materiálu na úložišti. | [14 empty] | PP | 0
1486 | K | 5911669030 | Demontáž kolejové křižovatky na úložišti dřevěné pražce soustavy R65 | m | 9 | 599 | 5391 | Sborník UOŽI 01 2023 |  | základní | 0 | 0 | 0 | 0 | 0 | 0 | 4 | K | 0 | ROZPOCET | 5391 | 0 | 0 | 0 | 0 | 1 | 5391 | 4 | 885646276
| PP |  | Demontáž kolejové křižovatky na úložišti dřevěné pražce soustavy R65. Poznámka: 1. V cenách jsou započteny náklady na demontáž do součástí, manipulaci, naložení na dopravní prostředek a uložení vyzískaného materiálu na úložišti. | [14 empty] | PP | 0
1487 | K | 5911669040 | Demontáž kolejové křižovatky na úložišti dřevěné pražce soustavy S49 | m | 9 | 429 | 3861 | Sborník UOŽI 01 2023 |  | základní | 0 | 0 | 0 | 0 | 0 | 0 | 4 | K | 0 | ROZPOCET | 3861 | 0 | 0 | 0 | 0 | 1 | 3861 | 4 | 648288679
| PP |  | Demontáž kolejové křižovatky na úložišti dřevěné pražce soustavy S49. Poznámka: 1. V cenách jsou započteny náklady na demontáž do součástí, manipulaci, naložení na dopravní prostředek a uložení vyzískaného materiálu na úložišti. | [14 empty] | PP | 0
1488 | K | 5911669050 | Demontáž kolejové křižovatky na úložišti dřevěné pražce soustavy T | m | 9 | 242 | 2178 | Sborník UOŽI 01 2023 |  | základní | 0 | 0 | 0 | 0 | 0 | 0 | 4 | K | 0 | ROZPOCET | 2178 | 0 | 0 | 0 | 0 | 1 | 2178 | 4 | 2067418957
| PP |  | Demontáž kolejové křižovatky na úložišti dřevěné pražce soustavy T. Poznámka: 1. V cenách jsou započteny náklady na demontáž do součástí, manipulaci, naložení na dopravní prostředek a uložení vyzískaného materiálu na úložišti. | [14 empty] | PP | 0
1489 | K | 5911669060 | Demontáž kolejové křižovatky na úložišti dřevěné pražce soustavy A | m | 9 | 235 | 2115 | Sborník UOŽI 01 2023 |  | základní | 0 | 0 | 0 | 0 | 0 | 0 | 4 | K | 0 | ROZPOCET | 2115 | 0 | 0 | 0 | 0 | 1 | 2115 | 4 | 1790832296
| PP |  | Demontáž kolejové křižovatky na úložišti dřevěné pražce soustavy A. Poznámka: 1. V cenách jsou započteny náklady na demontáž do součástí, manipulaci, naložení na dopravní prostředek a uložení vyzískaného materiálu na úložišti. | [14 empty] | PP | 0
1490 | K | 5911669110 | Demontáž kolejové křižovatky na úložišti betonové pražce soustavy UIC60 | m | 9 | 808 | 7272 | Sborník UOŽI 01 2023 |  | základní | 0 | 0 | 0 | 0 | 0 | 0 | 4 | K | 0 | ROZPOCET | 7272 | 0 | 0 | 0 | 0 | 1 | 7272 | 4 | -1211894700
| PP |  | Demontáž kolejové křižovatky na úložišti betonové pražce soustavy UIC60. Poznámka: 1. V cenách jsou započteny náklady na demontáž do součástí, manipulaci, naložení na dopravní prostředek a uložení vyzískaného materiálu na úložišti. | [14 empty] | PP | 0
1491 | K | 5911669120 | Demontáž kolejové křižovatky na úložišti betonové pražce soustavy S49 | m | 9 | 582 | 5238 | Sborník UOŽI 01 2023 |  | základní | 0 | 0 | 0 | 0 | 0 | 0 | 4 | K | 0 | ROZPOCET | 5238 | 0 | 0 | 0 | 0 | 1 | 5238 | 4 | 334469503
| PP |  | Demontáž kolejové křižovatky na úložišti betonové pražce soustavy S49. Poznámka: 1. V cenách jsou započteny náklady na demontáž do součástí, manipulaci, naložení na dopravní prostředek a uložení vyzískaného materiálu na úložišti. | [14 empty] | PP | 0
1492 | K | 5911669210 | Demontáž kolejové křižovatky na úložišti ocelové pražce válcované soustavy T | m | 9 | 182 | 1638 | Sborník UOŽI 01 2023 |  | základní | 0 | 0 | 0 | 0 | 0 | 0 | 4 | K | 0 | ROZPOCET | 1638 | 0 | 0 | 0 | 0 | 1 | 1638 | 4 | -1337127337
| PP |  | Demontáž kolejové křižovatky na úložišti ocelové pražce válcované soustavy T. Poznámka: 1. V cenách jsou započteny náklady na demontáž do součástí, manipulaci, naložení na dopravní prostředek a uložení vyzískaného materiálu na úložišti. | [14 empty] | PP | 0
1493 | K | 5911669220 | Demontáž kolejové křižovatky na úložišti ocelové pražce válcované soustavy A | m | 9 | 181 | 1629 | Sborník UOŽI 01 2023 |  | základní | 0 | 0 | 0 | 0 | 0 | 0 | 4 | K | 0 | ROZPOCET | 1629 | 0 | 0 | 0 | 0 | 1 | 1629 | 4 | -935989967
| PP |  | Demontáž kolejové křižovatky na úložišti ocelové pražce válcované soustavy A. Poznámka: 1. V cenách jsou započteny náklady na demontáž do součástí, manipulaci, naložení na dopravní prostředek a uložení vyzískaného materiálu na úložišti. | [14 empty] | PP | 0
1494 | K | 5911671010 | Příplatek za demontáž v ose koleje výhybky jednoduché pražce dřevěné soustavy UIC60 | m | 9 | 81.4 | 732.6 | Sborník UOŽI 01 2023 |  | základní | 0 | 0 | 0 | 0 | 0 | 0 | 4 | K | 0 | ROZPOCET | 732.6 | 0 | 0 | 0 | 0 | 1 | 732.6 | 4 | -566473188
| PP |  | Příplatek za demontáž v ose koleje výhybky jednoduché pražce dřevěné soustavy UIC60. Poznámka: 1. V cenách jsou započteny náklady za obtížnost demontáže v ose koleje. | [14 empty] | PP | 0
1495 | K | 5911671030 | Příplatek za demontáž v ose koleje výhybky jednoduché pražce dřevěné soustavy R65 | m | 9 | 82.2 | 739.8 | Sborník UOŽI 01 2023 |  | základní | 0 | 0 | 0 | 0 | 0 | 0 | 4 | K | 0 | ROZPOCET | 739.8 | 0 | 0 | 0 | 0 | 1 | 739.8 | 4 | -745428022
| PP |  | Příplatek za demontáž v ose koleje výhybky jednoduché pražce dřevěné soustavy R65. Poznámka: 1. V cenách jsou započteny náklady za obtížnost demontáže v ose koleje. | [14 empty] | PP | 0
1496 | K | 5911671040 | Příplatek za demontáž v ose koleje výhybky jednoduché pražce dřevěné soustavy S49 | m | 9 | 56.8 | 511.2 | Sborník UOŽI 01 2023 |  | základní | 0 | 0 | 0 | 0 | 0 | 0 | 4 | K | 0 | ROZPOCET | 511.2 | 0 | 0 | 0 | 0 | 1 | 511.2 | 4 | -973361504
| PP |  | Příplatek za demontáž v ose koleje výhybky jednoduché pražce dřevěné soustavy S49. Poznámka: 1. V cenách jsou započteny náklady za obtížnost demontáže v ose koleje. | [14 empty] | PP | 0
1497 | K | 5911671050 | Příplatek za demontáž v ose koleje výhybky jednoduché pražce dřevěné soustavy T | m | 9 | 64.2 | 577.8 | Sborník UOŽI 01 2023 |  | základní | 0 | 0 | 0 | 0 | 0 | 0 | 4 | K | 0 | ROZPOCET | 577.8 | 0 | 0 | 0 | 0 | 1 | 577.8 | 4 | 1506692539
| PP |  | Příplatek za demontáž v ose koleje výhybky jednoduché pražce dřevěné soustavy T. Poznámka: 1. V cenách jsou započteny náklady za obtížnost demontáže v ose koleje. | [14 empty] | PP | 0
1498 | K | 5911671060 | Příplatek za demontáž v ose koleje výhybky jednoduché pražce dřevěné soustavy A | m | 9 | 64.1 | 576.9 | Sborník UOŽI 01 2023 |  | základní | 0 | 0 | 0 | 0 | 0 | 0 | 4 | K | 0 | ROZPOCET | 576.9 | 0 | 0 | 0 | 0 | 1 | 576.9 | 4 | 1037509669
| PP |  | Příplatek za demontáž v ose koleje výhybky jednoduché pražce dřevěné soustavy A. Poznámka: 1. V cenách jsou započteny náklady za obtížnost demontáže v ose koleje. | [14 empty] | PP | 0
1499 | K | 5911671070 | Příplatek za demontáž v ose koleje výhybky jednoduché pražce betonové soustavy UIC60 | m | 9 | 92.9 | 836.1 | Sborník UOŽI 01 2023 |  | základní | 0 | 0 | 0 | 0 | 0 | 0 | 4 | K | 0 | ROZPOCET | 836.1 | 0 | 0 | 0 | 0 | 1 | 836.1 | 4 | 1032004427
| PP |  | Příplatek za demontáž v ose koleje výhybky jednoduché pražce betonové soustavy UIC60. Poznámka: 1. V cenách jsou započteny náklady za obtížnost demontáže v ose koleje. | [14 empty] | PP | 0
1500 | K | 5911671080 | Příplatek za demontáž v ose koleje výhybky jednoduché pražce betonové soustavy S49 | m | 9 | 92.9 | 836.1 | Sborník UOŽI 01 2023 |  | základní | 0 | 0 | 0 | 0 | 0 | 0 | 4 | K | 0 | ROZPOCET | 836.1 | 0 | 0 | 0 | 0 | 1 | 836.1 | 4 | 1452882915
| PP |  | Příplatek za demontáž v ose koleje výhybky jednoduché pražce betonové soustavy S49. Poznámka: 1. V cenách jsou započteny náklady za obtížnost demontáže v ose koleje. | [14 empty] | PP | 0
1501 | K | 5911671090 | Příplatek za demontáž v ose koleje výhybky jednoduché pražce ocelové válcované soustavy T | m | 9 | 68 | 612 | Sborník UOŽI 01 2023 |  | základní | 0 | 0 | 0 | 0 | 0 | 0 | 4 | K | 0 | ROZPOCET | 612 | 0 | 0 | 0 | 0 | 1 | 612 | 4 | -1310211975
| PP |  | Příplatek za demontáž v ose koleje výhybky jednoduché pražce ocelové válcované soustavy T. Poznámka: 1. V cenách jsou započteny náklady za obtížnost demontáže v ose koleje. | [14 empty] | PP | 0
1502 | K | 5911671100 | Příplatek za demontáž v ose koleje výhybky jednoduché pražce ocelové válcované soustavy A | m | 9 | 68 | 612 | Sborník UOŽI 01 2023 |  | základní | 0 | 0 | 0 | 0 | 0 | 0 | 4 | K | 0 | ROZPOCET | 612 | 0 | 0 | 0 | 0 | 1 | 612 | 4 | -2108975218
| PP |  | Příplatek za demontáž v ose koleje výhybky jednoduché pražce ocelové válcované soustavy A. Poznámka: 1. V cenách jsou započteny náklady za obtížnost demontáže v ose koleje. | [14 empty] | PP | 0
1503 | K | 5911671110 | Příplatek za demontáž v ose koleje výhybky křižovatkové pražce dřevěné soustavy UIC60 | m | 9 | 99 | 891 | Sborník UOŽI 01 2023 |  | základní | 0 | 0 | 0 | 0 | 0 | 0 | 4 | K | 0 | ROZPOCET | 891 | 0 | 0 | 0 | 0 | 1 | 891 | 4 | -1678246698
| PP |  | Příplatek za demontáž v ose koleje výhybky křižovatkové pražce dřevěné soustavy UIC60. Poznámka: 1. V cenách jsou započteny náklady za obtížnost demontáže v ose koleje. | [14 empty] | PP | 0
1504 | K | 5911671130 | Příplatek za demontáž v ose koleje výhybky křižovatkové pražce dřevěné soustavy R65 | m | 9 | 96.2 | 865.8 | Sborník UOŽI 01 2023 |  | základní | 0 | 0 | 0 | 0 | 0 | 0 | 4 | K | 0 | ROZPOCET | 865.8 | 0 | 0 | 0 | 0 | 1 | 865.8 | 4 | -1713782889
| PP |  | Příplatek za demontáž v ose koleje výhybky křižovatkové pražce dřevěné soustavy R65. Poznámka: 1. V cenách jsou započteny náklady za obtížnost demontáže v ose koleje. | [14 empty] | PP | 0
1505 | K | 5911671140 | Příplatek za demontáž v ose koleje výhybky křižovatkové pražce dřevěné soustavy S49 | m | 9 | 85.9 | 773.1 | Sborník UOŽI 01 2023 |  | základní | 0 | 0 | 0 | 0 | 0 | 0 | 4 | K | 0 | ROZPOCET | 773.1 | 0 | 0 | 0 | 0 | 1 | 773.1 | 4 | -1763700093
| PP |  | Příplatek za demontáž v ose koleje výhybky křižovatkové pražce dřevěné soustavy S49. Poznámka: 1. V cenách jsou započteny náklady za obtížnost demontáže v ose koleje. | [14 empty] | PP | 0
1506 | K | 5911671150 | Příplatek za demontáž v ose koleje výhybky křižovatkové pražce dřevěné soustavy T | m | 9 | 85.9 | 773.1 | Sborník UOŽI 01 2023 |  | základní | 0 | 0 | 0 | 0 | 0 | 0 | 4 | K | 0 | ROZPOCET | 773.1 | 0 | 0 | 0 | 0 | 1 | 773.1 | 4 | 1202680862
| PP |  | Příplatek za demontáž v ose koleje výhybky křižovatkové pražce dřevěné soustavy T. Poznámka: 1. V cenách jsou započteny náklady za obtížnost demontáže v ose koleje. | [14 empty] | PP | 0
1507 | K | 5911671160 | Příplatek za demontáž v ose koleje výhybky křižovatkové pražce dřevěné soustavy A | m | 9 | 71.2 | 640.8 | Sborník UOŽI 01 2023 |  | základní | 0 | 0 | 0 | 0 | 0 | 0 | 4 | K | 0 | ROZPOCET | 640.8 | 0 | 0 | 0 | 0 | 1 | 640.8 | 4 | 926962860
| PP |  | Příplatek za demontáž v ose koleje výhybky křižovatkové pražce dřevěné soustavy A. Poznámka: 1. V cenách jsou započteny náklady za obtížnost demontáže v ose koleje. | [14 empty] | PP | 0
1508 | K | 5911671170 | Příplatek za demontáž v ose koleje výhybky křižovatkové pražce betonové soustavy UIC60 | m | 9 | 105 | 945 | Sborník UOŽI 01 2023 |  | základní | 0 | 0 | 0 | 0 | 0 | 0 | 4 | K | 0 | ROZPOCET | 945 | 0 | 0 | 0 | 0 | 1 | 945 | 4 | -1932129422
| PP |  | Příplatek za demontáž v ose koleje výhybky křižovatkové pražce betonové soustavy UIC60. Poznámka: 1. V cenách jsou započteny náklady za obtížnost demontáže v ose koleje. | [14 empty] | PP | 0
1509 | K | 5911671180 | Příplatek za demontáž v ose koleje výhybky křižovatkové pražce betonové soustavy S49 | m | 9 | 81.8 | 736.2 | Sborník UOŽI 01 2023 |  | základní | 0 | 0 | 0 | 0 | 0 | 0 | 4 | K | 0 | ROZPOCET | 736.2 | 0 | 0 | 0 | 0 | 1 | 736.2 | 4 | 592206020
| PP |  | Příplatek za demontáž v ose koleje výhybky křižovatkové pražce betonové soustavy S49. Poznámka: 1. V cenách jsou započteny náklady za obtížnost demontáže v ose koleje. | [14 empty] | PP | 0
1510 | K | 5911671190 | Příplatek za demontáž v ose koleje výhybky křižovatkové pražce ocelové válcované soustavy T | m | 9 | 56.8 | 511.2 | Sborník UOŽI 01 2023 |  | základní | 0 | 0 | 0 | 0 | 0 | 0 | 4 | K | 0 | ROZPOCET | 511.2 | 0 | 0 | 0 | 0 | 1 | 511.2 | 4 | -383261569
| PP |  | Příplatek za demontáž v ose koleje výhybky křižovatkové pražce ocelové válcované soustavy T. Poznámka: 1. V cenách jsou započteny náklady za obtížnost demontáže v ose koleje. | [14 empty] | PP | 0
1511 | K | 5911671200 | Příplatek za demontáž v ose koleje výhybky křižovatkové pražce ocelové válcované soustavy A | m | 9 | 56.8 | 511.2 | Sborník UOŽI 01 2023 |  | základní | 0 | 0 | 0 | 0 | 0 | 0 | 4 | K | 0 | ROZPOCET | 511.2 | 0 | 0 | 0 | 0 | 1 | 511.2 | 4 | -361345741
| PP |  | Příplatek za demontáž v ose koleje výhybky křižovatkové pražce ocelové válcované soustavy A. Poznámka: 1. V cenách jsou započteny náklady za obtížnost demontáže v ose koleje. | [14 empty] | PP | 0
1512 | K | 5911671210 | Příplatek za demontáž v ose koleje dvojité kolejové spojky pražce dřevěné soustavy UIC60 | m | 9 | 34 | 306 | Sborník UOŽI 01 2023 |  | základní | 0 | 0 | 0 | 0 | 0 | 0 | 4 | K | 0 | ROZPOCET | 306 | 0 | 0 | 0 | 0 | 1 | 306 | 4 | -1779014279
| PP |  | Příplatek za demontáž v ose koleje dvojité kolejové spojky pražce dřevěné soustavy UIC60. Poznámka: 1. V cenách jsou započteny náklady za obtížnost demontáže v ose koleje. | [14 empty] | PP | 0
1513 | K | 5911671230 | Příplatek za demontáž v ose koleje dvojité kolejové spojky pražce dřevěné soustavy R65 | m | 9 | 33.3 | 299.7 | Sborník UOŽI 01 2023 |  | základní | 0 | 0 | 0 | 0 | 0 | 0 | 4 | K | 0 | ROZPOCET | 299.7 | 0 | 0 | 0 | 0 | 1 | 299.7 | 4 | -572321725
| PP |  | Příplatek za demontáž v ose koleje dvojité kolejové spojky pražce dřevěné soustavy R65. Poznámka: 1. V cenách jsou započteny náklady za obtížnost demontáže v ose koleje. | [14 empty] | PP | 0
1514 | K | 5911671240 | Příplatek za demontáž v ose koleje dvojité kolejové spojky pražce dřevěné soustavy S49 | m | 9 | 24.1 | 216.9 | Sborník UOŽI 01 2023 |  | základní | 0 | 0 | 0 | 0 | 0 | 0 | 4 | K | 0 | ROZPOCET | 216.9 | 0 | 0 | 0 | 0 | 1 | 216.9 | 4 | 91957254
| PP |  | Příplatek za demontáž v ose koleje dvojité kolejové spojky pražce dřevěné soustavy S49. Poznámka: 1. V cenách jsou započteny náklady za obtížnost demontáže v ose koleje. | [14 empty] | PP | 0
1515 | K | 5911671250 | Příplatek za demontáž v ose koleje dvojité kolejové spojky pražce dřevěné soustavy T | m | 9 | 17.1 | 153.9 | Sborník UOŽI 01 2023 |  | základní | 0 | 0 | 0 | 0 | 0 | 0 | 4 | K | 0 | ROZPOCET | 153.9 | 0 | 0 | 0 | 0 | 1 | 153.9 | 4 | 800313113
| PP |  | Příplatek za demontáž v ose koleje dvojité kolejové spojky pražce dřevěné soustavy T. Poznámka: 1. V cenách jsou započteny náklady za obtížnost demontáže v ose koleje. | [14 empty] | PP | 0
1516 | K | 5911671260 | Příplatek za demontáž v ose koleje dvojité kolejové spojky pražce dřevěné soustavy A | m | 9 | 17.1 | 153.9 | Sborník UOŽI 01 2023 |  | základní | 0 | 0 | 0 | 0 | 0 | 0 | 4 | K | 0 | ROZPOCET | 153.9 | 0 | 0 | 0 | 0 | 1 | 153.9 | 4 | -348338686
| PP |  | Příplatek za demontáž v ose koleje dvojité kolejové spojky pražce dřevěné soustavy A. Poznámka: 1. V cenách jsou započteny náklady za obtížnost demontáže v ose koleje. | [14 empty] | PP | 0
1517 | K | 5911671270 | Příplatek za demontáž v ose koleje dvojité kolejové spojky pražce betonové soustavy UIC60 | m | 9 | 80.4 | 723.6 | Sborník UOŽI 01 2023 |  | základní | 0 | 0 | 0 | 0 | 0 | 0 | 4 | K | 0 | ROZPOCET | 723.6 | 0 | 0 | 0 | 0 | 1 | 723.6 | 4 | -586704423
| PP |  | Příplatek za demontáž v ose koleje dvojité kolejové spojky pražce betonové soustavy UIC60. Poznámka: 1. V cenách jsou započteny náklady za obtížnost demontáže v ose koleje. | [14 empty] | PP | 0
1518 | K | 5911671280 | Příplatek za demontáž v ose koleje dvojité kolejové spojky pražce betonové soustavy S49 | m | 9 | 80.4 | 723.6 | Sborník UOŽI 01 2023 |  | základní | 0 | 0 | 0 | 0 | 0 | 0 | 4 | K | 0 | ROZPOCET | 723.6 | 0 | 0 | 0 | 0 | 1 | 723.6 | 4 | -474480141
| PP |  | Příplatek za demontáž v ose koleje dvojité kolejové spojky pražce betonové soustavy S49. Poznámka: 1. V cenách jsou započteny náklady za obtížnost demontáže v ose koleje. | [14 empty] | PP | 0
1519 | K | 5911671290 | Příplatek za demontáž v ose koleje dvojité kolejové spojky pražce ocelové válcované soustavy T | m | 9 | 56.2 | 505.8 | Sborník UOŽI 01 2023 |  | základní | 0 | 0 | 0 | 0 | 0 | 0 | 4 | K | 0 | ROZPOCET | 505.8 | 0 | 0 | 0 | 0 | 1 | 505.8 | 4 | 972849665
| PP |  | Příplatek za demontáž v ose koleje dvojité kolejové spojky pražce ocelové válcované soustavy T. Poznámka: 1. V cenách jsou započteny náklady za obtížnost demontáže v ose koleje. | [14 empty] | PP | 0
1520 | K | 5911671300 | Příplatek za demontáž v ose koleje dvojité kolejové spojky pražce ocelové válcované soustavy A | m | 9 | 56.2 | 505.8 | Sborník UOŽI 01 2023 |  | základní | 0 | 0 | 0 | 0 | 0 | 0 | 4 | K | 0 | ROZPOCET | 505.8 | 0 | 0 | 0 | 0 | 1 | 505.8 | 4 | -1929414732
| PP |  | Příplatek za demontáž v ose koleje dvojité kolejové spojky pražce ocelové válcované soustavy A. Poznámka: 1. V cenách jsou započteny náklady za obtížnost demontáže v ose koleje. | [14 empty] | PP | 0
1521 | K | 5911671310 | Příplatek za demontáž v ose koleje kolejová křižovatka pražce dřevěné soustavy UIC60 | m | 9 | 56.7 | 510.3 | Sborník UOŽI 01 2023 |  | základní | 0 | 0 | 0 | 0 | 0 | 0 | 4 | K | 0 | ROZPOCET | 510.3 | 0 | 0 | 0 | 0 | 1 | 510.3 | 4 | 157895591
| PP |  | Příplatek za demontáž v ose koleje kolejová křižovatka pražce dřevěné soustavy UIC60. Poznámka: 1. V cenách jsou započteny náklady za obtížnost demontáže v ose koleje. | [14 empty] | PP | 0
1522 | K | 5911671330 | Příplatek za demontáž v ose koleje kolejová křižovatka pražce dřevěné soustavy S49 | m | 9 | 57.3 | 515.7 | Sborník UOŽI 01 2023 |  | základní | 0 | 0 | 0 | 0 | 0 | 0 | 4 | K | 0 | ROZPOCET | 515.7 | 0 | 0 | 0 | 0 | 1 | 515.7 | 4 | -2116471893
| PP |  | Příplatek za demontáž v ose koleje kolejová křižovatka pražce dřevěné soustavy S49. Poznámka: 1. V cenách jsou započteny náklady za obtížnost demontáže v ose koleje. | [14 empty] | PP | 0
1523 | K | 5911671340 | Příplatek za demontáž v ose koleje kolejová křižovatka pražce dřevěné soustavy R65 | m | 9 | 40.5 | 364.5 | Sborník UOŽI 01 2023 |  | základní | 0 | 0 | 0 | 0 | 0 | 0 | 4 | K | 0 | ROZPOCET | 364.5 | 0 | 0 | 0 | 0 | 1 | 364.5 | 4 | -1826379707
| PP |  | Příplatek za demontáž v ose koleje kolejová křižovatka pražce dřevěné soustavy R65. Poznámka: 1. V cenách jsou započteny náklady za obtížnost demontáže v ose koleje. | [14 empty] | PP | 0
1524 | K | 5911671350 | Příplatek za demontáž v ose koleje kolejová křižovatka pražce dřevěné soustavy T | m | 9 | 24.2 | 217.8 | Sborník UOŽI 01 2023 |  | základní | 0 | 0 | 0 | 0 | 0 | 0 | 4 | K | 0 | ROZPOCET | 217.8 | 0 | 0 | 0 | 0 | 1 | 217.8 | 4 | 577597114
| PP |  | Příplatek za demontáž v ose koleje kolejová křižovatka pražce dřevěné soustavy T. Poznámka: 1. V cenách jsou započteny náklady za obtížnost demontáže v ose koleje. | [14 empty] | PP | 0
1525 | K | 5911671360 | Příplatek za demontáž v ose koleje kolejová křižovatka pražce dřevěné soustavy A | m | 9 | 24.1 | 216.9 | Sborník UOŽI 01 2023 |  | základní | 0 | 0 | 0 | 0 | 0 | 0 | 4 | K | 0 | ROZPOCET | 216.9 | 0 | 0 | 0 | 0 | 1 | 216.9 | 4 | 994190499
| PP |  | Příplatek za demontáž v ose koleje kolejová křižovatka pražce dřevěné soustavy A. Poznámka: 1. V cenách jsou započteny náklady za obtížnost demontáže v ose koleje. | [14 empty] | PP | 0
1526 | K | 5911671370 | Příplatek za demontáž v ose koleje kolejová křižovatka pražce betonové soustavy UIC60 | m | 9 | 80.4 | 723.6 | Sborník UOŽI 01 2023 |  | základní | 0 | 0 | 0 | 0 | 0 | 0 | 4 | K | 0 | ROZPOCET | 723.6 | 0 | 0 | 0 | 0 | 1 | 723.6 | 4 | 574708905
| PP |  | Příplatek za demontáž v ose koleje kolejová křižovatka pražce betonové soustavy UIC60. Poznámka: 1. V cenách jsou započteny náklady za obtížnost demontáže v ose koleje. | [14 empty] | PP | 0
1527 | K | 5911671380 | Příplatek za demontáž v ose koleje kolejová křižovatka pražce betonové soustavy S49 | m | 9 | 80.4 | 723.6 | Sborník UOŽI 01 2023 |  | základní | 0 | 0 | 0 | 0 | 0 | 0 | 4 | K | 0 | ROZPOCET | 723.6 | 0 | 0 | 0 | 0 | 1 | 723.6 | 4 | 617631708
| PP |  | Příplatek za demontáž v ose koleje kolejová křižovatka pražce betonové soustavy S49. Poznámka: 1. V cenách jsou započteny náklady za obtížnost demontáže v ose koleje. | [14 empty] | PP | 0
1528 | K | 5911671390 | Příplatek za demontáž v ose koleje kolejová křižovatka pražce ocelové válcované soustavy T | m | 9 | 56.2 | 505.8 | Sborník UOŽI 01 2023 |  | základní | 0 | 0 | 0 | 0 | 0 | 0 | 4 | K | 0 | ROZPOCET | 505.8 | 0 | 0 | 0 | 0 | 1 | 505.8 | 4 | -1554442716
| PP |  | Příplatek za demontáž v ose koleje kolejová křižovatka pražce ocelové válcované soustavy T. Poznámka: 1. V cenách jsou započteny náklady za obtížnost demontáže v ose koleje. | [14 empty] | PP | 0
1529 | K | 5911671400 | Příplatek za demontáž v ose koleje kolejová křižovatka pražce ocelové válcované soustavy A | m | 9 | 56.2 | 505.8 | Sborník UOŽI 01 2023 |  | základní | 0 | 0 | 0 | 0 | 0 | 0 | 4 | K | 0 | ROZPOCET | 505.8 | 0 | 0 | 0 | 0 | 1 | 505.8 | 4 | -298586077
| PP |  | Příplatek za demontáž v ose koleje kolejová křižovatka pražce ocelové válcované soustavy A. Poznámka: 1. V cenách jsou započteny náklady za obtížnost demontáže v ose koleje. | [14 empty] | PP | 0
1530 | K | 5911675010 | Výměna přídržných součástí koleje přídržná kolejnice rozdělení "c" | m | 9 | 140 | 1260 | Sborník UOŽI 01 2023 |  | základní | 0 | 0 | 0 | 0 | 0 | 0 | 4 | K | 0 | ROZPOCET | 1260 | 0 | 0 | 0 | 0 | 1 | 1260 | 4 | 1770330447
| PP |  | Výměna přídržných součástí koleje přídržná kolejnice rozdělení "c". Poznámka: 1. V cenách jsou započteny náklady na demontáž, výměnu a montáž přídržnice u kolejnice, vrtání otvorů do pražce pro upevnění stoliček, vymezení šíře žlábku vložením nebo vyjmutím vymezovacích plechů, navařením nebo obroušením vložek a ošetření součástí mazivem. 2. V cenách nejsou obsaženy náklady na dodávku materiálu. | [14 empty] | PP | 0
1531 | K | 5911675020 | Výměna přídržných součástí koleje přídržná kolejnice rozdělení "d" | m | 9 | 146 | 1314 | Sborník UOŽI 01 2023 |  | základní | 0 | 0 | 0 | 0 | 0 | 0 | 4 | K | 0 | ROZPOCET | 1314 | 0 | 0 | 0 | 0 | 1 | 1314 | 4 | -530163689
| PP |  | Výměna přídržných součástí koleje přídržná kolejnice rozdělení "d". Poznámka: 1. V cenách jsou započteny náklady na demontáž, výměnu a montáž přídržnice u kolejnice, vrtání otvorů do pražce pro upevnění stoliček, vymezení šíře žlábku vložením nebo vyjmutím vymezovacích plechů, navařením nebo obroušením vložek a ošetření součástí mazivem. 2. V cenách nejsou obsaženy náklady na dodávku materiálu. | [14 empty] | PP | 0
1532 | K | 5911675030 | Výměna přídržných součástí koleje přídržná kolejnice rozdělení "u" | m | 9 | 161 | 1449 | Sborník UOŽI 01 2023 |  | základní | 0 | 0 | 0 | 0 | 0 | 0 | 4 | K | 0 | ROZPOCET | 1449 | 0 | 0 | 0 | 0 | 1 | 1449 | 4 | -368597711
| PP |  | Výměna přídržných součástí koleje přídržná kolejnice rozdělení "u". Poznámka: 1. V cenách jsou započteny náklady na demontáž, výměnu a montáž přídržnice u kolejnice, vrtání otvorů do pražce pro upevnění stoliček, vymezení šíře žlábku vložením nebo vyjmutím vymezovacích plechů, navařením nebo obroušením vložek a ošetření součástí mazivem. 2. V cenách nejsou obsaženy náklady na dodávku materiálu. | [14 empty] | PP | 0
1533 | K | 5911675110 | Výměna přídržných součástí koleje přídržná Kn60 rozdělení "c" | m | 9 | 132 | 1188 | Sborník UOŽI 01 2023 |  | základní | 0 | 0 | 0 | 0 | 0 | 0 | 4 | K | 0 | ROZPOCET | 1188 | 0 | 0 | 0 | 0 | 1 | 1188 | 4 | 1226238770
| PP |  | Výměna přídržných součástí koleje přídržná Kn60 rozdělení "c". Poznámka: 1. V cenách jsou započteny náklady na demontáž, výměnu a montáž přídržnice u kolejnice, vrtání otvorů do pražce pro upevnění stoliček, vymezení šíře žlábku vložením nebo vyjmutím vymezovacích plechů, navařením nebo obroušením vložek a ošetření součástí mazivem. 2. V cenách nejsou obsaženy náklady na dodávku materiálu. | [14 empty] | PP | 0
1534 | K | 5911675120 | Výměna přídržných součástí koleje přídržná Kn60 rozdělení "d" | m | 9 | 138 | 1242 | Sborník UOŽI 01 2023 |  | základní | 0 | 0 | 0 | 0 | 0 | 0 | 4 | K | 0 | ROZPOCET | 1242 | 0 | 0 | 0 | 0 | 1 | 1242 | 4 | 850996324
| PP |  | Výměna přídržných součástí koleje přídržná Kn60 rozdělení "d". Poznámka: 1. V cenách jsou započteny náklady na demontáž, výměnu a montáž přídržnice u kolejnice, vrtání otvorů do pražce pro upevnění stoliček, vymezení šíře žlábku vložením nebo vyjmutím vymezovacích plechů, navařením nebo obroušením vložek a ošetření součástí mazivem. 2. V cenách nejsou obsaženy náklady na dodávku materiálu. | [14 empty] | PP | 0
1535 | K | 5911675130 | Výměna přídržných součástí koleje přídržná Kn60 rozdělení "u" | m | 9 | 148 | 1332 | Sborník UOŽI 01 2023 |  | základní | 0 | 0 | 0 | 0 | 0 | 0 | 4 | K | 0 | ROZPOCET | 1332 | 0 | 0 | 0 | 0 | 1 | 1332 | 4 | -1195544976
| PP |  | Výměna přídržných součástí koleje přídržná Kn60 rozdělení "u". Poznámka: 1. V cenách jsou započteny náklady na demontáž, výměnu a montáž přídržnice u kolejnice, vrtání otvorů do pražce pro upevnění stoliček, vymezení šíře žlábku vložením nebo vyjmutím vymezovacích plechů, navařením nebo obroušením vložek a ošetření součástí mazivem. 2. V cenách nejsou obsaženy náklady na dodávku materiálu. | [14 empty] | PP | 0
1536 | K | 5911675210 | Výměna přídržných součástí koleje stoličky litinové s přídržnou kolejnicí rozdělení "c" | m | 9 | 690 | 6210 | Sborník UOŽI 01 2023 |  | základní | 0 | 0 | 0 | 0 | 0 | 0 | 4 | K | 0 | ROZPOCET | 6210 | 0 | 0 | 0 | 0 | 1 | 6210 | 4 | -898152378
| PP |  | Výměna přídržných součástí koleje stoličky litinové s přídržnou kolejnicí rozdělení "c". Poznámka: 1. V cenách jsou započteny náklady na demontáž, výměnu a montáž přídržnice u kolejnice, vrtání otvorů do pražce pro upevnění stoliček, vymezení šíře žlábku vložením nebo vyjmutím vymezovacích plechů, navařením nebo obroušením vložek a ošetření součástí mazivem. 2. V cenách nejsou obsaženy náklady na dodávku materiálu. | [14 empty] | PP | 0
1537 | K | 5911675220 | Výměna přídržných součástí koleje stoličky litinové s přídržnou kolejnicí rozdělení "d" | m | 9 | 752 | 6768 | Sborník UOŽI 01 2023 |  | základní | 0 | 0 | 0 | 0 | 0 | 0 | 4 | K | 0 | ROZPOCET | 6768 | 0 | 0 | 0 | 0 | 1 | 6768 | 4 | 1413293355
| PP |  | Výměna přídržných součástí koleje stoličky litinové s přídržnou kolejnicí rozdělení "d". Poznámka: 1. V cenách jsou započteny náklady na demontáž, výměnu a montáž přídržnice u kolejnice, vrtání otvorů do pražce pro upevnění stoliček, vymezení šíře žlábku vložením nebo vyjmutím vymezovacích plechů, navařením nebo obroušením vložek a ošetření součástí mazivem. 2. V cenách nejsou obsaženy náklady na dodávku materiálu. | [14 empty] | PP | 0
1538 | K | 5911675230 | Výměna přídržných součástí koleje stoličky litinové s přídržnou kolejnicí rozdělení "u" | m | 9 | 786 | 7074 | Sborník UOŽI 01 2023 |  | základní | 0 | 0 | 0 | 0 | 0 | 0 | 4 | K | 0 | ROZPOCET | 7074 | 0 | 0 | 0 | 0 | 1 | 7074 | 4 | 769099511
| PP |  | Výměna přídržných součástí koleje stoličky litinové s přídržnou kolejnicí rozdělení "u". Poznámka: 1. V cenách jsou započteny náklady na demontáž, výměnu a montáž přídržnice u kolejnice, vrtání otvorů do pražce pro upevnění stoliček, vymezení šíře žlábku vložením nebo vyjmutím vymezovacích plechů, navařením nebo obroušením vložek a ošetření součástí mazivem. 2. V cenách nejsou obsaženy náklady na dodávku materiálu. | [14 empty] | PP | 0
1539 | K | 5911675310 | Výměna přídržných součástí koleje stoličky s přídržnicí Kn60 rozdělení "c" | m | 9 | 618 | 5562 | Sborník UOŽI 01 2023 |  | základní | 0 | 0 | 0 | 0 | 0 | 0 | 4 | K | 0 | ROZPOCET | 5562 | 0 | 0 | 0 | 0 | 1 | 5562 | 4 | -1223994979
| PP |  | Výměna přídržných součástí koleje stoličky s přídržnicí Kn60 rozdělení "c". Poznámka: 1. V cenách jsou započteny náklady na demontáž, výměnu a montáž přídržnice u kolejnice, vrtání otvorů do pražce pro upevnění stoliček, vymezení šíře žlábku vložením nebo vyjmutím vymezovacích plechů, navařením nebo obroušením vložek a ošetření součástí mazivem. 2. V cenách nejsou obsaženy náklady na dodávku materiálu. | [14 empty] | PP | 0
1540 | K | 5911675320 | Výměna přídržných součástí koleje stoličky s přídržnicí Kn60 rozdělení "d" | m | 9 | 674 | 6066 | Sborník UOŽI 01 2023 |  | základní | 0 | 0 | 0 | 0 | 0 | 0 | 4 | K | 0 | ROZPOCET | 6066 | 0 | 0 | 0 | 0 | 1 | 6066 | 4 | -1452971572
| PP |  | Výměna přídržných součástí koleje stoličky s přídržnicí Kn60 rozdělení "d". Poznámka: 1. V cenách jsou započteny náklady na demontáž, výměnu a montáž přídržnice u kolejnice, vrtání otvorů do pražce pro upevnění stoliček, vymezení šíře žlábku vložením nebo vyjmutím vymezovacích plechů, navařením nebo obroušením vložek a ošetření součástí mazivem. 2. V cenách nejsou obsaženy náklady na dodávku materiálu. | [14 empty] | PP | 0
1541 | K | 5911675330 | Výměna přídržných součástí koleje stoličky s přídržnicí Kn60 rozdělení "u" | m | 9 | 711 | 6399 | Sborník UOŽI 01 2023 |  | základní | 0 | 0 | 0 | 0 | 0 | 0 | 4 | K | 0 | ROZPOCET | 6399 | 0 | 0 | 0 | 0 | 1 | 6399 | 4 | 501528222
| PP |  | Výměna přídržných součástí koleje stoličky s přídržnicí Kn60 rozdělení "u". Poznámka: 1. V cenách jsou započteny náklady na demontáž, výměnu a montáž přídržnice u kolejnice, vrtání otvorů do pražce pro upevnění stoliček, vymezení šíře žlábku vložením nebo vyjmutím vymezovacích plechů, navařením nebo obroušením vložek a ošetření součástí mazivem. 2. V cenách nejsou obsaženy náklady na dodávku materiálu. | [14 empty] | PP | 0
1542 | K | 5911675410 | Výměna přídržných součástí koleje ostatní kolejivo stolička litinová | kus | 9 | 280 | 2520 | Sborník UOŽI 01 2023 |  | základní | 0 | 0 | 0 | 0 | 0 | 0 | 4 | K | 0 | ROZPOCET | 2520 | 0 | 0 | 0 | 0 | 1 | 2520 | 4 | -188784104
| PP |  | Výměna přídržných součástí koleje ostatní kolejivo stolička litinová. Poznámka: 1. V cenách jsou započteny náklady na demontáž, výměnu a montáž přídržnice u kolejnice, vrtání otvorů do pražce pro upevnění stoliček, vymezení šíře žlábku vložením nebo vyjmutím vymezovacích plechů, navařením nebo obroušením vložek a ošetření součástí mazivem. 2. V cenách nejsou obsaženy náklady na dodávku materiálu. | [14 empty] | PP | 0
1543 | K | 5911675420 | Výměna přídržných součástí koleje ostatní kolejivo stolička k přídržnici Kn | kus | 9 | 289 | 2601 | Sborník UOŽI 01 2023 |  | základní | 0 | 0 | 0 | 0 | 0 | 0 | 4 | K | 0 | ROZPOCET | 2601 | 0 | 0 | 0 | 0 | 1 | 2601 | 4 | -1064262954
| PP |  | Výměna přídržných součástí koleje ostatní kolejivo stolička k přídržnici Kn. Poznámka: 1. V cenách jsou započteny náklady na demontáž, výměnu a montáž přídržnice u kolejnice, vrtání otvorů do pražce pro upevnění stoliček, vymezení šíře žlábku vložením nebo vyjmutím vymezovacích plechů, navařením nebo obroušením vložek a ošetření součástí mazivem. 2. V cenách nejsou obsaženy náklady na dodávku materiálu. | [14 empty] | PP | 0
1544 | K | 5911677010 | Demontáž přídržných součástí přídržná kolejnice rozdělení "c" | m | 9 | 178 | 1602 | Sborník UOŽI 01 2023 |  | základní | 0 | 0 | 0 | 0 | 0 | 0 | 4 | K | 0 | ROZPOCET | 1602 | 0 | 0 | 0 | 0 | 1 | 1602 | 4 | 1356767408
| PP |  | Demontáž přídržných součástí přídržná kolejnice rozdělení "c". Poznámka: 1. V cenách jsou započteny náklady na demontáž a naložení na dopravní prostředek. 2. V cenách nejsou obsaženy náklady na dodávku materiálu. | [14 empty] | PP | 0
1545 | K | 5911677020 | Demontáž přídržných součástí přídržná kolejnice rozdělení "d" | m | 9 | 190 | 1710 | Sborník UOŽI 01 2023 |  | základní | 0 | 0 | 0 | 0 | 0 | 0 | 4 | K | 0 | ROZPOCET | 1710 | 0 | 0 | 0 | 0 | 1 | 1710 | 4 | 1590610302
| PP |  | Demontáž přídržných součástí přídržná kolejnice rozdělení "d". Poznámka: 1. V cenách jsou započteny náklady na demontáž a naložení na dopravní prostředek. 2. V cenách nejsou obsaženy náklady na dodávku materiálu. | [14 empty] | PP | 0
1546 | K | 5911677030 | Demontáž přídržných součástí přídržná kolejnice rozdělení "u" | m | 9 | 205 | 1845 | Sborník UOŽI 01 2023 |  | základní | 0 | 0 | 0 | 0 | 0 | 0 | 4 | K | 0 | ROZPOCET | 1845 | 0 | 0 | 0 | 0 | 1 | 1845 | 4 | 1914548402
| PP |  | Demontáž přídržných součástí přídržná kolejnice rozdělení "u". Poznámka: 1. V cenách jsou započteny náklady na demontáž a naložení na dopravní prostředek. 2. V cenách nejsou obsaženy náklady na dodávku materiálu. | [14 empty] | PP | 0
1547 | K | 5911677110 | Demontáž přídržných součástí přídržná Kn60 rozdělení "c" | m | 9 | 162 | 1458 | Sborník UOŽI 01 2023 |  | základní | 0 | 0 | 0 | 0 | 0 | 0 | 4 | K | 0 | ROZPOCET | 1458 | 0 | 0 | 0 | 0 | 1 | 1458 | 4 | 712599904
| PP |  | Demontáž přídržných součástí přídržná Kn60 rozdělení "c". Poznámka: 1. V cenách jsou započteny náklady na demontáž a naložení na dopravní prostředek. 2. V cenách nejsou obsaženy náklady na dodávku materiálu. | [14 empty] | PP | 0
1548 | K | 5911677120 | Demontáž přídržných součástí přídržná Kn60 rozdělení "d" | m | 9 | 171 | 1539 | Sborník UOŽI 01 2023 |  | základní | 0 | 0 | 0 | 0 | 0 | 0 | 4 | K | 0 | ROZPOCET | 1539 | 0 | 0 | 0 | 0 | 1 | 1539 | 4 | -1230753919
| PP |  | Demontáž přídržných součástí přídržná Kn60 rozdělení "d". Poznámka: 1. V cenách jsou započteny náklady na demontáž a naložení na dopravní prostředek. 2. V cenách nejsou obsaženy náklady na dodávku materiálu. | [14 empty] | PP | 0
1549 | K | 5911677130 | Demontáž přídržných součástí přídržná Kn60 rozdělení "u" | m | 9 | 182 | 1638 | Sborník UOŽI 01 2023 |  | základní | 0 | 0 | 0 | 0 | 0 | 0 | 4 | K | 0 | ROZPOCET | 1638 | 0 | 0 | 0 | 0 | 1 | 1638 | 4 | 361552244
| PP |  | Demontáž přídržných součástí přídržná Kn60 rozdělení "u". Poznámka: 1. V cenách jsou započteny náklady na demontáž a naložení na dopravní prostředek. 2. V cenách nejsou obsaženy náklady na dodávku materiálu. | [14 empty] | PP | 0
1550 | K | 5911677210 | Demontáž přídržných součástí stoličky litinové s přídržnou kolejnicí rozdělení "c" | m | 9 | 247 | 2223 | Sborník UOŽI 01 2023 |  | základní | 0 | 0 | 0 | 0 | 0 | 0 | 4 | K | 0 | ROZPOCET | 2223 | 0 | 0 | 0 | 0 | 1 | 2223 | 4 | 334254210
| PP |  | Demontáž přídržných součástí stoličky litinové s přídržnou kolejnicí rozdělení "c". Poznámka: 1. V cenách jsou započteny náklady na demontáž a naložení na dopravní prostředek. 2. V cenách nejsou obsaženy náklady na dodávku materiálu. | [14 empty] | PP | 0
1551 | K | 5911677220 | Demontáž přídržných součástí stoličky litinové s přídržnou kolejnicí rozdělení "d" | m | 9 | 275 | 2475 | Sborník UOŽI 01 2023 |  | základní | 0 | 0 | 0 | 0 | 0 | 0 | 4 | K | 0 | ROZPOCET | 2475 | 0 | 0 | 0 | 0 | 1 | 2475 | 4 | -1034880924
| PP |  | Demontáž přídržných součástí stoličky litinové s přídržnou kolejnicí rozdělení "d". Poznámka: 1. V cenách jsou započteny náklady na demontáž a naložení na dopravní prostředek. 2. V cenách nejsou obsaženy náklady na dodávku materiálu. | [14 empty] | PP | 0
1552 | K | 5911677230 | Demontáž přídržných součástí stoličky litinové s přídržnou kolejnicí rozdělení "u" | m | 9 | 292 | 2628 | Sborník UOŽI 01 2023 |  | základní | 0 | 0 | 0 | 0 | 0 | 0 | 4 | K | 0 | ROZPOCET | 2628 | 0 | 0 | 0 | 0 | 1 | 2628 | 4 | -2029947615
| PP |  | Demontáž přídržných součástí stoličky litinové s přídržnou kolejnicí rozdělení "u". Poznámka: 1. V cenách jsou započteny náklady na demontáž a naložení na dopravní prostředek. 2. V cenách nejsou obsaženy náklady na dodávku materiálu. | [14 empty] | PP | 0
1553 | K | 5911677310 | Demontáž přídržných součástí stoličky s přídržnicí Kn60 rozdělení "c" | m | 9 | 223 | 2007 | Sborník UOŽI 01 2023 |  | základní | 0 | 0 | 0 | 0 | 0 | 0 | 4 | K | 0 | ROZPOCET | 2007 | 0 | 0 | 0 | 0 | 1 | 2007 | 4 | 1661630718
| PP |  | Demontáž přídržných součástí stoličky s přídržnicí Kn60 rozdělení "c". Poznámka: 1. V cenách jsou započteny náklady na demontáž a naložení na dopravní prostředek. 2. V cenách nejsou obsaženy náklady na dodávku materiálu. | [14 empty] | PP | 0
1554 | K | 5911677320 | Demontáž přídržných součástí stoličky s přídržnicí Kn60 rozdělení "d" | m | 9 | 250 | 2250 | Sborník UOŽI 01 2023 |  | základní | 0 | 0 | 0 | 0 | 0 | 0 | 4 | K | 0 | ROZPOCET | 2250 | 0 | 0 | 0 | 0 | 1 | 2250 | 4 | 31255853
| PP |  | Demontáž přídržných součástí stoličky s přídržnicí Kn60 rozdělení "d". Poznámka: 1. V cenách jsou započteny náklady na demontáž a naložení na dopravní prostředek. 2. V cenách nejsou obsaženy náklady na dodávku materiálu. | [14 empty] | PP | 0
1555 | K | 5911677330 | Demontáž přídržných součástí stoličky s přídržnicí Kn60 rozdělení "u" | m | 9 | 264 | 2376 | Sborník UOŽI 01 2023 |  | základní | 0 | 0 | 0 | 0 | 0 | 0 | 4 | K | 0 | ROZPOCET | 2376 | 0 | 0 | 0 | 0 | 1 | 2376 | 4 | 1089271330
| PP |  | Demontáž přídržných součástí stoličky s přídržnicí Kn60 rozdělení "u". Poznámka: 1. V cenách jsou započteny náklady na demontáž a naložení na dopravní prostředek. 2. V cenách nejsou obsaženy náklady na dodávku materiálu. | [14 empty] | PP | 0
1556 | K | 5911677410 | Demontáž přídržných součástí ostatní kolejivo stolička litinová | kus | 9 | 42.1 | 378.9 | Sborník UOŽI 01 2023 |  | základní | 0 | 0 | 0 | 0 | 0 | 0 | 4 | K | 0 | ROZPOCET | 378.9 | 0 | 0 | 0 | 0 | 1 | 378.9 | 4 | 366522056
| PP |  | Demontáž přídržných součástí ostatní kolejivo stolička litinová. Poznámka: 1. V cenách jsou započteny náklady na demontáž a naložení na dopravní prostředek. 2. V cenách nejsou obsaženy náklady na dodávku materiálu. | [14 empty] | PP | 0
1557 | K | 5911677420 | Demontáž přídržných součástí ostatní kolejivo stolička k přídržnici Kn | kus | 9 | 56.9 | 512.1 | Sborník UOŽI 01 2023 |  | základní | 0 | 0 | 0 | 0 | 0 | 0 | 4 | K | 0 | ROZPOCET | 512.1 | 0 | 0 | 0 | 0 | 1 | 512.1 | 4 | 409472635
| PP |  | Demontáž přídržných součástí ostatní kolejivo stolička k přídržnici Kn. Poznámka: 1. V cenách jsou započteny náklady na demontáž a naložení na dopravní prostředek. 2. V cenách nejsou obsaženy náklady na dodávku materiálu. | [14 empty] | PP | 0
1558 | K | 5911679010 | Montáž součástí přídržné v koleji přídržná kolejnice rozdělení "c" | m | 9 | 138 | 1242 | Sborník UOŽI 01 2023 |  | základní | 0 | 0 | 0 | 0 | 0 | 0 | 4 | K | 0 | ROZPOCET | 1242 | 0 | 0 | 0 | 0 | 1 | 1242 | 4 | 80269403
| PP |  | Montáž součástí přídržné v koleji přídržná kolejnice rozdělení "c". Poznámka: 1. V cenách jsou započteny náklady na montáž, vrtání otvorů do pražce pro upevnění stoliček, vymezení šíře žlábku vložením nebo vyjmutím vymezovacích plechů, navařením nebo obroušením vložek a ošetření součástí mazivem. 2. V cenách nejsou obsaženy náklady na dodávku materiálu. | [14 empty] | PP | 0
1559 | K | 5911679020 | Montáž součástí přídržné v koleji přídržná kolejnice rozdělení "d" | m | 9 | 148 | 1332 | Sborník UOŽI 01 2023 |  | základní | 0 | 0 | 0 | 0 | 0 | 0 | 4 | K | 0 | ROZPOCET | 1332 | 0 | 0 | 0 | 0 | 1 | 1332 | 4 | -234092714
| PP |  | Montáž součástí přídržné v koleji přídržná kolejnice rozdělení "d". Poznámka: 1. V cenách jsou započteny náklady na montáž, vrtání otvorů do pražce pro upevnění stoliček, vymezení šíře žlábku vložením nebo vyjmutím vymezovacích plechů, navařením nebo obroušením vložek a ošetření součástí mazivem. 2. V cenách nejsou obsaženy náklady na dodávku materiálu. | [14 empty] | PP | 0
1560 | K | 5911679030 | Montáž součástí přídržné v koleji přídržná kolejnice rozdělení "u" | m | 9 | 157 | 1413 | Sborník UOŽI 01 2023 |  | základní | 0 | 0 | 0 | 0 | 0 | 0 | 4 | K | 0 | ROZPOCET | 1413 | 0 | 0 | 0 | 0 | 1 | 1413 | 4 | -1007128631
| PP |  | Montáž součástí přídržné v koleji přídržná kolejnice rozdělení "u". Poznámka: 1. V cenách jsou započteny náklady na montáž, vrtání otvorů do pražce pro upevnění stoliček, vymezení šíře žlábku vložením nebo vyjmutím vymezovacích plechů, navařením nebo obroušením vložek a ošetření součástí mazivem. 2. V cenách nejsou obsaženy náklady na dodávku materiálu. | [14 empty] | PP | 0
1561 | K | 5911679110 | Montáž součástí přídržné v koleji přídržná Kn60 rozdělení "c" | m | 9 | 129 | 1161 | Sborník UOŽI 01 2023 |  | základní | 0 | 0 | 0 | 0 | 0 | 0 | 4 | K | 0 | ROZPOCET | 1161 | 0 | 0 | 0 | 0 | 1 | 1161 | 4 | 1469305618
| PP |  | Montáž součástí přídržné v koleji přídržná Kn60 rozdělení "c". Poznámka: 1. V cenách jsou započteny náklady na montáž, vrtání otvorů do pražce pro upevnění stoliček, vymezení šíře žlábku vložením nebo vyjmutím vymezovacích plechů, navařením nebo obroušením vložek a ošetření součástí mazivem. 2. V cenách nejsou obsaženy náklady na dodávku materiálu. | [14 empty] | PP | 0
1562 | K | 5911679120 | Montáž součástí přídržné v koleji přídržná Kn60 rozdělení "d" | m | 9 | 130 | 1170 | Sborník UOŽI 01 2023 |  | základní | 0 | 0 | 0 | 0 | 0 | 0 | 4 | K | 0 | ROZPOCET | 1170 | 0 | 0 | 0 | 0 | 1 | 1170 | 4 | -254905131
| PP |  | Montáž součástí přídržné v koleji přídržná Kn60 rozdělení "d". Poznámka: 1. V cenách jsou započteny náklady na montáž, vrtání otvorů do pražce pro upevnění stoliček, vymezení šíře žlábku vložením nebo vyjmutím vymezovacích plechů, navařením nebo obroušením vložek a ošetření součástí mazivem. 2. V cenách nejsou obsaženy náklady na dodávku materiálu. | [14 empty] | PP | 0
1563 | K | 5911679130 | Montáž součástí přídržné v koleji přídržná Kn60 rozdělení "u" | m | 9 | 141 | 1269 | Sborník UOŽI 01 2023 |  | základní | 0 | 0 | 0 | 0 | 0 | 0 | 4 | K | 0 | ROZPOCET | 1269 | 0 | 0 | 0 | 0 | 1 | 1269 | 4 | 844629667
| PP |  | Montáž součástí přídržné v koleji přídržná Kn60 rozdělení "u". Poznámka: 1. V cenách jsou započteny náklady na montáž, vrtání otvorů do pražce pro upevnění stoliček, vymezení šíře žlábku vložením nebo vyjmutím vymezovacích plechů, navařením nebo obroušením vložek a ošetření součástí mazivem. 2. V cenách nejsou obsaženy náklady na dodávku materiálu. | [14 empty] | PP | 0
1564 | K | 5911679210 | Montáž součástí přídržné v koleji stoličky litinové s přídržnou kolejnicí rozdělení "c" | m | 9 | 444 | 3996 | Sborník UOŽI 01 2023 |  | základní | 0 | 0 | 0 | 0 | 0 | 0 | 4 | K | 0 | ROZPOCET | 3996 | 0 | 0 | 0 | 0 | 1 | 3996 | 4 | -471755470
| PP |  | Montáž součástí přídržné v koleji stoličky litinové s přídržnou kolejnicí rozdělení "c". Poznámka: 1. V cenách jsou započteny náklady na montáž, vrtání otvorů do pražce pro upevnění stoliček, vymezení šíře žlábku vložením nebo vyjmutím vymezovacích plechů, navařením nebo obroušením vložek a ošetření součástí mazivem. 2. V cenách nejsou obsaženy náklady na dodávku materiálu. | [14 empty] | PP | 0
1565 | K | 5911679220 | Montáž součástí přídržné v koleji stoličky litinové s přídržnou kolejnicí rozdělení "d" | m | 9 | 470 | 4230 | Sborník UOŽI 01 2023 |  | základní | 0 | 0 | 0 | 0 | 0 | 0 | 4 | K | 0 | ROZPOCET | 4230 | 0 | 0 | 0 | 0 | 1 | 4230 | 4 | -1120261416
| PP |  | Montáž součástí přídržné v koleji stoličky litinové s přídržnou kolejnicí rozdělení "d". Poznámka: 1. V cenách jsou započteny náklady na montáž, vrtání otvorů do pražce pro upevnění stoliček, vymezení šíře žlábku vložením nebo vyjmutím vymezovacích plechů, navařením nebo obroušením vložek a ošetření součástí mazivem. 2. V cenách nejsou obsaženy náklady na dodávku materiálu. | [14 empty] | PP | 0
1566 | K | 5911679230 | Montáž součástí přídržné v koleji stoličky litinové s přídržnou kolejnicí rozdělení "u" | m | 9 | 510 | 4590 | Sborník UOŽI 01 2023 |  | základní | 0 | 0 | 0 | 0 | 0 | 0 | 4 | K | 0 | ROZPOCET | 4590 | 0 | 0 | 0 | 0 | 1 | 4590 | 4 | 76981668
| PP |  | Montáž součástí přídržné v koleji stoličky litinové s přídržnou kolejnicí rozdělení "u". Poznámka: 1. V cenách jsou započteny náklady na montáž, vrtání otvorů do pražce pro upevnění stoliček, vymezení šíře žlábku vložením nebo vyjmutím vymezovacích plechů, navařením nebo obroušením vložek a ošetření součástí mazivem. 2. V cenách nejsou obsaženy náklady na dodávku materiálu. | [14 empty] | PP | 0
1567 | K | 5911679310 | Montáž součástí přídržné v koleji stoličky s přídržnicí Kn60 rozdělení "c" | m | 9 | 397 | 3573 | Sborník UOŽI 01 2023 |  | základní | 0 | 0 | 0 | 0 | 0 | 0 | 4 | K | 0 | ROZPOCET | 3573 | 0 | 0 | 0 | 0 | 1 | 3573 | 4 | 1248112826
| PP |  | Montáž součástí přídržné v koleji stoličky s přídržnicí Kn60 rozdělení "c". Poznámka: 1. V cenách jsou započteny náklady na montáž, vrtání otvorů do pražce pro upevnění stoliček, vymezení šíře žlábku vložením nebo vyjmutím vymezovacích plechů, navařením nebo obroušením vložek a ošetření součástí mazivem. 2. V cenách nejsou obsaženy náklady na dodávku materiálu. | [14 empty] | PP | 0
1568 | K | 5911679320 | Montáž součástí přídržné v koleji stoličky s přídržnicí Kn60 rozdělení "d" | m | 9 | 428 | 3852 | Sborník UOŽI 01 2023 |  | základní | 0 | 0 | 0 | 0 | 0 | 0 | 4 | K | 0 | ROZPOCET | 3852 | 0 | 0 | 0 | 0 | 1 | 3852 | 4 | 316696405
| PP |  | Montáž součástí přídržné v koleji stoličky s přídržnicí Kn60 rozdělení "d". Poznámka: 1. V cenách jsou započteny náklady na montáž, vrtání otvorů do pražce pro upevnění stoliček, vymezení šíře žlábku vložením nebo vyjmutím vymezovacích plechů, navařením nebo obroušením vložek a ošetření součástí mazivem. 2. V cenách nejsou obsaženy náklady na dodávku materiálu. | [14 empty] | PP | 0
1569 | K | 5911679330 | Montáž součástí přídržné v koleji stoličky s přídržnicí Kn60 rozdělení "u" | m | 9 | 460 | 4140 | Sborník UOŽI 01 2023 |  | základní | 0 | 0 | 0 | 0 | 0 | 0 | 4 | K | 0 | ROZPOCET | 4140 | 0 | 0 | 0 | 0 | 1 | 4140 | 4 | -198836072
| PP |  | Montáž součástí přídržné v koleji stoličky s přídržnicí Kn60 rozdělení "u". Poznámka: 1. V cenách jsou započteny náklady na montáž, vrtání otvorů do pražce pro upevnění stoliček, vymezení šíře žlábku vložením nebo vyjmutím vymezovacích plechů, navařením nebo obroušením vložek a ošetření součástí mazivem. 2. V cenách nejsou obsaženy náklady na dodávku materiálu. | [14 empty] | PP | 0
1570 | K | 5911679410 | Montáž součástí přídržné v koleji ostatní kolejivo stolička litinová | kus | 9 | 230 | 2070 | Sborník UOŽI 01 2023 |  | základní | 0 | 0 | 0 | 0 | 0 | 0 | 4 | K | 0 | ROZPOCET | 2070 | 0 | 0 | 0 | 0 | 1 | 2070 | 4 | 1968920522
| PP |  | Montáž součástí přídržné v koleji ostatní kolejivo stolička litinová. Poznámka: 1. V cenách jsou započteny náklady na montáž, vrtání otvorů do pražce pro upevnění stoliček, vymezení šíře žlábku vložením nebo vyjmutím vymezovacích plechů, navařením nebo obroušením vložek a ošetření součástí mazivem. 2. V cenách nejsou obsaženy náklady na dodávku materiálu. | [14 empty] | PP | 0
1571 | K | 5911679420 | Montáž součástí přídržné v koleji ostatní kolejivo stolička k přídržnici Kn | kus | 9 | 237 | 2133 | Sborník UOŽI 01 2023 |  | základní | 0 | 0 | 0 | 0 | 0 | 0 | 4 | K | 0 | ROZPOCET | 2133 | 0 | 0 | 0 | 0 | 1 | 2133 | 4 | 657828080
| PP |  | Montáž součástí přídržné v koleji ostatní kolejivo stolička k přídržnici Kn. Poznámka: 1. V cenách jsou započteny náklady na montáž, vrtání otvorů do pražce pro upevnění stoliček, vymezení šíře žlábku vložením nebo vyjmutím vymezovacích plechů, navařením nebo obroušením vložek a ošetření součástí mazivem. 2. V cenách nejsou obsaženy náklady na dodávku materiálu. | [14 empty] | PP | 0
1572 | K | 5911705015 | Výměna pojistných úhelníků na mostech pražce dřevěné tvar UIC60, R65 | m | 9 | 282 | 2538 | Sborník UOŽI 01 2023 |  | základní | 0 | 0 | 0 | 0 | 0 | 0 | 4 | K | 0 | ROZPOCET | 2538 | 0 | 0 | 0 | 0 | 1 | 2538 | 4 | -551021716
| PP |  | Výměna pojistných úhelníků na mostech pražce dřevěné tvar UIC60, R65. Poznámka: 1. V cenách jsou započteny náklady na výměnu, vrtání otvorů pro vrtule, naložení na dopravní prostředek nebo uložení mimo most. 2. V cenách nejsou obsaženy náklady na dodávku materiálu. | [14 empty] | PP | 0
1573 | K | 5911705025 | Výměna pojistných úhelníků na mostech pražce dřevěné tvar S49, T, A | m | 9 | 230 | 2070 | Sborník UOŽI 01 2023 |  | základní | 0 | 0 | 0 | 0 | 0 | 0 | 4 | K | 0 | ROZPOCET | 2070 | 0 | 0 | 0 | 0 | 1 | 2070 | 4 | 1557392613
| PP |  | Výměna pojistných úhelníků na mostech pražce dřevěné tvar S49, T, A. Poznámka: 1. V cenách jsou započteny náklady na výměnu, vrtání otvorů pro vrtule, naložení na dopravní prostředek nebo uložení mimo most. 2. V cenách nejsou obsaženy náklady na dodávku materiálu. | [14 empty] | PP | 0
1574 | K | 5911707015 | Demontáž pojistných úhelníků na mostech tvar UIC60, R65 | m | 9 | 111 | 999 | Sborník UOŽI 01 2023 |  | základní | 0 | 0 | 0 | 0 | 0 | 0 | 4 | K | 0 | ROZPOCET | 999 | 0 | 0 | 0 | 0 | 1 | 999 | 4 | -1060353307
| PP |  | Demontáž pojistných úhelníků na mostech tvar UIC60, R65. Poznámka: 1. V cenách jsou započteny náklady na demontáž, manipulaci a naložení na dopravní prostředek nebo uložení mimo most. | [14 empty] | PP | 0
1575 | K | 5911707025 | Demontáž pojistných úhelníků na mostech tvar S49, T, A | m | 9 | 88.7 | 798.3 | Sborník UOŽI 01 2023 |  | základní | 0 | 0 | 0 | 0 | 0 | 0 | 4 | K | 0 | ROZPOCET | 798.3 | 0 | 0 | 0 | 0 | 1 | 798.3 | 4 | -1682196205
| PP |  | Demontáž pojistných úhelníků na mostech tvar S49, T, A. Poznámka: 1. V cenách jsou započteny náklady na demontáž, manipulaci a naložení na dopravní prostředek nebo uložení mimo most. | [14 empty] | PP | 0
1576 | K | 5911709015 | Montáž pojistných úhelníků na mostech tvar UIC60, R65 | m | 9 | 170 | 1530 | Sborník UOŽI 01 2023 |  | základní | 0 | 0 | 0 | 0 | 0 | 0 | 4 | K | 0 | ROZPOCET | 1530 | 0 | 0 | 0 | 0 | 1 | 1530 | 4 | 411657948
| PP |  | Montáž pojistných úhelníků na mostech tvar UIC60, R65. Poznámka: 1. V cenách jsou započteny náklady na montáž, vrtání otvorů pro vrtule. 2. V cenách nejsou obsaženy náklady na dodávku materiálu. | [14 empty] | PP | 0
1577 | K | 5911709025 | Montáž pojistných úhelníků na mostech tvar S49, T, A | m | 9 | 141 | 1269 | Sborník UOŽI 01 2023 |  | základní | 0 | 0 | 0 | 0 | 0 | 0 | 4 | K | 0 | ROZPOCET | 1269 | 0 | 0 | 0 | 0 | 1 | 1269 | 4 | 1832509143
| PP |  | Montáž pojistných úhelníků na mostech tvar S49, T, A. Poznámka: 1. V cenách jsou započteny náklady na montáž, vrtání otvorů pro vrtule. 2. V cenách nejsou obsaženy náklady na dodávku materiálu. | [14 empty] | PP | 0
1578 | K | 5912005010 | Výměna návěstidla drhlíku | kus | 9 | 645 | 5805 | Sborník UOŽI 01 2023 |  | základní | 0 | 0 | 0 | 0 | 0 | 0 | 4 | K | 0 | ROZPOCET | 5805 | 0 | 0 | 0 | 0 | 1 | 5805 | 4 | 652767994
| PP |  | Výměna návěstidla drhlíku. Poznámka: 1. V cenách jsou započteny náklady na demontáž, výměnu a montáž s upevněním na sloupek, skálu nebo zeď. 2. V cenách nejsou obsaženy náklady na dodávku materiálu. | [14 empty] | PP | 0
1579 | K | 5912005020 | Výměna návěstidla označníku | kus | 9 | 645 | 5805 | Sborník UOŽI 01 2023 |  | základní | 0 | 0 | 0 | 0 | 0 | 0 | 4 | K | 0 | ROZPOCET | 5805 | 0 | 0 | 0 | 0 | 1 | 5805 | 4 | -833299570
| PP |  | Výměna návěstidla označníku. Poznámka: 1. V cenách jsou započteny náklady na demontáž, výměnu a montáž s upevněním na sloupek, skálu nebo zeď. 2. V cenách nejsou obsaženy náklady na dodávku materiálu. | [14 empty] | PP | 0
1580 | K | 5912005030 | Výměna návěstidla předvěstníku | kus | 9 | 481 | 4329 | Sborník UOŽI 01 2023 |  | základní | 0 | 0 | 0 | 0 | 0 | 0 | 4 | K | 0 | ROZPOCET | 4329 | 0 | 0 | 0 | 0 | 1 | 4329 | 4 | 659696486
| PP |  | Výměna návěstidla předvěstníku. Poznámka: 1. V cenách jsou započteny náklady na demontáž, výměnu a montáž s upevněním na sloupek, skálu nebo zeď. 2. V cenách nejsou obsaženy náklady na dodávku materiálu. | [14 empty] | PP | 0
1581 | K | 5912005040 | Výměna návěstidla rychlostníku | kus | 9 | 481 | 4329 | Sborník UOŽI 01 2023 |  | základní | 0 | 0 | 0 | 0 | 0 | 0 | 4 | K | 0 | ROZPOCET | 4329 | 0 | 0 | 0 | 0 | 1 | 4329 | 4 | 102129439
| PP |  | Výměna návěstidla rychlostníku. Poznámka: 1. V cenách jsou započteny náklady na demontáž, výměnu a montáž s upevněním na sloupek, skálu nebo zeď. 2. V cenách nejsou obsaženy náklady na dodávku materiálu. | [14 empty] | PP | 0
1582 | K | 5912005050 | Výměna návěstidla sklonovníku | kus | 87 | 481 | 41847 | Sborník UOŽI 01 2023 |  | základní | 0 | 0 | 0 | 0 | 0 | 0 | 4 | K | 0 | ROZPOCET | 41847 | 0 | 0 | 0 | 0 | 1 | 41847 | 4 | -1393863293
| PP |  | Výměna návěstidla sklonovníku. Poznámka: 1. V cenách jsou započteny náklady na demontáž, výměnu a montáž s upevněním na sloupek, skálu nebo zeď. 2. V cenách nejsou obsaženy náklady na dodávku materiálu. | [14 empty] | PP | 0
1583 | K | 5912005060 | Výměna návěstidla tabulky s křížem | kus | 87 | 481 | 41847 | Sborník UOŽI 01 2023 |  | základní | 0 | 0 | 0 | 0 | 0 | 0 | 4 | K | 0 | ROZPOCET | 41847 | 0 | 0 | 0 | 0 | 1 | 41847 | 4 | -1841761128
| PP |  | Výměna návěstidla tabulky s křížem. Poznámka: 1. V cenách jsou započteny náklady na demontáž, výměnu a montáž s upevněním na sloupek, skálu nebo zeď. 2. V cenách nejsou obsaženy náklady na dodávku materiálu. | [14 empty] | PP | 0
1584 | K | 5912005070 | Výměna návěstidla lichoběžníkové tabule | kus | 9 | 481 | 4329 | Sborník UOŽI 01 2023 |  | základní | 0 | 0 | 0 | 0 | 0 | 0 | 4 | K | 0 | ROZPOCET | 4329 | 0 | 0 | 0 | 0 | 1 | 4329 | 4 | -1032839408
| PP |  | Výměna návěstidla lichoběžníkové tabule. Poznámka: 1. V cenách jsou započteny náklady na demontáž, výměnu a montáž s upevněním na sloupek, skálu nebo zeď. 2. V cenách nejsou obsaženy náklady na dodávku materiálu. | [14 empty] | PP | 0
1585 | K | 5912005080 | Výměna návěstidla výstražného kolíku | kus | 87 | 645 | 56115 | Sborník UOŽI 01 2023 |  | základní | 0 | 0 | 0 | 0 | 0 | 0 | 4 | K | 0 | ROZPOCET | 56115 | 0 | 0 | 0 | 0 | 1 | 56115 | 4 | 2016495341
| PP |  | Výměna návěstidla výstražného kolíku. Poznámka: 1. V cenách jsou započteny náklady na demontáž, výměnu a montáž s upevněním na sloupek, skálu nebo zeď. 2. V cenách nejsou obsaženy náklady na dodávku materiálu. | [14 empty] | PP | 0
1586 | K | 5912005090 | Výměna návěstidla staničníku | kus | 9 | 481 | 4329 | Sborník UOŽI 01 2023 |  | základní | 0 | 0 | 0 | 0 | 0 | 0 | 4 | K | 0 | ROZPOCET | 4329 | 0 | 0 | 0 | 0 | 1 | 4329 | 4 | -58502063
| PP |  | Výměna návěstidla staničníku. Poznámka: 1. V cenách jsou započteny náklady na demontáž, výměnu a montáž s upevněním na sloupek, skálu nebo zeď. 2. V cenách nejsou obsaženy náklady na dodávku materiálu. | [14 empty] | PP | 0
1587 | K | 5912005100 | Výměna návěstidla tabule před zastávkou | kus | 87 | 645 | 56115 | Sborník UOŽI 01 2023 |  | základní | 0 | 0 | 0 | 0 | 0 | 0 | 4 | K | 0 | ROZPOCET | 56115 | 0 | 0 | 0 | 0 | 1 | 56115 | 4 | -1729984633
| PP |  | Výměna návěstidla tabule před zastávkou. Poznámka: 1. V cenách jsou započteny náklady na demontáž, výměnu a montáž s upevněním na sloupek, skálu nebo zeď. 2. V cenách nejsou obsaženy náklady na dodávku materiálu. | [14 empty] | PP | 0
1588 | K | 5912005110 | Výměna návěstidla konce nástupiště | kus | 87 | 481 | 41847 | Sborník UOŽI 01 2023 |  | základní | 0 | 0 | 0 | 0 | 0 | 0 | 4 | K | 0 | ROZPOCET | 41847 | 0 | 0 | 0 | 0 | 1 | 41847 | 4 | -1330464730
| PP |  | Výměna návěstidla konce nástupiště. Poznámka: 1. V cenách jsou započteny náklady na demontáž, výměnu a montáž s upevněním na sloupek, skálu nebo zeď. 2. V cenách nejsou obsaženy náklady na dodávku materiálu. | [14 empty] | PP | 0
1589 | K | 5912005120 | Výměna návěstidla místa zastavení | kus | 87 | 481 | 41847 | Sborník UOŽI 01 2023 |  | základní | 0 | 0 | 0 | 0 | 0 | 0 | 4 | K | 0 | ROZPOCET | 41847 | 0 | 0 | 0 | 0 | 1 | 41847 | 4 | 1344146299
| PP |  | Výměna návěstidla místa zastavení. Poznámka: 1. V cenách jsou započteny náklady na demontáž, výměnu a montáž s upevněním na sloupek, skálu nebo zeď. 2. V cenách nejsou obsaženy náklady na dodávku materiálu. | [14 empty] | PP | 0
1590 | K | 5912007010 | Výměna návěstidla námezníku | kus | 87 | 550 | 47850 | Sborník UOŽI 01 2023 |  | základní | 0 | 0 | 0 | 0 | 0 | 0 | 4 | K | 0 | ROZPOCET | 47850 | 0 | 0 | 0 | 0 | 1 | 47850 | 4 | -1976270517
| PP |  | Výměna návěstidla námezníku. Poznámka: 1. V cenách jsou započteny náklady na demontáž, výměnu a montáž návěstidel umístěných ve stezce včetně úpravy místa uložení. 2. V cenách nejsou obsaženy náklady na dodávku materiálu. | [14 empty] | PP | 0
1591 | K | 5912007020 | Výměna návěstidla hraničníku | kus | 9 | 550 | 4950 | Sborník UOŽI 01 2023 |  | základní | 0 | 0 | 0 | 0 | 0 | 0 | 4 | K | 0 | ROZPOCET | 4950 | 0 | 0 | 0 | 0 | 1 | 4950 | 4 | 914482429
| PP |  | Výměna návěstidla hraničníku. Poznámka: 1. V cenách jsou započteny náklady na demontáž, výměnu a montáž návěstidel umístěných ve stezce včetně úpravy místa uložení. 2. V cenách nejsou obsaženy náklady na dodávku materiálu. | [14 empty] | PP | 0
1592 | K | 5912007030 | Výměna návěstidla koncovníku | kus | 9 | 550 | 4950 | Sborník UOŽI 01 2023 |  | základní | 0 | 0 | 0 | 0 | 0 | 0 | 4 | K | 0 | ROZPOCET | 4950 | 0 | 0 | 0 | 0 | 1 | 4950 | 4 | -1997891857
| PP |  | Výměna návěstidla koncovníku. Poznámka: 1. V cenách jsou započteny náklady na demontáž, výměnu a montáž návěstidel umístěných ve stezce včetně úpravy místa uložení. 2. V cenách nejsou obsaženy náklady na dodávku materiálu. | [14 empty] | PP | 0
1593 | K | 5912010010 | Výměna návěstidla včetně sloupku drhlíku | kus | 9 | 740 | 6660 | Sborník UOŽI 01 2023 |  | základní | 0 | 0 | 0 | 0 | 0 | 0 | 4 | K | 0 | ROZPOCET | 6660 | 0 | 0 | 0 | 0 | 1 | 6660 | 4 | -2080727188
| PP |  | Výměna návěstidla včetně sloupku drhlíku. Poznámka: 1. V cenách jsou započteny náklady na demontáž, výměnu a montáž sloupku a návěstidla. 2. V cenách nejsou obsaženy náklady na dodávku materiálu. | [14 empty] | PP | 0
1594 | K | 5912010020 | Výměna návěstidla včetně sloupku označníku | kus | 9 | 740 | 6660 | Sborník UOŽI 01 2023 |  | základní | 0 | 0 | 0 | 0 | 0 | 0 | 4 | K | 0 | ROZPOCET | 6660 | 0 | 0 | 0 | 0 | 1 | 6660 | 4 | -1898627516
| PP |  | Výměna návěstidla včetně sloupku označníku. Poznámka: 1. V cenách jsou započteny náklady na demontáž, výměnu a montáž sloupku a návěstidla. 2. V cenách nejsou obsaženy náklady na dodávku materiálu. | [14 empty] | PP | 0
1595 | K | 5912010030 | Výměna návěstidla včetně sloupku předvěstníku | kus | 9 | 557 | 5013 | Sborník UOŽI 01 2023 |  | základní | 0 | 0 | 0 | 0 | 0 | 0 | 4 | K | 0 | ROZPOCET | 5013 | 0 | 0 | 0 | 0 | 1 | 5013 | 4 | -578865737
| PP |  | Výměna návěstidla včetně sloupku předvěstníku. Poznámka: 1. V cenách jsou započteny náklady na demontáž, výměnu a montáž sloupku a návěstidla. 2. V cenách nejsou obsaženy náklady na dodávku materiálu. | [14 empty] | PP | 0
1596 | K | 5912010040 | Výměna návěstidla včetně sloupku rychlostníku | kus | 9 | 557 | 5013 | Sborník UOŽI 01 2023 |  | základní | 0 | 0 | 0 | 0 | 0 | 0 | 4 | K | 0 | ROZPOCET | 5013 | 0 | 0 | 0 | 0 | 1 | 5013 | 4 | 547680985
| PP |  | Výměna návěstidla včetně sloupku rychlostníku. Poznámka: 1. V cenách jsou započteny náklady na demontáž, výměnu a montáž sloupku a návěstidla. 2. V cenách nejsou obsaženy náklady na dodávku materiálu. | [14 empty] | PP | 0
1597 | K | 5912010050 | Výměna návěstidla včetně sloupku sklonovníku | kus | 9 | 557 | 5013 | Sborník UOŽI 01 2023 |  | základní | 0 | 0 | 0 | 0 | 0 | 0 | 4 | K | 0 | ROZPOCET | 5013 | 0 | 0 | 0 | 0 | 1 | 5013 | 4 | -370021033
| PP |  | Výměna návěstidla včetně sloupku sklonovníku. Poznámka: 1. V cenách jsou započteny náklady na demontáž, výměnu a montáž sloupku a návěstidla. 2. V cenách nejsou obsaženy náklady na dodávku materiálu. | [14 empty] | PP | 0
1598 | K | 5912010060 | Výměna návěstidla včetně sloupku tabulky s křížem | kus | 9 | 557 | 5013 | Sborník UOŽI 01 2023 |  | základní | 0 | 0 | 0 | 0 | 0 | 0 | 4 | K | 0 | ROZPOCET | 5013 | 0 | 0 | 0 | 0 | 1 | 5013 | 4 | 977571022
| PP |  | Výměna návěstidla včetně sloupku tabulky s křížem. Poznámka: 1. V cenách jsou započteny náklady na demontáž, výměnu a montáž sloupku a návěstidla. 2. V cenách nejsou obsaženy náklady na dodávku materiálu. | [14 empty] | PP | 0
1599 | K | 5912010070 | Výměna návěstidla včetně sloupku lichoběžníkové tabule | kus | 9 | 557 | 5013 | Sborník UOŽI 01 2023 |  | základní | 0 | 0 | 0 | 0 | 0 | 0 | 4 | K | 0 | ROZPOCET | 5013 | 0 | 0 | 0 | 0 | 1 | 5013 | 4 | -687877833
| PP |  | Výměna návěstidla včetně sloupku lichoběžníkové tabule. Poznámka: 1. V cenách jsou započteny náklady na demontáž, výměnu a montáž sloupku a návěstidla. 2. V cenách nejsou obsaženy náklady na dodávku materiálu. | [14 empty] | PP | 0
1600 | K | 5912010080 | Výměna návěstidla včetně sloupku výstražného kolíku | kus | 9 | 740 | 6660 | Sborník UOŽI 01 2023 |  | základní | 0 | 0 | 0 | 0 | 0 | 0 | 4 | K | 0 | ROZPOCET | 6660 | 0 | 0 | 0 | 0 | 1 | 6660 | 4 | 1783621879
| PP |  | Výměna návěstidla včetně sloupku výstražného kolíku. Poznámka: 1. V cenách jsou započteny náklady na demontáž, výměnu a montáž sloupku a návěstidla. 2. V cenách nejsou obsaženy náklady na dodávku materiálu. | [14 empty] | PP | 0
1601 | K | 5912010090 | Výměna návěstidla včetně sloupku staničníku | kus | 9 | 557 | 5013 | Sborník UOŽI 01 2023 |  | základní | 0 | 0 | 0 | 0 | 0 | 0 | 4 | K | 0 | ROZPOCET | 5013 | 0 | 0 | 0 | 0 | 1 | 5013 | 4 | -152485408
| PP |  | Výměna návěstidla včetně sloupku staničníku. Poznámka: 1. V cenách jsou započteny náklady na demontáž, výměnu a montáž sloupku a návěstidla. 2. V cenách nejsou obsaženy náklady na dodávku materiálu. | [14 empty] | PP | 0
1602 | K | 5912010100 | Výměna návěstidla včetně sloupku konce nástupiště | kus | 9 | 740 | 6660 | Sborník UOŽI 01 2023 |  | základní | 0 | 0 | 0 | 0 | 0 | 0 | 4 | K | 0 | ROZPOCET | 6660 | 0 | 0 | 0 | 0 | 1 | 6660 | 4 | 1536992278
| PP |  | Výměna návěstidla včetně sloupku konce nástupiště. Poznámka: 1. V cenách jsou započteny náklady na demontáž, výměnu a montáž sloupku a návěstidla. 2. V cenách nejsou obsaženy náklady na dodávku materiálu. | [14 empty] | PP | 0
1603 | K | 5912010110 | Výměna návěstidla včetně sloupku místa zastavení | kus | 9 | 557 | 5013 | Sborník UOŽI 01 2023 |  | základní | 0 | 0 | 0 | 0 | 0 | 0 | 4 | K | 0 | ROZPOCET | 5013 | 0 | 0 | 0 | 0 | 1 | 5013 | 4 | -44394275
| PP |  | Výměna návěstidla včetně sloupku místa zastavení. Poznámka: 1. V cenách jsou započteny náklady na demontáž, výměnu a montáž sloupku a návěstidla. 2. V cenách nejsou obsaženy náklady na dodávku materiálu. | [14 empty] | PP | 0
1604 | K | 5912010120 | Výměna návěstidla včetně sloupku tabule před zastávkou | kus | 9 | 557 | 5013 | Sborník UOŽI 01 2023 |  | základní | 0 | 0 | 0 | 0 | 0 | 0 | 4 | K | 0 | ROZPOCET | 5013 | 0 | 0 | 0 | 0 | 1 | 5013 | 4 | -1911596539
| PP |  | Výměna návěstidla včetně sloupku tabule před zastávkou. Poznámka: 1. V cenách jsou započteny náklady na demontáž, výměnu a montáž sloupku a návěstidla. 2. V cenách nejsou obsaženy náklady na dodávku materiálu. | [14 empty] | PP | 0
1605 | K | 5912015010 | Výměna návěstidla včetně sloupku a patky drhlíku | kus | 9 | 911 | 8199 | Sborník UOŽI 01 2023 |  | základní | 0 | 0 | 0 | 0 | 0 | 0 | 4 | K | 0 | ROZPOCET | 8199 | 0 | 0 | 0 | 0 | 1 | 8199 | 4 | 1235809160
| PP |  | Výměna návěstidla včetně sloupku a patky drhlíku. Poznámka: 1. V cenách jsou započteny náklady na demontáž, výměnu a montáž patky, sloupku a návěstidla, zához a rozprostření zeminy na terén. 2. V cenách nejsou obsaženy náklady na dodávku materiálu. | [14 empty] | PP | 0
1606 | K | 5912015020 | Výměna návěstidla včetně sloupku a patky označníku | kus | 9 | 911 | 8199 | Sborník UOŽI 01 2023 |  | základní | 0 | 0 | 0 | 0 | 0 | 0 | 4 | K | 0 | ROZPOCET | 8199 | 0 | 0 | 0 | 0 | 1 | 8199 | 4 | 375974044
| PP |  | Výměna návěstidla včetně sloupku a patky označníku. Poznámka: 1. V cenách jsou započteny náklady na demontáž, výměnu a montáž patky, sloupku a návěstidla, zához a rozprostření zeminy na terén. 2. V cenách nejsou obsaženy náklady na dodávku materiálu. | [14 empty] | PP | 0
1607 | K | 5912015030 | Výměna návěstidla včetně sloupku a patky předvěstníku | kus | 9 | 683 | 6147 | Sborník UOŽI 01 2023 |  | základní | 0 | 0 | 0 | 0 | 0 | 0 | 4 | K | 0 | ROZPOCET | 6147 | 0 | 0 | 0 | 0 | 1 | 6147 | 4 | -20541397
| PP |  | Výměna návěstidla včetně sloupku a patky předvěstníku. Poznámka: 1. V cenách jsou započteny náklady na demontáž, výměnu a montáž patky, sloupku a návěstidla, zához a rozprostření zeminy na terén. 2. V cenách nejsou obsaženy náklady na dodávku materiálu. | [14 empty] | PP | 0
1608 | K | 5912015040 | Výměna návěstidla včetně sloupku a patky rychlostníku | kus | 9 | 683 | 6147 | Sborník UOŽI 01 2023 |  | základní | 0 | 0 | 0 | 0 | 0 | 0 | 4 | K | 0 | ROZPOCET | 6147 | 0 | 0 | 0 | 0 | 1 | 6147 | 4 | 44897137
| PP |  | Výměna návěstidla včetně sloupku a patky rychlostníku. Poznámka: 1. V cenách jsou započteny náklady na demontáž, výměnu a montáž patky, sloupku a návěstidla, zához a rozprostření zeminy na terén. 2. V cenách nejsou obsaženy náklady na dodávku materiálu. | [14 empty] | PP | 0
1609 | K | 5912015050 | Výměna návěstidla včetně sloupku a patky sklonovníku | kus | 9 | 683 | 6147 | Sborník UOŽI 01 2023 |  | základní | 0 | 0 | 0 | 0 | 0 | 0 | 4 | K | 0 | ROZPOCET | 6147 | 0 | 0 | 0 | 0 | 1 | 6147 | 4 | 1361272437
| PP |  | Výměna návěstidla včetně sloupku a patky sklonovníku. Poznámka: 1. V cenách jsou započteny náklady na demontáž, výměnu a montáž patky, sloupku a návěstidla, zához a rozprostření zeminy na terén. 2. V cenách nejsou obsaženy náklady na dodávku materiálu. | [14 empty] | PP | 0
1610 | K | 5912015060 | Výměna návěstidla včetně sloupku a patky tabulky s křížem | kus | 9 | 683 | 6147 | Sborník UOŽI 01 2023 |  | základní | 0 | 0 | 0 | 0 | 0 | 0 | 4 | K | 0 | ROZPOCET | 6147 | 0 | 0 | 0 | 0 | 1 | 6147 | 4 | -2134825148
| PP |  | Výměna návěstidla včetně sloupku a patky tabulky s křížem. Poznámka: 1. V cenách jsou započteny náklady na demontáž, výměnu a montáž patky, sloupku a návěstidla, zához a rozprostření zeminy na terén. 2. V cenách nejsou obsaženy náklady na dodávku materiálu. | [14 empty] | PP | 0
1611 | K | 5912015070 | Výměna návěstidla včetně sloupku a patky lichoběžníkové tabule | kus | 9 | 683 | 6147 | Sborník UOŽI 01 2023 |  | základní | 0 | 0 | 0 | 0 | 0 | 0 | 4 | K | 0 | ROZPOCET | 6147 | 0 | 0 | 0 | 0 | 1 | 6147 | 4 | 26608495
| PP |  | Výměna návěstidla včetně sloupku a patky lichoběžníkové tabule. Poznámka: 1. V cenách jsou započteny náklady na demontáž, výměnu a montáž patky, sloupku a návěstidla, zához a rozprostření zeminy na terén. 2. V cenách nejsou obsaženy náklady na dodávku materiálu. | [14 empty] | PP | 0
1612 | K | 5912015080 | Výměna návěstidla včetně sloupku a patky výstražného kolíku | kus | 9 | 911 | 8199 | Sborník UOŽI 01 2023 |  | základní | 0 | 0 | 0 | 0 | 0 | 0 | 4 | K | 0 | ROZPOCET | 8199 | 0 | 0 | 0 | 0 | 1 | 8199 | 4 | 891411711
| PP |  | Výměna návěstidla včetně sloupku a patky výstražného kolíku. Poznámka: 1. V cenách jsou započteny náklady na demontáž, výměnu a montáž patky, sloupku a návěstidla, zához a rozprostření zeminy na terén. 2. V cenách nejsou obsaženy náklady na dodávku materiálu. | [14 empty] | PP | 0
1613 | K | 5912015090 | Výměna návěstidla včetně sloupku a patky staničníku | kus | 9 | 683 | 6147 | Sborník UOŽI 01 2023 |  | základní | 0 | 0 | 0 | 0 | 0 | 0 | 4 | K | 0 | ROZPOCET | 6147 | 0 | 0 | 0 | 0 | 1 | 6147 | 4 | 529271515
| PP |  | Výměna návěstidla včetně sloupku a patky staničníku. Poznámka: 1. V cenách jsou započteny náklady na demontáž, výměnu a montáž patky, sloupku a návěstidla, zához a rozprostření zeminy na terén. 2. V cenách nejsou obsaženy náklady na dodávku materiálu. | [14 empty] | PP | 0
1614 | K | 5912015100 | Výměna návěstidla včetně sloupku a patky tabule před zastávkou | kus | 9 | 911 | 8199 | Sborník UOŽI 01 2023 |  | základní | 0 | 0 | 0 | 0 | 0 | 0 | 4 | K | 0 | ROZPOCET | 8199 | 0 | 0 | 0 | 0 | 1 | 8199 | 4 | -2080937297
| PP |  | Výměna návěstidla včetně sloupku a patky tabule před zastávkou. Poznámka: 1. V cenách jsou započteny náklady na demontáž, výměnu a montáž patky, sloupku a návěstidla, zához a rozprostření zeminy na terén. 2. V cenách nejsou obsaženy náklady na dodávku materiálu. | [14 empty] | PP | 0
1615 | K | 5912015110 | Výměna návěstidla včetně sloupku a patky konce nástupiště | kus | 9 | 683 | 6147 | Sborník UOŽI 01 2023 |  | základní | 0 | 0 | 0 | 0 | 0 | 0 | 4 | K | 0 | ROZPOCET | 6147 | 0 | 0 | 0 | 0 | 1 | 6147 | 4 | 866134050
| PP |  | Výměna návěstidla včetně sloupku a patky konce nástupiště. Poznámka: 1. V cenách jsou započteny náklady na demontáž, výměnu a montáž patky, sloupku a návěstidla, zához a rozprostření zeminy na terén. 2. V cenách nejsou obsaženy náklady na dodávku materiálu. | [14 empty] | PP | 0
1616 | K | 5912015120 | Výměna návěstidla včetně sloupku a patky místa zastavení | kus | 9 | 683 | 6147 | Sborník UOŽI 01 2023 |  | základní | 0 | 0 | 0 | 0 | 0 | 0 | 4 | K | 0 | ROZPOCET | 6147 | 0 | 0 | 0 | 0 | 1 | 6147 | 4 | 1459510592
| PP |  | Výměna návěstidla včetně sloupku a patky místa zastavení. Poznámka: 1. V cenách jsou započteny náklady na demontáž, výměnu a montáž patky, sloupku a návěstidla, zához a rozprostření zeminy na terén. 2. V cenách nejsou obsaženy náklady na dodávku materiálu. | [14 empty] | PP | 0
1617 | K | 5912020010 | Demontáž návěstidla drhlíku | kus | 9 | 259 | 2331 | Sborník UOŽI 01 2023 |  | základní | 0 | 0 | 0 | 0 | 0 | 0 | 4 | K | 0 | ROZPOCET | 2331 | 0 | 0 | 0 | 0 | 1 | 2331 | 4 | 1974792954
| PP |  | Demontáž návěstidla drhlíku. Poznámka: 1. V cenách jsou započteny náklady na demontáž návěstidla a naložení na dopravní prostředek. | [14 empty] | PP | 0
1618 | K | 5912020020 | Demontáž návěstidla označníku | kus | 87 | 259 | 22533 | Sborník UOŽI 01 2023 |  | základní | 0 | 0 | 0 | 0 | 0 | 0 | 4 | K | 0 | ROZPOCET | 22533 | 0 | 0 | 0 | 0 | 1 | 22533 | 4 | 690150896
| PP |  | Demontáž návěstidla označníku. Poznámka: 1. V cenách jsou započteny náklady na demontáž návěstidla a naložení na dopravní prostředek. | [14 empty] | PP | 0
1619 | K | 5912020030 | Demontáž návěstidla předvěstníku | kus | 87 | 196 | 17052 | Sborník UOŽI 01 2023 |  | základní | 0 | 0 | 0 | 0 | 0 | 0 | 4 | K | 0 | ROZPOCET | 17052 | 0 | 0 | 0 | 0 | 1 | 17052 | 4 | -905702448
| PP |  | Demontáž návěstidla předvěstníku. Poznámka: 1. V cenách jsou započteny náklady na demontáž návěstidla a naložení na dopravní prostředek. | [14 empty] | PP | 0
1620 | K | 5912020040 | Demontáž návěstidla rychlostníku | kus | 87 | 196 | 17052 | Sborník UOŽI 01 2023 |  | základní | 0 | 0 | 0 | 0 | 0 | 0 | 4 | K | 0 | ROZPOCET | 17052 | 0 | 0 | 0 | 0 | 1 | 17052 | 4 | -1751288771
| PP |  | Demontáž návěstidla rychlostníku. Poznámka: 1. V cenách jsou započteny náklady na demontáž návěstidla a naložení na dopravní prostředek. | [14 empty] | PP | 0
1621 | K | 5912020050 | Demontáž návěstidla sklonovníku | kus | 87 | 196 | 17052 | Sborník UOŽI 01 2023 |  | základní | 0 | 0 | 0 | 0 | 0 | 0 | 4 | K | 0 | ROZPOCET | 17052 | 0 | 0 | 0 | 0 | 1 | 17052 | 4 | 1457090716
| PP |  | Demontáž návěstidla sklonovníku. Poznámka: 1. V cenách jsou započteny náklady na demontáž návěstidla a naložení na dopravní prostředek. | [14 empty] | PP | 0
1622 | K | 5912020060 | Demontáž návěstidla tabulky s křížem | kus | 87 | 196 | 17052 | Sborník UOŽI 01 2023 |  | základní | 0 | 0 | 0 | 0 | 0 | 0 | 4 | K | 0 | ROZPOCET | 17052 | 0 | 0 | 0 | 0 | 1 | 17052 | 4 | 1975006924
| PP |  | Demontáž návěstidla tabulky s křížem. Poznámka: 1. V cenách jsou započteny náklady na demontáž návěstidla a naložení na dopravní prostředek. | [14 empty] | PP | 0
1623 | K | 5912020070 | Demontáž návěstidla lichoběžníkové tabule | kus | 87 | 196 | 17052 | Sborník UOŽI 01 2023 |  | základní | 0 | 0 | 0 | 0 | 0 | 0 | 4 | K | 0 | ROZPOCET | 17052 | 0 | 0 | 0 | 0 | 1 | 17052 | 4 | -2138151161
| PP |  | Demontáž návěstidla lichoběžníkové tabule. Poznámka: 1. V cenách jsou započteny náklady na demontáž návěstidla a naložení na dopravní prostředek. | [14 empty] | PP | 0
1624 | K | 5912020080 | Demontáž návěstidla výstražného kolíku | kus | 87 | 259 | 22533 | Sborník UOŽI 01 2023 |  | základní | 0 | 0 | 0 | 0 | 0 | 0 | 4 | K | 0 | ROZPOCET | 22533 | 0 | 0 | 0 | 0 | 1 | 22533 | 4 | 1838491429
| PP |  | Demontáž návěstidla výstražného kolíku. Poznámka: 1. V cenách jsou započteny náklady na demontáž návěstidla a naložení na dopravní prostředek. | [14 empty] | PP | 0
1625 | K | 5912020090 | Demontáž návěstidla staničníku | kus | 87 | 196 | 17052 | Sborník UOŽI 01 2023 |  | základní | 0 | 0 | 0 | 0 | 0 | 0 | 4 | K | 0 | ROZPOCET | 17052 | 0 | 0 | 0 | 0 | 1 | 17052 | 4 | -1923373792
| PP |  | Demontáž návěstidla staničníku. Poznámka: 1. V cenách jsou započteny náklady na demontáž návěstidla a naložení na dopravní prostředek. | [14 empty] | PP | 0
1626 | K | 5912020100 | Demontáž návěstidla tabule před zastávkou | kus | 87 | 259 | 22533 | Sborník UOŽI 01 2023 |  | základní | 0 | 0 | 0 | 0 | 0 | 0 | 4 | K | 0 | ROZPOCET | 22533 | 0 | 0 | 0 | 0 | 1 | 22533 | 4 | -1046304642
| PP |  | Demontáž návěstidla tabule před zastávkou. Poznámka: 1. V cenách jsou započteny náklady na demontáž návěstidla a naložení na dopravní prostředek. | [14 empty] | PP | 0
1627 | K | 5912020110 | Demontáž návěstidla konce nástupiště | kus | 87 | 196 | 17052 | Sborník UOŽI 01 2023 |  | základní | 0 | 0 | 0 | 0 | 0 | 0 | 4 | K | 0 | ROZPOCET | 17052 | 0 | 0 | 0 | 0 | 1 | 17052 | 4 | -1564106701
| PP |  | Demontáž návěstidla konce nástupiště. Poznámka: 1. V cenách jsou započteny náklady na demontáž návěstidla a naložení na dopravní prostředek. | [14 empty] | PP | 0
1628 | K | 5912020120 | Demontáž návěstidla místa zastavení | kus | 87 | 196 | 17052 | Sborník UOŽI 01 2023 |  | základní | 0 | 0 | 0 | 0 | 0 | 0 | 4 | K | 0 | ROZPOCET | 17052 | 0 | 0 | 0 | 0 | 1 | 17052 | 4 | 1312098241
| PP |  | Demontáž návěstidla místa zastavení. Poznámka: 1. V cenách jsou započteny náklady na demontáž návěstidla a naložení na dopravní prostředek. | [14 empty] | PP | 0
1629 | K | 5912023010 | Demontáž návěstidla uloženého ve stezce námezníku | kus | 9 | 221 | 1989 | Sborník UOŽI 01 2023 |  | základní | 0 | 0 | 0 | 0 | 0 | 0 | 4 | K | 0 | ROZPOCET | 1989 | 0 | 0 | 0 | 0 | 1 | 1989 | 4 | 2114921366
| PP |  | Demontáž návěstidla uloženého ve stezce námezníku. Poznámka: 1. V cenách jsou započteny náklady na demontáž návěstidla, zához, úpravu terénu a naložení na dopravní prostředek. | [14 empty] | PP | 0
1630 | K | 5912023020 | Demontáž návěstidla uloženého ve stezce hraničníku | kus | 9 | 221 | 1989 | Sborník UOŽI 01 2023 |  | základní | 0 | 0 | 0 | 0 | 0 | 0 | 4 | K | 0 | ROZPOCET | 1989 | 0 | 0 | 0 | 0 | 1 | 1989 | 4 | 1191312074
| PP |  | Demontáž návěstidla uloženého ve stezce hraničníku. Poznámka: 1. V cenách jsou započteny náklady na demontáž návěstidla, zához, úpravu terénu a naložení na dopravní prostředek. | [14 empty] | PP | 0
1631 | K | 5912023030 | Demontáž návěstidla uloženého ve stezce koncovníku | kus | 9 | 221 | 1989 | Sborník UOŽI 01 2023 |  | základní | 0 | 0 | 0 | 0 | 0 | 0 | 4 | K | 0 | ROZPOCET | 1989 | 0 | 0 | 0 | 0 | 1 | 1989 | 4 | -1399023979
| PP |  | Demontáž návěstidla uloženého ve stezce koncovníku. Poznámka: 1. V cenách jsou započteny náklady na demontáž návěstidla, zához, úpravu terénu a naložení na dopravní prostředek. | [14 empty] | PP | 0
1632 | K | 5912025010 | Demontáž návěstidla včetně sloupku drhlíku | kus | 9 | 297 | 2673 | Sborník UOŽI 01 2023 |  | základní | 0 | 0 | 0 | 0 | 0 | 0 | 4 | K | 0 | ROZPOCET | 2673 | 0 | 0 | 0 | 0 | 1 | 2673 | 4 | 419811798
| PP |  | Demontáž návěstidla včetně sloupku drhlíku. Poznámka: 1. V cenách jsou započteny náklady na demontáž návěstidla, sloupku a naložení na dopravní prostředek. | [14 empty] | PP | 0
1633 | K | 5912025020 | Demontáž návěstidla včetně sloupku označníku | kus | 9 | 297 | 2673 | Sborník UOŽI 01 2023 |  | základní | 0 | 0 | 0 | 0 | 0 | 0 | 4 | K | 0 | ROZPOCET | 2673 | 0 | 0 | 0 | 0 | 1 | 2673 | 4 | 1403827225
| PP |  | Demontáž návěstidla včetně sloupku označníku. Poznámka: 1. V cenách jsou započteny náklady na demontáž návěstidla, sloupku a naložení na dopravní prostředek. | [14 empty] | PP | 0
1634 | K | 5912025030 | Demontáž návěstidla včetně sloupku předvěstníku | kus | 9 | 221 | 1989 | Sborník UOŽI 01 2023 |  | základní | 0 | 0 | 0 | 0 | 0 | 0 | 4 | K | 0 | ROZPOCET | 1989 | 0 | 0 | 0 | 0 | 1 | 1989 | 4 | -1236463155
| PP |  | Demontáž návěstidla včetně sloupku předvěstníku. Poznámka: 1. V cenách jsou započteny náklady na demontáž návěstidla, sloupku a naložení na dopravní prostředek. | [14 empty] | PP | 0
1635 | K | 5912025040 | Demontáž návěstidla včetně sloupku rychlostníku | kus | 9 | 221 | 1989 | Sborník UOŽI 01 2023 |  | základní | 0 | 0 | 0 | 0 | 0 | 0 | 4 | K | 0 | ROZPOCET | 1989 | 0 | 0 | 0 | 0 | 1 | 1989 | 4 | -1283485200
| PP |  | Demontáž návěstidla včetně sloupku rychlostníku. Poznámka: 1. V cenách jsou započteny náklady na demontáž návěstidla, sloupku a naložení na dopravní prostředek. | [14 empty] | PP | 0
1636 | K | 5912025050 | Demontáž návěstidla včetně sloupku sklonovníku | kus | 9 | 221 | 1989 | Sborník UOŽI 01 2023 |  | základní | 0 | 0 | 0 | 0 | 0 | 0 | 4 | K | 0 | ROZPOCET | 1989 | 0 | 0 | 0 | 0 | 1 | 1989 | 4 | -1831989123
| PP |  | Demontáž návěstidla včetně sloupku sklonovníku. Poznámka: 1. V cenách jsou započteny náklady na demontáž návěstidla, sloupku a naložení na dopravní prostředek. | [14 empty] | PP | 0
1637 | K | 5912025060 | Demontáž návěstidla včetně sloupku tabulky s křížem | kus | 9 | 221 | 1989 | Sborník UOŽI 01 2023 |  | základní | 0 | 0 | 0 | 0 | 0 | 0 | 4 | K | 0 | ROZPOCET | 1989 | 0 | 0 | 0 | 0 | 1 | 1989 | 4 | 2094621284
| PP |  | Demontáž návěstidla včetně sloupku tabulky s křížem. Poznámka: 1. V cenách jsou započteny náklady na demontáž návěstidla, sloupku a naložení na dopravní prostředek. | [14 empty] | PP | 0
1638 | K | 5912025070 | Demontáž návěstidla včetně sloupku lichoběžníkové tabule | kus | 9 | 221 | 1989 | Sborník UOŽI 01 2023 |  | základní | 0 | 0 | 0 | 0 | 0 | 0 | 4 | K | 0 | ROZPOCET | 1989 | 0 | 0 | 0 | 0 | 1 | 1989 | 4 | 991344200
| PP |  | Demontáž návěstidla včetně sloupku lichoběžníkové tabule. Poznámka: 1. V cenách jsou započteny náklady na demontáž návěstidla, sloupku a naložení na dopravní prostředek. | [14 empty] | PP | 0
1639 | K | 5912025080 | Demontáž návěstidla včetně sloupku výstražného kolíku | kus | 9 | 297 | 2673 | Sborník UOŽI 01 2023 |  | základní | 0 | 0 | 0 | 0 | 0 | 0 | 4 | K | 0 | ROZPOCET | 2673 | 0 | 0 | 0 | 0 | 1 | 2673 | 4 | 1421983355
| PP |  | Demontáž návěstidla včetně sloupku výstražného kolíku. Poznámka: 1. V cenách jsou započteny náklady na demontáž návěstidla, sloupku a naložení na dopravní prostředek. | [14 empty] | PP | 0
1640 | K | 5912025090 | Demontáž návěstidla včetně sloupku staničníku | kus | 9 | 221 | 1989 | Sborník UOŽI 01 2023 |  | základní | 0 | 0 | 0 | 0 | 0 | 0 | 4 | K | 0 | ROZPOCET | 1989 | 0 | 0 | 0 | 0 | 1 | 1989 | 4 | -417921116
| PP |  | Demontáž návěstidla včetně sloupku staničníku. Poznámka: 1. V cenách jsou započteny náklady na demontáž návěstidla, sloupku a naložení na dopravní prostředek. | [14 empty] | PP | 0
1641 | K | 5912025100 | Demontáž návěstidla včetně sloupku tabule před zastávkou | kus | 9 | 297 | 2673 | Sborník UOŽI 01 2023 |  | základní | 0 | 0 | 0 | 0 | 0 | 0 | 4 | K | 0 | ROZPOCET | 2673 | 0 | 0 | 0 | 0 | 1 | 2673 | 4 | -919190531
| PP |  | Demontáž návěstidla včetně sloupku tabule před zastávkou. Poznámka: 1. V cenách jsou započteny náklady na demontáž návěstidla, sloupku a naložení na dopravní prostředek. | [14 empty] | PP | 0
1642 | K | 5912025110 | Demontáž návěstidla včetně sloupku konce nástupiště | kus | 9 | 221 | 1989 | Sborník UOŽI 01 2023 |  | základní | 0 | 0 | 0 | 0 | 0 | 0 | 4 | K | 0 | ROZPOCET | 1989 | 0 | 0 | 0 | 0 | 1 | 1989 | 4 | 1880455245
| PP |  | Demontáž návěstidla včetně sloupku konce nástupiště. Poznámka: 1. V cenách jsou započteny náklady na demontáž návěstidla, sloupku a naložení na dopravní prostředek. | [14 empty] | PP | 0
1643 | K | 5912025120 | Demontáž návěstidla včetně sloupku místa zastavení | kus | 9 | 221 | 1989 | Sborník UOŽI 01 2023 |  | základní | 0 | 0 | 0 | 0 | 0 | 0 | 4 | K | 0 | ROZPOCET | 1989 | 0 | 0 | 0 | 0 | 1 | 1989 | 4 | -1979635992
| PP |  | Demontáž návěstidla včetně sloupku místa zastavení. Poznámka: 1. V cenách jsou započteny náklady na demontáž návěstidla, sloupku a naložení na dopravní prostředek. | [14 empty] | PP | 0
1644 | K | 5912030010 | Demontáž návěstidla včetně sloupku a patky drhlíku | kus | 9 | 361 | 3249 | Sborník UOŽI 01 2023 |  | základní | 0 | 0 | 0 | 0 | 0 | 0 | 4 | K | 0 | ROZPOCET | 3249 | 0 | 0 | 0 | 0 | 1 | 3249 | 4 | 10462352
| PP |  | Demontáž návěstidla včetně sloupku a patky drhlíku. Poznámka: 1. V cenách jsou započteny náklady na demontáž návěstidla, sloupku a patky, zához, úpravu terénu a naložení na dopravní prostředek. | [14 empty] | PP | 0
1645 | K | 5912030020 | Demontáž návěstidla včetně sloupku a patky označníku | kus | 9 | 361 | 3249 | Sborník UOŽI 01 2023 |  | základní | 0 | 0 | 0 | 0 | 0 | 0 | 4 | K | 0 | ROZPOCET | 3249 | 0 | 0 | 0 | 0 | 1 | 3249 | 4 | -1276252400
| PP |  | Demontáž návěstidla včetně sloupku a patky označníku. Poznámka: 1. V cenách jsou započteny náklady na demontáž návěstidla, sloupku a patky, zához, úpravu terénu a naložení na dopravní prostředek. | [14 empty] | PP | 0
1646 | K | 5912030030 | Demontáž návěstidla včetně sloupku a patky předvěstníku | kus | 9 | 272 | 2448 | Sborník UOŽI 01 2023 |  | základní | 0 | 0 | 0 | 0 | 0 | 0 | 4 | K | 0 | ROZPOCET | 2448 | 0 | 0 | 0 | 0 | 1 | 2448 | 4 | 8580161
| PP |  | Demontáž návěstidla včetně sloupku a patky předvěstníku. Poznámka: 1. V cenách jsou započteny náklady na demontáž návěstidla, sloupku a patky, zához, úpravu terénu a naložení na dopravní prostředek. | [14 empty] | PP | 0
1647 | K | 5912030040 | Demontáž návěstidla včetně sloupku a patky rychlostníku | kus | 9 | 272 | 2448 | Sborník UOŽI 01 2023 |  | základní | 0 | 0 | 0 | 0 | 0 | 0 | 4 | K | 0 | ROZPOCET | 2448 | 0 | 0 | 0 | 0 | 1 | 2448 | 4 | 1597326857
| PP |  | Demontáž návěstidla včetně sloupku a patky rychlostníku. Poznámka: 1. V cenách jsou započteny náklady na demontáž návěstidla, sloupku a patky, zához, úpravu terénu a naložení na dopravní prostředek. | [14 empty] | PP | 0
1648 | K | 5912030050 | Demontáž návěstidla včetně sloupku a patky sklonovníku | kus | 9 | 272 | 2448 | Sborník UOŽI 01 2023 |  | základní | 0 | 0 | 0 | 0 | 0 | 0 | 4 | K | 0 | ROZPOCET | 2448 | 0 | 0 | 0 | 0 | 1 | 2448 | 4 | -1379674646
| PP |  | Demontáž návěstidla včetně sloupku a patky sklonovníku. Poznámka: 1. V cenách jsou započteny náklady na demontáž návěstidla, sloupku a patky, zához, úpravu terénu a naložení na dopravní prostředek. | [14 empty] | PP | 0
1649 | K | 5912030060 | Demontáž návěstidla včetně sloupku a patky tabulky s křížem | kus | 9 | 272 | 2448 | Sborník UOŽI 01 2023 |  | základní | 0 | 0 | 0 | 0 | 0 | 0 | 4 | K | 0 | ROZPOCET | 2448 | 0 | 0 | 0 | 0 | 1 | 2448 | 4 | -1902514646
| PP |  | Demontáž návěstidla včetně sloupku a patky tabulky s křížem. Poznámka: 1. V cenách jsou započteny náklady na demontáž návěstidla, sloupku a patky, zához, úpravu terénu a naložení na dopravní prostředek. | [14 empty] | PP | 0
1650 | K | 5912030070 | Demontáž návěstidla včetně sloupku a patky lichoběžníkové tabule | kus | 9 | 272 | 2448 | Sborník UOŽI 01 2023 |  | základní | 0 | 0 | 0 | 0 | 0 | 0 | 4 | K | 0 | ROZPOCET | 2448 | 0 | 0 | 0 | 0 | 1 | 2448 | 4 | -45711357
| PP |  | Demontáž návěstidla včetně sloupku a patky lichoběžníkové tabule. Poznámka: 1. V cenách jsou započteny náklady na demontáž návěstidla, sloupku a patky, zához, úpravu terénu a naložení na dopravní prostředek. | [14 empty] | PP | 0
1651 | K | 5912030080 | Demontáž návěstidla včetně sloupku a patky výstražného kolíku | kus | 9 | 361 | 3249 | Sborník UOŽI 01 2023 |  | základní | 0 | 0 | 0 | 0 | 0 | 0 | 4 | K | 0 | ROZPOCET | 3249 | 0 | 0 | 0 | 0 | 1 | 3249 | 4 | 1876245426
| PP |  | Demontáž návěstidla včetně sloupku a patky výstražného kolíku. Poznámka: 1. V cenách jsou započteny náklady na demontáž návěstidla, sloupku a patky, zához, úpravu terénu a naložení na dopravní prostředek. | [14 empty] | PP | 0
1652 | K | 5912030090 | Demontáž návěstidla včetně sloupku a patky staničníku | kus | 9 | 272 | 2448 | Sborník UOŽI 01 2023 |  | základní | 0 | 0 | 0 | 0 | 0 | 0 | 4 | K | 0 | ROZPOCET | 2448 | 0 | 0 | 0 | 0 | 1 | 2448 | 4 | 703765451
| PP |  | Demontáž návěstidla včetně sloupku a patky staničníku. Poznámka: 1. V cenách jsou započteny náklady na demontáž návěstidla, sloupku a patky, zához, úpravu terénu a naložení na dopravní prostředek. | [14 empty] | PP | 0
1653 | K | 5912030100 | Demontáž návěstidla včetně sloupku a patky tabule před zastávkou | kus | 9 | 361 | 3249 | Sborník UOŽI 01 2023 |  | základní | 0 | 0 | 0 | 0 | 0 | 0 | 4 | K | 0 | ROZPOCET | 3249 | 0 | 0 | 0 | 0 | 1 | 3249 | 4 | 131642292
| PP |  | Demontáž návěstidla včetně sloupku a patky tabule před zastávkou. Poznámka: 1. V cenách jsou započteny náklady na demontáž návěstidla, sloupku a patky, zához, úpravu terénu a naložení na dopravní prostředek. | [14 empty] | PP | 0
1654 | K | 5912030110 | Demontáž návěstidla včetně sloupku a patky konce nástupiště | kus | 9 | 272 | 2448 | Sborník UOŽI 01 2023 |  | základní | 0 | 0 | 0 | 0 | 0 | 0 | 4 | K | 0 | ROZPOCET | 2448 | 0 | 0 | 0 | 0 | 1 | 2448 | 4 | 365228043
| PP |  | Demontáž návěstidla včetně sloupku a patky konce nástupiště. Poznámka: 1. V cenách jsou započteny náklady na demontáž návěstidla, sloupku a patky, zához, úpravu terénu a naložení na dopravní prostředek. | [14 empty] | PP | 0
1655 | K | 5912030120 | Demontáž návěstidla včetně sloupku a patky místa zastavení | kus | 9 | 272 | 2448 | Sborník UOŽI 01 2023 |  | základní | 0 | 0 | 0 | 0 | 0 | 0 | 4 | K | 0 | ROZPOCET | 2448 | 0 | 0 | 0 | 0 | 1 | 2448 | 4 | -833893430
| PP |  | Demontáž návěstidla včetně sloupku a patky místa zastavení. Poznámka: 1. V cenách jsou započteny náklady na demontáž návěstidla, sloupku a patky, zához, úpravu terénu a naložení na dopravní prostředek. | [14 empty] | PP | 0
1656 | K | 5912035010 | Montáž návěstidla drhlíku | kus | 9 | 386 | 3474 | Sborník UOŽI 01 2023 |  | základní | 0 | 0 | 0 | 0 | 0 | 0 | 4 | K | 0 | ROZPOCET | 3474 | 0 | 0 | 0 | 0 | 1 | 3474 | 4 | 458741057
| PP |  | Montáž návěstidla drhlíku. Poznámka: 1. V cenách jsou započteny náklady na montáž a upevnění návěstidla. 2. V cenách nejsou obsaženy náklady na dodávku materiálu. | [14 empty] | PP | 0
1657 | K | 5912035020 | Montáž návěstidla označníku | kus | 9 | 386 | 3474 | Sborník UOŽI 01 2023 |  | základní | 0 | 0 | 0 | 0 | 0 | 0 | 4 | K | 0 | ROZPOCET | 3474 | 0 | 0 | 0 | 0 | 1 | 3474 | 4 | 848771420
| PP |  | Montáž návěstidla označníku. Poznámka: 1. V cenách jsou započteny náklady na montáž a upevnění návěstidla. 2. V cenách nejsou obsaženy náklady na dodávku materiálu. | [14 empty] | PP | 0
1658 | K | 5912035030 | Montáž návěstidla předvěstníku | kus | 9 | 291 | 2619 | Sborník UOŽI 01 2023 |  | základní | 0 | 0 | 0 | 0 | 0 | 0 | 4 | K | 0 | ROZPOCET | 2619 | 0 | 0 | 0 | 0 | 1 | 2619 | 4 | 734190788
| PP |  | Montáž návěstidla předvěstníku. Poznámka: 1. V cenách jsou započteny náklady na montáž a upevnění návěstidla. 2. V cenách nejsou obsaženy náklady na dodávku materiálu. | [14 empty] | PP | 0
1659 | K | 5912035040 | Montáž návěstidla rychlostníku | kus | 9 | 291 | 2619 | Sborník UOŽI 01 2023 |  | základní | 0 | 0 | 0 | 0 | 0 | 0 | 4 | K | 0 | ROZPOCET | 2619 | 0 | 0 | 0 | 0 | 1 | 2619 | 4 | 1638979543
| PP |  | Montáž návěstidla rychlostníku. Poznámka: 1. V cenách jsou započteny náklady na montáž a upevnění návěstidla. 2. V cenách nejsou obsaženy náklady na dodávku materiálu. | [14 empty] | PP | 0
1660 | K | 5912035050 | Montáž návěstidla sklonovníku | kus | 9 | 291 | 2619 | Sborník UOŽI 01 2023 |  | základní | 0 | 0 | 0 | 0 | 0 | 0 | 4 | K | 0 | ROZPOCET | 2619 | 0 | 0 | 0 | 0 | 1 | 2619 | 4 | -1089778077
| PP |  | Montáž návěstidla sklonovníku. Poznámka: 1. V cenách jsou započteny náklady na montáž a upevnění návěstidla. 2. V cenách nejsou obsaženy náklady na dodávku materiálu. | [14 empty] | PP | 0
1661 | K | 5912035060 | Montáž návěstidla tabulky s křížem | kus | 9 | 291 | 2619 | Sborník UOŽI 01 2023 |  | základní | 0 | 0 | 0 | 0 | 0 | 0 | 4 | K | 0 | ROZPOCET | 2619 | 0 | 0 | 0 | 0 | 1 | 2619 | 4 | -1876715129
| PP |  | Montáž návěstidla tabulky s křížem. Poznámka: 1. V cenách jsou započteny náklady na montáž a upevnění návěstidla. 2. V cenách nejsou obsaženy náklady na dodávku materiálu. | [14 empty] | PP | 0
1662 | K | 5912035070 | Montáž návěstidla lichoběžníkové tabule | kus | 9 | 291 | 2619 | Sborník UOŽI 01 2023 |  | základní | 0 | 0 | 0 | 0 | 0 | 0 | 4 | K | 0 | ROZPOCET | 2619 | 0 | 0 | 0 | 0 | 1 | 2619 | 4 | -1370696685
| PP |  | Montáž návěstidla lichoběžníkové tabule. Poznámka: 1. V cenách jsou započteny náklady na montáž a upevnění návěstidla. 2. V cenách nejsou obsaženy náklady na dodávku materiálu. | [14 empty] | PP | 0
1663 | K | 5912035080 | Montáž návěstidla výstražného kolíku | kus | 9 | 386 | 3474 | Sborník UOŽI 01 2023 |  | základní | 0 | 0 | 0 | 0 | 0 | 0 | 4 | K | 0 | ROZPOCET | 3474 | 0 | 0 | 0 | 0 | 1 | 3474 | 4 | -280643889
| PP |  | Montáž návěstidla výstražného kolíku. Poznámka: 1. V cenách jsou započteny náklady na montáž a upevnění návěstidla. 2. V cenách nejsou obsaženy náklady na dodávku materiálu. | [14 empty] | PP | 0
1664 | K | 5912035090 | Montáž návěstidla staničníku | kus | 9 | 291 | 2619 | Sborník UOŽI 01 2023 |  | základní | 0 | 0 | 0 | 0 | 0 | 0 | 4 | K | 0 | ROZPOCET | 2619 | 0 | 0 | 0 | 0 | 1 | 2619 | 4 | -263704760
| PP |  | Montáž návěstidla staničníku. Poznámka: 1. V cenách jsou započteny náklady na montáž a upevnění návěstidla. 2. V cenách nejsou obsaženy náklady na dodávku materiálu. | [14 empty] | PP | 0
1665 | K | 5912035100 | Montáž návěstidla tabule před zastávkou | kus | 9 | 386 | 3474 | Sborník UOŽI 01 2023 |  | základní | 0 | 0 | 0 | 0 | 0 | 0 | 4 | K | 0 | ROZPOCET | 3474 | 0 | 0 | 0 | 0 | 1 | 3474 | 4 | -1477915932
| PP |  | Montáž návěstidla tabule před zastávkou. Poznámka: 1. V cenách jsou započteny náklady na montáž a upevnění návěstidla. 2. V cenách nejsou obsaženy náklady na dodávku materiálu. | [14 empty] | PP | 0
1666 | K | 5912035110 | Montáž návěstidla konce nástupiště | kus | 9 | 291 | 2619 | Sborník UOŽI 01 2023 |  | základní | 0 | 0 | 0 | 0 | 0 | 0 | 4 | K | 0 | ROZPOCET | 2619 | 0 | 0 | 0 | 0 | 1 | 2619 | 4 | -794061334
| PP |  | Montáž návěstidla konce nástupiště. Poznámka: 1. V cenách jsou započteny náklady na montáž a upevnění návěstidla. 2. V cenách nejsou obsaženy náklady na dodávku materiálu. | [14 empty] | PP | 0
1667 | K | 5912035120 | Montáž návěstidla místa zastavení | kus | 9 | 291 | 2619 | Sborník UOŽI 01 2023 |  | základní | 0 | 0 | 0 | 0 | 0 | 0 | 4 | K | 0 | ROZPOCET | 2619 | 0 | 0 | 0 | 0 | 1 | 2619 | 4 | 425362228
| PP |  | Montáž návěstidla místa zastavení. Poznámka: 1. V cenách jsou započteny náklady na montáž a upevnění návěstidla. 2. V cenách nejsou obsaženy náklady na dodávku materiálu. | [14 empty] | PP | 0
1668 | K | 5912037010 | Montáž návěstidla uloženého ve stezce námezníku | kus | 9 | 329 | 2961 | Sborník UOŽI 01 2023 |  | základní | 0 | 0 | 0 | 0 | 0 | 0 | 4 | K | 0 | ROZPOCET | 2961 | 0 | 0 | 0 | 0 | 1 | 2961 | 4 | 1366052020
| PP |  | Montáž návěstidla uloženého ve stezce námezníku. Poznámka: 1. V cenách jsou započteny náklady na montáž návěstidel umístěných ve stezce včetně zemních prací a úpravy místa uložení. 2. V cenách nejsou obsaženy náklady na dodávku materiálu. | [14 empty] | PP | 0
1669 | K | 5912037020 | Montáž návěstidla uloženého ve stezce hraničníku | kus | 9 | 329 | 2961 | Sborník UOŽI 01 2023 |  | základní | 0 | 0 | 0 | 0 | 0 | 0 | 4 | K | 0 | ROZPOCET | 2961 | 0 | 0 | 0 | 0 | 1 | 2961 | 4 | -884641393
| PP |  | Montáž návěstidla uloženého ve stezce hraničníku. Poznámka: 1. V cenách jsou započteny náklady na montáž návěstidel umístěných ve stezce včetně zemních prací a úpravy místa uložení. 2. V cenách nejsou obsaženy náklady na dodávku materiálu. | [14 empty] | PP | 0
1670 | K | 5912037030 | Montáž návěstidla uloženého ve stezce koncovníku | kus | 9 | 329 | 2961 | Sborník UOŽI 01 2023 |  | základní | 0 | 0 | 0 | 0 | 0 | 0 | 4 | K | 0 | ROZPOCET | 2961 | 0 | 0 | 0 | 0 | 1 | 2961 | 4 | -794027847
| PP |  | Montáž návěstidla uloženého ve stezce koncovníku. Poznámka: 1. V cenách jsou započteny náklady na montáž návěstidel umístěných ve stezce včetně zemních prací a úpravy místa uložení. 2. V cenách nejsou obsaženy náklady na dodávku materiálu. | [14 empty] | PP | 0
1671 | K | 5912040010 | Montáž návěstidla včetně sloupku drhlíku | kus | 9 | 386 | 3474 | Sborník UOŽI 01 2023 |  | základní | 0 | 0 | 0 | 0 | 0 | 0 | 4 | K | 0 | ROZPOCET | 3474 | 0 | 0 | 0 | 0 | 1 | 3474 | 4 | 1403855544
| PP |  | Montáž návěstidla včetně sloupku drhlíku. Poznámka: 1. V cenách jsou započteny náklady na montáž sloupku a návěstidla. 2. V cenách nejsou obsaženy náklady na dodávku materiálu. | [14 empty] | PP | 0
1672 | K | 5912040020 | Montáž návěstidla včetně sloupku označníku | kus | 9 | 386 | 3474 | Sborník UOŽI 01 2023 |  | základní | 0 | 0 | 0 | 0 | 0 | 0 | 4 | K | 0 | ROZPOCET | 3474 | 0 | 0 | 0 | 0 | 1 | 3474 | 4 | 1765730066
| PP |  | Montáž návěstidla včetně sloupku označníku. Poznámka: 1. V cenách jsou započteny náklady na montáž sloupku a návěstidla. 2. V cenách nejsou obsaženy náklady na dodávku materiálu. | [14 empty] | PP | 0
1673 | K | 5912040030 | Montáž návěstidla včetně sloupku předvěstníku | kus | 9 | 386 | 3474 | Sborník UOŽI 01 2023 |  | základní | 0 | 0 | 0 | 0 | 0 | 0 | 4 | K | 0 | ROZPOCET | 3474 | 0 | 0 | 0 | 0 | 1 | 3474 | 4 | 397099104
| PP |  | Montáž návěstidla včetně sloupku předvěstníku. Poznámka: 1. V cenách jsou započteny náklady na montáž sloupku a návěstidla. 2. V cenách nejsou obsaženy náklady na dodávku materiálu. | [14 empty] | PP | 0
1674 | K | 5912040040 | Montáž návěstidla včetně sloupku rychlostníku | kus | 9 | 386 | 3474 | Sborník UOŽI 01 2023 |  | základní | 0 | 0 | 0 | 0 | 0 | 0 | 4 | K | 0 | ROZPOCET | 3474 | 0 | 0 | 0 | 0 | 1 | 3474 | 4 | 367431016
| PP |  | Montáž návěstidla včetně sloupku rychlostníku. Poznámka: 1. V cenách jsou započteny náklady na montáž sloupku a návěstidla. 2. V cenách nejsou obsaženy náklady na dodávku materiálu. | [14 empty] | PP | 0
1675 | K | 5912040050 | Montáž návěstidla včetně sloupku sklonovníku | kus | 9 | 386 | 3474 | Sborník UOŽI 01 2023 |  | základní | 0 | 0 | 0 | 0 | 0 | 0 | 4 | K | 0 | ROZPOCET | 3474 | 0 | 0 | 0 | 0 | 1 | 3474 | 4 | -907513690
| PP |  | Montáž návěstidla včetně sloupku sklonovníku. Poznámka: 1. V cenách jsou započteny náklady na montáž sloupku a návěstidla. 2. V cenách nejsou obsaženy náklady na dodávku materiálu. | [14 empty] | PP | 0
1676 | K | 5912040060 | Montáž návěstidla včetně sloupku tabulky s křížem | kus | 9 | 386 | 3474 | Sborník UOŽI 01 2023 |  | základní | 0 | 0 | 0 | 0 | 0 | 0 | 4 | K | 0 | ROZPOCET | 3474 | 0 | 0 | 0 | 0 | 1 | 3474 | 4 | 1182910102
| PP |  | Montáž návěstidla včetně sloupku tabulky s křížem. Poznámka: 1. V cenách jsou započteny náklady na montáž sloupku a návěstidla. 2. V cenách nejsou obsaženy náklady na dodávku materiálu. | [14 empty] | PP | 0
1677 | K | 5912040070 | Montáž návěstidla včetně sloupku lichoběžníkové tabule | kus | 9 | 386 | 3474 | Sborník UOŽI 01 2023 |  | základní | 0 | 0 | 0 | 0 | 0 | 0 | 4 | K | 0 | ROZPOCET | 3474 | 0 | 0 | 0 | 0 | 1 | 3474 | 4 | 645648615
| PP |  | Montáž návěstidla včetně sloupku lichoběžníkové tabule. Poznámka: 1. V cenách jsou započteny náklady na montáž sloupku a návěstidla. 2. V cenách nejsou obsaženy náklady na dodávku materiálu. | [14 empty] | PP | 0
1678 | K | 5912040080 | Montáž návěstidla včetně sloupku výstražného kolíku | kus | 9 | 386 | 3474 | Sborník UOŽI 01 2023 |  | základní | 0 | 0 | 0 | 0 | 0 | 0 | 4 | K | 0 | ROZPOCET | 3474 | 0 | 0 | 0 | 0 | 1 | 3474 | 4 | -506781725
| PP |  | Montáž návěstidla včetně sloupku výstražného kolíku. Poznámka: 1. V cenách jsou započteny náklady na montáž sloupku a návěstidla. 2. V cenách nejsou obsaženy náklady na dodávku materiálu. | [14 empty] | PP | 0
1679 | K | 5912040090 | Montáž návěstidla včetně sloupku staničníku | kus | 9 | 386 | 3474 | Sborník UOŽI 01 2023 |  | základní | 0 | 0 | 0 | 0 | 0 | 0 | 4 | K | 0 | ROZPOCET | 3474 | 0 | 0 | 0 | 0 | 1 | 3474 | 4 | 1827539378
| PP |  | Montáž návěstidla včetně sloupku staničníku. Poznámka: 1. V cenách jsou započteny náklady na montáž sloupku a návěstidla. 2. V cenách nejsou obsaženy náklady na dodávku materiálu. | [14 empty] | PP | 0
1680 | K | 5912040100 | Montáž návěstidla včetně sloupku tabule před zastávkou | kus | 9 | 386 | 3474 | Sborník UOŽI 01 2023 |  | základní | 0 | 0 | 0 | 0 | 0 | 0 | 4 | K | 0 | ROZPOCET | 3474 | 0 | 0 | 0 | 0 | 1 | 3474 | 4 | -286748345
| PP |  | Montáž návěstidla včetně sloupku tabule před zastávkou. Poznámka: 1. V cenách jsou započteny náklady na montáž sloupku a návěstidla. 2. V cenách nejsou obsaženy náklady na dodávku materiálu. | [14 empty] | PP | 0
1681 | K | 5912040110 | Montáž návěstidla včetně sloupku konce nástupiště | kus | 9 | 386 | 3474 | Sborník UOŽI 01 2023 |  | základní | 0 | 0 | 0 | 0 | 0 | 0 | 4 | K | 0 | ROZPOCET | 3474 | 0 | 0 | 0 | 0 | 1 | 3474 | 4 | -1313828649
| PP |  | Montáž návěstidla včetně sloupku konce nástupiště. Poznámka: 1. V cenách jsou započteny náklady na montáž sloupku a návěstidla. 2. V cenách nejsou obsaženy náklady na dodávku materiálu. | [14 empty] | PP | 0
1682 | K | 5912040120 | Montáž návěstidla včetně sloupku místa zastavení | kus | 9 | 386 | 3474 | Sborník UOŽI 01 2023 |  | základní | 0 | 0 | 0 | 0 | 0 | 0 | 4 | K | 0 | ROZPOCET | 3474 | 0 | 0 | 0 | 0 | 1 | 3474 | 4 | -958459622
| PP |  | Montáž návěstidla včetně sloupku místa zastavení. Poznámka: 1. V cenách jsou započteny náklady na montáž sloupku a návěstidla. 2. V cenách nejsou obsaženy náklady na dodávku materiálu. | [14 empty] | PP | 0
1683 | K | 5912045010 | Montáž návěstidla včetně sloupku a patky drhlíku | kus | 9 | 544 | 4896 | Sborník UOŽI 01 2023 |  | základní | 0 | 0 | 0 | 0 | 0 | 0 | 4 | K | 0 | ROZPOCET | 4896 | 0 | 0 | 0 | 0 | 1 | 4896 | 4 | 1050849770
| PP |  | Montáž návěstidla včetně sloupku a patky drhlíku. Poznámka: 1. V cenách jsou započteny náklady na zemní práce, montáž patky, sloupku a návěstidla, úpravu a rozprostření zeminy na terén. 2. V cenách nejsou obsaženy náklady na dodávku materiálu. | [14 empty] | PP | 0
1684 | K | 5912045020 | Montáž návěstidla včetně sloupku a patky označníku | kus | 9 | 544 | 4896 | Sborník UOŽI 01 2023 |  | základní | 0 | 0 | 0 | 0 | 0 | 0 | 4 | K | 0 | ROZPOCET | 4896 | 0 | 0 | 0 | 0 | 1 | 4896 | 4 | -1696203190
| PP |  | Montáž návěstidla včetně sloupku a patky označníku. Poznámka: 1. V cenách jsou započteny náklady na zemní práce, montáž patky, sloupku a návěstidla, úpravu a rozprostření zeminy na terén. 2. V cenách nejsou obsaženy náklady na dodávku materiálu. | [14 empty] | PP | 0
1685 | K | 5912045030 | Montáž návěstidla včetně sloupku a patky předvěstníku | kus | 9 | 544 | 4896 | Sborník UOŽI 01 2023 |  | základní | 0 | 0 | 0 | 0 | 0 | 0 | 4 | K | 0 | ROZPOCET | 4896 | 0 | 0 | 0 | 0 | 1 | 4896 | 4 | 879563054
| PP |  | Montáž návěstidla včetně sloupku a patky předvěstníku. Poznámka: 1. V cenách jsou započteny náklady na zemní práce, montáž patky, sloupku a návěstidla, úpravu a rozprostření zeminy na terén. 2. V cenách nejsou obsaženy náklady na dodávku materiálu. | [14 empty] | PP | 0
1686 | K | 5912045040 | Montáž návěstidla včetně sloupku a patky rychlostníku | kus | 9 | 544 | 4896 | Sborník UOŽI 01 2023 |  | základní | 0 | 0 | 0 | 0 | 0 | 0 | 4 | K | 0 | ROZPOCET | 4896 | 0 | 0 | 0 | 0 | 1 | 4896 | 4 | -134212242
| PP |  | Montáž návěstidla včetně sloupku a patky rychlostníku. Poznámka: 1. V cenách jsou započteny náklady na zemní práce, montáž patky, sloupku a návěstidla, úpravu a rozprostření zeminy na terén. 2. V cenách nejsou obsaženy náklady na dodávku materiálu. | [14 empty] | PP | 0
1687 | K | 5912045050 | Montáž návěstidla včetně sloupku a patky sklonovníku | kus | 9 | 544 | 4896 | Sborník UOŽI 01 2023 |  | základní | 0 | 0 | 0 | 0 | 0 | 0 | 4 | K | 0 | ROZPOCET | 4896 | 0 | 0 | 0 | 0 | 1 | 4896 | 4 | 813694428
| PP |  | Montáž návěstidla včetně sloupku a patky sklonovníku. Poznámka: 1. V cenách jsou započteny náklady na zemní práce, montáž patky, sloupku a návěstidla, úpravu a rozprostření zeminy na terén. 2. V cenách nejsou obsaženy náklady na dodávku materiálu. | [14 empty] | PP | 0
1688 | K | 5912045060 | Montáž návěstidla včetně sloupku a patky tabulky s křížem | kus | 9 | 544 | 4896 | Sborník UOŽI 01 2023 |  | základní | 0 | 0 | 0 | 0 | 0 | 0 | 4 | K | 0 | ROZPOCET | 4896 | 0 | 0 | 0 | 0 | 1 | 4896 | 4 | -1031248466
| PP |  | Montáž návěstidla včetně sloupku a patky tabulky s křížem. Poznámka: 1. V cenách jsou započteny náklady na zemní práce, montáž patky, sloupku a návěstidla, úpravu a rozprostření zeminy na terén. 2. V cenách nejsou obsaženy náklady na dodávku materiálu. | [14 empty] | PP | 0
1689 | K | 5912045070 | Montáž návěstidla včetně sloupku a patky lichoběžníkové tabule | kus | 9 | 544 | 4896 | Sborník UOŽI 01 2023 |  | základní | 0 | 0 | 0 | 0 | 0 | 0 | 4 | K | 0 | ROZPOCET | 4896 | 0 | 0 | 0 | 0 | 1 | 4896 | 4 | -1259977042
| PP |  | Montáž návěstidla včetně sloupku a patky lichoběžníkové tabule. Poznámka: 1. V cenách jsou započteny náklady na zemní práce, montáž patky, sloupku a návěstidla, úpravu a rozprostření zeminy na terén. 2. V cenách nejsou obsaženy náklady na dodávku materiálu. | [14 empty] | PP | 0
1690 | K | 5912045080 | Montáž návěstidla včetně sloupku a patky výstražného kolíku | kus | 9 | 544 | 4896 | Sborník UOŽI 01 2023 |  | základní | 0 | 0 | 0 | 0 | 0 | 0 | 4 | K | 0 | ROZPOCET | 4896 | 0 | 0 | 0 | 0 | 1 | 4896 | 4 | -158030176
| PP |  | Montáž návěstidla včetně sloupku a patky výstražného kolíku. Poznámka: 1. V cenách jsou započteny náklady na zemní práce, montáž patky, sloupku a návěstidla, úpravu a rozprostření zeminy na terén. 2. V cenách nejsou obsaženy náklady na dodávku materiálu. | [14 empty] | PP | 0
1691 | K | 5912045090 | Montáž návěstidla včetně sloupku a patky staničníku | kus | 9 | 544 | 4896 | Sborník UOŽI 01 2023 |  | základní | 0 | 0 | 0 | 0 | 0 | 0 | 4 | K | 0 | ROZPOCET | 4896 | 0 | 0 | 0 | 0 | 1 | 4896 | 4 | 529989668
| PP |  | Montáž návěstidla včetně sloupku a patky staničníku. Poznámka: 1. V cenách jsou započteny náklady na zemní práce, montáž patky, sloupku a návěstidla, úpravu a rozprostření zeminy na terén. 2. V cenách nejsou obsaženy náklady na dodávku materiálu. | [14 empty] | PP | 0
1692 | K | 5912045100 | Montáž návěstidla včetně sloupku a patky tabule před zastávkou | kus | 9 | 544 | 4896 | Sborník UOŽI 01 2023 |  | základní | 0 | 0 | 0 | 0 | 0 | 0 | 4 | K | 0 | ROZPOCET | 4896 | 0 | 0 | 0 | 0 | 1 | 4896 | 4 | 1340493639
| PP |  | Montáž návěstidla včetně sloupku a patky tabule před zastávkou. Poznámka: 1. V cenách jsou započteny náklady na zemní práce, montáž patky, sloupku a návěstidla, úpravu a rozprostření zeminy na terén. 2. V cenách nejsou obsaženy náklady na dodávku materiálu. | [14 empty] | PP | 0
1693 | K | 5912045110 | Montáž návěstidla včetně sloupku a patky konce nástupiště | kus | 9 | 544 | 4896 | Sborník UOŽI 01 2023 |  | základní | 0 | 0 | 0 | 0 | 0 | 0 | 4 | K | 0 | ROZPOCET | 4896 | 0 | 0 | 0 | 0 | 1 | 4896 | 4 | -470582828
| PP |  | Montáž návěstidla včetně sloupku a patky konce nástupiště. Poznámka: 1. V cenách jsou započteny náklady na zemní práce, montáž patky, sloupku a návěstidla, úpravu a rozprostření zeminy na terén. 2. V cenách nejsou obsaženy náklady na dodávku materiálu. | [14 empty] | PP | 0
1694 | K | 5912045120 | Montáž návěstidla včetně sloupku a patky místa zastavení | kus | 9 | 544 | 4896 | Sborník UOŽI 01 2023 |  | základní | 0 | 0 | 0 | 0 | 0 | 0 | 4 | K | 0 | ROZPOCET | 4896 | 0 | 0 | 0 | 0 | 1 | 4896 | 4 | 834223003
| PP |  | Montáž návěstidla včetně sloupku a patky místa zastavení. Poznámka: 1. V cenách jsou započteny náklady na zemní práce, montáž patky, sloupku a návěstidla, úpravu a rozprostření zeminy na terén. 2. V cenách nejsou obsaženy náklady na dodávku materiálu. | [14 empty] | PP | 0
1695 | K | 5912050010 | Staničení výměna kilometrovníku | kus | 9 | 645 | 5805 | Sborník UOŽI 01 2023 |  | základní | 0 | 0 | 0 | 0 | 0 | 0 | 4 | K | 0 | ROZPOCET | 5805 | 0 | 0 | 0 | 0 | 1 | 5805 | 4 | -1588785847
| PP |  | Staničení výměna kilometrovníku. Poznámka: 1. V cenách jsou započteny náklady na zemní práce a výměnu, demontáž nebo montáž staničení. 2. V cenách nejsou obsaženy náklady na dodávku materiálu. | [14 empty] | PP | 0
1696 | K | 5912050020 | Staničení výměna hektometrovníku | kus | 9 | 645 | 5805 | Sborník UOŽI 01 2023 |  | základní | 0 | 0 | 0 | 0 | 0 | 0 | 4 | K | 0 | ROZPOCET | 5805 | 0 | 0 | 0 | 0 | 1 | 5805 | 4 | -991943953
| PP |  | Staničení výměna hektometrovníku. Poznámka: 1. V cenách jsou započteny náklady na zemní práce a výměnu, demontáž nebo montáž staničení. 2. V cenách nejsou obsaženy náklady na dodávku materiálu. | [14 empty] | PP | 0
1697 | K | 5912050030 | Staničení výměna mezníku | kus | 9 | 645 | 5805 | Sborník UOŽI 01 2023 |  | základní | 0 | 0 | 0 | 0 | 0 | 0 | 4 | K | 0 | ROZPOCET | 5805 | 0 | 0 | 0 | 0 | 1 | 5805 | 4 | -1108898480
| PP |  | Staničení výměna mezníku. Poznámka: 1. V cenách jsou započteny náklady na zemní práce a výměnu, demontáž nebo montáž staničení. 2. V cenách nejsou obsaženy náklady na dodávku materiálu. | [14 empty] | PP | 0
1698 | K | 5912050110 | Staničení demontáž kilometrovníku | kus | 9 | 259 | 2331 | Sborník UOŽI 01 2023 |  | základní | 0 | 0 | 0 | 0 | 0 | 0 | 4 | K | 0 | ROZPOCET | 2331 | 0 | 0 | 0 | 0 | 1 | 2331 | 4 | -1008285443
| PP |  | Staničení demontáž kilometrovníku. Poznámka: 1. V cenách jsou započteny náklady na zemní práce a výměnu, demontáž nebo montáž staničení. 2. V cenách nejsou obsaženy náklady na dodávku materiálu. | [14 empty] | PP | 0
1699 | K | 5912050120 | Staničení demontáž hektometrovníku | kus | 9 | 259 | 2331 | Sborník UOŽI 01 2023 |  | základní | 0 | 0 | 0 | 0 | 0 | 0 | 4 | K | 0 | ROZPOCET | 2331 | 0 | 0 | 0 | 0 | 1 | 2331 | 4 | 1474373761
| PP |  | Staničení demontáž hektometrovníku. Poznámka: 1. V cenách jsou započteny náklady na zemní práce a výměnu, demontáž nebo montáž staničení. 2. V cenách nejsou obsaženy náklady na dodávku materiálu. | [14 empty] | PP | 0
1700 | K | 5912050130 | Staničení demontáž mezníku | kus | 9 | 259 | 2331 | Sborník UOŽI 01 2023 |  | základní | 0 | 0 | 0 | 0 | 0 | 0 | 4 | K | 0 | ROZPOCET | 2331 | 0 | 0 | 0 | 0 | 1 | 2331 | 4 | 1529071575
| PP |  | Staničení demontáž mezníku. Poznámka: 1. V cenách jsou započteny náklady na zemní práce a výměnu, demontáž nebo montáž staničení. 2. V cenách nejsou obsaženy náklady na dodávku materiálu. | [14 empty] | PP | 0
1701 | K | 5912050210 | Staničení montáž kilometrovníku | kus | 9 | 437 | 3933 | Sborník UOŽI 01 2023 |  | základní | 0 | 0 | 0 | 0 | 0 | 0 | 4 | K | 0 | ROZPOCET | 3933 | 0 | 0 | 0 | 0 | 1 | 3933 | 4 | 1358927882
| PP |  | Staničení montáž kilometrovníku. Poznámka: 1. V cenách jsou započteny náklady na zemní práce a výměnu, demontáž nebo montáž staničení. 2. V cenách nejsou obsaženy náklady na dodávku materiálu. | [14 empty] | PP | 0
1702 | K | 5912050220 | Staničení montáž hektometrovníku | kus | 9 | 437 | 3933 | Sborník UOŽI 01 2023 |  | základní | 0 | 0 | 0 | 0 | 0 | 0 | 4 | K | 0 | ROZPOCET | 3933 | 0 | 0 | 0 | 0 | 1 | 3933 | 4 | 961639265
| PP |  | Staničení montáž hektometrovníku. Poznámka: 1. V cenách jsou započteny náklady na zemní práce a výměnu, demontáž nebo montáž staničení. 2. V cenách nejsou obsaženy náklady na dodávku materiálu. | [14 empty] | PP | 0
1703 | K | 5912050230 | Staničení montáž mezníku | kus | 9 | 437 | 3933 | Sborník UOŽI 01 2023 |  | základní | 0 | 0 | 0 | 0 | 0 | 0 | 4 | K | 0 | ROZPOCET | 3933 | 0 | 0 | 0 | 0 | 1 | 3933 | 4 | 1209492463
| PP |  | Staničení montáž mezníku. Poznámka: 1. V cenách jsou započteny náklady na zemní práce a výměnu, demontáž nebo montáž staničení. 2. V cenách nejsou obsaženy náklady na dodávku materiálu. | [14 empty] | PP | 0
1704 | K | 5912060015 | Demontáž zajišťovací značky konzolové | kus | 9 | 300 | 2700 | Sborník UOŽI 01 2023 |  | základní | 0 | 0 | 0 | 0 | 0 | 0 | 4 | K | 0 | ROZPOCET | 2700 | 0 | 0 | 0 | 0 | 1 | 2700 | 4 | 203721286
| PP |  | Demontáž zajišťovací značky konzolové. Poznámka: 1. V cenách jsou započteny náklady na demontáž součástí značky, úpravu a urovnání terénu. | [14 empty] | PP | 0
1705 | K | 5912060115 | Demontáž zajišťovací značky ocelové sloupkové betonované na místě | kus | 9 | 2000 | 18000 | Sborník UOŽI 01 2023 |  | základní | 0 | 0 | 0 | 0 | 0 | 0 | 4 | K | 0 | ROZPOCET | 18000 | 0 | 0 | 0 | 0 | 1 | 18000 | 4 | 1269908555
| PP |  | Demontáž zajišťovací značky ocelové sloupkové betonované na místě. Poznámka: 1. V cenách jsou započteny náklady na demontáž součástí značky, úpravu a urovnání terénu. | [14 empty] | PP | 0
1706 | K | 5912060215 | Demontáž zajišťovací značky ocelové sloupkové s prefabrikovaným betonovým základem | kus | 9 | 2000 | 18000 | Sborník UOŽI 01 2023 |  | základní | 0 | 0 | 0 | 0 | 0 | 0 | 4 | K | 0 | ROZPOCET | 18000 | 0 | 0 | 0 | 0 | 1 | 18000 | 4 | 2146450991
| PP |  | Demontáž zajišťovací značky ocelové sloupkové s prefabrikovaným betonovým základem. Poznámka: 1. V cenách jsou započteny náklady na demontáž součástí značky, úpravu a urovnání terénu. | [14 empty] | PP | 0
1707 | K | 5912065015 | Montáž zajišťovací značky konzolové | kus | 9 | 300 | 2700 | Sborník UOŽI 01 2023 |  | základní | 0 | 0 | 0 | 0 | 0 | 0 | 4 | K | 0 | ROZPOCET | 2700 | 0 | 0 | 0 | 0 | 1 | 2700 | 4 | -935404625
| PP |  | Montáž zajišťovací značky konzolové. Poznámka: 1. V cenách jsou započteny náklady na montáž součástí značky včetně zemních prací a úpravy terénu. 2. V cenách nejsou obsaženy náklady na dodávku materiálu. | [14 empty] | PP | 0
1708 | K | 5912065115 | Montáž zajišťovací značky ocelové sloupkové betonovaná na místě | kus | 9 | 3000 | 27000 | Sborník UOŽI 01 2023 |  | základní | 0 | 0 | 0 | 0 | 0 | 0 | 4 | K | 0 | ROZPOCET | 27000 | 0 | 0 | 0 | 0 | 1 | 27000 | 4 | 1542901264
| PP |  | Montáž zajišťovací značky ocelové sloupkové betonovaná na místě. Poznámka: 1. V cenách jsou započteny náklady na montáž součástí značky včetně zemních prací a úpravy terénu. 2. V cenách nejsou obsaženy náklady na dodávku materiálu. | [14 empty] | PP | 0
1709 | K | 5912065215 | Montáž zajišťovací značky ocelové sloupkové s prefabrikovaným betonovým základem | kus | 9 | 3000 | 27000 | Sborník UOŽI 01 2023 |  | základní | 0 | 0 | 0 | 0 | 0 | 0 | 4 | K | 0 | ROZPOCET | 27000 | 0 | 0 | 0 | 0 | 1 | 27000 | 4 | 924813734
| PP |  | Montáž zajišťovací značky ocelové sloupkové s prefabrikovaným betonovým základem. Poznámka: 1. V cenách jsou započteny náklady na montáž součástí značky včetně zemních prací a úpravy terénu. 2. V cenách nejsou obsaženy náklady na dodávku materiálu. | [14 empty] | PP | 0
1710 | K | 5913005010 | Vyčištění železničního přejezdu od nánosu žlábek | m | 9 | 127 | 1143 | Sborník UOŽI 01 2023 |  | základní | 0 | 0 | 0 | 0 | 0 | 0 | 4 | K | 0 | ROZPOCET | 1143 | 0 | 0 | 0 | 0 | 1 | 1143 | 4 | 572526011
| PP |  | Vyčištění železničního přejezdu od nánosu žlábek. Poznámka: 1. V cenách jsou započteny náklady na vyčištění a uložení výzisku na terén nebo naložení na dopravní prostředek. | [14 empty] | PP | 0
1711 | K | 5913005020 | Vyčištění železničního přejezdu od nánosu povrch konstrukce | m2 | 173 | 196 | 33908 | Sborník UOŽI 01 2023 |  | základní | 0 | 0 | 0 | 0 | 0 | 0 | 4 | K | 0 | ROZPOCET | 33908 | 0 | 0 | 0 | 0 | 1 | 33908 | 4 | -270159125
| PP |  | Vyčištění železničního přejezdu od nánosu povrch konstrukce. Poznámka: 1. V cenách jsou započteny náklady na vyčištění a uložení výzisku na terén nebo naložení na dopravní prostředek. | [14 empty] | PP | 0
1712 | K | 5913010010 | Oprava závěrné zídky železničního přejezdu vyrovnání podkladní vrstvy do 5 cm | m | 260 | 228 | 59280 | Sborník UOŽI 01 2023 |  | základní | 0 | 0 | 0 | 0 | 0 | 0 | 4 | K | 0 | ROZPOCET | 59280 | 0 | 0 | 0 | 0 | 1 | 59280 | 4 | -1763425281
| PP |  | Oprava závěrné zídky železničního přejezdu vyrovnání podkladní vrstvy do 5 cm. Poznámka: 1. V cenách jsou započteny náklady na demontáž asfaltobetonové vrstvy, závěrné zídky a případně podkladního dílu, opravu podkladního betonu, montáž zídky a dílu, doplnění a zhutnění asfaltobetonové vrstvy včetně zajištění plasticity mezi zídkou a vozovkou. 2. V cenách nejsou obsaženy náklady na případné odříznutí asfaltobetonové vrstvy, demontáž panelů přejezdu a dodávku materiálu. | [14 empty] | PP | 0
1713 | K | 5913010020 | Oprava závěrné zídky železničního přejezdu vyrovnání podkladní vrstvy přes 5 cm | m | 260 | 221 | 57460 | Sborník UOŽI 01 2023 |  | základní | 0 | 0 | 0 | 0 | 0 | 0 | 4 | K | 0 | ROZPOCET | 57460 | 0 | 0 | 0 | 0 | 1 | 57460 | 4 | -1398988447
| PP |  | Oprava závěrné zídky železničního přejezdu vyrovnání podkladní vrstvy přes 5 cm. Poznámka: 1. V cenách jsou započteny náklady na demontáž asfaltobetonové vrstvy, závěrné zídky a případně podkladního dílu, opravu podkladního betonu, montáž zídky a dílu, doplnění a zhutnění asfaltobetonové vrstvy včetně zajištění plasticity mezi zídkou a vozovkou. 2. V cenách nejsou obsaženy náklady na případné odříznutí asfaltobetonové vrstvy, demontáž panelů přejezdu a dodávku materiálu. | [14 empty] | PP | 0
1714 | K | 5913015010 | Oprava povrchu panelu betonového | cm2 | 9 | 158 | 1422 | Sborník UOŽI 01 2023 |  | základní | 0 | 0 | 0 | 0 | 0 | 0 | 4 | K | 0 | ROZPOCET | 1422 | 0 | 0 | 0 | 0 | 1 | 1422 | 4 | -1272843162
| PP |  | Oprava povrchu panelu betonového. Poznámka: 1. V cenách jsou započteny náklady na opravu místa, vyplnění a případné vytvrzení a zabroušení. 2. V cenách nejsou obsaženy náklady na dodávku materiálu. | [14 empty] | PP | 0
1715 | K | 5913015040 | Oprava povrchu panelu polymerového | cm2 | 9 | 184 | 1656 | Sborník UOŽI 01 2023 |  | základní | 0 | 0 | 0 | 0 | 0 | 0 | 4 | K | 0 | ROZPOCET | 1656 | 0 | 0 | 0 | 0 | 1 | 1656 | 4 | 1742868063
| PP |  | Oprava povrchu panelu polymerového. Poznámka: 1. V cenách jsou započteny náklady na opravu místa, vyplnění a případné vytvrzení a zabroušení. 2. V cenách nejsou obsaženy náklady na dodávku materiálu. | [14 empty] | PP | 0
1716 | K | 5913015110 | Oprava povrchu závěrné zídky přejezdové konstrukce celopryžové | cm2 | 9 | 424 | 3816 | Sborník UOŽI 01 2023 |  | základní | 0 | 0 | 0 | 0 | 0 | 0 | 4 | K | 0 | ROZPOCET | 3816 | 0 | 0 | 0 | 0 | 1 | 3816 | 4 | -1778773743
| PP |  | Oprava povrchu závěrné zídky přejezdové konstrukce celopryžové. Poznámka: 1. V cenách jsou započteny náklady na opravu místa, vyplnění a případné vytvrzení a zabroušení. 2. V cenách nejsou obsaženy náklady na dodávku materiálu. | [14 empty] | PP | 0
1717 | K | 5913015120 | Oprava povrchu závěrné zídky přejezdové konstrukce betonové | cm2 | 9 | 424 | 3816 | Sborník UOŽI 01 2023 |  | základní | 0 | 0 | 0 | 0 | 0 | 0 | 4 | K | 0 | ROZPOCET | 3816 | 0 | 0 | 0 | 0 | 1 | 3816 | 4 | -54980681
| PP |  | Oprava povrchu závěrné zídky přejezdové konstrukce betonové. Poznámka: 1. V cenách jsou započteny náklady na opravu místa, vyplnění a případné vytvrzení a zabroušení. 2. V cenách nejsou obsaženy náklady na dodávku materiálu. | [14 empty] | PP | 0
1718 | K | 5913015130 | Oprava povrchu závěrné zídky přejezdové konstrukce zádlažbové | cm2 | 9 | 424 | 3816 | Sborník UOŽI 01 2023 |  | základní | 0 | 0 | 0 | 0 | 0 | 0 | 4 | K | 0 | ROZPOCET | 3816 | 0 | 0 | 0 | 0 | 1 | 3816 | 4 | -1648611922
| PP |  | Oprava povrchu závěrné zídky přejezdové konstrukce zádlažbové. Poznámka: 1. V cenách jsou započteny náklady na opravu místa, vyplnění a případné vytvrzení a zabroušení. 2. V cenách nejsou obsaženy náklady na dodávku materiálu. | [14 empty] | PP | 0
1719 | K | 5913015140 | Oprava povrchu závěrné zídky přejezdové konstrukce polymerové | cm2 | 9 | 424 | 3816 | Sborník UOŽI 01 2023 |  | základní | 0 | 0 | 0 | 0 | 0 | 0 | 4 | K | 0 | ROZPOCET | 3816 | 0 | 0 | 0 | 0 | 1 | 3816 | 4 | -2074023533
| PP |  | Oprava povrchu závěrné zídky přejezdové konstrukce polymerové. Poznámka: 1. V cenách jsou započteny náklady na opravu místa, vyplnění a případné vytvrzení a zabroušení. 2. V cenách nejsou obsaženy náklady na dodávku materiálu. | [14 empty] | PP | 0
1720 | K | 5913020010 | Výměna dílů přejezdu celopryžového v koleji vnější panel | kus | 173 | 1770 | 306210 | Sborník UOŽI 01 2023 |  | základní | 0 | 0 | 0 | 0 | 0 | 0 | 4 | K | 0 | ROZPOCET | 306210 | 0 | 0 | 0 | 0 | 1 | 306210 | 4 | -531851643
| PP |  | Výměna dílů přejezdu celopryžového v koleji vnější panel. Poznámka: 1. V cenách jsou započteny náklady na demontáž, výměnu, montáž dílů a jejich případné naložení na dopravní prostředek. 2. V cenách nejsou obsaženy náklady na dodávku materiálu. | [14 empty] | PP | 0
1721 | K | 5913020020 | Výměna dílů přejezdu celopryžového v koleji vnitřní panel | kus | 173 | 1950 | 337350 | Sborník UOŽI 01 2023 |  | základní | 0 | 0 | 0 | 0 | 0 | 0 | 4 | K | 0 | ROZPOCET | 337350 | 0 | 0 | 0 | 0 | 1 | 337350 | 4 | -1715005679
| PP |  | Výměna dílů přejezdu celopryžového v koleji vnitřní panel. Poznámka: 1. V cenách jsou započteny náklady na demontáž, výměnu, montáž dílů a jejich případné naložení na dopravní prostředek. 2. V cenách nejsou obsaženy náklady na dodávku materiálu. | [14 empty] | PP | 0
1722 | K | 5913020030 | Výměna dílů přejezdu celopryžového v koleji náběhový klín | kus | 346 | 202 | 69892 | Sborník UOŽI 01 2023 |  | základní | 0 | 0 | 0 | 0 | 0 | 0 | 4 | K | 0 | ROZPOCET | 69892 | 0 | 0 | 0 | 0 | 1 | 69892 | 4 | 641287171
| PP |  | Výměna dílů přejezdu celopryžového v koleji náběhový klín. Poznámka: 1. V cenách jsou započteny náklady na demontáž, výměnu, montáž dílů a jejich případné naložení na dopravní prostředek. 2. V cenách nejsou obsaženy náklady na dodávku materiálu. | [14 empty] | PP | 0
1723 | K | 5913020040 | Výměna dílů přejezdu celopryžového v koleji spínací táhlo | kus | 173 | 272 | 47056 | Sborník UOŽI 01 2023 |  | základní | 0 | 0 | 0 | 0 | 0 | 0 | 4 | K | 0 | ROZPOCET | 47056 | 0 | 0 | 0 | 0 | 1 | 47056 | 4 | -914606763
| PP |  | Výměna dílů přejezdu celopryžového v koleji spínací táhlo. Poznámka: 1. V cenách jsou započteny náklady na demontáž, výměnu, montáž dílů a jejich případné naložení na dopravní prostředek. 2. V cenách nejsou obsaženy náklady na dodávku materiálu. | [14 empty] | PP | 0
1724 | K | 5913020050 | Výměna dílů přejezdu celopryžového v koleji prodlužovací táhlo | kus | 173 | 120 | 20760 | Sborník UOŽI 01 2023 |  | základní | 0 | 0 | 0 | 0 | 0 | 0 | 4 | K | 0 | ROZPOCET | 20760 | 0 | 0 | 0 | 0 | 1 | 20760 | 4 | -1784502007
| PP |  | Výměna dílů přejezdu celopryžového v koleji prodlužovací táhlo. Poznámka: 1. V cenách jsou započteny náklady na demontáž, výměnu, montáž dílů a jejich případné naložení na dopravní prostředek. 2. V cenách nejsou obsaženy náklady na dodávku materiálu. | [14 empty] | PP | 0
1725 | K | 5913020060 | Výměna dílů přejezdu celopryžového v koleji koncový úhelník | kus | 173 | 56.9 | 9843.7 | Sborník UOŽI 01 2023 |  | základní | 0 | 0 | 0 | 0 | 0 | 0 | 4 | K | 0 | ROZPOCET | 9843.7 | 0 | 0 | 0 | 0 | 1 | 9843.7 | 4 | -1099638071
| PP |  | Výměna dílů přejezdu celopryžového v koleji koncový úhelník. Poznámka: 1. V cenách jsou započteny náklady na demontáž, výměnu, montáž dílů a jejich případné naložení na dopravní prostředek. 2. V cenách nejsou obsaženy náklady na dodávku materiálu. | [14 empty] | PP | 0
1726 | K | 5913020080 | Výměna dílů přejezdu celopryžového v koleji rektifikace | kus | 9 | 895 | 8055 | Sborník UOŽI 01 2023 |  | základní | 0 | 0 | 0 | 0 | 0 | 0 | 4 | K | 0 | ROZPOCET | 8055 | 0 | 0 | 0 | 0 | 1 | 8055 | 4 | 1814182134
| PP |  | Výměna dílů přejezdu celopryžového v koleji rektifikace. Poznámka: 1. V cenách jsou započteny náklady na demontáž, výměnu, montáž dílů a jejich případné naložení na dopravní prostředek. 2. V cenách nejsou obsaženy náklady na dodávku materiálu. | [14 empty] | PP | 0
1727 | K | 5913020110 | Výměna dílů přejezdu celopryžového ve výhybce vnější panel | kus | 9 | 1820 | 16380 | Sborník UOŽI 01 2023 |  | základní | 0 | 0 | 0 | 0 | 0 | 0 | 4 | K | 0 | ROZPOCET | 16380 | 0 | 0 | 0 | 0 | 1 | 16380 | 4 | -36833369
| PP |  | Výměna dílů přejezdu celopryžového ve výhybce vnější panel. Poznámka: 1. V cenách jsou započteny náklady na demontáž, výměnu, montáž dílů a jejich případné naložení na dopravní prostředek. 2. V cenách nejsou obsaženy náklady na dodávku materiálu. | [14 empty] | PP | 0
1728 | K | 5913020120 | Výměna dílů přejezdu celopryžového ve výhybce vnitřní panel | kus | 9 | 1990 | 17910 | Sborník UOŽI 01 2023 |  | základní | 0 | 0 | 0 | 0 | 0 | 0 | 4 | K | 0 | ROZPOCET | 17910 | 0 | 0 | 0 | 0 | 1 | 17910 | 4 | 1100611578
| PP |  | Výměna dílů přejezdu celopryžového ve výhybce vnitřní panel. Poznámka: 1. V cenách jsou započteny náklady na demontáž, výměnu, montáž dílů a jejich případné naložení na dopravní prostředek. 2. V cenách nejsou obsaženy náklady na dodávku materiálu. | [14 empty] | PP | 0
1729 | K | 5913020130 | Výměna dílů přejezdu celopryžového ve výhybce náběhový klín | kus | 9 | 202 | 1818 | Sborník UOŽI 01 2023 |  | základní | 0 | 0 | 0 | 0 | 0 | 0 | 4 | K | 0 | ROZPOCET | 1818 | 0 | 0 | 0 | 0 | 1 | 1818 | 4 | 852143263
| PP |  | Výměna dílů přejezdu celopryžového ve výhybce náběhový klín. Poznámka: 1. V cenách jsou započteny náklady na demontáž, výměnu, montáž dílů a jejich případné naložení na dopravní prostředek. 2. V cenách nejsou obsaženy náklady na dodávku materiálu. | [14 empty] | PP | 0
1730 | K | 5913020140 | Výměna dílů přejezdu celopryžového ve výhybce spínací táhlo | kus | 9 | 278 | 2502 | Sborník UOŽI 01 2023 |  | základní | 0 | 0 | 0 | 0 | 0 | 0 | 4 | K | 0 | ROZPOCET | 2502 | 0 | 0 | 0 | 0 | 1 | 2502 | 4 | 1328847260
| PP |  | Výměna dílů přejezdu celopryžového ve výhybce spínací táhlo. Poznámka: 1. V cenách jsou započteny náklady na demontáž, výměnu, montáž dílů a jejich případné naložení na dopravní prostředek. 2. V cenách nejsou obsaženy náklady na dodávku materiálu. | [14 empty] | PP | 0
1731 | K | 5913020150 | Výměna dílů přejezdu celopryžového ve výhybce prodlužovací táhlo | kus | 9 | 127 | 1143 | Sborník UOŽI 01 2023 |  | základní | 0 | 0 | 0 | 0 | 0 | 0 | 4 | K | 0 | ROZPOCET | 1143 | 0 | 0 | 0 | 0 | 1 | 1143 | 4 | 1153909237
| PP |  | Výměna dílů přejezdu celopryžového ve výhybce prodlužovací táhlo. Poznámka: 1. V cenách jsou započteny náklady na demontáž, výměnu, montáž dílů a jejich případné naložení na dopravní prostředek. 2. V cenách nejsou obsaženy náklady na dodávku materiálu. | [14 empty] | PP | 0
1732 | K | 5913020160 | Výměna dílů přejezdu celopryžového ve výhybce koncový úhelník | kus | 9 | 56.9 | 512.1 | Sborník UOŽI 01 2023 |  | základní | 0 | 0 | 0 | 0 | 0 | 0 | 4 | K | 0 | ROZPOCET | 512.1 | 0 | 0 | 0 | 0 | 1 | 512.1 | 4 | -1270877617
| PP |  | Výměna dílů přejezdu celopryžového ve výhybce koncový úhelník. Poznámka: 1. V cenách jsou započteny náklady na demontáž, výměnu, montáž dílů a jejich případné naložení na dopravní prostředek. 2. V cenách nejsou obsaženy náklady na dodávku materiálu. | [14 empty] | PP | 0
1733 | K | 5913020180 | Výměna dílů přejezdu celopryžového ve výhybce rektifikace | kus | 9 | 1250 | 11250 | Sborník UOŽI 01 2023 |  | základní | 0 | 0 | 0 | 0 | 0 | 0 | 4 | K | 0 | ROZPOCET | 11250 | 0 | 0 | 0 | 0 | 1 | 11250 | 4 | 1102509992
| PP |  | Výměna dílů přejezdu celopryžového ve výhybce rektifikace. Poznámka: 1. V cenách jsou započteny náklady na demontáž, výměnu, montáž dílů a jejich případné naložení na dopravní prostředek. 2. V cenách nejsou obsaženy náklady na dodávku materiálu. | [14 empty] | PP | 0
1734 | K | 5913025010 | Demontáž dílů přejezdu celopryžového v koleji vnější panel | kus | 9 | 709 | 6381 | Sborník UOŽI 01 2023 |  | základní | 0 | 0 | 0 | 0 | 0 | 0 | 4 | K | 0 | ROZPOCET | 6381 | 0 | 0 | 0 | 0 | 1 | 6381 | 4 | -1711077828
| PP |  | Demontáž dílů přejezdu celopryžového v koleji vnější panel. Poznámka: 1. V cenách jsou započteny náklady na demontáž a naložení dílů na dopravní prostředek. | [14 empty] | PP | 0
1735 | K | 5913025020 | Demontáž dílů přejezdu celopryžového v koleji vnitřní panel | kus | 9 | 778 | 7002 | Sborník UOŽI 01 2023 |  | základní | 0 | 0 | 0 | 0 | 0 | 0 | 4 | K | 0 | ROZPOCET | 7002 | 0 | 0 | 0 | 0 | 1 | 7002 | 4 | 433630045
| PP |  | Demontáž dílů přejezdu celopryžového v koleji vnitřní panel. Poznámka: 1. V cenách jsou započteny náklady na demontáž a naložení dílů na dopravní prostředek. | [14 empty] | PP | 0
1736 | K | 5913025030 | Demontáž dílů přejezdu celopryžového v koleji náběhový klín | kus | 9 | 82.2 | 739.8 | Sborník UOŽI 01 2023 |  | základní | 0 | 0 | 0 | 0 | 0 | 0 | 4 | K | 0 | ROZPOCET | 739.8 | 0 | 0 | 0 | 0 | 1 | 739.8 | 4 | -498137025
| PP |  | Demontáž dílů přejezdu celopryžového v koleji náběhový klín. Poznámka: 1. V cenách jsou započteny náklady na demontáž a naložení dílů na dopravní prostředek. | [14 empty] | PP | 0
1737 | K | 5913025040 | Demontáž dílů přejezdu celopryžového v koleji spínací táhlo | kus | 9 | 108 | 972 | Sborník UOŽI 01 2023 |  | základní | 0 | 0 | 0 | 0 | 0 | 0 | 4 | K | 0 | ROZPOCET | 972 | 0 | 0 | 0 | 0 | 1 | 972 | 4 | 40591999
| PP |  | Demontáž dílů přejezdu celopryžového v koleji spínací táhlo. Poznámka: 1. V cenách jsou započteny náklady na demontáž a naložení dílů na dopravní prostředek. | [14 empty] | PP | 0
1738 | K | 5913025050 | Demontáž dílů přejezdu celopryžového v koleji prodlužovací táhlo | kus | 9 | 50.6 | 455.4 | Sborník UOŽI 01 2023 |  | základní | 0 | 0 | 0 | 0 | 0 | 0 | 4 | K | 0 | ROZPOCET | 455.4 | 0 | 0 | 0 | 0 | 1 | 455.4 | 4 | -457711045
| PP |  | Demontáž dílů přejezdu celopryžového v koleji prodlužovací táhlo. Poznámka: 1. V cenách jsou započteny náklady na demontáž a naložení dílů na dopravní prostředek. | [14 empty] | PP | 0
1739 | K | 5913025060 | Demontáž dílů přejezdu celopryžového v koleji koncový úhelník | kus | 9 | 25.3 | 227.7 | Sborník UOŽI 01 2023 |  | základní | 0 | 0 | 0 | 0 | 0 | 0 | 4 | K | 0 | ROZPOCET | 227.7 | 0 | 0 | 0 | 0 | 1 | 227.7 | 4 | -1387899958
| PP |  | Demontáž dílů přejezdu celopryžového v koleji koncový úhelník. Poznámka: 1. V cenách jsou započteny náklady na demontáž a naložení dílů na dopravní prostředek. | [14 empty] | PP | 0
1740 | K | 5913025080 | Demontáž dílů přejezdu celopryžového v koleji rektifikace | kus | 9 | 268 | 2412 | Sborník UOŽI 01 2023 |  | základní | 0 | 0 | 0 | 0 | 0 | 0 | 4 | K | 0 | ROZPOCET | 2412 | 0 | 0 | 0 | 0 | 1 | 2412 | 4 | -639131640
| PP |  | Demontáž dílů přejezdu celopryžového v koleji rektifikace. Poznámka: 1. V cenách jsou započteny náklady na demontáž a naložení dílů na dopravní prostředek. | [14 empty] | PP | 0
1741 | K | 5913025110 | Demontáž dílů přejezdu celopryžového ve výhybce vnější panel | kus | 9 | 728 | 6552 | Sborník UOŽI 01 2023 |  | základní | 0 | 0 | 0 | 0 | 0 | 0 | 4 | K | 0 | ROZPOCET | 6552 | 0 | 0 | 0 | 0 | 1 | 6552 | 4 | -163232483
| PP |  | Demontáž dílů přejezdu celopryžového ve výhybce vnější panel. Poznámka: 1. V cenách jsou započteny náklady na demontáž a naložení dílů na dopravní prostředek. | [14 empty] | PP | 0
1742 | K | 5913025120 | Demontáž dílů přejezdu celopryžového ve výhybce vnitřní panel | kus | 9 | 797 | 7173 | Sborník UOŽI 01 2023 |  | základní | 0 | 0 | 0 | 0 | 0 | 0 | 4 | K | 0 | ROZPOCET | 7173 | 0 | 0 | 0 | 0 | 1 | 7173 | 4 | -1680306503
| PP |  | Demontáž dílů přejezdu celopryžového ve výhybce vnitřní panel. Poznámka: 1. V cenách jsou započteny náklady na demontáž a naložení dílů na dopravní prostředek. | [14 empty] | PP | 0
1743 | K | 5913025130 | Demontáž dílů přejezdu celopryžového ve výhybce náběhový klín | kus | 9 | 82.2 | 739.8 | Sborník UOŽI 01 2023 |  | základní | 0 | 0 | 0 | 0 | 0 | 0 | 4 | K | 0 | ROZPOCET | 739.8 | 0 | 0 | 0 | 0 | 1 | 739.8 | 4 | 1716059558
| PP |  | Demontáž dílů přejezdu celopryžového ve výhybce náběhový klín. Poznámka: 1. V cenách jsou započteny náklady na demontáž a naložení dílů na dopravní prostředek. | [14 empty] | PP | 0
1744 | K | 5913025140 | Demontáž dílů přejezdu celopryžového ve výhybce spínací táhlo | kus | 9 | 114 | 1026 | Sborník UOŽI 01 2023 |  | základní | 0 | 0 | 0 | 0 | 0 | 0 | 4 | K | 0 | ROZPOCET | 1026 | 0 | 0 | 0 | 0 | 1 | 1026 | 4 | -1360772450
| PP |  | Demontáž dílů přejezdu celopryžového ve výhybce spínací táhlo. Poznámka: 1. V cenách jsou započteny náklady na demontáž a naložení dílů na dopravní prostředek. | [14 empty] | PP | 0
1745 | K | 5913025150 | Demontáž dílů přejezdu celopryžového ve výhybce prodlužovací táhlo | kus | 9 | 50.6 | 455.4 | Sborník UOŽI 01 2023 |  | základní | 0 | 0 | 0 | 0 | 0 | 0 | 4 | K | 0 | ROZPOCET | 455.4 | 0 | 0 | 0 | 0 | 1 | 455.4 | 4 | 1371236692
| PP |  | Demontáž dílů přejezdu celopryžového ve výhybce prodlužovací táhlo. Poznámka: 1. V cenách jsou započteny náklady na demontáž a naložení dílů na dopravní prostředek. | [14 empty] | PP | 0
1746 | K | 5913025160 | Demontáž dílů přejezdu celopryžového ve výhybce koncový úhelník | kus | 9 | 25.3 | 227.7 | Sborník UOŽI 01 2023 |  | základní | 0 | 0 | 0 | 0 | 0 | 0 | 4 | K | 0 | ROZPOCET | 227.7 | 0 | 0 | 0 | 0 | 1 | 227.7 | 4 | -907139328
| PP |  | Demontáž dílů přejezdu celopryžového ve výhybce koncový úhelník. Poznámka: 1. V cenách jsou započteny náklady na demontáž a naložení dílů na dopravní prostředek. | [14 empty] | PP | 0
1747 | K | 5913025180 | Demontáž dílů přejezdu celopryžového ve výhybce rektifikace | kus | 9 | 323 | 2907 | Sborník UOŽI 01 2023 |  | základní | 0 | 0 | 0 | 0 | 0 | 0 | 4 | K | 0 | ROZPOCET | 2907 | 0 | 0 | 0 | 0 | 1 | 2907 | 4 | 1186355025
| PP |  | Demontáž dílů přejezdu celopryžového ve výhybce rektifikace. Poznámka: 1. V cenách jsou započteny náklady na demontáž a naložení dílů na dopravní prostředek. | [14 empty] | PP | 0
1748 | K | 5913030010 | Montáž dílů přejezdu celopryžového v koleji vnější panel | kus | 9 | 1060 | 9540 | Sborník UOŽI 01 2023 |  | základní | 0 | 0 | 0 | 0 | 0 | 0 | 4 | K | 0 | ROZPOCET | 9540 | 0 | 0 | 0 | 0 | 1 | 9540 | 4 | -1898098905
| PP |  | Montáž dílů přejezdu celopryžového v koleji vnější panel. Poznámka: 1. V cenách jsou započteny náklady na montáž dílů. 2. V cenách nejsou obsaženy náklady na dodávku materiálu. | [14 empty] | PP | 0
1749 | K | 5913030020 | Montáž dílů přejezdu celopryžového v koleji vnitřní panel | kus | 9 | 1170 | 10530 | Sborník UOŽI 01 2023 |  | základní | 0 | 0 | 0 | 0 | 0 | 0 | 4 | K | 0 | ROZPOCET | 10530 | 0 | 0 | 0 | 0 | 1 | 10530 | 4 | -1026972258
| PP |  | Montáž dílů přejezdu celopryžového v koleji vnitřní panel. Poznámka: 1. V cenách jsou započteny náklady na montáž dílů. 2. V cenách nejsou obsaženy náklady na dodávku materiálu. | [14 empty] | PP | 0
1750 | K | 5913030030 | Montáž dílů přejezdu celopryžového v koleji náběhový klín | kus | 9 | 120 | 1080 | Sborník UOŽI 01 2023 |  | základní | 0 | 0 | 0 | 0 | 0 | 0 | 4 | K | 0 | ROZPOCET | 1080 | 0 | 0 | 0 | 0 | 1 | 1080 | 4 | 988768781
| PP |  | Montáž dílů přejezdu celopryžového v koleji náběhový klín. Poznámka: 1. V cenách jsou započteny náklady na montáž dílů. 2. V cenách nejsou obsaženy náklady na dodávku materiálu. | [14 empty] | PP | 0
1751 | K | 5913030040 | Montáž dílů přejezdu celopryžového v koleji spínací táhlo | kus | 9 | 164 | 1476 | Sborník UOŽI 01 2023 |  | základní | 0 | 0 | 0 | 0 | 0 | 0 | 4 | K | 0 | ROZPOCET | 1476 | 0 | 0 | 0 | 0 | 1 | 1476 | 4 | -1652309279
| PP |  | Montáž dílů přejezdu celopryžového v koleji spínací táhlo. Poznámka: 1. V cenách jsou započteny náklady na montáž dílů. 2. V cenách nejsou obsaženy náklady na dodávku materiálu. | [14 empty] | PP | 0
1752 | K | 5913030050 | Montáž dílů přejezdu celopryžového v koleji prodlužovací táhlo | kus | 9 | 75.9 | 683.1 | Sborník UOŽI 01 2023 |  | základní | 0 | 0 | 0 | 0 | 0 | 0 | 4 | K | 0 | ROZPOCET | 683.1 | 0 | 0 | 0 | 0 | 1 | 683.1 | 4 | 1902980259
| PP |  | Montáž dílů přejezdu celopryžového v koleji prodlužovací táhlo. Poznámka: 1. V cenách jsou započteny náklady na montáž dílů. 2. V cenách nejsou obsaženy náklady na dodávku materiálu. | [14 empty] | PP | 0
1753 | K | 5913030060 | Montáž dílů přejezdu celopryžového v koleji koncový úhelník | kus | 9 | 38 | 342 | Sborník UOŽI 01 2023 |  | základní | 0 | 0 | 0 | 0 | 0 | 0 | 4 | K | 0 | ROZPOCET | 342 | 0 | 0 | 0 | 0 | 1 | 342 | 4 | -268962668
| PP |  | Montáž dílů přejezdu celopryžového v koleji koncový úhelník. Poznámka: 1. V cenách jsou započteny náklady na montáž dílů. 2. V cenách nejsou obsaženy náklady na dodávku materiálu. | [14 empty] | PP | 0
1754 | K | 5913030080 | Montáž dílů přejezdu celopryžového v koleji rektifikace | kus | 9 | 537 | 4833 | Sborník UOŽI 01 2023 |  | základní | 0 | 0 | 0 | 0 | 0 | 0 | 4 | K | 0 | ROZPOCET | 4833 | 0 | 0 | 0 | 0 | 1 | 4833 | 4 | -858090090
| PP |  | Montáž dílů přejezdu celopryžového v koleji rektifikace. Poznámka: 1. V cenách jsou započteny náklady na montáž dílů. 2. V cenách nejsou obsaženy náklady na dodávku materiálu. | [14 empty] | PP | 0
1755 | K | 5913030110 | Montáž dílů přejezdu celopryžového ve výhybce vnější panel | kus | 9 | 1090 | 9810 | Sborník UOŽI 01 2023 |  | základní | 0 | 0 | 0 | 0 | 0 | 0 | 4 | K | 0 | ROZPOCET | 9810 | 0 | 0 | 0 | 0 | 1 | 9810 | 4 | -1096098582
| PP |  | Montáž dílů přejezdu celopryžového ve výhybce vnější panel. Poznámka: 1. V cenách jsou započteny náklady na montáž dílů. 2. V cenách nejsou obsaženy náklady na dodávku materiálu. | [14 empty] | PP | 0
1756 | K | 5913030120 | Montáž dílů přejezdu celopryžového ve výhybce vnitřní panel | kus | 9 | 1200 | 10800 | Sborník UOŽI 01 2023 |  | základní | 0 | 0 | 0 | 0 | 0 | 0 | 4 | K | 0 | ROZPOCET | 10800 | 0 | 0 | 0 | 0 | 1 | 10800 | 4 | -1456861634
| PP |  | Montáž dílů přejezdu celopryžového ve výhybce vnitřní panel. Poznámka: 1. V cenách jsou započteny náklady na montáž dílů. 2. V cenách nejsou obsaženy náklady na dodávku materiálu. | [14 empty] | PP | 0
1757 | K | 5913030130 | Montáž dílů přejezdu celopryžového ve výhybce náběhový klín | kus | 9 | 120 | 1080 | Sborník UOŽI 01 2023 |  | základní | 0 | 0 | 0 | 0 | 0 | 0 | 4 | K | 0 | ROZPOCET | 1080 | 0 | 0 | 0 | 0 | 1 | 1080 | 4 | 149806034
| PP |  | Montáž dílů přejezdu celopryžového ve výhybce náběhový klín. Poznámka: 1. V cenách jsou započteny náklady na montáž dílů. 2. V cenách nejsou obsaženy náklady na dodávku materiálu. | [14 empty] | PP | 0
1758 | K | 5913030140 | Montáž dílů přejezdu celopryžového ve výhybce spínací táhlo | kus | 9 | 164 | 1476 | Sborník UOŽI 01 2023 |  | základní | 0 | 0 | 0 | 0 | 0 | 0 | 4 | K | 0 | ROZPOCET | 1476 | 0 | 0 | 0 | 0 | 1 | 1476 | 4 | 822086778
| PP |  | Montáž dílů přejezdu celopryžového ve výhybce spínací táhlo. Poznámka: 1. V cenách jsou započteny náklady na montáž dílů. 2. V cenách nejsou obsaženy náklady na dodávku materiálu. | [14 empty] | PP | 0
1759 | K | 5913030150 | Montáž dílů přejezdu celopryžového ve výhybce prodlužovací táhlo | kus | 9 | 75.9 | 683.1 | Sborník UOŽI 01 2023 |  | základní | 0 | 0 | 0 | 0 | 0 | 0 | 4 | K | 0 | ROZPOCET | 683.1 | 0 | 0 | 0 | 0 | 1 | 683.1 | 4 | -2019940094
| PP |  | Montáž dílů přejezdu celopryžového ve výhybce prodlužovací táhlo. Poznámka: 1. V cenách jsou započteny náklady na montáž dílů. 2. V cenách nejsou obsaženy náklady na dodávku materiálu. | [14 empty] | PP | 0
1760 | K | 5913030160 | Montáž dílů přejezdu celopryžového ve výhybce koncový úhelník | kus | 9 | 38 | 342 | Sborník UOŽI 01 2023 |  | základní | 0 | 0 | 0 | 0 | 0 | 0 | 4 | K | 0 | ROZPOCET | 342 | 0 | 0 | 0 | 0 | 1 | 342 | 4 | -921347251
| PP |  | Montáž dílů přejezdu celopryžového ve výhybce koncový úhelník. Poznámka: 1. V cenách jsou započteny náklady na montáž dílů. 2. V cenách nejsou obsaženy náklady na dodávku materiálu. | [14 empty] | PP | 0
1761 | K | 5913030180 | Montáž dílů přejezdu celopryžového ve výhybce rektifikace | kus | 9 | 671 | 6039 | Sborník UOŽI 01 2023 |  | základní | 0 | 0 | 0 | 0 | 0 | 0 | 4 | K | 0 | ROZPOCET | 6039 | 0 | 0 | 0 | 0 | 1 | 6039 | 4 | 1369047522
| PP |  | Montáž dílů přejezdu celopryžového ve výhybce rektifikace. Poznámka: 1. V cenách jsou započteny náklady na montáž dílů. 2. V cenách nejsou obsaženy náklady na dodávku materiálu. | [14 empty] | PP | 0
1762 | K | 5913035010 | Demontáž celopryžové přejezdové konstrukce málo zatížené v koleji část vnější a vnitřní bez závěrných zídek | m | 173 | 1030 | 178190 | Sborník UOŽI 01 2023 |  | základní | 0 | 0 | 0 | 0 | 0 | 0 | 4 | K | 0 | ROZPOCET | 178190 | 0 | 0 | 0 | 0 | 1 | 178190 | 4 | -1283012705
| PP |  | Demontáž celopryžové přejezdové konstrukce málo zatížené v koleji část vnější a vnitřní bez závěrných zídek. Poznámka: 1. V cenách jsou započteny náklady na demontáž konstrukce, naložení na dopravní prostředek. | [14 empty] | PP | 0
1763 | K | 5913035020 | Demontáž celopryžové přejezdové konstrukce málo zatížené v koleji část vnitřní | m | 173 | 652 | 112796 | Sborník UOŽI 01 2023 |  | základní | 0 | 0 | 0 | 0 | 0 | 0 | 4 | K | 0 | ROZPOCET | 112796 | 0 | 0 | 0 | 0 | 1 | 112796 | 4 | -210219540
| PP |  | Demontáž celopryžové přejezdové konstrukce málo zatížené v koleji část vnitřní. Poznámka: 1. V cenách jsou započteny náklady na demontáž konstrukce, naložení na dopravní prostředek. | [14 empty] | PP | 0
1764 | K | 5913035030 | Demontáž celopryžové přejezdové konstrukce málo zatížené v koleji část vnější a vnitřní včetně závěrných zídek | m | 173 | 2400 | 415200 | Sborník UOŽI 01 2023 |  | základní | 0 | 0 | 0 | 0 | 0 | 0 | 4 | K | 0 | ROZPOCET | 415200 | 0 | 0 | 0 | 0 | 1 | 415200 | 4 | 1861197503
| PP |  | Demontáž celopryžové přejezdové konstrukce málo zatížené v koleji část vnější a vnitřní včetně závěrných zídek. Poznámka: 1. V cenách jsou započteny náklady na demontáž konstrukce, naložení na dopravní prostředek. | [14 empty] | PP | 0
1765 | K | 5913035110 | Demontáž celopryžové přejezdové konstrukce málo zatížené ve výhybce část vnější a vnitřní bez závěrných zídek | m2 | 9 | 664 | 5976 | Sborník UOŽI 01 2023 |  | základní | 0 | 0 | 0 | 0 | 0 | 0 | 4 | K | 0 | ROZPOCET | 5976 | 0 | 0 | 0 | 0 | 1 | 5976 | 4 | 1953725170
| PP |  | Demontáž celopryžové přejezdové konstrukce málo zatížené ve výhybce část vnější a vnitřní bez závěrných zídek. Poznámka: 1. V cenách jsou započteny náklady na demontáž konstrukce, naložení na dopravní prostředek. | [14 empty] | PP | 0
1766 | K | 5913035120 | Demontáž celopryžové přejezdové konstrukce málo zatížené ve výhybce část vnitřní | m2 | 9 | 671 | 6039 | Sborník UOŽI 01 2023 |  | základní | 0 | 0 | 0 | 0 | 0 | 0 | 4 | K | 0 | ROZPOCET | 6039 | 0 | 0 | 0 | 0 | 1 | 6039 | 4 | 32804269
| PP |  | Demontáž celopryžové přejezdové konstrukce málo zatížené ve výhybce část vnitřní. Poznámka: 1. V cenách jsou započteny náklady na demontáž konstrukce, naložení na dopravní prostředek. | [14 empty] | PP | 0
1767 | K | 5913035130 | Demontáž celopryžové přejezdové konstrukce málo zatížené ve výhybce část vnější a vnitřní včetně závěrných zídek | m2 | 9 | 2460 | 22140 | Sborník UOŽI 01 2023 |  | základní | 0 | 0 | 0 | 0 | 0 | 0 | 4 | K | 0 | ROZPOCET | 22140 | 0 | 0 | 0 | 0 | 1 | 22140 | 4 | 170299544
| PP |  | Demontáž celopryžové přejezdové konstrukce málo zatížené ve výhybce část vnější a vnitřní včetně závěrných zídek. Poznámka: 1. V cenách jsou započteny náklady na demontáž konstrukce, naložení na dopravní prostředek. | [14 empty] | PP | 0
1768 | K | 5913035210 | Demontáž celopryžové přejezdové konstrukce silně zatížené v koleji část vnější a vnitřní bez závěrných zídek | m | 173 | 2160 | 373680 | Sborník UOŽI 01 2023 |  | základní | 0 | 0 | 0 | 0 | 0 | 0 | 4 | K | 0 | ROZPOCET | 373680 | 0 | 0 | 0 | 0 | 1 | 373680 | 4 | 56502359
| PP |  | Demontáž celopryžové přejezdové konstrukce silně zatížené v koleji část vnější a vnitřní bez závěrných zídek. Poznámka: 1. V cenách jsou započteny náklady na demontáž konstrukce, naložení na dopravní prostředek. | [14 empty] | PP | 0
1769 | K | 5913035220 | Demontáž celopryžové přejezdové konstrukce silně zatížené v koleji část vnitřní | m | 173 | 1390 | 240470 | Sborník UOŽI 01 2023 |  | základní | 0 | 0 | 0 | 0 | 0 | 0 | 4 | K | 0 | ROZPOCET | 240470 | 0 | 0 | 0 | 0 | 1 | 240470 | 4 | 235133661
| PP |  | Demontáž celopryžové přejezdové konstrukce silně zatížené v koleji část vnitřní. Poznámka: 1. V cenách jsou započteny náklady na demontáž konstrukce, naložení na dopravní prostředek. | [14 empty] | PP | 0
1770 | K | 5913035230 | Demontáž celopryžové přejezdové konstrukce silně zatížené v koleji část vnější a vnitřní včetně závěrných zídek | m | 173 | 2660 | 460180 | Sborník UOŽI 01 2023 |  | základní | 0 | 0 | 0 | 0 | 0 | 0 | 4 | K | 0 | ROZPOCET | 460180 | 0 | 0 | 0 | 0 | 1 | 460180 | 4 | -1380796012
| PP |  | Demontáž celopryžové přejezdové konstrukce silně zatížené v koleji část vnější a vnitřní včetně závěrných zídek. Poznámka: 1. V cenách jsou započteny náklady na demontáž konstrukce, naložení na dopravní prostředek. | [14 empty] | PP | 0
1771 | K | 5913035310 | Demontáž celopryžové přejezdové konstrukce silně zatížené ve výhybce část vnější a vnitřní bez závěrných zídek | m2 | 9 | 2200 | 19800 | Sborník UOŽI 01 2023 |  | základní | 0 | 0 | 0 | 0 | 0 | 0 | 4 | K | 0 | ROZPOCET | 19800 | 0 | 0 | 0 | 0 | 1 | 19800 | 4 | 1719841732
| PP |  | Demontáž celopryžové přejezdové konstrukce silně zatížené ve výhybce část vnější a vnitřní bez závěrných zídek. Poznámka: 1. V cenách jsou započteny náklady na demontáž konstrukce, naložení na dopravní prostředek. | [14 empty] | PP | 0
1772 | K | 5913035320 | Demontáž celopryžové přejezdové konstrukce silně zatížené ve výhybce část vnitřní | m2 | 9 | 1420 | 12780 | Sborník UOŽI 01 2023 |  | základní | 0 | 0 | 0 | 0 | 0 | 0 | 4 | K | 0 | ROZPOCET | 12780 | 0 | 0 | 0 | 0 | 1 | 12780 | 4 | 1944402350
| PP |  | Demontáž celopryžové přejezdové konstrukce silně zatížené ve výhybce část vnitřní. Poznámka: 1. V cenách jsou započteny náklady na demontáž konstrukce, naložení na dopravní prostředek. | [14 empty] | PP | 0
1773 | K | 5913035330 | Demontáž celopryžové přejezdové konstrukce silně zatížené ve výhybce část vnější a vnitřní včetně závěrných zídek | m2 | 9 | 2730 | 24570 | Sborník UOŽI 01 2023 |  | základní | 0 | 0 | 0 | 0 | 0 | 0 | 4 | K | 0 | ROZPOCET | 24570 | 0 | 0 | 0 | 0 | 1 | 24570 | 4 | 864583580
| PP |  | Demontáž celopryžové přejezdové konstrukce silně zatížené ve výhybce část vnější a vnitřní včetně závěrných zídek. Poznámka: 1. V cenách jsou započteny náklady na demontáž konstrukce, naložení na dopravní prostředek. | [14 empty] | PP | 0
1774 | K | 5913040010 | Montáž celopryžové přejezdové konstrukce málo zatížené v koleji část vnější a vnitřní bez závěrných zídek | m | 9 | 2580 | 23220 | Sborník UOŽI 01 2023 |  | základní | 0 | 0 | 0 | 0 | 0 | 0 | 4 | K | 0 | ROZPOCET | 23220 | 0 | 0 | 0 | 0 | 1 | 23220 | 4 | -2051143440
| PP |  | Montáž celopryžové přejezdové konstrukce málo zatížené v koleji část vnější a vnitřní bez závěrných zídek. Poznámka: 1. V cenách jsou započteny náklady na montáž konstrukce. 2. V cenách nejsou obsaženy náklady na dodávku materiálu. | [14 empty] | PP | 0
1775 | K | 5913040020 | Montáž celopryžové přejezdové konstrukce málo zatížené v koleji část vnitřní | m | 9 | 1630 | 14670 | Sborník UOŽI 01 2023 |  | základní | 0 | 0 | 0 | 0 | 0 | 0 | 4 | K | 0 | ROZPOCET | 14670 | 0 | 0 | 0 | 0 | 1 | 14670 | 4 | 756160187
| PP |  | Montáž celopryžové přejezdové konstrukce málo zatížené v koleji část vnitřní. Poznámka: 1. V cenách jsou započteny náklady na montáž konstrukce. 2. V cenách nejsou obsaženy náklady na dodávku materiálu. | [14 empty] | PP | 0
1776 | K | 5913040030 | Montáž celopryžové přejezdové konstrukce málo zatížené v koleji část vnější a vnitřní včetně závěrných zídek | m | 9 | 6000 | 54000 | Sborník UOŽI 01 2023 |  | základní | 0 | 0 | 0 | 0 | 0 | 0 | 4 | K | 0 | ROZPOCET | 54000 | 0 | 0 | 0 | 0 | 1 | 54000 | 4 | 1518052807
| PP |  | Montáž celopryžové přejezdové konstrukce málo zatížené v koleji část vnější a vnitřní včetně závěrných zídek. Poznámka: 1. V cenách jsou započteny náklady na montáž konstrukce. 2. V cenách nejsou obsaženy náklady na dodávku materiálu. | [14 empty] | PP | 0
1777 | K | 5913040110 | Montáž celopryžové přejezdové konstrukce málo zatížené ve výhybce část vnější a vnitřní bez závěrných zídek | m2 | 9 | 1650 | 14850 | Sborník UOŽI 01 2023 |  | základní | 0 | 0 | 0 | 0 | 0 | 0 | 4 | K | 0 | ROZPOCET | 14850 | 0 | 0 | 0 | 0 | 1 | 14850 | 4 | 114992186
| PP |  | Montáž celopryžové přejezdové konstrukce málo zatížené ve výhybce část vnější a vnitřní bez závěrných zídek. Poznámka: 1. V cenách jsou započteny náklady na montáž konstrukce. 2. V cenách nejsou obsaženy náklady na dodávku materiálu. | [14 empty] | PP | 0
1778 | K | 5913040120 | Montáž celopryžové přejezdové konstrukce málo zatížené ve výhybce část vnitřní | m2 | 9 | 1680 | 15120 | Sborník UOŽI 01 2023 |  | základní | 0 | 0 | 0 | 0 | 0 | 0 | 4 | K | 0 | ROZPOCET | 15120 | 0 | 0 | 0 | 0 | 1 | 15120 | 4 | 2013154295
| PP |  | Montáž celopryžové přejezdové konstrukce málo zatížené ve výhybce část vnitřní. Poznámka: 1. V cenách jsou započteny náklady na montáž konstrukce. 2. V cenách nejsou obsaženy náklady na dodávku materiálu. | [14 empty] | PP | 0
1779 | K | 5913040130 | Montáž celopryžové přejezdové konstrukce málo zatížené ve výhybce část vnější a vnitřní včetně závěrných zídek | m2 | 9 | 6150 | 55350 | Sborník UOŽI 01 2023 |  | základní | 0 | 0 | 0 | 0 | 0 | 0 | 4 | K | 0 | ROZPOCET | 55350 | 0 | 0 | 0 | 0 | 1 | 55350 | 4 | -410019778
| PP |  | Montáž celopryžové přejezdové konstrukce málo zatížené ve výhybce část vnější a vnitřní včetně závěrných zídek. Poznámka: 1. V cenách jsou započteny náklady na montáž konstrukce. 2. V cenách nejsou obsaženy náklady na dodávku materiálu. | [14 empty] | PP | 0
1780 | K | 5913040210 | Montáž celopryžové přejezdové konstrukce silně zatížené v koleji část vnější a vnitřní bez závěrných zídek | m | 9 | 5400 | 48600 | Sborník UOŽI 01 2023 |  | základní | 0 | 0 | 0 | 0 | 0 | 0 | 4 | K | 0 | ROZPOCET | 48600 | 0 | 0 | 0 | 0 | 1 | 48600 | 4 | 1612298967
| PP |  | Montáž celopryžové přejezdové konstrukce silně zatížené v koleji část vnější a vnitřní bez závěrných zídek. Poznámka: 1. V cenách jsou započteny náklady na montáž konstrukce. 2. V cenách nejsou obsaženy náklady na dodávku materiálu. | [14 empty] | PP | 0
1781 | K | 5913040220 | Montáž celopryžové přejezdové konstrukce silně zatížené v koleji část vnitřní | m | 9 | 3470 | 31230 | Sborník UOŽI 01 2023 |  | základní | 0 | 0 | 0 | 0 | 0 | 0 | 4 | K | 0 | ROZPOCET | 31230 | 0 | 0 | 0 | 0 | 1 | 31230 | 4 | -1012758994
| PP |  | Montáž celopryžové přejezdové konstrukce silně zatížené v koleji část vnitřní. Poznámka: 1. V cenách jsou započteny náklady na montáž konstrukce. 2. V cenách nejsou obsaženy náklady na dodávku materiálu. | [14 empty] | PP | 0
1782 | K | 5913040230 | Montáž celopryžové přejezdové konstrukce silně zatížené v koleji část vnější a vnitřní včetně závěrných zídek | m | 9 | 6640 | 59760 | Sborník UOŽI 01 2023 |  | základní | 0 | 0 | 0 | 0 | 0 | 0 | 4 | K | 0 | ROZPOCET | 59760 | 0 | 0 | 0 | 0 | 1 | 59760 | 4 | 565111148
| PP |  | Montáž celopryžové přejezdové konstrukce silně zatížené v koleji část vnější a vnitřní včetně závěrných zídek. Poznámka: 1. V cenách jsou započteny náklady na montáž konstrukce. 2. V cenách nejsou obsaženy náklady na dodávku materiálu. | [14 empty] | PP | 0
1783 | K | 5913040310 | Montáž celopryžové přejezdové konstrukce silně zatížené ve výhybce část vnější a vnitřní bez závěrných zídek | m2 | 9 | 5500 | 49500 | Sborník UOŽI 01 2023 |  | základní | 0 | 0 | 0 | 0 | 0 | 0 | 4 | K | 0 | ROZPOCET | 49500 | 0 | 0 | 0 | 0 | 1 | 49500 | 4 | -1836278702
| PP |  | Montáž celopryžové přejezdové konstrukce silně zatížené ve výhybce část vnější a vnitřní bez závěrných zídek. Poznámka: 1. V cenách jsou započteny náklady na montáž konstrukce. 2. V cenách nejsou obsaženy náklady na dodávku materiálu. | [14 empty] | PP | 0
1784 | K | 5913040320 | Montáž celopryžové přejezdové konstrukce silně zatížené ve výhybce část vnitřní | m2 | 9 | 3540 | 31860 | Sborník UOŽI 01 2023 |  | základní | 0 | 0 | 0 | 0 | 0 | 0 | 4 | K | 0 | ROZPOCET | 31860 | 0 | 0 | 0 | 0 | 1 | 31860 | 4 | 1201512547
| PP |  | Montáž celopryžové přejezdové konstrukce silně zatížené ve výhybce část vnitřní. Poznámka: 1. V cenách jsou započteny náklady na montáž konstrukce. 2. V cenách nejsou obsaženy náklady na dodávku materiálu. | [14 empty] | PP | 0
1785 | K | 5913040330 | Montáž celopryžové přejezdové konstrukce silně zatížené ve výhybce část vnější a vnitřní včetně závěrných zídek | m2 | 9 | 6830 | 61470 | Sborník UOŽI 01 2023 |  | základní | 0 | 0 | 0 | 0 | 0 | 0 | 4 | K | 0 | ROZPOCET | 61470 | 0 | 0 | 0 | 0 | 1 | 61470 | 4 | -2124104623
| PP |  | Montáž celopryžové přejezdové konstrukce silně zatížené ve výhybce část vnější a vnitřní včetně závěrných zídek. Poznámka: 1. V cenách jsou započteny náklady na montáž konstrukce. 2. V cenách nejsou obsaženy náklady na dodávku materiálu. | [14 empty] | PP | 0
1786 | K | 5913045010 | Demontáž závěrné zídky pro celopryžové přejezdové konstrukce betonové | m | 9 | 1320 | 11880 | Sborník UOŽI 01 2023 |  | základní | 0 | 0 | 0 | 0 | 0 | 0 | 4 | K | 0 | ROZPOCET | 11880 | 0 | 0 | 0 | 0 | 1 | 11880 | 4 | 61088467
| PP |  | Demontáž závěrné zídky pro celopryžové přejezdové konstrukce betonové. Poznámka: 1. V cenách jsou započteny náklady na demontáž asfaltobetonu, zídky, podkladního dílu, úpravu terénu a naložení na dopravní prostředek. 2. V cenách nejsou obsaženy náklady na odřezání asfaltobetonu. | [14 empty] | PP | 0
1787 | K | 5913050010 | Montáž závěrné zídky pro celopryžové přejezdové konstrukce betonové | m | 9 | 3300 | 29700 | Sborník UOŽI 01 2023 |  | základní | 0 | 0 | 0 | 0 | 0 | 0 | 4 | K | 0 | ROZPOCET | 29700 | 0 | 0 | 0 | 0 | 1 | 29700 | 4 | 1449237154
| PP |  | Montáž závěrné zídky pro celopryžové přejezdové konstrukce betonové. Poznámka: 1. V cenách jsou započteny náklady na zemní práce, montáž podkladního dílu a zídky. 2. V cenách nejsou obsaženy náklady na dodávku materiálu. | [14 empty] | PP | 0
1788 | K | 5913055010 | Výměna dílů betonové přejezdové konstrukce vnějšího panelu | kus | 87 | 1660 | 144420 | Sborník UOŽI 01 2023 |  | základní | 0 | 0 | 0 | 0 | 0 | 0 | 4 | K | 0 | ROZPOCET | 144420 | 0 | 0 | 0 | 0 | 1 | 144420 | 4 | -367149627
| PP |  | Výměna dílů betonové přejezdové konstrukce vnějšího panelu. Poznámka: 1. V cenách jsou započteny náklady na demontáž, výměnu, montáž dílů a jejich případné naložení na dopravní prostředek. 2. V cenách nejsou obsaženy náklady na dodávku materiálu. | [14 empty] | PP | 0
1789 | K | 5913055020 | Výměna dílů betonové přejezdové konstrukce vnitřního panelu | kus | 173 | 1820 | 314860 | Sborník UOŽI 01 2023 |  | základní | 0 | 0 | 0 | 0 | 0 | 0 | 4 | K | 0 | ROZPOCET | 314860 | 0 | 0 | 0 | 0 | 1 | 314860 | 4 | -1280449639
| PP |  | Výměna dílů betonové přejezdové konstrukce vnitřního panelu. Poznámka: 1. V cenách jsou započteny náklady na demontáž, výměnu, montáž dílů a jejich případné naložení na dopravní prostředek. 2. V cenách nejsou obsaženy náklady na dodávku materiálu. | [14 empty] | PP | 0
1790 | K | 5913055030 | Výměna dílů betonové přejezdové konstrukce náběhového klínu | kus | 173 | 190 | 32870 | Sborník UOŽI 01 2023 |  | základní | 0 | 0 | 0 | 0 | 0 | 0 | 4 | K | 0 | ROZPOCET | 32870 | 0 | 0 | 0 | 0 | 1 | 32870 | 4 | 1568542517
| PP |  | Výměna dílů betonové přejezdové konstrukce náběhového klínu. Poznámka: 1. V cenách jsou započteny náklady na demontáž, výměnu, montáž dílů a jejich případné naložení na dopravní prostředek. 2. V cenách nejsou obsaženy náklady na dodávku materiálu. | [14 empty] | PP | 0
1791 | K | 5913055040 | Výměna dílů betonové přejezdové konstrukce spojovací tyče | m | 9 | 120 | 1080 | Sborník UOŽI 01 2023 |  | základní | 0 | 0 | 0 | 0 | 0 | 0 | 4 | K | 0 | ROZPOCET | 1080 | 0 | 0 | 0 | 0 | 1 | 1080 | 4 | -66223546
| PP |  | Výměna dílů betonové přejezdové konstrukce spojovací tyče. Poznámka: 1. V cenách jsou započteny náklady na demontáž, výměnu, montáž dílů a jejich případné naložení na dopravní prostředek. 2. V cenách nejsou obsaženy náklady na dodávku materiálu. | [14 empty] | PP | 0
1792 | K | 5913055050 | Výměna dílů betonové přejezdové konstrukce rektifikačního zařízení | kus | 9 | 56.9 | 512.1 | Sborník UOŽI 01 2023 |  | základní | 0 | 0 | 0 | 0 | 0 | 0 | 4 | K | 0 | ROZPOCET | 512.1 | 0 | 0 | 0 | 0 | 1 | 512.1 | 4 | 1345830009
| PP |  | Výměna dílů betonové přejezdové konstrukce rektifikačního zařízení. Poznámka: 1. V cenách jsou započteny náklady na demontáž, výměnu, montáž dílů a jejich případné naložení na dopravní prostředek. 2. V cenách nejsou obsaženy náklady na dodávku materiálu. | [14 empty] | PP | 0
1793 | K | 5913060010 | Demontáž dílů betonové přejezdové konstrukce vnějšího panelu | kus | 9 | 667 | 6003 | Sborník UOŽI 01 2023 |  | základní | 0 | 0 | 0 | 0 | 0 | 0 | 4 | K | 0 | ROZPOCET | 6003 | 0 | 0 | 0 | 0 | 1 | 6003 | 4 | 874652426
| PP |  | Demontáž dílů betonové přejezdové konstrukce vnějšího panelu. Poznámka: 1. V cenách jsou započteny náklady na demontáž konstrukce a naložení na dopravní prostředek. | [14 empty] | PP | 0
1794 | K | 5913060020 | Demontáž dílů betonové přejezdové konstrukce vnitřního panelu | kus | 9 | 728 | 6552 | Sborník UOŽI 01 2023 |  | základní | 0 | 0 | 0 | 0 | 0 | 0 | 4 | K | 0 | ROZPOCET | 6552 | 0 | 0 | 0 | 0 | 1 | 6552 | 4 | 1703157258
| PP |  | Demontáž dílů betonové přejezdové konstrukce vnitřního panelu. Poznámka: 1. V cenách jsou započteny náklady na demontáž konstrukce a naložení na dopravní prostředek. | [14 empty] | PP | 0
1795 | K | 5913060030 | Demontáž dílů betonové přejezdové konstrukce náběhového klínu | kus | 9 | 75.9 | 683.1 | Sborník UOŽI 01 2023 |  | základní | 0 | 0 | 0 | 0 | 0 | 0 | 4 | K | 0 | ROZPOCET | 683.1 | 0 | 0 | 0 | 0 | 1 | 683.1 | 4 | -1659083282
| PP |  | Demontáž dílů betonové přejezdové konstrukce náběhového klínu. Poznámka: 1. V cenách jsou započteny náklady na demontáž konstrukce a naložení na dopravní prostředek. | [14 empty] | PP | 0
1796 | K | 5913060040 | Demontáž dílů betonové přejezdové konstrukce spojovací tyče | m | 9 | 44.3 | 398.7 | Sborník UOŽI 01 2023 |  | základní | 0 | 0 | 0 | 0 | 0 | 0 | 4 | K | 0 | ROZPOCET | 398.7 | 0 | 0 | 0 | 0 | 1 | 398.7 | 4 | 309837627
| PP |  | Demontáž dílů betonové přejezdové konstrukce spojovací tyče. Poznámka: 1. V cenách jsou započteny náklady na demontáž konstrukce a naložení na dopravní prostředek. | [14 empty] | PP | 0
1797 | K | 5913060050 | Demontáž dílů betonové přejezdové konstrukce rektifikačního zařízení | kus | 9 | 25.3 | 227.7 | Sborník UOŽI 01 2023 |  | základní | 0 | 0 | 0 | 0 | 0 | 0 | 4 | K | 0 | ROZPOCET | 227.7 | 0 | 0 | 0 | 0 | 1 | 227.7 | 4 | -1365978456
| PP |  | Demontáž dílů betonové přejezdové konstrukce rektifikačního zařízení. Poznámka: 1. V cenách jsou započteny náklady na demontáž konstrukce a naložení na dopravní prostředek. | [14 empty] | PP | 0
1798 | K | 5913065010 | Montáž dílů betonové přejezdové konstrukce v koleji vnějšího panelu | kus | 9 | 1000 | 9000 | Sborník UOŽI 01 2023 |  | základní | 0 | 0 | 0 | 0 | 0 | 0 | 4 | K | 0 | ROZPOCET | 9000 | 0 | 0 | 0 | 0 | 1 | 9000 | 4 | 1043296520
| PP |  | Montáž dílů betonové přejezdové konstrukce v koleji vnějšího panelu. Poznámka: 1. V cenách jsou započteny náklady na montáž dílů. 2. V cenách nejsou obsaženy náklady na dodávku materiálu. | [14 empty] | PP | 0
1799 | K | 5913065020 | Montáž dílů betonové přejezdové konstrukce v koleji vnitřního panelu | kus | 9 | 1100 | 9900 | Sborník UOŽI 01 2023 |  | základní | 0 | 0 | 0 | 0 | 0 | 0 | 4 | K | 0 | ROZPOCET | 9900 | 0 | 0 | 0 | 0 | 1 | 9900 | 4 | -1843875072
| PP |  | Montáž dílů betonové přejezdové konstrukce v koleji vnitřního panelu. Poznámka: 1. V cenách jsou započteny náklady na montáž dílů. 2. V cenách nejsou obsaženy náklady na dodávku materiálu. | [14 empty] | PP | 0
1800 | K | 5913065030 | Montáž dílů betonové přejezdové konstrukce v koleji náběhového klínu | kus | 9 | 114 | 1026 | Sborník UOŽI 01 2023 |  | základní | 0 | 0 | 0 | 0 | 0 | 0 | 4 | K | 0 | ROZPOCET | 1026 | 0 | 0 | 0 | 0 | 1 | 1026 | 4 | 1861167100
| PP |  | Montáž dílů betonové přejezdové konstrukce v koleji náběhového klínu. Poznámka: 1. V cenách jsou započteny náklady na montáž dílů. 2. V cenách nejsou obsaženy náklady na dodávku materiálu. | [14 empty] | PP | 0
1801 | K | 5913065040 | Montáž dílů betonové přejezdové konstrukce v koleji spojovací tyče | m | 9 | 69.6 | 626.4 | Sborník UOŽI 01 2023 |  | základní | 0 | 0 | 0 | 0 | 0 | 0 | 4 | K | 0 | ROZPOCET | 626.4 | 0 | 0 | 0 | 0 | 1 | 626.4 | 4 | -1767415136
| PP |  | Montáž dílů betonové přejezdové konstrukce v koleji spojovací tyče. Poznámka: 1. V cenách jsou započteny náklady na montáž dílů. 2. V cenách nejsou obsaženy náklady na dodávku materiálu. | [14 empty] | PP | 0
1802 | K | 5913065050 | Montáž dílů betonové přejezdové konstrukce v koleji rektifikačního zařízení | kus | 9 | 31.6 | 284.4 | Sborník UOŽI 01 2023 |  | základní | 0 | 0 | 0 | 0 | 0 | 0 | 4 | K | 0 | ROZPOCET | 284.4 | 0 | 0 | 0 | 0 | 1 | 284.4 | 4 | -951877536
| PP |  | Montáž dílů betonové přejezdové konstrukce v koleji rektifikačního zařízení. Poznámka: 1. V cenách jsou započteny náklady na montáž dílů. 2. V cenách nejsou obsaženy náklady na dodávku materiálu. | [14 empty] | PP | 0
1803 | K | 5913067010 | Výměna betonové přejezdové konstrukce část vnější a vnitřní bez závěrných zídek | m | 9 | 967 | 8703 | Sborník UOŽI 01 2023 |  | základní | 0 | 0 | 0 | 0 | 0 | 0 | 4 | K | 0 | ROZPOCET | 8703 | 0 | 0 | 0 | 0 | 1 | 8703 | 4 | 1103943996
| PP |  | Výměna betonové přejezdové konstrukce část vnější a vnitřní bez závěrných zídek. Poznámka: 1. V cenách jsou započteny náklady na demontáž, výměnu a montáž. 2. V cenách nejsou obsaženy náklady na dodávku materiálu. | [14 empty] | PP | 0
1804 | K | 5913067020 | Výměna betonové přejezdové konstrukce část vnitřní | m | 9 | 613 | 5517 | Sborník UOŽI 01 2023 |  | základní | 0 | 0 | 0 | 0 | 0 | 0 | 4 | K | 0 | ROZPOCET | 5517 | 0 | 0 | 0 | 0 | 1 | 5517 | 4 | 171157468
| PP |  | Výměna betonové přejezdové konstrukce část vnitřní. Poznámka: 1. V cenách jsou započteny náklady na demontáž, výměnu a montáž. 2. V cenách nejsou obsaženy náklady na dodávku materiálu. | [14 empty] | PP | 0
1805 | K | 5913067030 | Výměna betonové přejezdové konstrukce část vnější a vnitřní včetně závěrných zídek | m | 9 | 2250 | 20250 | Sborník UOŽI 01 2023 |  | základní | 0 | 0 | 0 | 0 | 0 | 0 | 4 | K | 0 | ROZPOCET | 20250 | 0 | 0 | 0 | 0 | 1 | 20250 | 4 | 1210175297
| PP |  | Výměna betonové přejezdové konstrukce část vnější a vnitřní včetně závěrných zídek. Poznámka: 1. V cenách jsou započteny náklady na demontáž, výměnu a montáž. 2. V cenách nejsou obsaženy náklady na dodávku materiálu. | [14 empty] | PP | 0
1806 | K | 5913070010 | Demontáž betonové přejezdové konstrukce část vnější a vnitřní bez závěrných zídek | m | 9 | 967 | 8703 | Sborník UOŽI 01 2023 |  | základní | 0 | 0 | 0 | 0 | 0 | 0 | 4 | K | 0 | ROZPOCET | 8703 | 0 | 0 | 0 | 0 | 1 | 8703 | 4 | -1040589456
| PP |  | Demontáž betonové přejezdové konstrukce část vnější a vnitřní bez závěrných zídek. Poznámka: 1. V cenách jsou započteny náklady na demontáž konstrukce a naložení na dopravní prostředek. | [14 empty] | PP | 0
1807 | K | 5913070020 | Demontáž betonové přejezdové konstrukce část vnitřní | m | 9 | 613 | 5517 | Sborník UOŽI 01 2023 |  | základní | 0 | 0 | 0 | 0 | 0 | 0 | 4 | K | 0 | ROZPOCET | 5517 | 0 | 0 | 0 | 0 | 1 | 5517 | 4 | 1591082076
| PP |  | Demontáž betonové přejezdové konstrukce část vnitřní. Poznámka: 1. V cenách jsou započteny náklady na demontáž konstrukce a naložení na dopravní prostředek. | [14 empty] | PP | 0
1808 | K | 5913070030 | Demontáž betonové přejezdové konstrukce část vnější a vnitřní včetně závěrných zídek | m | 9 | 2250 | 20250 | Sborník UOŽI 01 2023 |  | základní | 0 | 0 | 0 | 0 | 0 | 0 | 4 | K | 0 | ROZPOCET | 20250 | 0 | 0 | 0 | 0 | 1 | 20250 | 4 | 1310075146
| PP |  | Demontáž betonové přejezdové konstrukce část vnější a vnitřní včetně závěrných zídek. Poznámka: 1. V cenách jsou započteny náklady na demontáž konstrukce a naložení na dopravní prostředek. | [14 empty] | PP | 0
1809 | K | 5913075010 | Montáž betonové přejezdové konstrukce část vnější a vnitřní bez závěrných zídek | m | 9 | 2290 | 20610 | Sborník UOŽI 01 2023 |  | základní | 0 | 0 | 0 | 0 | 0 | 0 | 4 | K | 0 | ROZPOCET | 20610 | 0 | 0 | 0 | 0 | 1 | 20610 | 4 | -1482739245
| PP |  | Montáž betonové přejezdové konstrukce část vnější a vnitřní bez závěrných zídek. Poznámka: 1. V cenách jsou započteny náklady na montáž konstrukce. 2. V cenách nejsou obsaženy náklady na dodávku materiálu. | [14 empty] | PP | 0
1810 | K | 5913075020 | Montáž betonové přejezdové konstrukce část vnitřní | m | 9 | 1460 | 13140 | Sborník UOŽI 01 2023 |  | základní | 0 | 0 | 0 | 0 | 0 | 0 | 4 | K | 0 | ROZPOCET | 13140 | 0 | 0 | 0 | 0 | 1 | 13140 | 4 | -1712711464
| PP |  | Montáž betonové přejezdové konstrukce část vnitřní. Poznámka: 1. V cenách jsou započteny náklady na montáž konstrukce. 2. V cenách nejsou obsaženy náklady na dodávku materiálu. | [14 empty] | PP | 0
1811 | K | 5913075030 | Montáž betonové přejezdové konstrukce část vnější a vnitřní včetně závěrných zídek | m | 9 | 5340 | 48060 | Sborník UOŽI 01 2023 |  | základní | 0 | 0 | 0 | 0 | 0 | 0 | 4 | K | 0 | ROZPOCET | 48060 | 0 | 0 | 0 | 0 | 1 | 48060 | 4 | 1723543210
| PP |  | Montáž betonové přejezdové konstrukce část vnější a vnitřní včetně závěrných zídek. Poznámka: 1. V cenách jsou započteny náklady na montáž konstrukce. 2. V cenách nejsou obsaženy náklady na dodávku materiálu. | [14 empty] | PP | 0
1812 | K | 5913080010 | Demontáž závěrné zídky betonové přejezdové konstrukce | m | 9 | 1330 | 11970 | Sborník UOŽI 01 2023 |  | základní | 0 | 0 | 0 | 0 | 0 | 0 | 4 | K | 0 | ROZPOCET | 11970 | 0 | 0 | 0 | 0 | 1 | 11970 | 4 | 1825058007
| PP |  | Demontáž závěrné zídky betonové přejezdové konstrukce. Poznámka: 1. V cenách jsou započteny náklady na demontáž zídky, podkladního dílu, naložení na dopravní prostředek a úpravu terénu. | [14 empty] | PP | 0
1813 | K | 5913085010 | Montáž závěrné zídky betonové přejezdové konstrukce | m | 9 | 3340 | 30060 | Sborník UOŽI 01 2023 |  | základní | 0 | 0 | 0 | 0 | 0 | 0 | 4 | K | 0 | ROZPOCET | 30060 | 0 | 0 | 0 | 0 | 1 | 30060 | 4 | 571773510
| PP |  | Montáž závěrné zídky betonové přejezdové konstrukce. Poznámka: 1. V cenách jsou započteny náklady na zemní práce, montáž podkladního betonu, dílu a zídky. 2. V cenách nejsou obsaženy náklady na dodávku materiálu. | [14 empty] | PP | 0
1814 | K | 5913090010 | Výměna dílů zádlažbové přejezdové konstrukce vnějšího panelu | kus | 9 | 1660 | 14940 | Sborník UOŽI 01 2023 |  | základní | 0 | 0 | 0 | 0 | 0 | 0 | 4 | K | 0 | ROZPOCET | 14940 | 0 | 0 | 0 | 0 | 1 | 14940 | 4 | 1529431788
| PP |  | Výměna dílů zádlažbové přejezdové konstrukce vnějšího panelu. Poznámka: 1. V cenách jsou započteny náklady na výměnu a manipulaci. 2. V cenách nejsou obsaženy náklady na dodávku materiálu. | [14 empty] | PP | 0
1815 | K | 5913090020 | Výměna dílů zádlažbové přejezdové konstrukce vnitřního panelu | kus | 9 | 1820 | 16380 | Sborník UOŽI 01 2023 |  | základní | 0 | 0 | 0 | 0 | 0 | 0 | 4 | K | 0 | ROZPOCET | 16380 | 0 | 0 | 0 | 0 | 1 | 16380 | 4 | 355102194
| PP |  | Výměna dílů zádlažbové přejezdové konstrukce vnitřního panelu. Poznámka: 1. V cenách jsou započteny náklady na výměnu a manipulaci. 2. V cenách nejsou obsaženy náklady na dodávku materiálu. | [14 empty] | PP | 0
1816 | K | 5913090030 | Výměna dílů zádlažbové přejezdové konstrukce náběhového klínu | kus | 9 | 190 | 1710 | Sborník UOŽI 01 2023 |  | základní | 0 | 0 | 0 | 0 | 0 | 0 | 4 | K | 0 | ROZPOCET | 1710 | 0 | 0 | 0 | 0 | 1 | 1710 | 4 | 189974288
| PP |  | Výměna dílů zádlažbové přejezdové konstrukce náběhového klínu. Poznámka: 1. V cenách jsou započteny náklady na výměnu a manipulaci. 2. V cenách nejsou obsaženy náklady na dodávku materiálu. | [14 empty] | PP | 0
1817 | K | 5913090040 | Výměna dílů zádlažbové přejezdové konstrukce spojovací tyče | m | 9 | 63.3 | 569.7 | Sborník UOŽI 01 2023 |  | základní | 0 | 0 | 0 | 0 | 0 | 0 | 4 | K | 0 | ROZPOCET | 569.7 | 0 | 0 | 0 | 0 | 1 | 569.7 | 4 | 1265515883
| PP |  | Výměna dílů zádlažbové přejezdové konstrukce spojovací tyče. Poznámka: 1. V cenách jsou započteny náklady na výměnu a manipulaci. 2. V cenách nejsou obsaženy náklady na dodávku materiálu. | [14 empty] | PP | 0
1818 | K | 5913090050 | Výměna dílů zádlažbové přejezdové konstrukce rektifikačního zařízení | kus | 9 | 56.9 | 512.1 | Sborník UOŽI 01 2023 |  | základní | 0 | 0 | 0 | 0 | 0 | 0 | 4 | K | 0 | ROZPOCET | 512.1 | 0 | 0 | 0 | 0 | 1 | 512.1 | 4 | 283092661
| PP |  | Výměna dílů zádlažbové přejezdové konstrukce rektifikačního zařízení. Poznámka: 1. V cenách jsou započteny náklady na výměnu a manipulaci. 2. V cenách nejsou obsaženy náklady na dodávku materiálu. | [14 empty] | PP | 0
1819 | K | 5913095010 | Demontáž dílů zádlažbové přejezdové konstrukce vnějšího panelu | kus | 9 | 728 | 6552 | Sborník UOŽI 01 2023 |  | základní | 0 | 0 | 0 | 0 | 0 | 0 | 4 | K | 0 | ROZPOCET | 6552 | 0 | 0 | 0 | 0 | 1 | 6552 | 4 | -738184094
| PP |  | Demontáž dílů zádlažbové přejezdové konstrukce vnějšího panelu. Poznámka: 1. V cenách jsou započteny náklady na demontáž dílů a naložení na dopravní prostředek. | [14 empty] | PP | 0
1820 | K | 5913095020 | Demontáž dílů zádlažbové přejezdové konstrukce vnitřního panelu | kus | 9 | 829 | 7461 | Sborník UOŽI 01 2023 |  | základní | 0 | 0 | 0 | 0 | 0 | 0 | 4 | K | 0 | ROZPOCET | 7461 | 0 | 0 | 0 | 0 | 1 | 7461 | 4 | 1441958151
| PP |  | Demontáž dílů zádlažbové přejezdové konstrukce vnitřního panelu. Poznámka: 1. V cenách jsou započteny náklady na demontáž dílů a naložení na dopravní prostředek. | [14 empty] | PP | 0
1821 | K | 5913095030 | Demontáž dílů zádlažbové přejezdové konstrukce náběhového klínu | kus | 9 | 74.8 | 673.2 | Sborník UOŽI 01 2023 |  | základní | 0 | 0 | 0 | 0 | 0 | 0 | 4 | K | 0 | ROZPOCET | 673.2 | 0 | 0 | 0 | 0 | 1 | 673.2 | 4 | -1166881806
| PP |  | Demontáž dílů zádlažbové přejezdové konstrukce náběhového klínu. Poznámka: 1. V cenách jsou započteny náklady na demontáž dílů a naložení na dopravní prostředek. | [14 empty] | PP | 0
1822 | K | 5913095040 | Demontáž dílů zádlažbové přejezdové konstrukce spojovací tyče | m | 9 | 44.3 | 398.7 | Sborník UOŽI 01 2023 |  | základní | 0 | 0 | 0 | 0 | 0 | 0 | 4 | K | 0 | ROZPOCET | 398.7 | 0 | 0 | 0 | 0 | 1 | 398.7 | 4 | -1979146646
| PP |  | Demontáž dílů zádlažbové přejezdové konstrukce spojovací tyče. Poznámka: 1. V cenách jsou započteny náklady na demontáž dílů a naložení na dopravní prostředek. | [14 empty] | PP | 0
1823 | K | 5913095050 | Demontáž dílů zádlažbové přejezdové konstrukce rektifikačního zařízení | kus | 9 | 25.3 | 227.7 | Sborník UOŽI 01 2023 |  | základní | 0 | 0 | 0 | 0 | 0 | 0 | 4 | K | 0 | ROZPOCET | 227.7 | 0 | 0 | 0 | 0 | 1 | 227.7 | 4 | 1502733951
| PP |  | Demontáž dílů zádlažbové přejezdové konstrukce rektifikačního zařízení. Poznámka: 1. V cenách jsou započteny náklady na demontáž dílů a naložení na dopravní prostředek. | [14 empty] | PP | 0
1824 | K | 5913100010 | Montáž dílů zádlažbové přejezdové konstrukce vnějšího panelu | kus | 9 | 1000 | 9000 | Sborník UOŽI 01 2023 |  | základní | 0 | 0 | 0 | 0 | 0 | 0 | 4 | K | 0 | ROZPOCET | 9000 | 0 | 0 | 0 | 0 | 1 | 9000 | 4 | 380156797
| PP |  | Montáž dílů zádlažbové přejezdové konstrukce vnějšího panelu. Poznámka: 1. V cenách jsou započteny náklady na montáž dílů. 2. V cenách nejsou obsaženy náklady na dodávku materiálu. | [14 empty] | PP | 0
1825 | K | 5913100020 | Montáž dílů zádlažbové přejezdové konstrukce vnitřního panelu | kus | 9 | 1100 | 9900 | Sborník UOŽI 01 2023 |  | základní | 0 | 0 | 0 | 0 | 0 | 0 | 4 | K | 0 | ROZPOCET | 9900 | 0 | 0 | 0 | 0 | 1 | 9900 | 4 | -960407861
| PP |  | Montáž dílů zádlažbové přejezdové konstrukce vnitřního panelu. Poznámka: 1. V cenách jsou započteny náklady na montáž dílů. 2. V cenách nejsou obsaženy náklady na dodávku materiálu. | [14 empty] | PP | 0
1826 | K | 5913100030 | Montáž dílů zádlažbové přejezdové konstrukce náběhového klínu | kus | 9 | 114 | 1026 | Sborník UOŽI 01 2023 |  | základní | 0 | 0 | 0 | 0 | 0 | 0 | 4 | K | 0 | ROZPOCET | 1026 | 0 | 0 | 0 | 0 | 1 | 1026 | 4 | -1360287433
| PP |  | Montáž dílů zádlažbové přejezdové konstrukce náběhového klínu. Poznámka: 1. V cenách jsou započteny náklady na montáž dílů. 2. V cenách nejsou obsaženy náklady na dodávku materiálu. | [14 empty] | PP | 0
1827 | K | 5913100040 | Montáž dílů zádlažbové přejezdové konstrukce spojovací tyče | m | 9 | 69.6 | 626.4 | Sborník UOŽI 01 2023 |  | základní | 0 | 0 | 0 | 0 | 0 | 0 | 4 | K | 0 | ROZPOCET | 626.4 | 0 | 0 | 0 | 0 | 1 | 626.4 | 4 | -2082795027
| PP |  | Montáž dílů zádlažbové přejezdové konstrukce spojovací tyče. Poznámka: 1. V cenách jsou započteny náklady na montáž dílů. 2. V cenách nejsou obsaženy náklady na dodávku materiálu. | [14 empty] | PP | 0
1828 | K | 5913100050 | Montáž dílů zádlažbové přejezdové konstrukce rektifikačního zařízení | kus | 9 | 31.6 | 284.4 | Sborník UOŽI 01 2023 |  | základní | 0 | 0 | 0 | 0 | 0 | 0 | 4 | K | 0 | ROZPOCET | 284.4 | 0 | 0 | 0 | 0 | 1 | 284.4 | 4 | -1520160000
| PP |  | Montáž dílů zádlažbové přejezdové konstrukce rektifikačního zařízení. Poznámka: 1. V cenách jsou započteny náklady na montáž dílů. 2. V cenách nejsou obsaženy náklady na dodávku materiálu. | [14 empty] | PP | 0
1829 | K | 5913105010 | Demontáž zádlažbové přejezdové konstrukce část vnější a vnitřní bez závěrných zídek | m | 9 | 967 | 8703 | Sborník UOŽI 01 2023 |  | základní | 0 | 0 | 0 | 0 | 0 | 0 | 4 | K | 0 | ROZPOCET | 8703 | 0 | 0 | 0 | 0 | 1 | 8703 | 4 | -543566468
| PP |  | Demontáž zádlažbové přejezdové konstrukce část vnější a vnitřní bez závěrných zídek. Poznámka: 1. V cenách jsou započteny náklady na demontáž konstrukce a naložení na dopravní prostředek. | [14 empty] | PP | 0
1830 | K | 5913105020 | Demontáž zádlažbové přejezdové konstrukce část vnitřní | m | 9 | 613 | 5517 | Sborník UOŽI 01 2023 |  | základní | 0 | 0 | 0 | 0 | 0 | 0 | 4 | K | 0 | ROZPOCET | 5517 | 0 | 0 | 0 | 0 | 1 | 5517 | 4 | -1219691489
| PP |  | Demontáž zádlažbové přejezdové konstrukce část vnitřní. Poznámka: 1. V cenách jsou započteny náklady na demontáž konstrukce a naložení na dopravní prostředek. | [14 empty] | PP | 0
1831 | K | 5913105030 | Demontáž zádlažbové přejezdové konstrukce část vnější a vnitřní včetně závěrných zídek | m | 9 | 2250 | 20250 | Sborník UOŽI 01 2023 |  | základní | 0 | 0 | 0 | 0 | 0 | 0 | 4 | K | 0 | ROZPOCET | 20250 | 0 | 0 | 0 | 0 | 1 | 20250 | 4 | 869572105
| PP |  | Demontáž zádlažbové přejezdové konstrukce část vnější a vnitřní včetně závěrných zídek. Poznámka: 1. V cenách jsou započteny náklady na demontáž konstrukce a naložení na dopravní prostředek. | [14 empty] | PP | 0
1832 | K | 5913110010 | Montáž zádlažbové přejezdové konstrukce část vnější a vnitřní bez závěrných zídek | m | 9 | 2630 | 23670 | Sborník UOŽI 01 2023 |  | základní | 0 | 0 | 0 | 0 | 0 | 0 | 4 | K | 0 | ROZPOCET | 23670 | 0 | 0 | 0 | 0 | 1 | 23670 | 4 | -690033193
| PP |  | Montáž zádlažbové přejezdové konstrukce část vnější a vnitřní bez závěrných zídek. Poznámka: 1. V cenách jsou započteny náklady na montáž konstrukce. 2. V cenách nejsou obsaženy náklady na dodávku materiálu. | [14 empty] | PP | 0
1833 | K | 5913110020 | Montáž zádlažbové přejezdové konstrukce část vnitřní včetně závěrných zídek | m | 9 | 1660 | 14940 | Sborník UOŽI 01 2023 |  | základní | 0 | 0 | 0 | 0 | 0 | 0 | 4 | K | 0 | ROZPOCET | 14940 | 0 | 0 | 0 | 0 | 1 | 14940 | 4 | -1527764931
| PP |  | Montáž zádlažbové přejezdové konstrukce část vnitřní včetně závěrných zídek. Poznámka: 1. V cenách jsou započteny náklady na montáž konstrukce. 2. V cenách nejsou obsaženy náklady na dodávku materiálu. | [14 empty] | PP | 0
1834 | K | 5913110030 | Montáž zádlažbové přejezdové konstrukce část vnější a vnitřní včetně závěrných zídek | m | 9 | 6110 | 54990 | Sborník UOŽI 01 2023 |  | základní | 0 | 0 | 0 | 0 | 0 | 0 | 4 | K | 0 | ROZPOCET | 54990 | 0 | 0 | 0 | 0 | 1 | 54990 | 4 | 1201665652
| PP |  | Montáž zádlažbové přejezdové konstrukce část vnější a vnitřní včetně závěrných zídek. Poznámka: 1. V cenách jsou započteny náklady na montáž konstrukce. 2. V cenách nejsou obsaženy náklady na dodávku materiálu. | [14 empty] | PP | 0
1835 | K | 5913115010 | Demontáž závěrné zídky zádlažbové přejezdové konstrukce | m | 9 | 1330 | 11970 | Sborník UOŽI 01 2023 |  | základní | 0 | 0 | 0 | 0 | 0 | 0 | 4 | K | 0 | ROZPOCET | 11970 | 0 | 0 | 0 | 0 | 1 | 11970 | 4 | -1625503468
| PP |  | Demontáž závěrné zídky zádlažbové přejezdové konstrukce. Poznámka: 1. V cenách jsou započteny náklady na demontáž zídky, podkladního dílu, naložení na dopravní prostředek a úpravu terénu. | [14 empty] | PP | 0
1836 | K | 5913120010 | Montáž závěrné zídky zádlažbové přejezdové konstrukce | m | 9 | 3340 | 30060 | Sborník UOŽI 01 2023 |  | základní | 0 | 0 | 0 | 0 | 0 | 0 | 4 | K | 0 | ROZPOCET | 30060 | 0 | 0 | 0 | 0 | 1 | 30060 | 4 | 535032178
| PP |  | Montáž závěrné zídky zádlažbové přejezdové konstrukce. Poznámka: 1. V cenách jsou započteny náklady na zemní práce, montáž podkladního dílu a zídky. 2. V cenách nejsou obsaženy náklady na dodávku materiálu. | [14 empty] | PP | 0
1837 | K | 5913125010 | Výměna dílů přejezdové konstrukce se silničními panely vnější ochranný trámec | kus | 9 | 728 | 6552 | Sborník UOŽI 01 2023 |  | základní | 0 | 0 | 0 | 0 | 0 | 0 | 4 | K | 0 | ROZPOCET | 6552 | 0 | 0 | 0 | 0 | 1 | 6552 | 4 | -1717873863
| PP |  | Výměna dílů přejezdové konstrukce se silničními panely vnější ochranný trámec. Poznámka: 1. V cenách jsou započteny náklady na výměnu dílů. 2. V cenách nejsou obsaženy náklady na dodávku materiálu. | [14 empty] | PP | 0
1838 | K | 5913125020 | Výměna dílů přejezdové konstrukce se silničními panely vnitřní ochranný trámec | kus | 9 | 1360 | 12240 | Sborník UOŽI 01 2023 |  | základní | 0 | 0 | 0 | 0 | 0 | 0 | 4 | K | 0 | ROZPOCET | 12240 | 0 | 0 | 0 | 0 | 1 | 12240 | 4 | 191374702
| PP |  | Výměna dílů přejezdové konstrukce se silničními panely vnitřní ochranný trámec. Poznámka: 1. V cenách jsou započteny náklady na výměnu dílů. 2. V cenách nejsou obsaženy náklady na dodávku materiálu. | [14 empty] | PP | 0
1839 | K | 5913125030 | Výměna dílů přejezdové konstrukce se silničními panely panel | kus | 9 | 1820 | 16380 | Sborník UOŽI 01 2023 |  | základní | 0 | 0 | 0 | 0 | 0 | 0 | 4 | K | 0 | ROZPOCET | 16380 | 0 | 0 | 0 | 0 | 1 | 16380 | 4 | 1681338196
| PP |  | Výměna dílů přejezdové konstrukce se silničními panely panel. Poznámka: 1. V cenách jsou započteny náklady na výměnu dílů. 2. V cenách nejsou obsaženy náklady na dodávku materiálu. | [14 empty] | PP | 0
1840 | K | 5913125040 | Výměna dílů přejezdové konstrukce se silničními panely náběhový klín | kus | 9 | 122 | 1098 | Sborník UOŽI 01 2023 |  | základní | 0 | 0 | 0 | 0 | 0 | 0 | 4 | K | 0 | ROZPOCET | 1098 | 0 | 0 | 0 | 0 | 1 | 1098 | 4 | -1256869550
| PP |  | Výměna dílů přejezdové konstrukce se silničními panely náběhový klín. Poznámka: 1. V cenách jsou započteny náklady na výměnu dílů. 2. V cenách nejsou obsaženy náklady na dodávku materiálu. | [14 empty] | PP | 0
1841 | K | 5913130010 | Demontáž dílů přejezdové konstrukce se silničními panely vnější ochranný trámec | kus | 9 | 293 | 2637 | Sborník UOŽI 01 2023 |  | základní | 0 | 0 | 0 | 0 | 0 | 0 | 4 | K | 0 | ROZPOCET | 2637 | 0 | 0 | 0 | 0 | 1 | 2637 | 4 | -832069738
| PP |  | Demontáž dílů přejezdové konstrukce se silničními panely vnější ochranný trámec. Poznámka: 1. V cenách jsou započteny náklady na demontáž a naložení na dopravní prostředek. | [14 empty] | PP | 0
1842 | K | 5913130020 | Demontáž dílů přejezdové konstrukce se silničními panely vnitřní ochranný trámec | kus | 9 | 545 | 4905 | Sborník UOŽI 01 2023 |  | základní | 0 | 0 | 0 | 0 | 0 | 0 | 4 | K | 0 | ROZPOCET | 4905 | 0 | 0 | 0 | 0 | 1 | 4905 | 4 | 45103556
| PP |  | Demontáž dílů přejezdové konstrukce se silničními panely vnitřní ochranný trámec. Poznámka: 1. V cenách jsou započteny náklady na demontáž a naložení na dopravní prostředek. | [14 empty] | PP | 0
1843 | K | 5913130030 | Demontáž dílů přejezdové konstrukce se silničními panely panel | kus | 9 | 728 | 6552 | Sborník UOŽI 01 2023 |  | základní | 0 | 0 | 0 | 0 | 0 | 0 | 4 | K | 0 | ROZPOCET | 6552 | 0 | 0 | 0 | 0 | 1 | 6552 | 4 | -1683107879
| PP |  | Demontáž dílů přejezdové konstrukce se silničními panely panel. Poznámka: 1. V cenách jsou započteny náklady na demontáž a naložení na dopravní prostředek. | [14 empty] | PP | 0
1844 | K | 5913130040 | Demontáž dílů přejezdové konstrukce se silničními panely náběhový klín | kus | 9 | 47.8 | 430.2 | Sborník UOŽI 01 2023 |  | základní | 0 | 0 | 0 | 0 | 0 | 0 | 4 | K | 0 | ROZPOCET | 430.2 | 0 | 0 | 0 | 0 | 1 | 430.2 | 4 | -640511286
| PP |  | Demontáž dílů přejezdové konstrukce se silničními panely náběhový klín. Poznámka: 1. V cenách jsou započteny náklady na demontáž a naložení na dopravní prostředek. | [14 empty] | PP | 0
1845 | K | 5913135010 | Montáž dílů přejezdové konstrukce se silničními panely vnější ochranný trámec | kus | 9 | 436 | 3924 | Sborník UOŽI 01 2023 |  | základní | 0 | 0 | 0 | 0 | 0 | 0 | 4 | K | 0 | ROZPOCET | 3924 | 0 | 0 | 0 | 0 | 1 | 3924 | 4 | 1249329624
| PP |  | Montáž dílů přejezdové konstrukce se silničními panely vnější ochranný trámec. Poznámka: 1. V cenách jsou započteny náklady na montáž dílů. 2. V cenách nejsou obsaženy náklady na dodávku materiálu. | [14 empty] | PP | 0
1846 | K | 5913135020 | Montáž dílů přejezdové konstrukce se silničními panely vnitřní ochranný trámec | kus | 9 | 817 | 7353 | Sborník UOŽI 01 2023 |  | základní | 0 | 0 | 0 | 0 | 0 | 0 | 4 | K | 0 | ROZPOCET | 7353 | 0 | 0 | 0 | 0 | 1 | 7353 | 4 | -1067387210
| PP |  | Montáž dílů přejezdové konstrukce se silničními panely vnitřní ochranný trámec. Poznámka: 1. V cenách jsou započteny náklady na montáž dílů. 2. V cenách nejsou obsaženy náklady na dodávku materiálu. | [14 empty] | PP | 0
1847 | K | 5913135030 | Montáž dílů přejezdové konstrukce se silničními panely panel | kus | 9 | 1100 | 9900 | Sborník UOŽI 01 2023 |  | základní | 0 | 0 | 0 | 0 | 0 | 0 | 4 | K | 0 | ROZPOCET | 9900 | 0 | 0 | 0 | 0 | 1 | 9900 | 4 | -614233925
| PP |  | Montáž dílů přejezdové konstrukce se silničními panely panel. Poznámka: 1. V cenách jsou započteny náklady na montáž dílů. 2. V cenách nejsou obsaženy náklady na dodávku materiálu. | [14 empty] | PP | 0
1848 | K | 5913135040 | Montáž dílů přejezdové konstrukce se silničními panely náběhový klín | kus | 9 | 74.6 | 671.4 | Sborník UOŽI 01 2023 |  | základní | 0 | 0 | 0 | 0 | 0 | 0 | 4 | K | 0 | ROZPOCET | 671.4 | 0 | 0 | 0 | 0 | 1 | 671.4 | 4 | -226583761
| PP |  | Montáž dílů přejezdové konstrukce se silničními panely náběhový klín. Poznámka: 1. V cenách jsou započteny náklady na montáž dílů. 2. V cenách nejsou obsaženy náklady na dodávku materiálu. | [14 empty] | PP | 0
1849 | K | 5913140010 | Demontáž přejezdové konstrukce se silničními panely vnější i vnitřní část | m | 9 | 967 | 8703 | Sborník UOŽI 01 2023 |  | základní | 0 | 0 | 0 | 0 | 0 | 0 | 4 | K | 0 | ROZPOCET | 8703 | 0 | 0 | 0 | 0 | 1 | 8703 | 4 | 441027401
| PP |  | Demontáž přejezdové konstrukce se silničními panely vnější i vnitřní část. Poznámka: 1. V cenách jsou započteny náklady na demontáž a naložení na dopravní prostředek. | [14 empty] | PP | 0
1850 | K | 5913140020 | Demontáž přejezdové konstrukce se silničními panely vnitřní část | m | 9 | 613 | 5517 | Sborník UOŽI 01 2023 |  | základní | 0 | 0 | 0 | 0 | 0 | 0 | 4 | K | 0 | ROZPOCET | 5517 | 0 | 0 | 0 | 0 | 1 | 5517 | 4 | 554395339
| PP |  | Demontáž přejezdové konstrukce se silničními panely vnitřní část. Poznámka: 1. V cenách jsou započteny náklady na demontáž a naložení na dopravní prostředek. | [14 empty] | PP | 0
1851 | K | 5913145010 | Montáž přejezdové konstrukce se silničními panely vnější i vnitřní část | m | 9 | 2420 | 21780 | Sborník UOŽI 01 2023 |  | základní | 0 | 0 | 0 | 0 | 0 | 0 | 4 | K | 0 | ROZPOCET | 21780 | 0 | 0 | 0 | 0 | 1 | 21780 | 4 | 27244269
| PP |  | Montáž přejezdové konstrukce se silničními panely vnější i vnitřní část. Poznámka: 1. V cenách jsou započteny náklady na montáž konstrukce. 2. V cenách nejsou obsaženy náklady na dodávku materiálu. | [14 empty] | PP | 0
1852 | K | 5913145020 | Montáž přejezdové konstrukce se silničními panely vnitřní část | m | 9 | 1530 | 13770 | Sborník UOŽI 01 2023 |  | základní | 0 | 0 | 0 | 0 | 0 | 0 | 4 | K | 0 | ROZPOCET | 13770 | 0 | 0 | 0 | 0 | 1 | 13770 | 4 | 1426511920
| PP |  | Montáž přejezdové konstrukce se silničními panely vnitřní část. Poznámka: 1. V cenách jsou započteny náklady na montáž konstrukce. 2. V cenách nejsou obsaženy náklady na dodávku materiálu. | [14 empty] | PP | 0
1853 | K | 5913150010 | Výměna dílů polymerového přejezdu vnějšího panelu | kus | 9 | 1870 | 16830 | Sborník UOŽI 01 2023 |  | základní | 0 | 0 | 0 | 0 | 0 | 0 | 4 | K | 0 | ROZPOCET | 16830 | 0 | 0 | 0 | 0 | 1 | 16830 | 4 | -608080547
| PP |  | Výměna dílů polymerového přejezdu vnějšího panelu. Poznámka: 1. V cenách jsou započteny náklady na demontáž, výměnu a montáž dílů. 2. V cenách nejsou obsaženy náklady na dodávku materiálu. | [14 empty] | PP | 0
1854 | K | 5913150020 | Výměna dílů polymerového přejezdu vnitřního panelu | kus | 9 | 1700 | 15300 | Sborník UOŽI 01 2023 |  | základní | 0 | 0 | 0 | 0 | 0 | 0 | 4 | K | 0 | ROZPOCET | 15300 | 0 | 0 | 0 | 0 | 1 | 15300 | 4 | 557810344
| PP |  | Výměna dílů polymerového přejezdu vnitřního panelu. Poznámka: 1. V cenách jsou započteny náklady na demontáž, výměnu a montáž dílů. 2. V cenách nejsou obsaženy náklady na dodávku materiálu. | [14 empty] | PP | 0
1855 | K | 5913150030 | Výměna dílů polymerového přejezdu náběhového klínu | kus | 9 | 190 | 1710 | Sborník UOŽI 01 2023 |  | základní | 0 | 0 | 0 | 0 | 0 | 0 | 4 | K | 0 | ROZPOCET | 1710 | 0 | 0 | 0 | 0 | 1 | 1710 | 4 | 271781981
| PP |  | Výměna dílů polymerového přejezdu náběhového klínu. Poznámka: 1. V cenách jsou započteny náklady na demontáž, výměnu a montáž dílů. 2. V cenách nejsou obsaženy náklady na dodávku materiálu. | [14 empty] | PP | 0
1856 | K | 5913150040 | Výměna dílů polymerového přejezdu spojovací tyče | kus | 9 | 120 | 1080 | Sborník UOŽI 01 2023 |  | základní | 0 | 0 | 0 | 0 | 0 | 0 | 4 | K | 0 | ROZPOCET | 1080 | 0 | 0 | 0 | 0 | 1 | 1080 | 4 | -1678079572
| PP |  | Výměna dílů polymerového přejezdu spojovací tyče. Poznámka: 1. V cenách jsou započteny náklady na demontáž, výměnu a montáž dílů. 2. V cenách nejsou obsaženy náklady na dodávku materiálu. | [14 empty] | PP | 0
1857 | K | 5913150050 | Výměna dílů polymerového přejezdu rektifikačního zařízení | kus | 9 | 56.9 | 512.1 | Sborník UOŽI 01 2023 |  | základní | 0 | 0 | 0 | 0 | 0 | 0 | 4 | K | 0 | ROZPOCET | 512.1 | 0 | 0 | 0 | 0 | 1 | 512.1 | 4 | 1590322755
| PP |  | Výměna dílů polymerového přejezdu rektifikačního zařízení. Poznámka: 1. V cenách jsou započteny náklady na demontáž, výměnu a montáž dílů. 2. V cenách nejsou obsaženy náklady na dodávku materiálu. | [14 empty] | PP | 0
1858 | K | 5913155010 | Demontáž dílů polymerového přejezdu vnějšího panelu | kus | 9 | 747 | 6723 | Sborník UOŽI 01 2023 |  | základní | 0 | 0 | 0 | 0 | 0 | 0 | 4 | K | 0 | ROZPOCET | 6723 | 0 | 0 | 0 | 0 | 1 | 6723 | 4 | 913791035
| PP |  | Demontáž dílů polymerového přejezdu vnějšího panelu. Poznámka: 1. V cenách jsou započteny náklady na demontáž a naložení na dopravní prostředek. | [14 empty] | PP | 0
1859 | K | 5913155020 | Demontáž dílů polymerového přejezdu vnitřního panelu | kus | 9 | 683 | 6147 | Sborník UOŽI 01 2023 |  | základní | 0 | 0 | 0 | 0 | 0 | 0 | 4 | K | 0 | ROZPOCET | 6147 | 0 | 0 | 0 | 0 | 1 | 6147 | 4 | -1879955506
| PP |  | Demontáž dílů polymerového přejezdu vnitřního panelu. Poznámka: 1. V cenách jsou započteny náklady na demontáž a naložení na dopravní prostředek. | [14 empty] | PP | 0
1860 | K | 5913155030 | Demontáž dílů polymerového přejezdu náběhového klínu | kus | 9 | 75.9 | 683.1 | Sborník UOŽI 01 2023 |  | základní | 0 | 0 | 0 | 0 | 0 | 0 | 4 | K | 0 | ROZPOCET | 683.1 | 0 | 0 | 0 | 0 | 1 | 683.1 | 4 | 1695476428
| PP |  | Demontáž dílů polymerového přejezdu náběhového klínu. Poznámka: 1. V cenách jsou započteny náklady na demontáž a naložení na dopravní prostředek. | [14 empty] | PP | 0
1861 | K | 5913155040 | Demontáž dílů polymerového přejezdu spojovací tyče | kus | 9 | 44.3 | 398.7 | Sborník UOŽI 01 2023 |  | základní | 0 | 0 | 0 | 0 | 0 | 0 | 4 | K | 0 | ROZPOCET | 398.7 | 0 | 0 | 0 | 0 | 1 | 398.7 | 4 | -692152857
| PP |  | Demontáž dílů polymerového přejezdu spojovací tyče. Poznámka: 1. V cenách jsou započteny náklady na demontáž a naložení na dopravní prostředek. | [14 empty] | PP | 0
1862 | K | 5913155050 | Demontáž dílů polymerového přejezdu rektifikačního zařízení | kus | 9 | 25.3 | 227.7 | Sborník UOŽI 01 2023 |  | základní | 0 | 0 | 0 | 0 | 0 | 0 | 4 | K | 0 | ROZPOCET | 227.7 | 0 | 0 | 0 | 0 | 1 | 227.7 | 4 | -1423398901
| PP |  | Demontáž dílů polymerového přejezdu rektifikačního zařízení. Poznámka: 1. V cenách jsou započteny náklady na demontáž a naložení na dopravní prostředek. | [14 empty] | PP | 0
1863 | K | 5913160010 | Montáž dílů polymerového přejezdu středního panelu | kus | 9 | 1120 | 10080 | Sborník UOŽI 01 2023 |  | základní | 0 | 0 | 0 | 0 | 0 | 0 | 4 | K | 0 | ROZPOCET | 10080 | 0 | 0 | 0 | 0 | 1 | 10080 | 4 | 1012553937
| PP |  | Montáž dílů polymerového přejezdu středního panelu. Poznámka: 1. V cenách jsou započteny náklady na montáž a manipulaci. 2. V cenách nejsou obsaženy náklady na dodávku materiálu. | [14 empty] | PP | 0
1864 | K | 5913160020 | Montáž dílů polymerového přejezdu krajního panelu | kus | 9 | 1020 | 9180 | Sborník UOŽI 01 2023 |  | základní | 0 | 0 | 0 | 0 | 0 | 0 | 4 | K | 0 | ROZPOCET | 9180 | 0 | 0 | 0 | 0 | 1 | 9180 | 4 | -1853326553
| PP |  | Montáž dílů polymerového přejezdu krajního panelu. Poznámka: 1. V cenách jsou započteny náklady na montáž a manipulaci. 2. V cenách nejsou obsaženy náklady na dodávku materiálu. | [14 empty] | PP | 0
1865 | K | 5913160030 | Montáž dílů polymerového přejezdu náběhového klínu | kus | 9 | 114 | 1026 | Sborník UOŽI 01 2023 |  | základní | 0 | 0 | 0 | 0 | 0 | 0 | 4 | K | 0 | ROZPOCET | 1026 | 0 | 0 | 0 | 0 | 1 | 1026 | 4 | -1269524659
| PP |  | Montáž dílů polymerového přejezdu náběhového klínu. Poznámka: 1. V cenách jsou započteny náklady na montáž a manipulaci. 2. V cenách nejsou obsaženy náklady na dodávku materiálu. | [14 empty] | PP | 0
1866 | K | 5913160040 | Montáž dílů polymerového přejezdu spojovací tyče | kus | 9 | 69.6 | 626.4 | Sborník UOŽI 01 2023 |  | základní | 0 | 0 | 0 | 0 | 0 | 0 | 4 | K | 0 | ROZPOCET | 626.4 | 0 | 0 | 0 | 0 | 1 | 626.4 | 4 | -1331766172
| PP |  | Montáž dílů polymerového přejezdu spojovací tyče. Poznámka: 1. V cenách jsou započteny náklady na montáž a manipulaci. 2. V cenách nejsou obsaženy náklady na dodávku materiálu. | [14 empty] | PP | 0
1867 | K | 5913160050 | Montáž dílů polymerového přejezdu rektifikačního zařízení | kus | 9 | 31.6 | 284.4 | Sborník UOŽI 01 2023 |  | základní | 0 | 0 | 0 | 0 | 0 | 0 | 4 | K | 0 | ROZPOCET | 284.4 | 0 | 0 | 0 | 0 | 1 | 284.4 | 4 | -75278984
| PP |  | Montáž dílů polymerového přejezdu rektifikačního zařízení. Poznámka: 1. V cenách jsou započteny náklady na montáž a manipulaci. 2. V cenách nejsou obsaženy náklady na dodávku materiálu. | [14 empty] | PP | 0
1868 | K | 5913165010 | Demontáž polymerové přejezdové konstrukce část vnější a vnitřní bez závěrných zídek | m | 9 | 993 | 8937 | Sborník UOŽI 01 2023 |  | základní | 0 | 0 | 0 | 0 | 0 | 0 | 4 | K | 0 | ROZPOCET | 8937 | 0 | 0 | 0 | 0 | 1 | 8937 | 4 | 959430927
| PP |  | Demontáž polymerové přejezdové konstrukce část vnější a vnitřní bez závěrných zídek. Poznámka: 1. V cenách jsou započteny náklady na demontáž a naložení na dopravní prostředek. | [14 empty] | PP | 0
1869 | K | 5913165020 | Demontáž polymerové přejezdové konstrukce část vnitřní | m | 9 | 626 | 5634 | Sborník UOŽI 01 2023 |  | základní | 0 | 0 | 0 | 0 | 0 | 0 | 4 | K | 0 | ROZPOCET | 5634 | 0 | 0 | 0 | 0 | 1 | 5634 | 4 | 940859742
| PP |  | Demontáž polymerové přejezdové konstrukce část vnitřní. Poznámka: 1. V cenách jsou započteny náklady na demontáž a naložení na dopravní prostředek. | [14 empty] | PP | 0
1870 | K | 5913165030 | Demontáž polymerové přejezdové konstrukce část vnější a vnitřní včetně závěrných zídek | m | 9 | 2300 | 20700 | Sborník UOŽI 01 2023 |  | základní | 0 | 0 | 0 | 0 | 0 | 0 | 4 | K | 0 | ROZPOCET | 20700 | 0 | 0 | 0 | 0 | 1 | 20700 | 4 | -524535790
| PP |  | Demontáž polymerové přejezdové konstrukce část vnější a vnitřní včetně závěrných zídek. Poznámka: 1. V cenách jsou započteny náklady na demontáž a naložení na dopravní prostředek. | [14 empty] | PP | 0
1871 | K | 5913170010 | Montáž polymerové přejezdové konstrukce část vnější a vnitřní bez závěrných zídek | m | 9 | 2470 | 22230 | Sborník UOŽI 01 2023 |  | základní | 0 | 0 | 0 | 0 | 0 | 0 | 4 | K | 0 | ROZPOCET | 22230 | 0 | 0 | 0 | 0 | 1 | 22230 | 4 | -1675641844
| PP |  | Montáž polymerové přejezdové konstrukce část vnější a vnitřní bez závěrných zídek. Poznámka: 1. V cenách jsou započteny náklady na montáž a manipulaci. 2. V cenách nejsou obsaženy náklady na dodávku materiálu. | [14 empty] | PP | 0
1872 | K | 5913170020 | Montáž polymerové přejezdové konstrukce část vnitřní | m | 9 | 1570 | 14130 | Sborník UOŽI 01 2023 |  | základní | 0 | 0 | 0 | 0 | 0 | 0 | 4 | K | 0 | ROZPOCET | 14130 | 0 | 0 | 0 | 0 | 1 | 14130 | 4 | 1625060075
| PP |  | Montáž polymerové přejezdové konstrukce část vnitřní. Poznámka: 1. V cenách jsou započteny náklady na montáž a manipulaci. 2. V cenách nejsou obsaženy náklady na dodávku materiálu. | [14 empty] | PP | 0
1873 | K | 5913170030 | Montáž polymerové přejezdové konstrukce část vnější a vnitřní včetně závěrných zídek | m | 9 | 6100 | 54900 | Sborník UOŽI 01 2023 |  | základní | 0 | 0 | 0 | 0 | 0 | 0 | 4 | K | 0 | ROZPOCET | 54900 | 0 | 0 | 0 | 0 | 1 | 54900 | 4 | 1528869101
| PP |  | Montáž polymerové přejezdové konstrukce část vnější a vnitřní včetně závěrných zídek. Poznámka: 1. V cenách jsou započteny náklady na montáž a manipulaci. 2. V cenách nejsou obsaženy náklady na dodávku materiálu. | [14 empty] | PP | 0
1874 | K | 5913175010 | Demontáž závěrné zídky polymerové přejezdové konstrukce | m | 9 | 1370 | 12330 | Sborník UOŽI 01 2023 |  | základní | 0 | 0 | 0 | 0 | 0 | 0 | 4 | K | 0 | ROZPOCET | 12330 | 0 | 0 | 0 | 0 | 1 | 12330 | 4 | -1896461246
| PP |  | Demontáž závěrné zídky polymerové přejezdové konstrukce. Poznámka: 1. V cenách jsou započteny náklady na demontáž zídky, podkladního dílu, naložení na dopravní prostředek a úpravu terénu. | [14 empty] | PP | 0
1875 | K | 5913180010 | Montáž závěrné zídky polymerové přejezdové konstrukce | m | 9 | 3420 | 30780 | Sborník UOŽI 01 2023 |  | základní | 0 | 0 | 0 | 0 | 0 | 0 | 4 | K | 0 | ROZPOCET | 30780 | 0 | 0 | 0 | 0 | 1 | 30780 | 4 | -7084996
| PP |  | Montáž závěrné zídky polymerové přejezdové konstrukce. Poznámka: 1. V cenách jsou započteny náklady na zemní práce, montáž podkladního dílu a zídky. 2. V cenách nejsou obsaženy náklady na dodávku materiálu. | [14 empty] | PP | 0
1876 | K | 5913185010 | Výměna dřevěných dílů přejezdu žlábkový trámec vnitřní | m | 9 | 1390 | 12510 | Sborník UOŽI 01 2023 |  | základní | 0 | 0 | 0 | 0 | 0 | 0 | 4 | K | 0 | ROZPOCET | 12510 | 0 | 0 | 0 | 0 | 1 | 12510 | 4 | -2001694712
| PP |  | Výměna dřevěných dílů přejezdu žlábkový trámec vnitřní. Poznámka: 1. V cenách jsou započteny náklady na demontáž, výměnu a montáž. 2. V cenách nejsou obsaženy náklady na dodávku materiálu. | [14 empty] | PP | 0
1877 | K | 5913185020 | Výměna dřevěných dílů přejezdu trámec vnitřní části | m | 9 | 550 | 4950 | Sborník UOŽI 01 2023 |  | základní | 0 | 0 | 0 | 0 | 0 | 0 | 4 | K | 0 | ROZPOCET | 4950 | 0 | 0 | 0 | 0 | 1 | 4950 | 4 | 358712680
| PP |  | Výměna dřevěných dílů přejezdu trámec vnitřní části. Poznámka: 1. V cenách jsou započteny náklady na demontáž, výměnu a montáž. 2. V cenách nejsou obsaženy náklady na dodávku materiálu. | [14 empty] | PP | 0
1878 | K | 5913185030 | Výměna dřevěných dílů přejezdu ochranný trámec vnější | m | 9 | 1390 | 12510 | Sborník UOŽI 01 2023 |  | základní | 0 | 0 | 0 | 0 | 0 | 0 | 4 | K | 0 | ROZPOCET | 12510 | 0 | 0 | 0 | 0 | 1 | 12510 | 4 | -2066114152
| PP |  | Výměna dřevěných dílů přejezdu ochranný trámec vnější. Poznámka: 1. V cenách jsou započteny náklady na demontáž, výměnu a montáž. 2. V cenách nejsou obsaženy náklady na dodávku materiálu. | [14 empty] | PP | 0
1879 | K | 5913185040 | Výměna dřevěných dílů přejezdu náběhový klín | kus | 9 | 190 | 1710 | Sborník UOŽI 01 2023 |  | základní | 0 | 0 | 0 | 0 | 0 | 0 | 4 | K | 0 | ROZPOCET | 1710 | 0 | 0 | 0 | 0 | 1 | 1710 | 4 | -1687644406
| PP |  | Výměna dřevěných dílů přejezdu náběhový klín. Poznámka: 1. V cenách jsou započteny náklady na demontáž, výměnu a montáž. 2. V cenách nejsou obsaženy náklady na dodávku materiálu. | [14 empty] | PP | 0
1880 | K | 5913185110 | Výměna dřevěných dílů přechodu fošna | m | 9 | 447 | 4023 | Sborník UOŽI 01 2023 |  | základní | 0 | 0 | 0 | 0 | 0 | 0 | 4 | K | 0 | ROZPOCET | 4023 | 0 | 0 | 0 | 0 | 1 | 4023 | 4 | -1503567040
| PP |  | Výměna dřevěných dílů přechodu fošna. Poznámka: 1. V cenách jsou započteny náklady na demontáž, výměnu a montáž. 2. V cenách nejsou obsaženy náklady na dodávku materiálu. | [14 empty] | PP | 0
1881 | K | 5913185120 | Výměna dřevěných dílů přechodu trámek | m | 9 | 671 | 6039 | Sborník UOŽI 01 2023 |  | základní | 0 | 0 | 0 | 0 | 0 | 0 | 4 | K | 0 | ROZPOCET | 6039 | 0 | 0 | 0 | 0 | 1 | 6039 | 4 | 1602871756
| PP |  | Výměna dřevěných dílů přechodu trámek. Poznámka: 1. V cenách jsou započteny náklady na demontáž, výměnu a montáž. 2. V cenách nejsou obsaženy náklady na dodávku materiálu. | [14 empty] | PP | 0
1882 | K | 5913190010 | Demontáž dřevěných dílů přejezdu trámec žlábkový vnitřní části | m | 9 | 557 | 5013 | Sborník UOŽI 01 2023 |  | základní | 0 | 0 | 0 | 0 | 0 | 0 | 4 | K | 0 | ROZPOCET | 5013 | 0 | 0 | 0 | 0 | 1 | 5013 | 4 | 125711747
| PP |  | Demontáž dřevěných dílů přejezdu trámec žlábkový vnitřní části. Poznámka: 1. V cenách jsou započteny náklady na demontáž a naložení na dopravní prostředek. | [14 empty] | PP | 0
1883 | K | 5913190020 | Demontáž dřevěných dílů přejezdu trámec vnitřní části | m | 9 | 221 | 1989 | Sborník UOŽI 01 2023 |  | základní | 0 | 0 | 0 | 0 | 0 | 0 | 4 | K | 0 | ROZPOCET | 1989 | 0 | 0 | 0 | 0 | 1 | 1989 | 4 | -1285729246
| PP |  | Demontáž dřevěných dílů přejezdu trámec vnitřní části. Poznámka: 1. V cenách jsou započteny náklady na demontáž a naložení na dopravní prostředek. | [14 empty] | PP | 0
1884 | K | 5913190030 | Demontáž dřevěných dílů přejezdu trámec vnější části | m | 9 | 557 | 5013 | Sborník UOŽI 01 2023 |  | základní | 0 | 0 | 0 | 0 | 0 | 0 | 4 | K | 0 | ROZPOCET | 5013 | 0 | 0 | 0 | 0 | 1 | 5013 | 4 | -1380877703
| PP |  | Demontáž dřevěných dílů přejezdu trámec vnější části. Poznámka: 1. V cenách jsou započteny náklady na demontáž a naložení na dopravní prostředek. | [14 empty] | PP | 0
1885 | K | 5913190040 | Demontáž dřevěných dílů přejezdu náběhový klín | kus | 9 | 75.9 | 683.1 | Sborník UOŽI 01 2023 |  | základní | 0 | 0 | 0 | 0 | 0 | 0 | 4 | K | 0 | ROZPOCET | 683.1 | 0 | 0 | 0 | 0 | 1 | 683.1 | 4 | 1347199464
| PP |  | Demontáž dřevěných dílů přejezdu náběhový klín. Poznámka: 1. V cenách jsou započteny náklady na demontáž a naložení na dopravní prostředek. | [14 empty] | PP | 0
1886 | K | 5913190110 | Demontáž dřevěných dílů přechodu fošna | m | 9 | 134 | 1206 | Sborník UOŽI 01 2023 |  | základní | 0 | 0 | 0 | 0 | 0 | 0 | 4 | K | 0 | ROZPOCET | 1206 | 0 | 0 | 0 | 0 | 1 | 1206 | 4 | -1254681960
| PP |  | Demontáž dřevěných dílů přechodu fošna. Poznámka: 1. V cenách jsou započteny náklady na demontáž a naložení na dopravní prostředek. | [14 empty] | PP | 0
1887 | K | 5913190120 | Demontáž dřevěných dílů přechodu trámek | m | 9 | 134 | 1206 | Sborník UOŽI 01 2023 |  | základní | 0 | 0 | 0 | 0 | 0 | 0 | 4 | K | 0 | ROZPOCET | 1206 | 0 | 0 | 0 | 0 | 1 | 1206 | 4 | -1022047144
| PP |  | Demontáž dřevěných dílů přechodu trámek. Poznámka: 1. V cenách jsou započteny náklady na demontáž a naložení na dopravní prostředek. | [14 empty] | PP | 0
1888 | K | 5913195010 | Montáž dřevěných dílů přejezdu trámec žlábkový vnitřní části | m | 9 | 835 | 7515 | Sborník UOŽI 01 2023 |  | základní | 0 | 0 | 0 | 0 | 0 | 0 | 4 | K | 0 | ROZPOCET | 7515 | 0 | 0 | 0 | 0 | 1 | 7515 | 4 | -762674233
| PP |  | Montáž dřevěných dílů přejezdu trámec žlábkový vnitřní části. Poznámka: 1. V cenách jsou započteny náklady na montáž a manipulaci. 2. V cenách nejsou obsaženy náklady na dodávku materiálu. | [14 empty] | PP | 0
1889 | K | 5913195020 | Montáž dřevěných dílů přejezdu trámec vnitřní části | m | 9 | 329 | 2961 | Sborník UOŽI 01 2023 |  | základní | 0 | 0 | 0 | 0 | 0 | 0 | 4 | K | 0 | ROZPOCET | 2961 | 0 | 0 | 0 | 0 | 1 | 2961 | 4 | -1747681645
| PP |  | Montáž dřevěných dílů přejezdu trámec vnitřní části. Poznámka: 1. V cenách jsou započteny náklady na montáž a manipulaci. 2. V cenách nejsou obsaženy náklady na dodávku materiálu. | [14 empty] | PP | 0
1890 | K | 5913195030 | Montáž dřevěných dílů přejezdu trámec vnější části | m | 9 | 835 | 7515 | Sborník UOŽI 01 2023 |  | základní | 0 | 0 | 0 | 0 | 0 | 0 | 4 | K | 0 | ROZPOCET | 7515 | 0 | 0 | 0 | 0 | 1 | 7515 | 4 | 773920719
| PP |  | Montáž dřevěných dílů přejezdu trámec vnější části. Poznámka: 1. V cenách jsou započteny náklady na montáž a manipulaci. 2. V cenách nejsou obsaženy náklady na dodávku materiálu. | [14 empty] | PP | 0
1891 | K | 5913195040 | Montáž dřevěných dílů přejezdu náběhový klín | kus | 9 | 114 | 1026 | Sborník UOŽI 01 2023 |  | základní | 0 | 0 | 0 | 0 | 0 | 0 | 4 | K | 0 | ROZPOCET | 1026 | 0 | 0 | 0 | 0 | 1 | 1026 | 4 | -1650503985
| PP |  | Montáž dřevěných dílů přejezdu náběhový klín. Poznámka: 1. V cenách jsou započteny náklady na montáž a manipulaci. 2. V cenách nejsou obsaženy náklady na dodávku materiálu. | [14 empty] | PP | 0
1892 | K | 5913195110 | Montáž dřevěných dílů přechodu fošna | m | 9 | 313 | 2817 | Sborník UOŽI 01 2023 |  | základní | 0 | 0 | 0 | 0 | 0 | 0 | 4 | K | 0 | ROZPOCET | 2817 | 0 | 0 | 0 | 0 | 1 | 2817 | 4 | 548385473
| PP |  | Montáž dřevěných dílů přechodu fošna. Poznámka: 1. V cenách jsou započteny náklady na montáž a manipulaci. 2. V cenách nejsou obsaženy náklady na dodávku materiálu. | [14 empty] | PP | 0
1893 | K | 5913195120 | Montáž dřevěných dílů přechodu trámek | m | 9 | 537 | 4833 | Sborník UOŽI 01 2023 |  | základní | 0 | 0 | 0 | 0 | 0 | 0 | 4 | K | 0 | ROZPOCET | 4833 | 0 | 0 | 0 | 0 | 1 | 4833 | 4 | -248484891
| PP |  | Montáž dřevěných dílů přechodu trámek. Poznámka: 1. V cenách jsou započteny náklady na montáž a manipulaci. 2. V cenách nejsou obsaženy náklady na dodávku materiálu. | [14 empty] | PP | 0
1894 | K | 5913200010 | Demontáž dřevěné konstrukce přejezdu část vnější a vnitřní | m2 | 9 | 740 | 6660 | Sborník UOŽI 01 2023 |  | základní | 0 | 0 | 0 | 0 | 0 | 0 | 4 | K | 0 | ROZPOCET | 6660 | 0 | 0 | 0 | 0 | 1 | 6660 | 4 | -1343090282
| PP |  | Demontáž dřevěné konstrukce přejezdu část vnější a vnitřní. Poznámka: 1. V cenách jsou započteny náklady na demontáž a naložení na dopravní prostředek. | [14 empty] | PP | 0
1895 | K | 5913200020 | Demontáž dřevěné konstrukce přejezdu část vnitřní | m2 | 9 | 468 | 4212 | Sborník UOŽI 01 2023 |  | základní | 0 | 0 | 0 | 0 | 0 | 0 | 4 | K | 0 | ROZPOCET | 4212 | 0 | 0 | 0 | 0 | 1 | 4212 | 4 | 1472090270
| PP |  | Demontáž dřevěné konstrukce přejezdu část vnitřní. Poznámka: 1. V cenách jsou započteny náklady na demontáž a naložení na dopravní prostředek. | [14 empty] | PP | 0
1896 | K | 5913200110 | Demontáž dřevěné konstrukce přechodu část vnější a vnitřní | m2 | 9 | 223 | 2007 | Sborník UOŽI 01 2023 |  | základní | 0 | 0 | 0 | 0 | 0 | 0 | 4 | K | 0 | ROZPOCET | 2007 | 0 | 0 | 0 | 0 | 1 | 2007 | 4 | 297021222
| PP |  | Demontáž dřevěné konstrukce přechodu část vnější a vnitřní. Poznámka: 1. V cenách jsou započteny náklady na demontáž a naložení na dopravní prostředek. | [14 empty] | PP | 0
1897 | K | 5913200120 | Demontáž dřevěné konstrukce přechodu část vnitřní | m2 | 9 | 123 | 1107 | Sborník UOŽI 01 2023 |  | základní | 0 | 0 | 0 | 0 | 0 | 0 | 4 | K | 0 | ROZPOCET | 1107 | 0 | 0 | 0 | 0 | 1 | 1107 | 4 | -1418555924
| PP |  | Demontáž dřevěné konstrukce přechodu část vnitřní. Poznámka: 1. V cenách jsou započteny náklady na demontáž a naložení na dopravní prostředek. | [14 empty] | PP | 0
1898 | K | 5913205010 | Montáž dřevěné konstrukce přejezdu část vnější a vnitřní | m2 | 9 | 1850 | 16650 | Sborník UOŽI 01 2023 |  | základní | 0 | 0 | 0 | 0 | 0 | 0 | 4 | K | 0 | ROZPOCET | 16650 | 0 | 0 | 0 | 0 | 1 | 16650 | 4 | 1636896537
| PP |  | Montáž dřevěné konstrukce přejezdu část vnější a vnitřní. Poznámka: 1. V cenách jsou započteny náklady na montáž a manipulaci. 2. V cenách nejsou obsaženy náklady na dodávku materiálu. | [14 empty] | PP | 0
1899 | K | 5913205020 | Montáž dřevěné konstrukce přejezdu část vnitřní | m2 | 9 | 1180 | 10620 | Sborník UOŽI 01 2023 |  | základní | 0 | 0 | 0 | 0 | 0 | 0 | 4 | K | 0 | ROZPOCET | 10620 | 0 | 0 | 0 | 0 | 1 | 10620 | 4 | 2014645311
| PP |  | Montáž dřevěné konstrukce přejezdu část vnitřní. Poznámka: 1. V cenách jsou započteny náklady na montáž a manipulaci. 2. V cenách nejsou obsaženy náklady na dodávku materiálu. | [14 empty] | PP | 0
1900 | K | 5913205110 | Montáž dřevěné konstrukce přechodu část vnější a vnitřní | m2 | 9 | 1430 | 12870 | Sborník UOŽI 01 2023 |  | základní | 0 | 0 | 0 | 0 | 0 | 0 | 4 | K | 0 | ROZPOCET | 12870 | 0 | 0 | 0 | 0 | 1 | 12870 | 4 | 1518166679
| PP |  | Montáž dřevěné konstrukce přechodu část vnější a vnitřní. Poznámka: 1. V cenách jsou započteny náklady na montáž a manipulaci. 2. V cenách nejsou obsaženy náklady na dodávku materiálu. | [14 empty] | PP | 0
1901 | K | 5913205120 | Montáž dřevěné konstrukce přechodu část vnitřní | m2 | 9 | 1180 | 10620 | Sborník UOŽI 01 2023 |  | základní | 0 | 0 | 0 | 0 | 0 | 0 | 4 | K | 0 | ROZPOCET | 10620 | 0 | 0 | 0 | 0 | 1 | 10620 | 4 | 823248646
| PP |  | Montáž dřevěné konstrukce přechodu část vnitřní. Poznámka: 1. V cenách jsou započteny náklady na montáž a manipulaci. 2. V cenách nejsou obsaženy náklady na dodávku materiálu. | [14 empty] | PP | 0
1902 | K | 5913210020 | Výměna kolejnicových dílů přejezdu ochranná kolejnice | m | 9 | 367 | 3303 | Sborník UOŽI 01 2023 |  | základní | 0 | 0 | 0 | 0 | 0 | 0 | 4 | K | 0 | ROZPOCET | 3303 | 0 | 0 | 0 | 0 | 1 | 3303 | 4 | -1317104541
| PP |  | Výměna kolejnicových dílů přejezdu ochranná kolejnice. Poznámka: 1. V cenách jsou započteny náklady na výměnu a manipulaci. 2. V cenách nejsou obsaženy náklady na dodávku materiálu. | [14 empty] | PP | 0
1903 | K | 5913210030 | Výměna kolejnicových dílů přejezdu výplň profilu žlábku | m | 9 | 82.2 | 739.8 | Sborník UOŽI 01 2023 |  | základní | 0 | 0 | 0 | 0 | 0 | 0 | 4 | K | 0 | ROZPOCET | 739.8 | 0 | 0 | 0 | 0 | 1 | 739.8 | 4 | -1493972006
| PP |  | Výměna kolejnicových dílů přejezdu výplň profilu žlábku. Poznámka: 1. V cenách jsou započteny náklady na výměnu a manipulaci. 2. V cenách nejsou obsaženy náklady na dodávku materiálu. | [14 empty] | PP | 0
1904 | K | 5913210040 | Výměna kolejnicových dílů přejezdu náběhový klín | kus | 9 | 483 | 4347 | Sborník UOŽI 01 2023 |  | základní | 0 | 0 | 0 | 0 | 0 | 0 | 4 | K | 0 | ROZPOCET | 4347 | 0 | 0 | 0 | 0 | 1 | 4347 | 4 | 270345832
| PP |  | Výměna kolejnicových dílů přejezdu náběhový klín. Poznámka: 1. V cenách jsou započteny náklady na výměnu a manipulaci. 2. V cenách nejsou obsaženy náklady na dodávku materiálu. | [14 empty] | PP | 0
1905 | K | 5913215010 | Demontáž kolejnicových dílů přejezdu zaklopená kolejnice | m | 9 | 304 | 2736 | Sborník UOŽI 01 2023 |  | základní | 0 | 0 | 0 | 0 | 0 | 0 | 4 | K | 0 | ROZPOCET | 2736 | 0 | 0 | 0 | 0 | 1 | 2736 | 4 | 935630281
| PP |  | Demontáž kolejnicových dílů přejezdu zaklopená kolejnice. Poznámka: 1. V cenách jsou započteny náklady na demontáž a naložení na dopravní prostředek. | [14 empty] | PP | 0
1906 | K | 5913215020 | Demontáž kolejnicových dílů přejezdu ochranná kolejnice | m | 9 | 259 | 2331 | Sborník UOŽI 01 2023 |  | základní | 0 | 0 | 0 | 0 | 0 | 0 | 4 | K | 0 | ROZPOCET | 2331 | 0 | 0 | 0 | 0 | 1 | 2331 | 4 | -1946887977
| PP |  | Demontáž kolejnicových dílů přejezdu ochranná kolejnice. Poznámka: 1. V cenách jsou započteny náklady na demontáž a naložení na dopravní prostředek. | [14 empty] | PP | 0
1907 | K | 5913215030 | Demontáž kolejnicových dílů přejezdu výplň profilu žlábku | m | 9 | 25.3 | 227.7 | Sborník UOŽI 01 2023 |  | základní | 0 | 0 | 0 | 0 | 0 | 0 | 4 | K | 0 | ROZPOCET | 227.7 | 0 | 0 | 0 | 0 | 1 | 227.7 | 4 | -1185367834
| PP |  | Demontáž kolejnicových dílů přejezdu výplň profilu žlábku. Poznámka: 1. V cenách jsou započteny náklady na demontáž a naložení na dopravní prostředek. | [14 empty] | PP | 0
1908 | K | 5913215040 | Demontáž kolejnicových dílů přejezdu náběhový klín | kus | 9 | 25.3 | 227.7 | Sborník UOŽI 01 2023 |  | základní | 0 | 0 | 0 | 0 | 0 | 0 | 4 | K | 0 | ROZPOCET | 227.7 | 0 | 0 | 0 | 0 | 1 | 227.7 | 4 | 1954837903
| PP |  | Demontáž kolejnicových dílů přejezdu náběhový klín. Poznámka: 1. V cenách jsou započteny náklady na demontáž a naložení na dopravní prostředek. | [14 empty] | PP | 0
1909 | K | 5913220020 | Montáž kolejnicových dílů přejezdu ochranná kolejnice | m | 9 | 120 | 1080 | Sborník UOŽI 01 2023 |  | základní | 0 | 0 | 0 | 0 | 0 | 0 | 4 | K | 0 | ROZPOCET | 1080 | 0 | 0 | 0 | 0 | 1 | 1080 | 4 | 1974470831
| PP |  | Montáž kolejnicových dílů přejezdu ochranná kolejnice. Poznámka: 1. V cenách jsou započteny náklady na montáž a manipulaci. 2. V cenách nejsou obsaženy náklady na dodávku materiálu. | [14 empty] | PP | 0
1910 | K | 5913220030 | Montáž kolejnicových dílů přejezdu výplň profilu žlábku | m | 9 | 63.3 | 569.7 | Sborník UOŽI 01 2023 |  | základní | 0 | 0 | 0 | 0 | 0 | 0 | 4 | K | 0 | ROZPOCET | 569.7 | 0 | 0 | 0 | 0 | 1 | 569.7 | 4 | -1918630311
| PP |  | Montáž kolejnicových dílů přejezdu výplň profilu žlábku. Poznámka: 1. V cenách jsou započteny náklady na montáž a manipulaci. 2. V cenách nejsou obsaženy náklady na dodávku materiálu. | [14 empty] | PP | 0
1911 | K | 5913220040 | Montáž kolejnicových dílů přejezdu náběhový klín | kus | 9 | 120 | 1080 | Sborník UOŽI 01 2023 |  | základní | 0 | 0 | 0 | 0 | 0 | 0 | 4 | K | 0 | ROZPOCET | 1080 | 0 | 0 | 0 | 0 | 1 | 1080 | 4 | 1829723825
| PP |  | Montáž kolejnicových dílů přejezdu náběhový klín. Poznámka: 1. V cenách jsou započteny náklady na montáž a manipulaci. 2. V cenách nejsou obsaženy náklady na dodávku materiálu. | [14 empty] | PP | 0
1912 | K | 5913235010 | Dělení AB komunikace řezáním hloubky do 10 cm | m | 866 | 219 | 189654 | Sborník UOŽI 01 2023 |  | základní | 0 | 0 | 0 | 0 | 0 | 0 | 4 | K | 0 | ROZPOCET | 189654 | 0 | 0 | 0 | 0 | 1 | 189654 | 4 | 904061248
| PP |  | Dělení AB komunikace řezáním hloubky do 10 cm. Poznámka: 1. V cenách jsou započteny náklady na provedení úkolu. | [14 empty] | PP | 0
1913 | K | 5913235020 | Dělení AB komunikace řezáním hloubky do 20 cm | m | 866 | 303 | 262398 | Sborník UOŽI 01 2023 |  | základní | 0 | 0 | 0 | 0 | 0 | 0 | 4 | K | 0 | ROZPOCET | 262398 | 0 | 0 | 0 | 0 | 1 | 262398 | 4 | -532822003
| PP |  | Dělení AB komunikace řezáním hloubky do 20 cm. Poznámka: 1. V cenách jsou započteny náklady na provedení úkolu. | [14 empty] | PP | 0
1914 | K | 5913240010 | Odstranění AB komunikace odtěžením nebo frézováním hloubky do 10 cm | m2 | 1731 | 268 | 463908 | Sborník UOŽI 01 2023 |  | základní | 0 | 0 | 0 | 0 | 0 | 0 | 4 | K | 0 | ROZPOCET | 463908 | 0 | 0 | 0 | 0 | 1 | 463908 | 4 | -1391494653
| PP |  | Odstranění AB komunikace odtěžením nebo frézováním hloubky do 10 cm. Poznámka: 1. V cenách jsou započteny náklady na odtěžení nebo frézování a naložení výzisku na dopravní prostředek. | [14 empty] | PP | 0
1915 | K | 5913240020 | Odstranění AB komunikace odtěžením nebo frézováním hloubky do 20 cm | m2 | 1731 | 591 | 1023021 | Sborník UOŽI 01 2023 |  | základní | 0 | 0 | 0 | 0 | 0 | 0 | 4 | K | 0 | ROZPOCET | 1023021 | 0 | 0 | 0 | 0 | 1 | 1023021 | 4 | 910787425
| PP |  | Odstranění AB komunikace odtěžením nebo frézováním hloubky do 20 cm. Poznámka: 1. V cenách jsou započteny náklady na odtěžení nebo frézování a naložení výzisku na dopravní prostředek. | [14 empty] | PP | 0
1916 | K | 5913245010 | Oprava komunikace vyplněním trhlin zálivkovou hmotou | m | 433 | 158 | 68414 | Sborník UOŽI 01 2023 |  | základní | 0 | 0 | 0 | 0 | 0 | 0 | 4 | K | 0 | ROZPOCET | 68414 | 0 | 0 | 0 | 0 | 1 | 68414 | 4 | -728947228
| PP |  | Oprava komunikace vyplněním trhlin zálivkovou hmotou. Poznámka: 1. V cenách jsou započteny náklady očištění místa od nečistot, vyplnění trhlin zalitím, nerovností nebo výtluku vyplněním a zhutnění výplně. 2. V cenách nejsou obsaženy náklady na dodávku materiálu. | [14 empty] | PP | 0
1917 | K | 5913245110 | Oprava komunikace vyplněním nerovností hloubky do 3 cm | m2 | 9 | 683 | 6147 | Sborník UOŽI 01 2023 |  | základní | 0 | 0 | 0 | 0 | 0 | 0 | 4 | K | 0 | ROZPOCET | 6147 | 0 | 0 | 0 | 0 | 1 | 6147 | 4 | 1057483280
| PP |  | Oprava komunikace vyplněním nerovností hloubky do 3 cm. Poznámka: 1. V cenách jsou započteny náklady očištění místa od nečistot, vyplnění trhlin zalitím, nerovností nebo výtluku vyplněním a zhutnění výplně. 2. V cenách nejsou obsaženy náklady na dodávku materiálu. | [14 empty] | PP | 0
1918 | K | 5913245120 | Oprava komunikace vyplněním nerovností hloubky do 5 cm | m2 | 9 | 791 | 7119 | Sborník UOŽI 01 2023 |  | základní | 0 | 0 | 0 | 0 | 0 | 0 | 4 | K | 0 | ROZPOCET | 7119 | 0 | 0 | 0 | 0 | 1 | 7119 | 4 | 775326538
| PP |  | Oprava komunikace vyplněním nerovností hloubky do 5 cm. Poznámka: 1. V cenách jsou započteny náklady očištění místa od nečistot, vyplnění trhlin zalitím, nerovností nebo výtluku vyplněním a zhutnění výplně. 2. V cenách nejsou obsaženy náklady na dodávku materiálu. | [14 empty] | PP | 0
1919 | K | 5913245130 | Oprava komunikace vyplněním nerovností hloubky do 10 cm | m2 | 9 | 918 | 8262 | Sborník UOŽI 01 2023 |  | základní | 0 | 0 | 0 | 0 | 0 | 0 | 4 | K | 0 | ROZPOCET | 8262 | 0 | 0 | 0 | 0 | 1 | 8262 | 4 | 144902834
| PP |  | Oprava komunikace vyplněním nerovností hloubky do 10 cm. Poznámka: 1. V cenách jsou započteny náklady očištění místa od nečistot, vyplnění trhlin zalitím, nerovností nebo výtluku vyplněním a zhutnění výplně. 2. V cenách nejsou obsaženy náklady na dodávku materiálu. | [14 empty] | PP | 0
1920 | K | 5913250010 | Zřízení konstrukce vozovky asfaltobetonové dle vzorového listu Ž lehké - ložní a obrusná vrstva tloušťky do 12 cm | m2 | 9 | 1380 | 12420 | Sborník UOŽI 01 2023 |  | základní | 0 | 0 | 0 | 0 | 0 | 0 | 4 | K | 0 | ROZPOCET | 12420 | 0 | 0 | 0 | 0 | 1 | 12420 | 4 | 1774243196
| PP |  | Zřízení konstrukce vozovky asfaltobetonové dle vzorového listu Ž lehké - ložní a obrusná vrstva tloušťky do 12 cm. Poznámka: 1. V cenách jsou započteny náklady na zřízení netuhé vozovky podle VL s živičným podkladem ze stmelených vrstev podle vzorového listu Ž. 2. V cenách nejsou obsaženy náklady na dodávku materiálu. | [14 empty] | PP | 0
1921 | K | 5913250020 | Zřízení konstrukce vozovky asfaltobetonové dle vzorového listu Ž těžké - podkladní, ložní a obrusná vrstva tloušťky do 25 cm | m2 | 866 | 1790 | 1550140 | Sborník UOŽI 01 2023 |  | základní | 0 | 0 | 0 | 0 | 0 | 0 | 4 | K | 0 | ROZPOCET | 1550140 | 0 | 0 | 0 | 0 | 1 | 1550140 | 4 | -1904063777
| PP |  | Zřízení konstrukce vozovky asfaltobetonové dle vzorového listu Ž těžké - podkladní, ložní a obrusná vrstva tloušťky do 25 cm. Poznámka: 1. V cenách jsou započteny náklady na zřízení netuhé vozovky podle VL s živičným podkladem ze stmelených vrstev podle vzorového listu Ž. 2. V cenách nejsou obsaženy náklady na dodávku materiálu. | [14 empty] | PP | 0
1922 | K | 5913255010 | Zřízení konstrukce vozovky asfaltobetonové s obrusnou vrstvou tloušťky do 5 cm | m2 | 433 | 497 | 215201 | Sborník UOŽI 01 2023 |  | základní | 0 | 0 | 0 | 0 | 0 | 0 | 4 | K | 0 | ROZPOCET | 215201 | 0 | 0 | 0 | 0 | 1 | 215201 | 4 | 460104776
| PP |  | Zřízení konstrukce vozovky asfaltobetonové s obrusnou vrstvou tloušťky do 5 cm. Poznámka: 1. V cenách jsou započteny náklady na zřízení vozovky s živičným na podkladu ze stmelených vrstev a na manipulaci. 2. V cenách nejsou obsaženy náklady na dodávku materiálu. | [14 empty] | PP | 0
1923 | K | 5913255020 | Zřízení konstrukce vozovky asfaltobetonové s ložní a obrusnou vrstvou tloušťky do 10 cm | m2 | 1731 | 574 | 993594 | Sborník UOŽI 01 2023 |  | základní | 0 | 0 | 0 | 0 | 0 | 0 | 4 | K | 0 | ROZPOCET | 993594 | 0 | 0 | 0 | 0 | 1 | 993594 | 4 | -1164820316
| PP |  | Zřízení konstrukce vozovky asfaltobetonové s ložní a obrusnou vrstvou tloušťky do 10 cm. Poznámka: 1. V cenách jsou započteny náklady na zřízení vozovky s živičným na podkladu ze stmelených vrstev a na manipulaci. 2. V cenách nejsou obsaženy náklady na dodávku materiálu. | [14 empty] | PP | 0
1924 | K | 5913255030 | Zřízení konstrukce vozovky asfaltobetonové s podkladní, ložní a obrusnou vrstvou tloušťky do 15 cm | m2 | 1731 | 624 | 1080144 | Sborník UOŽI 01 2023 |  | základní | 0 | 0 | 0 | 0 | 0 | 0 | 4 | K | 0 | ROZPOCET | 1080144 | 0 | 0 | 0 | 0 | 1 | 1080144 | 4 | 1634461409
| PP |  | Zřízení konstrukce vozovky asfaltobetonové s podkladní, ložní a obrusnou vrstvou tloušťky do 15 cm. Poznámka: 1. V cenách jsou započteny náklady na zřízení vozovky s živičným na podkladu ze stmelených vrstev a na manipulaci. 2. V cenách nejsou obsaženy náklady na dodávku materiálu. | [14 empty] | PP | 0
1925 | K | 5913255040 | Zřízení konstrukce vozovky asfaltobetonové s podkladní, ložní a obrusnou vrstvou tloušťky do 20 cm | m2 | 866 | 674 | 583684 | Sborník UOŽI 01 2023 |  | základní | 0 | 0 | 0 | 0 | 0 | 0 | 4 | K | 0 | ROZPOCET | 583684 | 0 | 0 | 0 | 0 | 1 | 583684 | 4 | 87948334
| PP |  | Zřízení konstrukce vozovky asfaltobetonové s podkladní, ložní a obrusnou vrstvou tloušťky do 20 cm. Poznámka: 1. V cenách jsou započteny náklady na zřízení vozovky s živičným na podkladu ze stmelených vrstev a na manipulaci. 2. V cenách nejsou obsaženy náklady na dodávku materiálu. | [14 empty] | PP | 0
1926 | K | 5913260010 | Zřízení vozovky betonové s vrstvami tloušťky do 5 cm | m2 | 9 | 426 | 3834 | Sborník UOŽI 01 2023 |  | základní | 0 | 0 | 0 | 0 | 0 | 0 | 4 | K | 0 | ROZPOCET | 3834 | 0 | 0 | 0 | 0 | 1 | 3834 | 4 | 1980515151
| PP |  | Zřízení vozovky betonové s vrstvami tloušťky do 5 cm. Poznámka: 1. V cenách jsou započteny náklady na zřízení tuhé vyztužené vozovky s cementobetonovým krytem. 2. V cenách nejsou obsaženy náklady na dodávku materiálu. | [14 empty] | PP | 0
1927 | K | 5913260020 | Zřízení vozovky betonové s vrstvami tloušťky do 10 cm | m2 | 9 | 513 | 4617 | Sborník UOŽI 01 2023 |  | základní | 0 | 0 | 0 | 0 | 0 | 0 | 4 | K | 0 | ROZPOCET | 4617 | 0 | 0 | 0 | 0 | 1 | 4617 | 4 | -759303522
| PP |  | Zřízení vozovky betonové s vrstvami tloušťky do 10 cm. Poznámka: 1. V cenách jsou započteny náklady na zřízení tuhé vyztužené vozovky s cementobetonovým krytem. 2. V cenách nejsou obsaženy náklady na dodávku materiálu. | [14 empty] | PP | 0
1928 | K | 5913260030 | Zřízení vozovky betonové s vrstvami tloušťky do 15 cm | m2 | 9 | 584 | 5256 | Sborník UOŽI 01 2023 |  | základní | 0 | 0 | 0 | 0 | 0 | 0 | 4 | K | 0 | ROZPOCET | 5256 | 0 | 0 | 0 | 0 | 1 | 5256 | 4 | -1651684580
| PP |  | Zřízení vozovky betonové s vrstvami tloušťky do 15 cm. Poznámka: 1. V cenách jsou započteny náklady na zřízení tuhé vyztužené vozovky s cementobetonovým krytem. 2. V cenách nejsou obsaženy náklady na dodávku materiálu. | [14 empty] | PP | 0
1929 | K | 5913260040 | Zřízení vozovky betonové s vrstvami tloušťky do 20 cm | m2 | 433 | 645 | 279285 | Sborník UOŽI 01 2023 |  | základní | 0 | 0 | 0 | 0 | 0 | 0 | 4 | K | 0 | ROZPOCET | 279285 | 0 | 0 | 0 | 0 | 1 | 279285 | 4 | -1238553917
| PP |  | Zřízení vozovky betonové s vrstvami tloušťky do 20 cm. Poznámka: 1. V cenách jsou započteny náklady na zřízení tuhé vyztužené vozovky s cementobetonovým krytem. 2. V cenách nejsou obsaženy náklady na dodávku materiálu. | [14 empty] | PP | 0
1930 | K | 5913270010 | Vložení výztužné vložky textilní nebo geosyntetické | m2 | 9 | 69.6 | 626.4 | Sborník UOŽI 01 2023 |  | základní | 0 | 0 | 0 | 0 | 0 | 0 | 4 | K | 0 | ROZPOCET | 626.4 | 0 | 0 | 0 | 0 | 1 | 626.4 | 4 | -1845797596
| PP |  | Vložení výztužné vložky textilní nebo geosyntetické. Poznámka: 1. V cenách jsou započteny náklady na vložení vložky pro zvýšení soudržnosti vrstev asfaltobetonu . 2. V cenách nejsou obsaženy náklady na dodávku materiálu. | [14 empty] | PP | 0
1931 | K | 5913275010 | Výměna dílů komunikace z dlažebních kostek uložení v betonu | m2 | 9 | 678 | 6102 | Sborník UOŽI 01 2023 |  | základní | 0 | 0 | 0 | 0 | 0 | 0 | 4 | K | 0 | ROZPOCET | 6102 | 0 | 0 | 0 | 0 | 1 | 6102 | 4 | 1772734299
| PP |  | Výměna dílů komunikace z dlažebních kostek uložení v betonu. Poznámka: 1. V cenách jsou započteny náklady na výměnu dlažby nebo obrubníku a naložení výzisku na dopravní prostředek. 2. V cenách nejsou obsaženy náklady na dodávku materiálu. | [14 empty] | PP | 0
1932 | K | 5913275015 | Výměna dílů komunikace z dlažebních kostek uložení v podsypu | m2 | 9 | 618 | 5562 | Sborník UOŽI 01 2023 |  | základní | 0 | 0 | 0 | 0 | 0 | 0 | 4 | K | 0 | ROZPOCET | 5562 | 0 | 0 | 0 | 0 | 1 | 5562 | 4 | -1502789752
| PP |  | Výměna dílů komunikace z dlažebních kostek uložení v podsypu. Poznámka: 1. V cenách jsou započteny náklady na výměnu dlažby nebo obrubníku a naložení výzisku na dopravní prostředek. 2. V cenách nejsou obsaženy náklady na dodávku materiálu. | [14 empty] | PP | 0
1933 | K | 5913275020 | Výměna dílů komunikace z betonových dlaždic uložení v betonu | m2 | 9 | 455 | 4095 | Sborník UOŽI 01 2023 |  | základní | 0 | 0 | 0 | 0 | 0 | 0 | 4 | K | 0 | ROZPOCET | 4095 | 0 | 0 | 0 | 0 | 1 | 4095 | 4 | -130106898
| PP |  | Výměna dílů komunikace z betonových dlaždic uložení v betonu. Poznámka: 1. V cenách jsou započteny náklady na výměnu dlažby nebo obrubníku a naložení výzisku na dopravní prostředek. 2. V cenách nejsou obsaženy náklady na dodávku materiálu. | [14 empty] | PP | 0
1934 | K | 5913275025 | Výměna dílů komunikace z betonových dlaždic uložení v podsypu | m2 | 9 | 384 | 3456 | Sborník UOŽI 01 2023 |  | základní | 0 | 0 | 0 | 0 | 0 | 0 | 4 | K | 0 | ROZPOCET | 3456 | 0 | 0 | 0 | 0 | 1 | 3456 | 4 | -31825430
| PP |  | Výměna dílů komunikace z betonových dlaždic uložení v podsypu. Poznámka: 1. V cenách jsou započteny náklady na výměnu dlažby nebo obrubníku a naložení výzisku na dopravní prostředek. 2. V cenách nejsou obsaženy náklady na dodávku materiálu. | [14 empty] | PP | 0
1935 | K | 5913275030 | Výměna dílů komunikace ze zámkové dlažby uložení v betonu | m2 | 9 | 512 | 4608 | Sborník UOŽI 01 2023 |  | základní | 0 | 0 | 0 | 0 | 0 | 0 | 4 | K | 0 | ROZPOCET | 4608 | 0 | 0 | 0 | 0 | 1 | 4608 | 4 | 614841161
| PP |  | Výměna dílů komunikace ze zámkové dlažby uložení v betonu. Poznámka: 1. V cenách jsou započteny náklady na výměnu dlažby nebo obrubníku a naložení výzisku na dopravní prostředek. 2. V cenách nejsou obsaženy náklady na dodávku materiálu. | [14 empty] | PP | 0
1936 | K | 5913275035 | Výměna dílů komunikace ze zámkové dlažby uložení v podsypu | m2 | 9 | 445 | 4005 | Sborník UOŽI 01 2023 |  | základní | 0 | 0 | 0 | 0 | 0 | 0 | 4 | K | 0 | ROZPOCET | 4005 | 0 | 0 | 0 | 0 | 1 | 4005 | 4 | -945357111
| PP |  | Výměna dílů komunikace ze zámkové dlažby uložení v podsypu. Poznámka: 1. V cenách jsou započteny náklady na výměnu dlažby nebo obrubníku a naložení výzisku na dopravní prostředek. 2. V cenách nejsou obsaženy náklady na dodávku materiálu. | [14 empty] | PP | 0
1937 | K | 5913275210 | Výměna dílů komunikace obrubníku uložení v betonu | m | 9 | 332 | 2988 | Sborník UOŽI 01 2023 |  | základní | 0 | 0 | 0 | 0 | 0 | 0 | 4 | K | 0 | ROZPOCET | 2988 | 0 | 0 | 0 | 0 | 1 | 2988 | 4 | 1034715196
| PP |  | Výměna dílů komunikace obrubníku uložení v betonu. Poznámka: 1. V cenách jsou započteny náklady na výměnu dlažby nebo obrubníku a naložení výzisku na dopravní prostředek. 2. V cenách nejsou obsaženy náklady na dodávku materiálu. | [14 empty] | PP | 0
1938 | K | 5913275215 | Výměna dílů komunikace obrubníku uložení v podsypu | m | 9 | 204 | 1836 | Sborník UOŽI 01 2023 |  | základní | 0 | 0 | 0 | 0 | 0 | 0 | 4 | K | 0 | ROZPOCET | 1836 | 0 | 0 | 0 | 0 | 1 | 1836 | 4 | 1702576451
| PP |  | Výměna dílů komunikace obrubníku uložení v podsypu. Poznámka: 1. V cenách jsou započteny náklady na výměnu dlažby nebo obrubníku a naložení výzisku na dopravní prostředek. 2. V cenách nejsou obsaženy náklady na dodávku materiálu. | [14 empty] | PP | 0
1939 | K | 5913280010 | Demontáž dílů komunikace z dlažebních kostek uložení v betonu | m2 | 9 | 218 | 1962 | Sborník UOŽI 01 2023 |  | základní | 0 | 0 | 0 | 0 | 0 | 0 | 4 | K | 0 | ROZPOCET | 1962 | 0 | 0 | 0 | 0 | 1 | 1962 | 4 | 1832019897
| PP |  | Demontáž dílů komunikace z dlažebních kostek uložení v betonu. Poznámka: 1. V cenách jsou započteny náklady na odstranění dlažby nebo obrubníku a naložení na dopravní prostředek. | [14 empty] | PP | 0
1940 | K | 5913280015 | Demontáž dílů komunikace z dlažebních kostek uložení v podsypu | m2 | 9 | 132 | 1188 | Sborník UOŽI 01 2023 |  | základní | 0 | 0 | 0 | 0 | 0 | 0 | 4 | K | 0 | ROZPOCET | 1188 | 0 | 0 | 0 | 0 | 1 | 1188 | 4 | 648568785
| PP |  | Demontáž dílů komunikace z dlažebních kostek uložení v podsypu. Poznámka: 1. V cenách jsou započteny náklady na odstranění dlažby nebo obrubníku a naložení na dopravní prostředek. | [14 empty] | PP | 0
1941 | K | 5913280020 | Demontáž dílů komunikace z betonových dlaždic uložení v betonu | m2 | 9 | 203 | 1827 | Sborník UOŽI 01 2023 |  | základní | 0 | 0 | 0 | 0 | 0 | 0 | 4 | K | 0 | ROZPOCET | 1827 | 0 | 0 | 0 | 0 | 1 | 1827 | 4 | -1743199467
| PP |  | Demontáž dílů komunikace z betonových dlaždic uložení v betonu. Poznámka: 1. V cenách jsou započteny náklady na odstranění dlažby nebo obrubníku a naložení na dopravní prostředek. | [14 empty] | PP | 0
1942 | K | 5913280025 | Demontáž dílů komunikace z betonových dlaždic uložení v podsypu | m2 | 9 | 107 | 963 | Sborník UOŽI 01 2023 |  | základní | 0 | 0 | 0 | 0 | 0 | 0 | 4 | K | 0 | ROZPOCET | 963 | 0 | 0 | 0 | 0 | 1 | 963 | 4 | -45488598
| PP |  | Demontáž dílů komunikace z betonových dlaždic uložení v podsypu. Poznámka: 1. V cenách jsou započteny náklady na odstranění dlažby nebo obrubníku a naložení na dopravní prostředek. | [14 empty] | PP | 0
1943 | K | 5913280030 | Demontáž dílů komunikace ze zámkové dlažby uložení v betonu | m2 | 9 | 213 | 1917 | Sborník UOŽI 01 2023 |  | základní | 0 | 0 | 0 | 0 | 0 | 0 | 4 | K | 0 | ROZPOCET | 1917 | 0 | 0 | 0 | 0 | 1 | 1917 | 4 | -155246024
| PP |  | Demontáž dílů komunikace ze zámkové dlažby uložení v betonu. Poznámka: 1. V cenách jsou započteny náklady na odstranění dlažby nebo obrubníku a naložení na dopravní prostředek. | [14 empty] | PP | 0
1944 | K | 5913280035 | Demontáž dílů komunikace ze zámkové dlažby uložení v podsypu | m2 | 9 | 127 | 1143 | Sborník UOŽI 01 2023 |  | základní | 0 | 0 | 0 | 0 | 0 | 0 | 4 | K | 0 | ROZPOCET | 1143 | 0 | 0 | 0 | 0 | 1 | 1143 | 4 | 2118241345
| PP |  | Demontáž dílů komunikace ze zámkové dlažby uložení v podsypu. Poznámka: 1. V cenách jsou započteny náklady na odstranění dlažby nebo obrubníku a naložení na dopravní prostředek. | [14 empty] | PP | 0
1945 | K | 5913280210 | Demontáž dílů komunikace obrubníku uložení v betonu | m | 9 | 192 | 1728 | Sborník UOŽI 01 2023 |  | základní | 0 | 0 | 0 | 0 | 0 | 0 | 4 | K | 0 | ROZPOCET | 1728 | 0 | 0 | 0 | 0 | 1 | 1728 | 4 | 792133662
| PP |  | Demontáž dílů komunikace obrubníku uložení v betonu. Poznámka: 1. V cenách jsou započteny náklady na odstranění dlažby nebo obrubníku a naložení na dopravní prostředek. | [14 empty] | PP | 0
1946 | K | 5913280215 | Demontáž dílů komunikace obrubníku uložení v podsypu | m | 9 | 101 | 909 | Sborník UOŽI 01 2023 |  | základní | 0 | 0 | 0 | 0 | 0 | 0 | 4 | K | 0 | ROZPOCET | 909 | 0 | 0 | 0 | 0 | 1 | 909 | 4 | -1991480271
| PP |  | Demontáž dílů komunikace obrubníku uložení v podsypu. Poznámka: 1. V cenách jsou započteny náklady na odstranění dlažby nebo obrubníku a naložení na dopravní prostředek. | [14 empty] | PP | 0
1947 | K | 5913285010 | Montáž dílů komunikace z dlažebních kostek uložení v betonu | m2 | 9 | 511 | 4599 | Sborník UOŽI 01 2023 |  | základní | 0 | 0 | 0 | 0 | 0 | 0 | 4 | K | 0 | ROZPOCET | 4599 | 0 | 0 | 0 | 0 | 1 | 4599 | 4 | -683230653
| PP |  | Montáž dílů komunikace z dlažebních kostek uložení v betonu. Poznámka: 1. V cenách jsou započteny náklady na osazení dlažby nebo obrubníku. 2. V cenách nejsou obsaženy náklady na dodávku materiálu. | [14 empty] | PP | 0
1948 | K | 5913285015 | Montáž dílů komunikace z dlažebních kostek uložení v podsypu | m2 | 9 | 533 | 4797 | Sborník UOŽI 01 2023 |  | základní | 0 | 0 | 0 | 0 | 0 | 0 | 4 | K | 0 | ROZPOCET | 4797 | 0 | 0 | 0 | 0 | 1 | 4797 | 4 | 933697488
| PP |  | Montáž dílů komunikace z dlažebních kostek uložení v podsypu. Poznámka: 1. V cenách jsou započteny náklady na osazení dlažby nebo obrubníku. 2. V cenách nejsou obsaženy náklady na dodávku materiálu. | [14 empty] | PP | 0
1949 | K | 5913285020 | Montáž dílů komunikace z betonových dlaždic uložení v betonu | m2 | 9 | 287 | 2583 | Sborník UOŽI 01 2023 |  | základní | 0 | 0 | 0 | 0 | 0 | 0 | 4 | K | 0 | ROZPOCET | 2583 | 0 | 0 | 0 | 0 | 1 | 2583 | 4 | 1306594349
| PP |  | Montáž dílů komunikace z betonových dlaždic uložení v betonu. Poznámka: 1. V cenách jsou započteny náklady na osazení dlažby nebo obrubníku. 2. V cenách nejsou obsaženy náklady na dodávku materiálu. | [14 empty] | PP | 0
1950 | K | 5913285025 | Montáž dílů komunikace z betonových dlaždic uložení v podsypu | m2 | 9 | 306 | 2754 | Sborník UOŽI 01 2023 |  | základní | 0 | 0 | 0 | 0 | 0 | 0 | 4 | K | 0 | ROZPOCET | 2754 | 0 | 0 | 0 | 0 | 1 | 2754 | 4 | -1879829176
| PP |  | Montáž dílů komunikace z betonových dlaždic uložení v podsypu. Poznámka: 1. V cenách jsou započteny náklady na osazení dlažby nebo obrubníku. 2. V cenách nejsou obsaženy náklady na dodávku materiálu. | [14 empty] | PP | 0
1951 | K | 5913285030 | Montáž dílů komunikace ze zámkové dlažby uložení v betonu | m2 | 9 | 338 | 3042 | Sborník UOŽI 01 2023 |  | základní | 0 | 0 | 0 | 0 | 0 | 0 | 4 | K | 0 | ROZPOCET | 3042 | 0 | 0 | 0 | 0 | 1 | 3042 | 4 | 2102490034
| PP |  | Montáž dílů komunikace ze zámkové dlažby uložení v betonu. Poznámka: 1. V cenách jsou započteny náklady na osazení dlažby nebo obrubníku. 2. V cenách nejsou obsaženy náklady na dodávku materiálu. | [14 empty] | PP | 0
1952 | K | 5913285035 | Montáž dílů komunikace ze zámkové dlažby uložení v podsypu | m2 | 9 | 353 | 3177 | Sborník UOŽI 01 2023 |  | základní | 0 | 0 | 0 | 0 | 0 | 0 | 4 | K | 0 | ROZPOCET | 3177 | 0 | 0 | 0 | 0 | 1 | 3177 | 4 | -1104606452
| PP |  | Montáž dílů komunikace ze zámkové dlažby uložení v podsypu. Poznámka: 1. V cenách jsou započteny náklady na osazení dlažby nebo obrubníku. 2. V cenách nejsou obsaženy náklady na dodávku materiálu. | [14 empty] | PP | 0
1953 | K | 5913285210 | Montáž dílů komunikace obrubníku uložení v betonu | m | 9 | 165 | 1485 | Sborník UOŽI 01 2023 |  | základní | 0 | 0 | 0 | 0 | 0 | 0 | 4 | K | 0 | ROZPOCET | 1485 | 0 | 0 | 0 | 0 | 1 | 1485 | 4 | -1300258446
| PP |  | Montáž dílů komunikace obrubníku uložení v betonu. Poznámka: 1. V cenách jsou započteny náklady na osazení dlažby nebo obrubníku. 2. V cenách nejsou obsaženy náklady na dodávku materiálu. | [14 empty] | PP | 0
1954 | K | 5913285215 | Montáž dílů komunikace obrubníku uložení v podsypu | m | 9 | 120 | 1080 | Sborník UOŽI 01 2023 |  | základní | 0 | 0 | 0 | 0 | 0 | 0 | 4 | K | 0 | ROZPOCET | 1080 | 0 | 0 | 0 | 0 | 1 | 1080 | 4 | 378014423
| PP |  | Montáž dílů komunikace obrubníku uložení v podsypu. Poznámka: 1. V cenách jsou započteny náklady na osazení dlažby nebo obrubníku. 2. V cenách nejsou obsaženy náklady na dodávku materiálu. | [14 empty] | PP | 0
1955 | K | 5913295010 | Výměna silničních panelů komunikace dočasná | m2 | 9 | 681 | 6129 | Sborník UOŽI 01 2023 |  | základní | 0 | 0 | 0 | 0 | 0 | 0 | 4 | K | 0 | ROZPOCET | 6129 | 0 | 0 | 0 | 0 | 1 | 6129 | 4 | 292160821
| PP |  | Výměna silničních panelů komunikace dočasná. Poznámka: 1. V cenách jsou započteny náklady na demontáž, úpravu podkladní vrstvy, výměnu a položení panelů. 2. V cenách nejsou obsaženy náklady na dodávku materiálu. | [14 empty] | PP | 0
1956 | K | 5913295020 | Výměna silničních panelů komunikace trvalá | m2 | 9 | 769 | 6921 | Sborník UOŽI 01 2023 |  | základní | 0 | 0 | 0 | 0 | 0 | 0 | 4 | K | 0 | ROZPOCET | 6921 | 0 | 0 | 0 | 0 | 1 | 6921 | 4 | -1225178174
| PP |  | Výměna silničních panelů komunikace trvalá. Poznámka: 1. V cenách jsou započteny náklady na demontáž, úpravu podkladní vrstvy, výměnu a položení panelů. 2. V cenách nejsou obsaženy náklady na dodávku materiálu. | [14 empty] | PP | 0
1957 | K | 5913300010 | Demontáž silničních panelů komunikace dočasná | m2 | 9 | 272 | 2448 | Sborník UOŽI 01 2023 |  | základní | 0 | 0 | 0 | 0 | 0 | 0 | 4 | K | 0 | ROZPOCET | 2448 | 0 | 0 | 0 | 0 | 1 | 2448 | 4 | -275617640
| PP |  | Demontáž silničních panelů komunikace dočasná. Poznámka: 1. V cenách jsou započteny náklady na odstranění panelů, úpravu plochy a naložení na dopravní prostředek. | [14 empty] | PP | 0
1958 | K | 5913300020 | Demontáž silničních panelů komunikace trvalá | m2 | 9 | 306 | 2754 | Sborník UOŽI 01 2023 |  | základní | 0 | 0 | 0 | 0 | 0 | 0 | 4 | K | 0 | ROZPOCET | 2754 | 0 | 0 | 0 | 0 | 1 | 2754 | 4 | 1505490415
| PP |  | Demontáž silničních panelů komunikace trvalá. Poznámka: 1. V cenách jsou započteny náklady na odstranění panelů, úpravu plochy a naložení na dopravní prostředek. | [14 empty] | PP | 0
1959 | K | 5913305010 | Montáž silničních panelů komunikace dočasná | m2 | 9 | 408 | 3672 | Sborník UOŽI 01 2023 |  | základní | 0 | 0 | 0 | 0 | 0 | 0 | 4 | K | 0 | ROZPOCET | 3672 | 0 | 0 | 0 | 0 | 1 | 3672 | 4 | -2056544377
| PP |  | Montáž silničních panelů komunikace dočasná. Poznámka: 1. V cenách jsou započteny náklady na úpravu podkladní vrstvy a uložení panelů. 2. V cenách nejsou obsaženy náklady na dodávku materiálu. | [14 empty] | PP | 0
1960 | K | 5913305020 | Montáž silničních panelů komunikace trvalá | m2 | 9 | 463 | 4167 | Sborník UOŽI 01 2023 |  | základní | 0 | 0 | 0 | 0 | 0 | 0 | 4 | K | 0 | ROZPOCET | 4167 | 0 | 0 | 0 | 0 | 1 | 4167 | 4 | -1317696124
| PP |  | Montáž silničních panelů komunikace trvalá. Poznámka: 1. V cenách jsou započteny náklady na úpravu podkladní vrstvy a uložení panelů. 2. V cenách nejsou obsaženy náklady na dodávku materiálu. | [14 empty] | PP | 0
1961 | K | 5913321010 | Výměna svislé dopravní značky bez sloupku | kus | 9 | 781 | 7029 | Sborník UOŽI 01 2023 |  | základní | 0 | 0 | 0 | 0 | 0 | 0 | 4 | K | 0 | ROZPOCET | 7029 | 0 | 0 | 0 | 0 | 1 | 7029 | 4 | -777306515
| PP |  | Výměna svislé dopravní značky bez sloupku. Poznámka: 1. V cenách jsou započteny náklady na demontáž, výměnu a montáž dílů včetně zemních prací a úpravy terénu. 2. V cenách nejsou obsaženy náklady na dodávku materiálu. | [14 empty] | PP | 0
1962 | K | 5913321020 | Výměna svislé dopravní značky včetně sloupku | kus | 9 | 1690 | 15210 | Sborník UOŽI 01 2023 |  | základní | 0 | 0 | 0 | 0 | 0 | 0 | 4 | K | 0 | ROZPOCET | 15210 | 0 | 0 | 0 | 0 | 1 | 15210 | 4 | 1785824559
| PP |  | Výměna svislé dopravní značky včetně sloupku. Poznámka: 1. V cenách jsou započteny náklady na demontáž, výměnu a montáž dílů včetně zemních prací a úpravy terénu. 2. V cenách nejsou obsaženy náklady na dodávku materiálu. | [14 empty] | PP | 0
1963 | K | 5913321030 | Výměna svislé dopravní značky včetně sloupku a patky | kus | 9 | 3060 | 27540 | Sborník UOŽI 01 2023 |  | základní | 0 | 0 | 0 | 0 | 0 | 0 | 4 | K | 0 | ROZPOCET | 27540 | 0 | 0 | 0 | 0 | 1 | 27540 | 4 | 1662030446
| PP |  | Výměna svislé dopravní značky včetně sloupku a patky. Poznámka: 1. V cenách jsou započteny náklady na demontáž, výměnu a montáž dílů včetně zemních prací a úpravy terénu. 2. V cenách nejsou obsaženy náklady na dodávku materiálu. | [14 empty] | PP | 0
1964 | K | 5913322010 | Demontáž svislé dopravní značky bez sloupku | kus | 9 | 149 | 1341 | Sborník UOŽI 01 2023 |  | základní | 0 | 0 | 0 | 0 | 0 | 0 | 4 | K | 0 | ROZPOCET | 1341 | 0 | 0 | 0 | 0 | 1 | 1341 | 4 | -1330847171
| PP |  | Demontáž svislé dopravní značky bez sloupku. Poznámka: 1. V cenách jsou započteny náklady na demontáž dílů, jejich naložení na dopravní prostředek a urovnání terénu. | [14 empty] | PP | 0
1965 | K | 5913322020 | Demontáž svislé dopravní značky včetně sloupku | kus | 9 | 585 | 5265 | Sborník UOŽI 01 2023 |  | základní | 0 | 0 | 0 | 0 | 0 | 0 | 4 | K | 0 | ROZPOCET | 5265 | 0 | 0 | 0 | 0 | 1 | 5265 | 4 | -1354042623
| PP |  | Demontáž svislé dopravní značky včetně sloupku. Poznámka: 1. V cenách jsou započteny náklady na demontáž dílů, jejich naložení na dopravní prostředek a urovnání terénu. | [14 empty] | PP | 0
1966 | K | 5913322030 | Demontáž svislé dopravní značky včetně sloupku a patky | kus | 9 | 688 | 6192 | Sborník UOŽI 01 2023 |  | základní | 0 | 0 | 0 | 0 | 0 | 0 | 4 | K | 0 | ROZPOCET | 6192 | 0 | 0 | 0 | 0 | 1 | 6192 | 4 | -1999383343
| PP |  | Demontáž svislé dopravní značky včetně sloupku a patky. Poznámka: 1. V cenách jsou započteny náklady na demontáž dílů, jejich naložení na dopravní prostředek a urovnání terénu. | [14 empty] | PP | 0
1967 | K | 5913323010 | Montáž svislé dopravní značky bez sloupku | kus | 9 | 638 | 5742 | Sborník UOŽI 01 2023 |  | základní | 0 | 0 | 0 | 0 | 0 | 0 | 4 | K | 0 | ROZPOCET | 5742 | 0 | 0 | 0 | 0 | 1 | 5742 | 4 | -1737642797
| PP |  | Montáž svislé dopravní značky bez sloupku. Poznámka: 1. V cenách jsou započteny náklady na montáž dílů včetně zemních prací a úpravy terénu. 2. V cenách nejsou obsaženy náklady na dodávku materiálu. | [14 empty] | PP | 0
1968 | K | 5913323020 | Montáž svislé dopravní značky včetně sloupku | kus | 9 | 1110 | 9990 | Sborník UOŽI 01 2023 |  | základní | 0 | 0 | 0 | 0 | 0 | 0 | 4 | K | 0 | ROZPOCET | 9990 | 0 | 0 | 0 | 0 | 1 | 9990 | 4 | 842301289
| PP |  | Montáž svislé dopravní značky včetně sloupku. Poznámka: 1. V cenách jsou započteny náklady na montáž dílů včetně zemních prací a úpravy terénu. 2. V cenách nejsou obsaženy náklady na dodávku materiálu. | [14 empty] | PP | 0
1969 | K | 5913323030 | Montáž svislé dopravní značky včetně sloupku a patky | kus | 9 | 2370 | 21330 | Sborník UOŽI 01 2023 |  | základní | 0 | 0 | 0 | 0 | 0 | 0 | 4 | K | 0 | ROZPOCET | 21330 | 0 | 0 | 0 | 0 | 1 | 21330 | 4 | 317955157
| PP |  | Montáž svislé dopravní značky včetně sloupku a patky. Poznámka: 1. V cenách jsou započteny náklady na montáž dílů včetně zemních prací a úpravy terénu. 2. V cenách nejsou obsaženy náklady na dodávku materiálu. | [14 empty] | PP | 0
1970 | K | 5913410010 | Nátěr traťových značek kilometrovníku | kus | 9 | 387 | 3483 | Sborník UOŽI 01 2023 |  | základní | 0 | 0 | 0 | 0 | 0 | 0 | 4 | K | 0 | ROZPOCET | 3483 | 0 | 0 | 0 | 0 | 1 | 3483 | 4 | 291161845
| PP |  | Nátěr traťových značek kilometrovníku. Poznámka: 1. V cenách jsou započteny náklady na odstranění drnu a plevelů u značky, očištění od starého nátěru a nečistot, provedení nového nátěru barvou schváleného typu a odstínu včetně případného popisu. 2. V cenách nejsou obsaženy náklady na dodávku materiálu. | [14 empty] | PP | 0
1971 | K | 5913410020 | Nátěr traťových značek hektometrovníku | kus | 9 | 387 | 3483 | Sborník UOŽI 01 2023 |  | základní | 0 | 0 | 0 | 0 | 0 | 0 | 4 | K | 0 | ROZPOCET | 3483 | 0 | 0 | 0 | 0 | 1 | 3483 | 4 | 2094371027
| PP |  | Nátěr traťových značek hektometrovníku. Poznámka: 1. V cenách jsou započteny náklady na odstranění drnu a plevelů u značky, očištění od starého nátěru a nečistot, provedení nového nátěru barvou schváleného typu a odstínu včetně případného popisu. 2. V cenách nejsou obsaženy náklady na dodávku materiálu. | [14 empty] | PP | 0
1972 | K | 5913410030 | Nátěr traťových značek námezníku | kus | 9 | 175 | 1575 | Sborník UOŽI 01 2023 |  | základní | 0 | 0 | 0 | 0 | 0 | 0 | 4 | K | 0 | ROZPOCET | 1575 | 0 | 0 | 0 | 0 | 1 | 1575 | 4 | -452767333
| PP |  | Nátěr traťových značek námezníku. Poznámka: 1. V cenách jsou započteny náklady na odstranění drnu a plevelů u značky, očištění od starého nátěru a nečistot, provedení nového nátěru barvou schváleného typu a odstínu včetně případného popisu. 2. V cenách nejsou obsaženy náklady na dodávku materiálu. | [14 empty] | PP | 0
1973 | K | 5913410040 | Nátěr traťových značek koncovníku | kus | 9 | 175 | 1575 | Sborník UOŽI 01 2023 |  | základní | 0 | 0 | 0 | 0 | 0 | 0 | 4 | K | 0 | ROZPOCET | 1575 | 0 | 0 | 0 | 0 | 1 | 1575 | 4 | 1549769490
| PP |  | Nátěr traťových značek koncovníku. Poznámka: 1. V cenách jsou započteny náklady na odstranění drnu a plevelů u značky, očištění od starého nátěru a nečistot, provedení nového nátěru barvou schváleného typu a odstínu včetně případného popisu. 2. V cenách nejsou obsaženy náklady na dodávku materiálu. | [14 empty] | PP | 0
1974 | K | 5913440040 | Nátěr vizuálně kontrastního pruhu nástupiště šíře do 200 mm | m | 9 | 289 | 2601 | Sborník UOŽI 01 2023 |  | základní | 0 | 0 | 0 | 0 | 0 | 0 | 4 | K | 0 | ROZPOCET | 2601 | 0 | 0 | 0 | 0 | 1 | 2601 | 4 | 1827198104
| PP |  | Nátěr vizuálně kontrastního pruhu nástupiště šíře do 200 mm. Poznámka: 1. V cenách jsou započteny náklady na očištění povrchu pásu od starého nátěru a nečistot a jeho obnovení barvou schváleného typu a odstínu. 2. V cenách nejsou obsaženy náklady na dodávku materiálu. | [14 empty] | PP | 0
1975 | K | 5914001010 | Zřízení gabionu vázaného s oky 100x50 mm o rozměru 0,5x0,5x0,5 m (0,125 m3) | kus | 9 | 1470 | 13230 | Sborník UOŽI 01 2023 |  | základní | 0 | 0 | 0 | 0 | 0 | 0 | 4 | K | 0 | ROZPOCET | 13230 | 0 | 0 | 0 | 0 | 1 | 13230 | 4 | 8912265
| PP |  | Zřízení gabionu vázaného s oky 100x50 mm o rozměru 0,5x0,5x0,5 m (0,125 m3). Poznámka: 1. V cenách jsou započteny náklady na přípravu gabionové drážky, montáž koše, vyskládání pohledových stran a vyplnění koše kamenivem. 2. V cenách nejsou započteny náklady na zemní práce a na dodávku materiálu. | [14 empty] | PP | 0
1976 | K | 5914001020 | Zřízení gabionu vázaného s oky 100x50 mm o rozměru 1,0x0,5x0,5 m (0,250 m3) | kus | 9 | 2020 | 18180 | Sborník UOŽI 01 2023 |  | základní | 0 | 0 | 0 | 0 | 0 | 0 | 4 | K | 0 | ROZPOCET | 18180 | 0 | 0 | 0 | 0 | 1 | 18180 | 4 | 1229905137
| PP |  | Zřízení gabionu vázaného s oky 100x50 mm o rozměru 1,0x0,5x0,5 m (0,250 m3). Poznámka: 1. V cenách jsou započteny náklady na přípravu gabionové drážky, montáž koše, vyskládání pohledových stran a vyplnění koše kamenivem. 2. V cenách nejsou započteny náklady na zemní práce a na dodávku materiálu. | [14 empty] | PP | 0
1977 | K | 5914001030 | Zřízení gabionu vázaného s oky 100x50 mm o rozměru 1,5x0,5x0,5 m (0,375 m3) | kus | 9 | 2200 | 19800 | Sborník UOŽI 01 2023 |  | základní | 0 | 0 | 0 | 0 | 0 | 0 | 4 | K | 0 | ROZPOCET | 19800 | 0 | 0 | 0 | 0 | 1 | 19800 | 4 | -262420435
| PP |  | Zřízení gabionu vázaného s oky 100x50 mm o rozměru 1,5x0,5x0,5 m (0,375 m3). Poznámka: 1. V cenách jsou započteny náklady na přípravu gabionové drážky, montáž koše, vyskládání pohledových stran a vyplnění koše kamenivem. 2. V cenách nejsou započteny náklady na zemní práce a na dodávku materiálu. | [14 empty] | PP | 0
1978 | K | 5914001050 | Zřízení gabionu vázaného s oky 100x50 mm o rozměru 1,0x1,0x0,5 m (0,500 m3) | kus | 9 | 2630 | 23670 | Sborník UOŽI 01 2023 |  | základní | 0 | 0 | 0 | 0 | 0 | 0 | 4 | K | 0 | ROZPOCET | 23670 | 0 | 0 | 0 | 0 | 1 | 23670 | 4 | -419237612
| PP |  | Zřízení gabionu vázaného s oky 100x50 mm o rozměru 1,0x1,0x0,5 m (0,500 m3). Poznámka: 1. V cenách jsou započteny náklady na přípravu gabionové drážky, montáž koše, vyskládání pohledových stran a vyplnění koše kamenivem. 2. V cenách nejsou započteny náklady na zemní práce a na dodávku materiálu. | [14 empty] | PP | 0
1979 | K | 5914001060 | Zřízení gabionu vázaného s oky 100x50 mm o rozměru 1,0x1,0x1,0 m (1,000 m3) | kus | 9 | 3180 | 28620 | Sborník UOŽI 01 2023 |  | základní | 0 | 0 | 0 | 0 | 0 | 0 | 4 | K | 0 | ROZPOCET | 28620 | 0 | 0 | 0 | 0 | 1 | 28620 | 4 | 1645509131
| PP |  | Zřízení gabionu vázaného s oky 100x50 mm o rozměru 1,0x1,0x1,0 m (1,000 m3). Poznámka: 1. V cenách jsou započteny náklady na přípravu gabionové drážky, montáž koše, vyskládání pohledových stran a vyplnění koše kamenivem. 2. V cenách nejsou započteny náklady na zemní práce a na dodávku materiálu. | [14 empty] | PP | 0
1980 | K | 5914001070 | Zřízení gabionu vázaného s oky 100x50 mm o rozměru 1,5x1,0x1,0 m (1,500 m3) | kus | 9 | 3490 | 31410 | Sborník UOŽI 01 2023 |  | základní | 0 | 0 | 0 | 0 | 0 | 0 | 4 | K | 0 | ROZPOCET | 31410 | 0 | 0 | 0 | 0 | 1 | 31410 | 4 | 1537498163
| PP |  | Zřízení gabionu vázaného s oky 100x50 mm o rozměru 1,5x1,0x1,0 m (1,500 m3). Poznámka: 1. V cenách jsou započteny náklady na přípravu gabionové drážky, montáž koše, vyskládání pohledových stran a vyplnění koše kamenivem. 2. V cenách nejsou započteny náklady na zemní práce a na dodávku materiálu. | [14 empty] | PP | 0
1981 | K | 5914001110 | Zřízení gabionu vázaného s oky 100x100 mm o rozměru 0,5x0,5x0,5 m (0,125 m3) | kus | 9 | 1100 | 9900 | Sborník UOŽI 01 2023 |  | základní | 0 | 0 | 0 | 0 | 0 | 0 | 4 | K | 0 | ROZPOCET | 9900 | 0 | 0 | 0 | 0 | 1 | 9900 | 4 | 790444186
| PP |  | Zřízení gabionu vázaného s oky 100x100 mm o rozměru 0,5x0,5x0,5 m (0,125 m3). Poznámka: 1. V cenách jsou započteny náklady na přípravu gabionové drážky, montáž koše, vyskládání pohledových stran a vyplnění koše kamenivem. 2. V cenách nejsou započteny náklady na zemní práce a na dodávku materiálu. | [14 empty] | PP | 0
1982 | K | 5914001120 | Zřízení gabionu vázaného s oky 100x100 mm o rozměru 1,0x0,5x0,5 m (0,250 m3) | kus | 9 | 1500 | 13500 | Sborník UOŽI 01 2023 |  | základní | 0 | 0 | 0 | 0 | 0 | 0 | 4 | K | 0 | ROZPOCET | 13500 | 0 | 0 | 0 | 0 | 1 | 13500 | 4 | -1010221140
| PP |  | Zřízení gabionu vázaného s oky 100x100 mm o rozměru 1,0x0,5x0,5 m (0,250 m3). Poznámka: 1. V cenách jsou započteny náklady na přípravu gabionové drážky, montáž koše, vyskládání pohledových stran a vyplnění koše kamenivem. 2. V cenách nejsou započteny náklady na zemní práce a na dodávku materiálu. | [14 empty] | PP | 0
1983 | K | 5914001130 | Zřízení gabionu vázaného s oky 100x100 mm o rozměru 1,5x0,5x0,5 m (0,375 m3) | kus | 9 | 1650 | 14850 | Sborník UOŽI 01 2023 |  | základní | 0 | 0 | 0 | 0 | 0 | 0 | 4 | K | 0 | ROZPOCET | 14850 | 0 | 0 | 0 | 0 | 1 | 14850 | 4 | -1610934308
| PP |  | Zřízení gabionu vázaného s oky 100x100 mm o rozměru 1,5x0,5x0,5 m (0,375 m3). Poznámka: 1. V cenách jsou započteny náklady na přípravu gabionové drážky, montáž koše, vyskládání pohledových stran a vyplnění koše kamenivem. 2. V cenách nejsou započteny náklady na zemní práce a na dodávku materiálu. | [14 empty] | PP | 0
1984 | K | 5914001150 | Zřízení gabionu vázaného s oky 100x100 mm o rozměru 1,0x1,0x0,5 m (0,500 m3) | kus | 9 | 1960 | 17640 | Sborník UOŽI 01 2023 |  | základní | 0 | 0 | 0 | 0 | 0 | 0 | 4 | K | 0 | ROZPOCET | 17640 | 0 | 0 | 0 | 0 | 1 | 17640 | 4 | -1246704024
| PP |  | Zřízení gabionu vázaného s oky 100x100 mm o rozměru 1,0x1,0x0,5 m (0,500 m3). Poznámka: 1. V cenách jsou započteny náklady na přípravu gabionové drážky, montáž koše, vyskládání pohledových stran a vyplnění koše kamenivem. 2. V cenách nejsou započteny náklady na zemní práce a na dodávku materiálu. | [14 empty] | PP | 0
1985 | K | 5914001160 | Zřízení gabionu vázaného s oky 100x100 mm o rozměru 1,0x1,0x1,0 m (1,000 m3) | kus | 9 | 2390 | 21510 | Sborník UOŽI 01 2023 |  | základní | 0 | 0 | 0 | 0 | 0 | 0 | 4 | K | 0 | ROZPOCET | 21510 | 0 | 0 | 0 | 0 | 1 | 21510 | 4 | 496500032
| PP |  | Zřízení gabionu vázaného s oky 100x100 mm o rozměru 1,0x1,0x1,0 m (1,000 m3). Poznámka: 1. V cenách jsou započteny náklady na přípravu gabionové drážky, montáž koše, vyskládání pohledových stran a vyplnění koše kamenivem. 2. V cenách nejsou započteny náklady na zemní práce a na dodávku materiálu. | [14 empty] | PP | 0
1986 | K | 5914001170 | Zřízení gabionu vázaného s oky 100x100 mm o rozměru 1,5x1,0x1,0 m (1,500 m3) | kus | 9 | 2640 | 23760 | Sborník UOŽI 01 2023 |  | základní | 0 | 0 | 0 | 0 | 0 | 0 | 4 | K | 0 | ROZPOCET | 23760 | 0 | 0 | 0 | 0 | 1 | 23760 | 4 | 227172410
| PP |  | Zřízení gabionu vázaného s oky 100x100 mm o rozměru 1,5x1,0x1,0 m (1,500 m3). Poznámka: 1. V cenách jsou započteny náklady na přípravu gabionové drážky, montáž koše, vyskládání pohledových stran a vyplnění koše kamenivem. 2. V cenách nejsou započteny náklady na zemní práce a na dodávku materiálu. | [14 empty] | PP | 0
1987 | K | 5914005010 | Rozšíření stezky zemního tělesa dle VL Ž2 přisypávkou zemního tělesa | m2 | 9 | 2500 | 22500 | Sborník UOŽI 01 2023 |  | základní | 0 | 0 | 0 | 0 | 0 | 0 | 4 | K | 0 | ROZPOCET | 22500 | 0 | 0 | 0 | 0 | 1 | 22500 | 4 | -964829448
| PP |  | Rozšíření stezky zemního tělesa dle VL Ž2 přisypávkou zemního tělesa. Poznámka: 1. V cenách jsou započteny i náklady na uložení výzisku na terén nebo naložení na dopravní prostředek. 2. V cenách nejsou obsaženy náklady na dodávku materiálu, odtěžení zemního tělesa, dopravu a skládkovné. | [14 empty] | PP | 0
1988 | K | 5914005020 | Rozšíření stezky zemního tělesa dle VL Ž2 betonovými prefabrikáty | m2 | 9 | 5090 | 45810 | Sborník UOŽI 01 2023 |  | základní | 0 | 0 | 0 | 0 | 0 | 0 | 4 | K | 0 | ROZPOCET | 45810 | 0 | 0 | 0 | 0 | 1 | 45810 | 4 | -691896801
| PP |  | Rozšíření stezky zemního tělesa dle VL Ž2 betonovými prefabrikáty. Poznámka: 1. V cenách jsou započteny i náklady na uložení výzisku na terén nebo naložení na dopravní prostředek. 2. V cenách nejsou obsaženy náklady na dodávku materiálu, odtěžení zemního tělesa, dopravu a skládkovné. | [14 empty] | PP | 0
1989 | K | 5914005030 | Rozšíření stezky zemního tělesa dle VL Ž2 gabiony | m2 | 9 | 5360 | 48240 | Sborník UOŽI 01 2023 |  | základní | 0 | 0 | 0 | 0 | 0 | 0 | 4 | K | 0 | ROZPOCET | 48240 | 0 | 0 | 0 | 0 | 1 | 48240 | 4 | -1886616435
| PP |  | Rozšíření stezky zemního tělesa dle VL Ž2 gabiony. Poznámka: 1. V cenách jsou započteny i náklady na uložení výzisku na terén nebo naložení na dopravní prostředek. 2. V cenách nejsou obsaženy náklady na dodávku materiálu, odtěžení zemního tělesa, dopravu a skládkovné. | [14 empty] | PP | 0
1990 | K | 5914005040 | Rozšíření stezky zemního tělesa dle VL Ž2 použitými železobetonovými pražci | m2 | 9 | 3480 | 31320 | Sborník UOŽI 01 2023 |  | základní | 0 | 0 | 0 | 0 | 0 | 0 | 4 | K | 0 | ROZPOCET | 31320 | 0 | 0 | 0 | 0 | 1 | 31320 | 4 | 1360129265
| PP |  | Rozšíření stezky zemního tělesa dle VL Ž2 použitými železobetonovými pražci. Poznámka: 1. V cenách jsou započteny i náklady na uložení výzisku na terén nebo naložení na dopravní prostředek. 2. V cenách nejsou obsaženy náklady na dodávku materiálu, odtěžení zemního tělesa, dopravu a skládkovné. | [14 empty] | PP | 0
1991 | K | 5914010010 | Oprava stezky zemního tělesa ze železobetonových pražců | m2 | 9 | 2370 | 21330 | Sborník UOŽI 01 2023 |  | základní | 0 | 0 | 0 | 0 | 0 | 0 | 4 | K | 0 | ROZPOCET | 21330 | 0 | 0 | 0 | 0 | 1 | 21330 | 4 | -1008008748
| PP |  | Oprava stezky zemního tělesa ze železobetonových pražců. Poznámka: 1. V cenách jsou započteny i náklady na uložení výzisku na terén nebo naložení na dopravní prostředek2. V cenách nejsou obsaženy náklady na dodávku materiálu. | [14 empty] | PP | 0
1992 | K | 5914015010 | Čištění odvodňovacích zařízení ručně příkop zpevněný | m3 | 433 | 949 | 410917 | Sborník UOŽI 01 2023 |  | základní | 0 | 0 | 0 | 0 | 0 | 0 | 4 | K | 0 | ROZPOCET | 410917 | 0 | 0 | 0 | 0 | 1 | 410917 | 4 | -1088787568
| PP |  | Čištění odvodňovacích zařízení ručně příkop zpevněný. Poznámka: 1. V cenách jsou započteny náklady na vyčištění od nánosu a nečistot a rozprostření výzisku na terén nebo naložení na dopravní prostředek. 2. V cenách nejsou obsaženy náklady na dopravu a skládkovné. | [14 empty] | PP | 0
1993 | K | 5914015020 | Čištění odvodňovacích zařízení ručně příkop nezpevněný | m3 | 433 | 1110 | 480630 | Sborník UOŽI 01 2023 |  | základní | 0 | 0 | 0 | 0 | 0 | 0 | 4 | K | 0 | ROZPOCET | 480630 | 0 | 0 | 0 | 0 | 1 | 480630 | 4 | 1003371800
| PP |  | Čištění odvodňovacích zařízení ručně příkop nezpevněný. Poznámka: 1. V cenách jsou započteny náklady na vyčištění od nánosu a nečistot a rozprostření výzisku na terén nebo naložení na dopravní prostředek. 2. V cenách nejsou obsaženy náklady na dopravu a skládkovné. | [14 empty] | PP | 0
1994 | K | 5914015030 | Čištění odvodňovacích zařízení ručně příkopová zídka bez krytu | m3 | 9 | 696 | 6264 | Sborník UOŽI 01 2023 |  | základní | 0 | 0 | 0 | 0 | 0 | 0 | 4 | K | 0 | ROZPOCET | 6264 | 0 | 0 | 0 | 0 | 1 | 6264 | 4 | -1459653921
| PP |  | Čištění odvodňovacích zařízení ručně příkopová zídka bez krytu. Poznámka: 1. V cenách jsou započteny náklady na vyčištění od nánosu a nečistot a rozprostření výzisku na terén nebo naložení na dopravní prostředek. 2. V cenách nejsou obsaženy náklady na dopravu a skládkovné. | [14 empty] | PP | 0
1995 | K | 5914015040 | Čištění odvodňovacích zařízení ručně příkopová zídka s krytem | m3 | 9 | 854 | 7686 | Sborník UOŽI 01 2023 |  | základní | 0 | 0 | 0 | 0 | 0 | 0 | 4 | K | 0 | ROZPOCET | 7686 | 0 | 0 | 0 | 0 | 1 | 7686 | 4 | 1073494580
| PP |  | Čištění odvodňovacích zařízení ručně příkopová zídka s krytem. Poznámka: 1. V cenách jsou započteny náklady na vyčištění od nánosu a nečistot a rozprostření výzisku na terén nebo naložení na dopravní prostředek. 2. V cenách nejsou obsaženy náklady na dopravu a skládkovné. | [14 empty] | PP | 0
1996 | K | 5914015050 | Čištění odvodňovacích zařízení ručně horská vpusť | kus | 9 | 1740 | 15660 | Sborník UOŽI 01 2023 |  | základní | 0 | 0 | 0 | 0 | 0 | 0 | 4 | K | 0 | ROZPOCET | 15660 | 0 | 0 | 0 | 0 | 1 | 15660 | 4 | 125092327
| PP |  | Čištění odvodňovacích zařízení ručně horská vpusť. Poznámka: 1. V cenách jsou započteny náklady na vyčištění od nánosu a nečistot a rozprostření výzisku na terén nebo naložení na dopravní prostředek. 2. V cenách nejsou obsaženy náklady na dopravu a skládkovné. | [14 empty] | PP | 0
1997 | K | 5914015060 | Čištění odvodňovacích zařízení ručně lapač splavenin | m3 | 9 | 1740 | 15660 | Sborník UOŽI 01 2023 |  | základní | 0 | 0 | 0 | 0 | 0 | 0 | 4 | K | 0 | ROZPOCET | 15660 | 0 | 0 | 0 | 0 | 1 | 15660 | 4 | 496712071
| PP |  | Čištění odvodňovacích zařízení ručně lapač splavenin. Poznámka: 1. V cenách jsou započteny náklady na vyčištění od nánosu a nečistot a rozprostření výzisku na terén nebo naložení na dopravní prostředek. 2. V cenách nejsou obsaženy náklady na dopravu a skládkovné. | [14 empty] | PP | 0
1998 | K | 5914015070 | Čištění odvodňovacích zařízení ručně skluz | m | 9 | 380 | 3420 | Sborník UOŽI 01 2023 |  | základní | 0 | 0 | 0 | 0 | 0 | 0 | 4 | K | 0 | ROZPOCET | 3420 | 0 | 0 | 0 | 0 | 1 | 3420 | 4 | -1851923577
| PP |  | Čištění odvodňovacích zařízení ručně skluz. Poznámka: 1. V cenách jsou započteny náklady na vyčištění od nánosu a nečistot a rozprostření výzisku na terén nebo naložení na dopravní prostředek. 2. V cenách nejsou obsaženy náklady na dopravu a skládkovné. | [14 empty] | PP | 0
1999 | K | 5914015080 | Čištění odvodňovacích zařízení ručně stupeň | m | 9 | 380 | 3420 | Sborník UOŽI 01 2023 |  | základní | 0 | 0 | 0 | 0 | 0 | 0 | 4 | K | 0 | ROZPOCET | 3420 | 0 | 0 | 0 | 0 | 1 | 3420 | 4 | 431486506
| PP |  | Čištění odvodňovacích zařízení ručně stupeň. Poznámka: 1. V cenách jsou započteny náklady na vyčištění od nánosu a nečistot a rozprostření výzisku na terén nebo naložení na dopravní prostředek. 2. V cenách nejsou obsaženy náklady na dopravu a skládkovné. | [14 empty] | PP | 0
2000 | K | 5914015090 | Čištění odvodňovacích zařízení ručně kaskáda | m | 9 | 380 | 3420 | Sborník UOŽI 01 2023 |  | základní | 0 | 0 | 0 | 0 | 0 | 0 | 4 | K | 0 | ROZPOCET | 3420 | 0 | 0 | 0 | 0 | 1 | 3420 | 4 | -986197554
| PP |  | Čištění odvodňovacích zařízení ručně kaskáda. Poznámka: 1. V cenách jsou započteny náklady na vyčištění od nánosu a nečistot a rozprostření výzisku na terén nebo naložení na dopravní prostředek. 2. V cenách nejsou obsaženy náklady na dopravu a skládkovné. | [14 empty] | PP | 0
2001 | K | 5914015100 | Čištění odvodňovacích zařízení ručně silniční vpusť | m3 | 87 | 1960 | 170520 | Sborník UOŽI 01 2023 |  | základní | 0 | 0 | 0 | 0 | 0 | 0 | 4 | K | 0 | ROZPOCET | 170520 | 0 | 0 | 0 | 0 | 1 | 170520 | 4 | -1626042330
| PP |  | Čištění odvodňovacích zařízení ručně silniční vpusť. Poznámka: 1. V cenách jsou započteny náklady na vyčištění od nánosu a nečistot a rozprostření výzisku na terén nebo naložení na dopravní prostředek. 2. V cenách nejsou obsaženy náklady na dopravu a skládkovné. | [14 empty] | PP | 0
2002 | K | 5914015110 | Čištění odvodňovacích zařízení ručně žlab s mřížkou (ekodrén) | m | 9 | 709 | 6381 | Sborník UOŽI 01 2023 |  | základní | 0 | 0 | 0 | 0 | 0 | 0 | 4 | K | 0 | ROZPOCET | 6381 | 0 | 0 | 0 | 0 | 1 | 6381 | 4 | -1426330653
| PP |  | Čištění odvodňovacích zařízení ručně žlab s mřížkou (ekodrén). Poznámka: 1. V cenách jsou započteny náklady na vyčištění od nánosu a nečistot a rozprostření výzisku na terén nebo naložení na dopravní prostředek. 2. V cenách nejsou obsaženy náklady na dopravu a skládkovné. | [14 empty] | PP | 0
2003 | K | 5914015120 | Čištění odvodňovacích zařízení ručně žlab štěrbinový | m | 9 | 316 | 2844 | Sborník UOŽI 01 2023 |  | základní | 0 | 0 | 0 | 0 | 0 | 0 | 4 | K | 0 | ROZPOCET | 2844 | 0 | 0 | 0 | 0 | 1 | 2844 | 4 | -561966916
| PP |  | Čištění odvodňovacích zařízení ručně žlab štěrbinový. Poznámka: 1. V cenách jsou započteny náklady na vyčištění od nánosu a nečistot a rozprostření výzisku na terén nebo naložení na dopravní prostředek. 2. V cenách nejsou obsaženy náklady na dopravu a skládkovné. | [14 empty] | PP | 0
2004 | K | 5914015130 | Čištění odvodňovacích zařízení ručně prahová vpusť s mříží | m | 260 | 1250 | 325000 | Sborník UOŽI 01 2023 |  | základní | 0 | 0 | 0 | 0 | 0 | 0 | 4 | K | 0 | ROZPOCET | 325000 | 0 | 0 | 0 | 0 | 1 | 325000 | 4 | 1723369882
| PP |  | Čištění odvodňovacích zařízení ručně prahová vpusť s mříží. Poznámka: 1. V cenách jsou započteny náklady na vyčištění od nánosu a nečistot a rozprostření výzisku na terén nebo naložení na dopravní prostředek. 2. V cenách nejsou obsaženy náklady na dopravu a skládkovné. | [14 empty] | PP | 0
2005 | K | 5914015210 | Čištění odvodňovacích zařízení sacím zařízením horská vpusť | hod | 9 | 1350 | 12150 | Sborník UOŽI 01 2023 |  | základní | 0 | 0 | 0 | 0 | 0 | 0 | 4 | K | 0 | ROZPOCET | 12150 | 0 | 0 | 0 | 0 | 1 | 12150 | 4 | 2044914758
| PP |  | Čištění odvodňovacích zařízení sacím zařízením horská vpusť. Poznámka: 1. V cenách jsou započteny náklady na vyčištění od nánosu a nečistot a rozprostření výzisku na terén nebo naložení na dopravní prostředek. 2. V cenách nejsou obsaženy náklady na dopravu a skládkovné. | [14 empty] | PP | 0
2006 | K | 5914015220 | Čištění odvodňovacích zařízení sacím zařízením lapač splavenin | hod | 9 | 1350 | 12150 | Sborník UOŽI 01 2023 |  | základní | 0 | 0 | 0 | 0 | 0 | 0 | 4 | K | 0 | ROZPOCET | 12150 | 0 | 0 | 0 | 0 | 1 | 12150 | 4 | -2110824541
| PP |  | Čištění odvodňovacích zařízení sacím zařízením lapač splavenin. Poznámka: 1. V cenách jsou započteny náklady na vyčištění od nánosu a nečistot a rozprostření výzisku na terén nebo naložení na dopravní prostředek. 2. V cenách nejsou obsaženy náklady na dopravu a skládkovné. | [14 empty] | PP | 0
2007 | K | 5914015230 | Čištění odvodňovacích zařízení sacím zařízením silniční vpusť | hod | 9 | 1350 | 12150 | Sborník UOŽI 01 2023 |  | základní | 0 | 0 | 0 | 0 | 0 | 0 | 4 | K | 0 | ROZPOCET | 12150 | 0 | 0 | 0 | 0 | 1 | 12150 | 4 | 340062319
| PP |  | Čištění odvodňovacích zařízení sacím zařízením silniční vpusť. Poznámka: 1. V cenách jsou započteny náklady na vyčištění od nánosu a nečistot a rozprostření výzisku na terén nebo naložení na dopravní prostředek. 2. V cenách nejsou obsaženy náklady na dopravu a skládkovné. | [14 empty] | PP | 0
2008 | K | 5914020010 | Čištění otevřených odvodňovacích zařízení strojně příkop zpevněný | m3 | 9 | 312 | 2808 | Sborník UOŽI 01 2023 |  | základní | 0 | 0 | 0 | 0 | 0 | 0 | 4 | K | 0 | ROZPOCET | 2808 | 0 | 0 | 0 | 0 | 1 | 2808 | 4 | -1825492156
| PP |  | Čištění otevřených odvodňovacích zařízení strojně příkop zpevněný. Poznámka: 1. V cenách jsou započteny náklady na odtěžení nánosu a nečistot, rozprostření výzisku na terén nebo naložení na dopravní prostředek. 2. V cenách nejsou obsaženy náklady na dopravu a skládkovné. | [14 empty] | PP | 0
2009 | K | 5914020020 | Čištění otevřených odvodňovacích zařízení strojně příkop nezpevněný | m3 | 9 | 279 | 2511 | Sborník UOŽI 01 2023 |  | základní | 0 | 0 | 0 | 0 | 0 | 0 | 4 | K | 0 | ROZPOCET | 2511 | 0 | 0 | 0 | 0 | 1 | 2511 | 4 | -1620562198
| PP |  | Čištění otevřených odvodňovacích zařízení strojně příkop nezpevněný. Poznámka: 1. V cenách jsou započteny náklady na odtěžení nánosu a nečistot, rozprostření výzisku na terén nebo naložení na dopravní prostředek. 2. V cenách nejsou obsaženy náklady na dopravu a skládkovné. | [14 empty] | PP | 0
2010 | K | 5914020030 | Čištění otevřených odvodňovacích zařízení strojně recipient | m3 | 9 | 239 | 2151 | Sborník UOŽI 01 2023 |  | základní | 0 | 0 | 0 | 0 | 0 | 0 | 4 | K | 0 | ROZPOCET | 2151 | 0 | 0 | 0 | 0 | 1 | 2151 | 4 | -202657809
| PP |  | Čištění otevřených odvodňovacích zařízení strojně recipient. Poznámka: 1. V cenách jsou započteny náklady na odtěžení nánosu a nečistot, rozprostření výzisku na terén nebo naložení na dopravní prostředek. 2. V cenách nejsou obsaženy náklady na dopravu a skládkovné. | [14 empty] | PP | 0
2011 | K | 5914025010 | Výměna dílů otevřeného odvodnění příkopové tvárnice | m | 9 | 569 | 5121 | Sborník UOŽI 01 2023 |  | základní | 0 | 0 | 0 | 0 | 0 | 0 | 4 | K | 0 | ROZPOCET | 5121 | 0 | 0 | 0 | 0 | 1 | 5121 | 4 | 1698932865
| PP |  | Výměna dílů otevřeného odvodnění příkopové tvárnice. Poznámka: 1. V cenách jsou započteny náklady na demontáž, výměnu, montáž dílů, včetně obsypání a zasypání zařízení propustným materiálem podle vzorového listu a rozprostření výzisku na terén nebo naložení na dopravní prostředek. 2. V cenách nejsou obsaženy náklady na provedení výkopku, ruční dočištění a dodávku materiálu. | [14 empty] | PP | 0
2012 | K | 5914025020 | Výměna dílů otevřeného odvodnění příkopové desky | m | 9 | 696 | 6264 | Sborník UOŽI 01 2023 |  | základní | 0 | 0 | 0 | 0 | 0 | 0 | 4 | K | 0 | ROZPOCET | 6264 | 0 | 0 | 0 | 0 | 1 | 6264 | 4 | 1378715931
| PP |  | Výměna dílů otevřeného odvodnění příkopové desky. Poznámka: 1. V cenách jsou započteny náklady na demontáž, výměnu, montáž dílů, včetně obsypání a zasypání zařízení propustným materiálem podle vzorového listu a rozprostření výzisku na terén nebo naložení na dopravní prostředek. 2. V cenách nejsou obsaženy náklady na provedení výkopku, ruční dočištění a dodávku materiálu. | [14 empty] | PP | 0
2013 | K | 5914025110 | Výměna dílů otevřeného odvodnění příkopové zídky monolitické betonové | m | 9 | 633 | 5697 | Sborník UOŽI 01 2023 |  | základní | 0 | 0 | 0 | 0 | 0 | 0 | 4 | K | 0 | ROZPOCET | 5697 | 0 | 0 | 0 | 0 | 1 | 5697 | 4 | 1207967854
| PP |  | Výměna dílů otevřeného odvodnění příkopové zídky monolitické betonové. Poznámka: 1. V cenách jsou započteny náklady na demontáž, výměnu, montáž dílů, včetně obsypání a zasypání zařízení propustným materiálem podle vzorového listu a rozprostření výzisku na terén nebo naložení na dopravní prostředek. 2. V cenách nejsou obsaženy náklady na provedení výkopku, ruční dočištění a dodávku materiálu. | [14 empty] | PP | 0
2014 | K | 5914025120 | Výměna dílů otevřeného odvodnění příkopové zídky přechodové napojení monolitické | m | 9 | 633 | 5697 | Sborník UOŽI 01 2023 |  | základní | 0 | 0 | 0 | 0 | 0 | 0 | 4 | K | 0 | ROZPOCET | 5697 | 0 | 0 | 0 | 0 | 1 | 5697 | 4 | 1983003561
| PP |  | Výměna dílů otevřeného odvodnění příkopové zídky přechodové napojení monolitické. Poznámka: 1. V cenách jsou započteny náklady na demontáž, výměnu, montáž dílů, včetně obsypání a zasypání zařízení propustným materiálem podle vzorového listu a rozprostření výzisku na terén nebo naložení na dopravní prostředek. 2. V cenách nejsou obsaženy náklady na provedení výkopku, ruční dočištění a dodávku materiálu. | [14 empty] | PP | 0
2015 | K | 5914025130 | Výměna dílů otevřeného odvodnění příkopové zídky z lomového kamene | m | 9 | 633 | 5697 | Sborník UOŽI 01 2023 |  | základní | 0 | 0 | 0 | 0 | 0 | 0 | 4 | K | 0 | ROZPOCET | 5697 | 0 | 0 | 0 | 0 | 1 | 5697 | 4 | 1944029850
| PP |  | Výměna dílů otevřeného odvodnění příkopové zídky z lomového kamene. Poznámka: 1. V cenách jsou započteny náklady na demontáž, výměnu, montáž dílů, včetně obsypání a zasypání zařízení propustným materiálem podle vzorového listu a rozprostření výzisku na terén nebo naložení na dopravní prostředek. 2. V cenách nejsou obsaženy náklady na provedení výkopku, ruční dočištění a dodávku materiálu. | [14 empty] | PP | 0
2016 | K | 5914025150 | Výměna dílů otevřeného odvodnění příkopového žlabu ze staveništního prefabrikátu | m | 9 | 605 | 5445 | Sborník UOŽI 01 2023 |  | základní | 0 | 0 | 0 | 0 | 0 | 0 | 4 | K | 0 | ROZPOCET | 5445 | 0 | 0 | 0 | 0 | 1 | 5445 | 4 | -922516676
| PP |  | Výměna dílů otevřeného odvodnění příkopového žlabu ze staveništního prefabrikátu. Poznámka: 1. V cenách jsou započteny náklady na demontáž, výměnu, montáž dílů, včetně obsypání a zasypání zařízení propustným materiálem podle vzorového listu a rozprostření výzisku na terén nebo naložení na dopravní prostředek. 2. V cenách nejsou obsaženy náklady na provedení výkopku, ruční dočištění a dodávku materiálu. | [14 empty] | PP | 0
2017 | K | 5914025170 | Výměna dílů otevřeného odvodnění příkopového žlabu přechodového | m | 9 | 686 | 6174 | Sborník UOŽI 01 2023 |  | základní | 0 | 0 | 0 | 0 | 0 | 0 | 4 | K | 0 | ROZPOCET | 6174 | 0 | 0 | 0 | 0 | 1 | 6174 | 4 | -1132992259
| PP |  | Výměna dílů otevřeného odvodnění příkopového žlabu přechodového. Poznámka: 1. V cenách jsou započteny náklady na demontáž, výměnu, montáž dílů, včetně obsypání a zasypání zařízení propustným materiálem podle vzorového listu a rozprostření výzisku na terén nebo naložení na dopravní prostředek. 2. V cenách nejsou obsaženy náklady na provedení výkopku, ruční dočištění a dodávku materiálu. | [14 empty] | PP | 0
2018 | K | 5914025210 | Výměna dílů otevřeného odvodnění skluzu z monolitického betonu | m | 9 | 1130 | 10170 | Sborník UOŽI 01 2023 |  | základní | 0 | 0 | 0 | 0 | 0 | 0 | 4 | K | 0 | ROZPOCET | 10170 | 0 | 0 | 0 | 0 | 1 | 10170 | 4 | -1774010178
| PP |  | Výměna dílů otevřeného odvodnění skluzu z monolitického betonu. Poznámka: 1. V cenách jsou započteny náklady na demontáž, výměnu, montáž dílů, včetně obsypání a zasypání zařízení propustným materiálem podle vzorového listu a rozprostření výzisku na terén nebo naložení na dopravní prostředek. 2. V cenách nejsou obsaženy náklady na provedení výkopku, ruční dočištění a dodávku materiálu. | [14 empty] | PP | 0
2019 | K | 5914025220 | Výměna dílů otevřeného odvodnění skluzu z lomového kamene | m | 9 | 649 | 5841 | Sborník UOŽI 01 2023 |  | základní | 0 | 0 | 0 | 0 | 0 | 0 | 4 | K | 0 | ROZPOCET | 5841 | 0 | 0 | 0 | 0 | 1 | 5841 | 4 | 1538238507
| PP |  | Výměna dílů otevřeného odvodnění skluzu z lomového kamene. Poznámka: 1. V cenách jsou započteny náklady na demontáž, výměnu, montáž dílů, včetně obsypání a zasypání zařízení propustným materiálem podle vzorového listu a rozprostření výzisku na terén nebo naložení na dopravní prostředek. 2. V cenách nejsou obsaženy náklady na provedení výkopku, ruční dočištění a dodávku materiálu. | [14 empty] | PP | 0
2020 | K | 5914025230 | Výměna dílů otevřeného odvodnění skluzu ze staveništního prefabrikátu | m | 9 | 419 | 3771 | Sborník UOŽI 01 2023 |  | základní | 0 | 0 | 0 | 0 | 0 | 0 | 4 | K | 0 | ROZPOCET | 3771 | 0 | 0 | 0 | 0 | 1 | 3771 | 4 | 1558955243
| PP |  | Výměna dílů otevřeného odvodnění skluzu ze staveništního prefabrikátu. Poznámka: 1. V cenách jsou započteny náklady na demontáž, výměnu, montáž dílů, včetně obsypání a zasypání zařízení propustným materiálem podle vzorového listu a rozprostření výzisku na terén nebo naložení na dopravní prostředek. 2. V cenách nejsou obsaženy náklady na provedení výkopku, ruční dočištění a dodávku materiálu. | [14 empty] | PP | 0
2021 | K | 5914025250 | Výměna dílů otevřeného odvodnění stupně z monolitického betonu | m | 9 | 1580 | 14220 | Sborník UOŽI 01 2023 |  | základní | 0 | 0 | 0 | 0 | 0 | 0 | 4 | K | 0 | ROZPOCET | 14220 | 0 | 0 | 0 | 0 | 1 | 14220 | 4 | 347809881
| PP |  | Výměna dílů otevřeného odvodnění stupně z monolitického betonu. Poznámka: 1. V cenách jsou započteny náklady na demontáž, výměnu, montáž dílů, včetně obsypání a zasypání zařízení propustným materiálem podle vzorového listu a rozprostření výzisku na terén nebo naložení na dopravní prostředek. 2. V cenách nejsou obsaženy náklady na provedení výkopku, ruční dočištění a dodávku materiálu. | [14 empty] | PP | 0
2022 | K | 5914025260 | Výměna dílů otevřeného odvodnění stupně z lomového kamene | m | 9 | 2090 | 18810 | Sborník UOŽI 01 2023 |  | základní | 0 | 0 | 0 | 0 | 0 | 0 | 4 | K | 0 | ROZPOCET | 18810 | 0 | 0 | 0 | 0 | 1 | 18810 | 4 | 2079402222
| PP |  | Výměna dílů otevřeného odvodnění stupně z lomového kamene. Poznámka: 1. V cenách jsou započteny náklady na demontáž, výměnu, montáž dílů, včetně obsypání a zasypání zařízení propustným materiálem podle vzorového listu a rozprostření výzisku na terén nebo naložení na dopravní prostředek. 2. V cenách nejsou obsaženy náklady na provedení výkopku, ruční dočištění a dodávku materiálu. | [14 empty] | PP | 0
2023 | K | 5914025270 | Výměna dílů otevřeného odvodnění stupně ze staveništního prefabrikátu | m | 9 | 2050 | 18450 | Sborník UOŽI 01 2023 |  | základní | 0 | 0 | 0 | 0 | 0 | 0 | 4 | K | 0 | ROZPOCET | 18450 | 0 | 0 | 0 | 0 | 1 | 18450 | 4 | -1465499800
| PP |  | Výměna dílů otevřeného odvodnění stupně ze staveništního prefabrikátu. Poznámka: 1. V cenách jsou započteny náklady na demontáž, výměnu, montáž dílů, včetně obsypání a zasypání zařízení propustným materiálem podle vzorového listu a rozprostření výzisku na terén nebo naložení na dopravní prostředek. 2. V cenách nejsou obsaženy náklady na provedení výkopku, ruční dočištění a dodávku materiálu. | [14 empty] | PP | 0
2024 | K | 5914025450 | Výměna dílů otevřeného odvodnění trativodní výusti z monolitického betonu | m | 9 | 1580 | 14220 | Sborník UOŽI 01 2023 |  | základní | 0 | 0 | 0 | 0 | 0 | 0 | 4 | K | 0 | ROZPOCET | 14220 | 0 | 0 | 0 | 0 | 1 | 14220 | 4 | -1165330632
| PP |  | Výměna dílů otevřeného odvodnění trativodní výusti z monolitického betonu. Poznámka: 1. V cenách jsou započteny náklady na demontáž, výměnu, montáž dílů, včetně obsypání a zasypání zařízení propustným materiálem podle vzorového listu a rozprostření výzisku na terén nebo naložení na dopravní prostředek. 2. V cenách nejsou obsaženy náklady na provedení výkopku, ruční dočištění a dodávku materiálu. | [14 empty] | PP | 0
2025 | K | 5914025460 | Výměna dílů otevřeného odvodnění trativodní výusti z prefabrikovaných dílů | m | 9 | 1810 | 16290 | Sborník UOŽI 01 2023 |  | základní | 0 | 0 | 0 | 0 | 0 | 0 | 4 | K | 0 | ROZPOCET | 16290 | 0 | 0 | 0 | 0 | 1 | 16290 | 4 | 1830122616
| PP |  | Výměna dílů otevřeného odvodnění trativodní výusti z prefabrikovaných dílů. Poznámka: 1. V cenách jsou započteny náklady na demontáž, výměnu, montáž dílů, včetně obsypání a zasypání zařízení propustným materiálem podle vzorového listu a rozprostření výzisku na terén nebo naložení na dopravní prostředek. 2. V cenách nejsou obsaženy náklady na provedení výkopku, ruční dočištění a dodávku materiálu. | [14 empty] | PP | 0
2026 | K | 5914025470 | Výměna dílů otevřeného odvodnění trativodní výusti z lomového kamene | m | 9 | 2510 | 22590 | Sborník UOŽI 01 2023 |  | základní | 0 | 0 | 0 | 0 | 0 | 0 | 4 | K | 0 | ROZPOCET | 22590 | 0 | 0 | 0 | 0 | 1 | 22590 | 4 | -953674439
| PP |  | Výměna dílů otevřeného odvodnění trativodní výusti z lomového kamene. Poznámka: 1. V cenách jsou započteny náklady na demontáž, výměnu, montáž dílů, včetně obsypání a zasypání zařízení propustným materiálem podle vzorového listu a rozprostření výzisku na terén nebo naložení na dopravní prostředek. 2. V cenách nejsou obsaženy náklady na provedení výkopku, ruční dočištění a dodávku materiálu. | [14 empty] | PP | 0
2027 | K | 5914025510 | Výměna dílů otevřeného odvodnění silničního žlabu s mřížkou | m | 9 | 1330 | 11970 | Sborník UOŽI 01 2023 |  | základní | 0 | 0 | 0 | 0 | 0 | 0 | 4 | K | 0 | ROZPOCET | 11970 | 0 | 0 | 0 | 0 | 1 | 11970 | 4 | 117643453
| PP |  | Výměna dílů otevřeného odvodnění silničního žlabu s mřížkou. Poznámka: 1. V cenách jsou započteny náklady na demontáž, výměnu, montáž dílů, včetně obsypání a zasypání zařízení propustným materiálem podle vzorového listu a rozprostření výzisku na terén nebo naložení na dopravní prostředek. 2. V cenách nejsou obsaženy náklady na provedení výkopku, ruční dočištění a dodávku materiálu. | [14 empty] | PP | 0
2028 | K | 5914025520 | Výměna dílů otevřeného odvodnění silničního žlabu štěrbinového | m | 9 | 1270 | 11430 | Sborník UOŽI 01 2023 |  | základní | 0 | 0 | 0 | 0 | 0 | 0 | 4 | K | 0 | ROZPOCET | 11430 | 0 | 0 | 0 | 0 | 1 | 11430 | 4 | 1280314686
| PP |  | Výměna dílů otevřeného odvodnění silničního žlabu štěrbinového. Poznámka: 1. V cenách jsou započteny náklady na demontáž, výměnu, montáž dílů, včetně obsypání a zasypání zařízení propustným materiálem podle vzorového listu a rozprostření výzisku na terén nebo naložení na dopravní prostředek. 2. V cenách nejsou obsaženy náklady na provedení výkopku, ruční dočištění a dodávku materiálu. | [14 empty] | PP | 0
2029 | K | 5914025550 | Výměna dílů otevřeného odvodnění prahové vpusti z prefabrikovaných dílů | m | 9 | 4220 | 37980 | Sborník UOŽI 01 2023 |  | základní | 0 | 0 | 0 | 0 | 0 | 0 | 4 | K | 0 | ROZPOCET | 37980 | 0 | 0 | 0 | 0 | 1 | 37980 | 4 | 1645131830
| PP |  | Výměna dílů otevřeného odvodnění prahové vpusti z prefabrikovaných dílů. Poznámka: 1. V cenách jsou započteny náklady na demontáž, výměnu, montáž dílů, včetně obsypání a zasypání zařízení propustným materiálem podle vzorového listu a rozprostření výzisku na terén nebo naložení na dopravní prostředek. 2. V cenách nejsou obsaženy náklady na provedení výkopku, ruční dočištění a dodávku materiálu. | [14 empty] | PP | 0
2030 | K | 5914025560 | Výměna dílů otevřeného odvodnění prahové vpusti z monolitického betonu | m | 9 | 4830 | 43470 | Sborník UOŽI 01 2023 |  | základní | 0 | 0 | 0 | 0 | 0 | 0 | 4 | K | 0 | ROZPOCET | 43470 | 0 | 0 | 0 | 0 | 1 | 43470 | 4 | -756107268
| PP |  | Výměna dílů otevřeného odvodnění prahové vpusti z monolitického betonu. Poznámka: 1. V cenách jsou započteny náklady na demontáž, výměnu, montáž dílů, včetně obsypání a zasypání zařízení propustným materiálem podle vzorového listu a rozprostření výzisku na terén nebo naložení na dopravní prostředek. 2. V cenách nejsou obsaženy náklady na provedení výkopku, ruční dočištění a dodávku materiálu. | [14 empty] | PP | 0
2031 | K | 5914030010 | Demontáž dílů otevřeného odvodnění příkopové tvárnice | m | 9 | 228 | 2052 | Sborník UOŽI 01 2023 |  | základní | 0 | 0 | 0 | 0 | 0 | 0 | 4 | K | 0 | ROZPOCET | 2052 | 0 | 0 | 0 | 0 | 1 | 2052 | 4 | 405221865
| PP |  | Demontáž dílů otevřeného odvodnění příkopové tvárnice. Poznámka: 1. V cenách jsou započteny náklady na demontáž dílů, zához, urovnání a úpravu terénu nebo naložení výzisku na dopravní prostředek. 2. V cenách nejsou obsaženy náklady na dopravu a skládkovné. | [14 empty] | PP | 0
2032 | K | 5914030020 | Demontáž dílů otevřeného odvodnění příkopové desky | m | 9 | 202 | 1818 | Sborník UOŽI 01 2023 |  | základní | 0 | 0 | 0 | 0 | 0 | 0 | 4 | K | 0 | ROZPOCET | 1818 | 0 | 0 | 0 | 0 | 1 | 1818 | 4 | -1798187250
| PP |  | Demontáž dílů otevřeného odvodnění příkopové desky. Poznámka: 1. V cenách jsou započteny náklady na demontáž dílů, zához, urovnání a úpravu terénu nebo naložení výzisku na dopravní prostředek. 2. V cenách nejsou obsaženy náklady na dopravu a skládkovné. | [14 empty] | PP | 0
2033 | K | 5914030110 | Demontáž dílů otevřeného odvodnění příkopové zídky monolitické betonové | m | 9 | 240 | 2160 | Sborník UOŽI 01 2023 |  | základní | 0 | 0 | 0 | 0 | 0 | 0 | 4 | K | 0 | ROZPOCET | 2160 | 0 | 0 | 0 | 0 | 1 | 2160 | 4 | -1993419812
| PP |  | Demontáž dílů otevřeného odvodnění příkopové zídky monolitické betonové. Poznámka: 1. V cenách jsou započteny náklady na demontáž dílů, zához, urovnání a úpravu terénu nebo naložení výzisku na dopravní prostředek. 2. V cenách nejsou obsaženy náklady na dopravu a skládkovné. | [14 empty] | PP | 0
2034 | K | 5914030120 | Demontáž dílů otevřeného odvodnění příkopové zídky přechodové napojení monolitické | m | 9 | 240 | 2160 | Sborník UOŽI 01 2023 |  | základní | 0 | 0 | 0 | 0 | 0 | 0 | 4 | K | 0 | ROZPOCET | 2160 | 0 | 0 | 0 | 0 | 1 | 2160 | 4 | -1960052737
| PP |  | Demontáž dílů otevřeného odvodnění příkopové zídky přechodové napojení monolitické. Poznámka: 1. V cenách jsou započteny náklady na demontáž dílů, zához, urovnání a úpravu terénu nebo naložení výzisku na dopravní prostředek. 2. V cenách nejsou obsaženy náklady na dopravu a skládkovné. | [14 empty] | PP | 0
2035 | K | 5914030130 | Demontáž dílů otevřeného odvodnění příkopové zídky z lomového kamene | m | 9 | 253 | 2277 | Sborník UOŽI 01 2023 |  | základní | 0 | 0 | 0 | 0 | 0 | 0 | 4 | K | 0 | ROZPOCET | 2277 | 0 | 0 | 0 | 0 | 1 | 2277 | 4 | 1733530159
| PP |  | Demontáž dílů otevřeného odvodnění příkopové zídky z lomového kamene. Poznámka: 1. V cenách jsou započteny náklady na demontáž dílů, zához, urovnání a úpravu terénu nebo naložení výzisku na dopravní prostředek. 2. V cenách nejsou obsaženy náklady na dopravu a skládkovné. | [14 empty] | PP | 0
2036 | K | 5914030150 | Demontáž dílů otevřeného odvodnění příkopového žlabu ze staveništního prefabrikátu | m | 9 | 240 | 2160 | Sborník UOŽI 01 2023 |  | základní | 0 | 0 | 0 | 0 | 0 | 0 | 4 | K | 0 | ROZPOCET | 2160 | 0 | 0 | 0 | 0 | 1 | 2160 | 4 | 643283990
| PP |  | Demontáž dílů otevřeného odvodnění příkopového žlabu ze staveništního prefabrikátu. Poznámka: 1. V cenách jsou započteny náklady na demontáž dílů, zához, urovnání a úpravu terénu nebo naložení výzisku na dopravní prostředek. 2. V cenách nejsou obsaženy náklady na dopravu a skládkovné. | [14 empty] | PP | 0
2037 | K | 5914030170 | Demontáž dílů otevřeného odvodnění příkopového žlabu přechodového | m | 9 | 485 | 4365 | Sborník UOŽI 01 2023 |  | základní | 0 | 0 | 0 | 0 | 0 | 0 | 4 | K | 0 | ROZPOCET | 4365 | 0 | 0 | 0 | 0 | 1 | 4365 | 4 | 1356962693
| PP |  | Demontáž dílů otevřeného odvodnění příkopového žlabu přechodového. Poznámka: 1. V cenách jsou započteny náklady na demontáž dílů, zához, urovnání a úpravu terénu nebo naložení výzisku na dopravní prostředek. 2. V cenách nejsou obsaženy náklady na dopravu a skládkovné. | [14 empty] | PP | 0
2038 | K | 5914030210 | Demontáž dílů otevřeného odvodnění skluzu z monolitického betonu | m | 9 | 253 | 2277 | Sborník UOŽI 01 2023 |  | základní | 0 | 0 | 0 | 0 | 0 | 0 | 4 | K | 0 | ROZPOCET | 2277 | 0 | 0 | 0 | 0 | 1 | 2277 | 4 | 1320312523
| PP |  | Demontáž dílů otevřeného odvodnění skluzu z monolitického betonu. Poznámka: 1. V cenách jsou započteny náklady na demontáž dílů, zához, urovnání a úpravu terénu nebo naložení výzisku na dopravní prostředek. 2. V cenách nejsou obsaženy náklady na dopravu a skládkovné. | [14 empty] | PP | 0
2039 | K | 5914030220 | Demontáž dílů otevřeného odvodnění skluzu z lomového kamene | m | 9 | 253 | 2277 | Sborník UOŽI 01 2023 |  | základní | 0 | 0 | 0 | 0 | 0 | 0 | 4 | K | 0 | ROZPOCET | 2277 | 0 | 0 | 0 | 0 | 1 | 2277 | 4 | 1112726052
| PP |  | Demontáž dílů otevřeného odvodnění skluzu z lomového kamene. Poznámka: 1. V cenách jsou započteny náklady na demontáž dílů, zához, urovnání a úpravu terénu nebo naložení výzisku na dopravní prostředek. 2. V cenách nejsou obsaženy náklady na dopravu a skládkovné. | [14 empty] | PP | 0
2040 | K | 5914030230 | Demontáž dílů otevřeného odvodnění skluzu ze staveništního prefabrikátu | m | 9 | 240 | 2160 | Sborník UOŽI 01 2023 |  | základní | 0 | 0 | 0 | 0 | 0 | 0 | 4 | K | 0 | ROZPOCET | 2160 | 0 | 0 | 0 | 0 | 1 | 2160 | 4 | -865646501
| PP |  | Demontáž dílů otevřeného odvodnění skluzu ze staveništního prefabrikátu. Poznámka: 1. V cenách jsou započteny náklady na demontáž dílů, zához, urovnání a úpravu terénu nebo naložení výzisku na dopravní prostředek. 2. V cenách nejsou obsaženy náklady na dopravu a skládkovné. | [14 empty] | PP | 0
2041 | K | 5914030250 | Demontáž dílů otevřeného odvodnění stupně z monolitického betonu | m | 9 | 253 | 2277 | Sborník UOŽI 01 2023 |  | základní | 0 | 0 | 0 | 0 | 0 | 0 | 4 | K | 0 | ROZPOCET | 2277 | 0 | 0 | 0 | 0 | 1 | 2277 | 4 | -480563258
| PP |  | Demontáž dílů otevřeného odvodnění stupně z monolitického betonu. Poznámka: 1. V cenách jsou započteny náklady na demontáž dílů, zához, urovnání a úpravu terénu nebo naložení výzisku na dopravní prostředek. 2. V cenách nejsou obsaženy náklady na dopravu a skládkovné. | [14 empty] | PP | 0
2042 | K | 5914030260 | Demontáž dílů otevřeného odvodnění stupně z lomového kamene | m | 9 | 253 | 2277 | Sborník UOŽI 01 2023 |  | základní | 0 | 0 | 0 | 0 | 0 | 0 | 4 | K | 0 | ROZPOCET | 2277 | 0 | 0 | 0 | 0 | 1 | 2277 | 4 | -798735313
| PP |  | Demontáž dílů otevřeného odvodnění stupně z lomového kamene. Poznámka: 1. V cenách jsou započteny náklady na demontáž dílů, zához, urovnání a úpravu terénu nebo naložení výzisku na dopravní prostředek. 2. V cenách nejsou obsaženy náklady na dopravu a skládkovné. | [14 empty] | PP | 0
2043 | K | 5914030270 | Demontáž dílů otevřeného odvodnění stupně ze staveništního prefabrikátu | m | 9 | 240 | 2160 | Sborník UOŽI 01 2023 |  | základní | 0 | 0 | 0 | 0 | 0 | 0 | 4 | K | 0 | ROZPOCET | 2160 | 0 | 0 | 0 | 0 | 1 | 2160 | 4 | 1765917843
| PP |  | Demontáž dílů otevřeného odvodnění stupně ze staveništního prefabrikátu. Poznámka: 1. V cenách jsou započteny náklady na demontáž dílů, zához, urovnání a úpravu terénu nebo naložení výzisku na dopravní prostředek. 2. V cenách nejsou obsaženy náklady na dopravu a skládkovné. | [14 empty] | PP | 0
2044 | K | 5914030450 | Demontáž dílů otevřeného odvodnění trativodní výusti z monolitického betonu | m | 9 | 253 | 2277 | Sborník UOŽI 01 2023 |  | základní | 0 | 0 | 0 | 0 | 0 | 0 | 4 | K | 0 | ROZPOCET | 2277 | 0 | 0 | 0 | 0 | 1 | 2277 | 4 | 1059727858
| PP |  | Demontáž dílů otevřeného odvodnění trativodní výusti z monolitického betonu. Poznámka: 1. V cenách jsou započteny náklady na demontáž dílů, zához, urovnání a úpravu terénu nebo naložení výzisku na dopravní prostředek. 2. V cenách nejsou obsaženy náklady na dopravu a skládkovné. | [14 empty] | PP | 0
2045 | K | 5914030460 | Demontáž dílů otevřeného odvodnění trativodní výusti z prefabrikovaných dílů | m | 9 | 240 | 2160 | Sborník UOŽI 01 2023 |  | základní | 0 | 0 | 0 | 0 | 0 | 0 | 4 | K | 0 | ROZPOCET | 2160 | 0 | 0 | 0 | 0 | 1 | 2160 | 4 | 34544283
| PP |  | Demontáž dílů otevřeného odvodnění trativodní výusti z prefabrikovaných dílů. Poznámka: 1. V cenách jsou započteny náklady na demontáž dílů, zához, urovnání a úpravu terénu nebo naložení výzisku na dopravní prostředek. 2. V cenách nejsou obsaženy náklady na dopravu a skládkovné. | [14 empty] | PP | 0
2046 | K | 5914030470 | Demontáž dílů otevřeného odvodnění trativodní výusti z lomového kamene | m | 9 | 253 | 2277 | Sborník UOŽI 01 2023 |  | základní | 0 | 0 | 0 | 0 | 0 | 0 | 4 | K | 0 | ROZPOCET | 2277 | 0 | 0 | 0 | 0 | 1 | 2277 | 4 | 2108925247
| PP |  | Demontáž dílů otevřeného odvodnění trativodní výusti z lomového kamene. Poznámka: 1. V cenách jsou započteny náklady na demontáž dílů, zához, urovnání a úpravu terénu nebo naložení výzisku na dopravní prostředek. 2. V cenách nejsou obsaženy náklady na dopravu a skládkovné. | [14 empty] | PP | 0
2047 | K | 5914030510 | Demontáž dílů otevřeného odvodnění silničního žlabu s mřížkou | m | 9 | 240 | 2160 | Sborník UOŽI 01 2023 |  | základní | 0 | 0 | 0 | 0 | 0 | 0 | 4 | K | 0 | ROZPOCET | 2160 | 0 | 0 | 0 | 0 | 1 | 2160 | 4 | 1039753719
| PP |  | Demontáž dílů otevřeného odvodnění silničního žlabu s mřížkou. Poznámka: 1. V cenách jsou započteny náklady na demontáž dílů, zához, urovnání a úpravu terénu nebo naložení výzisku na dopravní prostředek. 2. V cenách nejsou obsaženy náklady na dopravu a skládkovné. | [14 empty] | PP | 0
2048 | K | 5914030520 | Demontáž dílů otevřeného odvodnění silničního žlabu štěrbinového | m | 9 | 240 | 2160 | Sborník UOŽI 01 2023 |  | základní | 0 | 0 | 0 | 0 | 0 | 0 | 4 | K | 0 | ROZPOCET | 2160 | 0 | 0 | 0 | 0 | 1 | 2160 | 4 | -758399186
| PP |  | Demontáž dílů otevřeného odvodnění silničního žlabu štěrbinového. Poznámka: 1. V cenách jsou započteny náklady na demontáž dílů, zához, urovnání a úpravu terénu nebo naložení výzisku na dopravní prostředek. 2. V cenách nejsou obsaženy náklady na dopravu a skládkovné. | [14 empty] | PP | 0
2049 | K | 5914030550 | Demontáž dílů otevřeného odvodnění prahové vpusti z prefabrikovaných dílů | m | 9 | 1690 | 15210 | Sborník UOŽI 01 2023 |  | základní | 0 | 0 | 0 | 0 | 0 | 0 | 4 | K | 0 | ROZPOCET | 15210 | 0 | 0 | 0 | 0 | 1 | 15210 | 4 | 427610790
| PP |  | Demontáž dílů otevřeného odvodnění prahové vpusti z prefabrikovaných dílů. Poznámka: 1. V cenách jsou započteny náklady na demontáž dílů, zához, urovnání a úpravu terénu nebo naložení výzisku na dopravní prostředek. 2. V cenách nejsou obsaženy náklady na dopravu a skládkovné. | [14 empty] | PP | 0
2050 | K | 5914030560 | Demontáž dílů otevřeného odvodnění prahové vpusti z monolitického betonu | m | 9 | 1930 | 17370 | Sborník UOŽI 01 2023 |  | základní | 0 | 0 | 0 | 0 | 0 | 0 | 4 | K | 0 | ROZPOCET | 17370 | 0 | 0 | 0 | 0 | 1 | 17370 | 4 | 500770572
| PP |  | Demontáž dílů otevřeného odvodnění prahové vpusti z monolitického betonu. Poznámka: 1. V cenách jsou započteny náklady na demontáž dílů, zához, urovnání a úpravu terénu nebo naložení výzisku na dopravní prostředek. 2. V cenách nejsou obsaženy náklady na dopravu a skládkovné. | [14 empty] | PP | 0
2051 | K | 5914035010 | Zřízení otevřených odvodňovacích zařízení příkopové tvárnice | m | 9 | 348 | 3132 | Sborník UOŽI 01 2023 |  | základní | 0 | 0 | 0 | 0 | 0 | 0 | 4 | K | 0 | ROZPOCET | 3132 | 0 | 0 | 0 | 0 | 1 | 3132 | 4 | 1578537077
| PP |  | Zřízení otevřených odvodňovacích zařízení příkopové tvárnice. Poznámka: 1. V cenách jsou započteny náklady na zřízení podkladní vrstvy a uložení zařízení podle vzorového listu a rozprostření výzisku na terén nebo naložení na dopravní prostředek. 2. V cenách nejsou obsaženy náklady na provedení výkopku, ruční dočištění a dodávku materiálu. | [14 empty] | PP | 0
2052 | K | 5914035020 | Zřízení otevřených odvodňovacích zařízení příkopové desky | m | 9 | 278 | 2502 | Sborník UOŽI 01 2023 |  | základní | 0 | 0 | 0 | 0 | 0 | 0 | 4 | K | 0 | ROZPOCET | 2502 | 0 | 0 | 0 | 0 | 1 | 2502 | 4 | -647179169
| PP |  | Zřízení otevřených odvodňovacích zařízení příkopové desky. Poznámka: 1. V cenách jsou započteny náklady na zřízení podkladní vrstvy a uložení zařízení podle vzorového listu a rozprostření výzisku na terén nebo naložení na dopravní prostředek. 2. V cenách nejsou obsaženy náklady na provedení výkopku, ruční dočištění a dodávku materiálu. | [14 empty] | PP | 0
2053 | K | 5914035110 | Zřízení otevřených odvodňovacích zařízení příkopové zídky monolitická betonová | m | 9 | 2720 | 24480 | Sborník UOŽI 01 2023 |  | základní | 0 | 0 | 0 | 0 | 0 | 0 | 4 | K | 0 | ROZPOCET | 24480 | 0 | 0 | 0 | 0 | 1 | 24480 | 4 | 1363251314
| PP |  | Zřízení otevřených odvodňovacích zařízení příkopové zídky monolitická betonová. Poznámka: 1. V cenách jsou započteny náklady na zřízení podkladní vrstvy a uložení zařízení podle vzorového listu a rozprostření výzisku na terén nebo naložení na dopravní prostředek. 2. V cenách nejsou obsaženy náklady na provedení výkopku, ruční dočištění a dodávku materiálu. | [14 empty] | PP | 0
2054 | K | 5914035120 | Zřízení otevřených odvodňovacích zařízení příkopové zídky přechodové napojení monolit | m | 9 | 2300 | 20700 | Sborník UOŽI 01 2023 |  | základní | 0 | 0 | 0 | 0 | 0 | 0 | 4 | K | 0 | ROZPOCET | 20700 | 0 | 0 | 0 | 0 | 1 | 20700 | 4 | -932866890
| PP |  | Zřízení otevřených odvodňovacích zařízení příkopové zídky přechodové napojení monolit. Poznámka: 1. V cenách jsou započteny náklady na zřízení podkladní vrstvy a uložení zařízení podle vzorového listu a rozprostření výzisku na terén nebo naložení na dopravní prostředek. 2. V cenách nejsou obsaženy náklady na provedení výkopku, ruční dočištění a dodávku materiálu. | [14 empty] | PP | 0
2055 | K | 5914035130 | Zřízení otevřených odvodňovacích zařízení příkopové zídky z lomového kamene | m | 9 | 5060 | 45540 | Sborník UOŽI 01 2023 |  | základní | 0 | 0 | 0 | 0 | 0 | 0 | 4 | K | 0 | ROZPOCET | 45540 | 0 | 0 | 0 | 0 | 1 | 45540 | 4 | -1421025982
| PP |  | Zřízení otevřených odvodňovacích zařízení příkopové zídky z lomového kamene. Poznámka: 1. V cenách jsou započteny náklady na zřízení podkladní vrstvy a uložení zařízení podle vzorového listu a rozprostření výzisku na terén nebo naložení na dopravní prostředek. 2. V cenách nejsou obsaženy náklady na provedení výkopku, ruční dočištění a dodávku materiálu. | [14 empty] | PP | 0
2056 | K | 5914035150 | Zřízení otevřených odvodňovacích zařízení příkopového žlabu staveništního prefabrikátu | m | 9 | 762 | 6858 | Sborník UOŽI 01 2023 |  | základní | 0 | 0 | 0 | 0 | 0 | 0 | 4 | K | 0 | ROZPOCET | 6858 | 0 | 0 | 0 | 0 | 1 | 6858 | 4 | -1978722178
| PP |  | Zřízení otevřených odvodňovacích zařízení příkopového žlabu staveništního prefabrikátu. Poznámka: 1. V cenách jsou započteny náklady na zřízení podkladní vrstvy a uložení zařízení podle vzorového listu a rozprostření výzisku na terén nebo naložení na dopravní prostředek. 2. V cenách nejsou obsaženy náklady na provedení výkopku, ruční dočištění a dodávku materiálu. | [14 empty] | PP | 0
2057 | K | 5914035170 | Zřízení otevřených odvodňovacích zařízení příkopového žlabu přechodového | m | 9 | 759 | 6831 | Sborník UOŽI 01 2023 |  | základní | 0 | 0 | 0 | 0 | 0 | 0 | 4 | K | 0 | ROZPOCET | 6831 | 0 | 0 | 0 | 0 | 1 | 6831 | 4 | 300884322
| PP |  | Zřízení otevřených odvodňovacích zařízení příkopového žlabu přechodového. Poznámka: 1. V cenách jsou započteny náklady na zřízení podkladní vrstvy a uložení zařízení podle vzorového listu a rozprostření výzisku na terén nebo naložení na dopravní prostředek. 2. V cenách nejsou obsaženy náklady na provedení výkopku, ruční dočištění a dodávku materiálu. | [14 empty] | PP | 0
2058 | K | 5914035210 | Zřízení otevřených odvodňovacích zařízení skluzu z monolitického betonu | m | 9 | 2770 | 24930 | Sborník UOŽI 01 2023 |  | základní | 0 | 0 | 0 | 0 | 0 | 0 | 4 | K | 0 | ROZPOCET | 24930 | 0 | 0 | 0 | 0 | 1 | 24930 | 4 | 630088491
| PP |  | Zřízení otevřených odvodňovacích zařízení skluzu z monolitického betonu. Poznámka: 1. V cenách jsou započteny náklady na zřízení podkladní vrstvy a uložení zařízení podle vzorového listu a rozprostření výzisku na terén nebo naložení na dopravní prostředek. 2. V cenách nejsou obsaženy náklady na provedení výkopku, ruční dočištění a dodávku materiálu. | [14 empty] | PP | 0
2059 | K | 5914035220 | Zřízení otevřených odvodňovacích zařízení skluzu z lomového kamene | m | 9 | 5140 | 46260 | Sborník UOŽI 01 2023 |  | základní | 0 | 0 | 0 | 0 | 0 | 0 | 4 | K | 0 | ROZPOCET | 46260 | 0 | 0 | 0 | 0 | 1 | 46260 | 4 | 2071169636
| PP |  | Zřízení otevřených odvodňovacích zařízení skluzu z lomového kamene. Poznámka: 1. V cenách jsou započteny náklady na zřízení podkladní vrstvy a uložení zařízení podle vzorového listu a rozprostření výzisku na terén nebo naložení na dopravní prostředek. 2. V cenách nejsou obsaženy náklady na provedení výkopku, ruční dočištění a dodávku materiálu. | [14 empty] | PP | 0
2060 | K | 5914035230 | Zřízení otevřených odvodňovacích zařízení skluzu staveništní prefabrikát | m | 9 | 4830 | 43470 | Sborník UOŽI 01 2023 |  | základní | 0 | 0 | 0 | 0 | 0 | 0 | 4 | K | 0 | ROZPOCET | 43470 | 0 | 0 | 0 | 0 | 1 | 43470 | 4 | -2109237139
| PP |  | Zřízení otevřených odvodňovacích zařízení skluzu staveništní prefabrikát. Poznámka: 1. V cenách jsou započteny náklady na zřízení podkladní vrstvy a uložení zařízení podle vzorového listu a rozprostření výzisku na terén nebo naložení na dopravní prostředek. 2. V cenách nejsou obsaženy náklady na provedení výkopku, ruční dočištění a dodávku materiálu. | [14 empty] | PP | 0
2061 | K | 5914035250 | Zřízení otevřených odvodňovacích zařízení stupeň z monolitického betonu | m | 9 | 2720 | 24480 | Sborník UOŽI 01 2023 |  | základní | 0 | 0 | 0 | 0 | 0 | 0 | 4 | K | 0 | ROZPOCET | 24480 | 0 | 0 | 0 | 0 | 1 | 24480 | 4 | 1087113628
| PP |  | Zřízení otevřených odvodňovacích zařízení stupeň z monolitického betonu. Poznámka: 1. V cenách jsou započteny náklady na zřízení podkladní vrstvy a uložení zařízení podle vzorového listu a rozprostření výzisku na terén nebo naložení na dopravní prostředek. 2. V cenách nejsou obsaženy náklady na provedení výkopku, ruční dočištění a dodávku materiálu. | [14 empty] | PP | 0
2062 | K | 5914035260 | Zřízení otevřených odvodňovacích zařízení stupeň z lomového kamene | m | 9 | 2540 | 22860 | Sborník UOŽI 01 2023 |  | základní | 0 | 0 | 0 | 0 | 0 | 0 | 4 | K | 0 | ROZPOCET | 22860 | 0 | 0 | 0 | 0 | 1 | 22860 | 4 | -1756589396
| PP |  | Zřízení otevřených odvodňovacích zařízení stupeň z lomového kamene. Poznámka: 1. V cenách jsou započteny náklady na zřízení podkladní vrstvy a uložení zařízení podle vzorového listu a rozprostření výzisku na terén nebo naložení na dopravní prostředek. 2. V cenách nejsou obsaženy náklady na provedení výkopku, ruční dočištění a dodávku materiálu. | [14 empty] | PP | 0
2063 | K | 5914035270 | Zřízení otevřených odvodňovacích zařízení stupeň staveništní prefabrikát | m | 9 | 4830 | 43470 | Sborník UOŽI 01 2023 |  | základní | 0 | 0 | 0 | 0 | 0 | 0 | 4 | K | 0 | ROZPOCET | 43470 | 0 | 0 | 0 | 0 | 1 | 43470 | 4 | -1780153358
| PP |  | Zřízení otevřených odvodňovacích zařízení stupeň staveništní prefabrikát. Poznámka: 1. V cenách jsou započteny náklady na zřízení podkladní vrstvy a uložení zařízení podle vzorového listu a rozprostření výzisku na terén nebo naložení na dopravní prostředek. 2. V cenách nejsou obsaženy náklady na provedení výkopku, ruční dočištění a dodávku materiálu. | [14 empty] | PP | 0
2064 | K | 5914035450 | Zřízení otevřených odvodňovacích zařízení trativodní výusť monolitická betonová konstrukce | m | 9 | 2720 | 24480 | Sborník UOŽI 01 2023 |  | základní | 0 | 0 | 0 | 0 | 0 | 0 | 4 | K | 0 | ROZPOCET | 24480 | 0 | 0 | 0 | 0 | 1 | 24480 | 4 | 2117670915
| PP |  | Zřízení otevřených odvodňovacích zařízení trativodní výusť monolitická betonová konstrukce. Poznámka: 1. V cenách jsou započteny náklady na zřízení podkladní vrstvy a uložení zařízení podle vzorového listu a rozprostření výzisku na terén nebo naložení na dopravní prostředek. 2. V cenách nejsou obsaženy náklady na provedení výkopku, ruční dočištění a dodávku materiálu. | [14 empty] | PP | 0
2065 | K | 5914035460 | Zřízení otevřených odvodňovacích zařízení trativodní výusť prefabrikované díly | m | 9 | 2200 | 19800 | Sborník UOŽI 01 2023 |  | základní | 0 | 0 | 0 | 0 | 0 | 0 | 4 | K | 0 | ROZPOCET | 19800 | 0 | 0 | 0 | 0 | 1 | 19800 | 4 | -1176157928
| PP |  | Zřízení otevřených odvodňovacích zařízení trativodní výusť prefabrikované díly. Poznámka: 1. V cenách jsou započteny náklady na zřízení podkladní vrstvy a uložení zařízení podle vzorového listu a rozprostření výzisku na terén nebo naložení na dopravní prostředek. 2. V cenách nejsou obsaženy náklady na provedení výkopku, ruční dočištění a dodávku materiálu. | [14 empty] | PP | 0
2066 | K | 5914035470 | Zřízení otevřených odvodňovacích zařízení trativodní výusť z lomového kamene | m | 9 | 5570 | 50130 | Sborník UOŽI 01 2023 |  | základní | 0 | 0 | 0 | 0 | 0 | 0 | 4 | K | 0 | ROZPOCET | 50130 | 0 | 0 | 0 | 0 | 1 | 50130 | 4 | 2026505429
| PP |  | Zřízení otevřených odvodňovacích zařízení trativodní výusť z lomového kamene. Poznámka: 1. V cenách jsou započteny náklady na zřízení podkladní vrstvy a uložení zařízení podle vzorového listu a rozprostření výzisku na terén nebo naložení na dopravní prostředek. 2. V cenách nejsou obsaženy náklady na provedení výkopku, ruční dočištění a dodávku materiálu. | [14 empty] | PP | 0
2067 | K | 5914035510 | Zřízení otevřených odvodňovacích zařízení silničního žlabu s mřížkou | m | 9 | 404 | 3636 | Sborník UOŽI 01 2023 |  | základní | 0 | 0 | 0 | 0 | 0 | 0 | 4 | K | 0 | ROZPOCET | 3636 | 0 | 0 | 0 | 0 | 1 | 3636 | 4 | 913433450
| PP |  | Zřízení otevřených odvodňovacích zařízení silničního žlabu s mřížkou. Poznámka: 1. V cenách jsou započteny náklady na zřízení podkladní vrstvy a uložení zařízení podle vzorového listu a rozprostření výzisku na terén nebo naložení na dopravní prostředek. 2. V cenách nejsou obsaženy náklady na provedení výkopku, ruční dočištění a dodávku materiálu. | [14 empty] | PP | 0
2068 | K | 5914035520 | Zřízení otevřených odvodňovacích zařízení silničního žlabu štěrbinový | m | 9 | 538 | 4842 | Sborník UOŽI 01 2023 |  | základní | 0 | 0 | 0 | 0 | 0 | 0 | 4 | K | 0 | ROZPOCET | 4842 | 0 | 0 | 0 | 0 | 1 | 4842 | 4 | 1654691224
| PP |  | Zřízení otevřených odvodňovacích zařízení silničního žlabu štěrbinový. Poznámka: 1. V cenách jsou započteny náklady na zřízení podkladní vrstvy a uložení zařízení podle vzorového listu a rozprostření výzisku na terén nebo naložení na dopravní prostředek. 2. V cenách nejsou obsaženy náklady na provedení výkopku, ruční dočištění a dodávku materiálu. | [14 empty] | PP | 0
2069 | K | 5914035550 | Zřízení otevřených odvodňovacích zařízení prahové vpusti prefabrikované díly | m | 9 | 784 | 7056 | Sborník UOŽI 01 2023 |  | základní | 0 | 0 | 0 | 0 | 0 | 0 | 4 | K | 0 | ROZPOCET | 7056 | 0 | 0 | 0 | 0 | 1 | 7056 | 4 | 12603436
| PP |  | Zřízení otevřených odvodňovacích zařízení prahové vpusti prefabrikované díly. Poznámka: 1. V cenách jsou započteny náklady na zřízení podkladní vrstvy a uložení zařízení podle vzorového listu a rozprostření výzisku na terén nebo naložení na dopravní prostředek. 2. V cenách nejsou obsaženy náklady na provedení výkopku, ruční dočištění a dodávku materiálu. | [14 empty] | PP | 0
2070 | K | 5914035560 | Zřízení otevřených odvodňovacích zařízení prahové vpusti monolitická betonová konstrukce | m | 9 | 904 | 8136 | Sborník UOŽI 01 2023 |  | základní | 0 | 0 | 0 | 0 | 0 | 0 | 4 | K | 0 | ROZPOCET | 8136 | 0 | 0 | 0 | 0 | 1 | 8136 | 4 | 482004843
| PP |  | Zřízení otevřených odvodňovacích zařízení prahové vpusti monolitická betonová konstrukce. Poznámka: 1. V cenách jsou započteny náklady na zřízení podkladní vrstvy a uložení zařízení podle vzorového listu a rozprostření výzisku na terén nebo naložení na dopravní prostředek. 2. V cenách nejsou obsaženy náklady na provedení výkopku, ruční dočištění a dodávku materiálu. | [14 empty] | PP | 0
2071 | K | 5914040010 | Čištění krytých odvodňovacích zařízení ručně potrubí trativodu | m | 9 | 380 | 3420 | Sborník UOŽI 01 2023 |  | základní | 0 | 0 | 0 | 0 | 0 | 0 | 4 | K | 0 | ROZPOCET | 3420 | 0 | 0 | 0 | 0 | 1 | 3420 | 4 | 939618056
| PP |  | Čištění krytých odvodňovacích zařízení ručně potrubí trativodu. Poznámka: 1. V cenách jsou započteny náklady na pročištění nebo propláchnutí, odstranění usazenin a naložení výzisku na dopravní prostředek. 2. V cenách nejsou obsaženy náklady na dopravu výzisku a skládkovné. | [14 empty] | PP | 0
2072 | K | 5914040020 | Čištění krytých odvodňovacích zařízení ručně šachty trativodu | kus | 9 | 822 | 7398 | Sborník UOŽI 01 2023 |  | základní | 0 | 0 | 0 | 0 | 0 | 0 | 4 | K | 0 | ROZPOCET | 7398 | 0 | 0 | 0 | 0 | 1 | 7398 | 4 | 81595728
| PP |  | Čištění krytých odvodňovacích zařízení ručně šachty trativodu. Poznámka: 1. V cenách jsou započteny náklady na pročištění nebo propláchnutí, odstranění usazenin a naložení výzisku na dopravní prostředek. 2. V cenách nejsou obsaženy náklady na dopravu výzisku a skládkovné. | [14 empty] | PP | 0
2073 | K | 5914040030 | Čištění krytých odvodňovacích zařízení ručně svodného potrubí | m | 9 | 316 | 2844 | Sborník UOŽI 01 2023 |  | základní | 0 | 0 | 0 | 0 | 0 | 0 | 4 | K | 0 | ROZPOCET | 2844 | 0 | 0 | 0 | 0 | 1 | 2844 | 4 | -1338361348
| PP |  | Čištění krytých odvodňovacích zařízení ručně svodného potrubí. Poznámka: 1. V cenách jsou započteny náklady na pročištění nebo propláchnutí, odstranění usazenin a naložení výzisku na dopravní prostředek. 2. V cenách nejsou obsaženy náklady na dopravu výzisku a skládkovné. | [14 empty] | PP | 0
2074 | K | 5914040040 | Čištění krytých odvodňovacích zařízení ručně svodné šachty | kus | 9 | 791 | 7119 | Sborník UOŽI 01 2023 |  | základní | 0 | 0 | 0 | 0 | 0 | 0 | 4 | K | 0 | ROZPOCET | 7119 | 0 | 0 | 0 | 0 | 1 | 7119 | 4 | -288077855
| PP |  | Čištění krytých odvodňovacích zařízení ručně svodné šachty. Poznámka: 1. V cenách jsou započteny náklady na pročištění nebo propláchnutí, odstranění usazenin a naložení výzisku na dopravní prostředek. 2. V cenách nejsou obsaženy náklady na dopravu výzisku a skládkovné. | [14 empty] | PP | 0
2075 | K | 5914040110 | Čištění krytých odvodňovacích zařízení propláchnutím potrubí trativodu | m | 9 | 614 | 5526 | Sborník UOŽI 01 2023 |  | základní | 0 | 0 | 0 | 0 | 0 | 0 | 4 | K | 0 | ROZPOCET | 5526 | 0 | 0 | 0 | 0 | 1 | 5526 | 4 | -35148409
| PP |  | Čištění krytých odvodňovacích zařízení propláchnutím potrubí trativodu. Poznámka: 1. V cenách jsou započteny náklady na pročištění nebo propláchnutí, odstranění usazenin a naložení výzisku na dopravní prostředek. 2. V cenách nejsou obsaženy náklady na dopravu výzisku a skládkovné. | [14 empty] | PP | 0
2076 | K | 5914040120 | Čištění krytých odvodňovacích zařízení propláchnutím šachty trativodu | kus | 9 | 614 | 5526 | Sborník UOŽI 01 2023 |  | základní | 0 | 0 | 0 | 0 | 0 | 0 | 4 | K | 0 | ROZPOCET | 5526 | 0 | 0 | 0 | 0 | 1 | 5526 | 4 | 228827848
| PP |  | Čištění krytých odvodňovacích zařízení propláchnutím šachty trativodu. Poznámka: 1. V cenách jsou započteny náklady na pročištění nebo propláchnutí, odstranění usazenin a naložení výzisku na dopravní prostředek. 2. V cenách nejsou obsaženy náklady na dopravu výzisku a skládkovné. | [14 empty] | PP | 0
2077 | K | 5914040130 | Čištění krytých odvodňovacích zařízení propláchnutím svodného potrubí | m | 9 | 614 | 5526 | Sborník UOŽI 01 2023 |  | základní | 0 | 0 | 0 | 0 | 0 | 0 | 4 | K | 0 | ROZPOCET | 5526 | 0 | 0 | 0 | 0 | 1 | 5526 | 4 | -462221984
| PP |  | Čištění krytých odvodňovacích zařízení propláchnutím svodného potrubí. Poznámka: 1. V cenách jsou započteny náklady na pročištění nebo propláchnutí, odstranění usazenin a naložení výzisku na dopravní prostředek. 2. V cenách nejsou obsaženy náklady na dopravu výzisku a skládkovné. | [14 empty] | PP | 0
2078 | K | 5914040140 | Čištění krytých odvodňovacích zařízení propláchnutím svodné šachty | kus | 9 | 614 | 5526 | Sborník UOŽI 01 2023 |  | základní | 0 | 0 | 0 | 0 | 0 | 0 | 4 | K | 0 | ROZPOCET | 5526 | 0 | 0 | 0 | 0 | 1 | 5526 | 4 | 1532541599
| PP |  | Čištění krytých odvodňovacích zařízení propláchnutím svodné šachty. Poznámka: 1. V cenách jsou započteny náklady na pročištění nebo propláchnutí, odstranění usazenin a naložení výzisku na dopravní prostředek. 2. V cenách nejsou obsaženy náklady na dopravu výzisku a skládkovné. | [14 empty] | PP | 0
2079 | K | 5914045010 | Výměna dílů krytých odvodňovacích zařízení potrubí trativodu | m | 9 | 3150 | 28350 | Sborník UOŽI 01 2023 |  | základní | 0 | 0 | 0 | 0 | 0 | 0 | 4 | K | 0 | ROZPOCET | 28350 | 0 | 0 | 0 | 0 | 1 | 28350 | 4 | 1875261051
| PP |  | Výměna dílů krytých odvodňovacích zařízení potrubí trativodu. Poznámka: 1. V cenách jsou započteny náklady na demontáž, výměnu, montáž dílů, včetně obsypání a zasypání zařízení propustným materiálem podle vzorového listu a rozprostření výzisku na terén nebo naložení na dopravní prostředek. 2. V cenách nejsou obsaženy náklady na provedení výkopku, ruční dočištění a dodávku materiálu. | [14 empty] | PP | 0
2080 | K | 5914045020 | Výměna dílů krytých odvodňovacích zařízení šachty trativodu | m | 9 | 2180 | 19620 | Sborník UOŽI 01 2023 |  | základní | 0 | 0 | 0 | 0 | 0 | 0 | 4 | K | 0 | ROZPOCET | 19620 | 0 | 0 | 0 | 0 | 1 | 19620 | 4 | -1190076294
| PP |  | Výměna dílů krytých odvodňovacích zařízení šachty trativodu. Poznámka: 1. V cenách jsou započteny náklady na demontáž, výměnu, montáž dílů, včetně obsypání a zasypání zařízení propustným materiálem podle vzorového listu a rozprostření výzisku na terén nebo naložení na dopravní prostředek. 2. V cenách nejsou obsaženy náklady na provedení výkopku, ruční dočištění a dodávku materiálu. | [14 empty] | PP | 0
2081 | K | 5914045030 | Výměna dílů krytých odvodňovacích zařízení svodného potrubí | m | 9 | 2110 | 18990 | Sborník UOŽI 01 2023 |  | základní | 0 | 0 | 0 | 0 | 0 | 0 | 4 | K | 0 | ROZPOCET | 18990 | 0 | 0 | 0 | 0 | 1 | 18990 | 4 | 1863601765
| PP |  | Výměna dílů krytých odvodňovacích zařízení svodného potrubí. Poznámka: 1. V cenách jsou započteny náklady na demontáž, výměnu, montáž dílů, včetně obsypání a zasypání zařízení propustným materiálem podle vzorového listu a rozprostření výzisku na terén nebo naložení na dopravní prostředek. 2. V cenách nejsou obsaženy náklady na provedení výkopku, ruční dočištění a dodávku materiálu. | [14 empty] | PP | 0
2082 | K | 5914045040 | Výměna dílů krytých odvodňovacích zařízení svodné šachty | m | 9 | 2180 | 19620 | Sborník UOŽI 01 2023 |  | základní | 0 | 0 | 0 | 0 | 0 | 0 | 4 | K | 0 | ROZPOCET | 19620 | 0 | 0 | 0 | 0 | 1 | 19620 | 4 | -1865793720
| PP |  | Výměna dílů krytých odvodňovacích zařízení svodné šachty. Poznámka: 1. V cenách jsou započteny náklady na demontáž, výměnu, montáž dílů, včetně obsypání a zasypání zařízení propustným materiálem podle vzorového listu a rozprostření výzisku na terén nebo naložení na dopravní prostředek. 2. V cenách nejsou obsaženy náklady na provedení výkopku, ruční dočištění a dodávku materiálu. | [14 empty] | PP | 0
2083 | K | 5914050010 | Demontáž krytých odvodňovacích zařízení potrubí trativodu | m | 9 | 1270 | 11430 | Sborník UOŽI 01 2023 |  | základní | 0 | 0 | 0 | 0 | 0 | 0 | 4 | K | 0 | ROZPOCET | 11430 | 0 | 0 | 0 | 0 | 1 | 11430 | 4 | -746699878
| PP |  | Demontáž krytých odvodňovacích zařízení potrubí trativodu. Poznámka: 1. V cenách jsou započteny náklady na demontáž dílů, zához, urovnání a úpravu terénu nebo naložení výzisku na dopravní prostředek. 2. V cenách nejsou obsaženy náklady na dopravu a skládkovné. | [14 empty] | PP | 0
2084 | K | 5914050020 | Demontáž krytých odvodňovacích zařízení šachty trativodu | m | 9 | 873 | 7857 | Sborník UOŽI 01 2023 |  | základní | 0 | 0 | 0 | 0 | 0 | 0 | 4 | K | 0 | ROZPOCET | 7857 | 0 | 0 | 0 | 0 | 1 | 7857 | 4 | -2085115073
| PP |  | Demontáž krytých odvodňovacích zařízení šachty trativodu. Poznámka: 1. V cenách jsou započteny náklady na demontáž dílů, zához, urovnání a úpravu terénu nebo naložení výzisku na dopravní prostředek. 2. V cenách nejsou obsaženy náklady na dopravu a skládkovné. | [14 empty] | PP | 0
2085 | K | 5914050030 | Demontáž krytých odvodňovacích zařízení svodného potrubí | m | 9 | 841 | 7569 | Sborník UOŽI 01 2023 |  | základní | 0 | 0 | 0 | 0 | 0 | 0 | 4 | K | 0 | ROZPOCET | 7569 | 0 | 0 | 0 | 0 | 1 | 7569 | 4 | 776509473
| PP |  | Demontáž krytých odvodňovacích zařízení svodného potrubí. Poznámka: 1. V cenách jsou započteny náklady na demontáž dílů, zához, urovnání a úpravu terénu nebo naložení výzisku na dopravní prostředek. 2. V cenách nejsou obsaženy náklady na dopravu a skládkovné. | [14 empty] | PP | 0
2086 | K | 5914050040 | Demontáž krytých odvodňovacích zařízení svodné šachty | m | 9 | 873 | 7857 | Sborník UOŽI 01 2023 |  | základní | 0 | 0 | 0 | 0 | 0 | 0 | 4 | K | 0 | ROZPOCET | 7857 | 0 | 0 | 0 | 0 | 1 | 7857 | 4 | 2075134574
| PP |  | Demontáž krytých odvodňovacích zařízení svodné šachty. Poznámka: 1. V cenách jsou započteny náklady na demontáž dílů, zához, urovnání a úpravu terénu nebo naložení výzisku na dopravní prostředek. 2. V cenách nejsou obsaženy náklady na dopravu a skládkovné. | [14 empty] | PP | 0
2087 | K | 5914055010 | Zřízení krytých odvodňovacích zařízení potrubí trativodu | m | 9 | 1110 | 9990 | Sborník UOŽI 01 2023 |  | základní | 0 | 0 | 0 | 0 | 0 | 0 | 4 | K | 0 | ROZPOCET | 9990 | 0 | 0 | 0 | 0 | 1 | 9990 | 4 | 1527248249
| PP |  | Zřízení krytých odvodňovacích zařízení potrubí trativodu. Poznámka: 1. V cenách jsou započteny náklady na zřízení podkladní vrstvy, uložení, obsypání a zásyp zařízení podle vzorového listu a rozprostření výzisku na terén nebo naložení na dopravní prostředek. 2. V cenách nejsou obsaženy náklady na provedení výkopku, ruční dočištění a dodávku materiálu. | [14 empty] | PP | 0
2088 | K | 5914055020 | Zřízení krytých odvodňovacích zařízení šachty trativodu | m | 9 | 1600 | 14400 | Sborník UOŽI 01 2023 |  | základní | 0 | 0 | 0 | 0 | 0 | 0 | 4 | K | 0 | ROZPOCET | 14400 | 0 | 0 | 0 | 0 | 1 | 14400 | 4 | 351072367
| PP |  | Zřízení krytých odvodňovacích zařízení šachty trativodu. Poznámka: 1. V cenách jsou započteny náklady na zřízení podkladní vrstvy, uložení, obsypání a zásyp zařízení podle vzorového listu a rozprostření výzisku na terén nebo naložení na dopravní prostředek. 2. V cenách nejsou obsaženy náklady na provedení výkopku, ruční dočištění a dodávku materiálu. | [14 empty] | PP | 0
2089 | K | 5914055030 | Zřízení krytých odvodňovacích zařízení svodného potrubí | m | 9 | 1160 | 10440 | Sborník UOŽI 01 2023 |  | základní | 0 | 0 | 0 | 0 | 0 | 0 | 4 | K | 0 | ROZPOCET | 10440 | 0 | 0 | 0 | 0 | 1 | 10440 | 4 | 1691663893
| PP |  | Zřízení krytých odvodňovacích zařízení svodného potrubí. Poznámka: 1. V cenách jsou započteny náklady na zřízení podkladní vrstvy, uložení, obsypání a zásyp zařízení podle vzorového listu a rozprostření výzisku na terén nebo naložení na dopravní prostředek. 2. V cenách nejsou obsaženy náklady na provedení výkopku, ruční dočištění a dodávku materiálu. | [14 empty] | PP | 0
2090 | K | 5914055040 | Zřízení krytých odvodňovacích zařízení svodné šachty | m | 9 | 1300 | 11700 | Sborník UOŽI 01 2023 |  | základní | 0 | 0 | 0 | 0 | 0 | 0 | 4 | K | 0 | ROZPOCET | 11700 | 0 | 0 | 0 | 0 | 1 | 11700 | 4 | 847546770
| PP |  | Zřízení krytých odvodňovacích zařízení svodné šachty. Poznámka: 1. V cenách jsou započteny náklady na zřízení podkladní vrstvy, uložení, obsypání a zásyp zařízení podle vzorového listu a rozprostření výzisku na terén nebo naložení na dopravní prostředek. 2. V cenách nejsou obsaženy náklady na provedení výkopku, ruční dočištění a dodávku materiálu. | [14 empty] | PP | 0
2091 | K | 5914055050 | Zřízení krytých odvodňovacích zařízení vsakovací šachty | m | 9 | 1100 | 9900 | Sborník UOŽI 01 2023 |  | základní | 0 | 0 | 0 | 0 | 0 | 0 | 4 | K | 0 | ROZPOCET | 9900 | 0 | 0 | 0 | 0 | 1 | 9900 | 4 | -1676902397
| PP |  | Zřízení krytých odvodňovacích zařízení vsakovací šachty. Poznámka: 1. V cenách jsou započteny náklady na zřízení podkladní vrstvy, uložení, obsypání a zásyp zařízení podle vzorového listu a rozprostření výzisku na terén nebo naložení na dopravní prostředek. 2. V cenách nejsou obsaženy náklady na provedení výkopku, ruční dočištění a dodávku materiálu. | [14 empty] | PP | 0
2092 | K | 5914055060 | Zřízení krytých odvodňovacích zařízení vsakovacího žebra | m | 9 | 1310 | 11790 | Sborník UOŽI 01 2023 |  | základní | 0 | 0 | 0 | 0 | 0 | 0 | 4 | K | 0 | ROZPOCET | 11790 | 0 | 0 | 0 | 0 | 1 | 11790 | 4 | 1472216899
| PP |  | Zřízení krytých odvodňovacích zařízení vsakovacího žebra. Poznámka: 1. V cenách jsou započteny náklady na zřízení podkladní vrstvy, uložení, obsypání a zásyp zařízení podle vzorového listu a rozprostření výzisku na terén nebo naložení na dopravní prostředek. 2. V cenách nejsou obsaženy náklady na provedení výkopku, ruční dočištění a dodávku materiálu. | [14 empty] | PP | 0
2093 | K | 5914055070 | Zřízení krytých odvodňovacích zařízení vsakovacího potrubí | m | 9 | 1310 | 11790 | Sborník UOŽI 01 2023 |  | základní | 0 | 0 | 0 | 0 | 0 | 0 | 4 | K | 0 | ROZPOCET | 11790 | 0 | 0 | 0 | 0 | 1 | 11790 | 4 | -650744942
| PP |  | Zřízení krytých odvodňovacích zařízení vsakovacího potrubí. Poznámka: 1. V cenách jsou započteny náklady na zřízení podkladní vrstvy, uložení, obsypání a zásyp zařízení podle vzorového listu a rozprostření výzisku na terén nebo naložení na dopravní prostředek. 2. V cenách nejsou obsaženy náklady na provedení výkopku, ruční dočištění a dodávku materiálu. | [14 empty] | PP | 0
2094 | K | 5914065010 | Odstranění deformací zemního tělesa a konstrukčních vrstev sanací | m3 | 9 | 1180 | 10620 | Sborník UOŽI 01 2023 |  | základní | 0 | 0 | 0 | 0 | 0 | 0 | 4 | K | 0 | ROZPOCET | 10620 | 0 | 0 | 0 | 0 | 1 | 10620 | 4 | -1702546208
| PP |  | Odstranění deformací zemního tělesa a konstrukčních vrstev sanací. Poznámka: 1. V cenách jsou započteny náklady na obnovení technických vlastností železničního spodku výměnou vrstev zemního tělesa a naložení výzisku na dopravní prostředek. 2. V cenách nejsou obsaženy náklady na zemní práce a dodávku materiálu. | [14 empty] | PP | 0
2095 | K | 5914070010 | Oprava konstrukční vrstvy pražcového podloží tl. do 0,15 m | m2 | 9 | 348 | 3132 | Sborník UOŽI 01 2023 |  | základní | 0 | 0 | 0 | 0 | 0 | 0 | 4 | K | 0 | ROZPOCET | 3132 | 0 | 0 | 0 | 0 | 1 | 3132 | 4 | -1001388465
| PP |  | Oprava konstrukční vrstvy pražcového podloží tl. do 0,15 m. Poznámka: 1. V cenách jsou započteny náklady na opravu konstrukční vrstvy zemního tělesa a naložení výzisku na dopravní prostředek. 2. V cenách nejsou obsaženy náklady na zemní práce a dodávku materiálu. | [14 empty] | PP | 0
2096 | K | 5914070020 | Oprava konstrukční vrstvy pražcového podloží tl. přes 0,15 m | m2 | 9 | 506 | 4554 | Sborník UOŽI 01 2023 |  | základní | 0 | 0 | 0 | 0 | 0 | 0 | 4 | K | 0 | ROZPOCET | 4554 | 0 | 0 | 0 | 0 | 1 | 4554 | 4 | 479998358
| PP |  | Oprava konstrukční vrstvy pražcového podloží tl. přes 0,15 m. Poznámka: 1. V cenách jsou započteny náklady na opravu konstrukční vrstvy zemního tělesa a naložení výzisku na dopravní prostředek. 2. V cenách nejsou obsaženy náklady na zemní práce a dodávku materiálu. | [14 empty] | PP | 0
2097 | K | 5914075010 | Zřízení konstrukční vrstvy pražcového podloží bez geomateriálu tl. 0,15 m | m2 | 9 | 129 | 1161 | Sborník UOŽI 01 2023 |  | základní | 0 | 0 | 0 | 0 | 0 | 0 | 4 | K | 0 | ROZPOCET | 1161 | 0 | 0 | 0 | 0 | 1 | 1161 | 4 | -1345247319
| PP |  | Zřízení konstrukční vrstvy pražcového podloží bez geomateriálu tl. 0,15 m. Poznámka: 1. V cenách nejsou obsaženy náklady na dodávku materiálu a odtěžení zeminy. | [14 empty] | PP | 0
2098 | K | 5914075020 | Zřízení konstrukční vrstvy pražcového podloží bez geomateriálu tl. 0,30 m | m2 | 9 | 258 | 2322 | Sborník UOŽI 01 2023 |  | základní | 0 | 0 | 0 | 0 | 0 | 0 | 4 | K | 0 | ROZPOCET | 2322 | 0 | 0 | 0 | 0 | 1 | 2322 | 4 | 644060177
| PP |  | Zřízení konstrukční vrstvy pražcového podloží bez geomateriálu tl. 0,30 m. Poznámka: 1. V cenách nejsou obsaženy náklady na dodávku materiálu a odtěžení zeminy. | [14 empty] | PP | 0
2099 | K | 5914075030 | Zřízení konstrukční vrstvy pražcového podloží bez geomateriálu tl. 0,50 m | m2 | 9 | 432 | 3888 | Sborník UOŽI 01 2023 |  | základní | 0 | 0 | 0 | 0 | 0 | 0 | 4 | K | 0 | ROZPOCET | 3888 | 0 | 0 | 0 | 0 | 1 | 3888 | 4 | 789511238
| PP |  | Zřízení konstrukční vrstvy pražcového podloží bez geomateriálu tl. 0,50 m. Poznámka: 1. V cenách nejsou obsaženy náklady na dodávku materiálu a odtěžení zeminy. | [14 empty] | PP | 0
2100 | K | 5914075110 | Zřízení konstrukční vrstvy pražcového podloží včetně geotextilie tl. 0,15 m | m2 | 9 | 210 | 1890 | Sborník UOŽI 01 2023 |  | základní | 0 | 0 | 0 | 0 | 0 | 0 | 4 | K | 0 | ROZPOCET | 1890 | 0 | 0 | 0 | 0 | 1 | 1890 | 4 | 1768173176
| PP |  | Zřízení konstrukční vrstvy pražcového podloží včetně geotextilie tl. 0,15 m. Poznámka: 1. V cenách nejsou obsaženy náklady na dodávku materiálu a odtěžení zeminy. | [14 empty] | PP | 0
2101 | K | 5914075120 | Zřízení konstrukční vrstvy pražcového podloží včetně geotextilie tl. 0,30 m | m2 | 9 | 392 | 3528 | Sborník UOŽI 01 2023 |  | základní | 0 | 0 | 0 | 0 | 0 | 0 | 4 | K | 0 | ROZPOCET | 3528 | 0 | 0 | 0 | 0 | 1 | 3528 | 4 | -661090237
| PP |  | Zřízení konstrukční vrstvy pražcového podloží včetně geotextilie tl. 0,30 m. Poznámka: 1. V cenách nejsou obsaženy náklady na dodávku materiálu a odtěžení zeminy. | [14 empty] | PP | 0
2102 | K | 5914075130 | Zřízení konstrukční vrstvy pražcového podloží včetně geotextilie tl. 0,50 m | m2 | 9 | 640 | 5760 | Sborník UOŽI 01 2023 |  | základní | 0 | 0 | 0 | 0 | 0 | 0 | 4 | K | 0 | ROZPOCET | 5760 | 0 | 0 | 0 | 0 | 1 | 5760 | 4 | -1421994313
| PP |  | Zřízení konstrukční vrstvy pražcového podloží včetně geotextilie tl. 0,50 m. Poznámka: 1. V cenách nejsou obsaženy náklady na dodávku materiálu a odtěžení zeminy. | [14 empty] | PP | 0
2103 | K | 5914075210 | Zřízení konstrukční vrstvy pražcového podloží včetně výztužného prvku tl. 0,15 m | m2 | 9 | 253 | 2277 | Sborník UOŽI 01 2023 |  | základní | 0 | 0 | 0 | 0 | 0 | 0 | 4 | K | 0 | ROZPOCET | 2277 | 0 | 0 | 0 | 0 | 1 | 2277 | 4 | -1242331095
| PP |  | Zřízení konstrukční vrstvy pražcového podloží včetně výztužného prvku tl. 0,15 m. Poznámka: 1. V cenách nejsou obsaženy náklady na dodávku materiálu a odtěžení zeminy. | [14 empty] | PP | 0
2104 | K | 5914075220 | Zřízení konstrukční vrstvy pražcového podloží včetně výztužného prvku tl. 0,30 m | m2 | 9 | 469 | 4221 | Sborník UOŽI 01 2023 |  | základní | 0 | 0 | 0 | 0 | 0 | 0 | 4 | K | 0 | ROZPOCET | 4221 | 0 | 0 | 0 | 0 | 1 | 4221 | 4 | 676304840
| PP |  | Zřízení konstrukční vrstvy pražcového podloží včetně výztužného prvku tl. 0,30 m. Poznámka: 1. V cenách nejsou obsaženy náklady na dodávku materiálu a odtěžení zeminy. | [14 empty] | PP | 0
2105 | K | 5914075230 | Zřízení konstrukční vrstvy pražcového podloží včetně výztužného prvku tl. 0,50 m | m2 | 9 | 761 | 6849 | Sborník UOŽI 01 2023 |  | základní | 0 | 0 | 0 | 0 | 0 | 0 | 4 | K | 0 | ROZPOCET | 6849 | 0 | 0 | 0 | 0 | 1 | 6849 | 4 | -212883506
| PP |  | Zřízení konstrukční vrstvy pražcového podloží včetně výztužného prvku tl. 0,50 m. Poznámka: 1. V cenách nejsou obsaženy náklady na dodávku materiálu a odtěžení zeminy. | [14 empty] | PP | 0
2106 | K | 5914080030 | Zřízení ochrany zemních svahů kombinované | m2 | 9 | 230 | 2070 | Sborník UOŽI 01 2023 |  | základní | 0 | 0 | 0 | 0 | 0 | 0 | 4 | K | 0 | ROZPOCET | 2070 | 0 | 0 | 0 | 0 | 1 | 2070 | 4 | -804766116
| PP |  | Zřízení ochrany zemních svahů kombinované. Poznámka: 1. V cenách jsou započteny náklady na naložení výzisku na dopravní prostředek. 2. V cenách nejsou obsaženy náklady na dodávku materiálu a zemní práce. | [14 empty] | PP | 0
2107 | K | 5914090010 | Zřízení zemního valu z přebytečného výzisku KL a zeminy | m3 | 64 | 1830 | 117120 | Sborník UOŽI 01 2023 |  | základní | 0 | 0 | 0 | 0 | 0 | 0 | 4 | K | 0 | ROZPOCET | 117120 | 0 | 0 | 0 | 0 | 1 | 117120 | 4 | 898727951
| PP |  | Zřízení zemního valu z přebytečného výzisku KL a zeminy. Poznámka: 1. V cenách jsou započteny náklady na rozprostření zeminy, úpravu a osvahování valu jako ochrany proti hluku a sněhu. 2. V cenách nejsou obsaženy náklady na vegetační úpravu. | [14 empty] | PP | 0
2108 | K | 5914110010 | Oprava nástupiště sypaného z kameniva úprava povrchu místní, jednotlivá | m2 | 197 | 380 | 74860 | Sborník UOŽI 01 2023 |  | základní | 0 | 0 | 0 | 0 | 0 | 0 | 4 | K | 0 | ROZPOCET | 74860 | 0 | 0 | 0 | 0 | 1 | 74860 | 4 | -1955111691
| PP |  | Oprava nástupiště sypaného z kameniva úprava povrchu místní, jednotlivá. Poznámka: 1. V cenách jsou započteny náklady na manipulaci a naložení výzisku kameniva na dopravní prostředek. 2. V cenách nejsou obsaženy náklady na dodávku materiálu. | [14 empty] | PP | 0
2109 | K | 5914110030 | Oprava nástupiště sypaného z kameniva úprava profilu v šíři 1 m | m | 394 | 537 | 211578 | Sborník UOŽI 01 2023 |  | základní | 0 | 0 | 0 | 0 | 0 | 0 | 4 | K | 0 | ROZPOCET | 211578 | 0 | 0 | 0 | 0 | 1 | 211578 | 4 | 636190543
| PP |  | Oprava nástupiště sypaného z kameniva úprava profilu v šíři 1 m. Poznámka: 1. V cenách jsou započteny náklady na manipulaci a naložení výzisku kameniva na dopravní prostředek. 2. V cenách nejsou obsaženy náklady na dodávku materiálu. | [14 empty] | PP | 0
2110 | K | 5914110050 | Oprava nástupiště sypaného z kameniva úprava v celém profilu | m | 394 | 474 | 186756 | Sborník UOŽI 01 2023 |  | základní | 0 | 0 | 0 | 0 | 0 | 0 | 4 | K | 0 | ROZPOCET | 186756 | 0 | 0 | 0 | 0 | 1 | 186756 | 4 | -1341376601
| PP |  | Oprava nástupiště sypaného z kameniva úprava v celém profilu. Poznámka: 1. V cenách jsou započteny náklady na manipulaci a naložení výzisku kameniva na dopravní prostředek. 2. V cenách nejsou obsaženy náklady na dodávku materiálu. | [14 empty] | PP | 0
2111 | K | 5914110110 | Oprava nástupiště z prefabrikátů tvárnice | kus | 394 | 500 | 197000 | Sborník UOŽI 01 2023 |  | základní | 0 | 0 | 0 | 0 | 0 | 0 | 4 | K | 0 | ROZPOCET | 197000 | 0 | 0 | 0 | 0 | 1 | 197000 | 4 | 486031683
| PP |  | Oprava nástupiště z prefabrikátů tvárnice. Poznámka: 1. V cenách jsou započteny náklady na manipulaci a naložení výzisku kameniva na dopravní prostředek. 2. V cenách nejsou obsaženy náklady na dodávku materiálu. | [14 empty] | PP | 0
2112 | K | 5914110120 | Oprava nástupiště z prefabrikátů obrubníku | m | 394 | 329 | 129626 | Sborník UOŽI 01 2023 |  | základní | 0 | 0 | 0 | 0 | 0 | 0 | 4 | K | 0 | ROZPOCET | 129626 | 0 | 0 | 0 | 0 | 1 | 129626 | 4 | 2003291899
| PP |  | Oprava nástupiště z prefabrikátů obrubníku. Poznámka: 1. V cenách jsou započteny náklady na manipulaci a naložení výzisku kameniva na dopravní prostředek. 2. V cenách nejsou obsaženy náklady na dodávku materiálu. | [14 empty] | PP | 0
2113 | K | 5914110130 | Oprava nástupiště z prefabrikátů povrchové vrstvy | m2 | 472 | 253 | 119416 | Sborník UOŽI 01 2023 |  | základní | 0 | 0 | 0 | 0 | 0 | 0 | 4 | K | 0 | ROZPOCET | 119416 | 0 | 0 | 0 | 0 | 1 | 119416 | 4 | -13419879
| PP |  | Oprava nástupiště z prefabrikátů povrchové vrstvy. Poznámka: 1. V cenách jsou započteny náklady na manipulaci a naložení výzisku kameniva na dopravní prostředek. 2. V cenách nejsou obsaženy náklady na dodávku materiálu. | [14 empty] | PP | 0
2114 | K | 5914110140 | Oprava nástupiště z prefabrikátů desky | kus | 157 | 430 | 67510 | Sborník UOŽI 01 2023 |  | základní | 0 | 0 | 0 | 0 | 0 | 0 | 4 | K | 0 | ROZPOCET | 67510 | 0 | 0 | 0 | 0 | 1 | 67510 | 4 | 1736388872
| PP |  | Oprava nástupiště z prefabrikátů desky. Poznámka: 1. V cenách jsou započteny náklady na manipulaci a naložení výzisku kameniva na dopravní prostředek. 2. V cenách nejsou obsaženy náklady na dodávku materiálu. | [14 empty] | PP | 0
2115 | K | 5914110150 | Oprava nástupiště z prefabrikátů podložky Tischer | kus | 157 | 2280 | 357960 | Sborník UOŽI 01 2023 |  | základní | 0 | 0 | 0 | 0 | 0 | 0 | 4 | K | 0 | ROZPOCET | 357960 | 0 | 0 | 0 | 0 | 1 | 357960 | 4 | -475162462
| PP |  | Oprava nástupiště z prefabrikátů podložky Tischer. Poznámka: 1. V cenách jsou započteny náklady na manipulaci a naložení výzisku kameniva na dopravní prostředek. 2. V cenách nejsou obsaženy náklady na dodávku materiálu. | [14 empty] | PP | 0
2116 | K | 5914110160 | Oprava nástupiště z prefabrikátů úložného bloku U65 | kus | 16 | 2430 | 38880 | Sborník UOŽI 01 2023 |  | základní | 0 | 0 | 0 | 0 | 0 | 0 | 4 | K | 0 | ROZPOCET | 38880 | 0 | 0 | 0 | 0 | 1 | 38880 | 4 | -335004517
| PP |  | Oprava nástupiště z prefabrikátů úložného bloku U65. Poznámka: 1. V cenách jsou započteny náklady na manipulaci a naložení výzisku kameniva na dopravní prostředek. 2. V cenách nejsou obsaženy náklady na dodávku materiálu. | [14 empty] | PP | 0
2117 | K | 5914110170 | Oprava nástupiště z prefabrikátů úložného bloku U95 | kus | 8 | 2670 | 21360 | Sborník UOŽI 01 2023 |  | základní | 0 | 0 | 0 | 0 | 0 | 0 | 4 | K | 0 | ROZPOCET | 21360 | 0 | 0 | 0 | 0 | 1 | 21360 | 4 | -1386796104
| PP |  | Oprava nástupiště z prefabrikátů úložného bloku U95. Poznámka: 1. V cenách jsou započteny náklady na manipulaci a naložení výzisku kameniva na dopravní prostředek. 2. V cenách nejsou obsaženy náklady na dodávku materiálu. | [14 empty] | PP | 0
2118 | K | 5914110180 | Oprava nástupiště z prefabrikátů schodu | kus | 8 | 101 | 808 | Sborník UOŽI 01 2023 |  | základní | 0 | 0 | 0 | 0 | 0 | 0 | 4 | K | 0 | ROZPOCET | 808 | 0 | 0 | 0 | 0 | 1 | 808 | 4 | 2143978470
| PP |  | Oprava nástupiště z prefabrikátů schodu. Poznámka: 1. V cenách jsou započteny náklady na manipulaci a naložení výzisku kameniva na dopravní prostředek. 2. V cenách nejsou obsaženy náklady na dodávku materiálu. | [14 empty] | PP | 0
2119 | K | 5914115310 | Demontáž nástupištních desek Sudop K (KD,KS) 145 | kus | 79 | 373 | 29467 | Sborník UOŽI 01 2023 |  | základní | 0 | 0 | 0 | 0 | 0 | 0 | 4 | K | 0 | ROZPOCET | 29467 | 0 | 0 | 0 | 0 | 1 | 29467 | 4 | 1198350559
| PP |  | Demontáž nástupištních desek Sudop K (KD,KS) 145. Poznámka: 1. V cenách jsou započteny náklady na snesení, uložení nebo naložení na dopravní prostředek a uložení na úložišti. | [14 empty] | PP | 0
2120 | K | 5914115320 | Demontáž nástupištních desek Sudop K (KD,KS) 145Z | kus | 9 | 373 | 3357 | Sborník UOŽI 01 2023 |  | základní | 0 | 0 | 0 | 0 | 0 | 0 | 4 | K | 0 | ROZPOCET | 3357 | 0 | 0 | 0 | 0 | 1 | 3357 | 4 | -1835159843
| PP |  | Demontáž nástupištních desek Sudop K (KD,KS) 145Z. Poznámka: 1. V cenách jsou započteny náklady na snesení, uložení nebo naložení na dopravní prostředek a uložení na úložišti. | [14 empty] | PP | 0
2121 | K | 5914115330 | Demontáž nástupištních desek Sudop K (KD,KS) 150 | kus | 9 | 373 | 3357 | Sborník UOŽI 01 2023 |  | základní | 0 | 0 | 0 | 0 | 0 | 0 | 4 | K | 0 | ROZPOCET | 3357 | 0 | 0 | 0 | 0 | 1 | 3357 | 4 | 893312612
| PP |  | Demontáž nástupištních desek Sudop K (KD,KS) 150. Poznámka: 1. V cenách jsou započteny náklady na snesení, uložení nebo naložení na dopravní prostředek a uložení na úložišti. | [14 empty] | PP | 0
2122 | K | 5914115340 | Demontáž nástupištních desek Sudop K 230 | kus | 79 | 462 | 36498 | Sborník UOŽI 01 2023 |  | základní | 0 | 0 | 0 | 0 | 0 | 0 | 4 | K | 0 | ROZPOCET | 36498 | 0 | 0 | 0 | 0 | 1 | 36498 | 4 | -1277524381
| PP |  | Demontáž nástupištních desek Sudop K 230. Poznámka: 1. V cenách jsou započteny náklady na snesení, uložení nebo naložení na dopravní prostředek a uložení na úložišti. | [14 empty] | PP | 0
2123 | K | 5914115350 | Demontáž nástupištních desek Sudop KD 230 | kus | 9 | 462 | 4158 | Sborník UOŽI 01 2023 |  | základní | 0 | 0 | 0 | 0 | 0 | 0 | 4 | K | 0 | ROZPOCET | 4158 | 0 | 0 | 0 | 0 | 1 | 4158 | 4 | -1906017502
| PP |  | Demontáž nástupištních desek Sudop KD 230. Poznámka: 1. V cenách jsou započteny náklady na snesení, uložení nebo naložení na dopravní prostředek a uložení na úložišti. | [14 empty] | PP | 0
2124 | K | 5914115360 | Demontáž nástupištních desek Sudop KS 230 | kus | 9 | 462 | 4158 | Sborník UOŽI 01 2023 |  | základní | 0 | 0 | 0 | 0 | 0 | 0 | 4 | K | 0 | ROZPOCET | 4158 | 0 | 0 | 0 | 0 | 1 | 4158 | 4 | -841580054
| PP |  | Demontáž nástupištních desek Sudop KS 230. Poznámka: 1. V cenách jsou započteny náklady na snesení, uložení nebo naložení na dopravní prostředek a uložení na úložišti. | [14 empty] | PP | 0
2125 | K | 5914120010 | Demontáž nástupiště úrovňového sypaného v celé šíři | m | 9 | 380 | 3420 | Sborník UOŽI 01 2023 |  | základní | 0 | 0 | 0 | 0 | 0 | 0 | 4 | K | 0 | ROZPOCET | 3420 | 0 | 0 | 0 | 0 | 1 | 3420 | 4 | 243637544
| PP |  | Demontáž nástupiště úrovňového sypaného v celé šíři. Poznámka: 1. V cenách jsou započteny náklady na snesení dílů i zásypu a jejich uložení na plochu nebo naložení na dopravní prostředek a uložení na úložišti. | [14 empty] | PP | 0
2126 | K | 5914120015 | Demontáž nástupiště úrovňového sypaného v šíři 1 m | m | 9 | 304 | 2736 | Sborník UOŽI 01 2023 |  | základní | 0 | 0 | 0 | 0 | 0 | 0 | 4 | K | 0 | ROZPOCET | 2736 | 0 | 0 | 0 | 0 | 1 | 2736 | 4 | 1644562454
| PP |  | Demontáž nástupiště úrovňového sypaného v šíři 1 m. Poznámka: 1. V cenách jsou započteny náklady na snesení dílů i zásypu a jejich uložení na plochu nebo naložení na dopravní prostředek a uložení na úložišti. | [14 empty] | PP | 0
2127 | K | 5914120020 | Demontáž nástupiště úrovňového hrana Tischer | m | 9 | 310 | 2790 | Sborník UOŽI 01 2023 |  | základní | 0 | 0 | 0 | 0 | 0 | 0 | 4 | K | 0 | ROZPOCET | 2790 | 0 | 0 | 0 | 0 | 1 | 2790 | 4 | 1848445347
| PP |  | Demontáž nástupiště úrovňového hrana Tischer. Poznámka: 1. V cenách jsou započteny náklady na snesení dílů i zásypu a jejich uložení na plochu nebo naložení na dopravní prostředek a uložení na úložišti. | [14 empty] | PP | 0
2128 | K | 5914120030 | Demontáž nástupiště úrovňového Tischer jednostranného včetně podložek | m | 9 | 569 | 5121 | Sborník UOŽI 01 2023 |  | základní | 0 | 0 | 0 | 0 | 0 | 0 | 4 | K | 0 | ROZPOCET | 5121 | 0 | 0 | 0 | 0 | 1 | 5121 | 4 | 1161461848
| PP |  | Demontáž nástupiště úrovňového Tischer jednostranného včetně podložek. Poznámka: 1. V cenách jsou započteny náklady na snesení dílů i zásypu a jejich uložení na plochu nebo naložení na dopravní prostředek a uložení na úložišti. | [14 empty] | PP | 0
2129 | K | 5914120040 | Demontáž nástupiště úrovňového Tischer oboustranného včetně podložek | m | 9 | 1020 | 9180 | Sborník UOŽI 01 2023 |  | základní | 0 | 0 | 0 | 0 | 0 | 0 | 4 | K | 0 | ROZPOCET | 9180 | 0 | 0 | 0 | 0 | 1 | 9180 | 4 | -690293432
| PP |  | Demontáž nástupiště úrovňového Tischer oboustranného včetně podložek. Poznámka: 1. V cenách jsou započteny náklady na snesení dílů i zásypu a jejich uložení na plochu nebo naložení na dopravní prostředek a uložení na úložišti. | [14 empty] | PP | 0
2130 | K | 5914120050 | Demontáž nástupiště úrovňového Sudop K (KD,KS) 145 | m | 79 | 772 | 60988 | Sborník UOŽI 01 2023 |  | základní | 0 | 0 | 0 | 0 | 0 | 0 | 4 | K | 0 | ROZPOCET | 60988 | 0 | 0 | 0 | 0 | 1 | 60988 | 4 | -1361739568
| PP |  | Demontáž nástupiště úrovňového Sudop K (KD,KS) 145. Poznámka: 1. V cenách jsou započteny náklady na snesení dílů i zásypu a jejich uložení na plochu nebo naložení na dopravní prostředek a uložení na úložišti. | [14 empty] | PP | 0
2131 | K | 5914120060 | Demontáž nástupiště úrovňového Sudop K (KD,KS) 145Z | m | 9 | 772 | 6948 | Sborník UOŽI 01 2023 |  | základní | 0 | 0 | 0 | 0 | 0 | 0 | 4 | K | 0 | ROZPOCET | 6948 | 0 | 0 | 0 | 0 | 1 | 6948 | 4 | 498288072
| PP |  | Demontáž nástupiště úrovňového Sudop K (KD,KS) 145Z. Poznámka: 1. V cenách jsou započteny náklady na snesení dílů i zásypu a jejich uložení na plochu nebo naložení na dopravní prostředek a uložení na úložišti. | [14 empty] | PP | 0
2132 | K | 5914120070 | Demontáž nástupiště úrovňového Sudop K (KD,KS) 150 | m | 9 | 772 | 6948 | Sborník UOŽI 01 2023 |  | základní | 0 | 0 | 0 | 0 | 0 | 0 | 4 | K | 0 | ROZPOCET | 6948 | 0 | 0 | 0 | 0 | 1 | 6948 | 4 | 995976934
| PP |  | Demontáž nástupiště úrovňového Sudop K (KD,KS) 150. Poznámka: 1. V cenách jsou započteny náklady na snesení dílů i zásypu a jejich uložení na plochu nebo naložení na dopravní prostředek a uložení na úložišti. | [14 empty] | PP | 0
2133 | K | 5914120080 | Demontáž nástupiště úrovňového Sudop K 230 | m | 9 | 898 | 8082 | Sborník UOŽI 01 2023 |  | základní | 0 | 0 | 0 | 0 | 0 | 0 | 4 | K | 0 | ROZPOCET | 8082 | 0 | 0 | 0 | 0 | 1 | 8082 | 4 | -327017419
| PP |  | Demontáž nástupiště úrovňového Sudop K 230. Poznámka: 1. V cenách jsou započteny náklady na snesení dílů i zásypu a jejich uložení na plochu nebo naložení na dopravní prostředek a uložení na úložišti. | [14 empty] | PP | 0
2134 | K | 5914120090 | Demontáž nástupiště úrovňového Sudop KD 230 | m | 9 | 898 | 8082 | Sborník UOŽI 01 2023 |  | základní | 0 | 0 | 0 | 0 | 0 | 0 | 4 | K | 0 | ROZPOCET | 8082 | 0 | 0 | 0 | 0 | 1 | 8082 | 4 | -304439369
| PP |  | Demontáž nástupiště úrovňového Sudop KD 230. Poznámka: 1. V cenách jsou započteny náklady na snesení dílů i zásypu a jejich uložení na plochu nebo naložení na dopravní prostředek a uložení na úložišti. | [14 empty] | PP | 0
2135 | K | 5914120100 | Demontáž nástupiště úrovňového Sudop KS 230 | m | 9 | 898 | 8082 | Sborník UOŽI 01 2023 |  | základní | 0 | 0 | 0 | 0 | 0 | 0 | 4 | K | 0 | ROZPOCET | 8082 | 0 | 0 | 0 | 0 | 1 | 8082 | 4 | 1658898042
| PP |  | Demontáž nástupiště úrovňového Sudop KS 230. Poznámka: 1. V cenách jsou započteny náklady na snesení dílů i zásypu a jejich uložení na plochu nebo naložení na dopravní prostředek a uložení na úložišti. | [14 empty] | PP | 0
2136 | K | 5914125010 | Montáž nástupištních desek Sudop K (KD,KS) 145 | m | 79 | 1520 | 120080 | Sborník UOŽI 01 2023 |  | základní | 0 | 0 | 0 | 0 | 0 | 0 | 4 | K | 0 | ROZPOCET | 120080 | 0 | 0 | 0 | 0 | 1 | 120080 | 4 | -60583163
| PP |  | Montáž nástupištních desek Sudop K (KD,KS) 145. Poznámka: 1. V cenách jsou započteny náklady na manipulaci a montáž desek podle vzorového listu. 2. V cenách nejsou obsaženy náklady na dodávku materiálu. | [14 empty] | PP | 0
2137 | K | 5914125020 | Montáž nástupištních desek Sudop K (KD,KS) 145Z | m | 9 | 1520 | 13680 | Sborník UOŽI 01 2023 |  | základní | 0 | 0 | 0 | 0 | 0 | 0 | 4 | K | 0 | ROZPOCET | 13680 | 0 | 0 | 0 | 0 | 1 | 13680 | 4 | -1649421369
| PP |  | Montáž nástupištních desek Sudop K (KD,KS) 145Z. Poznámka: 1. V cenách jsou započteny náklady na manipulaci a montáž desek podle vzorového listu. 2. V cenách nejsou obsaženy náklady na dodávku materiálu. | [14 empty] | PP | 0
2138 | K | 5914125030 | Montáž nástupištních desek Sudop K (KD,KS) 150 | m | 9 | 1520 | 13680 | Sborník UOŽI 01 2023 |  | základní | 0 | 0 | 0 | 0 | 0 | 0 | 4 | K | 0 | ROZPOCET | 13680 | 0 | 0 | 0 | 0 | 1 | 13680 | 4 | -464010313
| PP |  | Montáž nástupištních desek Sudop K (KD,KS) 150. Poznámka: 1. V cenách jsou započteny náklady na manipulaci a montáž desek podle vzorového listu. 2. V cenách nejsou obsaženy náklady na dodávku materiálu. | [14 empty] | PP | 0
2139 | K | 5914125040 | Montáž nástupištních desek Sudop K 230 | m | 9 | 1770 | 15930 | Sborník UOŽI 01 2023 |  | základní | 0 | 0 | 0 | 0 | 0 | 0 | 4 | K | 0 | ROZPOCET | 15930 | 0 | 0 | 0 | 0 | 1 | 15930 | 4 | -1605439602
| PP |  | Montáž nástupištních desek Sudop K 230. Poznámka: 1. V cenách jsou započteny náklady na manipulaci a montáž desek podle vzorového listu. 2. V cenách nejsou obsaženy náklady na dodávku materiálu. | [14 empty] | PP | 0
2140 | K | 5914125050 | Montáž nástupištních desek Sudop KD 230 | m | 9 | 1770 | 15930 | Sborník UOŽI 01 2023 |  | základní | 0 | 0 | 0 | 0 | 0 | 0 | 4 | K | 0 | ROZPOCET | 15930 | 0 | 0 | 0 | 0 | 1 | 15930 | 4 | -1078558998
| PP |  | Montáž nástupištních desek Sudop KD 230. Poznámka: 1. V cenách jsou započteny náklady na manipulaci a montáž desek podle vzorového listu. 2. V cenách nejsou obsaženy náklady na dodávku materiálu. | [14 empty] | PP | 0
2141 | K | 5914125060 | Montáž nástupištních desek Sudop KS 230 | m | 9 | 1770 | 15930 | Sborník UOŽI 01 2023 |  | základní | 0 | 0 | 0 | 0 | 0 | 0 | 4 | K | 0 | ROZPOCET | 15930 | 0 | 0 | 0 | 0 | 1 | 15930 | 4 | 1366354233
| PP |  | Montáž nástupištních desek Sudop KS 230. Poznámka: 1. V cenách jsou započteny náklady na manipulaci a montáž desek podle vzorového listu. 2. V cenách nejsou obsaženy náklady na dodávku materiálu. | [14 empty] | PP | 0
2142 | K | 5914130005 | Montáž nástupiště úrovňového sypaného v celé šíři | m | 9 | 1890 | 17010 | Sborník UOŽI 01 2023 |  | základní | 0 | 0 | 0 | 0 | 0 | 0 | 4 | K | 0 | ROZPOCET | 17010 | 0 | 0 | 0 | 0 | 1 | 17010 | 4 | 1135314488
| PP |  | Montáž nástupiště úrovňového sypaného v celé šíři. Poznámka: 1. V cenách jsou započteny náklady na úpravu terénu, montáž a zásyp podle vzorového listu. 2. V cenách nejsou obsaženy náklady na dodávku materiálu. | [14 empty] | PP | 0
2143 | K | 5914130010 | Montáž nástupiště úrovňového sypaného v šíři 1 m | m | 9 | 1170 | 10530 | Sborník UOŽI 01 2023 |  | základní | 0 | 0 | 0 | 0 | 0 | 0 | 4 | K | 0 | ROZPOCET | 10530 | 0 | 0 | 0 | 0 | 1 | 10530 | 4 | 1137348311
| PP |  | Montáž nástupiště úrovňového sypaného v šíři 1 m. Poznámka: 1. V cenách jsou započteny náklady na úpravu terénu, montáž a zásyp podle vzorového listu. 2. V cenách nejsou obsaženy náklady na dodávku materiálu. | [14 empty] | PP | 0
2144 | K | 5914130020 | Montáž nástupiště úrovňového hrana Tischer | m | 9 | 2780 | 25020 | Sborník UOŽI 01 2023 |  | základní | 0 | 0 | 0 | 0 | 0 | 0 | 4 | K | 0 | ROZPOCET | 25020 | 0 | 0 | 0 | 0 | 1 | 25020 | 4 | 521698528
| PP |  | Montáž nástupiště úrovňového hrana Tischer. Poznámka: 1. V cenách jsou započteny náklady na úpravu terénu, montáž a zásyp podle vzorového listu. 2. V cenách nejsou obsaženy náklady na dodávku materiálu. | [14 empty] | PP | 0
2145 | K | 5914130030 | Montáž nástupiště úrovňového Tischer | m | 9 | 3260 | 29340 | Sborník UOŽI 01 2023 |  | základní | 0 | 0 | 0 | 0 | 0 | 0 | 4 | K | 0 | ROZPOCET | 29340 | 0 | 0 | 0 | 0 | 1 | 29340 | 4 | 139676608
| PP |  | Montáž nástupiště úrovňového Tischer. Poznámka: 1. V cenách jsou započteny náklady na úpravu terénu, montáž a zásyp podle vzorového listu. 2. V cenách nejsou obsaženy náklady na dodávku materiálu. | [14 empty] | PP | 0
2146 | K | 5914130040 | Montáž nástupiště úrovňového Tischer oboustranné | m | 9 | 3480 | 31320 | Sborník UOŽI 01 2023 |  | základní | 0 | 0 | 0 | 0 | 0 | 0 | 4 | K | 0 | ROZPOCET | 31320 | 0 | 0 | 0 | 0 | 1 | 31320 | 4 | 2131141899
| PP |  | Montáž nástupiště úrovňového Tischer oboustranné. Poznámka: 1. V cenách jsou započteny náklady na úpravu terénu, montáž a zásyp podle vzorového listu. 2. V cenách nejsou obsaženy náklady na dodávku materiálu. | [14 empty] | PP | 0
2147 | K | 5914130050 | Montáž nástupiště úrovňového Sudop K (KD,KS) 145 | m | 9 | 3830 | 34470 | Sborník UOŽI 01 2023 |  | základní | 0 | 0 | 0 | 0 | 0 | 0 | 4 | K | 0 | ROZPOCET | 34470 | 0 | 0 | 0 | 0 | 1 | 34470 | 4 | 90665771
| PP |  | Montáž nástupiště úrovňového Sudop K (KD,KS) 145. Poznámka: 1. V cenách jsou započteny náklady na úpravu terénu, montáž a zásyp podle vzorového listu. 2. V cenách nejsou obsaženy náklady na dodávku materiálu. | [14 empty] | PP | 0
2148 | K | 5914130060 | Montáž nástupiště úrovňového Sudop K (KD,KS) 145Z | m | 9 | 3830 | 34470 | Sborník UOŽI 01 2023 |  | základní | 0 | 0 | 0 | 0 | 0 | 0 | 4 | K | 0 | ROZPOCET | 34470 | 0 | 0 | 0 | 0 | 1 | 34470 | 4 | -487699203
| PP |  | Montáž nástupiště úrovňového Sudop K (KD,KS) 145Z. Poznámka: 1. V cenách jsou započteny náklady na úpravu terénu, montáž a zásyp podle vzorového listu. 2. V cenách nejsou obsaženy náklady na dodávku materiálu. | [14 empty] | PP | 0
2149 | K | 5914130070 | Montáž nástupiště úrovňového Sudop K (KD,KS) 150 | m | 9 | 3830 | 34470 | Sborník UOŽI 01 2023 |  | základní | 0 | 0 | 0 | 0 | 0 | 0 | 4 | K | 0 | ROZPOCET | 34470 | 0 | 0 | 0 | 0 | 1 | 34470 | 4 | -1018174463
| PP |  | Montáž nástupiště úrovňového Sudop K (KD,KS) 150. Poznámka: 1. V cenách jsou započteny náklady na úpravu terénu, montáž a zásyp podle vzorového listu. 2. V cenách nejsou obsaženy náklady na dodávku materiálu. | [14 empty] | PP | 0
2150 | K | 5914130080 | Montáž nástupiště úrovňového Sudop K 230 | m | 9 | 4140 | 37260 | Sborník UOŽI 01 2023 |  | základní | 0 | 0 | 0 | 0 | 0 | 0 | 4 | K | 0 | ROZPOCET | 37260 | 0 | 0 | 0 | 0 | 1 | 37260 | 4 | -817314233
| PP |  | Montáž nástupiště úrovňového Sudop K 230. Poznámka: 1. V cenách jsou započteny náklady na úpravu terénu, montáž a zásyp podle vzorového listu. 2. V cenách nejsou obsaženy náklady na dodávku materiálu. | [14 empty] | PP | 0
2151 | K | 5914130090 | Montáž nástupiště úrovňového Sudop KD (KS) 230 | m | 9 | 4140 | 37260 | Sborník UOŽI 01 2023 |  | základní | 0 | 0 | 0 | 0 | 0 | 0 | 4 | K | 0 | ROZPOCET | 37260 | 0 | 0 | 0 | 0 | 1 | 37260 | 4 | -2096398447
| PP |  | Montáž nástupiště úrovňového Sudop KD (KS) 230. Poznámka: 1. V cenách jsou započteny náklady na úpravu terénu, montáž a zásyp podle vzorového listu. 2. V cenách nejsou obsaženy náklady na dodávku materiálu. | [14 empty] | PP | 0
2152 | K | 5914130210 | Montáž nástupiště mimoúrovňového Sudop K (KD,KS) 145 | m | 9 | 5850 | 52650 | Sborník UOŽI 01 2023 |  | základní | 0 | 0 | 0 | 0 | 0 | 0 | 4 | K | 0 | ROZPOCET | 52650 | 0 | 0 | 0 | 0 | 1 | 52650 | 4 | 1179046871
| PP |  | Montáž nástupiště mimoúrovňového Sudop K (KD,KS) 145. Poznámka: 1. V cenách jsou započteny náklady na úpravu terénu, montáž a zásyp podle vzorového listu. 2. V cenách nejsou obsaženy náklady na dodávku materiálu. | [14 empty] | PP | 0
2153 | K | 5914130220 | Montáž nástupiště mimoúrovňového Sudop K (KD,KS) 145Z | m | 9 | 5850 | 52650 | Sborník UOŽI 01 2023 |  | základní | 0 | 0 | 0 | 0 | 0 | 0 | 4 | K | 0 | ROZPOCET | 52650 | 0 | 0 | 0 | 0 | 1 | 52650 | 4 | -462142475
| PP |  | Montáž nástupiště mimoúrovňového Sudop K (KD,KS) 145Z. Poznámka: 1. V cenách jsou započteny náklady na úpravu terénu, montáž a zásyp podle vzorového listu. 2. V cenách nejsou obsaženy náklady na dodávku materiálu. | [14 empty] | PP | 0
2154 | K | 5914130230 | Montáž nástupiště mimoúrovňového Sudop K (KD,KS) 150 | m | 9 | 5850 | 52650 | Sborník UOŽI 01 2023 |  | základní | 0 | 0 | 0 | 0 | 0 | 0 | 4 | K | 0 | ROZPOCET | 52650 | 0 | 0 | 0 | 0 | 1 | 52650 | 4 | -119731191
| PP |  | Montáž nástupiště mimoúrovňového Sudop K (KD,KS) 150. Poznámka: 1. V cenách jsou započteny náklady na úpravu terénu, montáž a zásyp podle vzorového listu. 2. V cenách nejsou obsaženy náklady na dodávku materiálu. | [14 empty] | PP | 0
2155 | K | 5914130240 | Montáž nástupiště mimoúrovňového Sudop K 230 | m | 9 | 6330 | 56970 | Sborník UOŽI 01 2023 |  | základní | 0 | 0 | 0 | 0 | 0 | 0 | 4 | K | 0 | ROZPOCET | 56970 | 0 | 0 | 0 | 0 | 1 | 56970 | 4 | -1304446242
| PP |  | Montáž nástupiště mimoúrovňového Sudop K 230. Poznámka: 1. V cenách jsou započteny náklady na úpravu terénu, montáž a zásyp podle vzorového listu. 2. V cenách nejsou obsaženy náklady na dodávku materiálu. | [14 empty] | PP | 0
2156 | K | 5914130250 | Montáž nástupiště mimoúrovňového Sudop KD (KS) 230 | m | 9 | 6330 | 56970 | Sborník UOŽI 01 2023 |  | základní | 0 | 0 | 0 | 0 | 0 | 0 | 4 | K | 0 | ROZPOCET | 56970 | 0 | 0 | 0 | 0 | 1 | 56970 | 4 | -1696256635
| PP |  | Montáž nástupiště mimoúrovňového Sudop KD (KS) 230. Poznámka: 1. V cenách jsou započteny náklady na úpravu terénu, montáž a zásyp podle vzorového listu. 2. V cenách nejsou obsaženy náklady na dodávku materiálu. | [14 empty] | PP | 0
2157 | K | 5914145010 | Demontáž zarážedla zemního | kus | 9 | 2970 | 26730 | Sborník UOŽI 01 2023 |  | základní | 0 | 0 | 0 | 0 | 0 | 0 | 4 | K | 0 | ROZPOCET | 26730 | 0 | 0 | 0 | 0 | 1 | 26730 | 4 | -247328000
| PP |  | Demontáž zarážedla zemního. Poznámka: 1. V cenách jsou započteny náklady na vybourání, odstranění a naložení výzisku na dopravní prostředek. | [14 empty] | PP | 0
2158 | K | 5914145020 | Demontáž zarážedla kolejnicového | kus | 9 | 4550 | 40950 | Sborník UOŽI 01 2023 |  | základní | 0 | 0 | 0 | 0 | 0 | 0 | 4 | K | 0 | ROZPOCET | 40950 | 0 | 0 | 0 | 0 | 1 | 40950 | 4 | 170845639
| PP |  | Demontáž zarážedla kolejnicového. Poznámka: 1. V cenách jsou započteny náklady na vybourání, odstranění a naložení výzisku na dopravní prostředek. | [14 empty] | PP | 0
2159 | K | 5914150010 | Montáž zarážedla zemního | kus | 9 | 3960 | 35640 | Sborník UOŽI 01 2023 |  | základní | 0 | 0 | 0 | 0 | 0 | 0 | 4 | K | 0 | ROZPOCET | 35640 | 0 | 0 | 0 | 0 | 1 | 35640 | 4 | -1521677217
| PP |  | Montáž zarážedla zemního. Poznámka: 1. V cenách jsou započteny náklady na montáž podle vzorového listu. 2. V cenách nejsou obsaženy náklady na dodávku materiálu. | [14 empty] | PP | 0
2160 | K | 5914150020 | Montáž zarážedla kolejnicového | kus | 17 | 6250 | 106250 | Sborník UOŽI 01 2023 |  | základní | 0 | 0 | 0 | 0 | 0 | 0 | 4 | K | 0 | ROZPOCET | 106250 | 0 | 0 | 0 | 0 | 1 | 106250 | 4 | -1771664761
| PP |  | Montáž zarážedla kolejnicového. Poznámka: 1. V cenách jsou započteny náklady na montáž podle vzorového listu. 2. V cenách nejsou obsaženy náklady na dodávku materiálu. | [14 empty] | PP | 0
2161 | K | 5914152010 | Zřízení zarážedla zemního | kus | 9 | 3960 | 35640 | Sborník UOŽI 01 2023 |  | základní | 0 | 0 | 0 | 0 | 0 | 0 | 4 | K | 0 | ROZPOCET | 35640 | 0 | 0 | 0 | 0 | 1 | 35640 | 4 | 1172651290
| PP |  | Zřízení zarážedla zemního. Poznámka: 1. V cenách jsou započteny náklady na zřízení podle vzorového listu. 2. V cenách nejsou obsaženy náklady na dodávku materiálu. | [14 empty] | PP | 0
2162 | K | 5914152020 | Zřízení zarážedla kolejnicového | kus | 9 | 6250 | 56250 | Sborník UOŽI 01 2023 |  | základní | 0 | 0 | 0 | 0 | 0 | 0 | 4 | K | 0 | ROZPOCET | 56250 | 0 | 0 | 0 | 0 | 1 | 56250 | 4 | -522498921
| PP |  | Zřízení zarážedla kolejnicového. Poznámka: 1. V cenách jsou započteny náklady na zřízení podle vzorového listu. 2. V cenách nejsou obsaženy náklady na dodávku materiálu. | [14 empty] | PP | 0
2163 | K | 5915005010 | Hloubení rýh nebo jam ručně na železničním spodku třídy těžitelnosti I skupiny 1 | m3 | 9 | 1320 | 11880 | Sborník UOŽI 01 2023 |  | základní | 0 | 0 | 0 | 0 | 0 | 0 | 4 | K | 0 | ROZPOCET | 11880 | 0 | 0 | 0 | 0 | 1 | 11880 | 4 | 280804313
| PP |  | Hloubení rýh nebo jam ručně na železničním spodku třídy těžitelnosti I skupiny 1. Poznámka: 1. V cenách jsou započteny náklady na hloubení a uložení výzisku na terén nebo naložení na dopravní prostředek a uložení na úložišti. | [14 empty] | PP | 0
2164 | K | 5915005020 | Hloubení rýh nebo jam ručně na železničním spodku třídy těžitelnosti I skupiny 2 | m3 | 9 | 1410 | 12690 | Sborník UOŽI 01 2023 |  | základní | 0 | 0 | 0 | 0 | 0 | 0 | 4 | K | 0 | ROZPOCET | 12690 | 0 | 0 | 0 | 0 | 1 | 12690 | 4 | 1252386066
| PP |  | Hloubení rýh nebo jam ručně na železničním spodku třídy těžitelnosti I skupiny 2. Poznámka: 1. V cenách jsou započteny náklady na hloubení a uložení výzisku na terén nebo naložení na dopravní prostředek a uložení na úložišti. | [14 empty] | PP | 0
2165 | K | 5915005030 | Hloubení rýh nebo jam ručně na železničním spodku třídy těžitelnosti I skupiny 3 | m3 | 9 | 2050 | 18450 | Sborník UOŽI 01 2023 |  | základní | 0 | 0 | 0 | 0 | 0 | 0 | 4 | K | 0 | ROZPOCET | 18450 | 0 | 0 | 0 | 0 | 1 | 18450 | 4 | -1204796857
| PP |  | Hloubení rýh nebo jam ručně na železničním spodku třídy těžitelnosti I skupiny 3. Poznámka: 1. V cenách jsou započteny náklady na hloubení a uložení výzisku na terén nebo naložení na dopravní prostředek a uložení na úložišti. | [14 empty] | PP | 0
2166 | K | 5915005040 | Hloubení rýh nebo jam ručně na železničním spodku třídy těžitelnosti II skupiny 4 | m3 | 9 | 3560 | 32040 | Sborník UOŽI 01 2023 |  | základní | 0 | 0 | 0 | 0 | 0 | 0 | 4 | K | 0 | ROZPOCET | 32040 | 0 | 0 | 0 | 0 | 1 | 32040 | 4 | -374412703
| PP |  | Hloubení rýh nebo jam ručně na železničním spodku třídy těžitelnosti II skupiny 4. Poznámka: 1. V cenách jsou započteny náklady na hloubení a uložení výzisku na terén nebo naložení na dopravní prostředek a uložení na úložišti. | [14 empty] | PP | 0
2167 | K | 5915010010 | Těžení zeminy nebo horniny železničního spodku třídy těžitelnosti I skupiny 1 | m3 | 9 | 409 | 3681 | Sborník UOŽI 01 2023 |  | základní | 0 | 0 | 0 | 0 | 0 | 0 | 4 | K | 0 | ROZPOCET | 3681 | 0 | 0 | 0 | 0 | 1 | 3681 | 4 | 1317750652
| PP |  | Těžení zeminy nebo horniny železničního spodku třídy těžitelnosti I skupiny 1. Poznámka: 1. V cenách jsou započteny náklady na těžení a uložení výzisku na terén nebo naložení na dopravní prostředek a uložení na úložišti. | [14 empty] | PP | 0
2168 | K | 5915010020 | Těžení zeminy nebo horniny železničního spodku třídy těžitelnosti I skupiny 2 | m3 | 9 | 473 | 4257 | Sborník UOŽI 01 2023 |  | základní | 0 | 0 | 0 | 0 | 0 | 0 | 4 | K | 0 | ROZPOCET | 4257 | 0 | 0 | 0 | 0 | 1 | 4257 | 4 | 2065353306
| PP |  | Těžení zeminy nebo horniny železničního spodku třídy těžitelnosti I skupiny 2. Poznámka: 1. V cenách jsou započteny náklady na těžení a uložení výzisku na terén nebo naložení na dopravní prostředek a uložení na úložišti. | [14 empty] | PP | 0
2169 | K | 5915010030 | Těžení zeminy nebo horniny železničního spodku třídy těžitelnosti I skupiny 3 | m3 | 9 | 713 | 6417 | Sborník UOŽI 01 2023 |  | základní | 0 | 0 | 0 | 0 | 0 | 0 | 4 | K | 0 | ROZPOCET | 6417 | 0 | 0 | 0 | 0 | 1 | 6417 | 4 | 1127514905
| PP |  | Těžení zeminy nebo horniny železničního spodku třídy těžitelnosti I skupiny 3. Poznámka: 1. V cenách jsou započteny náklady na těžení a uložení výzisku na terén nebo naložení na dopravní prostředek a uložení na úložišti. | [14 empty] | PP | 0
2170 | K | 5915010040 | Těžení zeminy nebo horniny železničního spodku třídy těžitelnosti II skupiny 4 | m3 | 9 | 875 | 7875 | Sborník UOŽI 01 2023 |  | základní | 0 | 0 | 0 | 0 | 0 | 0 | 4 | K | 0 | ROZPOCET | 7875 | 0 | 0 | 0 | 0 | 1 | 7875 | 4 | -121106779
| PP |  | Těžení zeminy nebo horniny železničního spodku třídy těžitelnosti II skupiny 4. Poznámka: 1. V cenách jsou započteny náklady na těžení a uložení výzisku na terén nebo naložení na dopravní prostředek a uložení na úložišti. | [14 empty] | PP | 0
2171 | K | 5915015010 | Svahování zemního tělesa železničního spodku v náspu | m2 | 9 | 119 | 1071 | Sborník UOŽI 01 2023 |  | základní | 0 | 0 | 0 | 0 | 0 | 0 | 4 | K | 0 | ROZPOCET | 1071 | 0 | 0 | 0 | 0 | 1 | 1071 | 4 | 879387941
| PP |  | Svahování zemního tělesa železničního spodku v náspu. Poznámka: 1. V cenách jsou započteny náklady na svahování železničního tělesa a uložení výzisku na terén nebo naložení na dopravní prostředek. | [14 empty] | PP | 0
2172 | K | 5915015020 | Svahování zemního tělesa železničního spodku v zářezu | m2 | 9 | 191 | 1719 | Sborník UOŽI 01 2023 |  | základní | 0 | 0 | 0 | 0 | 0 | 0 | 4 | K | 0 | ROZPOCET | 1719 | 0 | 0 | 0 | 0 | 1 | 1719 | 4 | -1141861982
| PP |  | Svahování zemního tělesa železničního spodku v zářezu. Poznámka: 1. V cenách jsou započteny náklady na svahování železničního tělesa a uložení výzisku na terén nebo naložení na dopravní prostředek. | [14 empty] | PP | 0
2173 | K | 5915020010 | Povrchová úprava plochy železničního spodku | m2 | 9 | 49.5 | 445.5 | Sborník UOŽI 01 2023 |  | základní | 0 | 0 | 0 | 0 | 0 | 0 | 4 | K | 0 | ROZPOCET | 445.5 | 0 | 0 | 0 | 0 | 1 | 445.5 | 4 | 1628333962
| PP |  | Povrchová úprava plochy železničního spodku. Poznámka: 1. V cenách jsou započteny náklady na urovnání a úpravu ploch nebo skládek výzisku kameniva a zeminy s jejich případnou rekultivací. | [14 empty] | PP | 0
2174 | K | 5915025010 | Úprava vrstvy KL po snesení kolejového roštu koleje nebo výhybky | m2 | 9 | 415 | 3735 | Sborník UOŽI 01 2023 |  | základní | 0 | 0 | 0 | 0 | 0 | 0 | 4 | K | 0 | ROZPOCET | 3735 | 0 | 0 | 0 | 0 | 1 | 3735 | 4 | -905889965
| PP |  | Úprava vrstvy KL po snesení kolejového roštu koleje nebo výhybky. Poznámka: 1. V cenách jsou započteny náklady na rozhrnutí a urovnání KL a terénu z důvodu rušení trati. | [14 empty] | PP | 0
2175 | K | 5917060010 | Sorpční textilie pro zachycení úkapů v koleji výměna | m | 9 | 669 | 6021 | Sborník UOŽI 01 2023 |  | základní | 0 | 0 | 0 | 0 | 0 | 0 | 4 | K | 0 | ROZPOCET | 6021 | 0 | 0 | 0 | 0 | 1 | 6021 | 4 | 831189427
| PP |  | Sorpční textilie pro zachycení úkapů v koleji výměna. Poznámka: 1. V cenách jsou započteny náklady na manipulaci a naložení výzisku na dopravní prostředek. 2. V cenách nejsou obsaženy náklady na dodávku materiálu, dopravu a skládkovné. | [14 empty] | PP | 0
2176 | K | 5917060020 | Sorpční textilie pro zachycení úkapů v koleji demontáž-vyjmutí | m | 9 | 268 | 2412 | Sborník UOŽI 01 2023 |  | základní | 0 | 0 | 0 | 0 | 0 | 0 | 4 | K | 0 | ROZPOCET | 2412 | 0 | 0 | 0 | 0 | 1 | 2412 | 4 | 634600216
| PP |  | Sorpční textilie pro zachycení úkapů v koleji demontáž-vyjmutí. Poznámka: 1. V cenách jsou započteny náklady na manipulaci a naložení výzisku na dopravní prostředek. 2. V cenách nejsou obsaženy náklady na dodávku materiálu, dopravu a skládkovné. | [14 empty] | PP | 0
2177 | K | 5917060030 | Sorpční textilie pro zachycení úkapů v koleji montáž-vložení | m | 9 | 401 | 3609 | Sborník UOŽI 01 2023 |  | základní | 0 | 0 | 0 | 0 | 0 | 0 | 4 | K | 0 | ROZPOCET | 3609 | 0 | 0 | 0 | 0 | 1 | 3609 | 4 | 365572295
| PP |  | Sorpční textilie pro zachycení úkapů v koleji montáž-vložení. Poznámka: 1. V cenách jsou započteny náklady na manipulaci a naložení výzisku na dopravní prostředek. 2. V cenách nejsou obsaženy náklady na dodávku materiálu, dopravu a skládkovné. | [14 empty] | PP | 0
2178 | K | 5917060040 | Sorpční textilie pro zachycení úkapů v koleji zřízení | m | 9 | 778 | 7002 | Sborník UOŽI 01 2023 |  | základní | 0 | 0 | 0 | 0 | 0 | 0 | 4 | K | 0 | ROZPOCET | 7002 | 0 | 0 | 0 | 0 | 1 | 7002 | 4 | -1335847246
| PP |  | Sorpční textilie pro zachycení úkapů v koleji zřízení. Poznámka: 1. V cenách jsou započteny náklady na manipulaci a naložení výzisku na dopravní prostředek. 2. V cenách nejsou obsaženy náklady na dodávku materiálu, dopravu a skládkovné. | [14 empty] | PP | 0
2179 | K | 5999005010 | Třídění spojovacích a upevňovacích součástí | t | 9 | 1310 | 11790 | Sborník UOŽI 01 2023 |  | základní | 0 | 0 | 0 | 0 | 0 | 0 | 4 | K | 0 | ROZPOCET | 11790 | 0 | 0 | 0 | 0 | 1 | 11790 | 4 | 1492475326
| PP |  | Třídění spojovacích a upevňovacích součástí. Poznámka: 1. V cenách jsou započteny náklady na manipulaci, vytřídění a uložení materiálu na úložiště nebo do skladu. | [14 empty] | PP | 0
2180 | K | 5999005020 | Třídění pražců a kolejnicových podpor | t | 9 | 933 | 8397 | Sborník UOŽI 01 2023 |  | základní | 0 | 0 | 0 | 0 | 0 | 0 | 4 | K | 0 | ROZPOCET | 8397 | 0 | 0 | 0 | 0 | 1 | 8397 | 4 | 882277450
| PP |  | Třídění pražců a kolejnicových podpor. Poznámka: 1. V cenách jsou započteny náklady na manipulaci, vytřídění a uložení materiálu na úložiště nebo do skladu. | [14 empty] | PP | 0
2181 | K | 5999005030 | Třídění kolejnic | t | 9 | 1770 | 15930 | Sborník UOŽI 01 2023 |  | základní | 0 | 0 | 0 | 0 | 0 | 0 | 4 | K | 0 | ROZPOCET | 15930 | 0 | 0 | 0 | 0 | 1 | 15930 | 4 | -1352478736
| PP |  | Třídění kolejnic. Poznámka: 1. V cenách jsou započteny náklady na manipulaci, vytřídění a uložení materiálu na úložiště nebo do skladu. | [14 empty] | PP | 0
2182 | K | 5999005060 | Třídění ostatního materiálu | t | 9 | 1280 | 11520 | Sborník UOŽI 01 2023 |  | základní | 0 | 0 | 0 | 0 | 0 | 0 | 4 | K | 0 | ROZPOCET | 11520 | 0 | 0 | 0 | 0 | 1 | 11520 | 4 | -1688223200
| PP |  | Třídění ostatního materiálu. Poznámka: 1. V cenách jsou započteny náklady na manipulaci, vytřídění a uložení materiálu na úložiště nebo do skladu. | [14 empty] | PP | 0
2183 | K | 5999010010 | Vyjmutí a snesení konstrukcí nebo dílů hmotnosti do 10 t | t | 9 | 591 | 5319 | Sborník UOŽI 01 2023 |  | základní | 0 | 0 | 0 | 0 | 0 | 0 | 4 | K | 0 | ROZPOCET | 5319 | 0 | 0 | 0 | 0 | 1 | 5319 | 4 | 529449701
| PP |  | Vyjmutí a snesení konstrukcí nebo dílů hmotnosti do 10 t. Poznámka: 1. V cenách jsou započteny náklady na manipulaci vyjmutí a snesení zdvihacím prostředkem, naložení, složení, přeprava v místě technologické manipulace. Položka obsahuje náklady na práce v blízkosti trakčního vedení. | [14 empty] | PP | 0
2184 | K | 5999010020 | Vyjmutí a snesení konstrukcí nebo dílů hmotnosti přes 10 do 20 t | t | 9 | 344 | 3096 | Sborník UOŽI 01 2023 |  | základní | 0 | 0 | 0 | 0 | 0 | 0 | 4 | K | 0 | ROZPOCET | 3096 | 0 | 0 | 0 | 0 | 1 | 3096 | 4 | 557683700
| PP |  | Vyjmutí a snesení konstrukcí nebo dílů hmotnosti přes 10 do 20 t. Poznámka: 1. V cenách jsou započteny náklady na manipulaci vyjmutí a snesení zdvihacím prostředkem, naložení, složení, přeprava v místě technologické manipulace. Položka obsahuje náklady na práce v blízkosti trakčního vedení. | [14 empty] | PP | 0
2185 | K | 5999010030 | Vyjmutí a snesení konstrukcí nebo dílů hmotnosti přes 20 t | t | 9 | 191 | 1719 | Sborník UOŽI 01 2023 |  | základní | 0 | 0 | 0 | 0 | 0 | 0 | 4 | K | 0 | ROZPOCET | 1719 | 0 | 0 | 0 | 0 | 1 | 1719 | 4 | -1470833540
| PP |  | Vyjmutí a snesení konstrukcí nebo dílů hmotnosti přes 20 t. Poznámka: 1. V cenách jsou započteny náklady na manipulaci vyjmutí a snesení zdvihacím prostředkem, naložení, složení, přeprava v místě technologické manipulace. Položka obsahuje náklady na práce v blízkosti trakčního vedení. | [14 empty] | PP | 0
2186 | K | 5999015010 | Vložení konstrukcí nebo dílů hmotnosti do 10 t | t | 9 | 949 | 8541 | Sborník UOŽI 01 2023 |  | základní | 0 | 0 | 0 | 0 | 0 | 0 | 4 | K | 0 | ROZPOCET | 8541 | 0 | 0 | 0 | 0 | 1 | 8541 | 4 | 452497735
| PP |  | Vložení konstrukcí nebo dílů hmotnosti do 10 t. Poznámka: 1. V cenách jsou započteny náklady na vložení konstrukce podle technologického postupu, přeprava v místě technologické manipulace. Položka obsahuje náklady na práce v blízkosti trakčního vedení. | [14 empty] | PP | 0
2187 | K | 5999015020 | Vložení konstrukcí nebo dílů hmotnosti přes 10 do 20 t | t | 9 | 469 | 4221 | Sborník UOŽI 01 2023 |  | základní | 0 | 0 | 0 | 0 | 0 | 0 | 4 | K | 0 | ROZPOCET | 4221 | 0 | 0 | 0 | 0 | 1 | 4221 | 4 | 980388823
| PP |  | Vložení konstrukcí nebo dílů hmotnosti přes 10 do 20 t. Poznámka: 1. V cenách jsou započteny náklady na vložení konstrukce podle technologického postupu, přeprava v místě technologické manipulace. Položka obsahuje náklady na práce v blízkosti trakčního vedení. | [14 empty] | PP | 0
2188 | K | 5999015030 | Vložení konstrukcí nebo dílů hmotnosti přes 20 t | t | 9 | 325 | 2925 | Sborník UOŽI 01 2023 |  | základní | 0 | 0 | 0 | 0 | 0 | 0 | 4 | K | 0 | ROZPOCET | 2925 | 0 | 0 | 0 | 0 | 1 | 2925 | 4 | 1544841917
| PP |  | Vložení konstrukcí nebo dílů hmotnosti přes 20 t. Poznámka: 1. V cenách jsou započteny náklady na vložení konstrukce podle technologického postupu, přeprava v místě technologické manipulace. Položka obsahuje náklady na práce v blízkosti trakčního vedení. | [14 empty] | PP | 0
2189 | K | 9901000100 | Doprava obousměrná mechanizací o nosnosti do 3,5 t elektrosoučástek, montážního materiálu, kameniva, písku, dlažebních kostek, suti, atd. do 10 km | kus | 173 | 239 | 41347 | Sborník UOŽI 01 2023 |  | základní | 0 | 0 | 0 | 0 | 0 | 0 | 4 | K | 0 | ROZPOCET | 41347 | 0 | 0 | 0 | 0 | 1 | 41347 | 4 | 1582630841
| PP |  | Doprava obousměrná mechanizací o nosnosti do 3,5 t elektrosoučástek, montážního materiálu, kameniva, písku, dlažebních kostek, suti, atd. do 10 km Poznámka: 1. Ceny jsou určeny pro dopravu silničními i kolejovými vozidly. 2. V cenách obousměrné dopravy jsou započteny náklady na přepravu materiálu na místo určení včetně složení, poplatku za použití dopravní cesty a zpáteční cesty nenaloženého dopravního prostředku. | [14 empty] | PP | 0
2190 | K | 9903209100 | Přeprava mechanizace na místo prováděných prací o hmotnosti přes 12 t příplatek za každý další 1 km | kus | 43 | 436 | 18748 | Sborník UOŽI 01 2023 |  | základní | 0 | 0 | 0 | 0 | 0 | 0 | 512 | K | 0 | ROZPOCET | 18748 | 0 | 0 | 0 | 0 | 1 | 18748 | 512 | 592900932
| PP |  | Přeprava mechanizace na místo prováděných prací o hmotnosti přes 12 t příplatek za každý další 1 km Poznámka: 1. Ceny jsou určeny pro dopravu mechanizmů na místo prováděných prací po silnici i po kolejích. 2. V ceně jsou započteny i náklady na zpáteční cestu dopravního prostředku. Měrnou jednotkou je kus přepravovaného stroje. | [14 empty] | PP | 0
2191 | M | 5954101005 | Herbicidy Clinic | litr | 9 | 220 | 1980 | Sborník UOŽI 01 2023 |  | základní | 0 | 0 | 0.001 | 0.009 | 0 | 0 | 8 | M | 0 | ROZPOCET | 1980 | 0 | 0 | 0 | 0 | 1 | 1980 | 4 | 702217422
| PP |  | Herbicidy Clinic | [14 empty] | PP | 0
2192 | M | 5954101045 | Herbicidy Roundup Klasik | litr | 9 | 230 | 2070 | Sborník UOŽI 01 2023 |  | základní | 0 | 0 | 0.001 | 0.009 | 0 | 0 | 8 | M | 0 | ROZPOCET | 2070 | 0 | 0 | 0 | 0 | 1 | 2070 | 4 | 650895344
| PP |  | Herbicidy Roundup Klasik | [14 empty] | PP | 0
2193 | M | 5955101000 | Kamenivo drcené štěrk frakce 31,5/63 třídy BI | t | 8657 | 518 | 4484326 | Sborník UOŽI 01 2023 |  | základní | 0 | 0 | 1 | 8657 | 0 | 0 | 8 | M | 0 | ROZPOCET | 4484326 | 0 | 0 | 0 | 0 | 1 | 4484326 | 4 | -1369705187
| PP |  | Kamenivo drcené štěrk frakce 31,5/63 třídy BI | [14 empty] | PP | 0
2194 | M | 5955101005 | Kamenivo drcené štěrk frakce 31,5/63 třídy min. BII | t | 9 | 426 | 3834 | Sborník UOŽI 01 2023 |  | základní | 0 | 0 | 1 | 9 | 0 | 0 | 8 | M | 0 | ROZPOCET | 3834 | 0 | 0 | 0 | 0 | 1 | 3834 | 4 | 2029020519
| PP |  | Kamenivo drcené štěrk frakce 31,5/63 třídy min. BII | [14 empty] | PP | 0
2195 | M | 5955101012 | Kamenivo drcené štěrk frakce 16/32 | t | 9 | 370 | 3330 | Sborník UOŽI 01 2023 |  | základní | 0 | 0 | 1 | 9 | 0 | 0 | 8 | M | 0 | ROZPOCET | 3330 | 0 | 0 | 0 | 0 | 1 | 3330 | 4 | 785860626
| PP |  | Kamenivo drcené štěrk frakce 16/32 | [14 empty] | PP | 0
2196 | M | 5955101013 | Kamenivo drcené štěrkodrť frakce 0/4 | t | 9 | 140 | 1260 | Sborník UOŽI 01 2023 |  | základní | 0 | 0 | 1 | 9 | 0 | 0 | 8 | M | 0 | ROZPOCET | 1260 | 0 | 0 | 0 | 0 | 1 | 1260 | 4 | -1037114229
| PP |  | Kamenivo drcené štěrkodrť frakce 0/4 | [14 empty] | PP | 0
2197 | M | 5955101014 | Kamenivo drcené štěrkodrť frakce 0/8 | t | 9 | 320 | 2880 | Sborník UOŽI 01 2023 |  | základní | 0 | 0 | 1 | 9 | 0 | 0 | 8 | M | 0 | ROZPOCET | 2880 | 0 | 0 | 0 | 0 | 1 | 2880 | 4 | -75943562
| PP |  | Kamenivo drcené štěrkodrť frakce 0/8 | [14 empty] | PP | 0
2198 | M | 5955101015 | Kamenivo drcené štěrkodrť frakce 0/22 | t | 9 | 195 | 1755 | Sborník UOŽI 01 2023 |  | základní | 0 | 0 | 1 | 9 | 0 | 0 | 8 | M | 0 | ROZPOCET | 1755 | 0 | 0 | 0 | 0 | 1 | 1755 | 4 | 499924036
| PP |  | Kamenivo drcené štěrkodrť frakce 0/22 | [14 empty] | PP | 0
2199 | M | 5955101020 | Kamenivo drcené štěrkodrť frakce 0/32 | t | 9 | 396 | 3564 | Sborník UOŽI 01 2023 |  | základní | 0 | 0 | 1 | 9 | 0 | 0 | 8 | M | 0 | ROZPOCET | 3564 | 0 | 0 | 0 | 0 | 1 | 3564 | 4 | -1570130816
| PP |  | Kamenivo drcené štěrkodrť frakce 0/32 | [14 empty] | PP | 0
2200 | M | 5955101025 | Kamenivo drcené drť frakce 4/8 | t | 433 | 299 | 129467 | Sborník UOŽI 01 2023 |  | základní | 0 | 0 | 1 | 433 | 0 | 0 | 8 | M | 0 | ROZPOCET | 129467 | 0 | 0 | 0 | 0 | 1 | 129467 | 4 | -109586340
| PP |  | Kamenivo drcené drť frakce 4/8 | [14 empty] | PP | 0
2201 | M | 5955101030 | Kamenivo drcené drť frakce 8/16 | t | 9 | 328 | 2952 | Sborník UOŽI 01 2023 |  | základní | 0 | 0 | 1 | 9 | 0 | 0 | 8 | M | 0 | ROZPOCET | 2952 | 0 | 0 | 0 | 0 | 1 | 2952 | 4 | 1404538522
| PP |  | Kamenivo drcené drť frakce 8/16 | [14 empty] | PP | 0
2202 | M | 5955101035 | Kamenivo těžené 0/32 | t | 866 | 370 | 320420 | Sborník UOŽI 01 2023 |  | základní | 0 | 0 | 1 | 866 | 0 | 0 | 8 | M | 0 | ROZPOCET | 320420 | 0 | 0 | 0 | 0 | 1 | 320420 | 4 | -1616812386
| PP |  | Kamenivo těžené 0/32 | [14 empty] | PP | 0
2203 | M | 5955101040 | Kamenivo těžené 0/8 | t | 9 | 605 | 5445 | Sborník UOŽI 01 2023 |  | základní | 0 | 0 | 1 | 9 | 0 | 0 | 8 | M | 0 | ROZPOCET | 5445 | 0 | 0 | 0 | 0 | 1 | 5445 | 4 | 1436628095
| PP |  | Kamenivo těžené 0/8 | [14 empty] | PP | 0
2204 | M | 5955101045 | Lomový kámen tříděný pro rovnaniny | t | 9 | 504 | 4536 | Sborník UOŽI 01 2023 |  | základní | 0 | 0 | 1 | 9 | 0 | 0 | 8 | M | 0 | ROZPOCET | 4536 | 0 | 0 | 0 | 0 | 1 | 4536 | 4 | -1038883047
| PP |  | Lomový kámen tříděný pro rovnaniny | [14 empty] | PP | 0
2205 | M | 5955101050 | Lomový kámen netříděný pro zásypy | t | 9 | 350 | 3150 | Sborník UOŽI 01 2023 |  | základní | 0 | 0 | 1 | 9 | 0 | 0 | 8 | M | 0 | ROZPOCET | 3150 | 0 | 0 | 0 | 0 | 1 | 3150 | 4 | 665034147
| PP |  | Lomový kámen netříděný pro zásypy | [14 empty] | PP | 0
2206 | M | 5956101005 | Pražec dřevěný příčný nevystrojený dub 2600x260x150 mm | kus | 3935 | 2710 | 10663850 | Sborník UOŽI 01 2023 |  | základní | 0 | 0 | 0.097 | 381.695 | 0 | 0 | 8 | M | 0 | ROZPOCET | 10663850 | 0 | 0 | 0 | 0 | 1 | 10663850 | 4 | -1487887396
| PP |  | Pražec dřevěný příčný nevystrojený dub 2600x260x150 mm | [14 empty] | PP | 0
2207 | M | 5956101015 | Pražec dřevěný příčný nevystrojený buk 2600x260x150 mm | kus | 3935 | 2470 | 9719450 | Sborník UOŽI 01 2023 |  | základní | 0 | 0 | 0.098 | 385.63 | 0 | 0 | 8 | M | 0 | ROZPOCET | 9719450 | 0 | 0 | 0 | 0 | 1 | 9719450 | 4 | -1513930303
| PP |  | Pražec dřevěný příčný nevystrojený buk 2600x260x150 mm | [14 empty] | PP | 0
2208 | M | 5956101025 | Pražec dřevěný příčný vystrojený dub 2600x260x150 mm | kus | 9 | 4400 | 39600 | Sborník UOŽI 01 2023 |  | základní | 0 | 0 | 0.28048 | 2.5243 | 0 | 0 | 8 | M | 0 | ROZPOCET | 39600 | 0 | 0 | 0 | 0 | 1 | 39600 | 4 | -688206732
| PP |  | Pražec dřevěný příčný vystrojený dub 2600x260x150 mm | [14 empty] | PP | 0
2209 | M | 5956101035 | Pražec dřevěný příčný vystrojený buk 2600x260x150 mm | kus | 9 | 4290 | 38610 | Sborník UOŽI 01 2023 |  | základní | 0 | 0 | 0.28048 | 2.5243 | 0 | 0 | 8 | M | 0 | ROZPOCET | 38610 | 0 | 0 | 0 | 0 | 1 | 38610 | 4 | 519447539
| PP |  | Pražec dřevěný příčný vystrojený buk 2600x260x150 mm | [14 empty] | PP | 0
2210 | M | 5956107010 | Mostnice dub 240x240 | m3 | 9 | 29000 | 261000 | Sborník UOŽI 01 2023 |  | základní | 0 | 0 | 0.9 | 8.1 | 0 | 0 | 8 | M | 0 | ROZPOCET | 261000 | 0 | 0 | 0 | 0 | 1 | 261000 | 4 | 1933180187
| PP |  | Mostnice dub 240x240 | [14 empty] | PP | 0
2211 | M | 5956107015 | Mostnice buk 240x240 | m3 | 9 | 29000 | 261000 | Sborník UOŽI 01 2023 |  | základní | 0 | 0 | 0.9 | 8.1 | 0 | 0 | 8 | M | 0 | ROZPOCET | 261000 | 0 | 0 | 0 | 0 | 1 | 261000 | 4 | 2063967664
| PP |  | Mostnice buk 240x240 | [14 empty] | PP | 0
2212 | M | 5956116000 | Pražce dřevěné výhybkové dub skupina 3 160x260 | m3 | 9 | 29400 | 264600 | Sborník UOŽI 01 2023 |  | základní | 0 | 0 | 0.955 | 8.595 | 0 | 0 | 8 | M | 0 | ROZPOCET | 264600 | 0 | 0 | 0 | 0 | 1 | 264600 | 4 | 92284786
| PP |  | Pražce dřevěné výhybkové dub skupina 3 160x260 | [14 empty] | PP | 0
2213 | M | 5956116005 | Pražce dřevěné výhybkové dub skupina 4 150x260 | m3 | 9 | 29000 | 261000 | Sborník UOŽI 01 2023 |  | základní | 0 | 0 | 0.955 | 8.595 | 0 | 0 | 8 | M | 0 | ROZPOCET | 261000 | 0 | 0 | 0 | 0 | 1 | 261000 | 4 | 1437793229
| PP |  | Pražce dřevěné výhybkové dub skupina 4 150x260 | [14 empty] | PP | 0
2214 | M | 5956119000 | Pražec dřevěný výhybkový dub skupina 3 2200x260x160 | kus | 9 | 2810 | 25290 | Sborník UOŽI 01 2023 |  | základní | 0 | 0 | 0.08715 | 0.78435 | 0 | 0 | 8 | M | 0 | ROZPOCET | 25290 | 0 | 0 | 0 | 0 | 1 | 25290 | 4 | -1890348851
| PP |  | Pražec dřevěný výhybkový dub skupina 3 2200x260x160 | [14 empty] | PP | 0
2215 | M | 5956119005 | Pražec dřevěný výhybkový dub skupina 3 2300x260x160 | kus | 9 | 2940 | 26460 | Sborník UOŽI 01 2023 |  | základní | 0 | 0 | 0.09112 | 0.82008 | 0 | 0 | 8 | M | 0 | ROZPOCET | 26460 | 0 | 0 | 0 | 0 | 1 | 26460 | 4 | -1891583734
| PP |  | Pražec dřevěný výhybkový dub skupina 3 2300x260x160 | [14 empty] | PP | 0
2216 | M | 5956119010 | Pražec dřevěný výhybkový dub skupina 3 2400x260x160 | kus | 9 | 3060 | 27540 | Sborník UOŽI 01 2023 |  | základní | 0 | 0 | 0.09508 | 0.85572 | 0 | 0 | 8 | M | 0 | ROZPOCET | 27540 | 0 | 0 | 0 | 0 | 1 | 27540 | 4 | -1243063566
| PP |  | Pražec dřevěný výhybkový dub skupina 3 2400x260x160 | [14 empty] | PP | 0
2217 | M | 5956119015 | Pražec dřevěný výhybkový dub skupina 3 2500x260x160 | kus | 9 | 3190 | 28710 | Sborník UOŽI 01 2023 |  | základní | 0 | 0 | 0.09904 | 0.89136 | 0 | 0 | 8 | M | 0 | ROZPOCET | 28710 | 0 | 0 | 0 | 0 | 1 | 28710 | 4 | -1244757900
| PP |  | Pražec dřevěný výhybkový dub skupina 3 2500x260x160 | [14 empty] | PP | 0
2218 | M | 5956119020 | Pražec dřevěný výhybkový dub skupina 3 2600x260x160 | kus | 9 | 3310 | 29790 | Sborník UOŽI 01 2023 |  | základní | 0 | 0 | 0.103 | 0.927 | 0 | 0 | 8 | M | 0 | ROZPOCET | 29790 | 0 | 0 | 0 | 0 | 1 | 29790 | 4 | 74272160
| PP |  | Pražec dřevěný výhybkový dub skupina 3 2600x260x160 | [14 empty] | PP | 0
2219 | M | 5956119025 | Pražec dřevěný výhybkový dub skupina 3 2700x260x160 | kus | 9 | 3440 | 30960 | Sborník UOŽI 01 2023 |  | základní | 0 | 0 | 0.10696 | 0.96264 | 0 | 0 | 8 | M | 0 | ROZPOCET | 30960 | 0 | 0 | 0 | 0 | 1 | 30960 | 4 | 897378488
| PP |  | Pražec dřevěný výhybkový dub skupina 3 2700x260x160 | [14 empty] | PP | 0
2220 | M | 5956119030 | Pražec dřevěný výhybkový dub skupina 3 2800x260x160 | kus | 9 | 3560 | 32040 | Sborník UOŽI 01 2023 |  | základní | 0 | 0 | 0.11092 | 0.99828 | 0 | 0 | 8 | M | 0 | ROZPOCET | 32040 | 0 | 0 | 0 | 0 | 1 | 32040 | 4 | -1394820509
| PP |  | Pražec dřevěný výhybkový dub skupina 3 2800x260x160 | [14 empty] | PP | 0
2221 | M | 5956119035 | Pražec dřevěný výhybkový dub skupina 3 2900x260x160 | kus | 9 | 3690 | 33210 | Sborník UOŽI 01 2023 |  | základní | 0 | 0 | 0.11488 | 1.0339 | 0 | 0 | 8 | M | 0 | ROZPOCET | 33210 | 0 | 0 | 0 | 0 | 1 | 33210 | 4 | -2030906758
| PP |  | Pražec dřevěný výhybkový dub skupina 3 2900x260x160 | [14 empty] | PP | 0
2222 | M | 5956119040 | Pražec dřevěný výhybkový dub skupina 3 3000x260x160 | kus | 9 | 3820 | 34380 | Sborník UOŽI 01 2023 |  | základní | 0 | 0 | 0.11885 | 1.0696 | 0 | 0 | 8 | M | 0 | ROZPOCET | 34380 | 0 | 0 | 0 | 0 | 1 | 34380 | 4 | -1440469736
| PP |  | Pražec dřevěný výhybkový dub skupina 3 3000x260x160 | [14 empty] | PP | 0
2223 | M | 5956119045 | Pražec dřevěný výhybkový dub skupina 3 3100x260x160 | kus | 9 | 3940 | 35460 | Sborník UOŽI 01 2023 |  | základní | 0 | 0 | 0.12281 | 1.1053 | 0 | 0 | 8 | M | 0 | ROZPOCET | 35460 | 0 | 0 | 0 | 0 | 1 | 35460 | 4 | -1684425606
| PP |  | Pražec dřevěný výhybkový dub skupina 3 3100x260x160 | [14 empty] | PP | 0
2224 | M | 5956119050 | Pražec dřevěný výhybkový dub skupina 3 3200x260x160 | kus | 9 | 4070 | 36630 | Sborník UOŽI 01 2023 |  | základní | 0 | 0 | 0.12677 | 1.1409 | 0 | 0 | 8 | M | 0 | ROZPOCET | 36630 | 0 | 0 | 0 | 0 | 1 | 36630 | 4 | 1678074196
| PP |  | Pražec dřevěný výhybkový dub skupina 3 3200x260x160 | [14 empty] | PP | 0
2225 | M | 5956119055 | Pražec dřevěný výhybkový dub skupina 3 3300x260x160 | kus | 9 | 4190 | 37710 | Sborník UOŽI 01 2023 |  | základní | 0 | 0 | 0.13073 | 1.1766 | 0 | 0 | 8 | M | 0 | ROZPOCET | 37710 | 0 | 0 | 0 | 0 | 1 | 37710 | 4 | -907230389
| PP |  | Pražec dřevěný výhybkový dub skupina 3 3300x260x160 | [14 empty] | PP | 0
2226 | M | 5956119060 | Pražec dřevěný výhybkový dub skupina 3 3400x260x160 | kus | 9 | 4320 | 38880 | Sborník UOŽI 01 2023 |  | základní | 0 | 0 | 0.13469 | 1.2122 | 0 | 0 | 8 | M | 0 | ROZPOCET | 38880 | 0 | 0 | 0 | 0 | 1 | 38880 | 4 | 1043267591
| PP |  | Pražec dřevěný výhybkový dub skupina 3 3400x260x160 | [14 empty] | PP | 0
2227 | M | 5956119065 | Pražec dřevěný výhybkový dub skupina 3 3500x260x160 | kus | 9 | 4440 | 39960 | Sborník UOŽI 01 2023 |  | základní | 0 | 0 | 0.13865 | 1.2478 | 0 | 0 | 8 | M | 0 | ROZPOCET | 39960 | 0 | 0 | 0 | 0 | 1 | 39960 | 4 | 829647478
| PP |  | Pražec dřevěný výhybkový dub skupina 3 3500x260x160 | [14 empty] | PP | 0
2228 | M | 5956119070 | Pražec dřevěný výhybkový dub skupina 3 3600x260x160 | kus | 9 | 4570 | 41130 | Sborník UOŽI 01 2023 |  | základní | 0 | 0 | 0.14262 | 1.2836 | 0 | 0 | 8 | M | 0 | ROZPOCET | 41130 | 0 | 0 | 0 | 0 | 1 | 41130 | 4 | 1123667392
| PP |  | Pražec dřevěný výhybkový dub skupina 3 3600x260x160 | [14 empty] | PP | 0
2229 | M | 5956119075 | Pražec dřevěný výhybkový dub skupina 3 3700x260x160 | kus | 9 | 4700 | 42300 | Sborník UOŽI 01 2023 |  | základní | 0 | 0 | 0.14658 | 1.3192 | 0 | 0 | 8 | M | 0 | ROZPOCET | 42300 | 0 | 0 | 0 | 0 | 1 | 42300 | 4 | -1268229113
| PP |  | Pražec dřevěný výhybkový dub skupina 3 3700x260x160 | [14 empty] | PP | 0
2230 | M | 5956119080 | Pražec dřevěný výhybkový dub skupina 3 3800x260x160 | kus | 9 | 4820 | 43380 | Sborník UOŽI 01 2023 |  | základní | 0 | 0 | 0.15054 | 1.3549 | 0 | 0 | 8 | M | 0 | ROZPOCET | 43380 | 0 | 0 | 0 | 0 | 1 | 43380 | 4 | 996030521
| PP |  | Pražec dřevěný výhybkový dub skupina 3 3800x260x160 | [14 empty] | PP | 0
2231 | M | 5956119085 | Pražec dřevěný výhybkový dub skupina 3 3900x260x160 | kus | 9 | 4950 | 44550 | Sborník UOŽI 01 2023 |  | základní | 0 | 0 | 0.1545 | 1.3905 | 0 | 0 | 8 | M | 0 | ROZPOCET | 44550 | 0 | 0 | 0 | 0 | 1 | 44550 | 4 | 1195911846
| PP |  | Pražec dřevěný výhybkový dub skupina 3 3900x260x160 | [14 empty] | PP | 0
2232 | M | 5956119090 | Pražec dřevěný výhybkový dub skupina 3 4000x260x160 | kus | 9 | 5070 | 45630 | Sborník UOŽI 01 2023 |  | základní | 0 | 0 | 0.15846 | 1.4261 | 0 | 0 | 8 | M | 0 | ROZPOCET | 45630 | 0 | 0 | 0 | 0 | 1 | 45630 | 4 | -1647842464
| PP |  | Pražec dřevěný výhybkový dub skupina 3 4000x260x160 | [14 empty] | PP | 0
2233 | M | 5956119095 | Pražec dřevěný výhybkový dub skupina 3 4100x260x160 | kus | 9 | 5200 | 46800 | Sborník UOŽI 01 2023 |  | základní | 0 | 0 | 0.16242 | 1.4618 | 0 | 0 | 8 | M | 0 | ROZPOCET | 46800 | 0 | 0 | 0 | 0 | 1 | 46800 | 4 | 1948069317
| PP |  | Pražec dřevěný výhybkový dub skupina 3 4100x260x160 | [14 empty] | PP | 0
2234 | M | 5956119100 | Pražec dřevěný výhybkový dub skupina 3 4200x260x160 | kus | 9 | 5320 | 47880 | Sborník UOŽI 01 2023 |  | základní | 0 | 0 | 0.16638 | 1.4974 | 0 | 0 | 8 | M | 0 | ROZPOCET | 47880 | 0 | 0 | 0 | 0 | 1 | 47880 | 4 | 1872708636
| PP |  | Pražec dřevěný výhybkový dub skupina 3 4200x260x160 | [14 empty] | PP | 0
2235 | M | 5956119105 | Pražec dřevěný výhybkový dub skupina 3 4300x260x160 | kus | 9 | 5450 | 49050 | Sborník UOŽI 01 2023 |  | základní | 0 | 0 | 0.17035 | 1.5332 | 0 | 0 | 8 | M | 0 | ROZPOCET | 49050 | 0 | 0 | 0 | 0 | 1 | 49050 | 4 | -1935694584
| PP |  | Pražec dřevěný výhybkový dub skupina 3 4300x260x160 | [14 empty] | PP | 0
2236 | M | 5956119110 | Pražec dřevěný výhybkový dub skupina 3 4400x260x160 | kus | 9 | 5570 | 50130 | Sborník UOŽI 01 2023 |  | základní | 0 | 0 | 0.17431 | 1.5688 | 0 | 0 | 8 | M | 0 | ROZPOCET | 50130 | 0 | 0 | 0 | 0 | 1 | 50130 | 4 | -1092077978
| PP |  | Pražec dřevěný výhybkový dub skupina 3 4400x260x160 | [14 empty] | PP | 0
2237 | M | 5956119115 | Pražec dřevěný výhybkový dub skupina 3 4500x260x160 | kus | 9 | 5700 | 51300 | Sborník UOŽI 01 2023 |  | základní | 0 | 0 | 0.17827 | 1.6044 | 0 | 0 | 8 | M | 0 | ROZPOCET | 51300 | 0 | 0 | 0 | 0 | 1 | 51300 | 4 | 1718049317
| PP |  | Pražec dřevěný výhybkový dub skupina 3 4500x260x160 | [14 empty] | PP | 0
2238 | M | 5956119120 | Pražec dřevěný výhybkový dub skupina 3 4600x260x160 | kus | 9 | 5830 | 52470 | Sborník UOŽI 01 2023 |  | základní | 0 | 0 | 0.18223 | 1.6401 | 0 | 0 | 8 | M | 0 | ROZPOCET | 52470 | 0 | 0 | 0 | 0 | 1 | 52470 | 4 | -1380097929
| PP |  | Pražec dřevěný výhybkový dub skupina 3 4600x260x160 | [14 empty] | PP | 0
2239 | M | 5956119125 | Pražec dřevěný výhybkový dub skupina 3 4700x260x160 | kus | 9 | 5950 | 53550 | Sborník UOŽI 01 2023 |  | základní | 0 | 0 | 0.18619 | 1.6757 | 0 | 0 | 8 | M | 0 | ROZPOCET | 53550 | 0 | 0 | 0 | 0 | 1 | 53550 | 4 | -1322043933
| PP |  | Pražec dřevěný výhybkový dub skupina 3 4700x260x160 | [14 empty] | PP | 0
2240 | M | 5956119130 | Pražec dřevěný výhybkový dub skupina 3 4800x260x160 | kus | 9 | 6080 | 54720 | Sborník UOŽI 01 2023 |  | základní | 0 | 0 | 0.19015 | 1.7114 | 0 | 0 | 8 | M | 0 | ROZPOCET | 54720 | 0 | 0 | 0 | 0 | 1 | 54720 | 4 | -1343748821
| PP |  | Pražec dřevěný výhybkový dub skupina 3 4800x260x160 | [14 empty] | PP | 0
2241 | M | 5956119135 | Pražec dřevěný výhybkový dub skupina 3 4900x260x160 | kus | 9 | 6200 | 55800 | Sborník UOŽI 01 2023 |  | základní | 0 | 0 | 0.19412 | 1.7471 | 0 | 0 | 8 | M | 0 | ROZPOCET | 55800 | 0 | 0 | 0 | 0 | 1 | 55800 | 4 | 1782062883
| PP |  | Pražec dřevěný výhybkový dub skupina 3 4900x260x160 | [14 empty] | PP | 0
2242 | M | 5956119140 | Pražec dřevěný výhybkový dub skupina 3 5000x260x160 | kus | 9 | 6330 | 56970 | Sborník UOŽI 01 2023 |  | základní | 0 | 0 | 0.19808 | 1.7827 | 0 | 0 | 8 | M | 0 | ROZPOCET | 56970 | 0 | 0 | 0 | 0 | 1 | 56970 | 4 | -450060588
| PP |  | Pražec dřevěný výhybkový dub skupina 3 5000x260x160 | [14 empty] | PP | 0
2243 | M | 5956119145 | Pražec dřevěný výhybkový dub skupina 3 5100x260x160 | kus | 9 | 6450 | 58050 | Sborník UOŽI 01 2023 |  | základní | 0 | 0 | 0.20204 | 1.8184 | 0 | 0 | 8 | M | 0 | ROZPOCET | 58050 | 0 | 0 | 0 | 0 | 1 | 58050 | 4 | 1351175651
| PP |  | Pražec dřevěný výhybkový dub skupina 3 5100x260x160 | [14 empty] | PP | 0
2244 | M | 5956119150 | Pražec dřevěný výhybkový dub skupina 3 5200x260x160 | kus | 9 | 6580 | 59220 | Sborník UOŽI 01 2023 |  | základní | 0 | 0 | 0.206 | 1.854 | 0 | 0 | 8 | M | 0 | ROZPOCET | 59220 | 0 | 0 | 0 | 0 | 1 | 59220 | 4 | -703402341
| PP |  | Pražec dřevěný výhybkový dub skupina 3 5200x260x160 | [14 empty] | PP | 0
2245 | M | 5956119155 | Pražec dřevěný výhybkový dub skupina 3 5300x260x160 | kus | 9 | 6710 | 60390 | Sborník UOŽI 01 2023 |  | základní | 0 | 0 | 0.20996 | 1.8896 | 0 | 0 | 8 | M | 0 | ROZPOCET | 60390 | 0 | 0 | 0 | 0 | 1 | 60390 | 4 | -845961543
| PP |  | Pražec dřevěný výhybkový dub skupina 3 5300x260x160 | [14 empty] | PP | 0
2246 | M | 5956119160 | Pražec dřevěný výhybkový dub skupina 3 5400x260x160 | kus | 9 | 6830 | 61470 | Sborník UOŽI 01 2023 |  | základní | 0 | 0 | 0.21392 | 1.9253 | 0 | 0 | 8 | M | 0 | ROZPOCET | 61470 | 0 | 0 | 0 | 0 | 1 | 61470 | 4 | 1856121046
| PP |  | Pražec dřevěný výhybkový dub skupina 3 5400x260x160 | [14 empty] | PP | 0
2247 | M | 5956119165 | Pražec dřevěný výhybkový dub skupina 3 5500x260x160 | kus | 9 | 7080 | 63720 | Sborník UOŽI 01 2023 |  | základní | 0 | 0 | 0.21788 | 1.9609 | 0 | 0 | 8 | M | 0 | ROZPOCET | 63720 | 0 | 0 | 0 | 0 | 1 | 63720 | 4 | 1539227086
| PP |  | Pražec dřevěný výhybkový dub skupina 3 5500x260x160 | [14 empty] | PP | 0
2248 | M | 5956119170 | Pražec dřevěný výhybkový dub skupina 3 5600x260x160 | kus | 9 | 7210 | 64890 | Sborník UOŽI 01 2023 |  | základní | 0 | 0 | 0.22185 | 1.9966 | 0 | 0 | 8 | M | 0 | ROZPOCET | 64890 | 0 | 0 | 0 | 0 | 1 | 64890 | 4 | -1502040884
| PP |  | Pražec dřevěný výhybkový dub skupina 3 5600x260x160 | [14 empty] | PP | 0
2249 | M | 5956119175 | Pražec dřevěný výhybkový dub skupina 3 5700x260x160 | kus | 9 | 7330 | 65970 | Sborník UOŽI 01 2023 |  | základní | 0 | 0 | 0.22581 | 2.0323 | 0 | 0 | 8 | M | 0 | ROZPOCET | 65970 | 0 | 0 | 0 | 0 | 1 | 65970 | 4 | 1976916085
| PP |  | Pražec dřevěný výhybkový dub skupina 3 5700x260x160 | [14 empty] | PP | 0
2250 | M | 5956119180 | Pražec dřevěný výhybkový dub skupina 3 5800x260x160 | kus | 9 | 7460 | 67140 | Sborník UOŽI 01 2023 |  | základní | 0 | 0 | 0.22977 | 2.0679 | 0 | 0 | 8 | M | 0 | ROZPOCET | 67140 | 0 | 0 | 0 | 0 | 1 | 67140 | 4 | 172507596
| PP |  | Pražec dřevěný výhybkový dub skupina 3 5800x260x160 | [14 empty] | PP | 0
2251 | M | 5956119185 | Pražec dřevěný výhybkový dub skupina 3 5900x260x160 | kus | 9 | 7590 | 68310 | Sborník UOŽI 01 2023 |  | základní | 0 | 0 | 0.23373 | 2.1036 | 0 | 0 | 8 | M | 0 | ROZPOCET | 68310 | 0 | 0 | 0 | 0 | 1 | 68310 | 4 | 266405968
| PP |  | Pražec dřevěný výhybkový dub skupina 3 5900x260x160 | [14 empty] | PP | 0
2252 | M | 5956119190 | Pražec dřevěný výhybkový dub skupina 3 6000x260x160 | kus | 9 | 7710 | 69390 | Sborník UOŽI 01 2023 |  | základní | 0 | 0 | 0.23769 | 2.1392 | 0 | 0 | 8 | M | 0 | ROZPOCET | 69390 | 0 | 0 | 0 | 0 | 1 | 69390 | 4 | 1048289953
| PP |  | Pražec dřevěný výhybkový dub skupina 3 6000x260x160 | [14 empty] | PP | 0
2253 | M | 5956122000 | Pražec dřevěný výhybkový dub skupina 4 2200x260x150 | kus | 173 | 2480 | 429040 | Sborník UOŽI 01 2023 |  | základní | 0 | 0 | 0.08208 | 14.1998 | 0 | 0 | 8 | M | 0 | ROZPOCET | 429040 | 0 | 0 | 0 | 0 | 1 | 429040 | 4 | -1102637204
| PP |  | Pražec dřevěný výhybkový dub skupina 4 2200x260x150 | [14 empty] | PP | 0
2254 | M | 5956122005 | Pražec dřevěný výhybkový dub skupina 4 2300x260x150 | kus | 173 | 2590 | 448070 | Sborník UOŽI 01 2023 |  | základní | 0 | 0 | 0.08581 | 14.8451 | 0 | 0 | 8 | M | 0 | ROZPOCET | 448070 | 0 | 0 | 0 | 0 | 1 | 448070 | 4 | -1166836654
| PP |  | Pražec dřevěný výhybkový dub skupina 4 2300x260x150 | [14 empty] | PP | 0
2255 | M | 5956122010 | Pražec dřevěný výhybkový dub skupina 4 2400x260x150 | kus | 173 | 2710 | 468830 | Sborník UOŽI 01 2023 |  | základní | 0 | 0 | 0.08954 | 15.4904 | 0 | 0 | 8 | M | 0 | ROZPOCET | 468830 | 0 | 0 | 0 | 0 | 1 | 468830 | 4 | -1544328776
| PP |  | Pražec dřevěný výhybkový dub skupina 4 2400x260x150 | [14 empty] | PP | 0
2256 | M | 5956122015 | Pražec dřevěný výhybkový dub skupina 4 2500x260x150 | kus | 173 | 2820 | 487860 | Sborník UOŽI 01 2023 |  | základní | 0 | 0 | 0.09327 | 16.1357 | 0 | 0 | 8 | M | 0 | ROZPOCET | 487860 | 0 | 0 | 0 | 0 | 1 | 487860 | 4 | -1323841919
| PP |  | Pražec dřevěný výhybkový dub skupina 4 2500x260x150 | [14 empty] | PP | 0
2257 | M | 5956122020 | Pražec dřevěný výhybkový dub skupina 4 2600x260x150 | kus | 173 | 2940 | 508620 | Sborník UOŽI 01 2023 |  | základní | 0 | 0 | 0.097 | 16.781 | 0 | 0 | 8 | M | 0 | ROZPOCET | 508620 | 0 | 0 | 0 | 0 | 1 | 508620 | 4 | 938708334
| PP |  | Pražec dřevěný výhybkový dub skupina 4 2600x260x150 | [14 empty] | PP | 0
2258 | M | 5956122025 | Pražec dřevěný výhybkový dub skupina 4 2700x260x150 | kus | 156 | 3050 | 475800 | Sborník UOŽI 01 2023 |  | základní | 0 | 0 | 0.10073 | 15.7139 | 0 | 0 | 8 | M | 0 | ROZPOCET | 475800 | 0 | 0 | 0 | 0 | 1 | 475800 | 4 | -1855768027
| PP |  | Pražec dřevěný výhybkový dub skupina 4 2700x260x150 | [14 empty] | PP | 0
2259 | M | 5956122030 | Pražec dřevěný výhybkový dub skupina 4 2800x260x150 | kus | 156 | 3160 | 492960 | Sborník UOŽI 01 2023 |  | základní | 0 | 0 | 0.10446 | 16.2958 | 0 | 0 | 8 | M | 0 | ROZPOCET | 492960 | 0 | 0 | 0 | 0 | 1 | 492960 | 4 | 736522354
| PP |  | Pražec dřevěný výhybkový dub skupina 4 2800x260x150 | [14 empty] | PP | 0
2260 | M | 5956122035 | Pražec dřevěný výhybkový dub skupina 4 2900x260x150 | kus | 139 | 3280 | 455920 | Sborník UOŽI 01 2023 |  | základní | 0 | 0 | 0.10819 | 15.0384 | 0 | 0 | 8 | M | 0 | ROZPOCET | 455920 | 0 | 0 | 0 | 0 | 1 | 455920 | 4 | -2054272015
| PP |  | Pražec dřevěný výhybkový dub skupina 4 2900x260x150 | [14 empty] | PP | 0
2261 | M | 5956122040 | Pražec dřevěný výhybkový dub skupina 4 3000x260x150 | kus | 139 | 3390 | 471210 | Sborník UOŽI 01 2023 |  | základní | 0 | 0 | 0.11192 | 15.5569 | 0 | 0 | 8 | M | 0 | ROZPOCET | 471210 | 0 | 0 | 0 | 0 | 1 | 471210 | 4 | 583606691
| PP |  | Pražec dřevěný výhybkový dub skupina 4 3000x260x150 | [14 empty] | PP | 0
2262 | M | 5956122045 | Pražec dřevěný výhybkový dub skupina 4 3100x260x150 | kus | 121 | 3500 | 423500 | Sborník UOŽI 01 2023 |  | základní | 0 | 0 | 0.11565 | 13.9937 | 0 | 0 | 8 | M | 0 | ROZPOCET | 423500 | 0 | 0 | 0 | 0 | 1 | 423500 | 4 | -56599271
| PP |  | Pražec dřevěný výhybkový dub skupina 4 3100x260x150 | [14 empty] | PP | 0
2263 | M | 5956122050 | Pražec dřevěný výhybkový dub skupina 4 3200x260x150 | kus | 121 | 3610 | 436810 | Sborník UOŽI 01 2023 |  | základní | 0 | 0 | 0.11938 | 14.445 | 0 | 0 | 8 | M | 0 | ROZPOCET | 436810 | 0 | 0 | 0 | 0 | 1 | 436810 | 4 | -1961113446
| PP |  | Pražec dřevěný výhybkový dub skupina 4 3200x260x150 | [14 empty] | PP | 0
2264 | M | 5956122055 | Pražec dřevěný výhybkový dub skupina 4 3300x260x150 | kus | 104 | 3720 | 386880 | Sborník UOŽI 01 2023 |  | základní | 0 | 0 | 0.12312 | 12.8045 | 0 | 0 | 8 | M | 0 | ROZPOCET | 386880 | 0 | 0 | 0 | 0 | 1 | 386880 | 4 | 254685266
| PP |  | Pražec dřevěný výhybkový dub skupina 4 3300x260x150 | [14 empty] | PP | 0
2265 | M | 5956122060 | Pražec dřevěný výhybkový dub skupina 4 3400x260x150 | kus | 104 | 3840 | 399360 | Sborník UOŽI 01 2023 |  | základní | 0 | 0 | 0.12685 | 13.1924 | 0 | 0 | 8 | M | 0 | ROZPOCET | 399360 | 0 | 0 | 0 | 0 | 1 | 399360 | 4 | -815917310
| PP |  | Pražec dřevěný výhybkový dub skupina 4 3400x260x150 | [14 empty] | PP | 0
2266 | M | 5956122065 | Pražec dřevěný výhybkový dub skupina 4 3500x260x150 | kus | 87 | 3950 | 343650 | Sborník UOŽI 01 2023 |  | základní | 0 | 0 | 0.13058 | 11.3605 | 0 | 0 | 8 | M | 0 | ROZPOCET | 343650 | 0 | 0 | 0 | 0 | 1 | 343650 | 4 | 385835286
| PP |  | Pražec dřevěný výhybkový dub skupina 4 3500x260x150 | [14 empty] | PP | 0
2267 | M | 5956122070 | Pražec dřevěný výhybkový dub skupina 4 3600x260x150 | kus | 87 | 4060 | 353220 | Sborník UOŽI 01 2023 |  | základní | 0 | 0 | 0.13431 | 11.685 | 0 | 0 | 8 | M | 0 | ROZPOCET | 353220 | 0 | 0 | 0 | 0 | 1 | 353220 | 4 | 148034215
| PP |  | Pražec dřevěný výhybkový dub skupina 4 3600x260x150 | [14 empty] | PP | 0
2268 | M | 5956122075 | Pražec dřevěný výhybkový dub skupina 4 3700x260x150 | kus | 87 | 4170 | 362790 | Sborník UOŽI 01 2023 |  | základní | 0 | 0 | 0.13804 | 12.0095 | 0 | 0 | 8 | M | 0 | ROZPOCET | 362790 | 0 | 0 | 0 | 0 | 1 | 362790 | 4 | -2096461273
| PP |  | Pražec dřevěný výhybkový dub skupina 4 3700x260x150 | [14 empty] | PP | 0
2269 | M | 5956122080 | Pražec dřevěný výhybkový dub skupina 4 3800x260x150 | kus | 87 | 4280 | 372360 | Sborník UOŽI 01 2023 |  | základní | 0 | 0 | 0.14177 | 12.334 | 0 | 0 | 8 | M | 0 | ROZPOCET | 372360 | 0 | 0 | 0 | 0 | 1 | 372360 | 4 | -701407846
| PP |  | Pražec dřevěný výhybkový dub skupina 4 3800x260x150 | [14 empty] | PP | 0
2270 | M | 5956122085 | Pražec dřevěný výhybkový dub skupina 4 3900x260x150 | kus | 87 | 4400 | 382800 | Sborník UOŽI 01 2023 |  | základní | 0 | 0 | 0.1455 | 12.6585 | 0 | 0 | 8 | M | 0 | ROZPOCET | 382800 | 0 | 0 | 0 | 0 | 1 | 382800 | 4 | -1956396555
| PP |  | Pražec dřevěný výhybkový dub skupina 4 3900x260x150 | [14 empty] | PP | 0
2271 | M | 5956122090 | Pražec dřevěný výhybkový dub skupina 4 4000x260x150 | kus | 87 | 4510 | 392370 | Sborník UOŽI 01 2023 |  | základní | 0 | 0 | 0.14923 | 12.983 | 0 | 0 | 8 | M | 0 | ROZPOCET | 392370 | 0 | 0 | 0 | 0 | 1 | 392370 | 4 | -558360165
| PP |  | Pražec dřevěný výhybkový dub skupina 4 4000x260x150 | [14 empty] | PP | 0
2272 | M | 5956122095 | Pražec dřevěný výhybkový dub skupina 4 4100x260x150 | kus | 87 | 4630 | 402810 | Sborník UOŽI 01 2023 |  | základní | 0 | 0 | 0.15296 | 13.3075 | 0 | 0 | 8 | M | 0 | ROZPOCET | 402810 | 0 | 0 | 0 | 0 | 1 | 402810 | 4 | 732489261
| PP |  | Pražec dřevěný výhybkový dub skupina 4 4100x260x150 | [14 empty] | PP | 0
2273 | M | 5956122100 | Pražec dřevěný výhybkový dub skupina 4 4200x260x150 | kus | 87 | 4740 | 412380 | Sborník UOŽI 01 2023 |  | základní | 0 | 0 | 0.15669 | 13.632 | 0 | 0 | 8 | M | 0 | ROZPOCET | 412380 | 0 | 0 | 0 | 0 | 1 | 412380 | 4 | -970165735
| PP |  | Pražec dřevěný výhybkový dub skupina 4 4200x260x150 | [14 empty] | PP | 0
2274 | M | 5956122105 | Pražec dřevěný výhybkový dub skupina 4 4300x260x150 | kus | 87 | 4860 | 422820 | Sborník UOŽI 01 2023 |  | základní | 0 | 0 | 0.16042 | 13.9565 | 0 | 0 | 8 | M | 0 | ROZPOCET | 422820 | 0 | 0 | 0 | 0 | 1 | 422820 | 4 | -205621928
| PP |  | Pražec dřevěný výhybkový dub skupina 4 4300x260x150 | [14 empty] | PP | 0
2275 | M | 5956122110 | Pražec dřevěný výhybkový dub skupina 4 4400x260x150 | kus | 69 | 4960 | 342240 | Sborník UOŽI 01 2023 |  | základní | 0 | 0 | 0.16415 | 11.3263 | 0 | 0 | 8 | M | 0 | ROZPOCET | 342240 | 0 | 0 | 0 | 0 | 1 | 342240 | 4 | 183601595
| PP |  | Pražec dřevěný výhybkový dub skupina 4 4400x260x150 | [14 empty] | PP | 0
2276 | M | 5956122115 | Pražec dřevěný výhybkový dub skupina 4 4500x260x150 | kus | 69 | 5070 | 349830 | Sborník UOŽI 01 2023 |  | základní | 0 | 0 | 0.16788 | 11.5837 | 0 | 0 | 8 | M | 0 | ROZPOCET | 349830 | 0 | 0 | 0 | 0 | 1 | 349830 | 4 | 1973862897
| PP |  | Pražec dřevěný výhybkový dub skupina 4 4500x260x150 | [14 empty] | PP | 0
2277 | M | 5956122120 | Pražec dřevěný výhybkový dub skupina 4 4600x260x150 | kus | 69 | 5190 | 358110 | Sborník UOŽI 01 2023 |  | základní | 0 | 0 | 0.17162 | 11.8418 | 0 | 0 | 8 | M | 0 | ROZPOCET | 358110 | 0 | 0 | 0 | 0 | 1 | 358110 | 4 | -1364553868
| PP |  | Pražec dřevěný výhybkový dub skupina 4 4600x260x150 | [14 empty] | PP | 0
2278 | M | 5956122125 | Pražec dřevěný výhybkový dub skupina 4 4700x260x150 | kus | 69 | 5300 | 365700 | Sborník UOŽI 01 2023 |  | základní | 0 | 0 | 0.17535 | 12.0991 | 0 | 0 | 8 | M | 0 | ROZPOCET | 365700 | 0 | 0 | 0 | 0 | 1 | 365700 | 4 | -347994307
| PP |  | Pražec dřevěný výhybkový dub skupina 4 4700x260x150 | [14 empty] | PP | 0
2279 | M | 5956122130 | Pražec dřevěný výhybkový dub skupina 4 4800x260x150 | kus | 69 | 5410 | 373290 | Sborník UOŽI 01 2023 |  | základní | 0 | 0 | 0.17908 | 12.3565 | 0 | 0 | 8 | M | 0 | ROZPOCET | 373290 | 0 | 0 | 0 | 0 | 1 | 373290 | 4 | -1983059529
| PP |  | Pražec dřevěný výhybkový dub skupina 4 4800x260x150 | [14 empty] | PP | 0
2280 | M | 5956122135 | Pražec dřevěný výhybkový dub skupina 4 4900x260x150 | kus | 69 | 5520 | 380880 | Sborník UOŽI 01 2023 |  | základní | 0 | 0 | 0.18281 | 12.6139 | 0 | 0 | 8 | M | 0 | ROZPOCET | 380880 | 0 | 0 | 0 | 0 | 1 | 380880 | 4 | -159726874
| PP |  | Pražec dřevěný výhybkový dub skupina 4 4900x260x150 | [14 empty] | PP | 0
2281 | M | 5956122140 | Pražec dřevěný výhybkový dub skupina 4 5000x260x150 | kus | 69 | 5640 | 389160 | Sborník UOŽI 01 2023 |  | základní | 0 | 0 | 0.18654 | 12.8713 | 0 | 0 | 8 | M | 0 | ROZPOCET | 389160 | 0 | 0 | 0 | 0 | 1 | 389160 | 4 | -924532171
| PP |  | Pražec dřevěný výhybkový dub skupina 4 5000x260x150 | [14 empty] | PP | 0
2282 | M | 5956122145 | Pražec dřevěný výhybkový dub skupina 4 5100x260x150 | kus | 69 | 5760 | 397440 | Sborník UOŽI 01 2023 |  | základní | 0 | 0 | 0.19027 | 13.1286 | 0 | 0 | 8 | M | 0 | ROZPOCET | 397440 | 0 | 0 | 0 | 0 | 1 | 397440 | 4 | -2124891615
| PP |  | Pražec dřevěný výhybkový dub skupina 4 5100x260x150 | [14 empty] | PP | 0
2283 | M | 5956122150 | Pražec dřevěný výhybkový dub skupina 4 5200x260x150 | kus | 69 | 5870 | 405030 | Sborník UOŽI 01 2023 |  | základní | 0 | 0 | 0.194 | 13.386 | 0 | 0 | 8 | M | 0 | ROZPOCET | 405030 | 0 | 0 | 0 | 0 | 1 | 405030 | 4 | 203964473
| PP |  | Pražec dřevěný výhybkový dub skupina 4 5200x260x150 | [14 empty] | PP | 0
2284 | M | 5956122155 | Pražec dřevěný výhybkový dub skupina 4 5300x260x150 | kus | 69 | 6150 | 424350 | Sborník UOŽI 01 2023 |  | základní | 0 | 0 | 0.19773 | 13.6434 | 0 | 0 | 8 | M | 0 | ROZPOCET | 424350 | 0 | 0 | 0 | 0 | 1 | 424350 | 4 | 1826077358
| PP |  | Pražec dřevěný výhybkový dub skupina 4 5300x260x150 | [14 empty] | PP | 0
2285 | M | 5956122160 | Pražec dřevěný výhybkový dub skupina 4 5400x260x150 | kus | 9 | 6260 | 56340 | Sborník UOŽI 01 2023 |  | základní | 0 | 0 | 0.20146 | 1.8131 | 0 | 0 | 8 | M | 0 | ROZPOCET | 56340 | 0 | 0 | 0 | 0 | 1 | 56340 | 4 | -1309850047
| PP |  | Pražec dřevěný výhybkový dub skupina 4 5400x260x150 | [14 empty] | PP | 0
2286 | M | 5956122165 | Pražec dřevěný výhybkový dub skupina 4 5500x260x150 | kus | 9 | 6490 | 58410 | Sborník UOŽI 01 2023 |  | základní | 0 | 0 | 0.20519 | 1.8467 | 0 | 0 | 8 | M | 0 | ROZPOCET | 58410 | 0 | 0 | 0 | 0 | 1 | 58410 | 4 | -860407195
| PP |  | Pražec dřevěný výhybkový dub skupina 4 5500x260x150 | [14 empty] | PP | 0
2287 | M | 5956122170 | Pražec dřevěný výhybkový dub skupina 4 5600x260x150 | kus | 9 | 6750 | 60750 | Sborník UOŽI 01 2023 |  | základní | 0 | 0 | 0.20892 | 1.8803 | 0 | 0 | 8 | M | 0 | ROZPOCET | 60750 | 0 | 0 | 0 | 0 | 1 | 60750 | 4 | -1244890845
| PP |  | Pražec dřevěný výhybkový dub skupina 4 5600x260x150 | [14 empty] | PP | 0
2288 | M | 5956122175 | Pražec dřevěný výhybkový dub skupina 4 5700x260x150 | kus | 9 | 6870 | 61830 | Sborník UOŽI 01 2023 |  | základní | 0 | 0 | 0.21265 | 1.9139 | 0 | 0 | 8 | M | 0 | ROZPOCET | 61830 | 0 | 0 | 0 | 0 | 1 | 61830 | 4 | 1999760469
| PP |  | Pražec dřevěný výhybkový dub skupina 4 5700x260x150 | [14 empty] | PP | 0
2289 | M | 5956122180 | Pražec dřevěný výhybkový dub skupina 4 5800x260x150 | kus | 9 | 6980 | 62820 | Sborník UOŽI 01 2023 |  | základní | 0 | 0 | 0.21638 | 1.9474 | 0 | 0 | 8 | M | 0 | ROZPOCET | 62820 | 0 | 0 | 0 | 0 | 1 | 62820 | 4 | -1677776875
| PP |  | Pražec dřevěný výhybkový dub skupina 4 5800x260x150 | [14 empty] | PP | 0
2290 | M | 5956122185 | Pražec dřevěný výhybkový dub skupina 4 5900x260x150 | kus | 9 | 7110 | 63990 | Sborník UOŽI 01 2023 |  | základní | 0 | 0 | 0.22012 | 1.9811 | 0 | 0 | 8 | M | 0 | ROZPOCET | 63990 | 0 | 0 | 0 | 0 | 1 | 63990 | 4 | -32321172
| PP |  | Pražec dřevěný výhybkový dub skupina 4 5900x260x150 | [14 empty] | PP | 0
2291 | M | 5956122190 | Pražec dřevěný výhybkový dub skupina 4 6000x260x150 | kus | 9 | 7220 | 64980 | Sborník UOŽI 01 2023 |  | základní | 0 | 0 | 0.22385 | 2.0147 | 0 | 0 | 8 | M | 0 | ROZPOCET | 64980 | 0 | 0 | 0 | 0 | 1 | 64980 | 4 | -829749340
| PP |  | Pražec dřevěný výhybkový dub skupina 4 6000x260x150 | [14 empty] | PP | 0
2292 | M | 5956131000 | Vystrojení pražce dřevěného kolíčky do dřevěných pražců | kus | 17 | 6.75 | 114.75 | Sborník UOŽI 01 2023 |  | základní | 0 | 0 | 3e-05 | 0.00051 | 0 | 0 | 8 | M | 0 | ROZPOCET | 114.75 | 0 | 0 | 0 | 0 | 1 | 114.75 | 4 | 1376567757
| PP |  | Vystrojení pražce dřevěného kolíčky do dřevěných pražců | [14 empty] | PP | 0
2293 | M | 5956131005 | Vystrojení pražce dřevěného protištěpná destička pro pražec (105x210) | kus | 9 | 22 | 198 | Sborník UOŽI 01 2023 |  | základní | 0 | 0 | 0.00026 | 0.00234 | 0 | 0 | 8 | M | 0 | ROZPOCET | 198 | 0 | 0 | 0 | 0 | 1 | 198 | 4 | -836468030
| PP |  | Vystrojení pražce dřevěného protištěpná destička pro pražec (105x210) | [14 empty] | PP | 0
2294 | M | 5956131010 | Vystrojení pražce dřevěného protištěpná destička pro mostnici (210x210) | kus | 9 | 35 | 315 | Sborník UOŽI 01 2023 |  | základní | 0 | 0 | 0.0003 | 0.0027 | 0 | 0 | 8 | M | 0 | ROZPOCET | 315 | 0 | 0 | 0 | 0 | 1 | 315 | 4 | 1016258490
| PP |  | Vystrojení pražce dřevěného protištěpná destička pro mostnici (210x210) | [14 empty] | PP | 0
2295 | M | 5956134015 | Pražec ocelový tv. Y příčný vystrojené základní 49 rozevření 600 | kus | 87 | 7160 | 622920 | Sborník UOŽI 01 2023 |  | základní | 0 | 0 | 0.143 | 12.441 | 0 | 0 | 8 | M | 0 | ROZPOCET | 622920 | 0 | 0 | 0 | 0 | 1 | 622920 | 4 | -657524966
| PP |  | Pražec ocelový tv. Y příčný vystrojené základní 49 rozevření 600 | [14 empty] | PP | 0
2296 | M | 5956134017 | Pražec ocelový tv. Y příčný vystrojené základní S 49 rozevření 650 | kus | 87 | 7160 | 622920 | Sborník UOŽI 01 2023 |  | základní | 0 | 0 | 0.143 | 12.441 | 0 | 0 | 8 | M | 0 | ROZPOCET | 622920 | 0 | 0 | 0 | 0 | 1 | 622920 | 4 | 1769461910
| PP |  | Pražec ocelový tv. Y příčný vystrojené základní S 49 rozevření 650 | [14 empty] | PP | 0
2297 | M | 5956134020 | Pražec ocelový tv. Y příčný vystrojené přechodové 49 rozevření 600 | kus | 87 | 7160 | 622920 | Sborník UOŽI 01 2023 |  | základní | 0 | 0 | 0.143 | 12.441 | 0 | 0 | 8 | M | 0 | ROZPOCET | 622920 | 0 | 0 | 0 | 0 | 1 | 622920 | 4 | 768941411
| PP |  | Pražec ocelový tv. Y příčný vystrojené přechodové 49 rozevření 600 | [14 empty] | PP | 0
2298 | M | 5956134022 | Pražec ocelový tv. Y příčný vystrojené přechodové 49 rozevření 650 | kus | 87 | 7160 | 622920 | Sborník UOŽI 01 2023 |  | základní | 0 | 0 | 0.143 | 12.441 | 0 | 0 | 8 | M | 0 | ROZPOCET | 622920 | 0 | 0 | 0 | 0 | 1 | 622920 | 4 | 571673999
| PP |  | Pražec ocelový tv. Y příčný vystrojené přechodové 49 rozevření 650 | [14 empty] | PP | 0
2299 | M | 5956134025 | Pražec ocelový tv. Y příčný vystrojené základní 49 pozink rozevření 600 | kus | 87 | 10000 | 870000 | Sborník UOŽI 01 2023 |  | základní | 0 | 0 | 0.143 | 12.441 | 0 | 0 | 8 | M | 0 | ROZPOCET | 870000 | 0 | 0 | 0 | 0 | 1 | 870000 | 4 | -587781777
| PP |  | Pražec ocelový tv. Y příčný vystrojené základní 49 pozink rozevření 600 | [14 empty] | PP | 0
2300 | M | 5956134027 | Pražec ocelový tv. Y příčný vystrojené základní 49 pozink rozevření 650 | kus | 87 | 10200 | 887400 | Sborník UOŽI 01 2023 |  | základní | 0 | 0 | 0.143 | 12.441 | 0 | 0 | 8 | M | 0 | ROZPOCET | 887400 | 0 | 0 | 0 | 0 | 1 | 887400 | 4 | -1996797783
| PP |  | Pražec ocelový tv. Y příčný vystrojené základní 49 pozink rozevření 650 | [14 empty] | PP | 0
2301 | M | 5956140025 | Pražec betonový příčný vystrojený včetně kompletů tv. B 91S/1 (UIC) | kus | 1731 | 2020 | 3496620 | Sborník UOŽI 01 2023 |  | základní | 0 | 0 | 0.32705 | 566.1236 | 0 | 0 | 8 | M | 0 | ROZPOCET | 3496620 | 0 | 0 | 0 | 0 | 1 | 3496620 | 4 | 2096572316
| PP |  | Pražec betonový příčný vystrojený včetně kompletů tv. B 91S/1 (UIC) | [14 empty] | PP | 0
2302 | M | 5956140030 | Pražec betonový příčný vystrojený včetně kompletů tv. B 91S/2 (S) | kus | 17314 | 2020 | 34974280 | Sborník UOŽI 01 2023 |  | základní | 0 | 0 | 0.327 | 5661.678 | 0 | 0 | 8 | M | 0 | ROZPOCET | 34974280 | 0 | 0 | 0 | 0 | 1 | 34974280 | 4 | 519124757
| PP |  | Pražec betonový příčný vystrojený včetně kompletů tv. B 91S/2 (S) | [14 empty] | PP | 0
2303 | M | 5956140040 | Pražec betonový příčný vystrojený včetně kompletů tv. B03 (S) | kus | 3935 | 1910 | 7515850 | Sborník UOŽI 01 2023 |  | základní | 0 | 0 | 0.275 | 1082.125 | 0 | 0 | 8 | M | 0 | ROZPOCET | 7515850 | 0 | 0 | 0 | 0 | 1 | 7515850 | 4 | -566907078
| PP |  | Pražec betonový příčný vystrojený včetně kompletů tv. B03 (S) | [14 empty] | PP | 0
2304 | M | 5956140045 | Pražec betonový příčný vystrojený včetně kompletů tv. SB 8 P upevnění tuhé-ŽS4 | kus | 87 | 3500 | 304500 | Sborník UOŽI 01 2023 |  | základní | 0 | 0 | 0.3273 | 28.4751 | 0 | 0 | 8 | M | 0 | ROZPOCET | 304500 | 0 | 0 | 0 | 0 | 1 | 304500 | 4 | 808036997
| PP |  | Pražec betonový příčný vystrojený včetně kompletů tv. SB 8 P upevnění tuhé-ŽS4 | [14 empty] | PP | 0
2305 | M | 5956140050 | Pražec betonový příčný vystrojený včetně kompletů tv. SB 8 P upevnění pružné-Skl24 | kus | 87 | 3730 | 324510 | Sborník UOŽI 01 2023 |  | základní | 0 | 0 | 0.3273 | 28.4751 | 0 | 0 | 8 | M | 0 | ROZPOCET | 324510 | 0 | 0 | 0 | 0 | 1 | 324510 | 4 | -1506335184
| PP |  | Pražec betonový příčný vystrojený včetně kompletů tv. SB 8 P upevnění pružné-Skl24 | [14 empty] | PP | 0
2306 | M | 5956149001 | Pražec betonový neutrální nevystrojený | m | 43 | 1580 | 67940 | Sborník UOŽI 01 2023 |  | základní | 0 | 0 | 0.16 | 6.88 | 0 | 0 | 8 | M | 0 | ROZPOCET | 67940 | 0 | 0 | 0 | 0 | 1 | 67940 | 4 | -56809558
| PP |  | Pražec betonový neutrální nevystrojený | [14 empty] | PP | 0
2307 | M | 5956155001 | Pražec betonový výhybkový nevystrojený | m | 4329 | 1580 | 6839820 | Sborník UOŽI 01 2023 |  | základní | 0 | 0 | 0.16 | 692.64 | 0 | 0 | 8 | M | 0 | ROZPOCET | 6839820 | 0 | 0 | 0 | 0 | 1 | 6839820 | 4 | -1774040553
| PP |  | Pražec betonový výhybkový nevystrojený | [14 empty] | PP | 0
2308 | M | 5957101000 | Kolejnice třídy R260 tv. 60 E2 délky 25,000 m | kus | 236 | 28500 | 6726000 | Sborník UOŽI 01 2023 |  | základní | 0 | 0 | 1.5008 | 354.177 | 0 | 0 | 8 | M | 0 | ROZPOCET | 6726000 | 0 | 0 | 0 | 0 | 1 | 6726000 | 4 | -2003191289
| PP |  | Kolejnice třídy R260 tv. 60 E2 délky 25,000 m | [14 empty] | PP | 0
2309 | M | 5957101050 | Kolejnice třídy R260 tv. 49 E1 délky 25,000 m | kus | 866 | 24100 | 20870600 | Sborník UOŽI 01 2023 |  | základní | 0 | 0 | 1.2348 | 1069.2935 | 0 | 0 | 8 | M | 0 | ROZPOCET | 20870600 | 0 | 0 | 0 | 0 | 1 | 20870600 | 4 | 420914227
| PP |  | Kolejnice třídy R260 tv. 49 E1 délky 25,000 m | [14 empty] | PP | 0
2310 | M | 5957104005 | Kolejnicové pásy třídy R260 tv. 60 E2 délky 75 metrů | kus | 9 | 87800 | 790200 | Sborník UOŽI 01 2023 |  | základní | 0 | 0 | 4.5023 | 40.5203 | 0 | 0 | 8 | M | 0 | ROZPOCET | 790200 | 0 | 0 | 0 | 0 | 1 | 790200 | 4 | -1257398651
| PP |  | Kolejnicové pásy třídy R260 tv. 60 E2 délky 75 metrů | [14 empty] | PP | 0
2311 | M | 5957104020 | Kolejnicové pásy třídy R260 tv. 49 E1 délky 36 metrů | kus | 9 | 34700 | 312300 | Sborník UOŽI 01 2023 |  | základní | 0 | 0 | 1.778 | 16.0024 | 0 | 0 | 8 | M | 0 | ROZPOCET | 312300 | 0 | 0 | 0 | 0 | 1 | 312300 | 4 | -452763309
| PP |  | Kolejnicové pásy třídy R260 tv. 49 E1 délky 36 metrů | [14 empty] | PP | 0
2312 | M | 5957104025 | Kolejnicové pásy třídy R260 tv. 49 E1 délky 75 metrů | kus | 17 | 72200 | 1227400 | Sborník UOŽI 01 2023 |  | základní | 0 | 0 | 3.7043 | 62.9723 | 0 | 0 | 8 | M | 0 | ROZPOCET | 1227400 | 0 | 0 | 0 | 0 | 1 | 1227400 | 4 | 100900502
| PP |  | Kolejnicové pásy třídy R260 tv. 49 E1 délky 75 metrů | [14 empty] | PP | 0
2313 | M | 5957110000 | Kolejnice tv. 60 E2, třídy R260 | m | 9 | 1440 | 12960 | Sborník UOŽI 01 2023 |  | základní | 0 | 0 | 0.06003 | 0.54027 | 0 | 0 | 8 | M | 0 | ROZPOCET | 12960 | 0 | 0 | 0 | 0 | 1 | 12960 | 4 | 722701086
| PP |  | Kolejnice tv. 60 E2, třídy R260 | [14 empty] | PP | 0
2314 | M | 5957110020 | Kolejnice tv. R 65, třídy R260 | m | 9 | 1560 | 14040 | Sborník UOŽI 01 2023 |  | základní | 0 | 0 | 0.06498 | 0.58482 | 0 | 0 | 8 | M | 0 | ROZPOCET | 14040 | 0 | 0 | 0 | 0 | 1 | 14040 | 4 | -783300679
| PP |  | Kolejnice tv. R 65, třídy R260 | [14 empty] | PP | 0
2315 | M | 5957110030 | Kolejnice tv. 49 E 1, třídy R260 | m | 7870 | 1240 | 9758800 | Sborník UOŽI 01 2023 |  | základní | 0 | 0 | 0.04939 | 388.6993 | 0 | 0 | 8 | M | 0 | ROZPOCET | 9758800 | 0 | 0 | 0 | 0 | 1 | 9758800 | 4 | 1142854787
| PP |  | Kolejnice tv. 49 E 1, třídy R260 | [14 empty] | PP | 0
2316 | M | 5957113005 | Kolejnice přechodové tv. R65/49E1 levá | m | 9 | 4900 | 44100 | Sborník UOŽI 01 2023 |  | základní | 0 | 0 | 0.05485 | 0.49365 | 0 | 0 | 8 | M | 0 | ROZPOCET | 44100 | 0 | 0 | 0 | 0 | 1 | 44100 | 4 | -148101683
| PP |  | Kolejnice přechodové tv. R65/49E1 levá | [14 empty] | PP | 0
2317 | M | 5957113010 | Kolejnice přechodové tv. R65/49E1 pravá | m | 9 | 4900 | 44100 | Sborník UOŽI 01 2023 |  | základní | 0 | 0 | 0.05485 | 0.49365 | 0 | 0 | 8 | M | 0 | ROZPOCET | 44100 | 0 | 0 | 0 | 0 | 1 | 44100 | 4 | 123581560
| PP |  | Kolejnice přechodové tv. R65/49E1 pravá | [14 empty] | PP | 0
2318 | M | 5957113015 | Kolejnice přechodové tv. R65/60E2 levá | m | 9 | 5300 | 47700 | Sborník UOŽI 01 2023 |  | základní | 0 | 0 | 0.06264 | 0.56376 | 0 | 0 | 8 | M | 0 | ROZPOCET | 47700 | 0 | 0 | 0 | 0 | 1 | 47700 | 4 | -1314710491
| PP |  | Kolejnice přechodové tv. R65/60E2 levá | [14 empty] | PP | 0
2319 | M | 5957113020 | Kolejnice přechodové tv. R65/60E2 pravá | m | 9 | 5300 | 47700 | Sborník UOŽI 01 2023 |  | základní | 0 | 0 | 0.06264 | 0.56376 | 0 | 0 | 8 | M | 0 | ROZPOCET | 47700 | 0 | 0 | 0 | 0 | 1 | 47700 | 4 | 804789092
| PP |  | Kolejnice přechodové tv. R65/60E2 pravá | [14 empty] | PP | 0
2320 | M | 5957113025 | Kolejnice přechodové tv. 60E2/49E1 levá | m | 9 | 5300 | 47700 | Sborník UOŽI 01 2023 |  | základní | 0 | 0 | 0.05485 | 0.49365 | 0 | 0 | 8 | M | 0 | ROZPOCET | 47700 | 0 | 0 | 0 | 0 | 1 | 47700 | 4 | -1477809359
| PP |  | Kolejnice přechodové tv. 60E2/49E1 levá | [14 empty] | PP | 0
2321 | M | 5957113030 | Kolejnice přechodové tv. 60E2/49E1 pravá | m | 9 | 5300 | 47700 | Sborník UOŽI 01 2023 |  | základní | 0 | 0 | 0.05485 | 0.49365 | 0 | 0 | 8 | M | 0 | ROZPOCET | 47700 | 0 | 0 | 0 | 0 | 1 | 47700 | 4 | 617686263
| PP |  | Kolejnice přechodové tv. 60E2/49E1 pravá | [14 empty] | PP | 0
2322 | M | 5957113035 | Kolejnice přechodové tv. 49E1/A levá | m | 9 | 5000 | 45000 | Sborník UOŽI 01 2023 |  | základní | 0 | 0 | 0 | 0 | 0 | 0 | 8 | M | 0 | ROZPOCET | 45000 | 0 | 0 | 0 | 0 | 1 | 45000 | 4 | -599275039
| PP |  | Kolejnice přechodové tv. 49E1/A levá | [14 empty] | PP | 0
2323 | M | 5957113040 | Kolejnice přechodové tv. 49E1/A pravá | m | 9 | 5000 | 45000 | Sborník UOŽI 01 2023 |  | základní | 0 | 0 | 0 | 0 | 0 | 0 | 8 | M | 0 | ROZPOCET | 45000 | 0 | 0 | 0 | 0 | 1 | 45000 | 4 | -1373598496
| PP |  | Kolejnice přechodové tv. 49E1/A pravá | [14 empty] | PP | 0
2324 | M | 5957116010 | Lepený izolovaný styk tv. UIC60 délky 3,60 m | kus | 9 | 21300 | 191700 | Sborník UOŽI 01 2023 |  | základní | 0 | 0 | 0.25684 | 2.3116 | 0 | 0 | 8 | M | 0 | ROZPOCET | 191700 | 0 | 0 | 0 | 0 | 1 | 191700 | 4 | -111104474
| PP |  | Lepený izolovaný styk tv. UIC60 délky 3,60 m | [14 empty] | PP | 0
2325 | M | 5957116020 | Lepený izolovaný styk tv. UIC60 délky 3,80 m | kus | 9 | 21800 | 196200 | Sborník UOŽI 01 2023 |  | základní | 0 | 0 | 0.26888 | 2.4199 | 0 | 0 | 8 | M | 0 | ROZPOCET | 196200 | 0 | 0 | 0 | 0 | 1 | 196200 | 4 | -911406654
| PP |  | Lepený izolovaný styk tv. UIC60 délky 3,80 m | [14 empty] | PP | 0
2326 | M | 5957116030 | Lepený izolovaný styk tv. UIC60 délky 4,00 m | kus | 9 | 22300 | 200700 | Sborník UOŽI 01 2023 |  | základní | 0 | 0 | 0.28093 | 2.5284 | 0 | 0 | 8 | M | 0 | ROZPOCET | 200700 | 0 | 0 | 0 | 0 | 1 | 200700 | 4 | 1713819631
| PP |  | Lepený izolovaný styk tv. UIC60 délky 4,00 m | [14 empty] | PP | 0
2327 | M | 5957116040 | Lepený izolovaný styk tv. UIC60 délky 4,20 m | kus | 9 | 22700 | 204300 | Sborník UOŽI 01 2023 |  | základní | 0 | 0 | 0.29297 | 2.6367 | 0 | 0 | 8 | M | 0 | ROZPOCET | 204300 | 0 | 0 | 0 | 0 | 1 | 204300 | 4 | 1257400801
| PP |  | Lepený izolovaný styk tv. UIC60 délky 4,20 m | [14 empty] | PP | 0
2328 | M | 5957116060 | Lepený izolovaný styk tv. UIC60 délky 4,60 m | kus | 9 | 23700 | 213300 | Sborník UOŽI 01 2023 |  | základní | 0 | 0 | 0.31705 | 2.8535 | 0 | 0 | 8 | M | 0 | ROZPOCET | 213300 | 0 | 0 | 0 | 0 | 1 | 213300 | 4 | 1402718757
| PP |  | Lepený izolovaný styk tv. UIC60 délky 4,60 m | [14 empty] | PP | 0
2329 | M | 5957116085 | Lepený izolovaný styk tv. UIC60 délky asymetrický pravý | m | 9 | 6600 | 59400 | Sborník UOŽI 01 2023 |  | základní | 0 | 0 | 0.06021 | 0.54189 | 0 | 0 | 8 | M | 0 | ROZPOCET | 59400 | 0 | 0 | 0 | 0 | 1 | 59400 | 4 | 993357667
| PP |  | Lepený izolovaný styk tv. UIC60 délky asymetrický pravý | [14 empty] | PP | 0
2330 | M | 5957116090 | Lepený izolovaný styk tv. UIC60 délky asymetrický levý | m | 9 | 6600 | 59400 | Sborník UOŽI 01 2023 |  | základní | 0 | 0 | 0.06021 | 0.54189 | 0 | 0 | 8 | M | 0 | ROZPOCET | 59400 | 0 | 0 | 0 | 0 | 1 | 59400 | 4 | 20223803
| PP |  | Lepený izolovaný styk tv. UIC60 délky asymetrický levý | [14 empty] | PP | 0
2331 | M | 5957119010 | Lepený izolovaný styk tv. UIC60 s tepelně zpracovanou hlavou délky 3,60 m | kus | 9 | 24500 | 220500 | Sborník UOŽI 01 2023 |  | základní | 0 | 0 | 0.25684 | 2.3116 | 0 | 0 | 8 | M | 0 | ROZPOCET | 220500 | 0 | 0 | 0 | 0 | 1 | 220500 | 4 | -1724084519
| PP |  | Lepený izolovaný styk tv. UIC60 s tepelně zpracovanou hlavou délky 3,60 m | [14 empty] | PP | 0
2332 | M | 5957119020 | Lepený izolovaný styk tv. UIC60 s tepelně zpracovanou hlavou délky 3,80 m | kus | 9 | 25000 | 225000 | Sborník UOŽI 01 2023 |  | základní | 0 | 0 | 0.26888 | 2.4199 | 0 | 0 | 8 | M | 0 | ROZPOCET | 225000 | 0 | 0 | 0 | 0 | 1 | 225000 | 4 | 1117640104
| PP |  | Lepený izolovaný styk tv. UIC60 s tepelně zpracovanou hlavou délky 3,80 m | [14 empty] | PP | 0
2333 | M | 5957119030 | Lepený izolovaný styk tv. UIC60 s tepelně zpracovanou hlavou délky 4,00 m | kus | 9 | 25500 | 229500 | Sborník UOŽI 01 2023 |  | základní | 0 | 0 | 0.28093 | 2.5284 | 0 | 0 | 8 | M | 0 | ROZPOCET | 229500 | 0 | 0 | 0 | 0 | 1 | 229500 | 4 | 143252754
| PP |  | Lepený izolovaný styk tv. UIC60 s tepelně zpracovanou hlavou délky 4,00 m | [14 empty] | PP | 0
2334 | M | 5957119040 | Lepený izolovaný styk tv. UIC60 s tepelně zpracovanou hlavou délky 4,20 m | kus | 9 | 26000 | 234000 | Sborník UOŽI 01 2023 |  | základní | 0 | 0 | 0.29297 | 2.6367 | 0 | 0 | 8 | M | 0 | ROZPOCET | 234000 | 0 | 0 | 0 | 0 | 1 | 234000 | 4 | 254157870
| PP |  | Lepený izolovaný styk tv. UIC60 s tepelně zpracovanou hlavou délky 4,20 m | [14 empty] | PP | 0
2335 | M | 5957119060 | Lepený izolovaný styk tv. UIC60 s tepelně zpracovanou hlavou délky 4,60 m | kus | 9 | 27000 | 243000 | Sborník UOŽI 01 2023 |  | základní | 0 | 0 | 0.31705 | 2.8535 | 0 | 0 | 8 | M | 0 | ROZPOCET | 243000 | 0 | 0 | 0 | 0 | 1 | 243000 | 4 | 1490088205
| PP |  | Lepený izolovaný styk tv. UIC60 s tepelně zpracovanou hlavou délky 4,60 m | [14 empty] | PP | 0
2336 | M | 5957119085 | Lepený izolovaný styk tv. UIC60 s tepelně zpracovanou hlavou délky asymetrický pravý | m | 9 | 7100 | 63900 | Sborník UOŽI 01 2023 |  | základní | 0 | 0 | 0.06021 | 0.54189 | 0 | 0 | 8 | M | 0 | ROZPOCET | 63900 | 0 | 0 | 0 | 0 | 1 | 63900 | 4 | 2008804558
| PP |  | Lepený izolovaný styk tv. UIC60 s tepelně zpracovanou hlavou délky asymetrický pravý | [14 empty] | PP | 0
2337 | M | 5957119090 | Lepený izolovaný styk tv. UIC60 s tepelně zpracovanou hlavou délky asymetrický levý | m | 9 | 7100 | 63900 | Sborník UOŽI 01 2023 |  | základní | 0 | 0 | 0.06021 | 0.54189 | 0 | 0 | 8 | M | 0 | ROZPOCET | 63900 | 0 | 0 | 0 | 0 | 1 | 63900 | 4 | -516177082
| PP |  | Lepený izolovaný styk tv. UIC60 s tepelně zpracovanou hlavou délky asymetrický levý | [14 empty] | PP | 0
2338 | M | 5957125010 | Lepený izolovaný styk tv. R65 délky 3,60 m | kus | 9 | 22000 | 198000 | Sborník UOŽI 01 2023 |  | základní | 0 | 0 | 0.279 | 2.511 | 0 | 0 | 8 | M | 0 | ROZPOCET | 198000 | 0 | 0 | 0 | 0 | 1 | 198000 | 4 | -978621592
| PP |  | Lepený izolovaný styk tv. R65 délky 3,60 m | [14 empty] | PP | 0
2339 | M | 5957125020 | Lepený izolovaný styk tv. R65 délky 3,80 m | kus | 9 | 22500 | 202500 | Sborník UOŽI 01 2023 |  | základní | 0 | 0 | 0.29199 | 2.6279 | 0 | 0 | 8 | M | 0 | ROZPOCET | 202500 | 0 | 0 | 0 | 0 | 1 | 202500 | 4 | -881920282
| PP |  | Lepený izolovaný styk tv. R65 délky 3,80 m | [14 empty] | PP | 0
2340 | M | 5957125030 | Lepený izolovaný styk tv. R65 délky 4,00 m | kus | 9 | 23000 | 207000 | Sborník UOŽI 01 2023 |  | základní | 0 | 0 | 0.30499 | 2.7449 | 0 | 0 | 8 | M | 0 | ROZPOCET | 207000 | 0 | 0 | 0 | 0 | 1 | 207000 | 4 | 318646632
| PP |  | Lepený izolovaný styk tv. R65 délky 4,00 m | [14 empty] | PP | 0
2341 | M | 5957125040 | Lepený izolovaný styk tv. R65 délky 4,20 m | kus | 9 | 23600 | 212400 | Sborník UOŽI 01 2023 |  | základní | 0 | 0 | 0.31798 | 2.8618 | 0 | 0 | 8 | M | 0 | ROZPOCET | 212400 | 0 | 0 | 0 | 0 | 1 | 212400 | 4 | 110169448
| PP |  | Lepený izolovaný styk tv. R65 délky 4,20 m | [14 empty] | PP | 0
2342 | M | 5957125060 | Lepený izolovaný styk tv. R65 délky 4,60 m | kus | 9 | 24700 | 222300 | Sborník UOŽI 01 2023 |  | základní | 0 | 0 | 0.34398 | 3.0958 | 0 | 0 | 8 | M | 0 | ROZPOCET | 222300 | 0 | 0 | 0 | 0 | 1 | 222300 | 4 | 1592144262
| PP |  | Lepený izolovaný styk tv. R65 délky 4,60 m | [14 empty] | PP | 0
2343 | M | 5957125085 | Lepený izolovaný styk tv. R65 délky asymetrický pravý | m | 9 | 6700 | 60300 | Sborník UOŽI 01 2023 |  | základní | 0 | 0 | 0.06498 | 0.58482 | 0 | 0 | 8 | M | 0 | ROZPOCET | 60300 | 0 | 0 | 0 | 0 | 1 | 60300 | 4 | 1883306998
| PP |  | Lepený izolovaný styk tv. R65 délky asymetrický pravý | [14 empty] | PP | 0
2344 | M | 5957125090 | Lepený izolovaný styk tv. R65 délky asymetrický levý | m | 9 | 6700 | 60300 | Sborník UOŽI 01 2023 |  | základní | 0 | 0 | 0.06498 | 0.58482 | 0 | 0 | 8 | M | 0 | ROZPOCET | 60300 | 0 | 0 | 0 | 0 | 1 | 60300 | 4 | -1866893567
| PP |  | Lepený izolovaný styk tv. R65 délky asymetrický levý | [14 empty] | PP | 0
2345 | M | 5957128010 | Lepený izolovaný styk tv. R65 s tepelně zpracovanou hlavou délky 3,60 m | kus | 9 | 25300 | 227700 | Sborník UOŽI 01 2023 |  | základní | 0 | 0 | 0.279 | 2.511 | 0 | 0 | 8 | M | 0 | ROZPOCET | 227700 | 0 | 0 | 0 | 0 | 1 | 227700 | 4 | -1498766637
| PP |  | Lepený izolovaný styk tv. R65 s tepelně zpracovanou hlavou délky 3,60 m | [14 empty] | PP | 0
2346 | M | 5957128020 | Lepený izolovaný styk tv. R65 s tepelně zpracovanou hlavou délky 3,80 m | kus | 9 | 25900 | 233100 | Sborník UOŽI 01 2023 |  | základní | 0 | 0 | 0.29199 | 2.6279 | 0 | 0 | 8 | M | 0 | ROZPOCET | 233100 | 0 | 0 | 0 | 0 | 1 | 233100 | 4 | 380271641
| PP |  | Lepený izolovaný styk tv. R65 s tepelně zpracovanou hlavou délky 3,80 m | [14 empty] | PP | 0
2347 | M | 5957128030 | Lepený izolovaný styk tv. R65 s tepelně zpracovanou hlavou délky 4,00 m | kus | 9 | 26500 | 238500 | Sborník UOŽI 01 2023 |  | základní | 0 | 0 | 0.30499 | 2.7449 | 0 | 0 | 8 | M | 0 | ROZPOCET | 238500 | 0 | 0 | 0 | 0 | 1 | 238500 | 4 | -490644970
| PP |  | Lepený izolovaný styk tv. R65 s tepelně zpracovanou hlavou délky 4,00 m | [14 empty] | PP | 0
2348 | M | 5957128040 | Lepený izolovaný styk tv. R65 s tepelně zpracovanou hlavou délky 4,20 m | kus | 9 | 27100 | 243900 | Sborník UOŽI 01 2023 |  | základní | 0 | 0 | 0.31798 | 2.8618 | 0 | 0 | 8 | M | 0 | ROZPOCET | 243900 | 0 | 0 | 0 | 0 | 1 | 243900 | 4 | 1130041188
| PP |  | Lepený izolovaný styk tv. R65 s tepelně zpracovanou hlavou délky 4,20 m | [14 empty] | PP | 0
2349 | M | 5957128060 | Lepený izolovaný styk tv. R65 s tepelně zpracovanou hlavou délky 4,60 m | kus | 9 | 28300 | 254700 | Sborník UOŽI 01 2023 |  | základní | 0 | 0 | 0.34398 | 3.0958 | 0 | 0 | 8 | M | 0 | ROZPOCET | 254700 | 0 | 0 | 0 | 0 | 1 | 254700 | 4 | -1006629687
| PP |  | Lepený izolovaný styk tv. R65 s tepelně zpracovanou hlavou délky 4,60 m | [14 empty] | PP | 0
2350 | M | 5957128085 | Lepený izolovaný styk tv. R65 s tepelně zpracovanou hlavou délky asymetrické levé | m | 9 | 7100 | 63900 | Sborník UOŽI 01 2023 |  | základní | 0 | 0 | 0.06498 | 0.58482 | 0 | 0 | 8 | M | 0 | ROZPOCET | 63900 | 0 | 0 | 0 | 0 | 1 | 63900 | 4 | 922146678
| PP |  | Lepený izolovaný styk tv. R65 s tepelně zpracovanou hlavou délky asymetrické levé | [14 empty] | PP | 0
2351 | M | 5957128090 | Lepený izolovaný styk tv. R65 s tepelně zpracovanou hlavou délky asymetrické pravé | m | 9 | 7100 | 63900 | Sborník UOŽI 01 2023 |  | základní | 0 | 0 | 0.06498 | 0.58482 | 0 | 0 | 8 | M | 0 | ROZPOCET | 63900 | 0 | 0 | 0 | 0 | 1 | 63900 | 4 | -877223737
| PP |  | Lepený izolovaný styk tv. R65 s tepelně zpracovanou hlavou délky asymetrické pravé | [14 empty] | PP | 0
2352 | M | 5957131010 | Lepený izolovaný styk tv. S49 délky 3,60 m | kus | 9 | 19500 | 175500 | Sborník UOŽI 01 2023 |  | základní | 0 | 0 | 0.22444 | 2.02 | 0 | 0 | 8 | M | 0 | ROZPOCET | 175500 | 0 | 0 | 0 | 0 | 1 | 175500 | 4 | 1644733198
| PP |  | Lepený izolovaný styk tv. S49 délky 3,60 m | [14 empty] | PP | 0
2353 | M | 5957131020 | Lepený izolovaný styk tv. S49 délky 3,80 m | kus | 9 | 19900 | 179100 | Sborník UOŽI 01 2023 |  | základní | 0 | 0 | 0.23431 | 2.1088 | 0 | 0 | 8 | M | 0 | ROZPOCET | 179100 | 0 | 0 | 0 | 0 | 1 | 179100 | 4 | -1158791911
| PP |  | Lepený izolovaný styk tv. S49 délky 3,80 m | [14 empty] | PP | 0
2354 | M | 5957131030 | Lepený izolovaný styk tv. S49 délky 4,00 m | kus | 9 | 20300 | 182700 | Sborník UOŽI 01 2023 |  | základní | 0 | 0 | 0.24419 | 2.1977 | 0 | 0 | 8 | M | 0 | ROZPOCET | 182700 | 0 | 0 | 0 | 0 | 1 | 182700 | 4 | -587467924
| PP |  | Lepený izolovaný styk tv. S49 délky 4,00 m | [14 empty] | PP | 0
2355 | M | 5957131040 | Lepený izolovaný styk tv. S49 délky 4,20 m | kus | 9 | 20700 | 186300 | Sborník UOŽI 01 2023 |  | základní | 0 | 0 | 0.25407 | 2.2866 | 0 | 0 | 8 | M | 0 | ROZPOCET | 186300 | 0 | 0 | 0 | 0 | 1 | 186300 | 4 | -216972863
| PP |  | Lepený izolovaný styk tv. S49 délky 4,20 m | [14 empty] | PP | 0
2356 | M | 5957131060 | Lepený izolovaný styk tv. S49 délky 4,60 m | kus | 9 | 21500 | 193500 | Sborník UOŽI 01 2023 |  | základní | 0 | 0 | 0.27383 | 2.4645 | 0 | 0 | 8 | M | 0 | ROZPOCET | 193500 | 0 | 0 | 0 | 0 | 1 | 193500 | 4 | -67420149
| PP |  | Lepený izolovaný styk tv. S49 délky 4,60 m | [14 empty] | PP | 0
2357 | M | 5957131085 | Lepený izolovaný styk tv. S49 délky asymetrické levé | m | 9 | 6000 | 54000 | Sborník UOŽI 01 2023 |  | základní | 0 | 0 | 0.04939 | 0.44451 | 0 | 0 | 8 | M | 0 | ROZPOCET | 54000 | 0 | 0 | 0 | 0 | 1 | 54000 | 4 | 869743922
| PP |  | Lepený izolovaný styk tv. S49 délky asymetrické levé | [14 empty] | PP | 0
2358 | M | 5957131090 | Lepený izolovaný styk tv. S49 délky asymetrické pravé | m | 9 | 6000 | 54000 | Sborník UOŽI 01 2023 |  | základní | 0 | 0 | 0.04939 | 0.44451 | 0 | 0 | 8 | M | 0 | ROZPOCET | 54000 | 0 | 0 | 0 | 0 | 1 | 54000 | 4 | -426525003
| PP |  | Lepený izolovaný styk tv. S49 délky asymetrické pravé | [14 empty] | PP | 0
2359 | M | 5957134010 | Lepený izolovaný styk tv. S49 s tepelně zpracovanou hlavou délky 3,60 m | kus | 9 | 22300 | 200700 | Sborník UOŽI 01 2023 |  | základní | 0 | 0 | 0.22444 | 2.02 | 0 | 0 | 8 | M | 0 | ROZPOCET | 200700 | 0 | 0 | 0 | 0 | 1 | 200700 | 4 | -1881492192
| PP |  | Lepený izolovaný styk tv. S49 s tepelně zpracovanou hlavou délky 3,60 m | [14 empty] | PP | 0
2360 | M | 5957134020 | Lepený izolovaný styk tv. S49 s tepelně zpracovanou hlavou délky 3,80 m | kus | 9 | 23800 | 214200 | Sborník UOŽI 01 2023 |  | základní | 0 | 0 | 0.23431 | 2.1088 | 0 | 0 | 8 | M | 0 | ROZPOCET | 214200 | 0 | 0 | 0 | 0 | 1 | 214200 | 4 | 967228012
| PP |  | Lepený izolovaný styk tv. S49 s tepelně zpracovanou hlavou délky 3,80 m | [14 empty] | PP | 0
2361 | M | 5957134030 | Lepený izolovaný styk tv. S49 s tepelně zpracovanou hlavou délky 4,00 m | kus | 9 | 24200 | 217800 | Sborník UOŽI 01 2023 |  | základní | 0 | 0 | 0.24419 | 2.1977 | 0 | 0 | 8 | M | 0 | ROZPOCET | 217800 | 0 | 0 | 0 | 0 | 1 | 217800 | 4 | -1035052925
| PP |  | Lepený izolovaný styk tv. S49 s tepelně zpracovanou hlavou délky 4,00 m | [14 empty] | PP | 0
2362 | M | 5957134040 | Lepený izolovaný styk tv. S49 s tepelně zpracovanou hlavou délky 4,20 m | kus | 9 | 24700 | 222300 | Sborník UOŽI 01 2023 |  | základní | 0 | 0 | 0.25407 | 2.2866 | 0 | 0 | 8 | M | 0 | ROZPOCET | 222300 | 0 | 0 | 0 | 0 | 1 | 222300 | 4 | 808543828
| PP |  | Lepený izolovaný styk tv. S49 s tepelně zpracovanou hlavou délky 4,20 m | [14 empty] | PP | 0
2363 | M | 5957134060 | Lepený izolovaný styk tv. S49 s tepelně zpracovanou hlavou délky 4,60 m | kus | 9 | 25500 | 229500 | Sborník UOŽI 01 2023 |  | základní | 0 | 0 | 0.27383 | 2.4645 | 0 | 0 | 8 | M | 0 | ROZPOCET | 229500 | 0 | 0 | 0 | 0 | 1 | 229500 | 4 | 1035740988
| PP |  | Lepený izolovaný styk tv. S49 s tepelně zpracovanou hlavou délky 4,60 m | [14 empty] | PP | 0
2364 | M | 5957134085 | Lepený izolovaný styk tv. S49 s tepelně zpracovanou hlavou délky asymetrický levý | m | 9 | 6400 | 57600 | Sborník UOŽI 01 2023 |  | základní | 0 | 0 | 0.04939 | 0.44451 | 0 | 0 | 8 | M | 0 | ROZPOCET | 57600 | 0 | 0 | 0 | 0 | 1 | 57600 | 4 | -66072624
| PP |  | Lepený izolovaný styk tv. S49 s tepelně zpracovanou hlavou délky asymetrický levý | [14 empty] | PP | 0
2365 | M | 5957134090 | Lepený izolovaný styk tv. S49 s tepelně zpracovanou hlavou délky asymetrický pravý | m | 9 | 6400 | 57600 | Sborník UOŽI 01 2023 |  | základní | 0 | 0 | 0.04939 | 0.44451 | 0 | 0 | 8 | M | 0 | ROZPOCET | 57600 | 0 | 0 | 0 | 0 | 1 | 57600 | 4 | -2114933134
| PP |  | Lepený izolovaný styk tv. S49 s tepelně zpracovanou hlavou délky asymetrický pravý | [14 empty] | PP | 0
2366 | M | 5958107000 | Šroub spojkový M24 x 120 mm | kus | 79 | 60.7 | 4795.3 | Sborník UOŽI 01 2023 |  | základní | 0 | 0 | 0.00053 | 0.04187 | 0 | 0 | 8 | M | 0 | ROZPOCET | 4795.3 | 0 | 0 | 0 | 0 | 1 | 4795.3 | 4 | 1267487355
| PP |  | Šroub spojkový M24 x 120 mm | [14 empty] | PP | 0
2367 | M | 5958107005 | Šroub spojkový M24 x 140 mm | kus | 79 | 70.6 | 5577.4 | Sborník UOŽI 01 2023 |  | základní | 0 | 0 | 0.0006 | 0.0474 | 0 | 0 | 8 | M | 0 | ROZPOCET | 5577.4 | 0 | 0 | 0 | 0 | 1 | 5577.4 | 4 | -1348053981
| PP |  | Šroub spojkový M24 x 140 mm | [14 empty] | PP | 0
2368 | M | 5958107010 | Šroub spojkový M24 x 165 mm | kus | 9 | 136 | 1224 | Sborník UOŽI 01 2023 |  | základní | 0 | 0 | 0.00067 | 0.00603 | 0 | 0 | 8 | M | 0 | ROZPOCET | 1224 | 0 | 0 | 0 | 0 | 1 | 1224 | 4 | 2047397559
| PP |  | Šroub spojkový M24 x 165 mm | [14 empty] | PP | 0
2369 | M | 5958107015 | Šroub spojkový M24 x 185 mm | kus | 9 | 180 | 1620 | Sborník UOŽI 01 2023 |  | základní | 0 | 0 | 0 | 0 | 0 | 0 | 8 | M | 0 | ROZPOCET | 1620 | 0 | 0 | 0 | 0 | 1 | 1620 | 4 | 2009667848
| PP |  | Šroub spojkový M24 x 185 mm | [14 empty] | PP | 0
2370 | M | 5958107020 | Šroub výhybkový M24 x 75 mm | kus | 9 | 88.2 | 793.8 | Sborník UOŽI 01 2023 |  | základní | 0 | 0 | 0.00035 | 0.00315 | 0 | 0 | 8 | M | 0 | ROZPOCET | 793.8 | 0 | 0 | 0 | 0 | 1 | 793.8 | 4 | 435002562
| PP |  | Šroub výhybkový M24 x 75 mm | [14 empty] | PP | 0
2371 | M | 5958107025 | Šroub výhybkový M24 x 85 mm | kus | 9 | 99.1 | 891.9 | Sborník UOŽI 01 2023 |  | základní | 0 | 0 | 0.00039 | 0.00351 | 0 | 0 | 8 | M | 0 | ROZPOCET | 891.9 | 0 | 0 | 0 | 0 | 1 | 891.9 | 4 | -1288958564
| PP |  | Šroub výhybkový M24 x 85 mm | [14 empty] | PP | 0
2372 | M | 5958107030 | Šroub výhybkový M24 x 95 mm | kus | 9 | 100 | 900 | Sborník UOŽI 01 2023 |  | základní | 0 | 0 | 0.00042 | 0.00378 | 0 | 0 | 8 | M | 0 | ROZPOCET | 900 | 0 | 0 | 0 | 0 | 1 | 900 | 4 | 133622044
| PP |  | Šroub výhybkový M24 x 95 mm | [14 empty] | PP | 0
2373 | M | 5958107035 | Šroub výhybkový M24 x 105 mm | kus | 13 | 101 | 1313 | Sborník UOŽI 01 2023 |  | základní | 0 | 0 | 0.00045 | 0.00585 | 0 | 0 | 8 | M | 0 | ROZPOCET | 1313 | 0 | 0 | 0 | 0 | 1 | 1313 | 4 | -650405832
| PP |  | Šroub výhybkový M24 x 105 mm | [14 empty] | PP | 0
2374 | M | 5958107040 | Šroub výhybkový M24 x 115 mm | kus | 9 | 105 | 945 | Sborník UOŽI 01 2023 |  | základní | 0 | 0 | 0.00048 | 0.00432 | 0 | 0 | 8 | M | 0 | ROZPOCET | 945 | 0 | 0 | 0 | 0 | 1 | 945 | 4 | -458627595
| PP |  | Šroub výhybkový M24 x 115 mm | [14 empty] | PP | 0
2375 | M | 5958107045 | Šroub výhybkový M24 x 125 mm | kus | 9 | 110 | 990 | Sborník UOŽI 01 2023 |  | základní | 0 | 0 | 0.00052 | 0.00468 | 0 | 0 | 8 | M | 0 | ROZPOCET | 990 | 0 | 0 | 0 | 0 | 1 | 990 | 4 | -840492439
| PP |  | Šroub výhybkový M24 x 125 mm | [14 empty] | PP | 0
2376 | M | 5958107050 | Šroub výhybkový M24 x 135 mm | kus | 9 | 116 | 1044 | Sborník UOŽI 01 2023 |  | základní | 0 | 0 | 0.00055 | 0.00495 | 0 | 0 | 8 | M | 0 | ROZPOCET | 1044 | 0 | 0 | 0 | 0 | 1 | 1044 | 4 | 1513939848
| PP |  | Šroub výhybkový M24 x 135 mm | [14 empty] | PP | 0
2377 | M | 5958107055 | Šroub výhybkový M24 x 145 mm | kus | 9 | 118 | 1062 | Sborník UOŽI 01 2023 |  | základní | 0 | 0 | 0.00059 | 0.00531 | 0 | 0 | 8 | M | 0 | ROZPOCET | 1062 | 0 | 0 | 0 | 0 | 1 | 1062 | 4 | 209746267
| PP |  | Šroub výhybkový M24 x 145 mm | [14 empty] | PP | 0
2378 | M | 5958107060 | Šroub výhybkový M24 x 155 mm | kus | 9 | 132 | 1188 | Sborník UOŽI 01 2023 |  | základní | 0 | 0 | 0.00032 | 0.00288 | 0 | 0 | 8 | M | 0 | ROZPOCET | 1188 | 0 | 0 | 0 | 0 | 1 | 1188 | 4 | 1650684663
| PP |  | Šroub výhybkový M24 x 155 mm | [14 empty] | PP | 0
2379 | M | 5958107065 | Šroub výhybkový M24 x 165 mm | kus | 9 | 136 | 1224 | Sborník UOŽI 01 2023 |  | základní | 0 | 0 | 0.00066 | 0.00594 | 0 | 0 | 8 | M | 0 | ROZPOCET | 1224 | 0 | 0 | 0 | 0 | 1 | 1224 | 4 | 1286132086
| PP |  | Šroub výhybkový M24 x 165 mm | [14 empty] | PP | 0
2380 | M | 5958107070 | Šroub výhybkový M24 x 175 mm | kus | 9 | 147 | 1323 | Sborník UOŽI 01 2023 |  | základní | 0 | 0 | 0.00069 | 0.00621 | 0 | 0 | 8 | M | 0 | ROZPOCET | 1323 | 0 | 0 | 0 | 0 | 1 | 1323 | 4 | 1577493668
| PP |  | Šroub výhybkový M24 x 175 mm | [14 empty] | PP | 0
2381 | M | 5958107075 | Šroub výhybkový M24 x 185 mm | kus | 9 | 180 | 1620 | Sborník UOŽI 01 2023 |  | základní | 0 | 0 | 0.00072 | 0.00648 | 0 | 0 | 8 | M | 0 | ROZPOCET | 1620 | 0 | 0 | 0 | 0 | 1 | 1620 | 4 | 1802704308
| PP |  | Šroub výhybkový M24 x 185 mm | [14 empty] | PP | 0
2382 | M | 5958107080 | Šroub výhybkový M24 x 195 mm | kus | 9 | 197 | 1773 | Sborník UOŽI 01 2023 |  | základní | 0 | 0 | 0.00076 | 0.00684 | 0 | 0 | 8 | M | 0 | ROZPOCET | 1773 | 0 | 0 | 0 | 0 | 1 | 1773 | 4 | -688655664
| PP |  | Šroub výhybkový M24 x 195 mm | [14 empty] | PP | 0
2383 | M | 5958107085 | Šroub výhybkový M24 x 205 mm | kus | 9 | 200 | 1800 | Sborník UOŽI 01 2023 |  | základní | 0 | 0 | 0.00079 | 0.00711 | 0 | 0 | 8 | M | 0 | ROZPOCET | 1800 | 0 | 0 | 0 | 0 | 1 | 1800 | 4 | 968483912
| PP |  | Šroub výhybkový M24 x 205 mm | [14 empty] | PP | 0
2384 | M | 5958107090 | Šroub výhybkový M24 x 215 mm | kus | 9 | 205 | 1845 | Sborník UOŽI 01 2023 |  | základní | 0 | 0 | 0.00083 | 0.00747 | 0 | 0 | 8 | M | 0 | ROZPOCET | 1845 | 0 | 0 | 0 | 0 | 1 | 1845 | 4 | 394637837
| PP |  | Šroub výhybkový M24 x 215 mm | [14 empty] | PP | 0
2385 | M | 5958107095 | Šroub výhybkový M24 x 225 mm | kus | 9 | 213 | 1917 | Sborník UOŽI 01 2023 |  | základní | 0 | 0 | 0.00087 | 0.00783 | 0 | 0 | 8 | M | 0 | ROZPOCET | 1917 | 0 | 0 | 0 | 0 | 1 | 1917 | 4 | 1358760095
| PP |  | Šroub výhybkový M24 x 225 mm | [14 empty] | PP | 0
2386 | M | 5958107100 | Šroub výhybkový M24 x 235 mm | kus | 9 | 223 | 2007 | Sborník UOŽI 01 2023 |  | základní | 0 | 0 | 0.0009 | 0.0081 | 0 | 0 | 8 | M | 0 | ROZPOCET | 2007 | 0 | 0 | 0 | 0 | 1 | 2007 | 4 | 410100299
| PP |  | Šroub výhybkový M24 x 235 mm | [14 empty] | PP | 0
2387 | M | 5958107105 | Šroub výhybkový M24 x 245 mm | kus | 9 | 234 | 2106 | Sborník UOŽI 01 2023 |  | základní | 0 | 0 | 0.00094 | 0.00846 | 0 | 0 | 8 | M | 0 | ROZPOCET | 2106 | 0 | 0 | 0 | 0 | 1 | 2106 | 4 | 1614925675
| PP |  | Šroub výhybkový M24 x 245 mm | [14 empty] | PP | 0
2388 | M | 5958107110 | Šroub výhybkový M24 x 255 mm | kus | 9 | 246 | 2214 | Sborník UOŽI 01 2023 |  | základní | 0 | 0 | 0.00097 | 0.00873 | 0 | 0 | 8 | M | 0 | ROZPOCET | 2214 | 0 | 0 | 0 | 0 | 1 | 2214 | 4 | 1997220101
| PP |  | Šroub výhybkový M24 x 255 mm | [14 empty] | PP | 0
2389 | M | 5958107115 | Šroub výhybkový M24 x 265 mm | kus | 9 | 252 | 2268 | Sborník UOŽI 01 2023 |  | základní | 0 | 0 | 0.001 | 0.009 | 0 | 0 | 8 | M | 0 | ROZPOCET | 2268 | 0 | 0 | 0 | 0 | 1 | 2268 | 4 | 2111712404
| PP |  | Šroub výhybkový M24 x 265 mm | [14 empty] | PP | 0
2390 | M | 5958107120 | Šroub výhybkový M24 x 275 mm | kus | 9 | 259 | 2331 | Sborník UOŽI 01 2023 |  | základní | 0 | 0 | 0.00104 | 0.00936 | 0 | 0 | 8 | M | 0 | ROZPOCET | 2331 | 0 | 0 | 0 | 0 | 1 | 2331 | 4 | 373608030
| PP |  | Šroub výhybkový M24 x 275 mm | [14 empty] | PP | 0
2391 | M | 5958107125 | Šroub výhybkový M24 x 285 mm | kus | 9 | 266 | 2394 | Sborník UOŽI 01 2023 |  | základní | 0 | 0 | 0.00107 | 0.00963 | 0 | 0 | 8 | M | 0 | ROZPOCET | 2394 | 0 | 0 | 0 | 0 | 1 | 2394 | 4 | 1188424377
| PP |  | Šroub výhybkový M24 x 285 mm | [14 empty] | PP | 0
2392 | M | 5958107130 | Šroub výhybkový M24 x 295 mm | kus | 9 | 273 | 2457 | Sborník UOŽI 01 2023 |  | základní | 0 | 0 | 0.00109 | 0.00981 | 0 | 0 | 8 | M | 0 | ROZPOCET | 2457 | 0 | 0 | 0 | 0 | 1 | 2457 | 4 | -1500956367
| PP |  | Šroub výhybkový M24 x 295 mm | [14 empty] | PP | 0
2393 | M | 5958107135 | Šroub výhybkový M24 x 305 mm | kus | 9 | 283 | 2547 | Sborník UOŽI 01 2023 |  | základní | 0 | 0 | 0.00143 | 0.01287 | 0 | 0 | 8 | M | 0 | ROZPOCET | 2547 | 0 | 0 | 0 | 0 | 1 | 2547 | 4 | 793517052
| PP |  | Šroub výhybkový M24 x 305 mm | [14 empty] | PP | 0
2394 | M | 5958107140 | Šroub výhybkový M24 x 315 mm | kus | 9 | 288 | 2592 | Sborník UOŽI 01 2023 |  | základní | 0 | 0 | 0.00112 | 0.01008 | 0 | 0 | 8 | M | 0 | ROZPOCET | 2592 | 0 | 0 | 0 | 0 | 1 | 2592 | 4 | -775568448
| PP |  | Šroub výhybkový M24 x 315 mm | [14 empty] | PP | 0
2395 | M | 5958107145 | Šroub výhybkový M24 x 325 mm | kus | 9 | 300 | 2700 | Sborník UOŽI 01 2023 |  | základní | 0 | 0 | 0.00121 | 0.01089 | 0 | 0 | 8 | M | 0 | ROZPOCET | 2700 | 0 | 0 | 0 | 0 | 1 | 2700 | 4 | -1501445221
| PP |  | Šroub výhybkový M24 x 325 mm | [14 empty] | PP | 0
2396 | M | 5958107150 | Šroub výhybkový M24 x 335 mm | kus | 9 | 302 | 2718 | Sborník UOŽI 01 2023 |  | základní | 0 | 0 | 0.00125 | 0.01125 | 0 | 0 | 8 | M | 0 | ROZPOCET | 2718 | 0 | 0 | 0 | 0 | 1 | 2718 | 4 | 152461388
| PP |  | Šroub výhybkový M24 x 335 mm | [14 empty] | PP | 0
2397 | M | 5958107155 | Šroub výhybkový M24 x 345 mm | kus | 9 | 307 | 2763 | Sborník UOŽI 01 2023 |  | základní | 0 | 0 | 0.00128 | 0.01152 | 0 | 0 | 8 | M | 0 | ROZPOCET | 2763 | 0 | 0 | 0 | 0 | 1 | 2763 | 4 | 1718662566
| PP |  | Šroub výhybkový M24 x 345 mm | [14 empty] | PP | 0
2398 | M | 5958107160 | Šroub výhybkový M24 x 355 mm | kus | 9 | 313 | 2817 | Sborník UOŽI 01 2023 |  | základní | 0 | 0 | 0.00131 | 0.01179 | 0 | 0 | 8 | M | 0 | ROZPOCET | 2817 | 0 | 0 | 0 | 0 | 1 | 2817 | 4 | 40984031
| PP |  | Šroub výhybkový M24 x 355 mm | [14 empty] | PP | 0
2399 | M | 5958107165 | Šroub výhybkový M24 x 365 mm | kus | 9 | 318 | 2862 | Sborník UOŽI 01 2023 |  | základní | 0 | 0 | 0.00133 | 0.01197 | 0 | 0 | 8 | M | 0 | ROZPOCET | 2862 | 0 | 0 | 0 | 0 | 1 | 2862 | 4 | 1281275094
| PP |  | Šroub výhybkový M24 x 365 mm | [14 empty] | PP | 0
2400 | M | 5958107170 | Šroub výhybkový M24 x 375 mm | kus | 9 | 321 | 2889 | Sborník UOŽI 01 2023 |  | základní | 0 | 0 | 0.00138 | 0.01242 | 0 | 0 | 8 | M | 0 | ROZPOCET | 2889 | 0 | 0 | 0 | 0 | 1 | 2889 | 4 | -1903956619
| PP |  | Šroub výhybkový M24 x 375 mm | [14 empty] | PP | 0
2401 | M | 5958107175 | Šroub výhybkový M24 x 385 mm | kus | 9 | 325 | 2925 | Sborník UOŽI 01 2023 |  | základní | 0 | 0 | 0.00142 | 0.01278 | 0 | 0 | 8 | M | 0 | ROZPOCET | 2925 | 0 | 0 | 0 | 0 | 1 | 2925 | 4 | 2099179045
| PP |  | Šroub výhybkový M24 x 385 mm | [14 empty] | PP | 0
2402 | M | 5958107180 | Šroub výhybkový M24 x 395 mm | kus | 9 | 331 | 2979 | Sborník UOŽI 01 2023 |  | základní | 0 | 0 | 0.00145 | 0.01305 | 0 | 0 | 8 | M | 0 | ROZPOCET | 2979 | 0 | 0 | 0 | 0 | 1 | 2979 | 4 | 385785469
| PP |  | Šroub výhybkový M24 x 395 mm | [14 empty] | PP | 0
2403 | M | 5958107185 | Šroub výhybkový M24 x 405 mm | kus | 9 | 334 | 3006 | Sborník UOŽI 01 2023 |  | základní | 0 | 0 | 0.00149 | 0.01341 | 0 | 0 | 8 | M | 0 | ROZPOCET | 3006 | 0 | 0 | 0 | 0 | 1 | 3006 | 4 | -990808967
| PP |  | Šroub výhybkový M24 x 405 mm | [14 empty] | PP | 0
2404 | M | 5958107190 | Šroub výhybkový M24 x 415 mm | kus | 9 | 336 | 3024 | Sborník UOŽI 01 2023 |  | základní | 0 | 0 | 0.00152 | 0.01368 | 0 | 0 | 8 | M | 0 | ROZPOCET | 3024 | 0 | 0 | 0 | 0 | 1 | 3024 | 4 | 2054339174
| PP |  | Šroub výhybkový M24 x 415 mm | [14 empty] | PP | 0
2405 | M | 5958107195 | Šroub výhybkový M24 x 425 mm | kus | 9 | 339 | 3051 | Sborník UOŽI 01 2023 |  | základní | 0 | 0 | 0.00156 | 0.01404 | 0 | 0 | 8 | M | 0 | ROZPOCET | 3051 | 0 | 0 | 0 | 0 | 1 | 3051 | 4 | 2031407865
| PP |  | Šroub výhybkový M24 x 425 mm | [14 empty] | PP | 0
2406 | M | 5958107200 | Šroub výhybkový M24 x 435 mm | kus | 9 | 341 | 3069 | Sborník UOŽI 01 2023 |  | základní | 0 | 0 | 0.00159 | 0.01431 | 0 | 0 | 8 | M | 0 | ROZPOCET | 3069 | 0 | 0 | 0 | 0 | 1 | 3069 | 4 | -1079532603
| PP |  | Šroub výhybkový M24 x 435 mm | [14 empty] | PP | 0
2407 | M | 5958107205 | Šroub výhybkový M24 x 445 mm | kus | 9 | 343 | 3087 | Sborník UOŽI 01 2023 |  | základní | 0 | 0 | 0.00162 | 0.01458 | 0 | 0 | 8 | M | 0 | ROZPOCET | 3087 | 0 | 0 | 0 | 0 | 1 | 3087 | 4 | -880676479
| PP |  | Šroub výhybkový M24 x 445 mm | [14 empty] | PP | 0
2408 | M | 5958107210 | Šroub výhybkový M24 x 455 mm | kus | 9 | 345 | 3105 | Sborník UOŽI 01 2023 |  | základní | 0 | 0 | 0.00166 | 0.01494 | 0 | 0 | 8 | M | 0 | ROZPOCET | 3105 | 0 | 0 | 0 | 0 | 1 | 3105 | 4 | 395041244
| PP |  | Šroub výhybkový M24 x 455 mm | [14 empty] | PP | 0
2409 | M | 5958107215 | Šroub výhybkový M24 x 465 mm | kus | 9 | 347 | 3123 | Sborník UOŽI 01 2023 |  | základní | 0 | 0 | 0.00169 | 0.01521 | 0 | 0 | 8 | M | 0 | ROZPOCET | 3123 | 0 | 0 | 0 | 0 | 1 | 3123 | 4 | 147264894
| PP |  | Šroub výhybkový M24 x 465 mm | [14 empty] | PP | 0
2410 | M | 5958107220 | Šroub výhybkový M24 x 475 mm | kus | 9 | 350 | 3150 | Sborník UOŽI 01 2023 |  | základní | 0 | 0 | 0.00173 | 0.01557 | 0 | 0 | 8 | M | 0 | ROZPOCET | 3150 | 0 | 0 | 0 | 0 | 1 | 3150 | 4 | 603040392
| PP |  | Šroub výhybkový M24 x 475 mm | [14 empty] | PP | 0
2411 | M | 5958107225 | Šroub výhybkový M24 x 485 mm | kus | 9 | 352 | 3168 | Sborník UOŽI 01 2023 |  | základní | 0 | 0 | 0.00176 | 0.01584 | 0 | 0 | 8 | M | 0 | ROZPOCET | 3168 | 0 | 0 | 0 | 0 | 1 | 3168 | 4 | 194324669
| PP |  | Šroub výhybkový M24 x 485 mm | [14 empty] | PP | 0
2412 | M | 5958107230 | Šroub výhybkový M24 x 495 mm | kus | 9 | 354 | 3186 | Sborník UOŽI 01 2023 |  | základní | 0 | 0 | 0.0018 | 0.0162 | 0 | 0 | 8 | M | 0 | ROZPOCET | 3186 | 0 | 0 | 0 | 0 | 1 | 3186 | 4 | 461157594
| PP |  | Šroub výhybkový M24 x 495 mm | [14 empty] | PP | 0
2413 | M | 5958107235 | Šroub výhybkový M24 x 555 mm | kus | 9 | 356 | 3204 | Sborník UOŽI 01 2023 |  | základní | 0 | 0 | 0.002 | 0.018 | 0 | 0 | 8 | M | 0 | ROZPOCET | 3204 | 0 | 0 | 0 | 0 | 1 | 3204 | 4 | 753814266
| PP |  | Šroub výhybkový M24 x 555 mm | [14 empty] | PP | 0
2414 | M | 5958107240 | Šroub výhybkový M24 x 575 mm | kus | 9 | 358 | 3222 | Sborník UOŽI 01 2023 |  | základní | 0 | 0 | 0.00207 | 0.01863 | 0 | 0 | 8 | M | 0 | ROZPOCET | 3222 | 0 | 0 | 0 | 0 | 1 | 3222 | 4 | 1433552292
| PP |  | Šroub výhybkový M24 x 575 mm | [14 empty] | PP | 0
2415 | M | 5958107245 | Šroub výhybkový M24 x 595 mm | kus | 9 | 361 | 3249 | Sborník UOŽI 01 2023 |  | základní | 0 | 0 | 0.00214 | 0.01926 | 0 | 0 | 8 | M | 0 | ROZPOCET | 3249 | 0 | 0 | 0 | 0 | 1 | 3249 | 4 | -544414363
| PP |  | Šroub výhybkový M24 x 595 mm | [14 empty] | PP | 0
2416 | M | 5958110000 | Vysokopevnostní svorník M24 x 150 mm | kus | 9 | 171 | 1539 | Sborník UOŽI 01 2023 |  | základní | 0 | 0 | 0.00116 | 0.01044 | 0 | 0 | 8 | M | 0 | ROZPOCET | 1539 | 0 | 0 | 0 | 0 | 1 | 1539 | 4 | -893940071
| PP |  | Vysokopevnostní svorník M24 x 150 mm | [14 empty] | PP | 0
2417 | M | 5958110005 | Vysokopevnostní svorník M24 x 160 mm | kus | 9 | 180 | 1620 | Sborník UOŽI 01 2023 |  | základní | 0 | 0 | 0.00119 | 0.01071 | 0 | 0 | 8 | M | 0 | ROZPOCET | 1620 | 0 | 0 | 0 | 0 | 1 | 1620 | 4 | 732123207
| PP |  | Vysokopevnostní svorník M24 x 160 mm | [14 empty] | PP | 0
2418 | M | 5958110010 | Vysokopevnostní svorník M24 x 170 mm | kus | 9 | 175 | 1575 | Sborník UOŽI 01 2023 |  | základní | 0 | 0 | 0.00122 | 0.01098 | 0 | 0 | 8 | M | 0 | ROZPOCET | 1575 | 0 | 0 | 0 | 0 | 1 | 1575 | 4 | -2084838597
| PP |  | Vysokopevnostní svorník M24 x 170 mm | [14 empty] | PP | 0
2419 | M | 5958110015 | Vysokopevnostní svorník M24 x 180 mm | kus | 9 | 176 | 1584 | Sborník UOŽI 01 2023 |  | základní | 0 | 0 | 0.00125 | 0.01125 | 0 | 0 | 8 | M | 0 | ROZPOCET | 1584 | 0 | 0 | 0 | 0 | 1 | 1584 | 4 | 2047398754
| PP |  | Vysokopevnostní svorník M24 x 180 mm | [14 empty] | PP | 0
2420 | M | 5958110020 | Vysokopevnostní svorník M24 x 190 mm | kus | 9 | 178 | 1602 | Sborník UOŽI 01 2023 |  | základní | 0 | 0 | 0.00128 | 0.01152 | 0 | 0 | 8 | M | 0 | ROZPOCET | 1602 | 0 | 0 | 0 | 0 | 1 | 1602 | 4 | 2107899409
| PP |  | Vysokopevnostní svorník M24 x 190 mm | [14 empty] | PP | 0
2421 | M | 5958110025 | Vysokopevnostní svorník M24 x 200 mm | kus | 9 | 179 | 1611 | Sborník UOŽI 01 2023 |  | základní | 0 | 0 | 0.00131 | 0.01179 | 0 | 0 | 8 | M | 0 | ROZPOCET | 1611 | 0 | 0 | 0 | 0 | 1 | 1611 | 4 | -473683295
| PP |  | Vysokopevnostní svorník M24 x 200 mm | [14 empty] | PP | 0
2422 | M | 5958110030 | Vysokopevnostní svorník M24 x 210 mm | kus | 9 | 184 | 1656 | Sborník UOŽI 01 2023 |  | základní | 0 | 0 | 0.00134 | 0.01206 | 0 | 0 | 8 | M | 0 | ROZPOCET | 1656 | 0 | 0 | 0 | 0 | 1 | 1656 | 4 | -1773248411
| PP |  | Vysokopevnostní svorník M24 x 210 mm | [14 empty] | PP | 0
2423 | M | 5958110035 | Vysokopevnostní svorník M24 x 220 mm | kus | 9 | 207 | 1863 | Sborník UOŽI 01 2023 |  | základní | 0 | 0 | 0.00137 | 0.01233 | 0 | 0 | 8 | M | 0 | ROZPOCET | 1863 | 0 | 0 | 0 | 0 | 1 | 1863 | 4 | -2077498596
| PP |  | Vysokopevnostní svorník M24 x 220 mm | [14 empty] | PP | 0
2424 | M | 5958110040 | Vysokopevnostní svorník M24 x 230 mm | kus | 9 | 209 | 1881 | Sborník UOŽI 01 2023 |  | základní | 0 | 0 | 0.0014 | 0.0126 | 0 | 0 | 8 | M | 0 | ROZPOCET | 1881 | 0 | 0 | 0 | 0 | 1 | 1881 | 4 | 1850983304
| PP |  | Vysokopevnostní svorník M24 x 230 mm | [14 empty] | PP | 0
2425 | M | 5958110045 | Vysokopevnostní svorník M24 x 240 mm | kus | 9 | 210 | 1890 | Sborník UOŽI 01 2023 |  | základní | 0 | 0 | 0.00143 | 0.01287 | 0 | 0 | 8 | M | 0 | ROZPOCET | 1890 | 0 | 0 | 0 | 0 | 1 | 1890 | 4 | 179745642
| PP |  | Vysokopevnostní svorník M24 x 240 mm | [14 empty] | PP | 0
2426 | M | 5958110050 | Vysokopevnostní svorník M24 x 250 mm | kus | 9 | 214 | 1926 | Sborník UOŽI 01 2023 |  | základní | 0 | 0 | 0.00146 | 0.01314 | 0 | 0 | 8 | M | 0 | ROZPOCET | 1926 | 0 | 0 | 0 | 0 | 1 | 1926 | 4 | -735583512
| PP |  | Vysokopevnostní svorník M24 x 250 mm | [14 empty] | PP | 0
2427 | M | 5958110055 | Vysokopevnostní svorník M24 x 260 mm | kus | 9 | 216 | 1944 | Sborník UOŽI 01 2023 |  | základní | 0 | 0 | 0.00149 | 0.01341 | 0 | 0 | 8 | M | 0 | ROZPOCET | 1944 | 0 | 0 | 0 | 0 | 1 | 1944 | 4 | -87455562
| PP |  | Vysokopevnostní svorník M24 x 260 mm | [14 empty] | PP | 0
2428 | M | 5958110060 | Vysokopevnostní svorník M24 x 270 mm | kus | 9 | 233 | 2097 | Sborník UOŽI 01 2023 |  | základní | 0 | 0 | 0.00152 | 0.01368 | 0 | 0 | 8 | M | 0 | ROZPOCET | 2097 | 0 | 0 | 0 | 0 | 1 | 2097 | 4 | -702112207
| PP |  | Vysokopevnostní svorník M24 x 270 mm | [14 empty] | PP | 0
2429 | M | 5958110065 | Vysokopevnostní svorník M24 x 280 mm | kus | 9 | 249 | 2241 | Sborník UOŽI 01 2023 |  | základní | 0 | 0 | 0.00155 | 0.01395 | 0 | 0 | 8 | M | 0 | ROZPOCET | 2241 | 0 | 0 | 0 | 0 | 1 | 2241 | 4 | -1000396648
| PP |  | Vysokopevnostní svorník M24 x 280 mm | [14 empty] | PP | 0
2430 | M | 5958110070 | Vysokopevnostní svorník M24 x 290 mm | kus | 9 | 251 | 2259 | Sborník UOŽI 01 2023 |  | základní | 0 | 0 | 0.00158 | 0.01422 | 0 | 0 | 8 | M | 0 | ROZPOCET | 2259 | 0 | 0 | 0 | 0 | 1 | 2259 | 4 | 1240869444
| PP |  | Vysokopevnostní svorník M24 x 290 mm | [14 empty] | PP | 0
2431 | M | 5958110075 | Vysokopevnostní svorník M24 x 300 mm | kus | 9 | 254 | 2286 | Sborník UOŽI 01 2023 |  | základní | 0 | 0 | 0.00161 | 0.01449 | 0 | 0 | 8 | M | 0 | ROZPOCET | 2286 | 0 | 0 | 0 | 0 | 1 | 2286 | 4 | 951568285
| PP |  | Vysokopevnostní svorník M24 x 300 mm | [14 empty] | PP | 0
2432 | M | 5958110080 | Vysokopevnostní svorník M24 x 310 mm | kus | 9 | 256 | 2304 | Sborník UOŽI 01 2023 |  | základní | 0 | 0 | 0.00164 | 0.01476 | 0 | 0 | 8 | M | 0 | ROZPOCET | 2304 | 0 | 0 | 0 | 0 | 1 | 2304 | 4 | 647745401
| PP |  | Vysokopevnostní svorník M24 x 310 mm | [14 empty] | PP | 0
2433 | M | 5958110085 | Vysokopevnostní svorník M24 x 320 mm | kus | 9 | 259 | 2331 | Sborník UOŽI 01 2023 |  | základní | 0 | 0 | 0.00167 | 0.01503 | 0 | 0 | 8 | M | 0 | ROZPOCET | 2331 | 0 | 0 | 0 | 0 | 1 | 2331 | 4 | -1725090382
| PP |  | Vysokopevnostní svorník M24 x 320 mm | [14 empty] | PP | 0
2434 | M | 5958110090 | Vysokopevnostní svorník M24 x 330 mm | kus | 9 | 261 | 2349 | Sborník UOŽI 01 2023 |  | základní | 0 | 0 | 0.0017 | 0.0153 | 0 | 0 | 8 | M | 0 | ROZPOCET | 2349 | 0 | 0 | 0 | 0 | 1 | 2349 | 4 | -682485760
| PP |  | Vysokopevnostní svorník M24 x 330 mm | [14 empty] | PP | 0
2435 | M | 5958110095 | Vysokopevnostní svorník M24 x 340 mm | kus | 9 | 263 | 2367 | Sborník UOŽI 01 2023 |  | základní | 0 | 0 | 0.00173 | 0.01557 | 0 | 0 | 8 | M | 0 | ROZPOCET | 2367 | 0 | 0 | 0 | 0 | 1 | 2367 | 4 | -670375082
| PP |  | Vysokopevnostní svorník M24 x 340 mm | [14 empty] | PP | 0
2436 | M | 5958110100 | Vysokopevnostní svorník M24 x 350 mm | kus | 9 | 271 | 2439 | Sborník UOŽI 01 2023 |  | základní | 0 | 0 | 0.00175 | 0.01575 | 0 | 0 | 8 | M | 0 | ROZPOCET | 2439 | 0 | 0 | 0 | 0 | 1 | 2439 | 4 | -43373530
| PP |  | Vysokopevnostní svorník M24 x 350 mm | [14 empty] | PP | 0
2437 | M | 5958110105 | Vysokopevnostní svorník M24 x 360 mm | kus | 9 | 276 | 2484 | Sborník UOŽI 01 2023 |  | základní | 0 | 0 | 0.00179 | 0.01611 | 0 | 0 | 8 | M | 0 | ROZPOCET | 2484 | 0 | 0 | 0 | 0 | 1 | 2484 | 4 | -1959380276
| PP |  | Vysokopevnostní svorník M24 x 360 mm | [14 empty] | PP | 0
2438 | M | 5958110110 | Vysokopevnostní svorník M24 x 370 mm | kus | 9 | 284 | 2556 | Sborník UOŽI 01 2023 |  | základní | 0 | 0 | 0.00182 | 0.01638 | 0 | 0 | 8 | M | 0 | ROZPOCET | 2556 | 0 | 0 | 0 | 0 | 1 | 2556 | 4 | 465853090
| PP |  | Vysokopevnostní svorník M24 x 370 mm | [14 empty] | PP | 0
2439 | M | 5958110115 | Vysokopevnostní svorník M24 x 380 mm | kus | 9 | 290 | 2610 | Sborník UOŽI 01 2023 |  | základní | 0 | 0 | 0.00185 | 0.01665 | 0 | 0 | 8 | M | 0 | ROZPOCET | 2610 | 0 | 0 | 0 | 0 | 1 | 2610 | 4 | -93974579
| PP |  | Vysokopevnostní svorník M24 x 380 mm | [14 empty] | PP | 0
2440 | M | 5958110120 | Vysokopevnostní svorník M24 x 390 mm | kus | 9 | 292 | 2628 | Sborník UOŽI 01 2023 |  | základní | 0 | 0 | 0.00188 | 0.01692 | 0 | 0 | 8 | M | 0 | ROZPOCET | 2628 | 0 | 0 | 0 | 0 | 1 | 2628 | 4 | -511835279
| PP |  | Vysokopevnostní svorník M24 x 390 mm | [14 empty] | PP | 0
2441 | M | 5958110125 | Vysokopevnostní svorník M24 x 400 mm | kus | 9 | 294 | 2646 | Sborník UOŽI 01 2023 |  | základní | 0 | 0 | 0.00191 | 0.01719 | 0 | 0 | 8 | M | 0 | ROZPOCET | 2646 | 0 | 0 | 0 | 0 | 1 | 2646 | 4 | -1548209912
| PP |  | Vysokopevnostní svorník M24 x 400 mm | [14 empty] | PP | 0
2442 | M | 5958110130 | Vysokopevnostní svorník M24 x 410 mm | kus | 9 | 302 | 2718 | Sborník UOŽI 01 2023 |  | základní | 0 | 0 | 0.00194 | 0.01746 | 0 | 0 | 8 | M | 0 | ROZPOCET | 2718 | 0 | 0 | 0 | 0 | 1 | 2718 | 4 | -1556212609
| PP |  | Vysokopevnostní svorník M24 x 410 mm | [14 empty] | PP | 0
2443 | M | 5958110135 | Vysokopevnostní svorník M24 x 420 mm | kus | 9 | 311 | 2799 | Sborník UOŽI 01 2023 |  | základní | 0 | 0 | 0.00197 | 0.01773 | 0 | 0 | 8 | M | 0 | ROZPOCET | 2799 | 0 | 0 | 0 | 0 | 1 | 2799 | 4 | -1945899968
| PP |  | Vysokopevnostní svorník M24 x 420 mm | [14 empty] | PP | 0
2444 | M | 5958110140 | Vysokopevnostní svorník M24 x 430 mm | kus | 9 | 319 | 2871 | Sborník UOŽI 01 2023 |  | základní | 0 | 0 | 0.002 | 0.018 | 0 | 0 | 8 | M | 0 | ROZPOCET | 2871 | 0 | 0 | 0 | 0 | 1 | 2871 | 4 | -103418154
| PP |  | Vysokopevnostní svorník M24 x 430 mm | [14 empty] | PP | 0
2445 | M | 5958110145 | Vysokopevnostní svorník M24 x 440 mm | kus | 9 | 326 | 2934 | Sborník UOŽI 01 2023 |  | základní | 0 | 0 | 0.00203 | 0.01827 | 0 | 0 | 8 | M | 0 | ROZPOCET | 2934 | 0 | 0 | 0 | 0 | 1 | 2934 | 4 | 994448190
| PP |  | Vysokopevnostní svorník M24 x 440 mm | [14 empty] | PP | 0
2446 | M | 5958110150 | Vysokopevnostní svorník M24 x 450 mm | kus | 9 | 333 | 2997 | Sborník UOŽI 01 2023 |  | základní | 0 | 0 | 0.00206 | 0.01854 | 0 | 0 | 8 | M | 0 | ROZPOCET | 2997 | 0 | 0 | 0 | 0 | 1 | 2997 | 4 | 315898502
| PP |  | Vysokopevnostní svorník M24 x 450 mm | [14 empty] | PP | 0
2447 | M | 5958110155 | Vysokopevnostní svorník M24 x 460 mm | kus | 9 | 341 | 3069 | Sborník UOŽI 01 2023 |  | základní | 0 | 0 | 0.00209 | 0.01881 | 0 | 0 | 8 | M | 0 | ROZPOCET | 3069 | 0 | 0 | 0 | 0 | 1 | 3069 | 4 | 304098660
| PP |  | Vysokopevnostní svorník M24 x 460 mm | [14 empty] | PP | 0
2448 | M | 5958110160 | Vysokopevnostní svorník M24 x 470 mm | kus | 9 | 349 | 3141 | Sborník UOŽI 01 2023 |  | základní | 0 | 0 | 0.00212 | 0.01908 | 0 | 0 | 8 | M | 0 | ROZPOCET | 3141 | 0 | 0 | 0 | 0 | 1 | 3141 | 4 | -1565954601
| PP |  | Vysokopevnostní svorník M24 x 470 mm | [14 empty] | PP | 0
2449 | M | 5958110165 | Vysokopevnostní svorník M24 x 480 mm | kus | 9 | 357 | 3213 | Sborník UOŽI 01 2023 |  | základní | 0 | 0 | 0.00215 | 0.01935 | 0 | 0 | 8 | M | 0 | ROZPOCET | 3213 | 0 | 0 | 0 | 0 | 1 | 3213 | 4 | -658871470
| PP |  | Vysokopevnostní svorník M24 x 480 mm | [14 empty] | PP | 0
2450 | M | 5958110170 | Vysokopevnostní svorník M24 x 490 mm | kus | 9 | 365 | 3285 | Sborník UOŽI 01 2023 |  | základní | 0 | 0 | 0.00218 | 0.01962 | 0 | 0 | 8 | M | 0 | ROZPOCET | 3285 | 0 | 0 | 0 | 0 | 1 | 3285 | 4 | 470960384
| PP |  | Vysokopevnostní svorník M24 x 490 mm | [14 empty] | PP | 0
2451 | M | 5958110175 | Vysokopevnostní svorník M24 x 500 mm | kus | 9 | 373 | 3357 | Sborník UOŽI 01 2023 |  | základní | 0 | 0 | 0.00221 | 0.01989 | 0 | 0 | 8 | M | 0 | ROZPOCET | 3357 | 0 | 0 | 0 | 0 | 1 | 3357 | 4 | -755135902
| PP |  | Vysokopevnostní svorník M24 x 500 mm | [14 empty] | PP | 0
2452 | M | 5958110180 | Vysokopevnostní svorník M24 x 510 mm | kus | 9 | 382 | 3438 | Sborník UOŽI 01 2023 |  | základní | 0 | 0 | 0.00224 | 0.02016 | 0 | 0 | 8 | M | 0 | ROZPOCET | 3438 | 0 | 0 | 0 | 0 | 1 | 3438 | 4 | -1693781152
| PP |  | Vysokopevnostní svorník M24 x 510 mm | [14 empty] | PP | 0
2453 | M | 5958110185 | Vysokopevnostní svorník M24 x 520 mm | kus | 9 | 389 | 3501 | Sborník UOŽI 01 2023 |  | základní | 0 | 0 | 0.00227 | 0.02043 | 0 | 0 | 8 | M | 0 | ROZPOCET | 3501 | 0 | 0 | 0 | 0 | 1 | 3501 | 4 | 1594290441
| PP |  | Vysokopevnostní svorník M24 x 520 mm | [14 empty] | PP | 0
2454 | M | 5958110190 | Vysokopevnostní svorník M24 x 530 mm | kus | 9 | 391 | 3519 | Sborník UOŽI 01 2023 |  | základní | 0 | 0 | 0.0023 | 0.0207 | 0 | 0 | 8 | M | 0 | ROZPOCET | 3519 | 0 | 0 | 0 | 0 | 1 | 3519 | 4 | -1195232796
| PP |  | Vysokopevnostní svorník M24 x 530 mm | [14 empty] | PP | 0
2455 | M | 5958110195 | Vysokopevnostní svorník M24 x 540 mm | kus | 9 | 392 | 3528 | Sborník UOŽI 01 2023 |  | základní | 0 | 0 | 0.00233 | 0.02097 | 0 | 0 | 8 | M | 0 | ROZPOCET | 3528 | 0 | 0 | 0 | 0 | 1 | 3528 | 4 | -614835429
| PP |  | Vysokopevnostní svorník M24 x 540 mm | [14 empty] | PP | 0
2456 | M | 5958110200 | Vysokopevnostní svorník M24 x 550 mm | kus | 9 | 395 | 3555 | Sborník UOŽI 01 2023 |  | základní | 0 | 0 | 0.00236 | 0.02124 | 0 | 0 | 8 | M | 0 | ROZPOCET | 3555 | 0 | 0 | 0 | 0 | 1 | 3555 | 4 | -672216741
| PP |  | Vysokopevnostní svorník M24 x 550 mm | [14 empty] | PP | 0
2457 | M | 5958110205 | Vysokopevnostní svorník M24 x 560 mm | kus | 9 | 397 | 3573 | Sborník UOŽI 01 2023 |  | základní | 0 | 0 | 0.00239 | 0.02151 | 0 | 0 | 8 | M | 0 | ROZPOCET | 3573 | 0 | 0 | 0 | 0 | 1 | 3573 | 4 | 1732191551
| PP |  | Vysokopevnostní svorník M24 x 560 mm | [14 empty] | PP | 0
2458 | M | 5958110210 | Vysokopevnostní svorník M24 x 570 mm | kus | 9 | 399 | 3591 | Sborník UOŽI 01 2023 |  | základní | 0 | 0 | 0.00242 | 0.02178 | 0 | 0 | 8 | M | 0 | ROZPOCET | 3591 | 0 | 0 | 0 | 0 | 1 | 3591 | 4 | -1585702787
| PP |  | Vysokopevnostní svorník M24 x 570 mm | [14 empty] | PP | 0
2459 | M | 5958110215 | Vysokopevnostní svorník M24 x 580 mm | kus | 9 | 401 | 3609 | Sborník UOŽI 01 2023 |  | základní | 0 | 0 | 0.00245 | 0.02205 | 0 | 0 | 8 | M | 0 | ROZPOCET | 3609 | 0 | 0 | 0 | 0 | 1 | 3609 | 4 | 971991663
| PP |  | Vysokopevnostní svorník M24 x 580 mm | [14 empty] | PP | 0
2460 | M | 5958110220 | Vysokopevnostní svorník M24 x 590 mm | kus | 9 | 403 | 3627 | Sborník UOŽI 01 2023 |  | základní | 0 | 0 | 0.00248 | 0.02232 | 0 | 0 | 8 | M | 0 | ROZPOCET | 3627 | 0 | 0 | 0 | 0 | 1 | 3627 | 4 | 2078658361
| PP |  | Vysokopevnostní svorník M24 x 590 mm | [14 empty] | PP | 0
2461 | M | 5958110225 | Vysokopevnostní svorník M24 x 600 mm | kus | 9 | 406 | 3654 | Sborník UOŽI 01 2023 |  | základní | 0 | 0 | 0.0025 | 0.0225 | 0 | 0 | 8 | M | 0 | ROZPOCET | 3654 | 0 | 0 | 0 | 0 | 1 | 3654 | 4 | -479930775
| PP |  | Vysokopevnostní svorník M24 x 600 mm | [14 empty] | PP | 0
2462 | M | 5958110230 | Vysokopevnostní svorník M24 x 610 mm | kus | 9 | 408 | 3672 | Sborník UOŽI 01 2023 |  | základní | 0 | 0 | 0.00253 | 0.02277 | 0 | 0 | 8 | M | 0 | ROZPOCET | 3672 | 0 | 0 | 0 | 0 | 1 | 3672 | 4 | 1372610260
| PP |  | Vysokopevnostní svorník M24 x 610 mm | [14 empty] | PP | 0
2463 | M | 5958113000 | Součást svorníku výkovek kulové podložky | kus | 9 | 26.6 | 239.4 | Sborník UOŽI 01 2023 |  | základní | 0 | 0 | 0 | 0 | 0 | 0 | 8 | M | 0 | ROZPOCET | 239.4 | 0 | 0 | 0 | 0 | 1 | 239.4 | 4 | 1824103011
| PP |  | Součást svorníku výkovek kulové podložky | [14 empty] | PP | 0
2464 | M | 5958113005 | Součást svorníku výkovek kuželové pánve | kus | 9 | 25.3 | 227.7 | Sborník UOŽI 01 2023 |  | základní | 0 | 0 | 0 | 0 | 0 | 0 | 8 | M | 0 | ROZPOCET | 227.7 | 0 | 0 | 0 | 0 | 1 | 227.7 | 4 | 1001111245
| PP |  | Součást svorníku výkovek kuželové pánve | [14 empty] | PP | 0
2465 | M | 5958116000 | Matice M24 | kus | 7870 | 16.8 | 132216 | Sborník UOŽI 01 2023 |  | základní | 0 | 0 | 0.00012 | 0.9444 | 0 | 0 | 8 | M | 0 | ROZPOCET | 132216 | 0 | 0 | 0 | 0 | 1 | 132216 | 4 | -929278370
| PP |  | Matice M24 | [14 empty] | PP | 0
2466 | M | 5958116005 | Matice M22 | kus | 9 | 16.9 | 152.1 | Sborník UOŽI 01 2023 |  | základní | 0 | 0 | 0.00014 | 0.00126 | 0 | 0 | 8 | M | 0 | ROZPOCET | 152.1 | 0 | 0 | 0 | 0 | 1 | 152.1 | 4 | -195811720
| PP |  | Matice M22 | [14 empty] | PP | 0
2467 | M | 5958125000 | Komplety s antikorozní úpravou Skl 14 (svěrka Skl14, vrtule R1, podložka Uls7) | kus | 9 | 181 | 1629 | Sborník UOŽI 01 2023 |  | základní | 0 | 0 | 0.00105 | 0.00945 | 0 | 0 | 8 | M | 0 | ROZPOCET | 1629 | 0 | 0 | 0 | 0 | 1 | 1629 | 4 | 166682134
| PP |  | Komplety s antikorozní úpravou Skl 14 (svěrka Skl14, vrtule R1, podložka Uls7) | [14 empty] | PP | 0
2468 | M | 5958125005 | Komplety s antikorozní úpravou Skl 24 (svěrka Skl24, šroub RS0, matice M22, podložka Uls6) | kus | 3935 | 234 | 920790 | Sborník UOŽI 01 2023 |  | základní | 0 | 0 | 0.00111 | 4.3679 | 0 | 0 | 8 | M | 0 | ROZPOCET | 920790 | 0 | 0 | 0 | 0 | 1 | 920790 | 4 | -1138102350
| PP |  | Komplety s antikorozní úpravou Skl 24 (svěrka Skl24, šroub RS0, matice M22, podložka Uls6) | [14 empty] | PP | 0
2469 | M | 5958125010 | Komplety s antikorozní úpravou ŽS 4 (svěrka ŽS4, šroub RS 1, matice M24, podložka Fe6) | kus | 78700 | 189 | 14874300 | Sborník UOŽI 01 2023 |  | základní | 0 | 0 | 0.00123 | 96.801 | 0 | 0 | 8 | M | 0 | ROZPOCET | 14874300 | 0 | 0 | 0 | 0 | 1 | 14874300 | 4 | -1545345289
| PP |  | Komplety s antikorozní úpravou ŽS 4 (svěrka ŽS4, šroub RS 1, matice M24, podložka Fe6) | [14 empty] | PP | 0
2470 | M | 5958128000 | Komplety Skl 14 (svěrka Skl 14, vrtule R1,podložka Uls7) | kus | 9 | 125 | 1125 | Sborník UOŽI 01 2023 |  | základní | 0 | 0 | 0.00105 | 0.00945 | 0 | 0 | 8 | M | 0 | ROZPOCET | 1125 | 0 | 0 | 0 | 0 | 1 | 1125 | 4 | 959678684
| PP |  | Komplety Skl 14 (svěrka Skl 14, vrtule R1,podložka Uls7) | [14 empty] | PP | 0
2471 | M | 5958128005 | Komplety Skl 24 (šroub RS 0, matice M 22, podložka Uls 6) | kus | 866 | 149 | 129034 | Sborník UOŽI 01 2023 |  | základní | 0 | 0 | 0.00111 | 0.96126 | 0 | 0 | 8 | M | 0 | ROZPOCET | 129034 | 0 | 0 | 0 | 0 | 1 | 129034 | 4 | -791008712
| PP |  | Komplety Skl 24 (šroub RS 0, matice M 22, podložka Uls 6) | [14 empty] | PP | 0
2472 | M | 5958128010 | Komplety ŽS 4 (šroub RS 1, matice M 24, podložka Fe6, svěrka ŽS4) | kus | 8657 | 119 | 1030183 | Sborník UOŽI 01 2023 |  | základní | 0 | 0 | 0.00123 | 10.6481 | 0 | 0 | 8 | M | 0 | ROZPOCET | 1030183 | 0 | 0 | 0 | 0 | 1 | 1030183 | 4 | 1322446858
| PP |  | Komplety ŽS 4 (šroub RS 1, matice M 24, podložka Fe6, svěrka ŽS4) | [14 empty] | PP | 0
2473 | M | 5958131000 | Součásti upevňovací s antikorozní úpravou svěrka Skl 14 | kus | 9 | 55 | 495 | Sborník UOŽI 01 2023 |  | základní | 0 | 0 | 0.00049 | 0.00441 | 0 | 0 | 8 | M | 0 | ROZPOCET | 495 | 0 | 0 | 0 | 0 | 1 | 495 | 4 | 1940227340
| PP |  | Součásti upevňovací s antikorozní úpravou svěrka Skl 14 | [14 empty] | PP | 0
2474 | M | 5958131005 | Součásti upevňovací s antikorozní úpravou svěrka Skl 1K | kus | 9 | 109 | 981 | Sborník UOŽI 01 2023 |  | základní | 0 | 0 | 0.00044 | 0.00396 | 0 | 0 | 8 | M | 0 | ROZPOCET | 981 | 0 | 0 | 0 | 0 | 1 | 981 | 4 | 989050570
| PP |  | Součásti upevňovací s antikorozní úpravou svěrka Skl 1K | [14 empty] | PP | 0
2475 | M | 5958131010 | Součásti upevňovací s antikorozní úpravou svěrka Skl 12 | kus | 9 | 59 | 531 | Sborník UOŽI 01 2023 |  | základní | 0 | 0 | 0.00052 | 0.00468 | 0 | 0 | 8 | M | 0 | ROZPOCET | 531 | 0 | 0 | 0 | 0 | 1 | 531 | 4 | -1207713117
| PP |  | Součásti upevňovací s antikorozní úpravou svěrka Skl 12 | [14 empty] | PP | 0
2476 | M | 5958131015 | Součásti upevňovací s antikorozní úpravou svěrka Skl 24 | kus | 9 | 65 | 585 | Sborník UOŽI 01 2023 |  | základní | 0 | 0 | 0.0006 | 0.0054 | 0 | 0 | 8 | M | 0 | ROZPOCET | 585 | 0 | 0 | 0 | 0 | 1 | 585 | 4 | 961596552
| PP |  | Součásti upevňovací s antikorozní úpravou svěrka Skl 24 | [14 empty] | PP | 0
2477 | M | 5958131020 | Součásti upevňovací s antikorozní úpravou svěrka ŽS 4 | kus | 9 | 39.3 | 353.7 | Sborník UOŽI 01 2023 |  | základní | 0 | 0 | 0.00063 | 0.00567 | 0 | 0 | 8 | M | 0 | ROZPOCET | 353.7 | 0 | 0 | 0 | 0 | 1 | 353.7 | 4 | 2086792820
| PP |  | Součásti upevňovací s antikorozní úpravou svěrka ŽS 4 | [14 empty] | PP | 0
2478 | M | 5958131025 | Součásti upevňovací s antikorozní úpravou svěrka ŽS 4 úprava pro žlábek z kolejnic | kus | 9 | 66 | 594 | Sborník UOŽI 01 2023 |  | základní | 0 | 0 | 0.00063 | 0.00567 | 0 | 0 | 8 | M | 0 | ROZPOCET | 594 | 0 | 0 | 0 | 0 | 1 | 594 | 4 | -1004058856
| PP |  | Součásti upevňovací s antikorozní úpravou svěrka ŽS 4 úprava pro žlábek z kolejnic | [14 empty] | PP | 0
2479 | M | 5958131030 | Součásti upevňovací s antikorozní úpravou svěrka VT2 | kus | 9 | 85.8 | 772.2 | Sborník UOŽI 01 2023 |  | základní | 0 | 0 | 0.00082 | 0.00738 | 0 | 0 | 8 | M | 0 | ROZPOCET | 772.2 | 0 | 0 | 0 | 0 | 1 | 772.2 | 4 | -113123068
| PP |  | Součásti upevňovací s antikorozní úpravou svěrka VT2 | [14 empty] | PP | 0
2480 | M | 5958131035 | Součásti upevňovací s antikorozní úpravou šroub svěrkový RS 0 (M22x70) | kus | 9 | 51.4 | 462.6 | Sborník UOŽI 01 2023 |  | základní | 0 | 0 | 0.00046 | 0.00414 | 0 | 0 | 8 | M | 0 | ROZPOCET | 462.6 | 0 | 0 | 0 | 0 | 1 | 462.6 | 4 | -950896911
| PP |  | Součásti upevňovací s antikorozní úpravou šroub svěrkový RS 0 (M22x70) | [14 empty] | PP | 0
2481 | M | 5958131040 | Součásti upevňovací s antikorozní úpravou šroub svěrkový RS 1 (M22x80) | kus | 9 | 35 | 315 | Sborník UOŽI 01 2023 |  | základní | 0 | 0 | 0.00054 | 0.00486 | 0 | 0 | 8 | M | 0 | ROZPOCET | 315 | 0 | 0 | 0 | 0 | 1 | 315 | 4 | 603398223
| PP |  | Součásti upevňovací s antikorozní úpravou šroub svěrkový RS 1 (M22x80) | [14 empty] | PP | 0
2482 | M | 5958131050 | Součásti upevňovací s antikorozní úpravou vrtule R1(145) | kus | 787 | 55.2 | 43442.4 | Sborník UOŽI 01 2023 |  | základní | 0 | 0 | 0.00052 | 0.40924 | 0 | 0 | 8 | M | 0 | ROZPOCET | 43442.4 | 0 | 0 | 0 | 0 | 1 | 43442.4 | 4 | 1263947331
| PP |  | Součásti upevňovací s antikorozní úpravou vrtule R1(145) | [14 empty] | PP | 0
2483 | M | 5958131055 | Součásti upevňovací s antikorozní úpravou vrtule R2 (160) | kus | 787 | 45.5 | 35808.5 | Sborník UOŽI 01 2023 |  | základní | 0 | 0 | 0.00057 | 0.44859 | 0 | 0 | 8 | M | 0 | ROZPOCET | 35808.5 | 0 | 0 | 0 | 0 | 1 | 35808.5 | 4 | -1365953178
| PP |  | Součásti upevňovací s antikorozní úpravou vrtule R2 (160) | [14 empty] | PP | 0
2484 | M | 5958131060 | Součásti upevňovací s antikorozní úpravou matice M22 | kus | 9 | 11 | 99 | Sborník UOŽI 01 2023 |  | základní | 0 | 0 | 0.00012 | 0.00108 | 0 | 0 | 8 | M | 0 | ROZPOCET | 99 | 0 | 0 | 0 | 0 | 1 | 99 | 4 | -1041433078
| PP |  | Součásti upevňovací s antikorozní úpravou matice M22 | [14 empty] | PP | 0
2485 | M | 5958131065 | Součásti upevňovací s antikorozní úpravou matice M24 | kus | 9 | 10.9 | 98.1 | Sborník UOŽI 01 2023 |  | základní | 0 | 0 | 0.00014 | 0.00126 | 0 | 0 | 8 | M | 0 | ROZPOCET | 98.1 | 0 | 0 | 0 | 0 | 1 | 98.1 | 4 | -126452371
| PP |  | Součásti upevňovací s antikorozní úpravou matice M24 | [14 empty] | PP | 0
2486 | M | 5958131070 | Součásti upevňovací s antikorozní úpravou kroužek pružný dvojitý Fe 6 | kus | 787 | 10.7 | 8420.9 | Sborník UOŽI 01 2023 |  | základní | 0 | 0 | 9e-05 | 0.07083 | 0 | 0 | 8 | M | 0 | ROZPOCET | 8420.9 | 0 | 0 | 0 | 0 | 1 | 8420.9 | 4 | 464636169
| PP |  | Součásti upevňovací s antikorozní úpravou kroužek pružný dvojitý Fe 6 | [14 empty] | PP | 0
2487 | M | 5958131075 | Součásti upevňovací s antikorozní úpravou podložka Uls 6 | kus | 9 | 6.2 | 55.8 | Sborník UOŽI 01 2023 |  | základní | 0 | 0 | 4e-05 | 0.00036 | 0 | 0 | 8 | M | 0 | ROZPOCET | 55.8 | 0 | 0 | 0 | 0 | 1 | 55.8 | 4 | 99752376
| PP |  | Součásti upevňovací s antikorozní úpravou podložka Uls 6 | [14 empty] | PP | 0
2488 | M | 5958131080 | Součásti upevňovací s antikorozní úpravou podložka Uls 7 | kus | 9 | 5.78 | 52.02 | Sborník UOŽI 01 2023 |  | základní | 0 | 0 | 4e-05 | 0.00036 | 0 | 0 | 8 | M | 0 | ROZPOCET | 52.02 | 0 | 0 | 0 | 0 | 1 | 52.02 | 4 | -1779201349
| PP |  | Součásti upevňovací s antikorozní úpravou podložka Uls 7 | [14 empty] | PP | 0
2489 | M | 5958134000 | Součásti upevňovací svěrka Skl 1K | kus | 9 | 107 | 963 | Sborník UOŽI 01 2023 |  | základní | 0 | 0 | 0.00044 | 0.00396 | 0 | 0 | 8 | M | 0 | ROZPOCET | 963 | 0 | 0 | 0 | 0 | 1 | 963 | 4 | 630349574
| PP |  | Součásti upevňovací svěrka Skl 1K | [14 empty] | PP | 0
2490 | M | 5958134005 | Součásti upevňovací svěrka Skl 12 | kus | 9 | 54 | 486 | Sborník UOŽI 01 2023 |  | základní | 0 | 0 | 0.00052 | 0.00468 | 0 | 0 | 8 | M | 0 | ROZPOCET | 486 | 0 | 0 | 0 | 0 | 1 | 486 | 4 | -1245165496
| PP |  | Součásti upevňovací svěrka Skl 12 | [14 empty] | PP | 0
2491 | M | 5958134010 | Součásti upevňovací svěrka Skl 14 | kus | 9 | 51 | 459 | Sborník UOŽI 01 2023 |  | základní | 0 | 0 | 0.00049 | 0.00441 | 0 | 0 | 8 | M | 0 | ROZPOCET | 459 | 0 | 0 | 0 | 0 | 1 | 459 | 4 | -2124908706
| PP |  | Součásti upevňovací svěrka Skl 14 | [14 empty] | PP | 0
2492 | M | 5958134015 | Součásti upevňovací svěrka Skl 19 (KM) | kus | 9 | 95 | 855 | Sborník UOŽI 01 2023 |  | základní | 0 | 0 | 0.00044 | 0.00396 | 0 | 0 | 8 | M | 0 | ROZPOCET | 855 | 0 | 0 | 0 | 0 | 1 | 855 | 4 | 100236762
| PP |  | Součásti upevňovací svěrka Skl 19 (KM) | [14 empty] | PP | 0
2493 | M | 5958134020 | Součásti upevňovací svěrka Skl 24 | kus | 787 | 62 | 48794 | Sborník UOŽI 01 2023 |  | základní | 0 | 0 | 0.0006 | 0.4722 | 0 | 0 | 8 | M | 0 | ROZPOCET | 48794 | 0 | 0 | 0 | 0 | 1 | 48794 | 4 | -930739268
| PP |  | Součásti upevňovací svěrka Skl 24 | [14 empty] | PP | 0
2494 | M | 5958134025 | Součásti upevňovací svěrka ŽS 4 | kus | 787 | 26.2 | 20619.4 | Sborník UOŽI 01 2023 |  | základní | 0 | 0 | 0.00063 | 0.49581 | 0 | 0 | 8 | M | 0 | ROZPOCET | 20619.4 | 0 | 0 | 0 | 0 | 1 | 20619.4 | 4 | -141058013
| PP |  | Součásti upevňovací svěrka ŽS 4 | [14 empty] | PP | 0
2495 | M | 5958134030 | Součásti upevňovací svěrka ŽS 4 úprava pro žlábek z kolejnic | kus | 9 | 30.2 | 271.8 | Sborník UOŽI 01 2023 |  | základní | 0 | 0 | 0.00063 | 0.00567 | 0 | 0 | 8 | M | 0 | ROZPOCET | 271.8 | 0 | 0 | 0 | 0 | 1 | 271.8 | 4 | 299539202
| PP |  | Součásti upevňovací svěrka ŽS 4 úprava pro žlábek z kolejnic | [14 empty] | PP | 0
2496 | M | 5958134035 | Součásti upevňovací svěrka VT2 | kus | 9 | 75.6 | 680.4 | Sborník UOŽI 01 2023 |  | základní | 0 | 0 | 0.00082 | 0.00738 | 0 | 0 | 8 | M | 0 | ROZPOCET | 680.4 | 0 | 0 | 0 | 0 | 1 | 680.4 | 4 | 677146920
| PP |  | Součásti upevňovací svěrka VT2 | [14 empty] | PP | 0
2497 | M | 5958134040 | Součásti upevňovací kroužek pružný dvojitý Fe 6 | kus | 787 | 6.43 | 5060.41 | Sborník UOŽI 01 2023 |  | základní | 0 | 0 | 9e-05 | 0.07083 | 0 | 0 | 8 | M | 0 | ROZPOCET | 5060.41 | 0 | 0 | 0 | 0 | 1 | 5060.41 | 4 | -1861663970
| PP |  | Součásti upevňovací kroužek pružný dvojitý Fe 6 | [14 empty] | PP | 0
2498 | M | 5958134041 | Součásti upevňovací šroub svěrkový T5 | kus | 79 | 41.6 | 3286.4 | Sborník UOŽI 01 2023 |  | základní | 0 | 0 | 0.00041 | 0.03239 | 0 | 0 | 8 | M | 0 | ROZPOCET | 3286.4 | 0 | 0 | 0 | 0 | 1 | 3286.4 | 4 | 956111417
| PP |  | Součásti upevňovací šroub svěrkový T5 | [14 empty] | PP | 0
2499 | M | 5958134042 | Součásti upevňovací šroub svěrkový T10 M24x80 | kus | 787 | 44.9 | 35336.3 | Sborník UOŽI 01 2023 |  | základní | 0 | 0 | 0.00032 | 0.25184 | 0 | 0 | 8 | M | 0 | ROZPOCET | 35336.3 | 0 | 0 | 0 | 0 | 1 | 35336.3 | 4 | 848073340
| PP |  | Součásti upevňovací šroub svěrkový T10 M24x80 | [14 empty] | PP | 0
2500 | M | 5958134043 | Součásti upevňovací šroub svěrkový RS 0 (M22x70) | kus | 9 | 49.7 | 447.3 | Sborník UOŽI 01 2023 |  | základní | 0 | 0 | 0.00047 | 0.00423 | 0 | 0 | 8 | M | 0 | ROZPOCET | 447.3 | 0 | 0 | 0 | 0 | 1 | 447.3 | 4 | -1673581490
| PP |  | Součásti upevňovací šroub svěrkový RS 0 (M22x70) | [14 empty] | PP | 0
2501 | M | 5958134044 | Součásti upevňovací šroub svěrkový RS 1 (M24x80) | kus | 9 | 46.8 | 421.2 | Sborník UOŽI 01 2023 |  | základní | 0 | 0 | 0.00049 | 0.00441 | 0 | 0 | 8 | M | 0 | ROZPOCET | 421.2 | 0 | 0 | 0 | 0 | 1 | 421.2 | 4 | -662452697
| PP |  | Součásti upevňovací šroub svěrkový RS 1 (M24x80) | [14 empty] | PP | 0
2502 | M | 5958134045 | Součásti upevňovací šroub svěrkový RS 2 (M24x87) | kus | 9 | 30.5 | 274.5 | Sborník UOŽI 01 2023 |  | základní | 0 | 0 | 0.00051 | 0.00459 | 0 | 0 | 8 | M | 0 | ROZPOCET | 274.5 | 0 | 0 | 0 | 0 | 1 | 274.5 | 4 | -783137828
| PP |  | Součásti upevňovací šroub svěrkový RS 2 (M24x87) | [14 empty] | PP | 0
2503 | M | 5958134075 | Součásti upevňovací vrtule R1(145) | kus | 7870 | 48.8 | 384056 | Sborník UOŽI 01 2023 |  | základní | 0 | 0 | 0.00052 | 4.0924 | 0 | 0 | 8 | M | 0 | ROZPOCET | 384056 | 0 | 0 | 0 | 0 | 1 | 384056 | 4 | 283153111
| PP |  | Součásti upevňovací vrtule R1(145) | [14 empty] | PP | 0
2504 | M | 5958134080 | Součásti upevňovací vrtule R2 (160) | kus | 7870 | 60 | 472200 | Sborník UOŽI 01 2023 |  | základní | 0 | 0 | 0.00057 | 4.4859 | 0 | 0 | 8 | M | 0 | ROZPOCET | 472200 | 0 | 0 | 0 | 0 | 1 | 472200 | 4 | -1788739088
| PP |  | Součásti upevňovací vrtule R2 (160) | [14 empty] | PP | 0
2505 | M | 5958134110 | Součásti upevňovací matice M22 | kus | 9 | 14.1 | 126.9 | Sborník UOŽI 01 2023 |  | základní | 0 | 0 | 0.00016 | 0.00144 | 0 | 0 | 8 | M | 0 | ROZPOCET | 126.9 | 0 | 0 | 0 | 0 | 1 | 126.9 | 4 | 1351940514
| PP |  | Součásti upevňovací matice M22 | [14 empty] | PP | 0
2506 | M | 5958134115 | Součásti upevňovací matice M24 | kus | 787 | 13.8 | 10860.6 | Sborník UOŽI 01 2023 |  | základní | 0 | 0 | 0.00015 | 0.11805 | 0 | 0 | 8 | M | 0 | ROZPOCET | 10860.6 | 0 | 0 | 0 | 0 | 1 | 10860.6 | 4 | 1149640744
| PP |  | Součásti upevňovací matice M24 | [14 empty] | PP | 0
2507 | M | 5958134120 | Součásti upevňovací matice M24 samojistná | kus | 9 | 71.9 | 647.1 | Sborník UOŽI 01 2023 |  | základní | 0 | 0 | 0.00013 | 0.00117 | 0 | 0 | 8 | M | 0 | ROZPOCET | 647.1 | 0 | 0 | 0 | 0 | 1 | 647.1 | 4 | -1227333606
| PP |  | Součásti upevňovací matice M24 samojistná | [14 empty] | PP | 0
2508 | M | 5958134125 | Součásti upevňovací podložka Uls 6 | kus | 9 | 5.63 | 50.67 | Sborník UOŽI 01 2023 |  | základní | 0 | 0 | 4e-05 | 0.00036 | 0 | 0 | 8 | M | 0 | ROZPOCET | 50.67 | 0 | 0 | 0 | 0 | 1 | 50.67 | 4 | 1712753489
| PP |  | Součásti upevňovací podložka Uls 6 | [14 empty] | PP | 0
2509 | M | 5958134130 | Součásti upevňovací podložka Uls 7 | kus | 9 | 5.66 | 50.94 | Sborník UOŽI 01 2023 |  | základní | 0 | 0 | 4e-05 | 0.00036 | 0 | 0 | 8 | M | 0 | ROZPOCET | 50.94 | 0 | 0 | 0 | 0 | 1 | 50.94 | 4 | -1017018431
| PP |  | Součásti upevňovací podložka Uls 7 | [14 empty] | PP | 0
2510 | M | 5958134135 | Součásti upevňovací podložka ocelové pružné | kus | 9 | 3.85 | 34.65 | Sborník UOŽI 01 2023 |  | základní | 0 | 0 | 3e-05 | 0.00027 | 0 | 0 | 8 | M | 0 | ROZPOCET | 34.65 | 0 | 0 | 0 | 0 | 1 | 34.65 | 4 | 1853482415
| PP |  | Součásti upevňovací podložka ocelové pružné | [14 empty] | PP | 0
2511 | M | 5958134140 | Součásti upevňovací vložka M | kus | 787 | 2.81 | 2211.47 | Sborník UOŽI 01 2023 |  | základní | 0 | 0 | 5e-05 | 0.03935 | 0 | 0 | 8 | M | 0 | ROZPOCET | 2211.47 | 0 | 0 | 0 | 0 | 1 | 2211.47 | 4 | -479138423
| PP |  | Součásti upevňovací vložka M | [14 empty] | PP | 0
2512 | M | 5958140000 | Podkladnice žebrová tv. S4 | kus | 3935 | 290 | 1141150 | Sborník UOŽI 01 2023 |  | základní | 0 | 0 | 0.00852 | 33.5262 | 0 | 0 | 8 | M | 0 | ROZPOCET | 1141150 | 0 | 0 | 0 | 0 | 1 | 1141150 | 4 | 1775792185
| PP |  | Podkladnice žebrová tv. S4 | [14 empty] | PP | 0
2513 | M | 5958140005 | Podkladnice žebrová tv. S4pl | kus | 4329 | 258 | 1116882 | Sborník UOŽI 01 2023 |  | základní | 0 | 0 | 0.00742 | 32.1212 | 0 | 0 | 8 | M | 0 | ROZPOCET | 1116882 | 0 | 0 | 0 | 0 | 1 | 1116882 | 4 | 922153217
| PP |  | Podkladnice žebrová tv. S4pl | [14 empty] | PP | 0
2514 | M | 5958140007 | Podkladnice žebrová tv. S4 dvojitá | kus | 9 | 686 | 6174 | Sborník UOŽI 01 2023 |  | základní | 0 | 0 | 0.01167 | 0.10503 | 0 | 0 | 8 | M | 0 | ROZPOCET | 6174 | 0 | 0 | 0 | 0 | 1 | 6174 | 4 | -1875670924
| PP |  | Podkladnice žebrová tv. S4 dvojitá | [14 empty] | PP | 0
2515 | M | 5958140010 | Podkladnice žebrová tv. S4M | kus | 9 | 725 | 6525 | Sborník UOŽI 01 2023 |  | základní | 0 | 0 | 0.01167 | 0.10503 | 0 | 0 | 8 | M | 0 | ROZPOCET | 6525 | 0 | 0 | 0 | 0 | 1 | 6525 | 4 | 787507062
| PP |  | Podkladnice žebrová tv. S4M | [14 empty] | PP | 0
2516 | M | 5958140015 | Podkladnice žebrová tv. R4 | kus | 9 | 295 | 2655 | Sborník UOŽI 01 2023 |  | základní | 0 | 0 | 0.00891 | 0.08019 | 0 | 0 | 8 | M | 0 | ROZPOCET | 2655 | 0 | 0 | 0 | 0 | 1 | 2655 | 4 | -1403509783
| PP |  | Podkladnice žebrová tv. R4 | [14 empty] | PP | 0
2517 | M | 5958140020 | Podkladnice žebrová tv. U60 (R4pl) | kus | 9 | 237 | 2133 | Sborník UOŽI 01 2023 |  | základní | 0 | 0 | 0.00757 | 0.06813 | 0 | 0 | 8 | M | 0 | ROZPOCET | 2133 | 0 | 0 | 0 | 0 | 1 | 2133 | 4 | -940227167
| PP |  | Podkladnice žebrová tv. U60 (R4pl) | [14 empty] | PP | 0
2518 | M | 5958140025 | Podkladnice žebrová tv. R4 dvojitá | kus | 9 | 343 | 3087 | Sborník UOŽI 01 2023 |  | základní | 0 | 0 | 0.01167 | 0.10503 | 0 | 0 | 8 | M | 0 | ROZPOCET | 3087 | 0 | 0 | 0 | 0 | 1 | 3087 | 4 | -1346753294
| PP |  | Podkladnice žebrová tv. R4 dvojitá | [14 empty] | PP | 0
2519 | M | 5958140030 | Podkladnice žebrová tv. R4M | kus | 9 | 735 | 6615 | Sborník UOŽI 01 2023 |  | základní | 0 | 0 | 0.01211 | 0.10899 | 0 | 0 | 8 | M | 0 | ROZPOCET | 6615 | 0 | 0 | 0 | 0 | 1 | 6615 | 4 | 1272089118
| PP |  | Podkladnice žebrová tv. R4M | [14 empty] | PP | 0
2520 | M | 5958149000 | Přídržnice Kn60 kolejové brzdy | m | 9 | 2950 | 26550 | Sborník UOŽI 01 2023 |  | základní | 0 | 0 | 0 | 0 | 0 | 0 | 8 | M | 0 | ROZPOCET | 26550 | 0 | 0 | 0 | 0 | 1 | 26550 | 4 | -1160183414
| PP |  | Přídržnice Kn60 kolejové brzdy | [14 empty] | PP | 0
2521 | M | 5958149005 | Přídržnice Kn60 koleje | m | 9 | 2950 | 26550 | Sborník UOŽI 01 2023 |  | základní | 0 | 0 | 0 | 0 | 0 | 0 | 8 | M | 0 | ROZPOCET | 26550 | 0 | 0 | 0 | 0 | 1 | 26550 | 4 | -1020244392
| PP |  | Přídržnice Kn60 koleje | [14 empty] | PP | 0
2522 | M | 5958155000 | Úhlové vodicí vložky Wfp 14K 600 základní 12 | kus | 9 | 36 | 324 | Sborník UOŽI 01 2023 |  | základní | 0 | 0 | 2e-05 | 0.00018 | 0 | 0 | 8 | M | 0 | ROZPOCET | 324 | 0 | 0 | 0 | 0 | 1 | 324 | 4 | -1380300787
| PP |  | Úhlové vodicí vložky Wfp 14K 600 základní 12 | [14 empty] | PP | 0
2523 | M | 5958155005 | Úhlové vodicí vložky Wfp 14K 7 | kus | 9 | 50 | 450 | Sborník UOŽI 01 2023 |  | základní | 0 | 0 | 2e-05 | 0.00018 | 0 | 0 | 8 | M | 0 | ROZPOCET | 450 | 0 | 0 | 0 | 0 | 1 | 450 | 4 | 260541107
| PP |  | Úhlové vodicí vložky Wfp 14K 7 | [14 empty] | PP | 0
2524 | M | 5958155010 | Úhlové vodicí vložky Wfp 14K 9,5 | kus | 9 | 55 | 495 | Sborník UOŽI 01 2023 |  | základní | 0 | 0 | 2e-05 | 0.00018 | 0 | 0 | 8 | M | 0 | ROZPOCET | 495 | 0 | 0 | 0 | 0 | 1 | 495 | 4 | 2080492553
| PP |  | Úhlové vodicí vložky Wfp 14K 9,5 | [14 empty] | PP | 0
2525 | M | 5958155015 | Úhlové vodicí vložky Wfp 14K 14,5 | kus | 9 | 55 | 495 | Sborník UOŽI 01 2023 |  | základní | 0 | 0 | 2e-05 | 0.00018 | 0 | 0 | 8 | M | 0 | ROZPOCET | 495 | 0 | 0 | 0 | 0 | 1 | 495 | 4 | -1886362310
| PP |  | Úhlové vodicí vložky Wfp 14K 14,5 | [14 empty] | PP | 0
2526 | M | 5958155020 | Úhlové vodicí vložky Wfp 14K 17 | kus | 9 | 50 | 450 | Sborník UOŽI 01 2023 |  | základní | 0 | 0 | 2e-05 | 0.00018 | 0 | 0 | 8 | M | 0 | ROZPOCET | 450 | 0 | 0 | 0 | 0 | 1 | 450 | 4 | -2039114125
| PP |  | Úhlové vodicí vložky Wfp 14K 17 | [14 empty] | PP | 0
2527 | M | 5958155025 | Úhlové vodicí vložky Wfp 16 G | kus | 9 | 111 | 999 | Sborník UOŽI 01 2023 |  | základní | 0 | 0 | 0.00039 | 0.00351 | 0 | 0 | 8 | M | 0 | ROZPOCET | 999 | 0 | 0 | 0 | 0 | 1 | 999 | 4 | -2041488552
| PP |  | Úhlové vodicí vložky Wfp 16 G | [14 empty] | PP | 0
2528 | M | 5958155030 | Úhlové vodicí vložky Wfp 16 F | kus | 9 | 111 | 999 | Sborník UOŽI 01 2023 |  | základní | 0 | 0 | 0.00038 | 0.00342 | 0 | 0 | 8 | M | 0 | ROZPOCET | 999 | 0 | 0 | 0 | 0 | 1 | 999 | 4 | 209015472
| PP |  | Úhlové vodicí vložky Wfp 16 F | [14 empty] | PP | 0
2529 | M | 5958155035 | Úhlové vodicí vložky Wfp 14K NT | kus | 9 | 69.6 | 626.4 | Sborník UOŽI 01 2023 |  | základní | 0 | 0 | 0.00017 | 0.00153 | 0 | 0 | 8 | M | 0 | ROZPOCET | 626.4 | 0 | 0 | 0 | 0 | 1 | 626.4 | 4 | 518138675
| PP |  | Úhlové vodicí vložky Wfp 14K NT | [14 empty] | PP | 0
2530 | M | 5958155040 | Úhlové vodicí vložky UIC60 (Fpas 80-90) | kus | 9 | 86.5 | 778.5 | Sborník UOŽI 01 2023 |  | základní | 0 | 0 | 0.00022 | 0.00198 | 0 | 0 | 8 | M | 0 | ROZPOCET | 778.5 | 0 | 0 | 0 | 0 | 1 | 778.5 | 4 | 1810640585
| PP |  | Úhlové vodicí vložky UIC60 (Fpas 80-90) | [14 empty] | PP | 0
2531 | M | 5958155045 | Úhlové vodicí vložky S49 (Fpas 80-90/1:20) | kus | 9 | 103 | 927 | Sborník UOŽI 01 2023 |  | základní | 0 | 0 | 0 | 0 | 0 | 0 | 8 | M | 0 | ROZPOCET | 927 | 0 | 0 | 0 | 0 | 1 | 927 | 4 | 1653117616
| PP |  | Úhlové vodicí vložky S49 (Fpas 80-90/1:20) | [14 empty] | PP | 0
2532 | M | 5958155050 | Úhlové vodicí vložky S49 (Fpis 80-90) | kus | 9 | 103 | 927 | Sborník UOŽI 01 2023 |  | základní | 0 | 0 | 0.00019 | 0.00171 | 0 | 0 | 8 | M | 0 | ROZPOCET | 927 | 0 | 0 | 0 | 0 | 1 | 927 | 4 | 2144591491
| PP |  | Úhlové vodicí vložky S49 (Fpis 80-90) | [14 empty] | PP | 0
2533 | M | 5958155055 | Úhlové vodicí vložky Wfp 21K -12NT | kus | 9 | 39 | 351 | Sborník UOŽI 01 2023 |  | základní | 0 | 0 | 0 | 0 | 0 | 0 | 8 | M | 0 | ROZPOCET | 351 | 0 | 0 | 0 | 0 | 1 | 351 | 4 | 1958800143
| PP |  | Úhlové vodicí vložky Wfp 21K -12NT | [14 empty] | PP | 0
2534 | M | 5958158005 | Podložka pryžová pod patu kolejnice S49 183/126/6 | kus | 86570 | 27 | 2337390 | Sborník UOŽI 01 2023 |  | základní | 0 | 0 | 0.00018 | 15.5826 | 0 | 0 | 8 | M | 0 | ROZPOCET | 2337390 | 0 | 0 | 0 | 0 | 1 | 2337390 | 4 | -790517532
| PP |  | Podložka pryžová pod patu kolejnice S49 183/126/6 | [14 empty] | PP | 0
2535 | M | 5958158020 | Podložka pryžová pod patu kolejnice R65 183/151/6 | kus | 866 | 29 | 25114 | Sborník UOŽI 01 2023 |  | základní | 0 | 0 | 0.00021 | 0.18186 | 0 | 0 | 8 | M | 0 | ROZPOCET | 25114 | 0 | 0 | 0 | 0 | 1 | 25114 | 4 | 1737141080
| PP |  | Podložka pryžová pod patu kolejnice R65 183/151/6 | [14 empty] | PP | 0
2536 | M | 5958158025 | Podložka pryžová pod patu kolejnice WS7 149x152x7 (Vossloh) | kus | 9 | 46 | 414 | Sborník UOŽI 01 2023 |  | základní | 0 | 0 | 0.00015 | 0.00135 | 0 | 0 | 8 | M | 0 | ROZPOCET | 414 | 0 | 0 | 0 | 0 | 1 | 414 | 4 | -2112563627
| PP |  | Podložka pryžová pod patu kolejnice WS7 149x152x7 (Vossloh) | [14 empty] | PP | 0
2537 | M | 5958158030 | Podložka pryžová pod patu kolejnice WU 7 174x152x7 (Vossloh) | kus | 9 | 39.9 | 359.1 | Sborník UOŽI 01 2023 |  | základní | 0 | 0 | 0.00018 | 0.00162 | 0 | 0 | 8 | M | 0 | ROZPOCET | 359.1 | 0 | 0 | 0 | 0 | 1 | 359.1 | 4 | -651350266
| PP |  | Podložka pryžová pod patu kolejnice WU 7 174x152x7 (Vossloh) | [14 empty] | PP | 0
2538 | M | 5958158035 | Podložka pryžová pod patu kolejnice podložka 6530 | kus | 9 | 54.5 | 490.5 | Sborník UOŽI 01 2023 |  | základní | 0 | 0 | 0.00026 | 0.00234 | 0 | 0 | 8 | M | 0 | ROZPOCET | 490.5 | 0 | 0 | 0 | 0 | 1 | 490.5 | 4 | -632635215
| PP |  | Podložka pryžová pod patu kolejnice podložka 6530 | [14 empty] | PP | 0
2539 | M | 5958158040 | Podložka pryžová pod patu kolejnice Zw 900 NT | kus | 9 | 79 | 711 | Sborník UOŽI 01 2023 |  | základní | 0 | 0 | 0.00014 | 0.00126 | 0 | 0 | 8 | M | 0 | ROZPOCET | 711 | 0 | 0 | 0 | 0 | 1 | 711 | 4 | -1317481685
| PP |  | Podložka pryžová pod patu kolejnice Zw 900 NT | [14 empty] | PP | 0
2540 | M | 5958158045 | Podložka pryžová pod patu kolejnice Zw 900 NT-125 | kus | 9 | 75 | 675 | Sborník UOŽI 01 2023 |  | základní | 0 | 0 | 0.00011 | 0.00099 | 0 | 0 | 8 | M | 0 | ROZPOCET | 675 | 0 | 0 | 0 | 0 | 1 | 675 | 4 | 932872083
| PP |  | Podložka pryžová pod patu kolejnice Zw 900 NT-125 | [14 empty] | PP | 0
2541 | M | 5958158060 | Podložka polyetylenová pod podkladnici 330/170/2 (tv. T5) | kus | 866 | 9.7 | 8400.2 | Sborník UOŽI 01 2023 |  | základní | 0 | 0 | 8e-05 | 0.06928 | 0 | 0 | 8 | M | 0 | ROZPOCET | 8400.2 | 0 | 0 | 0 | 0 | 1 | 8400.2 | 4 | 138009260
| PP |  | Podložka polyetylenová pod podkladnici 330/170/2 (tv. T5) | [14 empty] | PP | 0
2542 | M | 5958158065 | Podložka polyetylenová pod podkladnici 430/130/2 (ŽT) | kus | 17 | 9.9 | 168.3 | Sborník UOŽI 01 2023 |  | základní | 0 | 0 | 8e-05 | 0.00136 | 0 | 0 | 8 | M | 0 | ROZPOCET | 168.3 | 0 | 0 | 0 | 0 | 1 | 168.3 | 4 | 1856127816
| PP |  | Podložka polyetylenová pod podkladnici 430/130/2 (ŽT) | [14 empty] | PP | 0
2543 | M | 5958158070 | Podložka polyetylenová pod podkladnici 380/160/2 (S4, R4) | kus | 86570 | 7.5 | 649275 | Sborník UOŽI 01 2023 |  | základní | 0 | 0 | 9e-05 | 7.7913 | 0 | 0 | 8 | M | 0 | ROZPOCET | 649275 | 0 | 0 | 0 | 0 | 1 | 649275 | 4 | -2078560397
| PP |  | Podložka polyetylenová pod podkladnici 380/160/2 (S4, R4) | [14 empty] | PP | 0
2544 | M | 5958158075 | Podložka z penefolu pod podkladnici 390/170/5 | kus | 9 | 19 | 171 | Sborník UOŽI 01 2023 |  | základní | 0 | 0 | 0.00016 | 0.00144 | 0 | 0 | 8 | M | 0 | ROZPOCET | 171 | 0 | 0 | 0 | 0 | 1 | 171 | 4 | 303797592
| PP |  | Podložka z penefolu pod podkladnici 390/170/5 | [14 empty] | PP | 0
2545 | M | 5958158080 | Podložka z penefolu pod podkladnici 390/210/5 | kus | 9 | 24 | 216 | Sborník UOŽI 01 2023 |  | základní | 0 | 0 | 0.00019 | 0.00171 | 0 | 0 | 8 | M | 0 | ROZPOCET | 216 | 0 | 0 | 0 | 0 | 1 | 216 | 4 | 1410951596
| PP |  | Podložka z penefolu pod podkladnici 390/210/5 | [14 empty] | PP | 0
2546 | M | 5958164000 | Podložka pro úpravu rozchodu koleje klínová TN 774 | kus | 9 | 19 | 171 | Sborník UOŽI 01 2023 |  | základní | 0 | 0 | 8e-05 | 0.00072 | 0 | 0 | 8 | M | 0 | ROZPOCET | 171 | 0 | 0 | 0 | 0 | 1 | 171 | 4 | 413915146
| PP |  | Podložka pro úpravu rozchodu koleje klínová TN 774 | [14 empty] | PP | 0
2547 | M | 5958173000 | Polyetylenové pásy v kotoučích | m2 | 79 | 127 | 10033 | Sborník UOŽI 01 2023 |  | základní | 0 | 0 | 0.001 | 0.079 | 0 | 0 | 8 | M | 0 | ROZPOCET | 10033 | 0 | 0 | 0 | 0 | 1 | 10033 | 4 | 882811032
| PP |  | Polyetylenové pásy v kotoučích | [14 empty] | PP | 0
2548 | M | 5958176000 | Penefolové pásy folie 30x1x0,002 | m | 9 | 298 | 2682 | Sborník UOŽI 01 2023 |  | základní | 0 | 0 | 0.001 | 0.009 | 0 | 0 | 8 | M | 0 | ROZPOCET | 2682 | 0 | 0 | 0 | 0 | 1 | 2682 | 4 | 1700585774
| PP |  | Penefolové pásy folie 30x1x0,002 | [14 empty] | PP | 0
2549 | M | 5958179005 | Hmoždinka regenerační vložka do dřevěných pražců | kus | 9 | 18 | 162 | Sborník UOŽI 01 2023 |  | základní | 0 | 0 | 8e-05 | 0.00072 | 0 | 0 | 8 | M | 0 | ROZPOCET | 162 | 0 | 0 | 0 | 0 | 1 | 162 | 4 | -2101604709
| PP |  | Hmoždinka regenerační vložka do dřevěných pražců | [14 empty] | PP | 0
2550 | M | 5958179010 | Hmoždinka excentrická plnoprofilová regenerační vložka | kus | 9 | 29 | 261 | Sborník UOŽI 01 2023 |  | základní | 0 | 0 | 0.00016 | 0.00144 | 0 | 0 | 8 | M | 0 | ROZPOCET | 261 | 0 | 0 | 0 | 0 | 1 | 261 | 4 | -1753396965
| PP |  | Hmoždinka excentrická plnoprofilová regenerační vložka | [14 empty] | PP | 0
2551 | M | 5958179015 | Hmoždinka dělená regenerační vložka DRV-1Z | kus | 9 | 30 | 270 | Sborník UOŽI 01 2023 |  | základní | 0 | 0 | 4e-05 | 0.00036 | 0 | 0 | 8 | M | 0 | ROZPOCET | 270 | 0 | 0 | 0 | 0 | 1 | 270 | 4 | 315410210
| PP |  | Hmoždinka dělená regenerační vložka DRV-1Z | [14 empty] | PP | 0
2552 | M | 5958182000 | Vložky z plastických hmot těsnící zátka do plastových hmoždinek | kus | 9 | 1 | 9 | Sborník UOŽI 01 2023 |  | základní | 0 | 0 | 0 | 0 | 0 | 0 | 8 | M | 0 | ROZPOCET | 9 | 0 | 0 | 0 | 0 | 1 | 9 | 4 | -522637363
| PP |  | Vložky z plastických hmot těsnící zátka do plastových hmoždinek | [14 empty] | PP | 0
2553 | M | 5958182005 | Vložky z plastických hmot izolační z PA (pro odizolování kolejnic) | kus | 9 | 14.3 | 128.7 | Sborník UOŽI 01 2023 |  | základní | 0 | 0 | 0 | 0 | 0 | 0 | 8 | M | 0 | ROZPOCET | 128.7 | 0 | 0 | 0 | 0 | 1 | 128.7 | 4 | 148240888
| PP |  | Vložky z plastických hmot izolační z PA (pro odizolování kolejnic) | [14 empty] | PP | 0
2554 | M | 5958185000 | Profilová vložky plastová pro IS 5 mm tv. UIC 60 | kus | 9 | 17 | 153 | Sborník UOŽI 01 2023 |  | základní | 0 | 0 | 4e-05 | 0.00036 | 0 | 0 | 8 | M | 0 | ROZPOCET | 153 | 0 | 0 | 0 | 0 | 1 | 153 | 4 | -2046028232
| PP |  | Profilová vložky plastová pro IS 5 mm tv. UIC 60 | [14 empty] | PP | 0
2555 | M | 5958185005 | Profilová vložky plastová pro IS 5 mm tv. R 65 | kus | 9 | 17 | 153 | Sborník UOŽI 01 2023 |  | základní | 0 | 0 | 4e-05 | 0.00036 | 0 | 0 | 8 | M | 0 | ROZPOCET | 153 | 0 | 0 | 0 | 0 | 1 | 153 | 4 | -1125218344
| PP |  | Profilová vložky plastová pro IS 5 mm tv. R 65 | [14 empty] | PP | 0
2556 | M | 5958185010 | Profilová vložky plastová pro IS 5 mm tv. S 49, T | kus | 9 | 16 | 144 | Sborník UOŽI 01 2023 |  | základní | 0 | 0 | 3e-05 | 0.00027 | 0 | 0 | 8 | M | 0 | ROZPOCET | 144 | 0 | 0 | 0 | 0 | 1 | 144 | 4 | -1571348924
| PP |  | Profilová vložky plastová pro IS 5 mm tv. S 49, T | [14 empty] | PP | 0
2557 | M | 5958185015 | Profilová vložky plastová pro IS 5 mm tv. A | kus | 9 | 12 | 108 | Sborník UOŽI 01 2023 |  | základní | 0 | 0 | 3e-05 | 0.00027 | 0 | 0 | 8 | M | 0 | ROZPOCET | 108 | 0 | 0 | 0 | 0 | 1 | 108 | 4 | 454846972
| PP |  | Profilová vložky plastová pro IS 5 mm tv. A | [14 empty] | PP | 0
2558 | M | 5958185020 | Profilová vložky plastová pro IS 8 mm tv. UIC 60 | kus | 9 | 19 | 171 | Sborník UOŽI 01 2023 |  | základní | 0 | 0 | 4e-05 | 0.00036 | 0 | 0 | 8 | M | 0 | ROZPOCET | 171 | 0 | 0 | 0 | 0 | 1 | 171 | 4 | 1547410527
| PP |  | Profilová vložky plastová pro IS 8 mm tv. UIC 60 | [14 empty] | PP | 0
2559 | M | 5958185025 | Profilová vložky plastová pro IS 8 mm tv. R 65 | kus | 9 | 19 | 171 | Sborník UOŽI 01 2023 |  | základní | 0 | 0 | 4e-05 | 0.00036 | 0 | 0 | 8 | M | 0 | ROZPOCET | 171 | 0 | 0 | 0 | 0 | 1 | 171 | 4 | 424984332
| PP |  | Profilová vložky plastová pro IS 8 mm tv. R 65 | [14 empty] | PP | 0
2560 | M | 5958185030 | Profilová vložky plastová pro IS 8 mm tv. S 49, T | kus | 9 | 18 | 162 | Sborník UOŽI 01 2023 |  | základní | 0 | 0 | 3e-05 | 0.00027 | 0 | 0 | 8 | M | 0 | ROZPOCET | 162 | 0 | 0 | 0 | 0 | 1 | 162 | 4 | -1590427909
| PP |  | Profilová vložky plastová pro IS 8 mm tv. S 49, T | [14 empty] | PP | 0
2561 | M | 5958185035 | Profilová vložky plastová pro IS 8 mm tv. A | kus | 9 | 15 | 135 | Sborník UOŽI 01 2023 |  | základní | 0 | 0 | 3e-05 | 0.00027 | 0 | 0 | 8 | M | 0 | ROZPOCET | 135 | 0 | 0 | 0 | 0 | 1 | 135 | 4 | -760232739
| PP |  | Profilová vložky plastová pro IS 8 mm tv. A | [14 empty] | PP | 0
2562 | M | 5960101000 | Pražcové kotvy TDHB pro pražec betonový B 91 | kus | 787 | 1260 | 991620 | Sborník UOŽI 01 2023 |  | základní | 0 | 0 | 0.01004 | 7.9015 | 0 | 0 | 8 | M | 0 | ROZPOCET | 991620 | 0 | 0 | 0 | 0 | 1 | 991620 | 4 | -2126215776
| PP |  | Pražcové kotvy TDHB pro pražec betonový B 91 | [14 empty] | PP | 0
2563 | M | 5960101005 | Pražcové kotvy TDHB pro pražec betonový SB 8 | kus | 787 | 1260 | 991620 | Sborník UOŽI 01 2023 |  | základní | 0 | 0 | 0.01006 | 7.9172 | 0 | 0 | 8 | M | 0 | ROZPOCET | 991620 | 0 | 0 | 0 | 0 | 1 | 991620 | 4 | -298941851
| PP |  | Pražcové kotvy TDHB pro pražec betonový SB 8 | [14 empty] | PP | 0
2564 | M | 5960101010 | Pražcové kotvy TDHB pro pražec betonový SB 6 | kus | 9 | 1260 | 11340 | Sborník UOŽI 01 2023 |  | základní | 0 | 0 | 0.01003 | 0.09027 | 0 | 0 | 8 | M | 0 | ROZPOCET | 11340 | 0 | 0 | 0 | 0 | 1 | 11340 | 4 | -135938019
| PP |  | Pražcové kotvy TDHB pro pražec betonový SB 6 | [14 empty] | PP | 0
2565 | M | 5960101015 | Pražcové kotvy TDHB pro pražec betonový SB 5 | kus | 9 | 1260 | 11340 | Sborník UOŽI 01 2023 |  | základní | 0 | 0 | 0.01003 | 0.09027 | 0 | 0 | 8 | M | 0 | ROZPOCET | 11340 | 0 | 0 | 0 | 0 | 1 | 11340 | 4 | 1528981644
| PP |  | Pražcové kotvy TDHB pro pražec betonový SB 5 | [14 empty] | PP | 0
2566 | M | 5960101020 | Pražcové kotvy TDHB pro pražec betonový PB 2 | kus | 9 | 1260 | 11340 | Sborník UOŽI 01 2023 |  | základní | 0 | 0 | 0.00998 | 0.08982 | 0 | 0 | 8 | M | 0 | ROZPOCET | 11340 | 0 | 0 | 0 | 0 | 1 | 11340 | 4 | -1737644942
| PP |  | Pražcové kotvy TDHB pro pražec betonový PB 2 | [14 empty] | PP | 0
2567 | M | 5960101025 | Pražcové kotvy TDHB pro pražec betonový PB 3 | kus | 9 | 1260 | 11340 | Sborník UOŽI 01 2023 |  | základní | 0 | 0 | 0.01006 | 0.09054 | 0 | 0 | 8 | M | 0 | ROZPOCET | 11340 | 0 | 0 | 0 | 0 | 1 | 11340 | 4 | 1006282793
| PP |  | Pražcové kotvy TDHB pro pražec betonový PB 3 | [14 empty] | PP | 0
2568 | M | 5960101030 | Pražcové kotvy TDHB pro pražec betonový B 03 | kus | 9 | 1260 | 11340 | Sborník UOŽI 01 2023 |  | základní | 0 | 0 | 0.01007 | 0.09063 | 0 | 0 | 8 | M | 0 | ROZPOCET | 11340 | 0 | 0 | 0 | 0 | 1 | 11340 | 4 | 774024729
| PP |  | Pražcové kotvy TDHB pro pražec betonový B 03 | [14 empty] | PP | 0
2569 | M | 5960101035 | Pražcové kotvy TDHB pro pražec betonový TB 93 | kus | 9 | 1350 | 12150 | Sborník UOŽI 01 2023 |  | základní | 0 | 0 | 0.01007 | 0.09063 | 0 | 0 | 8 | M | 0 | ROZPOCET | 12150 | 0 | 0 | 0 | 0 | 1 | 12150 | 4 | 1938538574
| PP |  | Pražcové kotvy TDHB pro pražec betonový TB 93 | [14 empty] | PP | 0
2570 | M | 5960101040 | Pražcové kotvy TDHB pro pražec dřevěný | kus | 3935 | 1350 | 5312250 | Sborník UOŽI 01 2023 |  | základní | 0 | 0 | 0.01014 | 39.9009 | 0 | 0 | 8 | M | 0 | ROZPOCET | 5312250 | 0 | 0 | 0 | 0 | 1 | 5312250 | 4 | 104322389
| PP |  | Pražcové kotvy TDHB pro pražec dřevěný | [14 empty] | PP | 0
2571 | M | 5961101000 | Mazací a konzervační postředky Biosynt | litr | 9 | 170 | 1530 | Sborník UOŽI 01 2023 |  | základní | 0 | 0 | 0.001 | 0.009 | 0 | 0 | 8 | M | 0 | ROZPOCET | 1530 | 0 | 0 | 0 | 0 | 1 | 1530 | 4 | 43135299
| PP |  | Mazací a konzervační postředky Biosynt | [14 empty] | PP | 0
2572 | M | 5961101005 | Mazací a konzervační postředky Bipol | litr | 9 | 42.8 | 385.2 | Sborník UOŽI 01 2023 |  | základní | 0 | 0 | 0.001 | 0.009 | 0 | 0 | 8 | M | 0 | ROZPOCET | 385.2 | 0 | 0 | 0 | 0 | 1 | 385.2 | 4 | -550225079
| PP |  | Mazací a konzervační postředky Bipol | [14 empty] | PP | 0
2573 | M | 5961170000 | Zádržná opěrka proti putování (komplet pro jazky i opornici) UIC60 R300 pro jazyk ohnutý i přímý | kus | 9 | 4900 | 44100 | Sborník UOŽI 01 2023 |  | základní | 0 | 0 | 0.03189 | 0.28701 | 0 | 0 | 8 | M | 0 | ROZPOCET | 44100 | 0 | 0 | 0 | 0 | 1 | 44100 | 4 | 566568396
| PP |  | Zádržná opěrka proti putování (komplet pro jazky i opornici) UIC60 R300 pro jazyk ohnutý i přímý | [14 empty] | PP | 0
2574 | M | 5961170010 | Zádržná opěrka proti putování (komplet pro jazky i opornici) UIC60 R500 pro jazyk ohnutý i přímý | kus | 9 | 4900 | 44100 | Sborník UOŽI 01 2023 |  | základní | 0 | 0 | 0.03043 | 0.27387 | 0 | 0 | 8 | M | 0 | ROZPOCET | 44100 | 0 | 0 | 0 | 0 | 1 | 44100 | 4 | -865853778
| PP |  | Zádržná opěrka proti putování (komplet pro jazky i opornici) UIC60 R500 pro jazyk ohnutý i přímý | [14 empty] | PP | 0
2575 | M | 5961170020 | Zádržná opěrka proti putování (komplet pro jazky i opornici) UIC60 R760 pro jazyk ohnutý | kus | 9 | 4900 | 44100 | Sborník UOŽI 01 2023 |  | základní | 0 | 0 | 0.027 | 0.243 | 0 | 0 | 8 | M | 0 | ROZPOCET | 44100 | 0 | 0 | 0 | 0 | 1 | 44100 | 4 | -994552124
| PP |  | Zádržná opěrka proti putování (komplet pro jazky i opornici) UIC60 R760 pro jazyk ohnutý | [14 empty] | PP | 0
2576 | M | 5961170025 | Zádržná opěrka proti putování (komplet pro jazky i opornici) UIC60 R760 pro jazyk přímý | kus | 9 | 4900 | 44100 | Sborník UOŽI 01 2023 |  | základní | 0 | 0 | 0.027 | 0.243 | 0 | 0 | 8 | M | 0 | ROZPOCET | 44100 | 0 | 0 | 0 | 0 | 1 | 44100 | 4 | 577564196
| PP |  | Zádržná opěrka proti putování (komplet pro jazky i opornici) UIC60 R760 pro jazyk přímý | [14 empty] | PP | 0
2577 | M | 5961170030 | Zádržná opěrka proti putování (komplet pro jazky i opornici) R65 R300 pro jazyk ohnutý | kus | 9 | 5900 | 53100 | Sborník UOŽI 01 2023 |  | základní | 0 | 0 | 0.03979 | 0.35811 | 0 | 0 | 8 | M | 0 | ROZPOCET | 53100 | 0 | 0 | 0 | 0 | 1 | 53100 | 4 | 1930559159
| PP |  | Zádržná opěrka proti putování (komplet pro jazky i opornici) R65 R300 pro jazyk ohnutý | [14 empty] | PP | 0
2578 | M | 5961170035 | Zádržná opěrka proti putování (komplet pro jazky i opornici) R65 R300 pro jazyk přímý | kus | 9 | 5900 | 53100 | Sborník UOŽI 01 2023 |  | základní | 0 | 0 | 0.03979 | 0.35811 | 0 | 0 | 8 | M | 0 | ROZPOCET | 53100 | 0 | 0 | 0 | 0 | 1 | 53100 | 4 | 495148661
| PP |  | Zádržná opěrka proti putování (komplet pro jazky i opornici) R65 R300 pro jazyk přímý | [14 empty] | PP | 0
2579 | M | 5961170040 | Zádržná opěrka proti putování (komplet pro jazky i opornici) R65 R500 pro jazyk ohnutý | kus | 9 | 5900 | 53100 | Sborník UOŽI 01 2023 |  | základní | 0 | 0 | 0.03692 | 0.33228 | 0 | 0 | 8 | M | 0 | ROZPOCET | 53100 | 0 | 0 | 0 | 0 | 1 | 53100 | 4 | 902698218
| PP |  | Zádržná opěrka proti putování (komplet pro jazky i opornici) R65 R500 pro jazyk ohnutý | [14 empty] | PP | 0
2580 | M | 5961170045 | Zádržná opěrka proti putování (komplet pro jazky i opornici) R65 R500 pro jazyk přímý | kus | 9 | 5900 | 53100 | Sborník UOŽI 01 2023 |  | základní | 0 | 0 | 0.03692 | 0.33228 | 0 | 0 | 8 | M | 0 | ROZPOCET | 53100 | 0 | 0 | 0 | 0 | 1 | 53100 | 4 | 855140486
| PP |  | Zádržná opěrka proti putování (komplet pro jazky i opornici) R65 R500 pro jazyk přímý | [14 empty] | PP | 0
2581 | M | 5961170050 | Zádržná opěrka proti putování (komplet pro jazky i opornici) R65 R760 pro jazyk ohnutý | kus | 9 | 5900 | 53100 | Sborník UOŽI 01 2023 |  | základní | 0 | 0 | 0.03545 | 0.31905 | 0 | 0 | 8 | M | 0 | ROZPOCET | 53100 | 0 | 0 | 0 | 0 | 1 | 53100 | 4 | -79340032
| PP |  | Zádržná opěrka proti putování (komplet pro jazky i opornici) R65 R760 pro jazyk ohnutý | [14 empty] | PP | 0
2582 | M | 5961170055 | Zádržná opěrka proti putování (komplet pro jazky i opornici) R65 R760 pro jazyk přímý | kus | 9 | 5900 | 53100 | Sborník UOŽI 01 2023 |  | základní | 0 | 0 | 0.03545 | 0.31905 | 0 | 0 | 8 | M | 0 | ROZPOCET | 53100 | 0 | 0 | 0 | 0 | 1 | 53100 | 4 | 1743205476
| PP |  | Zádržná opěrka proti putování (komplet pro jazky i opornici) R65 R760 pro jazyk přímý | [14 empty] | PP | 0
2583 | M | 5961170060 | Zádržná opěrka proti putování (komplet pro jazky i opornici) S49 R190 pro jazyk ohnutý | kus | 9 | 5990 | 53910 | Sborník UOŽI 01 2023 |  | základní | 0 | 0 | 0.03429 | 0.30861 | 0 | 0 | 8 | M | 0 | ROZPOCET | 53910 | 0 | 0 | 0 | 0 | 1 | 53910 | 4 | 198940160
| PP |  | Zádržná opěrka proti putování (komplet pro jazky i opornici) S49 R190 pro jazyk ohnutý | [14 empty] | PP | 0
2584 | M | 5961170065 | Zádržná opěrka proti putování (komplet pro jazky i opornici) S49 R190 pro jazyk přímý | kus | 9 | 5990 | 53910 | Sborník UOŽI 01 2023 |  | základní | 0 | 0 | 0.03482 | 0.31338 | 0 | 0 | 8 | M | 0 | ROZPOCET | 53910 | 0 | 0 | 0 | 0 | 1 | 53910 | 4 | -417415144
| PP |  | Zádržná opěrka proti putování (komplet pro jazky i opornici) S49 R190 pro jazyk přímý | [14 empty] | PP | 0
2585 | M | 5961170070 | Zádržná opěrka proti putování (komplet pro jazky i opornici) S49 R300 pro jazyk ohnutý i přímý | kus | 9 | 5990 | 53910 | Sborník UOŽI 01 2023 |  | základní | 0 | 0 | 0.03277 | 0.29493 | 0 | 0 | 8 | M | 0 | ROZPOCET | 53910 | 0 | 0 | 0 | 0 | 1 | 53910 | 4 | 1079311947
| PP |  | Zádržná opěrka proti putování (komplet pro jazky i opornici) S49 R300 pro jazyk ohnutý i přímý | [14 empty] | PP | 0
2586 | M | 5961170080 | Zádržná opěrka proti putování (komplet pro jazky i opornici) S49 R500 pro jazyk ohnutý i přímý | kus | 9 | 5990 | 53910 | Sborník UOŽI 01 2023 |  | základní | 0 | 0 | 0.03002 | 0.27018 | 0 | 0 | 8 | M | 0 | ROZPOCET | 53910 | 0 | 0 | 0 | 0 | 1 | 53910 | 4 | 141453200
| PP |  | Zádržná opěrka proti putování (komplet pro jazky i opornici) S49 R500 pro jazyk ohnutý i přímý | [14 empty] | PP | 0
2587 | M | 5961170090 | Zádržná opěrka proti putování (komplet pro jazky i opornici) S49 R760 pro jazyk ohnutý i přímý | kus | 9 | 5990 | 53910 | Sborník UOŽI 01 2023 |  | základní | 0 | 0 | 0.02722 | 0.24498 | 0 | 0 | 8 | M | 0 | ROZPOCET | 53910 | 0 | 0 | 0 | 0 | 1 | 53910 | 4 | -943354541
| PP |  | Zádržná opěrka proti putování (komplet pro jazky i opornici) S49 R760 pro jazyk ohnutý i přímý | [14 empty] | PP | 0
2588 | M | 5962101000 | Návěstidlo rychlostník NS dvouciferný | kus | 9 | 553 | 4977 | Sborník UOŽI 01 2023 |  | základní | 0 | 0 | 0.0035 | 0.0315 | 0 | 0 | 8 | M | 0 | ROZPOCET | 4977 | 0 | 0 | 0 | 0 | 1 | 4977 | 4 | 55976716
| PP |  | Návěstidlo rychlostník NS dvouciferný | [14 empty] | PP | 0
2589 | M | 5962101005 | Návěstidlo rychlostník NS tříciferný | kus | 9 | 889 | 8001 | Sborník UOŽI 01 2023 |  | základní | 0 | 0 | 0.0055 | 0.0495 | 0 | 0 | 8 | M | 0 | ROZPOCET | 8001 | 0 | 0 | 0 | 0 | 1 | 8001 | 4 | 172785785
| PP |  | Návěstidlo rychlostník NS tříciferný | [14 empty] | PP | 0
2590 | M | 5962101010 | Návěstidlo rychlostník - obdélník | kus | 9 | 580 | 5220 | Sborník UOŽI 01 2023 |  | základní | 0 | 0 | 0.0035 | 0.0315 | 0 | 0 | 8 | M | 0 | ROZPOCET | 5220 | 0 | 0 | 0 | 0 | 1 | 5220 | 4 | -1704750623
| PP |  | Návěstidlo rychlostník - obdélník | [14 empty] | PP | 0
2591 | M | 5962101015 | Návěstidlo rychlostník - kruh | kus | 9 | 755 | 6795 | Sborník UOŽI 01 2023 |  | základní | 0 | 0 | 0.0036 | 0.0324 | 0 | 0 | 8 | M | 0 | ROZPOCET | 6795 | 0 | 0 | 0 | 0 | 1 | 6795 | 4 | -1036034485
| PP |  | Návěstidlo rychlostník - kruh | [14 empty] | PP | 0
2592 | M | 5962101020 | Návěstidlo očekávejte traťovou rychlost - trojúhelník | kus | 9 | 620 | 5580 | Sborník UOŽI 01 2023 |  | základní | 0 | 0 | 0.0035 | 0.0315 | 0 | 0 | 8 | M | 0 | ROZPOCET | 5580 | 0 | 0 | 0 | 0 | 1 | 5580 | 4 | -1250099235
| PP |  | Návěstidlo očekávejte traťovou rychlost - trojúhelník | [14 empty] | PP | 0
2593 | M | 5962101025 | Návěstidlo očekávejte traťovou rychlost - kruh | kus | 9 | 755 | 6795 | Sborník UOŽI 01 2023 |  | základní | 0 | 0 | 0.0036 | 0.0324 | 0 | 0 | 8 | M | 0 | ROZPOCET | 6795 | 0 | 0 | 0 | 0 | 1 | 6795 | 4 | 1690875028
| PP |  | Návěstidlo očekávejte traťovou rychlost - kruh | [14 empty] | PP | 0
2594 | M | 5962101030 | Návěstidlo tabulka dodatková lokomotiva | kus | 9 | 204 | 1836 | Sborník UOŽI 01 2023 |  | základní | 0 | 0 | 0.0015 | 0.0135 | 0 | 0 | 8 | M | 0 | ROZPOCET | 1836 | 0 | 0 | 0 | 0 | 1 | 1836 | 4 | -1693497280
| PP |  | Návěstidlo tabulka dodatková lokomotiva | [14 empty] | PP | 0
2595 | M | 5962101035 | Návěstidlo reflexní posun zakázán | kus | 9 | 511 | 4599 | Sborník UOŽI 01 2023 |  | základní | 0 | 0 | 0.0031 | 0.0279 | 0 | 0 | 8 | M | 0 | ROZPOCET | 4599 | 0 | 0 | 0 | 0 | 1 | 4599 | 4 | -1610482988
| PP |  | Návěstidlo reflexní posun zakázán | [14 empty] | PP | 0
2596 | M | 5962101040 | Návěstidlo lichoběžníková tabulka | kus | 9 | 595 | 5355 | Sborník UOŽI 01 2023 |  | základní | 0 | 0 | 0.0032 | 0.0288 | 0 | 0 | 8 | M | 0 | ROZPOCET | 5355 | 0 | 0 | 0 | 0 | 1 | 5355 | 4 | -2045412887
| PP |  | Návěstidlo lichoběžníková tabulka | [14 empty] | PP | 0
2597 | M | 5962101045 | Návěstidlo konec nástupiště | kus | 9 | 521 | 4689 | Sborník UOŽI 01 2023 |  | základní | 0 | 0 | 0.003 | 0.027 | 0 | 0 | 8 | M | 0 | ROZPOCET | 4689 | 0 | 0 | 0 | 0 | 1 | 4689 | 4 | 226535993
| PP |  | Návěstidlo konec nástupiště | [14 empty] | PP | 0
2598 | M | 5962101050 | Návěstidlo tabule před zastávkou | kus | 9 | 1250 | 11250 | Sborník UOŽI 01 2023 |  | základní | 0 | 0 | 0.008 | 0.072 | 0 | 0 | 8 | M | 0 | ROZPOCET | 11250 | 0 | 0 | 0 | 0 | 1 | 11250 | 4 | 38890282
| PP |  | Návěstidlo tabule před zastávkou | [14 empty] | PP | 0
2599 | M | 5962101055 | Návěstidlo výstražný kříž jednokolejný-značka 32a | kus | 9 | 975 | 8775 | Sborník UOŽI 01 2023 |  | základní | 0 | 0 | 0.003 | 0.027 | 0 | 0 | 8 | M | 0 | ROZPOCET | 8775 | 0 | 0 | 0 | 0 | 1 | 8775 | 4 | 1065459505
| PP |  | Návěstidlo výstražný kříž jednokolejný-značka 32a | [14 empty] | PP | 0
2600 | M | 5962101060 | Návěstidlo výstražný kříž vícekolejný-značka 32b | kus | 9 | 1150 | 10350 | Sborník UOŽI 01 2023 |  | základní | 0 | 0 | 0.003 | 0.027 | 0 | 0 | 8 | M | 0 | ROZPOCET | 10350 | 0 | 0 | 0 | 0 | 1 | 10350 | 4 | 1674918557
| PP |  | Návěstidlo výstražný kříž vícekolejný-značka 32b | [14 empty] | PP | 0
2601 | M | 5962101065 | Návěstidlo výstražný kříž jednokolejný-značka 32a fluorescenční obrys | kus | 9 | 1980 | 17820 | Sborník UOŽI 01 2023 |  | základní | 0 | 0 | 0.003 | 0.027 | 0 | 0 | 8 | M | 0 | ROZPOCET | 17820 | 0 | 0 | 0 | 0 | 1 | 17820 | 4 | -568987000
| PP |  | Návěstidlo výstražný kříž jednokolejný-značka 32a fluorescenční obrys | [14 empty] | PP | 0
2602 | M | 5962101070 | Návěstidlo výstražný kříž vícekolejný-značka 32b fluorescenční obrys | kus | 9 | 1730 | 15570 | Sborník UOŽI 01 2023 |  | základní | 0 | 0 | 0.003 | 0.027 | 0 | 0 | 8 | M | 0 | ROZPOCET | 15570 | 0 | 0 | 0 | 0 | 1 | 15570 | 4 | 1759281379
| PP |  | Návěstidlo výstražný kříž vícekolejný-značka 32b fluorescenční obrys | [14 empty] | PP | 0
2603 | M | 5962101075 | Návěstidlo stůj dej přednost v jízdě reflexní | kus | 9 | 775 | 6975 | Sborník UOŽI 01 2023 |  | základní | 0 | 0 | 0.004 | 0.036 | 0 | 0 | 8 | M | 0 | ROZPOCET | 6975 | 0 | 0 | 0 | 0 | 1 | 6975 | 4 | -314789722
| PP |  | Návěstidlo stůj dej přednost v jízdě reflexní | [14 empty] | PP | 0
2604 | M | 5962101080 | Návěstidlo stůj dej přednost v jízdě - fluorescenční obrys | kus | 9 | 1970 | 17730 | Sborník UOŽI 01 2023 |  | základní | 0 | 0 | 0.0062 | 0.0558 | 0 | 0 | 8 | M | 0 | ROZPOCET | 17730 | 0 | 0 | 0 | 0 | 1 | 17730 | 4 | 787892474
| PP |  | Návěstidlo stůj dej přednost v jízdě - fluorescenční obrys | [14 empty] | PP | 0
2605 | M | 5962101085 | Návěstidlo zákaz vjezdu reflexní | kus | 9 | 755 | 6795 | Sborník UOŽI 01 2023 |  | základní | 0 | 0 | 0.0035 | 0.0315 | 0 | 0 | 8 | M | 0 | ROZPOCET | 6795 | 0 | 0 | 0 | 0 | 1 | 6795 | 4 | -510511740
| PP |  | Návěstidlo zákaz vjezdu reflexní | [14 empty] | PP | 0
2606 | M | 5962101090 | Návěstidlo sloupek s návěstí pískejte | kus | 9 | 414 | 3726 | Sborník UOŽI 01 2023 |  | základní | 0 | 0 | 0.00255 | 0.02295 | 0 | 0 | 8 | M | 0 | ROZPOCET | 3726 | 0 | 0 | 0 | 0 | 1 | 3726 | 4 | -1840950795
| PP |  | Návěstidlo sloupek s návěstí pískejte | [14 empty] | PP | 0
2607 | M | 5962101095 | Návěstidlo sloupek betonový "pískejte" | kus | 9 | 380 | 3420 | Sborník UOŽI 01 2023 |  | základní | 0 | 0 | 0.071 | 0.639 | 0 | 0 | 8 | M | 0 | ROZPOCET | 3420 | 0 | 0 | 0 | 0 | 1 | 3420 | 4 | -1045545361
| PP |  | Návěstidlo sloupek betonový "pískejte" | [14 empty] | PP | 0
2608 | M | 5962101100 | Návěstidlo staničník 320x610 pozink jednomístný | kus | 9 | 395 | 3555 | Sborník UOŽI 01 2023 |  | základní | 0 | 0 | 0.0029 | 0.0261 | 0 | 0 | 8 | M | 0 | ROZPOCET | 3555 | 0 | 0 | 0 | 0 | 1 | 3555 | 4 | -1301039420
| PP |  | Návěstidlo staničník 320x610 pozink jednomístný | [14 empty] | PP | 0
2609 | M | 5962101105 | Návěstidlo staničník 480x610 pozink dvoumístný | kus | 9 | 409 | 3681 | Sborník UOŽI 01 2023 |  | základní | 0 | 0 | 0.003 | 0.027 | 0 | 0 | 8 | M | 0 | ROZPOCET | 3681 | 0 | 0 | 0 | 0 | 1 | 3681 | 4 | -1285400988
| PP |  | Návěstidlo staničník 480x610 pozink dvoumístný | [14 empty] | PP | 0
2610 | M | 5962101110 | Návěstidlo sklonovník reflexní | kus | 9 | 455 | 4095 | Sborník UOŽI 01 2023 |  | základní | 0 | 0 | 0.00225 | 0.02025 | 0 | 0 | 8 | M | 0 | ROZPOCET | 4095 | 0 | 0 | 0 | 0 | 1 | 4095 | 4 | -465989101
| PP |  | Návěstidlo sklonovník reflexní | [14 empty] | PP | 0
2611 | M | 5962101115 | Návěstidlo kilometrovník železobetonový se znaky | kus | 9 | 1340 | 12060 | Sborník UOŽI 01 2023 |  | základní | 0 | 0 | 0.397 | 3.573 | 0 | 0 | 8 | M | 0 | ROZPOCET | 12060 | 0 | 0 | 0 | 0 | 1 | 12060 | 4 | 1197059476
| PP |  | Návěstidlo kilometrovník železobetonový se znaky | [14 empty] | PP | 0
2612 | M | 5962101120 | Návěstidlo hektometrovník železobetonový se znaky | kus | 9 | 736 | 6624 | Sborník UOŽI 01 2023 |  | základní | 0 | 0 | 0.157 | 1.413 | 0 | 0 | 8 | M | 0 | ROZPOCET | 6624 | 0 | 0 | 0 | 0 | 1 | 6624 | 4 | 870407494
| PP |  | Návěstidlo hektometrovník železobetonový se znaky | [14 empty] | PP | 0
2613 | M | 5962104000 | Hranice námezník betonový | kus | 9 | 240 | 2160 | Sborník UOŽI 01 2023 |  | základní | 0 | 0 | 0.056 | 0.504 | 0 | 0 | 8 | M | 0 | ROZPOCET | 2160 | 0 | 0 | 0 | 0 | 1 | 2160 | 4 | 1308268732
| PP |  | Hranice námezník betonový | [14 empty] | PP | 0
2614 | M | 5962104005 | Hranice námezník betonový vč. Nátěru | kus | 9 | 300 | 2700 | Sborník UOŽI 01 2023 |  | základní | 0 | 0 | 0.06 | 0.54 | 0 | 0 | 8 | M | 0 | ROZPOCET | 2700 | 0 | 0 | 0 | 0 | 1 | 2700 | 4 | 189804832
| PP |  | Hranice námezník betonový vč. Nátěru | [14 empty] | PP | 0
2615 | M | 5962104010 | Hranice koncovník betonový | kus | 9 | 196 | 1764 | Sborník UOŽI 01 2023 |  | základní | 0 | 0 | 0 | 0 | 0 | 0 | 8 | M | 0 | ROZPOCET | 1764 | 0 | 0 | 0 | 0 | 1 | 1764 | 4 | -125559216
| PP |  | Hranice koncovník betonový | [14 empty] | PP | 0
2616 | M | 5962104015 | Hranice mezník betonový | kus | 9 | 153 | 1377 | Sborník UOŽI 01 2023 |  | základní | 0 | 0 | 0.045 | 0.405 | 0 | 0 | 8 | M | 0 | ROZPOCET | 1377 | 0 | 0 | 0 | 0 | 1 | 1377 | 4 | -2022351620
| PP |  | Hranice mezník betonový | [14 empty] | PP | 0
2617 | M | 5962107000 | Piktogramy zákaz vstupu | kus | 13 | 211 | 2743 | Sborník UOŽI 01 2023 |  | základní | 0 | 0 | 0 | 0 | 0 | 0 | 8 | M | 0 | ROZPOCET | 2743 | 0 | 0 | 0 | 0 | 1 | 2743 | 4 | -664785317
| PP |  | Piktogramy zákaz vstupu | [14 empty] | PP | 0
2618 | M | 5962110000 | Značení zastávek tabule s názvem | m2 | 9 | 1700 | 15300 | Sborník UOŽI 01 2023 |  | základní | 0 | 0 | 0 | 0 | 0 | 0 | 8 | M | 0 | ROZPOCET | 15300 | 0 | 0 | 0 | 0 | 1 | 15300 | 4 | 489129735
| PP |  | Značení zastávek tabule s názvem | [14 empty] | PP | 0
2619 | M | 5962113000 | Sloupek ocelový pozinkovaný 70 mm | m | 9 | 149 | 1341 | Sborník UOŽI 01 2023 |  | základní | 0 | 0 | 0.0032 | 0.0288 | 0 | 0 | 8 | M | 0 | ROZPOCET | 1341 | 0 | 0 | 0 | 0 | 1 | 1341 | 4 | -1779428187
| PP |  | Sloupek ocelový pozinkovaný 70 mm | [14 empty] | PP | 0
2620 | M | 5962113005 | Sloupek ocelový pozinkovaný 60 mm | m | 9 | 125 | 1125 | Sborník UOŽI 01 2023 |  | základní | 0 | 0 | 0.00265 | 0.02385 | 0 | 0 | 8 | M | 0 | ROZPOCET | 1125 | 0 | 0 | 0 | 0 | 1 | 1125 | 4 | 347447315
| PP |  | Sloupek ocelový pozinkovaný 60 mm | [14 empty] | PP | 0
2621 | M | 5962114000 | Výstroj sloupku objímka 50 až 100 mm kompletní | kus | 9 | 63 | 567 | Sborník UOŽI 01 2023 |  | základní | 0 | 0 | 0.00015 | 0.00135 | 0 | 0 | 8 | M | 0 | ROZPOCET | 567 | 0 | 0 | 0 | 0 | 1 | 567 | 4 | -200311208
| PP |  | Výstroj sloupku objímka 50 až 100 mm kompletní | [14 empty] | PP | 0
2622 | M | 5962114005 | Výstroj sloupku objímka 100 až 150 mm kompletní | kus | 9 | 106 | 954 | Sborník UOŽI 01 2023 |  | základní | 0 | 0 | 0.0002 | 0.0018 | 0 | 0 | 8 | M | 0 | ROZPOCET | 954 | 0 | 0 | 0 | 0 | 1 | 954 | 4 | 1405516748
| PP |  | Výstroj sloupku objímka 100 až 150 mm kompletní | [14 empty] | PP | 0
2623 | M | 5962114015 | Výstroj sloupku víčko plast 70 mm | kus | 9 | 22.2 | 199.8 | Sborník UOŽI 01 2023 |  | základní | 0 | 0 | 0 | 0 | 0 | 0 | 8 | M | 0 | ROZPOCET | 199.8 | 0 | 0 | 0 | 0 | 1 | 199.8 | 4 | -509722376
| PP |  | Výstroj sloupku víčko plast 70 mm | [14 empty] | PP | 0
2624 | M | 5962114020 | Výstroj sloupku víčko plast 60 mm | kus | 9 | 14 | 126 | Sborník UOŽI 01 2023 |  | základní | 0 | 0 | 0 | 0 | 0 | 0 | 8 | M | 0 | ROZPOCET | 126 | 0 | 0 | 0 | 0 | 1 | 126 | 4 | -2100971806
| PP |  | Výstroj sloupku víčko plast 60 mm | [14 empty] | PP | 0
2625 | M | 5962114025 | Výstroj sloupku patka hliníková kompletní (4 otvory) | kus | 9 | 437 | 3933 | Sborník UOŽI 01 2023 |  | základní | 0 | 0 | 0 | 0 | 0 | 0 | 8 | M | 0 | ROZPOCET | 3933 | 0 | 0 | 0 | 0 | 1 | 3933 | 4 | -979223601
| PP |  | Výstroj sloupku patka hliníková kompletní (4 otvory) | [14 empty] | PP | 0
2626 | M | 5962116000 | Foliopísmo reflexní pro opravu značek | m2 | 9 | 1000 | 9000 | Sborník UOŽI 01 2023 |  | základní | 0 | 0 | 0 | 0 | 0 | 0 | 8 | M | 0 | ROZPOCET | 9000 | 0 | 0 | 0 | 0 | 1 | 9000 | 4 | 987286495
| PP |  | Foliopísmo reflexní pro opravu značek | [14 empty] | PP | 0
2627 | M | 5962116005 | Foliopísmo nereflexní pro opravu značek | m2 | 9 | 300 | 2700 | Sborník UOŽI 01 2023 |  | základní | 0 | 0 | 0 | 0 | 0 | 0 | 8 | M | 0 | ROZPOCET | 2700 | 0 | 0 | 0 | 0 | 1 | 2700 | 4 | 2089641254
| PP |  | Foliopísmo nereflexní pro opravu značek | [14 empty] | PP | 0
2628 | M | 5962119000 | Zajištění PPK značka ocelová sloupková zajišťovací k betonáži na místě včetně betonu | kus | 346 | 999 | 345654 | Sborník UOŽI 01 2023 |  | základní | 0 | 0 | 0 | 0 | 0 | 0 | 8 | M | 0 | ROZPOCET | 345654 | 0 | 0 | 0 | 0 | 1 | 345654 | 4 | -561760437
| PP |  | Zajištění PPK značka ocelová sloupková zajišťovací k betonáži na místě včetně betonu | [14 empty] | PP | 0
2629 | M | 5962119025 | Zajištění PPK značka ocelová sloupková zajišťovací s prefabrikovaným betonovým základem | kus | 346 | 2010 | 695460 | Sborník UOŽI 01 2023 |  | základní | 0 | 0 | 0 | 0 | 0 | 0 | 8 | M | 0 | ROZPOCET | 695460 | 0 | 0 | 0 | 0 | 1 | 695460 | 4 | 675136604
| PP |  | Zajištění PPK značka ocelová sloupková zajišťovací s prefabrikovaným betonovým základem | [14 empty] | PP | 0
2630 | M | 5962119035 | Zajištění PPK značka konzolová zajišťovací komplet | kus | 346 | 278 | 96188 | Sborník UOŽI 01 2023 |  | základní | 0 | 0 | 0 | 0 | 0 | 0 | 8 | M | 0 | ROZPOCET | 96188 | 0 | 0 | 0 | 0 | 1 | 96188 | 4 | 420764768
| PP |  | Zajištění PPK značka konzolová zajišťovací komplet | [14 empty] | PP | 0
2631 | M | 5963101000 | Přejezd celopryžový Strail pro zatížené komunikace | m | 9 | 57000 | 513000 | Sborník UOŽI 01 2023 |  | základní | 0 | 0 | 0 | 0 | 0 | 0 | 8 | M | 0 | ROZPOCET | 513000 | 0 | 0 | 0 | 0 | 1 | 513000 | 4 | -1297542233
| PP |  | Přejezd celopryžový Strail pro zatížené komunikace | [14 empty] | PP | 0
2632 | M | 5963101003 | Přejezd celopryžový Strail pro zatížené komunikace se závěrnou zídkou tv. T | m | 9 | 60000 | 540000 | Sborník UOŽI 01 2023 |  | základní | 0 | 0 | 0 | 0 | 0 | 0 | 8 | M | 0 | ROZPOCET | 540000 | 0 | 0 | 0 | 0 | 1 | 540000 | 4 | 1621691728
| PP |  | Přejezd celopryžový Strail pro zatížené komunikace se závěrnou zídkou tv. T | [14 empty] | PP | 0
2633 | M | 5963101005 | Přejezd celopryžový Strail pro nezatížené komunikace | m | 9 | 49000 | 441000 | Sborník UOŽI 01 2023 |  | základní | 0 | 0 | 0 | 0 | 0 | 0 | 8 | M | 0 | ROZPOCET | 441000 | 0 | 0 | 0 | 0 | 1 | 441000 | 4 | 1994846043
| PP |  | Přejezd celopryžový Strail pro nezatížené komunikace | [14 empty] | PP | 0
2634 | M | 5963101007 | Přejezd celopryžový Strail pro nezatížené komunikace se závěrnou zídkou tv. T | m | 9 | 52000 | 468000 | Sborník UOŽI 01 2023 |  | základní | 0 | 0 | 0 | 0 | 0 | 0 | 8 | M | 0 | ROZPOCET | 468000 | 0 | 0 | 0 | 0 | 1 | 468000 | 4 | -1364479168
| PP |  | Přejezd celopryžový Strail pro nezatížené komunikace se závěrnou zídkou tv. T | [14 empty] | PP | 0
2635 | M | 5963101010 | Přejezd celopryžový Strail pro staniční komunikace | m | 9 | 29000 | 261000 | Sborník UOŽI 01 2023 |  | základní | 0 | 0 | 0 | 0 | 0 | 0 | 8 | M | 0 | ROZPOCET | 261000 | 0 | 0 | 0 | 0 | 1 | 261000 | 4 | 1458778021
| PP |  | Přejezd celopryžový Strail pro staniční komunikace | [14 empty] | PP | 0
2636 | M | 5963101035 | Přejezd celopryžový Strail panel vnitřní 600mm | kus | 9 | 11500 | 103500 | Sborník UOŽI 01 2023 |  | základní | 0 | 0 | 0 | 0 | 0 | 0 | 8 | M | 0 | ROZPOCET | 103500 | 0 | 0 | 0 | 0 | 1 | 103500 | 4 | -1401203299
| PP |  | Přejezd celopryžový Strail panel vnitřní 600mm | [14 empty] | PP | 0
2637 | M | 5963101040 | Přejezd celopryžový Strail panel vnější 1200mm | kus | 9 | 10700 | 96300 |  |  | základní | 0 | 0 | 0 | 0 | 0 | 0 | 8 | M | 0 | ROZPOCET | 96300 | 0 | 0 | 0 | 0 | 1 | 96300 | 4 | 1255804497
| PP |  | Přejezd celopryžový Strail panel vnější 1200mm | [14 empty] | PP | 0
2638 | M | 5963101045 | Přejezd celopryžový Strail kolejová opěrka | kus | 9 | 1200 | 10800 | Sborník UOŽI 01 2023 |  | základní | 0 | 0 | 0 | 0 | 0 | 0 | 8 | M | 0 | ROZPOCET | 10800 | 0 | 0 | 0 | 0 | 1 | 10800 | 4 | 679410087
| PP |  | Přejezd celopryžový Strail kolejová opěrka | [14 empty] | PP | 0
2639 | M | 5963101050 | Přejezd celopryžový Strail spínací táhlo střední 1200 mm | kus | 9 | 2200 | 19800 | Sborník UOŽI 01 2023 |  | základní | 0 | 0 | 0 | 0 | 0 | 0 | 8 | M | 0 | ROZPOCET | 19800 | 0 | 0 | 0 | 0 | 1 | 19800 | 4 | -857934583
| PP |  | Přejezd celopryžový Strail spínací táhlo střední 1200 mm | [14 empty] | PP | 0
2640 | M | 5963101055 | Přejezd celopryžový Strail náběhový klín pero | kus | 9 | 1800 | 16200 | Sborník UOŽI 01 2023 |  | základní | 0 | 0 | 0 | 0 | 0 | 0 | 8 | M | 0 | ROZPOCET | 16200 | 0 | 0 | 0 | 0 | 1 | 16200 | 4 | 829405171
| PP |  | Přejezd celopryžový Strail náběhový klín pero | [14 empty] | PP | 0
2641 | M | 5963101060 | Přejezd celopryžový Strail náběhový klín drážka | kus | 9 | 1800 | 16200 | Sborník UOŽI 01 2023 |  | základní | 0 | 0 | 0 | 0 | 0 | 0 | 8 | M | 0 | ROZPOCET | 16200 | 0 | 0 | 0 | 0 | 1 | 16200 | 4 | -784575366
| PP |  | Přejezd celopryžový Strail náběhový klín drážka | [14 empty] | PP | 0
2642 | M | 5963101065 | Přejezd celopryžový Strail panel vnitřní pedeStrail | kus | 9 | 7900 | 71100 | Sborník UOŽI 01 2023 |  | základní | 0 | 0 | 0 | 0 | 0 | 0 | 8 | M | 0 | ROZPOCET | 71100 | 0 | 0 | 0 | 0 | 1 | 71100 | 4 | -1799427451
| PP |  | Přejezd celopryžový Strail panel vnitřní pedeStrail | [14 empty] | PP | 0
2643 | M | 5963101070 | Přejezd celopryžový Strail panel vnější pedeStrail | kus | 9 | 4000 | 36000 | Sborník UOŽI 01 2023 |  | základní | 0 | 0 | 0 | 0 | 0 | 0 | 8 | M | 0 | ROZPOCET | 36000 | 0 | 0 | 0 | 0 | 1 | 36000 | 4 | -1916836952
| PP |  | Přejezd celopryžový Strail panel vnější pedeStrail | [14 empty] | PP | 0
2644 | M | 5963101075 | Přejezd celopryžový Strail spínací táhlo střední 1800 mm | kus | 9 | 2800 | 25200 | Sborník UOŽI 01 2023 |  | základní | 0 | 0 | 0 | 0 | 0 | 0 | 8 | M | 0 | ROZPOCET | 25200 | 0 | 0 | 0 | 0 | 1 | 25200 | 4 | 1629237594
| PP |  | Přejezd celopryžový Strail spínací táhlo střední 1800 mm | [14 empty] | PP | 0
2645 | M | 5963101080 | Přejezd celopryžový Strail spínací táhlo 1800 mm | kus | 9 | 1800 | 16200 | Sborník UOŽI 01 2023 |  | základní | 0 | 0 | 0 | 0 | 0 | 0 | 8 | M | 0 | ROZPOCET | 16200 | 0 | 0 | 0 | 0 | 1 | 16200 | 4 | -1437003840
| PP |  | Přejezd celopryžový Strail spínací táhlo 1800 mm | [14 empty] | PP | 0
2646 | M | 5963101085 | Přejezd celopryžový Strail spínací táhlo 1200 mm | kus | 9 | 1600 | 14400 | Sborník UOŽI 01 2023 |  | základní | 0 | 0 | 0 | 0 | 0 | 0 | 8 | M | 0 | ROZPOCET | 14400 | 0 | 0 | 0 | 0 | 1 | 14400 | 4 | 1817925220
| PP |  | Přejezd celopryžový Strail spínací táhlo 1200 mm | [14 empty] | PP | 0
2647 | M | 5963101090 | Přejezd celopryžový Strail spínací táhlo 900 mm | kus | 9 | 1500 | 13500 | Sborník UOŽI 01 2023 |  | základní | 0 | 0 | 0 | 0 | 0 | 0 | 8 | M | 0 | ROZPOCET | 13500 | 0 | 0 | 0 | 0 | 1 | 13500 | 4 | -1681969034
| PP |  | Přejezd celopryžový Strail spínací táhlo 900 mm | [14 empty] | PP | 0
2648 | M | 5963101095 | Přejezd celopryžový Strail panel vnitřní ecoStrail | kus | 9 | 12000 | 108000 | Sborník UOŽI 01 2023 |  | základní | 0 | 0 | 0 | 0 | 0 | 0 | 8 | M | 0 | ROZPOCET | 108000 | 0 | 0 | 0 | 0 | 1 | 108000 | 4 | -685535191
| PP |  | Přejezd celopryžový Strail panel vnitřní ecoStrail | [14 empty] | PP | 0
2649 | M | 5963101100 | Přejezd celopryžový Strail panel vnější ecoStrail | kus | 9 | 6000 | 54000 | Sborník UOŽI 01 2023 |  | základní | 0 | 0 | 0 | 0 | 0 | 0 | 8 | M | 0 | ROZPOCET | 54000 | 0 | 0 | 0 | 0 | 1 | 54000 | 4 | 991187942
| PP |  | Přejezd celopryžový Strail panel vnější ecoStrail | [14 empty] | PP | 0
2650 | M | 5963101105 | Přejezd celopryžový Strail závěrná zídka tvaru T délky 1200 mm | kus | 9 | 2400 | 21600 | Sborník UOŽI 01 2023 |  | základní | 0 | 0 | 0 | 0 | 0 | 0 | 8 | M | 0 | ROZPOCET | 21600 | 0 | 0 | 0 | 0 | 1 | 21600 | 4 | -603701689
| PP |  | Přejezd celopryžový Strail závěrná zídka tvaru T délky 1200 mm | [14 empty] | PP | 0
2651 | M | 5963101110 | Přejezd celopryžový Strail závěrná zídka tvaru T délky 600 mm | kus | 9 | 1400 | 12600 | Sborník UOŽI 01 2023 |  | základní | 0 | 0 | 0 | 0 | 0 | 0 | 8 | M | 0 | ROZPOCET | 12600 | 0 | 0 | 0 | 0 | 1 | 12600 | 4 | -1380820240
| PP |  | Přejezd celopryžový Strail závěrná zídka tvaru T délky 600 mm | [14 empty] | PP | 0
2652 | M | 5963101115 | Přejezd celopryžový Strail závěrná zídka tvaru T délky 1800 mm | kus | 9 | 2800 | 25200 | Sborník UOŽI 01 2023 |  | základní | 0 | 0 | 0 | 0 | 0 | 0 | 8 | M | 0 | ROZPOCET | 25200 | 0 | 0 | 0 | 0 | 1 | 25200 | 4 | -691237031
| PP |  | Přejezd celopryžový Strail závěrná zídka tvaru T délky 1800 mm | [14 empty] | PP | 0
2653 | M | 5963101120 | Přejezd celopryžový Strail betonový základ délky 1500 mm | kus | 9 | 3300 | 29700 | Sborník UOŽI 01 2023 |  | základní | 0 | 0 | 0 | 0 | 0 | 0 | 8 | M | 0 | ROZPOCET | 29700 | 0 | 0 | 0 | 0 | 1 | 29700 | 4 | -1103237131
| PP |  | Přejezd celopryžový Strail betonový základ délky 1500 mm | [14 empty] | PP | 0
2654 | M | 5963101125 | Přejezd celopryžový Strail pojistný díl vnitřní | kus | 9 | 1200 | 10800 | Sborník UOŽI 01 2023 |  | základní | 0 | 0 | 0 | 0 | 0 | 0 | 8 | M | 0 | ROZPOCET | 10800 | 0 | 0 | 0 | 0 | 1 | 10800 | 4 | 1545810856
| PP |  | Přejezd celopryžový Strail pojistný díl vnitřní | [14 empty] | PP | 0
2655 | M | 5963101130 | Přejezd celopryžový Strail pojistný díl vnější | kus | 9 | 1200 | 10800 | Sborník UOŽI 01 2023 |  | základní | 0 | 0 | 0 | 0 | 0 | 0 | 8 | M | 0 | ROZPOCET | 10800 | 0 | 0 | 0 | 0 | 1 | 10800 | 4 | -1276083205
| PP |  | Přejezd celopryžový Strail pojistný díl vnější | [14 empty] | PP | 0
2656 | M | 5963101135 | Přejezd celopryžový Strail pojistka proti posuvu | kus | 9 | 4000 | 36000 | Sborník UOŽI 01 2023 |  | základní | 0 | 0 | 0 | 0 | 0 | 0 | 8 | M | 0 | ROZPOCET | 36000 | 0 | 0 | 0 | 0 | 1 | 36000 | 4 | 1425141775
| PP |  | Přejezd celopryžový Strail pojistka proti posuvu | [14 empty] | PP | 0
2657 | M | 5963104035 | Přejezd železobetonový kompletní sestava | m | 9 | 29200 | 262800 | Sborník UOŽI 01 2023 |  | základní | 0 | 0 | 0 | 0 | 0 | 0 | 8 | M | 0 | ROZPOCET | 262800 | 0 | 0 | 0 | 0 | 1 | 262800 | 4 | 1788192779
| PP |  | Přejezd železobetonový kompletní sestava | [14 empty] | PP | 0
2658 | M | 5963104040 | Přejezd železobetonový panel vnější | kus | 9 | 7990 | 71910 | Sborník UOŽI 01 2023 |  | základní | 0 | 0 | 0 | 0 | 0 | 0 | 8 | M | 0 | ROZPOCET | 71910 | 0 | 0 | 0 | 0 | 1 | 71910 | 4 | 251273314
| PP |  | Přejezd železobetonový panel vnější | [14 empty] | PP | 0
2659 | M | 5963104045 | Přejezd železobetonový panel vnitřní | kus | 9 | 9380 | 84420 | Sborník UOŽI 01 2023 |  | základní | 0 | 0 | 0 | 0 | 0 | 0 | 8 | M | 0 | ROZPOCET | 84420 | 0 | 0 | 0 | 0 | 1 | 84420 | 4 | -161159987
| PP |  | Přejezd železobetonový panel vnitřní | [14 empty] | PP | 0
2660 | M | 5963104050 | Přejezd železobetonový náběhový klín | kus | 9 | 1860 | 16740 | Sborník UOŽI 01 2023 |  | základní | 0 | 0 | 0 | 0 | 0 | 0 | 8 | M | 0 | ROZPOCET | 16740 | 0 | 0 | 0 | 0 | 1 | 16740 | 4 | 1637894613
| PP |  | Přejezd železobetonový náběhový klín | [14 empty] | PP | 0
2661 | M | 5963107005 | Přejezd zádlažbový panel vnější | kus | 9 | 4400 | 39600 | Sborník UOŽI 01 2023 |  | základní | 0 | 0 | 0 | 0 | 0 | 0 | 8 | M | 0 | ROZPOCET | 39600 | 0 | 0 | 0 | 0 | 1 | 39600 | 4 | -292761005
| PP |  | Přejezd zádlažbový panel vnější | [14 empty] | PP | 0
2662 | M | 5963107010 | Přejezd zádlažbový panel vnitřní | kus | 9 | 6110 | 54990 | Sborník UOŽI 01 2023 |  | základní | 0 | 0 | 0 | 0 | 0 | 0 | 8 | M | 0 | ROZPOCET | 54990 | 0 | 0 | 0 | 0 | 1 | 54990 | 4 | 878409965
| PP |  | Přejezd zádlažbový panel vnitřní | [14 empty] | PP | 0
2663 | M | 5963110010 | Přejezd Intermont panel 1285x3000x170 ŽPP 1 | kus | 87 | 8560 | 744720 | Sborník UOŽI 01 2023 |  | základní | 0 | 0 | 1.555 | 135.285 | 0 | 0 | 8 | M | 0 | ROZPOCET | 744720 | 0 | 0 | 0 | 0 | 1 | 744720 | 4 | 1160865703
| PP |  | Přejezd Intermont panel 1285x3000x170 ŽPP 1 | [14 empty] | PP | 0
2664 | M | 5963110015 | Přejezd Intermont panel 600x3000x170 ŽPP 2 | kus | 9 | 4230 | 38070 | Sborník UOŽI 01 2023 |  | základní | 0 | 0 | 0.715 | 6.435 | 0 | 0 | 8 | M | 0 | ROZPOCET | 38070 | 0 | 0 | 0 | 0 | 1 | 38070 | 4 | 508587166
| PP |  | Přejezd Intermont panel 600x3000x170 ŽPP 2 | [14 empty] | PP | 0
2665 | M | 5963110020 | Přejezd Intermont panel 1284x1480x170 ŽPP 3 pro pěší | kus | 9 | 4410 | 39690 | Sborník UOŽI 01 2023 |  | základní | 0 | 0 | 0.774 | 6.966 | 0 | 0 | 8 | M | 0 | ROZPOCET | 39690 | 0 | 0 | 0 | 0 | 1 | 39690 | 4 | -727757553
| PP |  | Přejezd Intermont panel 1284x1480x170 ŽPP 3 pro pěší | [14 empty] | PP | 0
2666 | M | 5963110025 | Přejezd Intermont panel 600x1480x170 ŽPP 4 pro pěší | kus | 9 | 2280 | 20520 | Sborník UOŽI 01 2023 |  | základní | 0 | 0 | 0.356 | 3.204 | 0 | 0 | 8 | M | 0 | ROZPOCET | 20520 | 0 | 0 | 0 | 0 | 1 | 20520 | 4 | 1026570381
| PP |  | Přejezd Intermont panel 600x1480x170 ŽPP 4 pro pěší | [14 empty] | PP | 0
2667 | M | 5963110030 | Přejezd Intermont panel 350x3000x170 ŽPP 5 | kus | 9 | 2920 | 26280 | Sborník UOŽI 01 2023 |  | základní | 0 | 0 | 0.418 | 3.762 | 0 | 0 | 8 | M | 0 | ROZPOCET | 26280 | 0 | 0 | 0 | 0 | 1 | 26280 | 4 | -339707320
| PP |  | Přejezd Intermont panel 350x3000x170 ŽPP 5 | [14 empty] | PP | 0
2668 | M | 5963125000 | Panel železobetonový přejezdový rozměru 200x50x12 | kus | 9 | 2321 | 20889 | Sborník UOŽI 01 2023 |  | základní | 0 | 0 | 0 | 0 | 0 | 0 | 8 | M | 0 | ROZPOCET | 20889 | 0 | 0 | 0 | 0 | 1 | 20889 | 4 | -2017630652
| PP |  | Panel železobetonový přejezdový rozměru 200x50x12 | [14 empty] | PP | 0
2669 | M | 5963125005 | Panel železobetonový silniční rozměru 300x150x15 | kus | 9 | 5160 | 46440 | Sborník UOŽI 01 2023 |  | základní | 0 | 0 | 1.62 | 14.58 | 0 | 0 | 8 | M | 0 | ROZPOCET | 46440 | 0 | 0 | 0 | 0 | 1 | 46440 | 4 | 1023376183
| PP |  | Panel železobetonový silniční rozměru 300x150x15 | [14 empty] | PP | 0
2670 | M | 5963125010 | Panel železobetonový silniční rozměru 200x100x15 | kus | 9 | 1910 | 17190 | Sborník UOŽI 01 2023 |  | základní | 0 | 0 | 0.717 | 6.453 | 0 | 0 | 8 | M | 0 | ROZPOCET | 17190 | 0 | 0 | 0 | 0 | 1 | 17190 | 4 | -1421749778
| PP |  | Panel železobetonový silniční rozměru 200x100x15 | [14 empty] | PP | 0
2671 | M | 5963125015 | Panel železobetonový silniční rozměru 300x100x15 | kus | 9 | 2820 | 25380 | Sborník UOŽI 01 2023 |  | základní | 0 | 0 | 1.1 | 9.9 | 0 | 0 | 8 | M | 0 | ROZPOCET | 25380 | 0 | 0 | 0 | 0 | 1 | 25380 | 4 | -643119740
| PP |  | Panel železobetonový silniční rozměru 300x100x15 | [14 empty] | PP | 0
2672 | M | 5963125020 | Panel železobetonový silniční rozměru 200x100x18 | kus | 9 | 2040 | 18360 | Sborník UOŽI 01 2023 |  | základní | 0 | 0 | 0.85 | 7.65 | 0 | 0 | 8 | M | 0 | ROZPOCET | 18360 | 0 | 0 | 0 | 0 | 1 | 18360 | 4 | -763221632
| PP |  | Panel železobetonový silniční rozměru 200x100x18 | [14 empty] | PP | 0
2673 | M | 5963125025 | Panel železobetonový silniční rozměru 300x100x18 | kus | 9 | 2740 | 24660 | Sborník UOŽI 01 2023 |  | základní | 0 | 0 | 1.33 | 11.97 | 0 | 0 | 8 | M | 0 | ROZPOCET | 24660 | 0 | 0 | 0 | 0 | 1 | 24660 | 4 | 522131374
| PP |  | Panel železobetonový silniční rozměru 300x100x18 | [14 empty] | PP | 0
2674 | M | 5963125030 | Panel železobetonový pro provizorní vozovky 300/200/18 | kus | 9 | 9300 | 83700 | Sborník UOŽI 01 2023 |  | základní | 0 | 0 | 2.65 | 23.85 | 0 | 0 | 8 | M | 0 | ROZPOCET | 83700 | 0 | 0 | 0 | 0 | 1 | 83700 | 4 | 539062409
| PP |  | Panel železobetonový pro provizorní vozovky 300/200/18 | [14 empty] | PP | 0
2675 | M | 5963125035 | Panel železobetonový pro provizorní vozovky 300/100/18 | kus | 9 | 4790 | 43110 | Sborník UOŽI 01 2023 |  | základní | 0 | 0 | 1.31 | 11.79 | 0 | 0 | 8 | M | 0 | ROZPOCET | 43110 | 0 | 0 | 0 | 0 | 1 | 43110 | 4 | 534688392
| PP |  | Panel železobetonový pro provizorní vozovky 300/100/18 | [14 empty] | PP | 0
2676 | M | 5963125040 | Panel železobetonový pro provizorní vozovky 300/200/21,5 | kus | 9 | 10000 | 90000 | Sborník UOŽI 01 2023 |  | základní | 0 | 0 | 3.2 | 28.8 | 0 | 0 | 8 | M | 0 | ROZPOCET | 90000 | 0 | 0 | 0 | 0 | 1 | 90000 | 4 | 479462725
| PP |  | Panel železobetonový pro provizorní vozovky 300/200/21,5 | [14 empty] | PP | 0
2677 | M | 5963125045 | Panel železobetonový pro provizorní vozovky 300/100/21,5 | kus | 9 | 5160 | 46440 | Sborník UOŽI 01 2023 |  | základní | 0 | 0 | 1.6 | 14.4 | 0 | 0 | 8 | M | 0 | ROZPOCET | 46440 | 0 | 0 | 0 | 0 | 1 | 46440 | 4 | -1355420967
| PP |  | Panel železobetonový pro provizorní vozovky 300/100/21,5 | [14 empty] | PP | 0
2678 | M | 5963128000 | Ochranná výdřeva-pražec vnější | m | 9 | 2610 | 23490 | Sborník UOŽI 01 2023 |  | základní | 0 | 0 | 0 | 0 | 0 | 0 | 8 | M | 0 | ROZPOCET | 23490 | 0 | 0 | 0 | 0 | 1 | 23490 | 4 | -290666813
| PP |  | Ochranná výdřeva-pražec vnější | [14 empty] | PP | 0
2679 | M | 5963128005 | Ochranná výdřeva-pražec vnitřní-žlábek | m | 9 | 3170 | 28530 | Sborník UOŽI 01 2023 |  | základní | 0 | 0 | 0 | 0 | 0 | 0 | 8 | M | 0 | ROZPOCET | 28530 | 0 | 0 | 0 | 0 | 1 | 28530 | 4 | 1804163316
| PP |  | Ochranná výdřeva-pražec vnitřní-žlábek | [14 empty] | PP | 0
2680 | M | 5963131000 | Přechod pro pěší dřevěný z fošen | m | 9 | 1820 | 16380 | Sborník UOŽI 01 2023 |  | základní | 0 | 0 | 0 | 0 | 0 | 0 | 8 | M | 0 | ROZPOCET | 16380 | 0 | 0 | 0 | 0 | 1 | 16380 | 4 | 1104443352
| PP |  | Přechod pro pěší dřevěný z fošen | [14 empty] | PP | 0
2681 | M | 5963134000 | Náběhový klín dřevěný | kus | 8 | 559 | 4472 | Sborník UOŽI 01 2023 |  | základní | 0 | 0 | 0 | 0 | 0 | 0 | 8 | M | 0 | ROZPOCET | 4472 | 0 | 0 | 0 | 0 | 1 | 4472 | 4 | 1263779422
| PP |  | Náběhový klín dřevěný | [14 empty] | PP | 0
2682 | M | 5963134005 | Náběhový klín ocelový pozink. | kus | 9 | 1500 | 13500 | Sborník UOŽI 01 2023 |  | základní | 0 | 0 | 0 | 0 | 0 | 0 | 8 | M | 0 | ROZPOCET | 13500 | 0 | 0 | 0 | 0 | 1 | 13500 | 4 | 671886835
| PP |  | Náběhový klín ocelový pozink. | [14 empty] | PP | 0
2683 | M | 5963134010 | Náběhový klín ocelový | kus | 9 | 1000 | 9000 | Sborník UOŽI 01 2023 |  | základní | 0 | 0 | 0 | 0 | 0 | 0 | 8 | M | 0 | ROZPOCET | 9000 | 0 | 0 | 0 | 0 | 1 | 9000 | 4 | -1180114342
| PP |  | Náběhový klín ocelový | [14 empty] | PP | 0
2684 | M | 5963137000 | Pryžový profil hadice | m | 9 | 316 | 2844 | Sborník UOŽI 01 2023 |  | základní | 0 | 0 | 0 | 0 | 0 | 0 | 8 | M | 0 | ROZPOCET | 2844 | 0 | 0 | 0 | 0 | 1 | 2844 | 4 | 2049304255
| PP |  | Pryžový profil hadice | [14 empty] | PP | 0
2685 | M | 5963140000 | Závěrná zídka závěrný práh BR 13-120 | kus | 9 | 2970 | 26730 | Sborník UOŽI 01 2023 |  | základní | 0 | 0 | 0 | 0 | 0 | 0 | 8 | M | 0 | ROZPOCET | 26730 | 0 | 0 | 0 | 0 | 1 | 26730 | 4 | 1238962095
| PP |  | Závěrná zídka závěrný práh BR 13-120 | [14 empty] | PP | 0
2686 | M | 5963143000 | Svodidlo betonové-vodicí stěna | kus | 9 | 2630 | 23670 | Sborník UOŽI 01 2023 |  | základní | 0 | 0 | 0.516 | 4.644 | 0 | 0 | 8 | M | 0 | ROZPOCET | 23670 | 0 | 0 | 0 | 0 | 1 | 23670 | 4 | 238250821
| PP |  | Svodidlo betonové-vodicí stěna | [14 empty] | PP | 0
2687 | M | 5963143005 | Svodidlo betonové-náběh vodicí stěny | kus | 9 | 1920 | 17280 | Sborník UOŽI 01 2023 |  | základní | 0 | 0 | 0 | 0 | 0 | 0 | 8 | M | 0 | ROZPOCET | 17280 | 0 | 0 | 0 | 0 | 1 | 17280 | 4 | -2133640496
| PP |  | Svodidlo betonové-náběh vodicí stěny | [14 empty] | PP | 0
2688 | M | 5963146000 | Asfaltový beton ACO 11S 50/70 střednězrnný-obrusná vrstva | t | 9 | 1820 | 16380 | Sborník UOŽI 01 2023 |  | základní | 0 | 0 | 1 | 9 | 0 | 0 | 8 | M | 0 | ROZPOCET | 16380 | 0 | 0 | 0 | 0 | 1 | 16380 | 4 | -1117810196
| PP |  | Asfaltový beton ACO 11S 50/70 střednězrnný-obrusná vrstva | [14 empty] | PP | 0
2689 | M | 5963146005 | Asfaltový beton ACO 8 50/70 jemnozrnný-obrusná vrstva | t | 2597 | 1830 | 4752510 | Sborník UOŽI 01 2023 |  | základní | 0 | 0 | 1 | 2597 | 0 | 0 | 8 | M | 0 | ROZPOCET | 4752510 | 0 | 0 | 0 | 0 | 1 | 4752510 | 4 | 1496858000
| PP |  | Asfaltový beton ACO 8 50/70 jemnozrnný-obrusná vrstva | [14 empty] | PP | 0
2690 | M | 5963146010 | Asfaltový beton ACL 16S 50/70 hrubozrnný-ložní vrstva | t | 9 | 1610 | 14490 | Sborník UOŽI 01 2023 |  | základní | 0 | 0 | 1 | 9 | 0 | 0 | 8 | M | 0 | ROZPOCET | 14490 | 0 | 0 | 0 | 0 | 1 | 14490 | 4 | 1337106508
| PP |  | Asfaltový beton ACL 16S 50/70 hrubozrnný-ložní vrstva | [14 empty] | PP | 0
2691 | M | 5963146015 | Asfaltový beton ACL 22S 50/70 velmi hrubozrnný-ložní vrstva | t | 9 | 1580 | 14220 | Sborník UOŽI 01 2023 |  | základní | 0 | 0 | 1 | 9 | 0 | 0 | 8 | M | 0 | ROZPOCET | 14220 | 0 | 0 | 0 | 0 | 1 | 14220 | 4 | -2029253468
| PP |  | Asfaltový beton ACL 22S 50/70 velmi hrubozrnný-ložní vrstva | [14 empty] | PP | 0
2692 | M | 5963146020 | Asfaltový beton ACP 16S 50/70 středněznný-podkladní vrstva | t | 9 | 1610 | 14490 | Sborník UOŽI 01 2023 |  | základní | 0 | 0 | 1 | 9 | 0 | 0 | 8 | M | 0 | ROZPOCET | 14490 | 0 | 0 | 0 | 0 | 1 | 14490 | 4 | -668308161
| PP |  | Asfaltový beton ACP 16S 50/70 středněznný-podkladní vrstva | [14 empty] | PP | 0
2693 | M | 5963146025 | Asfaltový beton ACP 22S 50/70 hrubozrnný podkladní vrstva | t | 2597 | 1520 | 3947440 | Sborník UOŽI 01 2023 |  | základní | 0 | 0 | 1 | 2597 | 0 | 0 | 8 | M | 0 | ROZPOCET | 3947440 | 0 | 0 | 0 | 0 | 1 | 3947440 | 4 | -766855378
| PP |  | Asfaltový beton ACP 22S 50/70 hrubozrnný podkladní vrstva | [14 empty] | PP | 0
2694 | M | 5963149000 | Asfalt litý jemnozrnný (LAJ) | t | 9 | 3680 | 33120 | Sborník UOŽI 01 2023 |  | základní | 0 | 0 | 1 | 9 | 0 | 0 | 8 | M | 0 | ROZPOCET | 33120 | 0 | 0 | 0 | 0 | 1 | 33120 | 4 | -925788639
| PP |  | Asfalt litý jemnozrnný (LAJ) | [14 empty] | PP | 0
2695 | M | 5963149005 | Asfalt litý střednězrnný (LAS) | t | 9 | 3540 | 31860 | Sborník UOŽI 01 2023 |  | základní | 0 | 0 | 1 | 9 | 0 | 0 | 8 | M | 0 | ROZPOCET | 31860 | 0 | 0 | 0 | 0 | 1 | 31860 | 4 | 473337850
| PP |  | Asfalt litý střednězrnný (LAS) | [14 empty] | PP | 0
2696 | M | 5963152000 | Asfaltová zálivka pro trhliny a spáry | kg | 173 | 36 | 6228 | Sborník UOŽI 01 2023 |  | základní | 0 | 0 | 0 | 0 | 0 | 0 | 8 | M | 0 | ROZPOCET | 6228 | 0 | 0 | 0 | 0 | 1 | 6228 | 4 | 1257880869
| PP |  | Asfaltová zálivka pro trhliny a spáry | [14 empty] | PP | 0
2697 | M | 5963155000 | Asfaltová páska tavitelná 25x10 | m | 8657 | 40.8 | 353205.6 | Sborník UOŽI 01 2023 |  | základní | 0 | 0 | 0 | 0 | 0 | 0 | 8 | M | 0 | ROZPOCET | 353205.6 | 0 | 0 | 0 | 0 | 1 | 353205.6 | 4 | 1676404438
| PP |  | Asfaltová páska tavitelná 25x10 | [14 empty] | PP | 0
2698 | M | 5963155005 | Asfaltová páska těsnící | m | 9 | 46.8 | 421.2 | Sborník UOŽI 01 2023 |  | základní | 0 | 0 | 0 | 0 | 0 | 0 | 8 | M | 0 | ROZPOCET | 421.2 | 0 | 0 | 0 | 0 | 1 | 421.2 | 4 | -422168767
| PP |  | Asfaltová páska těsnící | [14 empty] | PP | 0
2699 | M | 5964102020 | Gabionový koš kompletní s vázanými oky 100x50 mm 0,50x0,50x0,50 m (0,125m3) | kus | 9 | 696 | 6264 | Sborník UOŽI 01 2023 |  | základní | 0 | 0 | 0 | 0 | 0 | 0 | 8 | M | 0 | ROZPOCET | 6264 | 0 | 0 | 0 | 0 | 1 | 6264 | 4 | 1896758193
| PP |  | Gabionový koš kompletní s vázanými oky 100x50 mm 0,50x0,50x0,50 m (0,125m3) | [14 empty] | PP | 0
2700 | M | 5964102021 | Gabionový koš kompletní s vázanými oky 100x50 mm 1,00x0,50x0,50 m (0,250m3) | kus | 9 | 1630 | 14670 | Sborník UOŽI 01 2023 |  | základní | 0 | 0 | 0 | 0 | 0 | 0 | 8 | M | 0 | ROZPOCET | 14670 | 0 | 0 | 0 | 0 | 1 | 14670 | 4 | 736313467
| PP |  | Gabionový koš kompletní s vázanými oky 100x50 mm 1,00x0,50x0,50 m (0,250m3) | [14 empty] | PP | 0
2701 | M | 5964102022 | Gabionový koš kompletní s vázanými oky 100x50 mm 1,50x0,50x0,50 m (0,375m3) | kus | 9 | 1200 | 10800 | Sborník UOŽI 01 2023 |  | základní | 0 | 0 | 0 | 0 | 0 | 0 | 8 | M | 0 | ROZPOCET | 10800 | 0 | 0 | 0 | 0 | 1 | 10800 | 4 | -518312566
| PP |  | Gabionový koš kompletní s vázanými oky 100x50 mm 1,50x0,50x0,50 m (0,375m3) | [14 empty] | PP | 0
2702 | M | 5964102023 | Gabionový koš kompletní s vázanými oky 100x50 mm 2,00x0,50x0,50 m (0,500 m3) | kus | 9 | 1390 | 12510 | Sborník UOŽI 01 2023 |  | základní | 0 | 0 | 0 | 0 | 0 | 0 | 8 | M | 0 | ROZPOCET | 12510 | 0 | 0 | 0 | 0 | 1 | 12510 | 4 | -183464695
| PP |  | Gabionový koš kompletní s vázanými oky 100x50 mm 2,00x0,50x0,50 m (0,500 m3) | [14 empty] | PP | 0
2703 | M | 5964102030 | Gabionový koš kompletní s vázanými oky 100x50 mm 1,00x1,00x0,50 m (0,500 m3) | kus | 9 | 2050 | 18450 | Sborník UOŽI 01 2023 |  | základní | 0 | 0 | 0 | 0 | 0 | 0 | 8 | M | 0 | ROZPOCET | 18450 | 0 | 0 | 0 | 0 | 1 | 18450 | 4 | -927315026
| PP |  | Gabionový koš kompletní s vázanými oky 100x50 mm 1,00x1,00x0,50 m (0,500 m3) | [14 empty] | PP | 0
2704 | M | 5964102031 | Gabionový koš kompletní s vázanými oky 100x50 mm 1,00x1,00x1,00 m (1,000 m3) | kus | 9 | 1730 | 15570 | Sborník UOŽI 01 2023 |  | základní | 0 | 0 | 0 | 0 | 0 | 0 | 8 | M | 0 | ROZPOCET | 15570 | 0 | 0 | 0 | 0 | 1 | 15570 | 4 | -61163851
| PP |  | Gabionový koš kompletní s vázanými oky 100x50 mm 1,00x1,00x1,00 m (1,000 m3) | [14 empty] | PP | 0
2705 | M | 5964102032 | Gabionový koš kompletní s vázanými oky 100x50 mm 1,50x1,00x1,00 m (1,500 m3) | kus | 9 | 2080 | 18720 | Sborník UOŽI 01 2023 |  | základní | 0 | 0 | 0 | 0 | 0 | 0 | 8 | M | 0 | ROZPOCET | 18720 | 0 | 0 | 0 | 0 | 1 | 18720 | 4 | 250181247
| PP |  | Gabionový koš kompletní s vázanými oky 100x50 mm 1,50x1,00x1,00 m (1,500 m3) | [14 empty] | PP | 0
2706 | M | 5964102033 | Gabionový koš kompletní s vázanými oky 100x50 mm 2,00x1,00x1,00 m (2,000 m3) | kus | 9 | 3130 | 28170 | Sborník UOŽI 01 2023 |  | základní | 0 | 0 | 0 | 0 | 0 | 0 | 8 | M | 0 | ROZPOCET | 28170 | 0 | 0 | 0 | 0 | 1 | 28170 | 4 | 71799152
| PP |  | Gabionový koš kompletní s vázanými oky 100x50 mm 2,00x1,00x1,00 m (2,000 m3) | [14 empty] | PP | 0
2707 | M | 5964102040 | Gabionový koš kompletní s vázanými oky 100x100 mm 0,50x0,50x0,50 m (0,125m3) | kus | 9 | 906 | 8154 | Sborník UOŽI 01 2023 |  | základní | 0 | 0 | 0 | 0 | 0 | 0 | 8 | M | 0 | ROZPOCET | 8154 | 0 | 0 | 0 | 0 | 1 | 8154 | 4 | 270839719
| PP |  | Gabionový koš kompletní s vázanými oky 100x100 mm 0,50x0,50x0,50 m (0,125m3) | [14 empty] | PP | 0
2708 | M | 5964102041 | Gabionový koš kompletní s vázanými oky 100x100 mm 1,00x0,50x0,50 m (0,250m3) | kus | 9 | 1060 | 9540 | Sborník UOŽI 01 2023 |  | základní | 0 | 0 | 0 | 0 | 0 | 0 | 8 | M | 0 | ROZPOCET | 9540 | 0 | 0 | 0 | 0 | 1 | 9540 | 4 | 1569795130
| PP |  | Gabionový koš kompletní s vázanými oky 100x100 mm 1,00x0,50x0,50 m (0,250m3) | [14 empty] | PP | 0
2709 | M | 5964102042 | Gabionový koš kompletní s vázanými oky 100x100 mm 1,50x0,50x0,50 m (0,375m3) | kus | 9 | 1120 | 10080 | Sborník UOŽI 01 2023 |  | základní | 0 | 0 | 0 | 0 | 0 | 0 | 8 | M | 0 | ROZPOCET | 10080 | 0 | 0 | 0 | 0 | 1 | 10080 | 4 | -259213284
| PP |  | Gabionový koš kompletní s vázanými oky 100x100 mm 1,50x0,50x0,50 m (0,375m3) | [14 empty] | PP | 0
2710 | M | 5964102043 | Gabionový koš kompletní s vázanými oky 100x100 mm 2,00x0,50x0,50 m (0,500 m3) | kus | 9 | 1490 | 13410 | Sborník UOŽI 01 2023 |  | základní | 0 | 0 | 0 | 0 | 0 | 0 | 8 | M | 0 | ROZPOCET | 13410 | 0 | 0 | 0 | 0 | 1 | 13410 | 4 | -174081591
| PP |  | Gabionový koš kompletní s vázanými oky 100x100 mm 2,00x0,50x0,50 m (0,500 m3) | [14 empty] | PP | 0
2711 | M | 5964102044 | Gabionový koš kompletní s vázanými oky 100x100 mm 1,00x1,00x0,50 m (0,500 m3) | kus | 9 | 1460 | 13140 | Sborník UOŽI 01 2023 |  | základní | 0 | 0 | 0 | 0 | 0 | 0 | 8 | M | 0 | ROZPOCET | 13140 | 0 | 0 | 0 | 0 | 1 | 13140 | 4 | -1930028162
| PP |  | Gabionový koš kompletní s vázanými oky 100x100 mm 1,00x1,00x0,50 m (0,500 m3) | [14 empty] | PP | 0
2712 | M | 5964102050 | Gabionový koš kompletní s vázanými oky 100x100 mm 1,00x1,00x1,00 m (1,000 m3) | kus | 9 | 1730 | 15570 | Sborník UOŽI 01 2023 |  | základní | 0 | 0 | 0 | 0 | 0 | 0 | 8 | M | 0 | ROZPOCET | 15570 | 0 | 0 | 0 | 0 | 1 | 15570 | 4 | -526350769
| PP |  | Gabionový koš kompletní s vázanými oky 100x100 mm 1,00x1,00x1,00 m (1,000 m3) | [14 empty] | PP | 0
2713 | M | 5964102051 | Gabionový koš kompletní s vázanými oky 100x100 mm 1,50x1,00x1,00 m (1,500 m3) | kus | 9 | 2050 | 18450 | Sborník UOŽI 01 2023 |  | základní | 0 | 0 | 0 | 0 | 0 | 0 | 8 | M | 0 | ROZPOCET | 18450 | 0 | 0 | 0 | 0 | 1 | 18450 | 4 | -1983638821
| PP |  | Gabionový koš kompletní s vázanými oky 100x100 mm 1,50x1,00x1,00 m (1,500 m3) | [14 empty] | PP | 0
2714 | M | 5964102052 | Gabionový koš kompletní s vázanými oky 100x100 mm 2,00x1,00x1,00 m (2,000 m3) | kus | 9 | 2350 | 21150 | Sborník UOŽI 01 2023 |  | základní | 0 | 0 | 0 | 0 | 0 | 0 | 8 | M | 0 | ROZPOCET | 21150 | 0 | 0 | 0 | 0 | 1 | 21150 | 4 | 1246858265
| PP |  | Gabionový koš kompletní s vázanými oky 100x100 mm 2,00x1,00x1,00 m (2,000 m3) | [14 empty] | PP | 0
2715 | M | 5964103000 | Drenážní plastové díly trubka celoperforovaná DN 100 mm | m | 9 | 94.5 | 850.5 | Sborník UOŽI 01 2023 |  | základní | 0 | 0 | 0 | 0 | 0 | 0 | 8 | M | 0 | ROZPOCET | 850.5 | 0 | 0 | 0 | 0 | 1 | 850.5 | 4 | -444250396
| PP |  | Drenážní plastové díly trubka celoperforovaná DN 100 mm | [14 empty] | PP | 0
2716 | M | 5964103005 | Drenážní plastové díly trubka celoperforovaná DN 150 mm | m | 9 | 179 | 1611 | Sborník UOŽI 01 2023 |  | základní | 0 | 0 | 0 | 0 | 0 | 0 | 8 | M | 0 | ROZPOCET | 1611 | 0 | 0 | 0 | 0 | 1 | 1611 | 4 | -1144100792
| PP |  | Drenážní plastové díly trubka celoperforovaná DN 150 mm | [14 empty] | PP | 0
2717 | M | 5964103010 | Drenážní plastové díly trubka celoperforovaná DN 200 mm | m | 9 | 294 | 2646 | Sborník UOŽI 01 2023 |  | základní | 0 | 0 | 0 | 0 | 0 | 0 | 8 | M | 0 | ROZPOCET | 2646 | 0 | 0 | 0 | 0 | 1 | 2646 | 4 | 410772163
| PP |  | Drenážní plastové díly trubka celoperforovaná DN 200 mm | [14 empty] | PP | 0
2718 | M | 5964103015 | Drenážní plastové díly trubka celoperforovaná DN 250 mm | m | 9 | 389 | 3501 | Sborník UOŽI 01 2023 |  | základní | 0 | 0 | 0 | 0 | 0 | 0 | 8 | M | 0 | ROZPOCET | 3501 | 0 | 0 | 0 | 0 | 1 | 3501 | 4 | -1755606528
| PP |  | Drenážní plastové díly trubka celoperforovaná DN 250 mm | [14 empty] | PP | 0
2719 | M | 5964103020 | Drenážní plastové díly trubka s částečnou perforací DN 100 mm | m | 9 | 94.5 | 850.5 | Sborník UOŽI 01 2023 |  | základní | 0 | 0 | 0 | 0 | 0 | 0 | 8 | M | 0 | ROZPOCET | 850.5 | 0 | 0 | 0 | 0 | 1 | 850.5 | 4 | 1358548037
| PP |  | Drenážní plastové díly trubka s částečnou perforací DN 100 mm | [14 empty] | PP | 0
2720 | M | 5964103025 | Drenážní plastové díly trubka s částečnou perforací DN 125 mm | m | 9 | 179 | 1611 | Sborník UOŽI 01 2023 |  | základní | 0 | 0 | 0 | 0 | 0 | 0 | 8 | M | 0 | ROZPOCET | 1611 | 0 | 0 | 0 | 0 | 1 | 1611 | 4 | 589370693
| PP |  | Drenážní plastové díly trubka s částečnou perforací DN 125 mm | [14 empty] | PP | 0
2721 | M | 5964103030 | Drenážní plastové díly trubka s částečnou perforací DN 160 mm | m | 9 | 294 | 2646 | Sborník UOŽI 01 2023 |  | základní | 0 | 0 | 0 | 0 | 0 | 0 | 8 | M | 0 | ROZPOCET | 2646 | 0 | 0 | 0 | 0 | 1 | 2646 | 4 | 501860142
| PP |  | Drenážní plastové díly trubka s částečnou perforací DN 160 mm | [14 empty] | PP | 0
2722 | M | 5964103035 | Drenážní plastové díly trubka s částečnou perforací DN 250 mm | m | 9 | 389 | 3501 | Sborník UOŽI 01 2023 |  | základní | 0 | 0 | 0 | 0 | 0 | 0 | 8 | M | 0 | ROZPOCET | 3501 | 0 | 0 | 0 | 0 | 1 | 3501 | 4 | -916739981
| PP |  | Drenážní plastové díly trubka s částečnou perforací DN 250 mm | [14 empty] | PP | 0
2723 | M | 5964103040 | Drenážní plastové díly spojka-spojovací nátrubek DN 100 mm | kus | 9 | 71.4 | 642.6 | Sborník UOŽI 01 2023 |  | základní | 0 | 0 | 0 | 0 | 0 | 0 | 8 | M | 0 | ROZPOCET | 642.6 | 0 | 0 | 0 | 0 | 1 | 642.6 | 4 | -719743569
| PP |  | Drenážní plastové díly spojka-spojovací nátrubek DN 100 mm | [14 empty] | PP | 0
2724 | M | 5964103045 | Drenážní plastové díly spojka-spojovací nátrubek DN 150 mm | kus | 9 | 124 | 1116 | Sborník UOŽI 01 2023 |  | základní | 0 | 0 | 0 | 0 | 0 | 0 | 8 | M | 0 | ROZPOCET | 1116 | 0 | 0 | 0 | 0 | 1 | 1116 | 4 | -51675635
| PP |  | Drenážní plastové díly spojka-spojovací nátrubek DN 150 mm | [14 empty] | PP | 0
2725 | M | 5964103050 | Drenážní plastové díly spojka-spojovací nátrubek DN 200 mm | kus | 9 | 399 | 3591 | Sborník UOŽI 01 2023 |  | základní | 0 | 0 | 0 | 0 | 0 | 0 | 8 | M | 0 | ROZPOCET | 3591 | 0 | 0 | 0 | 0 | 1 | 3591 | 4 | 839621861
| PP |  | Drenážní plastové díly spojka-spojovací nátrubek DN 200 mm | [14 empty] | PP | 0
2726 | M | 5964103055 | Drenážní plastové díly spojka-spojovací nátrubek DN 250 mm | kus | 9 | 420 | 3780 | Sborník UOŽI 01 2023 |  | základní | 0 | 0 | 0 | 0 | 0 | 0 | 8 | M | 0 | ROZPOCET | 3780 | 0 | 0 | 0 | 0 | 1 | 3780 | 4 | 1587263047
| PP |  | Drenážní plastové díly spojka-spojovací nátrubek DN 250 mm | [14 empty] | PP | 0
2727 | M | 5964103060 | Drenážní plastové díly koleno 90° DN 100 mm | kus | 9 | 588 | 5292 | Sborník UOŽI 01 2023 |  | základní | 0 | 0 | 0 | 0 | 0 | 0 | 8 | M | 0 | ROZPOCET | 5292 | 0 | 0 | 0 | 0 | 1 | 5292 | 4 | -817450158
| PP |  | Drenážní plastové díly koleno 90° DN 100 mm | [14 empty] | PP | 0
2728 | M | 5964103065 | Drenážní plastové díly koleno 90° DN 150 mm | kus | 9 | 872 | 7848 | Sborník UOŽI 01 2023 |  | základní | 0 | 0 | 0 | 0 | 0 | 0 | 8 | M | 0 | ROZPOCET | 7848 | 0 | 0 | 0 | 0 | 1 | 7848 | 4 | -783166424
| PP |  | Drenážní plastové díly koleno 90° DN 150 mm | [14 empty] | PP | 0
2729 | M | 5964103070 | Drenážní plastové díly koleno 90° DN 200 mm | kus | 9 | 2860 | 25740 | Sborník UOŽI 01 2023 |  | základní | 0 | 0 | 0 | 0 | 0 | 0 | 8 | M | 0 | ROZPOCET | 25740 | 0 | 0 | 0 | 0 | 1 | 25740 | 4 | -198488238
| PP |  | Drenážní plastové díly koleno 90° DN 200 mm | [14 empty] | PP | 0
2730 | M | 5964103075 | Drenážní plastové díly koleno 90° DN 250 mm | kus | 9 | 5620 | 50580 | Sborník UOŽI 01 2023 |  | základní | 0 | 0 | 0 | 0 | 0 | 0 | 8 | M | 0 | ROZPOCET | 50580 | 0 | 0 | 0 | 0 | 1 | 50580 | 4 | -1688414262
| PP |  | Drenážní plastové díly koleno 90° DN 250 mm | [14 empty] | PP | 0
2731 | M | 5964103080 | Drenážní plastové díly koleno 45° DN 100 mm | kus | 9 | 489 | 4401 | Sborník UOŽI 01 2023 |  | základní | 0 | 0 | 0 | 0 | 0 | 0 | 8 | M | 0 | ROZPOCET | 4401 | 0 | 0 | 0 | 0 | 1 | 4401 | 4 | 1550907061
| PP |  | Drenážní plastové díly koleno 45° DN 100 mm | [14 empty] | PP | 0
2732 | M | 5964103085 | Drenážní plastové díly koleno 45° DN 150 mm | kus | 9 | 734 | 6606 | Sborník UOŽI 01 2023 |  | základní | 0 | 0 | 0 | 0 | 0 | 0 | 8 | M | 0 | ROZPOCET | 6606 | 0 | 0 | 0 | 0 | 1 | 6606 | 4 | 1085196801
| PP |  | Drenážní plastové díly koleno 45° DN 150 mm | [14 empty] | PP | 0
2733 | M | 5964103090 | Drenážní plastové díly koleno 45° DN 200 mm | kus | 9 | 2350 | 21150 | Sborník UOŽI 01 2023 |  | základní | 0 | 0 | 0 | 0 | 0 | 0 | 8 | M | 0 | ROZPOCET | 21150 | 0 | 0 | 0 | 0 | 1 | 21150 | 4 | -418943384
| PP |  | Drenážní plastové díly koleno 45° DN 200 mm | [14 empty] | PP | 0
2734 | M | 5964103095 | Drenážní plastové díly koleno 45° DN 250 mm | kus | 9 | 4190 | 37710 | Sborník UOŽI 01 2023 |  | základní | 0 | 0 | 0 | 0 | 0 | 0 | 8 | M | 0 | ROZPOCET | 37710 | 0 | 0 | 0 | 0 | 1 | 37710 | 4 | 200719116
| PP |  | Drenážní plastové díly koleno 45° DN 250 mm | [14 empty] | PP | 0
2735 | M | 5964103100 | Drenážní plastové díly T kus DN 100 mm | kus | 9 | 744 | 6696 | Sborník UOŽI 01 2023 |  | základní | 0 | 0 | 0 | 0 | 0 | 0 | 8 | M | 0 | ROZPOCET | 6696 | 0 | 0 | 0 | 0 | 1 | 6696 | 4 | 805278358
| PP |  | Drenážní plastové díly T kus DN 100 mm | [14 empty] | PP | 0
2736 | M | 5964103105 | Drenážní plastové díly T kus DN 150 mm | kus | 9 | 1610 | 14490 | Sborník UOŽI 01 2023 |  | základní | 0 | 0 | 0 | 0 | 0 | 0 | 8 | M | 0 | ROZPOCET | 14490 | 0 | 0 | 0 | 0 | 1 | 14490 | 4 | 852156933
| PP |  | Drenážní plastové díly T kus DN 150 mm | [14 empty] | PP | 0
2737 | M | 5964103110 | Drenážní plastové díly T kus DN 200 mm | kus | 9 | 3110 | 27990 | Sborník UOŽI 01 2023 |  | základní | 0 | 0 | 0 | 0 | 0 | 0 | 8 | M | 0 | ROZPOCET | 27990 | 0 | 0 | 0 | 0 | 1 | 27990 | 4 | 997546590
| PP |  | Drenážní plastové díly T kus DN 200 mm | [14 empty] | PP | 0
2738 | M | 5964103115 | Drenážní plastové díly T kus DN 250 mm | kus | 9 | 5390 | 48510 | Sborník UOŽI 01 2023 |  | základní | 0 | 0 | 0 | 0 | 0 | 0 | 8 | M | 0 | ROZPOCET | 48510 | 0 | 0 | 0 | 0 | 1 | 48510 | 4 | 1388812004
| PP |  | Drenážní plastové díly T kus DN 250 mm | [14 empty] | PP | 0
2739 | M | 5964103120 | Drenážní plastové díly šachta průchozí DN 400/250 1 vtok/1 odtok DN 250 mm | kus | 9 | 7910 | 71190 | Sborník UOŽI 01 2023 |  | základní | 0 | 0 | 0 | 0 | 0 | 0 | 8 | M | 0 | ROZPOCET | 71190 | 0 | 0 | 0 | 0 | 1 | 71190 | 4 | 2070826516
| PP |  | Drenážní plastové díly šachta průchozí DN 400/250 1 vtok/1 odtok DN 250 mm | [14 empty] | PP | 0
2740 | M | 5964103125 | Drenážní plastové díly šachta odbočná DN 400/250 2 vtoky/1 odtok DN 250 mm | kus | 9 | 7910 | 71190 | Sborník UOŽI 01 2023 |  | základní | 0 | 0 | 0 | 0 | 0 | 0 | 8 | M | 0 | ROZPOCET | 71190 | 0 | 0 | 0 | 0 | 1 | 71190 | 4 | 214511033
| PP |  | Drenážní plastové díly šachta odbočná DN 400/250 2 vtoky/1 odtok DN 250 mm | [14 empty] | PP | 0
2741 | M | 5964103130 | Drenážní plastové díly prodlužovací nástavec šachty D 400, délka 3 m | kus | 9 | 3990 | 35910 | Sborník UOŽI 01 2023 |  | základní | 0 | 0 | 0 | 0 | 0 | 0 | 8 | M | 0 | ROZPOCET | 35910 | 0 | 0 | 0 | 0 | 1 | 35910 | 4 | -1217521025
| PP |  | Drenážní plastové díly prodlužovací nástavec šachty D 400, délka 3 m | [14 empty] | PP | 0
2742 | M | 5964103135 | Drenážní plastové díly krytka šachty plastová D 400 | kus | 9 | 1470 | 13230 | Sborník UOŽI 01 2023 |  | základní | 0 | 0 | 0 | 0 | 0 | 0 | 8 | M | 0 | ROZPOCET | 13230 | 0 | 0 | 0 | 0 | 1 | 13230 | 4 | -1955892477
| PP |  | Drenážní plastové díly krytka šachty plastová D 400 | [14 empty] | PP | 0
2743 | M | 5964103140 | Drenážní plastové díly krytka šachty nerezová D 400 | kus | 9 | 2210 | 19890 | Sborník UOŽI 01 2023 |  | základní | 0 | 0 | 0 | 0 | 0 | 0 | 8 | M | 0 | ROZPOCET | 19890 | 0 | 0 | 0 | 0 | 1 | 19890 | 4 | -802280483
| PP |  | Drenážní plastové díly krytka šachty nerezová D 400 | [14 empty] | PP | 0
2744 | M | 5964104000 | Kanalizační díly plastové trubka hladká DN 150 | m | 9 | 339 | 3051 | Sborník UOŽI 01 2023 |  | základní | 0 | 0 | 0.00259 | 0.02331 | 0 | 0 | 8 | M | 0 | ROZPOCET | 3051 | 0 | 0 | 0 | 0 | 1 | 3051 | 4 | -973463496
| PP |  | Kanalizační díly plastové trubka hladká DN 150 | [14 empty] | PP | 0
2745 | M | 5964104005 | Kanalizační díly plastové trubka hladká DN 200 | m | 9 | 562 | 5058 | Sborník UOŽI 01 2023 |  | základní | 0 | 0 | 0.00418 | 0.03762 | 0 | 0 | 8 | M | 0 | ROZPOCET | 5058 | 0 | 0 | 0 | 0 | 1 | 5058 | 4 | -2084041714
| PP |  | Kanalizační díly plastové trubka hladká DN 200 | [14 empty] | PP | 0
2746 | M | 5964104010 | Kanalizační díly plastové trubka hladká DN 250 | m | 9 | 785 | 7065 | Sborník UOŽI 01 2023 |  | základní | 0 | 0 | 0.00713 | 0.06417 | 0 | 0 | 8 | M | 0 | ROZPOCET | 7065 | 0 | 0 | 0 | 0 | 1 | 7065 | 4 | 1203552814
| PP |  | Kanalizační díly plastové trubka hladká DN 250 | [14 empty] | PP | 0
2747 | M | 5964104015 | Kanalizační díly plastové trubka hladká DN 300 | m | 9 | 1260 | 11340 | Sborník UOŽI 01 2023 |  | základní | 0 | 0 | 0.01094 | 0.09846 | 0 | 0 | 8 | M | 0 | ROZPOCET | 11340 | 0 | 0 | 0 | 0 | 1 | 11340 | 4 | -783836163
| PP |  | Kanalizační díly plastové trubka hladká DN 300 | [14 empty] | PP | 0
2748 | M | 5964104020 | Kanalizační díly plastové trubka hladká DN 400 | m | 9 | 2010 | 18090 | Sborník UOŽI 01 2023 |  | základní | 0 | 0 | 0.01823 | 0.16407 | 0 | 0 | 8 | M | 0 | ROZPOCET | 18090 | 0 | 0 | 0 | 0 | 1 | 18090 | 4 | 516408165
| PP |  | Kanalizační díly plastové trubka hladká DN 400 | [14 empty] | PP | 0
2749 | M | 5964104030 | Kanalizační díly plastové trubka s kompaktní stěnou DN 200 | m | 9 | 410 | 3690 | Sborník UOŽI 01 2023 |  | základní | 0 | 0 | 0.00554 | 0.04986 | 0 | 0 | 8 | M | 0 | ROZPOCET | 3690 | 0 | 0 | 0 | 0 | 1 | 3690 | 4 | -1622141704
| PP |  | Kanalizační díly plastové trubka s kompaktní stěnou DN 200 | [14 empty] | PP | 0
2750 | M | 5964104035 | Kanalizační díly plastové trubka s kompaktní stěnou DN 250 | m | 9 | 746 | 6714 | Sborník UOŽI 01 2023 |  | základní | 0 | 0 | 0.00875 | 0.07875 | 0 | 0 | 8 | M | 0 | ROZPOCET | 6714 | 0 | 0 | 0 | 0 | 1 | 6714 | 4 | 1619029010
| PP |  | Kanalizační díly plastové trubka s kompaktní stěnou DN 250 | [14 empty] | PP | 0
2751 | M | 5964104040 | Kanalizační díly plastové trubka s kompaktní stěnou DN 300 | m | 9 | 1170 | 10530 | Sborník UOŽI 01 2023 |  | základní | 0 | 0 | 0.00137 | 0.01233 | 0 | 0 | 8 | M | 0 | ROZPOCET | 10530 | 0 | 0 | 0 | 0 | 1 | 10530 | 4 | -1249918767
| PP |  | Kanalizační díly plastové trubka s kompaktní stěnou DN 300 | [14 empty] | PP | 0
2752 | M | 5964104045 | Kanalizační díly plastové trubka s kompaktní stěnou DN 400 | m | 9 | 1920 | 17280 | Sborník UOŽI 01 2023 |  | základní | 0 | 0 | 0.02213 | 0.19917 | 0 | 0 | 8 | M | 0 | ROZPOCET | 17280 | 0 | 0 | 0 | 0 | 1 | 17280 | 4 | 1272329585
| PP |  | Kanalizační díly plastové trubka s kompaktní stěnou DN 400 | [14 empty] | PP | 0
2753 | M | 5964104050 | Kanalizační díly plastové koleno 15° DN 150 | kus | 9 | 180 | 1620 | Sborník UOŽI 01 2023 |  | základní | 0 | 0 | 0.00054 | 0.00486 | 0 | 0 | 8 | M | 0 | ROZPOCET | 1620 | 0 | 0 | 0 | 0 | 1 | 1620 | 4 | 575021871
| PP |  | Kanalizační díly plastové koleno 15° DN 150 | [14 empty] | PP | 0
2754 | M | 5964104055 | Kanalizační díly plastové koleno 15° DN 200 | kus | 9 | 289 | 2601 | Sborník UOŽI 01 2023 |  | základní | 0 | 0 | 0.0011 | 0.0099 | 0 | 0 | 8 | M | 0 | ROZPOCET | 2601 | 0 | 0 | 0 | 0 | 1 | 2601 | 4 | -1872852479
| PP |  | Kanalizační díly plastové koleno 15° DN 200 | [14 empty] | PP | 0
2755 | M | 5964104060 | Kanalizační díly plastové koleno 15° DN 250 | kus | 9 | 691 | 6219 | Sborník UOŽI 01 2023 |  | základní | 0 | 0 | 0.00206 | 0.01854 | 0 | 0 | 8 | M | 0 | ROZPOCET | 6219 | 0 | 0 | 0 | 0 | 1 | 6219 | 4 | 1385742842
| PP |  | Kanalizační díly plastové koleno 15° DN 250 | [14 empty] | PP | 0
2756 | M | 5964104065 | Kanalizační díly plastové koleno 15° DN 300 | kus | 9 | 1110 | 9990 | Sborník UOŽI 01 2023 |  | základní | 0 | 0 | 0.00348 | 0.03132 | 0 | 0 | 8 | M | 0 | ROZPOCET | 9990 | 0 | 0 | 0 | 0 | 1 | 9990 | 4 | 32786268
| PP |  | Kanalizační díly plastové koleno 15° DN 300 | [14 empty] | PP | 0
2757 | M | 5964104070 | Kanalizační díly plastové koleno 15° DN 400 | kus | 9 | 3190 | 28710 | Sborník UOŽI 01 2023 |  | základní | 0 | 0 | 0.00782 | 0.07038 | 0 | 0 | 8 | M | 0 | ROZPOCET | 28710 | 0 | 0 | 0 | 0 | 1 | 28710 | 4 | -1791205170
| PP |  | Kanalizační díly plastové koleno 15° DN 400 | [14 empty] | PP | 0
2758 | M | 5964104075 | Kanalizační díly plastové koleno 45° DN 150 | kus | 9 | 155 | 1395 | Sborník UOŽI 01 2023 |  | základní | 0 | 0 | 0.00065 | 0.00585 | 0 | 0 | 8 | M | 0 | ROZPOCET | 1395 | 0 | 0 | 0 | 0 | 1 | 1395 | 4 | 254352668
| PP |  | Kanalizační díly plastové koleno 45° DN 150 | [14 empty] | PP | 0
2759 | M | 5964104080 | Kanalizační díly plastové koleno 45° DN 200 | kus | 9 | 333 | 2997 | Sborník UOŽI 01 2023 |  | základní | 0 | 0 | 0.00125 | 0.01125 | 0 | 0 | 8 | M | 0 | ROZPOCET | 2997 | 0 | 0 | 0 | 0 | 1 | 2997 | 4 | 60776629
| PP |  | Kanalizační díly plastové koleno 45° DN 200 | [14 empty] | PP | 0
2760 | M | 5964104085 | Kanalizační díly plastové koleno 45° DN 250 | kus | 9 | 764 | 6876 | Sborník UOŽI 01 2023 |  | základní | 0 | 0 | 0.0026 | 0.0234 | 0 | 0 | 8 | M | 0 | ROZPOCET | 6876 | 0 | 0 | 0 | 0 | 1 | 6876 | 4 | 2137755830
| PP |  | Kanalizační díly plastové koleno 45° DN 250 | [14 empty] | PP | 0
2761 | M | 5964104090 | Kanalizační díly plastové koleno 45° DN 300 | kus | 9 | 1170 | 10530 | Sborník UOŽI 01 2023 |  | základní | 0 | 0 | 0.00444 | 0.03996 | 0 | 0 | 8 | M | 0 | ROZPOCET | 10530 | 0 | 0 | 0 | 0 | 1 | 10530 | 4 | 1601671823
| PP |  | Kanalizační díly plastové koleno 45° DN 300 | [14 empty] | PP | 0
2762 | M | 5964104095 | Kanalizační díly plastové koleno 45° DN 400 | kus | 9 | 3330 | 29970 | Sborník UOŽI 01 2023 |  | základní | 0 | 0 | 0.00994 | 0.08946 | 0 | 0 | 8 | M | 0 | ROZPOCET | 29970 | 0 | 0 | 0 | 0 | 1 | 29970 | 4 | 508611900
| PP |  | Kanalizační díly plastové koleno 45° DN 400 | [14 empty] | PP | 0
2763 | M | 5964104100 | Kanalizační díly plastové odbočka 45° DN 150 | kus | 9 | 376 | 3384 | Sborník UOŽI 01 2023 |  | základní | 0 | 0 | 0.00065 | 0.00585 | 0 | 0 | 8 | M | 0 | ROZPOCET | 3384 | 0 | 0 | 0 | 0 | 1 | 3384 | 4 | -1300772952
| PP |  | Kanalizační díly plastové odbočka 45° DN 150 | [14 empty] | PP | 0
2764 | M | 5964104105 | Kanalizační díly plastové odbočka 45° DN 200 | kus | 9 | 661 | 5949 | Sborník UOŽI 01 2023 |  | základní | 0 | 0 | 0.00247 | 0.02223 | 0 | 0 | 8 | M | 0 | ROZPOCET | 5949 | 0 | 0 | 0 | 0 | 1 | 5949 | 4 | 1009521561
| PP |  | Kanalizační díly plastové odbočka 45° DN 200 | [14 empty] | PP | 0
2765 | M | 5964104110 | Kanalizační díly plastové odbočka 45° DN 250 | kus | 9 | 1760 | 15840 | Sborník UOŽI 01 2023 |  | základní | 0 | 0 | 0.00367 | 0.03303 | 0 | 0 | 8 | M | 0 | ROZPOCET | 15840 | 0 | 0 | 0 | 0 | 1 | 15840 | 4 | -705796638
| PP |  | Kanalizační díly plastové odbočka 45° DN 250 | [14 empty] | PP | 0
2766 | M | 5964104115 | Kanalizační díly plastové odbočka 45° DN 300 | kus | 9 | 4450 | 40050 | Sborník UOŽI 01 2023 |  | základní | 0 | 0 | 0.00615 | 0.05535 | 0 | 0 | 8 | M | 0 | ROZPOCET | 40050 | 0 | 0 | 0 | 0 | 1 | 40050 | 4 | -1443029837
| PP |  | Kanalizační díly plastové odbočka 45° DN 300 | [14 empty] | PP | 0
2767 | M | 5964104120 | Kanalizační díly plastové odbočka 45° DN 400 | kus | 9 | 11900 | 107100 | Sborník UOŽI 01 2023 |  | základní | 0 | 0 | 0.01298 | 0.11682 | 0 | 0 | 8 | M | 0 | ROZPOCET | 107100 | 0 | 0 | 0 | 0 | 1 | 107100 | 4 | -680190518
| PP |  | Kanalizační díly plastové odbočka 45° DN 400 | [14 empty] | PP | 0
2768 | M | 5964104125 | Kanalizační díly plastové odbočka 90° DN 150 | kus | 9 | 298 | 2682 | Sborník UOŽI 01 2023 |  | základní | 0 | 0 | 0.00086 | 0.00774 | 0 | 0 | 8 | M | 0 | ROZPOCET | 2682 | 0 | 0 | 0 | 0 | 1 | 2682 | 4 | 1265643908
| PP |  | Kanalizační díly plastové odbočka 90° DN 150 | [14 empty] | PP | 0
2769 | M | 5964104130 | Kanalizační díly plastové odbočka 90° DN 200 | kus | 9 | 676 | 6084 | Sborník UOŽI 01 2023 |  | základní | 0 | 0 | 0.00193 | 0.01737 | 0 | 0 | 8 | M | 0 | ROZPOCET | 6084 | 0 | 0 | 0 | 0 | 1 | 6084 | 4 | -1333876166
| PP |  | Kanalizační díly plastové odbočka 90° DN 200 | [14 empty] | PP | 0
2770 | M | 5964104135 | Kanalizační díly plastové odbočka 90° DN 250 | kus | 9 | 1500 | 13500 | Sborník UOŽI 01 2023 |  | základní | 0 | 0 | 0.00367 | 0.03303 | 0 | 0 | 8 | M | 0 | ROZPOCET | 13500 | 0 | 0 | 0 | 0 | 1 | 13500 | 4 | 222968153
| PP |  | Kanalizační díly plastové odbočka 90° DN 250 | [14 empty] | PP | 0
2771 | M | 5964104140 | Kanalizační díly plastové odbočka 90° DN 300 | kus | 9 | 4900 | 44100 | Sborník UOŽI 01 2023 |  | základní | 0 | 0 | 0.00615 | 0.05535 | 0 | 0 | 8 | M | 0 | ROZPOCET | 44100 | 0 | 0 | 0 | 0 | 1 | 44100 | 4 | 1506521023
| PP |  | Kanalizační díly plastové odbočka 90° DN 300 | [14 empty] | PP | 0
2772 | M | 5964104145 | Kanalizační díly plastové odbočka 90° DN 400 | kus | 9 | 14800 | 133200 | Sborník UOŽI 01 2023 |  | základní | 0 | 0 | 0.01298 | 0.11682 | 0 | 0 | 8 | M | 0 | ROZPOCET | 133200 | 0 | 0 | 0 | 0 | 1 | 133200 | 4 | 613562977
| PP |  | Kanalizační díly plastové odbočka 90° DN 400 | [14 empty] | PP | 0
2773 | M | 5964104150 | Kanalizační díly plastové Krycí víko šachty plastové pochůzné | kus | 9 | 697 | 6273 | Sborník UOŽI 01 2023 |  | základní | 0 | 0 | 0.0032 | 0.0288 | 0 | 0 | 8 | M | 0 | ROZPOCET | 6273 | 0 | 0 | 0 | 0 | 1 | 6273 | 4 | 2096812462
| PP |  | Kanalizační díly plastové Krycí víko šachty plastové pochůzné | [14 empty] | PP | 0
2774 | M | 5964104165 | Kanalizační díly plastové Šachtové dno přímé DN 200 - jeden vtok a výtok | kus | 9 | 2700 | 24300 | Sborník UOŽI 01 2023 |  | základní | 0 | 0 | 0.00533 | 0.04797 | 0 | 0 | 8 | M | 0 | ROZPOCET | 24300 | 0 | 0 | 0 | 0 | 1 | 24300 | 4 | 344112516
| PP |  | Kanalizační díly plastové Šachtové dno přímé DN 200 - jeden vtok a výtok | [14 empty] | PP | 0
2775 | M | 5964104170 | Kanalizační díly plastové Šachtové dno přímé DN 300 - jeden vtok a výtok | kus | 9 | 5490 | 49410 | Sborník UOŽI 01 2023 |  | základní | 0 | 0 | 0.0117 | 0.1053 | 0 | 0 | 8 | M | 0 | ROZPOCET | 49410 | 0 | 0 | 0 | 0 | 1 | 49410 | 4 | -1808379609
| PP |  | Kanalizační díly plastové Šachtové dno přímé DN 300 - jeden vtok a výtok | [14 empty] | PP | 0
2776 | M | 5964104185 | Kanalizační díly plastové Záslepka potrubí DN 250 | kus | 9 | 1050 | 9450 | Sborník UOŽI 01 2023 |  | základní | 0 | 0 | 0 | 0 | 0 | 0 | 8 | M | 0 | ROZPOCET | 9450 | 0 | 0 | 0 | 0 | 1 | 9450 | 4 | 1054406166
| PP |  | Kanalizační díly plastové Záslepka potrubí DN 250 | [14 empty] | PP | 0
2777 | M | 5964104190 | Kanalizační díly plastové Záslepka potrubí DN 350 | kus | 9 | 1560 | 14040 | Sborník UOŽI 01 2023 |  | základní | 0 | 0 | 0 | 0 | 0 | 0 | 8 | M | 0 | ROZPOCET | 14040 | 0 | 0 | 0 | 0 | 1 | 14040 | 4 | 1511256879
| PP |  | Kanalizační díly plastové Záslepka potrubí DN 350 | [14 empty] | PP | 0
2778 | M | 5964105000 | Díly pro odvodnění betonové skruž šachtová 1000x250 | kus | 9 | 1150 | 10350 | Sborník UOŽI 01 2023 |  | základní | 0 | 0 | 0.262 | 2.358 | 0 | 0 | 8 | M | 0 | ROZPOCET | 10350 | 0 | 0 | 0 | 0 | 1 | 10350 | 4 | 1800841147
| PP |  | Díly pro odvodnění betonové skruž šachtová 1000x250 | [14 empty] | PP | 0
2779 | M | 5964105005 | Díly pro odvodnění betonové skruž šachtová 1000x500 | kus | 9 | 1660 | 14940 | Sborník UOŽI 01 2023 |  | základní | 0 | 0 | 0.526 | 4.734 | 0 | 0 | 8 | M | 0 | ROZPOCET | 14940 | 0 | 0 | 0 | 0 | 1 | 14940 | 4 | 47071184
| PP |  | Díly pro odvodnění betonové skruž šachtová 1000x500 | [14 empty] | PP | 0
2780 | M | 5964105010 | Díly pro odvodnění betonové skruž šachtová 1000x1000 | kus | 9 | 2820 | 25380 | Sborník UOŽI 01 2023 |  | základní | 0 | 0 | 1.054 | 9.486 | 0 | 0 | 8 | M | 0 | ROZPOCET | 25380 | 0 | 0 | 0 | 0 | 1 | 25380 | 4 | -1544257189
| PP |  | Díly pro odvodnění betonové skruž šachtová 1000x1000 | [14 empty] | PP | 0
2781 | M | 5964105015 | Díly pro odvodnění betonové skruž přechodová 1000/625 x 600 | kus | 9 | 2070 | 18630 | Sborník UOŽI 01 2023 |  | základní | 0 | 0 | 0.59 | 5.31 | 0 | 0 | 8 | M | 0 | ROZPOCET | 18630 | 0 | 0 | 0 | 0 | 1 | 18630 | 4 | -1085423529
| PP |  | Díly pro odvodnění betonové skruž přechodová 1000/625 x 600 | [14 empty] | PP | 0
2782 | M | 5964105020 | Díly pro odvodnění betonové zákrytová deska skruže 1000/625x200 | kus | 9 | 3560 | 32040 | Sborník UOŽI 01 2023 |  | základní | 0 | 0 | 0.521 | 4.689 | 0 | 0 | 8 | M | 0 | ROZPOCET | 32040 | 0 | 0 | 0 | 0 | 1 | 32040 | 4 | -638676603
| PP |  | Díly pro odvodnění betonové zákrytová deska skruže 1000/625x200 | [14 empty] | PP | 0
2783 | M | 5964105025 | Díly pro odvodnění betonové poklop na šachtu 1100/80 | kus | 9 | 844 | 7596 | Sborník UOŽI 01 2023 |  | základní | 0 | 0 | 0.176 | 1.584 | 0 | 0 | 8 | M | 0 | ROZPOCET | 7596 | 0 | 0 | 0 | 0 | 1 | 7596 | 4 | 299470793
| PP |  | Díly pro odvodnění betonové poklop na šachtu 1100/80 | [14 empty] | PP | 0
2784 | M | 5964105030 | Díly pro odvodnění betonové poklop na šachtu 1300/80 | kus | 9 | 1080 | 9720 | Sborník UOŽI 01 2023 |  | základní | 0 | 0 | 0.246 | 2.214 | 0 | 0 | 8 | M | 0 | ROZPOCET | 9720 | 0 | 0 | 0 | 0 | 1 | 9720 | 4 | 1732633698
| PP |  | Díly pro odvodnění betonové poklop na šachtu 1300/80 | [14 empty] | PP | 0
2785 | M | 5964105035 | Díly pro odvodnění betonové šachtové dno 1000x800 | kus | 9 | 9760 | 87840 | Sborník UOŽI 01 2023 |  | základní | 0 | 0 | 1.548 | 13.932 | 0 | 0 | 8 | M | 0 | ROZPOCET | 87840 | 0 | 0 | 0 | 0 | 1 | 87840 | 4 | -546557640
| PP |  | Díly pro odvodnění betonové šachtové dno 1000x800 | [14 empty] | PP | 0
2786 | M | 5964105040 | Díly pro odvodnění betonové šachtové dno 1000x1000 | kus | 9 | 10100 | 90900 | Sborník UOŽI 01 2023 |  | základní | 0 | 0 | 1.817 | 16.353 | 0 | 0 | 8 | M | 0 | ROZPOCET | 90900 | 0 | 0 | 0 | 0 | 1 | 90900 | 4 | 494057630
| PP |  | Díly pro odvodnění betonové šachtové dno 1000x1000 | [14 empty] | PP | 0
2787 | M | 5964105045 | Díly pro odvodnění betonové šachtové dno 1000x600 | kus | 9 | 8050 | 72450 | Sborník UOŽI 01 2023 |  | základní | 0 | 0 | 1.229 | 11.061 | 0 | 0 | 8 | M | 0 | ROZPOCET | 72450 | 0 | 0 | 0 | 0 | 1 | 72450 | 4 | -1816552979
| PP |  | Díly pro odvodnění betonové šachtové dno 1000x600 | [14 empty] | PP | 0
2788 | M | 5964105050 | Díly pro odvodnění betonové šachtové dno 1000x500 | kus | 9 | 6760 | 60840 | Sborník UOŽI 01 2023 |  | základní | 0 | 0 | 1.032 | 9.288 | 0 | 0 | 8 | M | 0 | ROZPOCET | 60840 | 0 | 0 | 0 | 0 | 1 | 60840 | 4 | -185147107
| PP |  | Díly pro odvodnění betonové šachtové dno 1000x500 | [14 empty] | PP | 0
2789 | M | 5964107000 | Díly pro odvodnění železobetonové trouba hrdlová DN 800 | kus | 9 | 10700 | 96300 | Sborník UOŽI 01 2023 |  | základní | 0 | 0 | 0 | 0 | 0 | 0 | 8 | M | 0 | ROZPOCET | 96300 | 0 | 0 | 0 | 0 | 1 | 96300 | 4 | -1691539296
| PP |  | Díly pro odvodnění železobetonové trouba hrdlová DN 800 | [14 empty] | PP | 0
2790 | M | 5964107010 | Díly pro odvodnění železobetonové trouba patková DN 800 | kus | 9 | 12600 | 113400 | Sborník UOŽI 01 2023 |  | základní | 0 | 0 | 1.343 | 12.087 | 0 | 0 | 8 | M | 0 | ROZPOCET | 113400 | 0 | 0 | 0 | 0 | 1 | 113400 | 4 | -609472078
| PP |  | Díly pro odvodnění železobetonové trouba patková DN 800 | [14 empty] | PP | 0
2791 | M | 5964115000 | Příkopový žlab tvaru J | kus | 9 | 1660 | 14940 | Sborník UOŽI 01 2023 |  | základní | 0 | 0 | 0.39 | 3.51 | 0 | 0 | 8 | M | 0 | ROZPOCET | 14940 | 0 | 0 | 0 | 0 | 1 | 14940 | 4 | -193206434
| PP |  | Příkopový žlab tvaru J | [14 empty] | PP | 0
2792 | M | 5964115005 | Příkopový žlab tvaru J velký | kus | 9 | 7480 | 67320 | Sborník UOŽI 01 2023 |  | základní | 0 | 0 | 1.79 | 16.11 | 0 | 0 | 8 | M | 0 | ROZPOCET | 67320 | 0 | 0 | 0 | 0 | 1 | 67320 | 4 | -1738904912
| PP |  | Příkopový žlab tvaru J velký | [14 empty] | PP | 0
2793 | M | 5964115010 | Příkopový žlab tvaru U | kus | 9 | 14900 | 134100 | Sborník UOŽI 01 2023 |  | základní | 0 | 0 | 3.564 | 32.076 | 0 | 0 | 8 | M | 0 | ROZPOCET | 134100 | 0 | 0 | 0 | 0 | 1 | 134100 | 4 | -1447520527
| PP |  | Příkopový žlab tvaru U | [14 empty] | PP | 0
2794 | M | 5964115015 | Příkopový žlab UCB 0 2490x | kus | 9 | 15800 | 142200 | Sborník UOŽI 01 2023 |  | základní | 0 | 0 | 3.82 | 34.38 | 0 | 0 | 8 | M | 0 | ROZPOCET | 142200 | 0 | 0 | 0 | 0 | 1 | 142200 | 4 | -412301291
| PP |  | Příkopový žlab UCB 0 2490x | [14 empty] | PP | 0
2795 | M | 5964115020 | Příkopový žlab UCH 0 | kus | 9 | 17700 | 159300 | Sborník UOŽI 01 2023 |  | základní | 0 | 0 | 4.29 | 38.61 | 0 | 0 | 8 | M | 0 | ROZPOCET | 159300 | 0 | 0 | 0 | 0 | 1 | 159300 | 4 | -1531176626
| PP |  | Příkopový žlab UCH 0 | [14 empty] | PP | 0
2796 | M | 5964115025 | Příkopový žlab UCB 1 | kus | 9 | 17700 | 159300 | Sborník UOŽI 01 2023 |  | základní | 0 | 0 | 4.355 | 39.195 | 0 | 0 | 8 | M | 0 | ROZPOCET | 159300 | 0 | 0 | 0 | 0 | 1 | 159300 | 4 | -564262942
| PP |  | Příkopový žlab UCB 1 | [14 empty] | PP | 0
2797 | M | 5964115030 | Příkopový žlab UCH 1 | kus | 9 | 19600 | 176400 | Sborník UOŽI 01 2023 |  | základní | 0 | 0 | 4.82 | 43.38 | 0 | 0 | 8 | M | 0 | ROZPOCET | 176400 | 0 | 0 | 0 | 0 | 1 | 176400 | 4 | 958434752
| PP |  | Příkopový žlab UCH 1 | [14 empty] | PP | 0
2798 | M | 5964115035 | Příkopový žlab UCB 2 | kus | 9 | 19600 | 176400 | Sborník UOŽI 01 2023 |  | základní | 0 | 0 | 4.93 | 44.37 | 0 | 0 | 8 | M | 0 | ROZPOCET | 176400 | 0 | 0 | 0 | 0 | 1 | 176400 | 4 | -1598789804
| PP |  | Příkopový žlab UCB 2 | [14 empty] | PP | 0
2799 | M | 5964115040 | Příkopový žlab UCH 2 | kus | 9 | 21600 | 194400 | Sborník UOŽI 01 2023 |  | základní | 0 | 0 | 5.4 | 48.6 | 0 | 0 | 8 | M | 0 | ROZPOCET | 194400 | 0 | 0 | 0 | 0 | 1 | 194400 | 4 | 1198449059
| PP |  | Příkopový žlab UCH 2 | [14 empty] | PP | 0
2800 | M | 5964117000 | Poklop příkopového žlabu tvaru J | kus | 9 | 129 | 1161 | Sborník UOŽI 01 2023 |  | základní | 0 | 0 | 0.033 | 0.297 | 0 | 0 | 8 | M | 0 | ROZPOCET | 1161 | 0 | 0 | 0 | 0 | 1 | 1161 | 4 | -1999098168
| PP |  | Poklop příkopového žlabu tvaru J | [14 empty] | PP | 0
2801 | M | 5964117005 | Poklop příkopového žlabu tvaru J velký | kus | 9 | 129 | 1161 | Sborník UOŽI 01 2023 |  | základní | 0 | 0 | 0.032 | 0.288 | 0 | 0 | 8 | M | 0 | ROZPOCET | 1161 | 0 | 0 | 0 | 0 | 1 | 1161 | 4 | -1949348959
| PP |  | Poklop příkopového žlabu tvaru J velký | [14 empty] | PP | 0
2802 | M | 5964117010 | Poklop příkopového žlabu tvaru U | kus | 9 | 129 | 1161 | Sborník UOŽI 01 2023 |  | základní | 0 | 0 | 0.031 | 0.279 | 0 | 0 | 8 | M | 0 | ROZPOCET | 1161 | 0 | 0 | 0 | 0 | 1 | 1161 | 4 | 165085900
| PP |  | Poklop příkopového žlabu tvaru U | [14 empty] | PP | 0
2803 | M | 5964119000 | Příkopová tvárnice TZZ 3 | kus | 9 | 144 | 1296 | Sborník UOŽI 01 2023 |  | základní | 0 | 0 | 0.085 | 0.765 | 0 | 0 | 8 | M | 0 | ROZPOCET | 1296 | 0 | 0 | 0 | 0 | 1 | 1296 | 4 | 732598432
| PP |  | Příkopová tvárnice TZZ 3 | [14 empty] | PP | 0
2804 | M | 5964119005 | Příkopová tvárnice TZZ 5 | kus | 9 | 110 | 990 | Sborník UOŽI 01 2023 |  | základní | 0 | 0 | 0.079 | 0.711 | 0 | 0 | 8 | M | 0 | ROZPOCET | 990 | 0 | 0 | 0 | 0 | 1 | 990 | 4 | 1077506274
| PP |  | Příkopová tvárnice TZZ 5 | [14 empty] | PP | 0
2805 | M | 5964119010 | Příkopová tvárnice TZZ 4a | kus | 9 | 83 | 747 | Sborník UOŽI 01 2023 |  | základní | 0 | 0 | 0.044 | 0.396 | 0 | 0 | 8 | M | 0 | ROZPOCET | 747 | 0 | 0 | 0 | 0 | 1 | 747 | 4 | -1672626586
| PP |  | Příkopová tvárnice TZZ 4a | [14 empty] | PP | 0
2806 | M | 5964119015 | Příkopová tvárnice TZZ 4b | kus | 9 | 77 | 693 | Sborník UOŽI 01 2023 |  | základní | 0 | 0 | 0 | 0 | 0 | 0 | 8 | M | 0 | ROZPOCET | 693 | 0 | 0 | 0 | 0 | 1 | 693 | 4 | 819535989
| PP |  | Příkopová tvárnice TZZ 4b | [14 empty] | PP | 0
2807 | M | 5964121000 | Prahová vpusť výztužné vč. mříží | kus | 9 | 17640 | 158760 | Sborník UOŽI 01 2023 |  | základní | 0 | 0 | 0 | 0 | 0 | 0 | 8 | M | 0 | ROZPOCET | 158760 | 0 | 0 | 0 | 0 | 1 | 158760 | 4 | 637655161
| PP |  | Prahová vpusť výztužné vč. mříží | [14 empty] | PP | 0
2808 | M | 5964123000 | Odvodňovací žlab s mříží | kus | 9 | 21800 | 196200 | Sborník UOŽI 01 2023 |  | základní | 0 | 0 | 0 | 0 | 0 | 0 | 8 | M | 0 | ROZPOCET | 196200 | 0 | 0 | 0 | 0 | 1 | 196200 | 4 | 697043582
| PP |  | Odvodňovací žlab s mříží | [14 empty] | PP | 0
2809 | M | 5964123005 | Odvodňovací žlab s mříží koncový | kus | 9 | 21900 | 197100 | Sborník UOŽI 01 2023 |  | základní | 0 | 0 | 0 | 0 | 0 | 0 | 8 | M | 0 | ROZPOCET | 197100 | 0 | 0 | 0 | 0 | 1 | 197100 | 4 | 73640914
| PP |  | Odvodňovací žlab s mříží koncový | [14 empty] | PP | 0
2810 | M | 5964123010 | Odvodňovací žlab s mříží a vývodem | kus | 9 | 21900 | 197100 | Sborník UOŽI 01 2023 |  | základní | 0 | 0 | 0 | 0 | 0 | 0 | 8 | M | 0 | ROZPOCET | 197100 | 0 | 0 | 0 | 0 | 1 | 197100 | 4 | -122231038
| PP |  | Odvodňovací žlab s mříží a vývodem | [14 empty] | PP | 0
2811 | M | 5964125000 | Mřížka (rošt) odvodňovací plast 200x200 mm | kus | 9 | 303 | 2727 | Sborník UOŽI 01 2023 |  | základní | 0 | 0 | 0 | 0 | 0 | 0 | 8 | M | 0 | ROZPOCET | 2727 | 0 | 0 | 0 | 0 | 1 | 2727 | 4 | -1084248809
| PP |  | Mřížka (rošt) odvodňovací plast 200x200 mm | [14 empty] | PP | 0
2812 | M | 5964125005 | Mřížka (rošt) odvodňovací pozink | kus | 9 | 1000 | 9000 | Sborník UOŽI 01 2023 |  | základní | 0 | 0 | 0 | 0 | 0 | 0 | 8 | M | 0 | ROZPOCET | 9000 | 0 | 0 | 0 | 0 | 1 | 9000 | 4 | 1329126909
| PP |  | Mřížka (rošt) odvodňovací pozink | [14 empty] | PP | 0
2813 | M | 5964125010 | Mřížka (rošt) odvodňovací litina | kus | 9 | 436 | 3924 | Sborník UOŽI 01 2023 |  | základní | 0 | 0 | 0 | 0 | 0 | 0 | 8 | M | 0 | ROZPOCET | 3924 | 0 | 0 | 0 | 0 | 1 | 3924 | 4 | 933066292
| PP |  | Mřížka (rošt) odvodňovací litina | [14 empty] | PP | 0
2814 | M | 5964129000 | Odvodňovací ECO žlaby betonové | kus | 9 | 20160 | 181440 | Sborník UOŽI 01 2023 |  | základní | 0 | 0 | 0 | 0 | 0 | 0 | 8 | M | 0 | ROZPOCET | 181440 | 0 | 0 | 0 | 0 | 1 | 181440 | 4 | -120310571
| PP |  | Odvodňovací ECO žlaby betonové | [14 empty] | PP | 0
2815 | M | 5964131000 | Díly pro odvodnění kameninové kanalizační trubka DN 150/1,0 m | kus | 9 | 440 | 3960 | Sborník UOŽI 01 2023 |  | základní | 0 | 0 | 0.024 | 0.216 | 0 | 0 | 8 | M | 0 | ROZPOCET | 3960 | 0 | 0 | 0 | 0 | 1 | 3960 | 4 | 1077160639
| PP |  | Díly pro odvodnění kameninové kanalizační trubka DN 150/1,0 m | [14 empty] | PP | 0
2816 | M | 5964133000 | Geotextilie základní | m2 | 9 | 19.5 | 175.5 | Sborník UOŽI 01 2023 |  | základní | 0 | 0 | 0 | 0 | 0 | 0 | 8 | M | 0 | ROZPOCET | 175.5 | 0 | 0 | 0 | 0 | 1 | 175.5 | 4 | -885681629
| PP |  | Geotextilie základní | [14 empty] | PP | 0
2817 | M | 5964133005 | Geotextilie separační | m2 | 9 | 25.5 | 229.5 | Sborník UOŽI 01 2023 |  | základní | 0 | 0 | 0 | 0 | 0 | 0 | 8 | M | 0 | ROZPOCET | 229.5 | 0 | 0 | 0 | 0 | 1 | 229.5 | 4 | -62828068
| PP |  | Geotextilie separační | [14 empty] | PP | 0
2818 | M | 5964133010 | Geotextilie ochranné | m2 | 9 | 25.5 | 229.5 | Sborník UOŽI 01 2023 |  | základní | 0 | 0 | 0 | 0 | 0 | 0 | 8 | M | 0 | ROZPOCET | 229.5 | 0 | 0 | 0 | 0 | 1 | 229.5 | 4 | -1054387648
| PP |  | Geotextilie ochranné | [14 empty] | PP | 0
2819 | M | 5964133015 | Geotextilie filtrační | m2 | 9 | 25.5 | 229.5 | Sborník UOŽI 01 2023 |  | základní | 0 | 0 | 0 | 0 | 0 | 0 | 8 | M | 0 | ROZPOCET | 229.5 | 0 | 0 | 0 | 0 | 1 | 229.5 | 4 | 1413405150
| PP |  | Geotextilie filtrační | [14 empty] | PP | 0
2820 | M | 5964133020 | Geotextilie drenážní | m2 | 9 | 175 | 1575 | Sborník UOŽI 01 2023 |  | základní | 0 | 0 | 0.0014 | 0.0126 | 0 | 0 | 8 | M | 0 | ROZPOCET | 1575 | 0 | 0 | 0 | 0 | 1 | 1575 | 4 | -1748699291
| PP |  | Geotextilie drenážní | [14 empty] | PP | 0
2821 | M | 5964135000 | Geomříže výztužné | m2 | 9 | 73.9 | 665.1 | Sborník UOŽI 01 2023 |  | základní | 0 | 0 | 0.00031 | 0.00279 | 0 | 0 | 8 | M | 0 | ROZPOCET | 665.1 | 0 | 0 | 0 | 0 | 1 | 665.1 | 4 | 1633588831
| PP |  | Geomříže výztužné | [14 empty] | PP | 0
2822 | M | 5964135005 | Geomříže stabilizační | m2 | 9 | 101 | 909 | Sborník UOŽI 01 2023 |  | základní | 0 | 0 | 0.0004 | 0.0036 | 0 | 0 | 8 | M | 0 | ROZPOCET | 909 | 0 | 0 | 0 | 0 | 1 | 909 | 4 | -1406843695
| PP |  | Geomříže stabilizační | [14 empty] | PP | 0
2823 | M | 5964137000 | Georohože základní | m2 | 9 | 66.3 | 596.7 | Sborník UOŽI 01 2023 |  | základní | 0 | 0 | 0.00032 | 0.00288 | 0 | 0 | 8 | M | 0 | ROZPOCET | 596.7 | 0 | 0 | 0 | 0 | 1 | 596.7 | 4 | -630292745
| PP |  | Georohože základní | [14 empty] | PP | 0
2824 | M | 5964139000 | Geomatrace základní | m2 | 9 | 90.1 | 810.9 | Sborník UOŽI 01 2023 |  | základní | 0 | 0 | 0.00035 | 0.00315 | 0 | 0 | 8 | M | 0 | ROZPOCET | 810.9 | 0 | 0 | 0 | 0 | 1 | 810.9 | 4 | 538812805
| PP |  | Geomatrace základní | [14 empty] | PP | 0
2825 | M | 5964141000 | Geomembrány hydroizolační | m2 | 17 | 103 | 1751 | Sborník UOŽI 01 2023 |  | základní | 0 | 0 | 0.00142 | 0.02414 | 0 | 0 | 8 | M | 0 | ROZPOCET | 1751 | 0 | 0 | 0 | 0 | 1 | 1751 | 4 | 826503314
| PP |  | Geomembrány hydroizolační | [14 empty] | PP | 0
2826 | M | 5964143000 | Fólie hydroizolační | m2 | 9 | 175 | 1575 | Sborník UOŽI 01 2023 |  | základní | 0 | 0 | 0.00191 | 0.01719 | 0 | 0 | 8 | M | 0 | ROZPOCET | 1575 | 0 | 0 | 0 | 0 | 1 | 1575 | 4 | -1378860792
| PP |  | Fólie hydroizolační | [14 empty] | PP | 0
2827 | M | 5964145000 | Rohože hydroizolační | m2 | 9 | 216 | 1944 | Sborník UOŽI 01 2023 |  | základní | 0 | 0 | 0.0046 | 0.0414 | 0 | 0 | 8 | M | 0 | ROZPOCET | 1944 | 0 | 0 | 0 | 0 | 1 | 1944 | 4 | -515711985
| PP |  | Rohože hydroizolační | [14 empty] | PP | 0
2828 | M | 5964147000 | Nástupištní díly blok úložný U65 | kus | 9 | 280 | 2520 | Sborník UOŽI 01 2023 |  | základní | 0 | 0 | 0.132 | 1.188 | 0 | 0 | 8 | M | 0 | ROZPOCET | 2520 | 0 | 0 | 0 | 0 | 1 | 2520 | 4 | -903923588
| PP |  | Nástupištní díly blok úložný U65 | [14 empty] | PP | 0
2829 | M | 5964147005 | Nástupištní díly blok úložný U85 | kus | 9 | 354 | 3186 | Sborník UOŽI 01 2023 |  | základní | 0 | 0 | 0.174 | 1.566 | 0 | 0 | 8 | M | 0 | ROZPOCET | 3186 | 0 | 0 | 0 | 0 | 1 | 3186 | 4 | -125151521
| PP |  | Nástupištní díly blok úložný U85 | [14 empty] | PP | 0
2830 | M | 5964147010 | Nástupištní díly blok úložný U95 | kus | 9 | 393 | 3537 | Sborník UOŽI 01 2023 |  | základní | 0 | 0 | 0.195 | 1.755 | 0 | 0 | 8 | M | 0 | ROZPOCET | 3537 | 0 | 0 | 0 | 0 | 1 | 3537 | 4 | -1909487431
| PP |  | Nástupištní díly blok úložný U95 | [14 empty] | PP | 0
2831 | M | 5964147015 | Nástupištní díly podložka pod tvárnici Tischer | kus | 9 | 249 | 2241 | Sborník UOŽI 01 2023 |  | základní | 0 | 0 | 0.099 | 0.891 | 0 | 0 | 8 | M | 0 | ROZPOCET | 2241 | 0 | 0 | 0 | 0 | 1 | 2241 | 4 | 654336996
| PP |  | Nástupištní díly podložka pod tvárnici Tischer | [14 empty] | PP | 0
2832 | M | 5964147020 | Nástupištní díly tvárnice Tischer B | kus | 9 | 385 | 3465 | Sborník UOŽI 01 2023 |  | základní | 0 | 0 | 0.149 | 1.341 | 0 | 0 | 8 | M | 0 | ROZPOCET | 3465 | 0 | 0 | 0 | 0 | 1 | 3465 | 4 | 1957220244
| PP |  | Nástupištní díly tvárnice Tischer B | [14 empty] | PP | 0
2833 | M | 5964147025 | Nástupištní díly konzolová deska K 145 | kus | 9 | 1860 | 16740 | Sborník UOŽI 01 2023 |  | základní | 0 | 0 | 0.331 | 2.979 | 0 | 0 | 8 | M | 0 | ROZPOCET | 16740 | 0 | 0 | 0 | 0 | 1 | 16740 | 4 | -687499979
| PP |  | Nástupištní díly konzolová deska K 145 | [14 empty] | PP | 0
2834 | M | 5964147030 | Nástupištní díly konzolová deska K 145 Z | kus | 9 | 2690 | 24210 | Sborník UOŽI 01 2023 |  | základní | 0 | 0 | 0.331 | 2.979 | 0 | 0 | 8 | M | 0 | ROZPOCET | 24210 | 0 | 0 | 0 | 0 | 1 | 24210 | 4 | 368404530
| PP |  | Nástupištní díly konzolová deska K 145 Z | [14 empty] | PP | 0
2835 | M | 5964147035 | Nástupištní díly konzolová deska K 150 | kus | 9 | 1670 | 15030 | Sborník UOŽI 01 2023 |  | základní | 0 | 0 | 0.333 | 2.997 | 0 | 0 | 8 | M | 0 | ROZPOCET | 15030 | 0 | 0 | 0 | 0 | 1 | 15030 | 4 | 1204854575
| PP |  | Nástupištní díly konzolová deska K 150 | [14 empty] | PP | 0
2836 | M | 5964147040 | Nástupištní díly konzolová deska K 230 | kus | 9 | 2550 | 22950 | Sborník UOŽI 01 2023 |  | základní | 0 | 0 | 0.51 | 4.59 | 0 | 0 | 8 | M | 0 | ROZPOCET | 22950 | 0 | 0 | 0 | 0 | 1 | 22950 | 4 | 45722557
| PP |  | Nástupištní díly konzolová deska K 230 | [14 empty] | PP | 0
2837 | M | 5964147045 | Nástupištní díly konzolová deska KS 145 Z | kus | 9 | 2690 | 24210 | Sborník UOŽI 01 2023 |  | základní | 0 | 0 | 0.32 | 2.88 | 0 | 0 | 8 | M | 0 | ROZPOCET | 24210 | 0 | 0 | 0 | 0 | 1 | 24210 | 4 | 2048531858
| PP |  | Nástupištní díly konzolová deska KS 145 Z | [14 empty] | PP | 0
2838 | M | 5964147050 | Nástupištní díly konzolová deska KS 145 | kus | 9 | 1860 | 16740 | Sborník UOŽI 01 2023 |  | základní | 0 | 0 | 0.321 | 2.889 | 0 | 0 | 8 | M | 0 | ROZPOCET | 16740 | 0 | 0 | 0 | 0 | 1 | 16740 | 4 | -1828798581
| PP |  | Nástupištní díly konzolová deska KS 145 | [14 empty] | PP | 0
2839 | M | 5964147055 | Nástupištní díly konzolová deska KS 150 | kus | 9 | 1670 | 15030 | Sborník UOŽI 01 2023 |  | základní | 0 | 0 | 0.332 | 2.988 | 0 | 0 | 8 | M | 0 | ROZPOCET | 15030 | 0 | 0 | 0 | 0 | 1 | 15030 | 4 | -2090784418
| PP |  | Nástupištní díly konzolová deska KS 150 | [14 empty] | PP | 0
2840 | M | 5964147060 | Nástupištní díly konzolová deska KS 230 | kus | 9 | 2550 | 22950 | Sborník UOŽI 01 2023 |  | základní | 0 | 0 | 0.51 | 4.59 | 0 | 0 | 8 | M | 0 | ROZPOCET | 22950 | 0 | 0 | 0 | 0 | 1 | 22950 | 4 | -972549330
| PP |  | Nástupištní díly konzolová deska KS 230 | [14 empty] | PP | 0
2841 | M | 5964147065 | Nástupištní díly konzolová deska KS 230 Z | kus | 9 | 3380 | 30420 | Sborník UOŽI 01 2023 |  | základní | 0 | 0 | 0.51 | 4.59 | 0 | 0 | 8 | M | 0 | ROZPOCET | 30420 | 0 | 0 | 0 | 0 | 1 | 30420 | 4 | -685972688
| PP |  | Nástupištní díly konzolová deska KS 230 Z | [14 empty] | PP | 0
2842 | M | 5964147070 | Nástupištní díly konzolová deska KS 145 ZP | kus | 9 | 2690 | 24210 | Sborník UOŽI 01 2023 |  | základní | 0 | 0 | 0.32 | 2.88 | 0 | 0 | 8 | M | 0 | ROZPOCET | 24210 | 0 | 0 | 0 | 0 | 1 | 24210 | 4 | -1641855713
| PP |  | Nástupištní díly konzolová deska KS 145 ZP | [14 empty] | PP | 0
2843 | M | 5964147075 | Nástupištní díly konzolová deska KS 230 V pravá | kus | 9 | 2550 | 22950 | Sborník UOŽI 01 2023 |  | základní | 0 | 0 | 0.51 | 4.59 | 0 | 0 | 8 | M | 0 | ROZPOCET | 22950 | 0 | 0 | 0 | 0 | 1 | 22950 | 4 | 318607121
| PP |  | Nástupištní díly konzolová deska KS 230 V pravá | [14 empty] | PP | 0
2844 | M | 5964147080 | Nástupištní díly konzolová deska KS 230 V levá | kus | 9 | 2550 | 22950 | Sborník UOŽI 01 2023 |  | základní | 0 | 0 | 0.51 | 4.59 | 0 | 0 | 8 | M | 0 | ROZPOCET | 22950 | 0 | 0 | 0 | 0 | 1 | 22950 | 4 | 1960041538
| PP |  | Nástupištní díly konzolová deska KS 230 V levá | [14 empty] | PP | 0
2845 | M | 5964147085 | Nástupištní díly betonová dlaždice varovného pásu typ A | kus | 9 | 127 | 1143 | Sborník UOŽI 01 2023 |  | základní | 0 | 0 | 0 | 0 | 0 | 0 | 8 | M | 0 | ROZPOCET | 1143 | 0 | 0 | 0 | 0 | 1 | 1143 | 4 | 1038506780
| PP |  | Nástupištní díly betonová dlaždice varovného pásu typ A | [14 empty] | PP | 0
2846 | M | 5964147105 | Nástupištní díly výplňová deska D3 | kus | 9 | 156 | 1404 | Sborník UOŽI 01 2023 |  | základní | 0 | 0 | 0.047 | 0.423 | 0 | 0 | 8 | M | 0 | ROZPOCET | 1404 | 0 | 0 | 0 | 0 | 1 | 1404 | 4 | -772942065
| PP |  | Nástupištní díly výplňová deska D3 | [14 empty] | PP | 0
2847 | M | 5964147110 | Nástupištní díly blok L 130 | kus | 9 | 6790 | 61110 | Sborník UOŽI 01 2023 |  | základní | 0 | 0 | 1.34 | 12.06 | 0 | 0 | 8 | M | 0 | ROZPOCET | 61110 | 0 | 0 | 0 | 0 | 1 | 61110 | 4 | -287818249
| PP |  | Nástupištní díly blok L 130 | [14 empty] | PP | 0
2848 | M | 5964147115 | Nástupištní díly blok L 130/2 | kus | 9 | 4110 | 36990 | Sborník UOŽI 01 2023 |  | základní | 0 | 0 | 0.67 | 6.03 | 0 | 0 | 8 | M | 0 | ROZPOCET | 36990 | 0 | 0 | 0 | 0 | 1 | 36990 | 4 | 1614343603
| PP |  | Nástupištní díly blok L 130/2 | [14 empty] | PP | 0
2849 | M | 5964147125 | Nástupištní díly blok H 95 | kus | 9 | 3550 | 31950 | Sborník UOŽI 01 2023 |  | základní | 0 | 0 | 0 | 0 | 0 | 0 | 8 | M | 0 | ROZPOCET | 31950 | 0 | 0 | 0 | 0 | 1 | 31950 | 4 | -1664799616
| PP |  | Nástupištní díly blok H 95 | [14 empty] | PP | 0
2850 | M | 5964147130 | Nástupištní díly hrana H 130 základní | kus | 9 | 6790 | 61110 | Sborník UOŽI 01 2023 |  | základní | 0 | 0 | 1.438 | 12.942 | 0 | 0 | 8 | M | 0 | ROZPOCET | 61110 | 0 | 0 | 0 | 0 | 1 | 61110 | 4 | -1539252677
| PP |  | Nástupištní díly hrana H 130 základní | [14 empty] | PP | 0
2851 | M | 5964147145 | Nástupištní díly dlažební deska 99,7x94,7x8 s vodící linií | kus | 9 | 723 | 6507 | Sborník UOŽI 01 2023 |  | základní | 0 | 0 | 0.186 | 1.674 | 0 | 0 | 8 | M | 0 | ROZPOCET | 6507 | 0 | 0 | 0 | 0 | 1 | 6507 | 4 | -1224568672
| PP |  | Nástupištní díly dlažební deska 99,7x94,7x8 s vodící linií | [14 empty] | PP | 0
2852 | M | 5964147150 | Nástupištní díly dlažební deska VLsVP 99,7x94,7x8 | kus | 9 | 723 | 6507 | Sborník UOŽI 01 2023 |  | základní | 0 | 0 | 0.179 | 1.611 | 0 | 0 | 8 | M | 0 | ROZPOCET | 6507 | 0 | 0 | 0 | 0 | 1 | 6507 | 4 | 918513397
| PP |  | Nástupištní díly dlažební deska VLsVP 99,7x94,7x8 | [14 empty] | PP | 0
2853 | M | 5964147155 | Nástupištní díly dlažební deska VLsVP 99,7x94,7x8 s přerušením | kus | 9 | 723 | 6507 | Sborník UOŽI 01 2023 |  | základní | 0 | 0 | 0.179 | 1.611 | 0 | 0 | 8 | M | 0 | ROZPOCET | 6507 | 0 | 0 | 0 | 0 | 1 | 6507 | 4 | 25517502
| PP |  | Nástupištní díly dlažební deska VLsVP 99,7x94,7x8 s přerušením | [14 empty] | PP | 0
2854 | M | 5964147160 | Nástupištní díly betonová dlaždice VLsVP typ A | kus | 9 | 127 | 1143 | Sborník UOŽI 01 2023 |  | základní | 0 | 0 | 0.026 | 0.234 | 0 | 0 | 8 | M | 0 | ROZPOCET | 1143 | 0 | 0 | 0 | 0 | 1 | 1143 | 4 | 1476746551
| PP |  | Nástupištní díly betonová dlaždice VLsVP typ A | [14 empty] | PP | 0
2855 | M | 5964151000 | Dlažba zámková hladká cihla | m2 | 9 | 256 | 2304 | Sborník UOŽI 01 2023 |  | základní | 0 | 0 | 0 | 0 | 0 | 0 | 8 | M | 0 | ROZPOCET | 2304 | 0 | 0 | 0 | 0 | 1 | 2304 | 4 | -516969537
| PP |  | Dlažba zámková hladká cihla | [14 empty] | PP | 0
2856 | M | 5964151005 | Dlažba zámková hladká kostka | m2 | 9 | 286 | 2574 | Sborník UOŽI 01 2023 |  | základní | 0 | 0 | 0 | 0 | 0 | 0 | 8 | M | 0 | ROZPOCET | 2574 | 0 | 0 | 0 | 0 | 1 | 2574 | 4 | 2024244233
| PP |  | Dlažba zámková hladká kostka | [14 empty] | PP | 0
2857 | M | 5964151010 | Dlažba zámková hladká íčko | m2 | 9 | 256 | 2304 | Sborník UOŽI 01 2023 |  | základní | 0 | 0 | 0 | 0 | 0 | 0 | 8 | M | 0 | ROZPOCET | 2304 | 0 | 0 | 0 | 0 | 1 | 2304 | 4 | 1387987426
| PP |  | Dlažba zámková hladká íčko | [14 empty] | PP | 0
2858 | M | 5964151015 | Dlažba zámková hladká vlnka | m2 | 9 | 266 | 2394 | Sborník UOŽI 01 2023 |  | základní | 0 | 0 | 0 | 0 | 0 | 0 | 8 | M | 0 | ROZPOCET | 2394 | 0 | 0 | 0 | 0 | 1 | 2394 | 4 | 233323520
| PP |  | Dlažba zámková hladká vlnka | [14 empty] | PP | 0
2859 | M | 5964151025 | Dlažba zámková pro nevidomé cihla | m2 | 9 | 493 | 4437 | Sborník UOŽI 01 2023 |  | základní | 0 | 0 | 0 | 0 | 0 | 0 | 8 | M | 0 | ROZPOCET | 4437 | 0 | 0 | 0 | 0 | 1 | 4437 | 4 | -1013543412
| PP |  | Dlažba zámková pro nevidomé cihla | [14 empty] | PP | 0
2860 | M | 5964151030 | Dlažba zámková pro nevidomé kostka | m2 | 9 | 493 | 4437 | Sborník UOŽI 01 2023 |  | základní | 0 | 0 | 0 | 0 | 0 | 0 | 8 | M | 0 | ROZPOCET | 4437 | 0 | 0 | 0 | 0 | 1 | 4437 | 4 | -923212463
| PP |  | Dlažba zámková pro nevidomé kostka | [14 empty] | PP | 0
2861 | M | 5964151035 | Dlažba zámková pro nevidomé íčko | m2 | 9 | 493 | 4437 | Sborník UOŽI 01 2023 |  | základní | 0 | 0 | 0 | 0 | 0 | 0 | 8 | M | 0 | ROZPOCET | 4437 | 0 | 0 | 0 | 0 | 1 | 4437 | 4 | -917893827
| PP |  | Dlažba zámková pro nevidomé íčko | [14 empty] | PP | 0
2862 | M | 5964153000 | Dlaždice betonová 40x40 | kus | 9 | 56 | 504 | Sborník UOŽI 01 2023 |  | základní | 0 | 0 | 0 | 0 | 0 | 0 | 8 | M | 0 | ROZPOCET | 504 | 0 | 0 | 0 | 0 | 1 | 504 | 4 | -590269274
| PP |  | Dlaždice betonová 40x40 | [14 empty] | PP | 0
2863 | M | 5964153005 | Dlaždice betonová 30x30 | kus | 9 | 33 | 297 | Sborník UOŽI 01 2023 |  | základní | 0 | 0 | 0 | 0 | 0 | 0 | 8 | M | 0 | ROZPOCET | 297 | 0 | 0 | 0 | 0 | 1 | 297 | 4 | 54928257
| PP |  | Dlaždice betonová 30x30 | [14 empty] | PP | 0
2864 | M | 5964155000 | Dlažební kostky 4/6 mozaika | t | 9 | 2650 | 23850 | Sborník UOŽI 01 2023 |  | základní | 0 | 0 | 0 | 0 | 0 | 0 | 8 | M | 0 | ROZPOCET | 23850 | 0 | 0 | 0 | 0 | 1 | 23850 | 4 | 1566546576
| PP |  | Dlažební kostky 4/6 mozaika | [14 empty] | PP | 0
2865 | M | 5964155005 | Dlažební kostky 8/10 | t | 9 | 2400 | 21600 | Sborník UOŽI 01 2023 |  | základní | 0 | 0 | 0 | 0 | 0 | 0 | 8 | M | 0 | ROZPOCET | 21600 | 0 | 0 | 0 | 0 | 1 | 21600 | 4 | -48491526
| PP |  | Dlažební kostky 8/10 | [14 empty] | PP | 0
2866 | M | 5964155010 | Dlažební kostky 15/17 | t | 9 | 2400 | 21600 | Sborník UOŽI 01 2023 |  | základní | 0 | 0 | 0 | 0 | 0 | 0 | 8 | M | 0 | ROZPOCET | 21600 | 0 | 0 | 0 | 0 | 1 | 21600 | 4 | 1261129014
| PP |  | Dlažební kostky 15/17 | [14 empty] | PP | 0
2867 | M | 5964157000 | Zatravňovací tvárnice 60x40x10 | kus | 9 | 76 | 684 | Sborník UOŽI 01 2023 |  | základní | 0 | 0 | 0 | 0 | 0 | 0 | 8 | M | 0 | ROZPOCET | 684 | 0 | 0 | 0 | 0 | 1 | 684 | 4 | -1102784297
| PP |  | Zatravňovací tvárnice 60x40x10 | [14 empty] | PP | 0
2868 | M | 5964157005 | Zatravňovací tvárnice 60x40x8 | kus | 9 | 56 | 504 | Sborník UOŽI 01 2023 |  | základní | 0 | 0 | 0 | 0 | 0 | 0 | 8 | M | 0 | ROZPOCET | 504 | 0 | 0 | 0 | 0 | 1 | 504 | 4 | 1627369062
| PP |  | Zatravňovací tvárnice 60x40x8 | [14 empty] | PP | 0
2869 | M | 5964159000 | Obrubník krajový | kus | 9 | 320 | 2880 | Sborník UOŽI 01 2023 |  | základní | 0 | 0 | 0.0686 | 0.6174 | 0 | 0 | 8 | M | 0 | ROZPOCET | 2880 | 0 | 0 | 0 | 0 | 1 | 2880 | 4 | -149966530
| PP |  | Obrubník krajový | [14 empty] | PP | 0
2870 | M | 5964159005 | Obrubník chodníkový | kus | 9 | 101 | 909 | Sborník UOŽI 01 2023 |  | základní | 0 | 0 | 0.059 | 0.531 | 0 | 0 | 8 | M | 0 | ROZPOCET | 909 | 0 | 0 | 0 | 0 | 1 | 909 | 4 | 1756338610
| PP |  | Obrubník chodníkový | [14 empty] | PP | 0
2871 | M | 5964161000 | Beton lehce zhutnitelný C 12/15;X0 F5 2 080 2 517 | m3 | 9 | 2280 | 20520 | Sborník UOŽI 01 2023 |  | základní | 0 | 0 | 2.234 | 20.106 | 0 | 0 | 8 | M | 0 | ROZPOCET | 20520 | 0 | 0 | 0 | 0 | 1 | 20520 | 4 | -1266191864
| PP |  | Beton lehce zhutnitelný C 12/15;X0 F5 2 080 2 517 | [14 empty] | PP | 0
2872 | M | 5964161005 | Beton lehce zhutnitelný C 16/20;X0 F5 2 200 2 662 | m3 | 9 | 2680 | 24120 | Sborník UOŽI 01 2023 |  | základní | 0 | 0 | 2.234 | 20.106 | 0 | 0 | 8 | M | 0 | ROZPOCET | 24120 | 0 | 0 | 0 | 0 | 1 | 24120 | 4 | -1232561974
| PP |  | Beton lehce zhutnitelný C 16/20;X0 F5 2 200 2 662 | [14 empty] | PP | 0
2873 | M | 5964161010 | Beton lehce zhutnitelný C 20/25;X0 F5 2 285 2 765 | m3 | 9 | 2880 | 25920 | Sborník UOŽI 01 2023 |  | základní | 0 | 0 | 2.429 | 21.861 | 0 | 0 | 8 | M | 0 | ROZPOCET | 25920 | 0 | 0 | 0 | 0 | 1 | 25920 | 4 | 1260415202
| PP |  | Beton lehce zhutnitelný C 20/25;X0 F5 2 285 2 765 | [14 empty] | PP | 0
2874 | M | 5964161015 | Beton lehce zhutnitelný C 20/25;XC2 vyhovuje i XC1 F5 2 365 2 862 | m3 | 9 | 2880 | 25920 | Sborník UOŽI 01 2023 |  | základní | 0 | 0 | 2.429 | 21.861 | 0 | 0 | 8 | M | 0 | ROZPOCET | 25920 | 0 | 0 | 0 | 0 | 1 | 25920 | 4 | -196603657
| PP |  | Beton lehce zhutnitelný C 20/25;XC2 vyhovuje i XC1 F5 2 365 2 862 | [14 empty] | PP | 0
2875 | M | 5964161020 | Beton lehce zhutnitelný C 25/30;X0 F5 2 395 2 898 | m3 | 9 | 3140 | 28260 | Sborník UOŽI 01 2023 |  | základní | 0 | 0 | 2.429 | 21.861 | 0 | 0 | 8 | M | 0 | ROZPOCET | 28260 | 0 | 0 | 0 | 0 | 1 | 28260 | 4 | -1756170571
| PP |  | Beton lehce zhutnitelný C 25/30;X0 F5 2 395 2 898 | [14 empty] | PP | 0
2876 | M | 5964161025 | Beton lehce zhutnitelný C 25/30;XC2 vyhovuje i XC1 F5 2 410 2 916 | m3 | 9 | 3140 | 28260 | Sborník UOŽI 01 2023 |  | základní | 0 | 0 | 2.429 | 21.861 | 0 | 0 | 8 | M | 0 | ROZPOCET | 28260 | 0 | 0 | 0 | 0 | 1 | 28260 | 4 | -276106278
| PP |  | Beton lehce zhutnitelný C 25/30;XC2 vyhovuje i XC1 F5 2 410 2 916 | [14 empty] | PP | 0
2877 | M | 5964161030 | Beton lehce zhutnitelný C 25/30;XF1 vyhovuje i XD1-2,XA1,XC3 F5 2 470 2 989 | m3 | 9 | 3190 | 28710 | Sborník UOŽI 01 2023 |  | základní | 0 | 0 | 2.429 | 21.861 | 0 | 0 | 8 | M | 0 | ROZPOCET | 28710 | 0 | 0 | 0 | 0 | 1 | 28710 | 4 | 190770748
| PP |  | Beton lehce zhutnitelný C 25/30;XF1 vyhovuje i XD1-2,XA1,XC3 F5 2 470 2 989 | [14 empty] | PP | 0
2878 | M | 5964161035 | Beton lehce zhutnitelný C 25/30;XA2 vyhovuje i XC4 F5 2 510 3 037 | m3 | 9 | 3190 | 28710 | Sborník UOŽI 01 2023 |  | základní | 0 | 0 | 2.429 | 21.861 | 0 | 0 | 8 | M | 0 | ROZPOCET | 28710 | 0 | 0 | 0 | 0 | 1 | 28710 | 4 | 381066950
| PP |  | Beton lehce zhutnitelný C 25/30;XA2 vyhovuje i XC4 F5 2 510 3 037 | [14 empty] | PP | 0
2879 | M | 5964163000 | Řezivo fošny | m3 | 9 | 6000 | 54000 | Sborník UOŽI 01 2023 |  | základní | 0 | 0 | 0.55 | 4.95 | 0 | 0 | 8 | M | 0 | ROZPOCET | 54000 | 0 | 0 | 0 | 0 | 1 | 54000 | 4 | 1553899727
| PP |  | Řezivo fošny | [14 empty] | PP | 0
2880 | M | 5964163005 | Řezivo hranoly | m3 | 9 | 5600 | 50400 | Sborník UOŽI 01 2023 |  | základní | 0 | 0 | 0.55 | 4.95 | 0 | 0 | 8 | M | 0 | ROZPOCET | 50400 | 0 | 0 | 0 | 0 | 1 | 50400 | 4 | -913186202
| PP |  | Řezivo hranoly | [14 empty] | PP | 0
2881 | M | 5964163010 | Řezivo prkna | m3 | 9 | 3800 | 34200 | Sborník UOŽI 01 2023 |  | základní | 0 | 0 | 0.55 | 4.95 | 0 | 0 | 8 | M | 0 | ROZPOCET | 34200 | 0 | 0 | 0 | 0 | 1 | 34200 | 4 | 70108572
| PP |  | Řezivo prkna | [14 empty] | PP | 0
2882 | M | 5964163015 | Řezivo desky | m3 | 9 | 4840 | 43560 | Sborník UOŽI 01 2023 |  | základní | 0 | 0 | 0.55 | 4.95 | 0 | 0 | 8 | M | 0 | ROZPOCET | 43560 | 0 | 0 | 0 | 0 | 1 | 43560 | 4 | 201550468
| PP |  | Řezivo desky | [14 empty] | PP | 0
2883 | M | 5964165000 | Betonová patka sloupku malá prefabrikát | kus | 9 | 740 | 6660 | Sborník UOŽI 01 2023 |  | základní | 0 | 0 | 0 | 0 | 0 | 0 | 8 | M | 0 | ROZPOCET | 6660 | 0 | 0 | 0 | 0 | 1 | 6660 | 4 | -610109016
| PP |  | Betonová patka sloupku malá prefabrikát | [14 empty] | PP | 0
2884 | K | 7590915022 | Montáž výkolejky s návěstním tělesem se zámkem kontrolním | kus | 17 | 9500 | 161500 | Sborník UOŽI 01 2023 |  | základní | 0 | 0 | 0 | 0 | 0 | 0 | 4 | K | 0 | ROZPOCET | 161500 | 0 | 0 | 0 | 0 | 1 | 161500 | 4 | -776543961
| PP |  | Montáž výkolejky s návěstním tělesem se zámkem kontrolním - položení na dřevěné pražce, označení a vyvrtání otvorů, položení a přišroubování na paty kolejnice, přišroubování dosedacího úhelníku, vyzkoušení, namontování spojovací tyče, přezkoušení chodu, úprava typu klíče, očíslování výkolejky, nátěr | [14 empty] | PP | 0
2885 | K | 7590915032 | Montáž výkolejky ústřední stavěné s návěstním tělesem s přestavníkem elektromotorickým | kus | 9 | 28300 | 254700 | Sborník UOŽI 01 2023 |  | základní | 0 | 0 | 0 | 0 | 0 | 0 | 4 | K | 0 | ROZPOCET | 254700 | 0 | 0 | 0 | 0 | 1 | 254700 | 4 | 1575425722
| PP |  | Montáž výkolejky ústřední stavěné s návěstním tělesem s přestavníkem elektromotorickým - připevnění upevňovací soupravy přestavníku, výkolejky a její montáž včetně návěstního tělesa, připevnění přestavníku na upevňovací soupravu, namontování spojovací tyče, zatažení kabelu s kabelovou formou do kabelového závěru, mechanické přezkoušení chodu, nátěr. Bez zemních prací | [14 empty] | PP | 0
2886 | K | 7590917012 | Demontáž výkolejky bez návěstního tělesa se zámkem kontrolním | kus | 43 | 3480 | 149640 | Sborník UOŽI 01 2023 |  | základní | 0 | 0 | 0 | 0 | 0 | 0 | 4 | K | 0 | ROZPOCET | 149640 | 0 | 0 | 0 | 0 | 1 | 149640 | 4 | -321196898
| PP |  | Demontáž výkolejky bez návěstního tělesa se zámkem kontrolním | [14 empty] | PP | 0
2887 | K | 7590917032 | Demontáž výkolejky ústřední stavěné s návěstním tělesem a s přestavníkem elektromotorickým | kus | 43 | 11300 | 485900 | Sborník UOŽI 01 2023 |  | základní | 0 | 0 | 0 | 0 | 0 | 0 | 4 | K | 0 | ROZPOCET | 485900 | 0 | 0 | 0 | 0 | 1 | 485900 | 4 | 546105283
| PP |  | Demontáž výkolejky ústřední stavěné s návěstním tělesem a s přestavníkem elektromotorickým | [14 empty] | PP | 0
2888 | K | 7591015034 | Montáž elektromotorického přestavníku na výhybce s kontrolou jazyků s upevněním kloubovým na koleji | kus | 9 | 16600 | 149400 | Sborník UOŽI 01 2023 |  | základní | 0 | 0 | 0 | 0 | 0 | 0 | 4 | K | 0 | ROZPOCET | 149400 | 0 | 0 | 0 | 0 | 1 | 149400 | 4 | 216567203
| PP |  | Montáž elektromotorického přestavníku na výhybce s kontrolou jazyků s upevněním kloubovým na koleji - připevnění přestavníku pomocí připevňovací soupravy a zatažení kabelu s kabelovou formou do kabelového závěru, mechanické přezkoušení chodu opravný nátěr. Bez zemních prací | [14 empty] | PP | 0
2889 | K | 7591017030 | Demontáž elektromotorického přestavníku z výhybky s kontrolou jazyků | kus | 9 | 8050 | 72450 | Sborník UOŽI 01 2023 |  | základní | 0 | 0 | 0 | 0 | 0 | 0 | 4 | K | 0 | ROZPOCET | 72450 | 0 | 0 | 0 | 0 | 1 | 72450 | 4 | 67005280
| PP |  | Demontáž elektromotorického přestavníku z výhybky s kontrolou jazyků | [14 empty] | PP | 0
2890 | K | 7591035020 | Montáž kontrolní tyče kloubové krátké | kus | 9 | 1410 | 12690 | Sborník UOŽI 01 2023 |  | základní | 0 | 0 | 0 | 0 | 0 | 0 | 4 | K | 0 | ROZPOCET | 12690 | 0 | 0 | 0 | 0 | 1 | 12690 | 4 | -89421836
| PP |  | Montáž kontrolní tyče kloubové krátké | [14 empty] | PP | 0
2891 | K | 7591035030 | Montáž kontrolní tyče kloubové dlouhé | kus | 9 | 1410 | 12690 | Sborník UOŽI 01 2023 |  | základní | 0 | 0 | 0 | 0 | 0 | 0 | 4 | K | 0 | ROZPOCET | 12690 | 0 | 0 | 0 | 0 | 1 | 12690 | 4 | -1278031597
| PP |  | Montáž kontrolní tyče kloubové dlouhé | [14 empty] | PP | 0
2892 | K | 7591037020 | Demontáž kontrolní tyče kloubové krátké | kus | 9 | 423 | 3807 | Sborník UOŽI 01 2023 |  | základní | 0 | 0 | 0 | 0 | 0 | 0 | 4 | K | 0 | ROZPOCET | 3807 | 0 | 0 | 0 | 0 | 1 | 3807 | 4 | 1525539833
| PP |  | Demontáž kontrolní tyče kloubové krátké | [14 empty] | PP | 0
2893 | K | 7591037030 | Demontáž kontrolní tyče kloubové dlouhé | kus | 9 | 423 | 3807 | Sborník UOŽI 01 2023 |  | základní | 0 | 0 | 0 | 0 | 0 | 0 | 4 | K | 0 | ROZPOCET | 3807 | 0 | 0 | 0 | 0 | 1 | 3807 | 4 | -110485309
| PP |  | Demontáž kontrolní tyče kloubové dlouhé | [14 empty] | PP | 0
2894 | K | 7591085020 | Montáž upevňovací soupravy s upevněním na koleji | kus | 9 | 2640 | 23760 | Sborník UOŽI 01 2023 |  | základní | 0 | 0 | 0 | 0 | 0 | 0 | 4 | K | 0 | ROZPOCET | 23760 | 0 | 0 | 0 | 0 | 1 | 23760 | 4 | -615819371
| PP |  | Montáž upevňovací soupravy s upevněním na koleji | [14 empty] | PP | 0
2895 | K | 7591085060 | Montáž ostatních náhradních dílů EP600 spojnice přestavníkové | kus | 9 | 528 | 4752 | Sborník UOŽI 01 2023 |  | základní | 0 | 0 | 0 | 0 | 0 | 0 | 4 | K | 0 | ROZPOCET | 4752 | 0 | 0 | 0 | 0 | 1 | 4752 | 4 | 1057583058
| PP |  | Montáž ostatních náhradních dílů EP600 spojnice přestavníkové | [14 empty] | PP | 0
2896 | K | 7591087020 | Demontáž upevňovací soupravy s upevněním na koleji | kus | 9 | 793 | 7137 | Sborník UOŽI 01 2023 |  | základní | 0 | 0 | 0 | 0 | 0 | 0 | 4 | K | 0 | ROZPOCET | 7137 | 0 | 0 | 0 | 0 | 1 | 7137 | 4 | -1658136675
| PP |  | Demontáž upevňovací soupravy s upevněním na koleji | [14 empty] | PP | 0
2897 | K | 7591087060 | Demontáž ostatních náhradních dílů EP600 spojnice přestavníkové | kus | 9 | 158 | 1422 | Sborník UOŽI 01 2023 |  | základní | 0 | 0 | 0 | 0 | 0 | 0 | 4 | K | 0 | ROZPOCET | 1422 | 0 | 0 | 0 | 0 | 1 | 1422 | 4 | 1889208199
| PP |  | Demontáž ostatních náhradních dílů EP600 spojnice přestavníkové | [14 empty] | PP | 0
2898 | K | 7591115010 | Montáž mechanického přestavníku 5206 na straně stojanu | kus | 9 | 23500 | 211500 | Sborník UOŽI 01 2023 |  | základní | 0 | 0 | 0 | 0 | 0 | 0 | 4 | K | 0 | ROZPOCET | 211500 | 0 | 0 | 0 | 0 | 1 | 211500 | 4 | -826167899
| PP |  | Montáž mechanického přestavníku 5206 na straně stojanu - úplná montáž připevnovací soupravy, přestavníku, závorníku, ochranné skříně, přizpůsobení pražců a odstranění štěrku, nátěr | [14 empty] | PP | 0
2899 | K | 7591117010 | Demontáž mechanického přestavníku na straně stojanu | kus | 87 | 7050 | 613350 | Sborník UOŽI 01 2023 |  | základní | 0 | 0 | 0 | 0 | 0 | 0 | 4 | K | 0 | ROZPOCET | 613350 | 0 | 0 | 0 | 0 | 1 | 613350 | 4 | 2094937920
| PP |  | Demontáž mechanického přestavníku na straně stojanu | [14 empty] | PP | 0
2900 | K | 7591135012 | Montáž mechanizmu samovratné výhybky MSV s elektrickou kontrolou | kus | 9 | 12100 | 108900 | Sborník UOŽI 01 2023 |  | základní | 0 | 0 | 0 | 0 | 0 | 0 | 4 | K | 0 | ROZPOCET | 108900 | 0 | 0 | 0 | 0 | 1 | 108900 | 4 | 1173860426
| PP |  | Montáž mechanizmu samovratné výhybky MSV s elektrickou kontrolou - montáž upevňovací soupravy, hydraulického tlumiče a táhla návěstního tělesa, seřízení a kontrola funkce, bezpečnostní nátěr. Bez zemních prací | [14 empty] | PP | 0
2901 | K | 7591137010 | Demontáž mechanizmu samovratné výhybky MSV | kus | 87 | 3430 | 298410 | Sborník UOŽI 01 2023 |  | základní | 0 | 0 | 0 | 0 | 0 | 0 | 4 | K | 0 | ROZPOCET | 298410 | 0 | 0 | 0 | 0 | 1 | 298410 | 4 | 1029279589
| PP |  | Demontáž mechanizmu samovratné výhybky MSV | [14 empty] | PP | 0
2902 | K | 7591205010 | Montáž závorníku mechanického na straně stojanu | kus | 9 | 24100 | 216900 | Sborník UOŽI 01 2023 |  | základní | 0 | 0 | 0 | 0 | 0 | 0 | 4 | K | 0 | ROZPOCET | 216900 | 0 | 0 | 0 | 0 | 1 | 216900 | 4 | -1061751866
| PP |  | Montáž závorníku mechanického na straně stojanu - úplná montáž připevnovací soupravy, závorníku, ochranné skříně, přizpůsobení pražců a odstranění štěrku | [14 empty] | PP | 0
2903 | K | 7591205020 | Montáž závorníku s elektrickým dohledem ZED pro hákový a čelisťový závěr | kus | 9 | 12400 | 111600 | Sborník UOŽI 01 2023 |  | základní | 0 | 0 | 0 | 0 | 0 | 0 | 4 | K | 0 | ROZPOCET | 111600 | 0 | 0 | 0 | 0 | 1 | 111600 | 4 | -1990600984
| PP |  | Montáž závorníku s elektrickým dohledem ZED pro hákový a čelisťový závěr - připevnění závorníku pomocí připevňovací soupravy a zatažení kabelu s kabelovou formou do kabelového závěru, mechanické přezkoušení chodu, natypování jednoduchého nebo kontrolního zámku, oštítkování klíčů a kontrola činnosti, opravný nátěr. Bez zemních prací | [14 empty] | PP | 0
2904 | K | 7591207010 | Demontáž závorníku mechanického | kus | 9 | 6520 | 58680 | Sborník UOŽI 01 2023 |  | základní | 0 | 0 | 0 | 0 | 0 | 0 | 4 | K | 0 | ROZPOCET | 58680 | 0 | 0 | 0 | 0 | 1 | 58680 | 4 | 933646259
| PP |  | Demontáž závorníku mechanického | [14 empty] | PP | 0
2905 | K | 7591305010 | Montáž zámku výměnového jednoduchého | kus | 9 | 1730 | 15570 | Sborník UOŽI 01 2023 |  | základní | 0 | 0 | 0 | 0 | 0 | 0 | 4 | K | 0 | ROZPOCET | 15570 | 0 | 0 | 0 | 0 | 1 | 15570 | 4 | -106329111
| PP |  | Montáž zámku výměnového jednoduchého - úprava štěrkového lože, rozebrání zámku, uvolnění závěrného háku, montáž ochranné skříňky a kostry zámku, regulace závěrného háku, přetypování a sestavení zámku, nasazení krytu a jeho zajištění, oštítkování klíčů a kontrola činnosti | [14 empty] | PP | 0
2906 | K | 7591305012 | Montáž zámku výměnového jednoduchého odtlačného | kus | 9 | 1770 | 15930 | Sborník UOŽI 01 2023 |  | základní | 0 | 0 | 0 | 0 | 0 | 0 | 4 | K | 0 | ROZPOCET | 15930 | 0 | 0 | 0 | 0 | 1 | 15930 | 4 | 1690597403
| PP |  | Montáž zámku výměnového jednoduchého odtlačného - úprava štěrkového lože, rozebrání zámku, uvolnění závěrného háku, montáž ochranné skříňky a kostry zámku, regulace závěrného háku, přetypování a sestavení zámku, nasazení krytu a jeho zajištění, oštítkování klíčů a kontrola činnosti | [14 empty] | PP | 0
2907 | K | 7591305014 | Montáž zámku výměnového kontrolního | kus | 9 | 1880 | 16920 | Sborník UOŽI 01 2023 |  | základní | 0 | 0 | 0 | 0 | 0 | 0 | 4 | K | 0 | ROZPOCET | 16920 | 0 | 0 | 0 | 0 | 1 | 16920 | 4 | 1214625355
| PP |  | Montáž zámku výměnového kontrolního - úprava štěrkového lože, rozebrání zámku, uvolnění závěrného háku, montáž ochranné skříňky a kostry zámku, regulace závěrného háku, přetypování a sestavení zámku, nasazení krytu a jeho zajištění, oštítkování klíčů a kontrola činnosti | [14 empty] | PP | 0
2908 | K | 7591305016 | Montáž zámku výměnového kontrolního odtlačného | kus | 9 | 1910 | 17190 | Sborník UOŽI 01 2023 |  | základní | 0 | 0 | 0 | 0 | 0 | 0 | 4 | K | 0 | ROZPOCET | 17190 | 0 | 0 | 0 | 0 | 1 | 17190 | 4 | 1749696443
| PP |  | Montáž zámku výměnového kontrolního odtlačného - úprava štěrkového lože, rozebrání zámku, uvolnění závěrného háku, montáž ochranné skříňky a kostry zámku, regulace závěrného háku, přetypování a sestavení zámku, nasazení krytu a jeho zajištění, oštítkování klíčů a kontrola činnosti | [14 empty] | PP | 0
2909 | K | 7591305120 | Montáž zámku elektromagnetického venkovního stejnosměrného nebo 1 fázového | kus | 9 | 1900 | 17100 | Sborník UOŽI 01 2023 |  | základní | 0 | 0 | 0 | 0 | 0 | 0 | 4 | K | 0 | ROZPOCET | 17100 | 0 | 0 | 0 | 0 | 1 | 17100 | 4 | 2024962132
| PP |  | Montáž zámku elektromagnetického venkovního stejnosměrného nebo 1 fázového - montáž zámku na závěr UKM, UKMP, natypování zámku a oštítkování klíčů, zapojení a přezkoušení funkce, nátěr. Bez montáže závěrů a zapojení zemního kabelu | [14 empty] | PP | 0
2910 | K | 7591307010 | Demontáž zámku výměnového jednoduchého | kus | 9 | 693 | 6237 | Sborník UOŽI 01 2023 |  | základní | 0 | 0 | 0 | 0 | 0 | 0 | 4 | K | 0 | ROZPOCET | 6237 | 0 | 0 | 0 | 0 | 1 | 6237 | 4 | -1822902902
| PP |  | Demontáž zámku výměnového jednoduchého | [14 empty] | PP | 0
2911 | K | 7591307012 | Demontáž zámku výměnového jednoduchého odtlačného | kus | 9 | 708 | 6372 | Sborník UOŽI 01 2023 |  | základní | 0 | 0 | 0 | 0 | 0 | 0 | 4 | K | 0 | ROZPOCET | 6372 | 0 | 0 | 0 | 0 | 1 | 6372 | 4 | 335397240
| PP |  | Demontáž zámku výměnového jednoduchého odtlačného | [14 empty] | PP | 0
2912 | K | 7591307014 | Demontáž zámku výměnového kontrolního | kus | 9 | 751 | 6759 | Sborník UOŽI 01 2023 |  | základní | 0 | 0 | 0 | 0 | 0 | 0 | 4 | K | 0 | ROZPOCET | 6759 | 0 | 0 | 0 | 0 | 1 | 6759 | 4 | -2017661492
| PP |  | Demontáž zámku výměnového kontrolního | [14 empty] | PP | 0
2913 | K | 7591307016 | Demontáž zámku výměnového kontrolního odtlačného | kus | 9 | 766 | 6894 | Sborník UOŽI 01 2023 |  | základní | 0 | 0 | 0 | 0 | 0 | 0 | 4 | K | 0 | ROZPOCET | 6894 | 0 | 0 | 0 | 0 | 1 | 6894 | 4 | -1232614145
| PP |  | Demontáž zámku výměnového kontrolního odtlačného | [14 empty] | PP | 0
2914 | K | 7591307120 | Demontáž zámku elektromagnetického venkovního | kus | 9 | 760 | 6840 | Sborník UOŽI 01 2023 |  | základní | 0 | 0 | 0 | 0 | 0 | 0 | 4 | K | 0 | ROZPOCET | 6840 | 0 | 0 | 0 | 0 | 1 | 6840 | 4 | 207022158
| PP |  | Demontáž zámku elektromagnetického venkovního | [14 empty] | PP | 0
2915 | K | 7592005020 | Montáž snímače indukčního kolejnicového Honeywell | kus | 9 | 4380 | 39420 | Sborník UOŽI 01 2023 |  | základní | 0 | 0 | 0 | 0 | 0 | 0 | 4 | K | 0 | ROZPOCET | 39420 | 0 | 0 | 0 | 0 | 1 | 39420 | 4 | 584808063
| PP |  | Montáž snímače indukčního kolejnicového Honeywell - uložení a připevnění na určené místo, seřízení polohy, přezkoušení | [14 empty] | PP | 0
2916 | K | 7592005050 | Montáž počítacího bodu (senzoru) RSR 180 | kus | 87 | 4280 | 372360 | Sborník UOŽI 01 2023 |  | základní | 0 | 0 | 0 | 0 | 0 | 0 | 4 | K | 0 | ROZPOCET | 372360 | 0 | 0 | 0 | 0 | 1 | 372360 | 4 | -1253474400
| PP |  | Montáž počítacího bodu (senzoru) RSR 180 - uložení a připevnění na určené místo, seřízení polohy, přezkoušení | [14 empty] | PP | 0
2917 | K | 7592005150 | Montáž kolejnicového doteku jazýčkového WSSB | kus | 9 | 11300 | 101700 | Sborník UOŽI 01 2023 |  | základní | 0 | 0 | 0 | 0 | 0 | 0 | 4 | K | 0 | ROZPOCET | 101700 | 0 | 0 | 0 | 0 | 1 | 101700 | 4 | -2047446822
| PP |  | Montáž kolejnicového doteku jazýčkového WSSB | [14 empty] | PP | 0
2918 | K | 7592007020 | Demontáž snímače indukčního kolejnicového Honeywell | kus | 9 | 1310 | 11790 | Sborník UOŽI 01 2023 |  | základní | 0 | 0 | 0 | 0 | 0 | 0 | 4 | K | 0 | ROZPOCET | 11790 | 0 | 0 | 0 | 0 | 1 | 11790 | 4 | 530741602
| PP |  | Demontáž snímače indukčního kolejnicového Honeywell | [14 empty] | PP | 0
2919 | K | 7592007050 | Demontáž počítacího bodu (senzoru) RSR 180 | kus | 87 | 1280 | 111360 | Sborník UOŽI 01 2023 |  | základní | 0 | 0 | 0 | 0 | 0 | 0 | 4 | K | 0 | ROZPOCET | 111360 | 0 | 0 | 0 | 0 | 1 | 111360 | 4 | 1821672172
| PP |  | Demontáž počítacího bodu (senzoru) RSR 180 | [14 empty] | PP | 0
2920 | K | 7592007150 | Demontáž kolejnicového doteku jazýčkového WSSB | kus | 9 | 3400 | 30600 | Sborník UOŽI 01 2023 |  | základní | 0 | 0 | 0 | 0 | 0 | 0 | 4 | K | 0 | ROZPOCET | 30600 | 0 | 0 | 0 | 0 | 1 | 30600 | 4 | 602320755
| PP |  | Demontáž kolejnicového doteku jazýčkového WSSB | [14 empty] | PP | 0
2921 | K | 7594105010 | Odpojení a zpětné připojení lan propojovacích jednoho stykového transformátoru | kus | 9 | 651 | 5859 | Sborník UOŽI 01 2023 |  | základní | 0 | 0 | 0 | 0 | 0 | 0 | 4 | K | 0 | ROZPOCET | 5859 | 0 | 0 | 0 | 0 | 1 | 5859 | 4 | 575580652
| PP |  | Odpojení a zpětné připojení lan propojovacích jednoho stykového transformátoru - včetně odpojení a připevnění lanového propojení na pražce nebo montážní trámky | [14 empty] | PP | 0
2922 | K | 7594105012 | Odpojení a zpětné připojení lan ke stojánku KSL | kus | 9 | 694 | 6246 | Sborník UOŽI 01 2023 |  | základní | 0 | 0 | 0 | 0 | 0 | 0 | 4 | K | 0 | ROZPOCET | 6246 | 0 | 0 | 0 | 0 | 1 | 6246 | 4 | 1961571371
| PP |  | Odpojení a zpětné připojení lan ke stojánku KSL - včetně odpojení a připevnění lanového propojení na pražce nebo montážní trámky | [14 empty] | PP | 0
2923 | K | 7594105014 | Odpojení a zpětné připojení lan ke stojánku KSLP | kus | 9 | 669 | 6021 | Sborník UOŽI 01 2023 |  | základní | 0 | 0 | 0 | 0 | 0 | 0 | 4 | K | 0 | ROZPOCET | 6021 | 0 | 0 | 0 | 0 | 1 | 6021 | 4 | 609653806
| PP |  | Odpojení a zpětné připojení lan ke stojánku KSLP - včetně odpojení a připevnění lanového propojení na pražce nebo montážní trámky | [14 empty] | PP | 0
2924 | K | 7594105016 | Odpojení a zpětné připojení lan ke kolejové skříni TJA | kus | 9 | 669 | 6021 | Sborník UOŽI 01 2023 |  | základní | 0 | 0 | 0 | 0 | 0 | 0 | 4 | K | 0 | ROZPOCET | 6021 | 0 | 0 | 0 | 0 | 1 | 6021 | 4 | 1623526589
| PP |  | Odpojení a zpětné připojení lan ke kolejové skříni TJA - včetně odpojení a připevnění lanového propojení na pražce nebo montážní trámky | [14 empty] | PP | 0
2925 | K | 7594105018 | Odpojení a zpětné připojení lan ke kolejové skříni TJAP | kus | 9 | 651 | 5859 | Sborník UOŽI 01 2023 |  | základní | 0 | 0 | 0 | 0 | 0 | 0 | 4 | K | 0 | ROZPOCET | 5859 | 0 | 0 | 0 | 0 | 1 | 5859 | 4 | 1562195132
| PP |  | Odpojení a zpětné připojení lan ke kolejové skříni TJAP - včetně odpojení a připevnění lanového propojení na pražce nebo montážní trámky | [14 empty] | PP | 0
2926 | K | 7594105042 | Montáž lanového propojení tlumivek na dřevěné pražce 3,7 nebo 4,2 m | kus | 9 | 1870 | 16830 | Sborník UOŽI 01 2023 |  | základní | 0 | 0 | 0 | 0 | 0 | 0 | 4 | K | 0 | ROZPOCET | 16830 | 0 | 0 | 0 | 0 | 1 | 16830 | 4 | 1285405310
| PP |  | Montáž lanového propojení tlumivek na dřevěné pražce 3,7 nebo 4,2 m - propojení stykového transformátoru s kolejnicí nebo s dalším stykovým transformátorem lanovým propojením; usazení pražců nebo trámků mezi koleje nebo podél koleje; připevnění lana k pražcům nebo montážním trámkům | [14 empty] | PP | 0
2927 | K | 7594105072 | Montáž lanového propojení tlumivek na betonové pražce 3,7 nebo 4,2 m | kus | 9 | 2040 | 18360 | Sborník UOŽI 01 2023 |  | základní | 0 | 0 | 0 | 0 | 0 | 0 | 4 | K | 0 | ROZPOCET | 18360 | 0 | 0 | 0 | 0 | 1 | 18360 | 4 | 1803239731
| PP |  | Montáž lanového propojení tlumivek na betonové pražce 3,7 nebo 4,2 m - propojení stykového transformátoru s kolejnicí nebo s dalším stykovým transformátorem lanovým propojením; usazení pražců nebo trámků mezi koleje nebo podél koleje; připevnění lana k pražcům nebo montážním trámkům | [14 empty] | PP | 0
2928 | K | 7594105360 | Montáž lanového propojení stykového č.v. 70 301 | kus | 9 | 761 | 6849 | Sborník UOŽI 01 2023 |  | základní | 0 | 0 | 0 | 0 | 0 | 0 | 4 | K | 0 | ROZPOCET | 6849 | 0 | 0 | 0 | 0 | 1 | 6849 | 4 | 1655681920
| PP |  | Montáž lanového propojení stykového č.v. 70 301 - rozměření místa připojení, případné vyvrtání otvorů, montáž kompletní sady lanových propojení dvojice stykových transformátorů | [14 empty] | PP | 0
2929 | K | 7594105390 | Montáž pražce nebo trámku pro upevnění lanového propojení | kus | 9 | 1070 | 9630 | Sborník UOŽI 01 2023 |  | základní | 0 | 0 | 0 | 0 | 0 | 0 | 4 | K | 0 | ROZPOCET | 9630 | 0 | 0 | 0 | 0 | 1 | 9630 | 4 | 584918700
| PP |  | Montáž pražce nebo trámku pro upevnění lanového propojení - usazení pražce nebo trámku mezi koleje nebo podél koleje; připevnění lana k pražci nebo montážnímu trámku | [14 empty] | PP | 0
2930 | K | 7594107040 | Demontáž lanového propojení tlumivek z dřevěných pražců | kus | 9 | 560 | 5040 | Sborník UOŽI 01 2023 |  | základní | 0 | 0 | 0 | 0 | 0 | 0 | 4 | K | 0 | ROZPOCET | 5040 | 0 | 0 | 0 | 0 | 1 | 5040 | 4 | 99984705
| PP |  | Demontáž lanového propojení tlumivek z dřevěných pražců | [14 empty] | PP | 0
2931 | K | 7594107070 | Demontáž lanového propojení tlumivek z betonových pražců | kus | 9 | 1250 | 11250 | Sborník UOŽI 01 2023 |  | základní | 0 | 0 | 0 | 0 | 0 | 0 | 4 | K | 0 | ROZPOCET | 11250 | 0 | 0 | 0 | 0 | 1 | 11250 | 4 | -1013061101
| PP |  | Demontáž lanového propojení tlumivek z betonových pražců | [14 empty] | PP | 0
2932 | K | 7594107330 | Demontáž kolejnicového lanového propojení z betonových pražců | kus | 9 | 786 | 7074 | Sborník UOŽI 01 2023 |  | základní | 0 | 0 | 0 | 0 | 0 | 0 | 4 | K | 0 | ROZPOCET | 7074 | 0 | 0 | 0 | 0 | 1 | 7074 | 4 | -344123231
| PP |  | Demontáž kolejnicového lanového propojení z betonových pražců | [14 empty] | PP | 0
2933 | K | 7594107360 | Demontáž lanového propojení stykového č.v. 70 301 | kus | 9 | 229 | 2061 | Sborník UOŽI 01 2023 |  | základní | 0 | 0 | 0 | 0 | 0 | 0 | 4 | K | 0 | ROZPOCET | 2061 | 0 | 0 | 0 | 0 | 1 | 2061 | 4 | 1826179613
| PP |  | Demontáž lanového propojení stykového č.v. 70 301 | [14 empty] | PP | 0
2934 | K | 7594205014 | Montáž stykového transformátoru jednoho DT bez oleje | kus | 9 | 12100 | 108900 | Sborník UOŽI 01 2023 |  | základní | 0 | 0 | 0 | 0 | 0 | 0 | 4 | K | 0 | ROZPOCET | 108900 | 0 | 0 | 0 | 0 | 1 | 108900 | 4 | 1170261352
| PP |  | Montáž stykového transformátoru jednoho DT bez oleje - usazení stykového transformátoru, montáž ochranných trubek, případně přídavných svorkovnic, jejich propojení a naplnění transformátoru olejem, montáž univerzálního úhelníku na střední vývod, propojení středních vývodů dvojice stykových transformátorů krátkým čtyřlanovým propojením, zatažení kabelů, nátěr, proměření izolačního stavu. Bez vyformování a zapojení kabelů, bez dodání svorkovnic, trubek, úhelníku a propojky | [14 empty] | PP | 0
2935 | K | 7594205060 | Montáž stojánku kabelového na betonové pražce KSL | kus | 9 | 1990 | 17910 | Sborník UOŽI 01 2023 |  | základní | 0 | 0 | 0 | 0 | 0 | 0 | 4 | K | 0 | ROZPOCET | 17910 | 0 | 0 | 0 | 0 | 1 | 17910 | 4 | -1155572722
| PP |  | Montáž stojánku kabelového na betonové pražce KSL - usazení kabelového stojánku do výkopu bez provedení zemních prací, propojení stojánku s kolejnicemi jednokolíkovými lanovými propojeními, připevnění lan k pražci a montážním trámkům, zatažení kabelu, proměření izolačního stavu. Bez zhotovení a zapojení kabelové formy | [14 empty] | PP | 0
2936 | K | 7594205082 | Montáž kolejové skříně TJA, TJAP na betonové pražce | kus | 9 | 5600 | 50400 | Sborník UOŽI 01 2023 |  | základní | 0 | 0 | 0 | 0 | 0 | 0 | 4 | K | 0 | ROZPOCET | 50400 | 0 | 0 | 0 | 0 | 1 | 50400 | 4 | 103742993
| PP |  | Montáž kolejové skříně TJA, TJAP na betonové pražce - usazení skříně do výkopu bez provedení zemních prací, propojení skříně s kolejnicemi jednokolíkovými lanovými propojeními, připevnění lan k pražci a montážním trámkům, zatažení kabelů, proměření izolačního stavu, označení skříně. Bez zhotovení a zapojení kabelových forem | [14 empty] | PP | 0
2937 | K | 7594207014 | Demontáž stykového transformátoru DT bez oleje | kus | 9 | 3390 | 30510 | Sborník UOŽI 01 2023 |  | základní | 0 | 0 | 0 | 0 | 0 | 0 | 4 | K | 0 | ROZPOCET | 30510 | 0 | 0 | 0 | 0 | 1 | 30510 | 4 | 1740923579
| PP |  | Demontáž stykového transformátoru DT bez oleje | [14 empty] | PP | 0
2938 | K | 7594207050 | Demontáž stojánku kabelového KSL, KSLP | kus | 9 | 598 | 5382 | Sborník UOŽI 01 2023 |  | základní | 0 | 0 | 0 | 0 | 0 | 0 | 4 | K | 0 | ROZPOCET | 5382 | 0 | 0 | 0 | 0 | 1 | 5382 | 4 | 875583897
| PP |  | Demontáž stojánku kabelového KSL, KSLP | [14 empty] | PP | 0
2939 | K | 7594207080 | Demontáž kolejové skříně TJA, TJAP | kus | 9 | 1780 | 16020 | Sborník UOŽI 01 2023 |  | základní | 0 | 0 | 0 | 0 | 0 | 0 | 4 | K | 0 | ROZPOCET | 16020 | 0 | 0 | 0 | 0 | 1 | 16020 | 4 | 925920959
| PP |  | Demontáž kolejové skříně TJA, TJAP | [14 empty] | PP | 0
2940 | K | 7493351020 | Montáž elektrického ohřevu výhybek (EOV) kompletní topné soupravy na jednoduchou výhybku soustavy S49, R65 a UIC60 s poloměrem odbočení 190 m | kus | 87 | 5830 | 507210 | Sborník UOŽI 01 2023 |  | základní | 0 | 0 | 0 | 0 | 0 | 0 | 4 | K | 0 | ROZPOCET | 507210 | 0 | 0 | 0 | 0 | 1 | 507210 | 4 | 1664518186
| PP |  | Montáž elektrického ohřevu výhybek (EOV) kompletní topné soupravy na jednoduchou výhybku soustavy S49, R65 a UIC60 s poloměrem odbočení 190 m - včetně kompletního vybavení topných tyčí, příchytek hlavic topných tyčí, pérových příchytek vlastních topných tyčí, připojovacích šňůr, chrániček pro tyto šňůry, připojovacích rozvodných skříněk vč. nosných konstrukcí těchto skříněk, dále topnice pro ohřev táhel všech přestavníků vč. sálavých desek a veškerého drobného spojovacího a upevňovacího materiálu | [14 empty] | PP | 0
2941 | K | 7493351022 | Montáž elektrického ohřevu výhybek (EOV) kompletní topné soupravy na jednoduchou výhybku soustavy S49, R65 a UIC60 s poloměrem odbočení 300 m | kus | 17 | 12400 | 210800 | Sborník UOŽI 01 2023 |  | základní | 0 | 0 | 0 | 0 | 0 | 0 | 4 | K | 0 | ROZPOCET | 210800 | 0 | 0 | 0 | 0 | 1 | 210800 | 4 | 1928308283
| PP |  | Montáž elektrického ohřevu výhybek (EOV) kompletní topné soupravy na jednoduchou výhybku soustavy S49, R65 a UIC60 s poloměrem odbočení 300 m - včetně kompletního vybavení topných tyčí, příchytek hlavic topných tyčí, pérových příchytek vlastních topných tyčí, připojovacích šňůr, chrániček pro tyto šňůry, připojovacích rozvodných skříněk vč. nosných konstrukcí těchto skříněk, dále topnice pro ohřev táhel všech přestavníků vč. sálavých desek a veškerého drobného spojovacího a upevňovacího materiálu | [14 empty] | PP | 0
2942 | K | 7493351024 | Montáž elektrického ohřevu výhybek (EOV) kompletní topné soupravy na jednoduchou výhybku soustavy S49, R65 a UIC60 s poloměrem odbočení 500 m | kus | 87 | 9830 | 855210 | Sborník UOŽI 01 2023 |  | základní | 0 | 0 | 0 | 0 | 0 | 0 | 4 | K | 0 | ROZPOCET | 855210 | 0 | 0 | 0 | 0 | 1 | 855210 | 4 | 1600860430
| PP |  | Montáž elektrického ohřevu výhybek (EOV) kompletní topné soupravy na jednoduchou výhybku soustavy S49, R65 a UIC60 s poloměrem odbočení 500 m - včetně kompletního vybavení topných tyčí, příchytek hlavic topných tyčí, pérových příchytek vlastních topných tyčí, připojovacích šňůr, chrániček pro tyto šňůry, připojovacích rozvodných skříněk vč. nosných konstrukcí těchto skříněk, dále topnice pro ohřev táhel všech přestavníků vč. sálavých desek a veškerého drobného spojovacího a upevňovacího materiálu | [14 empty] | PP | 0
2943 | K | 7493351135 | Montáž elektrického ohřevu výhybek (EOV) topné tyče svorkovnicové skříňky EOV u výhybky | kus | 9 | 1240 | 11160 | Sborník UOŽI 01 2023 |  | základní | 0 | 0 | 0 | 0 | 0 | 0 | 4 | K | 0 | ROZPOCET | 11160 | 0 | 0 | 0 | 0 | 1 | 11160 | 4 | 198881562
| PP |  | Montáž elektrického ohřevu výhybek (EOV) topné tyče svorkovnicové skříňky EOV u výhybky | [14 empty] | PP | 0
2944 | K | 7493371010 | Demontáže zařízení na elektrickém ohřevu výhybek kompletní topné soupravy na výhybku tvaru 1:7,5-190, 1:9-190 | kus | 87 | 3830 | 333210 | Sborník UOŽI 01 2023 |  | základní | 0 | 0 | 0 | 0 | 0 | 0 | 4 | K | 0 | ROZPOCET | 333210 | 0 | 0 | 0 | 0 | 1 | 333210 | 4 | 1294247009
| PP |  | Demontáže zařízení na elektrickém ohřevu výhybek kompletní topné soupravy na výhybku tvaru 1:7,5-190, 1:9-190 - veškeré výstroje EOV na výhybce, topných tyčí, připojovacích skříněk, napájecích kabelů, oddělovacích transformátorů | [14 empty] | PP | 0
2945 | K | 7493371012 | Demontáže zařízení na elektrickém ohřevu výhybek kompletní topné soupravy na výhybku tvaru 1:12-500 | kus | 87 | 6370 | 554190 | Sborník UOŽI 01 2023 |  | základní | 0 | 0 | 0 | 0 | 0 | 0 | 4 | K | 0 | ROZPOCET | 554190 | 0 | 0 | 0 | 0 | 1 | 554190 | 4 | 1407990843
| PP |  | Demontáže zařízení na elektrickém ohřevu výhybek kompletní topné soupravy na výhybku tvaru 1:12-500 - veškeré výstroje EOV na výhybce, topných tyčí, připojovacích skříněk, napájecích kabelů, oddělovacích transformátorů | [14 empty] | PP | 0
2946 | K | 7493371022 | Demontáže zařízení na elektrickém ohřevu výhybek kompletní topné soupravy na výhybku tvaru C 1:9-300, 1:11-300 | kus | 16 | 20400 | 326400 | Sborník UOŽI 01 2023 |  | základní | 0 | 0 | 0 | 0 | 0 | 0 | 4 | K | 0 | ROZPOCET | 326400 | 0 | 0 | 0 | 0 | 1 | 326400 | 4 | -1728530497
| PP |  | Demontáže zařízení na elektrickém ohřevu výhybek kompletní topné soupravy na výhybku tvaru C 1:9-300, 1:11-300 - veškeré výstroje EOV na výhybce, topných tyčí, připojovacích skříněk, napájecích kabelů, oddělovacích transformátorů | [14 empty] | PP | 0
2947 | K | 7493371070 | Demontáže zařízení na elektrickém ohřevu výhybek svorkovnicové skříňky EOV u výhybky | kus | 9 | 824 | 7416 | Sborník UOŽI 01 2023 |  | základní | 0 | 0 | 0 | 0 | 0 | 0 | 4 | K | 0 | ROZPOCET | 7416 | 0 | 0 | 0 | 0 | 1 | 7416 | 4 | 1298789785
| PP |  | Demontáže zařízení na elektrickém ohřevu výhybek svorkovnicové skříňky EOV u výhybky | [14 empty] | PP | 0
2948 | K | 7497351575 | Montáž přímého ukolejnění svorka se šroubem pro ukolejnění | kus | 1731 | 549 | 950319 | Sborník UOŽI 01 2023 |  | základní | 0 | 0 | 0 | 0 | 0 | 0 | 4 | K | 0 | ROZPOCET | 950319 | 0 | 0 | 0 | 0 | 1 | 950319 | 4 | 301390326
| PP |  | Montáž přímého ukolejnění svorka se šroubem pro ukolejnění | [14 empty] | PP | 0
2949 | K | 7497371630 | Demontáže zařízení trakčního vedení svodu propojení nebo ukolejnění na elektrizovaných tratích nebo v kolejových obvodech | kus | 9 | 356 | 3204 | Sborník UOŽI 01 2023 |  | základní | 0 | 0 | 0 | 0 | 0 | 0 | 4 | K | 0 | ROZPOCET | 3204 | 0 | 0 | 0 | 0 | 1 | 3204 | 4 | -83768487
| PP |  | Demontáže zařízení trakčního vedení svodu propojení nebo ukolejnění na elektrizovaných tratích nebo v kolejových obvodech - demontáž stávajícího zařízení se všemi pomocnými doplňujícími úpravami | [14 empty] | PP | 0
2950 | K | 5904040010 | Rizikové kácení stromů listnatých se sklonem terénu do 1:2 obvodem kmene od 31 do 63 cm | kus | 87 | 1470 | 127890 | Sborník UOŽI 01 2023 |  | základní | 0 | 0 | 0 | 0 | 0 | 0 | 4 | K | 0 | ROZPOCET | 127890 | 0 | 0 | 0 | 0 | 1 | 127890 | 4 | 480895605
| PP |  | Rizikové kácení stromů listnatých se sklonem terénu do 1:2 obvodem kmene od 31 do 63 cm. Poznámka: 1. V cenách jsou započteny náklady na použití lanové nebo podobné techniky na odvětvení, kácení, rozřezání a snesení kmene, spálení, štěpkování a rozprostření nebo naložení odpadu na dopravní prostředek a uložení na skládku. 2. V cenách nejsou obsaženy náklady na dopravu a skládkovné. | [14 empty] | PP | 0
2951 | K | 5904040020 | Rizikové kácení stromů listnatých se sklonem terénu do 1:2 obvodem kmene přes 63 do 80 cm | kus | 87 | 1880 | 163560 | Sborník UOŽI 01 2023 |  | základní | 0 | 0 | 0 | 0 | 0 | 0 | 4 | K | 0 | ROZPOCET | 163560 | 0 | 0 | 0 | 0 | 1 | 163560 | 4 | -1759463952
| PP |  | Rizikové kácení stromů listnatých se sklonem terénu do 1:2 obvodem kmene přes 63 do 80 cm. Poznámka: 1. V cenách jsou započteny náklady na použití lanové nebo podobné techniky na odvětvení, kácení, rozřezání a snesení kmene, spálení, štěpkování a rozprostření nebo naložení odpadu na dopravní prostředek a uložení na skládku. 2. V cenách nejsou obsaženy náklady na dopravu a skládkovné. | [14 empty] | PP | 0
2952 | K | 5904040030 | Rizikové kácení stromů listnatých se sklonem terénu do 1:2 obvodem kmene přes 80 do 157 cm | kus | 87 | 4710 | 409770 | Sborník UOŽI 01 2023 |  | základní | 0 | 0 | 0 | 0 | 0 | 0 | 4 | K | 0 | ROZPOCET | 409770 | 0 | 0 | 0 | 0 | 1 | 409770 | 4 | -803198094
| PP |  | Rizikové kácení stromů listnatých se sklonem terénu do 1:2 obvodem kmene přes 80 do 157 cm. Poznámka: 1. V cenách jsou započteny náklady na použití lanové nebo podobné techniky na odvětvení, kácení, rozřezání a snesení kmene, spálení, štěpkování a rozprostření nebo naložení odpadu na dopravní prostředek a uložení na skládku. 2. V cenách nejsou obsaženy náklady na dopravu a skládkovné. | [14 empty] | PP | 0
2953 | K | 5904040040 | Rizikové kácení stromů listnatých se sklonem terénu do 1:2 obvodem kmene přes 157 do 220 cm | kus | 87 | 7860 | 683820 | Sborník UOŽI 01 2023 |  | základní | 0 | 0 | 0 | 0 | 0 | 0 | 4 | K | 0 | ROZPOCET | 683820 | 0 | 0 | 0 | 0 | 1 | 683820 | 4 | -1759612669
| PP |  | Rizikové kácení stromů listnatých se sklonem terénu do 1:2 obvodem kmene přes 157 do 220 cm. Poznámka: 1. V cenách jsou započteny náklady na použití lanové nebo podobné techniky na odvětvení, kácení, rozřezání a snesení kmene, spálení, štěpkování a rozprostření nebo naložení odpadu na dopravní prostředek a uložení na skládku. 2. V cenách nejsou obsaženy náklady na dopravu a skládkovné. | [14 empty] | PP | 0
2954 | K | 5904040050 | Rizikové kácení stromů listnatých se sklonem terénu do 1:2 obvodem kmene přes 220 do 283 cm | kus | 43 | 12200 | 524600 | Sborník UOŽI 01 2023 |  | základní | 0 | 0 | 0 | 0 | 0 | 0 | 4 | K | 0 | ROZPOCET | 524600 | 0 | 0 | 0 | 0 | 1 | 524600 | 4 | 704014265
| PP |  | Rizikové kácení stromů listnatých se sklonem terénu do 1:2 obvodem kmene přes 220 do 283 cm. Poznámka: 1. V cenách jsou započteny náklady na použití lanové nebo podobné techniky na odvětvení, kácení, rozřezání a snesení kmene, spálení, štěpkování a rozprostření nebo naložení odpadu na dopravní prostředek a uložení na skládku. 2. V cenách nejsou obsaženy náklady na dopravu a skládkovné. | [14 empty] | PP | 0
2955 | K | 5904040060 | Rizikové kácení stromů listnatých se sklonem terénu do 1:2 obvodem kmene přes 283 cm | kus | 43 | 20700 | 890100 | Sborník UOŽI 01 2023 |  | základní | 0 | 0 | 0 | 0 | 0 | 0 | 4 | K | 0 | ROZPOCET | 890100 | 0 | 0 | 0 | 0 | 1 | 890100 | 4 | 1505209818
| PP |  | Rizikové kácení stromů listnatých se sklonem terénu do 1:2 obvodem kmene přes 283 cm. Poznámka: 1. V cenách jsou započteny náklady na použití lanové nebo podobné techniky na odvětvení, kácení, rozřezání a snesení kmene, spálení, štěpkování a rozprostření nebo naložení odpadu na dopravní prostředek a uložení na skládku. 2. V cenách nejsou obsaženy náklady na dopravu a skládkovné. | [14 empty] | PP | 0
2956 | K | 5904040110 | Rizikové kácení stromů listnatých se sklonem terénu přes 1:2 obvodem kmene od 31 do 63 cm | kus | 87 | 2350 | 204450 | Sborník UOŽI 01 2023 |  | základní | 0 | 0 | 0 | 0 | 0 | 0 | 4 | K | 0 | ROZPOCET | 204450 | 0 | 0 | 0 | 0 | 1 | 204450 | 4 | -657750763
| PP |  | Rizikové kácení stromů listnatých se sklonem terénu přes 1:2 obvodem kmene od 31 do 63 cm. Poznámka: 1. V cenách jsou započteny náklady na použití lanové nebo podobné techniky na odvětvení, kácení, rozřezání a snesení kmene, spálení, štěpkování a rozprostření nebo naložení odpadu na dopravní prostředek a uložení na skládku. 2. V cenách nejsou obsaženy náklady na dopravu a skládkovné. | [14 empty] | PP | 0
2957 | K | 5904040120 | Rizikové kácení stromů listnatých se sklonem terénu přes 1:2 obvodem kmene přes 63 do 80 cm | kus | 87 | 2920 | 254040 | Sborník UOŽI 01 2023 |  | základní | 0 | 0 | 0 | 0 | 0 | 0 | 4 | K | 0 | ROZPOCET | 254040 | 0 | 0 | 0 | 0 | 1 | 254040 | 4 | 1478811818
| PP |  | Rizikové kácení stromů listnatých se sklonem terénu přes 1:2 obvodem kmene přes 63 do 80 cm. Poznámka: 1. V cenách jsou započteny náklady na použití lanové nebo podobné techniky na odvětvení, kácení, rozřezání a snesení kmene, spálení, štěpkování a rozprostření nebo naložení odpadu na dopravní prostředek a uložení na skládku. 2. V cenách nejsou obsaženy náklady na dopravu a skládkovné. | [14 empty] | PP | 0
2958 | K | 5904040130 | Rizikové kácení stromů listnatých se sklonem terénu přes 1:2 obvodem kmene přes 80 do 157 cm | kus | 87 | 7320 | 636840 | Sborník UOŽI 01 2023 |  | základní | 0 | 0 | 0 | 0 | 0 | 0 | 4 | K | 0 | ROZPOCET | 636840 | 0 | 0 | 0 | 0 | 1 | 636840 | 4 | -672372768
| PP |  | Rizikové kácení stromů listnatých se sklonem terénu přes 1:2 obvodem kmene přes 80 do 157 cm. Poznámka: 1. V cenách jsou započteny náklady na použití lanové nebo podobné techniky na odvětvení, kácení, rozřezání a snesení kmene, spálení, štěpkování a rozprostření nebo naložení odpadu na dopravní prostředek a uložení na skládku. 2. V cenách nejsou obsaženy náklady na dopravu a skládkovné. | [14 empty] | PP | 0
2959 | K | 5904040140 | Rizikové kácení stromů listnatých se sklonem terénu přes 1:2 obvodem kmene přes 157 do 220 cm | kus | 87 | 12200 | 1061400 | Sborník UOŽI 01 2023 |  | základní | 0 | 0 | 0 | 0 | 0 | 0 | 4 | K | 0 | ROZPOCET | 1061400 | 0 | 0 | 0 | 0 | 1 | 1061400 | 4 | 134556760
| PP |  | Rizikové kácení stromů listnatých se sklonem terénu přes 1:2 obvodem kmene přes 157 do 220 cm. Poznámka: 1. V cenách jsou započteny náklady na použití lanové nebo podobné techniky na odvětvení, kácení, rozřezání a snesení kmene, spálení, štěpkování a rozprostření nebo naložení odpadu na dopravní prostředek a uložení na skládku. 2. V cenách nejsou obsaženy náklady na dopravu a skládkovné. | [14 empty] | PP | 0
2960 | K | 5904040150 | Rizikové kácení stromů listnatých se sklonem terénu přes 1:2 obvodem kmene přes 220 do 283 cm | kus | 43 | 19000 | 817000 | Sborník UOŽI 01 2023 |  | základní | 0 | 0 | 0 | 0 | 0 | 0 | 4 | K | 0 | ROZPOCET | 817000 | 0 | 0 | 0 | 0 | 1 | 817000 | 4 | -1314515154
| PP |  | Rizikové kácení stromů listnatých se sklonem terénu přes 1:2 obvodem kmene přes 220 do 283 cm. Poznámka: 1. V cenách jsou započteny náklady na použití lanové nebo podobné techniky na odvětvení, kácení, rozřezání a snesení kmene, spálení, štěpkování a rozprostření nebo naložení odpadu na dopravní prostředek a uložení na skládku. 2. V cenách nejsou obsaženy náklady na dopravu a skládkovné. | [14 empty] | PP | 0
2961 | K | 5904040160 | Rizikové kácení stromů listnatých se sklonem terénu přes 1:2 obvodem kmene přes 283 cm | kus | 43 | 32100 | 1380300 | Sborník UOŽI 01 2023 |  | základní | 0 | 0 | 0 | 0 | 0 | 0 | 4 | K | 0 | ROZPOCET | 1380300 | 0 | 0 | 0 | 0 | 1 | 1380300 | 4 | 522038453
| PP |  | Rizikové kácení stromů listnatých se sklonem terénu přes 1:2 obvodem kmene přes 283 cm. Poznámka: 1. V cenách jsou započteny náklady na použití lanové nebo podobné techniky na odvětvení, kácení, rozřezání a snesení kmene, spálení, štěpkování a rozprostření nebo naložení odpadu na dopravní prostředek a uložení na skládku. 2. V cenách nejsou obsaženy náklady na dopravu a skládkovné. | [14 empty] | PP | 0
2962 | K | 5904040210 | Rizikové kácení stromů jehličnatých se sklonem terénu do 1:2 obvodem kmene od 31 do 63 cm | kus | 87 | 1180 | 102660 | Sborník UOŽI 01 2023 |  | základní | 0 | 0 | 0 | 0 | 0 | 0 | 4 | K | 0 | ROZPOCET | 102660 | 0 | 0 | 0 | 0 | 1 | 102660 | 4 | 1528271172
| PP |  | Rizikové kácení stromů jehličnatých se sklonem terénu do 1:2 obvodem kmene od 31 do 63 cm. Poznámka: 1. V cenách jsou započteny náklady na použití lanové nebo podobné techniky na odvětvení, kácení, rozřezání a snesení kmene, spálení, štěpkování a rozprostření nebo naložení odpadu na dopravní prostředek a uložení na skládku. 2. V cenách nejsou obsaženy náklady na dopravu a skládkovné. | [14 empty] | PP | 0
2963 | K | 5904040220 | Rizikové kácení stromů jehličnatých se sklonem terénu do 1:2 obvodem kmene přes 63 do 80 cm | kus | 87 | 1500 | 130500 | Sborník UOŽI 01 2023 |  | základní | 0 | 0 | 0 | 0 | 0 | 0 | 4 | K | 0 | ROZPOCET | 130500 | 0 | 0 | 0 | 0 | 1 | 130500 | 4 | -1703847101
| PP |  | Rizikové kácení stromů jehličnatých se sklonem terénu do 1:2 obvodem kmene přes 63 do 80 cm. Poznámka: 1. V cenách jsou započteny náklady na použití lanové nebo podobné techniky na odvětvení, kácení, rozřezání a snesení kmene, spálení, štěpkování a rozprostření nebo naložení odpadu na dopravní prostředek a uložení na skládku. 2. V cenách nejsou obsaženy náklady na dopravu a skládkovné. | [14 empty] | PP | 0
2964 | K | 5904040230 | Rizikové kácení stromů jehličnatých se sklonem terénu do 1:2 obvodem kmene přes 80 do 157 cm | kus | 87 | 3770 | 327990 | Sborník UOŽI 01 2023 |  | základní | 0 | 0 | 0 | 0 | 0 | 0 | 4 | K | 0 | ROZPOCET | 327990 | 0 | 0 | 0 | 0 | 1 | 327990 | 4 | -47312964
| PP |  | Rizikové kácení stromů jehličnatých se sklonem terénu do 1:2 obvodem kmene přes 80 do 157 cm. Poznámka: 1. V cenách jsou započteny náklady na použití lanové nebo podobné techniky na odvětvení, kácení, rozřezání a snesení kmene, spálení, štěpkování a rozprostření nebo naložení odpadu na dopravní prostředek a uložení na skládku. 2. V cenách nejsou obsaženy náklady na dopravu a skládkovné. | [14 empty] | PP | 0
2965 | K | 5904040240 | Rizikové kácení stromů jehličnatých se sklonem terénu do 1:2 obvodem kmene přes 157 do 220 cm | kus | 87 | 6280 | 546360 | Sborník UOŽI 01 2023 |  | základní | 0 | 0 | 0 | 0 | 0 | 0 | 4 | K | 0 | ROZPOCET | 546360 | 0 | 0 | 0 | 0 | 1 | 546360 | 4 | -1220431300
| PP |  | Rizikové kácení stromů jehličnatých se sklonem terénu do 1:2 obvodem kmene přes 157 do 220 cm. Poznámka: 1. V cenách jsou započteny náklady na použití lanové nebo podobné techniky na odvětvení, kácení, rozřezání a snesení kmene, spálení, štěpkování a rozprostření nebo naložení odpadu na dopravní prostředek a uložení na skládku. 2. V cenách nejsou obsaženy náklady na dopravu a skládkovné. | [14 empty] | PP | 0
2966 | K | 5904040250 | Rizikové kácení stromů jehličnatých se sklonem terénu do 1:2 obvodem kmene přes 220 do 283 cm | kus | 87 | 9750 | 848250 | Sborník UOŽI 01 2023 |  | základní | 0 | 0 | 0 | 0 | 0 | 0 | 4 | K | 0 | ROZPOCET | 848250 | 0 | 0 | 0 | 0 | 1 | 848250 | 4 | 1906355804
| PP |  | Rizikové kácení stromů jehličnatých se sklonem terénu do 1:2 obvodem kmene přes 220 do 283 cm. Poznámka: 1. V cenách jsou započteny náklady na použití lanové nebo podobné techniky na odvětvení, kácení, rozřezání a snesení kmene, spálení, štěpkování a rozprostření nebo naložení odpadu na dopravní prostředek a uložení na skládku. 2. V cenách nejsou obsaženy náklady na dopravu a skládkovné. | [14 empty] | PP | 0
2967 | K | 5904040260 | Rizikové kácení stromů jehličnatých se sklonem terénu do 1:2 obvodem kmene přes 283 cm | kus | 43 | 16500 | 709500 | Sborník UOŽI 01 2023 |  | základní | 0 | 0 | 0 | 0 | 0 | 0 | 4 | K | 0 | ROZPOCET | 709500 | 0 | 0 | 0 | 0 | 1 | 709500 | 4 | 1395995985
| PP |  | Rizikové kácení stromů jehličnatých se sklonem terénu do 1:2 obvodem kmene přes 283 cm. Poznámka: 1. V cenách jsou započteny náklady na použití lanové nebo podobné techniky na odvětvení, kácení, rozřezání a snesení kmene, spálení, štěpkování a rozprostření nebo naložení odpadu na dopravní prostředek a uložení na skládku. 2. V cenách nejsou obsaženy náklady na dopravu a skládkovné. | [14 empty] | PP | 0
2968 | K | 5904040310 | Rizikové kácení stromů jehličnatých se sklonem terénu přes 1:2 obvodem kmene od 31 do 63 cm | kus | 87 | 1830 | 159210 | Sborník UOŽI 01 2023 |  | základní | 0 | 0 | 0 | 0 | 0 | 0 | 4 | K | 0 | ROZPOCET | 159210 | 0 | 0 | 0 | 0 | 1 | 159210 | 4 | 57304126
| PP |  | Rizikové kácení stromů jehličnatých se sklonem terénu přes 1:2 obvodem kmene od 31 do 63 cm. Poznámka: 1. V cenách jsou započteny náklady na použití lanové nebo podobné techniky na odvětvení, kácení, rozřezání a snesení kmene, spálení, štěpkování a rozprostření nebo naložení odpadu na dopravní prostředek a uložení na skládku. 2. V cenách nejsou obsaženy náklady na dopravu a skládkovné. | [14 empty] | PP | 0
2969 | K | 5904040320 | Rizikové kácení stromů jehličnatých se sklonem terénu přes 1:2 obvodem kmene přes 63 do 80 cm | kus | 87 | 2330 | 202710 | Sborník UOŽI 01 2023 |  | základní | 0 | 0 | 0 | 0 | 0 | 0 | 4 | K | 0 | ROZPOCET | 202710 | 0 | 0 | 0 | 0 | 1 | 202710 | 4 | -1943061757
| PP |  | Rizikové kácení stromů jehličnatých se sklonem terénu přes 1:2 obvodem kmene přes 63 do 80 cm. Poznámka: 1. V cenách jsou započteny náklady na použití lanové nebo podobné techniky na odvětvení, kácení, rozřezání a snesení kmene, spálení, štěpkování a rozprostření nebo naložení odpadu na dopravní prostředek a uložení na skládku. 2. V cenách nejsou obsaženy náklady na dopravu a skládkovné. | [14 empty] | PP | 0
2970 | K | 5904040330 | Rizikové kácení stromů jehličnatých se sklonem terénu přes 1:2 obvodem kmene přes 80 do 157 cm | kus | 87 | 5860 | 509820 | Sborník UOŽI 01 2023 |  | základní | 0 | 0 | 0 | 0 | 0 | 0 | 4 | K | 0 | ROZPOCET | 509820 | 0 | 0 | 0 | 0 | 1 | 509820 | 4 | 1466728638
| PP |  | Rizikové kácení stromů jehličnatých se sklonem terénu přes 1:2 obvodem kmene přes 80 do 157 cm. Poznámka: 1. V cenách jsou započteny náklady na použití lanové nebo podobné techniky na odvětvení, kácení, rozřezání a snesení kmene, spálení, štěpkování a rozprostření nebo naložení odpadu na dopravní prostředek a uložení na skládku. 2. V cenách nejsou obsaženy náklady na dopravu a skládkovné. | [14 empty] | PP | 0
2971 | K | 5904040340 | Rizikové kácení stromů jehličnatých se sklonem terénu přes 1:2 obvodem kmene přes 157 do 220 cm | kus | 87 | 9780 | 850860 | Sborník UOŽI 01 2023 |  | základní | 0 | 0 | 0 | 0 | 0 | 0 | 4 | K | 0 | ROZPOCET | 850860 | 0 | 0 | 0 | 0 | 1 | 850860 | 4 | 593255763
| PP |  | Rizikové kácení stromů jehličnatých se sklonem terénu přes 1:2 obvodem kmene přes 157 do 220 cm. Poznámka: 1. V cenách jsou započteny náklady na použití lanové nebo podobné techniky na odvětvení, kácení, rozřezání a snesení kmene, spálení, štěpkování a rozprostření nebo naložení odpadu na dopravní prostředek a uložení na skládku. 2. V cenách nejsou obsaženy náklady na dopravu a skládkovné. | [14 empty] | PP | 0
2972 | K | 5904040350 | Rizikové kácení stromů jehličnatých se sklonem terénu přes 1:2 obvodem kmene přes 220 do 283 cm | kus | 43 | 15200 | 653600 | Sborník UOŽI 01 2023 |  | základní | 0 | 0 | 0 | 0 | 0 | 0 | 4 | K | 0 | ROZPOCET | 653600 | 0 | 0 | 0 | 0 | 1 | 653600 | 4 | -1619826939
| PP |  | Rizikové kácení stromů jehličnatých se sklonem terénu přes 1:2 obvodem kmene přes 220 do 283 cm. Poznámka: 1. V cenách jsou započteny náklady na použití lanové nebo podobné techniky na odvětvení, kácení, rozřezání a snesení kmene, spálení, štěpkování a rozprostření nebo naložení odpadu na dopravní prostředek a uložení na skládku. 2. V cenách nejsou obsaženy náklady na dopravu a skládkovné. | [14 empty] | PP | 0
2973 | K | 5904040360 | Rizikové kácení stromů jehličnatých se sklonem terénu přes 1:2 obvodem kmene přes 283 cm | kus | 43 | 25700 | 1105100 | Sborník UOŽI 01 2023 |  | základní | 0 | 0 | 0 | 0 | 0 | 0 | 4 | K | 0 | ROZPOCET | 1105100 | 0 | 0 | 0 | 0 | 1 | 1105100 | 4 | -399078788
| PP |  | Rizikové kácení stromů jehličnatých se sklonem terénu přes 1:2 obvodem kmene přes 283 cm. Poznámka: 1. V cenách jsou započteny náklady na použití lanové nebo podobné techniky na odvětvení, kácení, rozřezání a snesení kmene, spálení, štěpkování a rozprostření nebo naložení odpadu na dopravní prostředek a uložení na skládku. 2. V cenách nejsou obsaženy náklady na dopravu a skládkovné. | [14 empty] | PP | 0
2974 | K | 5906005230 | Ruční výměna pražce v KL otevřeném pražec ocelový tv. Y příčný nevystrojený | kus | 173 | 3170 | 548410 | Sborník UOŽI 01 2023 |  | základní | 0 | 0 | 0 | 0 | 0 | 0 | 4 | K | 0 | ROZPOCET | 548410 | 0 | 0 | 0 | 0 | 1 | 548410 | 4 | -1759925681
| PP |  | Ruční výměna pražce v KL otevřeném pražec ocelový tv. Y příčný nevystrojený. Poznámka: 1. V cenách jsou započteny náklady na ruční ojedinělou výměnu, demontáž upevňovadel, odstranění KL a části stezky vidlemi , vysunutí a výměna pražce, montáž upevňovadel, přehození kameniva, podbití pražce, úprava KL a části stezky, případné snížení KL pod patou kolejnice. ošetření součástí mazivem a naložení výzisku na dopravní prostředek. U nevystrojených a výhybkových pražců dřevěných vrtání otvorů pro vrtule. 2. V cenách nejsou obsaženy náklady na dodávku materiálu, dopravu výzisku na skládku a skládkovné. | [14 empty] | PP | 0
2975 | K | 5906005240 | Ruční výměna pražce v KL otevřeném pražec ocelový tv. Y příčný vystrojený | kus | 173 | 3040 | 525920 | Sborník UOŽI 01 2023 |  | základní | 0 | 0 | 0 | 0 | 0 | 0 | 4 | K | 0 | ROZPOCET | 525920 | 0 | 0 | 0 | 0 | 1 | 525920 | 4 | 610041457
| PP |  | Ruční výměna pražce v KL otevřeném pražec ocelový tv. Y příčný vystrojený. Poznámka: 1. V cenách jsou započteny náklady na ruční ojedinělou výměnu, demontáž upevňovadel, odstranění KL a části stezky vidlemi , vysunutí a výměna pražce, montáž upevňovadel, přehození kameniva, podbití pražce, úprava KL a části stezky, případné snížení KL pod patou kolejnice. ošetření součástí mazivem a naložení výzisku na dopravní prostředek. U nevystrojených a výhybkových pražců dřevěných vrtání otvorů pro vrtule. 2. V cenách nejsou obsaženy náklady na dodávku materiálu, dopravu výzisku na skládku a skládkovné. | [14 empty] | PP | 0
2976 | K | 5906010230 | Ruční výměna pražce v KL zapuštěném pražec ocelový tv. Y příčný nevystrojený | kus | 173 | 3170 | 548410 | Sborník UOŽI 01 2023 |  | základní | 0 | 0 | 0 | 0 | 0 | 0 | 4 | K | 0 | ROZPOCET | 548410 | 0 | 0 | 0 | 0 | 1 | 548410 | 4 | -1175695586
| PP |  | Ruční výměna pražce v KL zapuštěném pražec ocelový tv. Y příčný nevystrojený. Poznámka: 1. V cenách jsou započteny náklady na ruční ojedinělou výměnu, demontáž upevňovadel, odstranění KL a části stezky vidlemi , vysunutí a výměna pražce, montáž upevňovadel, přehození kameniva, podbití pražce, úprava KL a části stezky, případné snížení KL pod patou kolejnice. ošetření součástí mazivem a naložení výzisku na dopravní prostředek. U nevystrojených a výhybkových pražců dřevěných vrtání otvorů pro vrtule. 2. V cenách nejsou obsaženy náklady na dodávku materiálu, dopravu výzisku na skládku a skládkovné. | [14 empty] | PP | 0
2977 | K | 5906010240 | Ruční výměna pražce v KL zapuštěném pražec ocelový tv. Y příčný vystrojený | kus | 173 | 3040 | 525920 | Sborník UOŽI 01 2023 |  | základní | 0 | 0 | 0 | 0 | 0 | 0 | 4 | K | 0 | ROZPOCET | 525920 | 0 | 0 | 0 | 0 | 1 | 525920 | 4 | -973454273
| PP |  | Ruční výměna pražce v KL zapuštěném pražec ocelový tv. Y příčný vystrojený. Poznámka: 1. V cenách jsou započteny náklady na ruční ojedinělou výměnu, demontáž upevňovadel, odstranění KL a části stezky vidlemi , vysunutí a výměna pražce, montáž upevňovadel, přehození kameniva, podbití pražce, úprava KL a části stezky, případné snížení KL pod patou kolejnice. ošetření součástí mazivem a naložení výzisku na dopravní prostředek. U nevystrojených a výhybkových pražců dřevěných vrtání otvorů pro vrtule. 2. V cenách nejsou obsaženy náklady na dodávku materiálu, dopravu výzisku na skládku a skládkovné. | [14 empty] | PP | 0
2978 | K | 5906015230 | Výměna pražce malou těžící mechanizací v KL otevřeném i zapuštěném pražec ocelový tv. Y příčný nevystrojený | kus | 866 | 2310 | 2000460 | Sborník UOŽI 01 2023 |  | základní | 0 | 0 | 0 | 0 | 0 | 0 | 4 | K | 0 | ROZPOCET | 2000460 | 0 | 0 | 0 | 0 | 1 | 2000460 | 4 | 398492921
| PP |  | Výměna pražce malou těžící mechanizací v KL otevřeném i zapuštěném pražec ocelový tv. Y příčný nevystrojený. Poznámka: 1. V cenách jsou započteny náklady na výměnu pražce za použití malé těžicí mechanizace, demontáž upevňovadel, odstranění KL a části stezky, vysunutí a výměna pražce, montáž upevňovadel, přehození kameniva, podbití pražce, úprava KL a části stezky, případné snížení KL pod patou kolejnice. ošetření součástí mazivem a naložení výzisku na dopravní prostředek. U nevystrojených a výhybkových pražců dřevěných vrtání otvorů pro vrtule. 2. V cenách nejsou obsaženy náklady na dodávku materiálu, dopravu výzisku na skládku a skládkovné. | [14 empty] | PP | 0
2979 | K | 5906015240 | Výměna pražce malou těžící mechanizací v KL otevřeném i zapuštěném pražec ocelový tv. Y příčný vystrojený | kus | 866 | 2210 | 1913860 | Sborník UOŽI 01 2023 |  | základní | 0 | 0 | 0 | 0 | 0 | 0 | 4 | K | 0 | ROZPOCET | 1913860 | 0 | 0 | 0 | 0 | 1 | 1913860 | 4 | 329068192
| PP |  | Výměna pražce malou těžící mechanizací v KL otevřeném i zapuštěném pražec ocelový tv. Y příčný vystrojený. Poznámka: 1. V cenách jsou započteny náklady na výměnu pražce za použití malé těžicí mechanizace, demontáž upevňovadel, odstranění KL a části stezky, vysunutí a výměna pražce, montáž upevňovadel, přehození kameniva, podbití pražce, úprava KL a části stezky, případné snížení KL pod patou kolejnice. ošetření součástí mazivem a naložení výzisku na dopravní prostředek. U nevystrojených a výhybkových pražců dřevěných vrtání otvorů pro vrtule. 2. V cenách nejsou obsaženy náklady na dodávku materiálu, dopravu výzisku na skládku a skládkovné. | [14 empty] | PP | 0
2980 | K | 5906020210 | Souvislá výměna pražců v KL otevřeném i zapuštěném pražce ocelové tv. Y příčné nevystrojené | kus | 866 | 2060 | 1783960 | Sborník UOŽI 01 2023 |  | základní | 0 | 0 | 0 | 0 | 0 | 0 | 4 | K | 0 | ROZPOCET | 1783960 | 0 | 0 | 0 | 0 | 1 | 1783960 | 4 | 211854442
| PP |  | Souvislá výměna pražců v KL otevřeném i zapuštěném pražce ocelové tv. Y příčné nevystrojené. Poznámka: 1. V cenách jsou započteny náklady na souvislou výměnu pražců, demontáž upevňovadel, odstranění KL a části stezky, vysunutí a výměnu pražců, montáž upevňovadel, úpravu KL a části stezky, ošetření součástí mazivem a naložení výzisku na dopravní prostředek. U nevystrojených a výhybkových pražců dřevěných vrtání otvorů pro vrtule. 2. V cenách nejsou obsaženy náklady na podbití pražců, snížení KL pod patou kolejnice, dodávku materiálu, dopravu výzisku na skládku a skládkovné. | [14 empty] | PP | 0
2981 | K | 5906020220 | Souvislá výměna pražců v KL otevřeném i zapuštěném pražce ocelové tv. Y příčné vystrojené | kus | 866 | 1970 | 1706020 | Sborník UOŽI 01 2023 |  | základní | 0 | 0 | 0 | 0 | 0 | 0 | 4 | K | 0 | ROZPOCET | 1706020 | 0 | 0 | 0 | 0 | 1 | 1706020 | 4 | -891729016
| PP |  | Souvislá výměna pražců v KL otevřeném i zapuštěném pražce ocelové tv. Y příčné vystrojené. Poznámka: 1. V cenách jsou započteny náklady na souvislou výměnu pražců, demontáž upevňovadel, odstranění KL a části stezky, vysunutí a výměnu pražců, montáž upevňovadel, úpravu KL a části stezky, ošetření součástí mazivem a naložení výzisku na dopravní prostředek. U nevystrojených a výhybkových pražců dřevěných vrtání otvorů pro vrtule. 2. V cenách nejsou obsaženy náklady na podbití pražců, snížení KL pod patou kolejnice, dodávku materiálu, dopravu výzisku na skládku a skládkovné. | [14 empty] | PP | 0
2982 | K | 5906025210 | Výměna pražců po vyjmutí KR pražce ocelové tv. Y příčné nevystrojený | kus | 866 | 1290 | 1117140 | Sborník UOŽI 01 2023 |  | základní | 0 | 0 | 0 | 0 | 0 | 0 | 4 | K | 0 | ROZPOCET | 1117140 | 0 | 0 | 0 | 0 | 1 | 1117140 | 4 | 1323557314
| PP |  | Výměna pražců po vyjmutí KR pražce ocelové tv. Y příčné nevystrojený. Poznámka: 1. V cenách jsou započteny náklady na demontáž upevňovadel, výměnu pražců, montáž upevňovadel a ošetření součástí mazivem. U nevystrojených a výhybkových pražců dřevěných vrtání otvorů pro vrtule. 2. V cenách nejsou obsaženy náklady na dodávku materiálu, dopravu výzisku na skládku a skládkovné. | [14 empty] | PP | 0
2983 | K | 5906025220 | Výměna pražců po vyjmutí KR pražce ocelové tv. Y příčné vystrojený | kus | 866 | 1230 | 1065180 | Sborník UOŽI 01 2023 |  | základní | 0 | 0 | 0 | 0 | 0 | 0 | 4 | K | 0 | ROZPOCET | 1065180 | 0 | 0 | 0 | 0 | 1 | 1065180 | 4 | 189465901
| PP |  | Výměna pražců po vyjmutí KR pražce ocelové tv. Y příčné vystrojený. Poznámka: 1. V cenách jsou započteny náklady na demontáž upevňovadel, výměnu pražců, montáž upevňovadel a ošetření součástí mazivem. U nevystrojených a výhybkových pražců dřevěných vrtání otvorů pro vrtule. 2. V cenách nejsou obsaženy náklady na dodávku materiálu, dopravu výzisku na skládku a skládkovné. | [14 empty] | PP | 0
2984 | K | 5906030220 | Ojedinělá výměna pražce současně s výměnou nebo čištěním KL pražec ocelový pražec ocelový tv. Y příčný nevystrojený | kus | 866 | 2270 | 1965820 | Sborník UOŽI 01 2023 |  | základní | 0 | 0 | 0 | 0 | 0 | 0 | 4 | K | 0 | ROZPOCET | 1965820 | 0 | 0 | 0 | 0 | 1 | 1965820 | 4 | 1690453758
| PP |  | Ojedinělá výměna pražce současně s výměnou nebo čištěním KL pražec ocelový pražec ocelový tv. Y příčný nevystrojený. Poznámka: 1. V cenách jsou započteny náklady na demontáž upevňovadel, výměnu a podbití pražce, montáž upevňovadel a ošetření součástí mazivem. U nevystrojených a výhybkových pražců dřevěných vrtání otvorů pro vrtule. 2. V cenách nejsou obsaženy náklady na odstranění KL, rozrušení lavičky, úpravu KL do profilu, snížení KL pod patou kolejnice, doplnění kameniva, dodávku materiálu, dopravu výzisku na skládku a skládkovné. | [14 empty] | PP | 0
2985 | K | 5906030230 | Ojedinělá výměna pražce současně s výměnou nebo čištěním KL pražec ocelový pražec ocelový tv. Y příčný vystrojený | kus | 866 | 2160 | 1870560 | Sborník UOŽI 01 2023 |  | základní | 0 | 0 | 0 | 0 | 0 | 0 | 4 | K | 0 | ROZPOCET | 1870560 | 0 | 0 | 0 | 0 | 1 | 1870560 | 4 | -267538719
| PP |  | Ojedinělá výměna pražce současně s výměnou nebo čištěním KL pražec ocelový pražec ocelový tv. Y příčný vystrojený. Poznámka: 1. V cenách jsou započteny náklady na demontáž upevňovadel, výměnu a podbití pražce, montáž upevňovadel a ošetření součástí mazivem. U nevystrojených a výhybkových pražců dřevěných vrtání otvorů pro vrtule. 2. V cenách nejsou obsaženy náklady na odstranění KL, rozrušení lavičky, úpravu KL do profilu, snížení KL pod patou kolejnice, doplnění kameniva, dodávku materiálu, dopravu výzisku na skládku a skládkovné. | [14 empty] | PP | 0
2986 | K | 5906035220 | Souvislá výměna pražců současně s výměnou nebo čištěním KL pražce ocelové tv. Y příčné vystrojené | kus | 866 | 1730 | 1498180 | Sborník UOŽI 01 2023 |  | základní | 0 | 0 | 0 | 0 | 0 | 0 | 4 | K | 0 | ROZPOCET | 1498180 | 0 | 0 | 0 | 0 | 1 | 1498180 | 4 | -24920448
| PP |  | Souvislá výměna pražců současně s výměnou nebo čištěním KL pražce ocelové tv. Y příčné vystrojené. Poznámka: 1. V cenách jsou započteny náklady na demontáž upevňovadel, výměnu pražců, montáž upevňovadel. U nevystrojených a výhybkových pražců dřevěných vrtání otvorů pro vrtule. 2. V cenách nejsou obsaženy náklady na odstranění KL, rozrušení lavičky, podbití pražce, úpravu KL do profilu, snížení KL pod patou kolejnice, doplnění kameniva, dodávku materiálu, dopravu výzisku na skládku a skládkovné. | [14 empty] | PP | 0
2987 | K | 5906090011 | Výměna hmoždinky pražec vystrojený betonový nebo dřevěný upevnění dvěma vrtulemi | úl.pl. | 173 | 680 | 117640 | Sborník UOŽI 01 2023 |  | základní | 0 | 0 | 0 | 0 | 0 | 0 | 4 | K | 0 | ROZPOCET | 117640 | 0 | 0 | 0 | 0 | 1 | 117640 | 4 | 922562980
| PP |  | Výměna hmoždinky pražec vystrojený betonový nebo dřevěný upevnění dvěma vrtulemi. Poznámka: 1. V cenách jsou započteny náklady na odvrtání, demontáž a montáž hmoždinky, demontáž a montáž podkladnice, výměny polyetylenové a pryžové podložky, vrtulí, šroubů, svěrek, vložek M, matic a všech pružných kroužků a ošetření součástí mazivem. 2. V cenách nejsou obsaženy náklady na dodávku materiálu. | [14 empty] | PP | 0
2988 | K | 5906090021 | Výměna hmoždinky pražec vystrojený betonový nebo dřevěný upevnění čtyřmi vrtulemi | úl.pl. | 2164 | 906 | 1960584 | Sborník UOŽI 01 2023 |  | základní | 0 | 0 | 0 | 0 | 0 | 0 | 4 | K | 0 | ROZPOCET | 1960584 | 0 | 0 | 0 | 0 | 1 | 1960584 | 4 | 1243368154
| PP |  | Výměna hmoždinky pražec vystrojený betonový nebo dřevěný upevnění čtyřmi vrtulemi. Poznámka: 1. V cenách jsou započteny náklady na odvrtání, demontáž a montáž hmoždinky, demontáž a montáž podkladnice, výměny polyetylenové a pryžové podložky, vrtulí, šroubů, svěrek, vložek M, matic a všech pružných kroužků a ošetření součástí mazivem. 2. V cenách nejsou obsaženy náklady na dodávku materiálu. | [14 empty] | PP | 0
2989 | K | 5906105030 | Demontáž pražce ocelový tv.Y | kus | 866 | 240 | 207840 | Sborník UOŽI 01 2023 |  | základní | 0 | 0 | 0 | 0 | 0 | 0 | 4 | K | 0 | ROZPOCET | 207840 | 0 | 0 | 0 | 0 | 1 | 207840 | 4 | -161222036
| PP |  | Demontáž pražce ocelový tv.Y. Poznámka: 1. V cenách jsou započteny náklady na manipulaci, demontáž, odstrojení do součástí a uložení pražců. | [14 empty] | PP | 0
2990 | K | 5906110040 | Oprava rozdělení pražců příčných ocelových tvaru Y | kus | 866 | 911 | 788926 | Sborník UOŽI 01 2023 |  | základní | 0 | 0 | 0 | 0 | 0 | 0 | 4 | K | 0 | ROZPOCET | 788926 | 0 | 0 | 0 | 0 | 1 | 788926 | 4 | 627406113
| PP |  | Oprava rozdělení pražců příčných ocelových tvaru Y. Poznámka: 1. V cenách jsou započteny náklady na uvolnění upevňovadel, odstranění kameniva v míře dostatečné pro posun pražce, jeho posunutí, dotažení upevňovadel, dohození a úprava KL. 2. V cenách nejsou obsaženy náklady na podbití pražce, doplnění a dodávku kameniva. | [14 empty] | PP | 0
2991 | K | 5906125415 | Montáž kolejového roštu na úložišti pražce ocelové Y vystrojené, tvar S49, 49E1 | km | 4 | 754500 | 3018000 | Sborník UOŽI 01 2023 |  | základní | 0 | 0 | 0 | 0 | 0 | 0 | 4 | K | 0 | ROZPOCET | 3018000 | 0 | 0 | 0 | 0 | 1 | 3018000 | 4 | 418910550
| PP |  | Montáž kolejového roštu na úložišti pražce ocelové Y vystrojené, tvar S49, 49E1. Poznámka: 1. V cenách jsou započteny náklady na úpravu plochy pro montáž, manipulaci a montáž KR, u nevystrojených pražců dřevěných i vrtání. 2. V cenách nejsou obsaženy náklady na dodávku materiálu. | [14 empty] | PP | 0
2992 | K | 5906135285 | Demontáž kolejového roštu koleje na úložišti pražce ocelové Y, tvar S49, 49E1 | km | 4 | 509900 | 2039600 | Sborník UOŽI 01 2023 |  | základní | 0 | 0 | 0 | 0 | 0 | 0 | 4 | K | 0 | ROZPOCET | 2039600 | 0 | 0 | 0 | 0 | 1 | 2039600 | 4 | 1401238532
| PP |  | Demontáž kolejového roštu koleje na úložišti pražce ocelové Y, tvar S49, 49E1. Poznámka: 1. V cenách jsou započteny náklady na demontáž a rozebrání kolejového roštu do součástí, manipulaci, naložení výzisku na dopravní prostředek a uložení na úložišti. 2. V cenách nejsou obsaženy náklady na dopravu a vytřídění. | [14 empty] | PP | 0
2993 | K | 5909040030 | Následná úprava GPK výhybky směrové a výškové uspořádání pražce ocelové tvaru Y | m | 866 | 459 | 397494 | Sborník UOŽI 01 2023 |  | základní | 0 | 0 | 0 | 0 | 0 | 0 | 4 | K | 0 | ROZPOCET | 397494 | 0 | 0 | 0 | 0 | 1 | 397494 | 4 | -200509242
| PP |  | Následná úprava GPK výhybky směrové a výškové uspořádání pražce ocelové tvaru Y. Poznámka: 1. V cenách jsou započteny náklady na úpravu směrového a výškového uspořádání strojní linkou ASP do projektované polohy s přesným zaměřením její prostorové polohy po konsolidaci KL, úpravu KL pluhem a měření mezních stavebních odchylek dle ČSN, měření technologických veličin a předání tištěných výstupů objednateli. 2. V cenách nejsou obsaženy náklady na zaměření APK, doplnění a dodávku kameniva a snížení KL pod patou kolejnice. | [14 empty] | PP | 0
2994 | K | 5909042030 | Přesná úprava GPK výhybky směrové a výškové uspořádání pražce ocelové tv. Y | m | 866 | 459 | 397494 | Sborník UOŽI 01 2023 |  | základní | 0 | 0 | 0 | 0 | 0 | 0 | 4 | K | 0 | ROZPOCET | 397494 | 0 | 0 | 0 | 0 | 1 | 397494 | 4 | 1838798641
| PP |  | Přesná úprava GPK výhybky směrové a výškové uspořádání pražce ocelové tv. Y. Poznámka: 1. V cenách jsou započteny náklady na úpravu směrového a výškového uspořádání strojní linkou ASP do projektované polohy s přesným zaměřením její prostorové polohy, úpravu KL pluhem a měření mezních stavebních odchylek dle ČSN, měření technologických veličin a předání tištěných výstupů objednateli. 2. V cenách nejsou obsaženy náklady na zaměření APK, doplnění a dodávku kameniva a snížení KL pod patou kolejnice. | [14 empty] | PP | 0
2995 | K | 9901000100 | Doprava obousměrná mechanizací o nosnosti do 3,5 t elektrosoučástek, montážního materiálu, kameniva, písku, dlažebních kostek, suti, atd. do 10 km | kus | 173 | 239 | 41347 | Sborník UOŽI 01 2023 |  | základní | 0 | 0 | 0 | 0 | 0 | 0 | 512 | K | 0 | ROZPOCET | 41347 | 0 | 0 | 0 | 0 | 1 | 41347 | 512 | -1414120110
| PP |  | Doprava obousměrná mechanizací o nosnosti do 3,5 t elektrosoučástek, montážního materiálu, kameniva, písku, dlažebních kostek, suti, atd. do 10 km Poznámka: 1. Ceny jsou určeny pro dopravu silničními i kolejovými vozidly. 2. V cenách obousměrné dopravy jsou započteny náklady na přepravu materiálu na místo určení včetně složení, poplatku za použití dopravní cesty a zpáteční cesty nenaloženého dopravního prostředku. | [14 empty] | PP | 0
2996 | K | 9901000200 | Doprava obousměrná mechanizací o nosnosti do 3,5 t elektrosoučástek, montážního materiálu, kameniva, písku, dlažebních kostek, suti, atd. do 20 km | kus | 173 | 441 | 76293 | Sborník UOŽI 01 2023 |  | základní | 0 | 0 | 0 | 0 | 0 | 0 | 512 | K | 0 | ROZPOCET | 76293 | 0 | 0 | 0 | 0 | 1 | 76293 | 512 | -232949302
| PP |  | Doprava obousměrná mechanizací o nosnosti do 3,5 t elektrosoučástek, montážního materiálu, kameniva, písku, dlažebních kostek, suti, atd. do 20 km Poznámka: 1. Ceny jsou určeny pro dopravu silničními i kolejovými vozidly. 2. V cenách obousměrné dopravy jsou započteny náklady na přepravu materiálu na místo určení včetně složení, poplatku za použití dopravní cesty a zpáteční cesty nenaloženého dopravního prostředku. | [14 empty] | PP | 0
2997 | K | 9901000300 | Doprava obousměrná mechanizací o nosnosti do 3,5 t elektrosoučástek, montážního materiálu, kameniva, písku, dlažebních kostek, suti, atd. do 30 km | kus | 216 | 611 | 131976 | Sborník UOŽI 01 2023 |  | základní | 0 | 0 | 0 | 0 | 0 | 0 | 512 | K | 0 | ROZPOCET | 131976 | 0 | 0 | 0 | 0 | 1 | 131976 | 512 | 1044580072
| PP |  | Doprava obousměrná mechanizací o nosnosti do 3,5 t elektrosoučástek, montážního materiálu, kameniva, písku, dlažebních kostek, suti, atd. do 30 km Poznámka: 1. Ceny jsou určeny pro dopravu silničními i kolejovými vozidly. 2. V cenách obousměrné dopravy jsou započteny náklady na přepravu materiálu na místo určení včetně složení, poplatku za použití dopravní cesty a zpáteční cesty nenaloženého dopravního prostředku. | [14 empty] | PP | 0
2998 | K | 9901000400 | Doprava obousměrná mechanizací o nosnosti do 3,5 t elektrosoučástek, montážního materiálu, kameniva, písku, dlažebních kostek, suti, atd. do 40 km | kus | 173 | 796 | 137708 | Sborník UOŽI 01 2023 |  | základní | 0 | 0 | 0 | 0 | 0 | 0 | 512 | K | 0 | ROZPOCET | 137708 | 0 | 0 | 0 | 0 | 1 | 137708 | 512 | 1037617465
| PP |  | Doprava obousměrná mechanizací o nosnosti do 3,5 t elektrosoučástek, montážního materiálu, kameniva, písku, dlažebních kostek, suti, atd. do 40 km Poznámka: 1. Ceny jsou určeny pro dopravu silničními i kolejovými vozidly. 2. V cenách obousměrné dopravy jsou započteny náklady na přepravu materiálu na místo určení včetně složení, poplatku za použití dopravní cesty a zpáteční cesty nenaloženého dopravního prostředku. | [14 empty] | PP | 0
2999 | K | 9901000500 | Doprava obousměrná mechanizací o nosnosti do 3,5 t elektrosoučástek, montážního materiálu, kameniva, písku, dlažebních kostek, suti, atd. do 60 km | kus | 173 | 1160 | 200680 | Sborník UOŽI 01 2023 |  | základní | 0 | 0 | 0 | 0 | 0 | 0 | 512 | K | 0 | ROZPOCET | 200680 | 0 | 0 | 0 | 0 | 1 | 200680 | 512 | 1433392124
| PP |  | Doprava obousměrná mechanizací o nosnosti do 3,5 t elektrosoučástek, montážního materiálu, kameniva, písku, dlažebních kostek, suti, atd. do 60 km Poznámka: 1. Ceny jsou určeny pro dopravu silničními i kolejovými vozidly. 2. V cenách obousměrné dopravy jsou započteny náklady na přepravu materiálu na místo určení včetně složení, poplatku za použití dopravní cesty a zpáteční cesty nenaloženého dopravního prostředku. | [14 empty] | PP | 0
3000 | K | 9901000600 | Doprava obousměrná mechanizací o nosnosti do 3,5 t elektrosoučástek, montážního materiálu, kameniva, písku, dlažebních kostek, suti, atd. do 80 km | kus | 173 | 1540 | 266420 | Sborník UOŽI 01 2023 |  | základní | 0 | 0 | 0 | 0 | 0 | 0 | 512 | K | 0 | ROZPOCET | 266420 | 0 | 0 | 0 | 0 | 1 | 266420 | 512 | 800651282
| PP |  | Doprava obousměrná mechanizací o nosnosti do 3,5 t elektrosoučástek, montážního materiálu, kameniva, písku, dlažebních kostek, suti, atd. do 80 km Poznámka: 1. Ceny jsou určeny pro dopravu silničními i kolejovými vozidly. 2. V cenách obousměrné dopravy jsou započteny náklady na přepravu materiálu na místo určení včetně složení, poplatku za použití dopravní cesty a zpáteční cesty nenaloženého dopravního prostředku. | [14 empty] | PP | 0
3001 | K | 9901000700 | Doprava obousměrná mechanizací o nosnosti do 3,5 t elektrosoučástek, montážního materiálu, kameniva, písku, dlažebních kostek, suti, atd. do 100 km | kus | 173 | 1910 | 330430 | Sborník UOŽI 01 2023 |  | základní | 0 | 0 | 0 | 0 | 0 | 0 | 512 | K | 0 | ROZPOCET | 330430 | 0 | 0 | 0 | 0 | 1 | 330430 | 512 | -2107886332
| PP |  | Doprava obousměrná mechanizací o nosnosti do 3,5 t elektrosoučástek, montážního materiálu, kameniva, písku, dlažebních kostek, suti, atd. do 100 km Poznámka: 1. Ceny jsou určeny pro dopravu silničními i kolejovými vozidly. 2. V cenách obousměrné dopravy jsou započteny náklady na přepravu materiálu na místo určení včetně složení, poplatku za použití dopravní cesty a zpáteční cesty nenaloženého dopravního prostředku. | [14 empty] | PP | 0
3002 | K | 9901000800 | Doprava obousměrná mechanizací o nosnosti do 3,5 t elektrosoučástek, montážního materiálu, kameniva, písku, dlažebních kostek, suti, atd. do 150 km | kus | 173 | 2840 | 491320 | Sborník UOŽI 01 2023 |  | základní | 0 | 0 | 0 | 0 | 0 | 0 | 512 | K | 0 | ROZPOCET | 491320 | 0 | 0 | 0 | 0 | 1 | 491320 | 512 | 529055458
| PP |  | Doprava obousměrná mechanizací o nosnosti do 3,5 t elektrosoučástek, montážního materiálu, kameniva, písku, dlažebních kostek, suti, atd. do 150 km Poznámka: 1. Ceny jsou určeny pro dopravu silničními i kolejovými vozidly. 2. V cenách obousměrné dopravy jsou započteny náklady na přepravu materiálu na místo určení včetně složení, poplatku za použití dopravní cesty a zpáteční cesty nenaloženého dopravního prostředku. | [14 empty] | PP | 0
3003 | K | 9901000900 | Doprava obousměrná mechanizací o nosnosti do 3,5 t elektrosoučástek, montážního materiálu, kameniva, písku, dlažebních kostek, suti, atd. do 200 km | kus | 87 | 3770 | 327990 | Sborník UOŽI 01 2023 |  | základní | 0 | 0 | 0 | 0 | 0 | 0 | 512 | K | 0 | ROZPOCET | 327990 | 0 | 0 | 0 | 0 | 1 | 327990 | 512 | 1424228170
| PP |  | Doprava obousměrná mechanizací o nosnosti do 3,5 t elektrosoučástek, montážního materiálu, kameniva, písku, dlažebních kostek, suti, atd. do 200 km Poznámka: 1. Ceny jsou určeny pro dopravu silničními i kolejovými vozidly. 2. V cenách obousměrné dopravy jsou započteny náklady na přepravu materiálu na místo určení včetně složení, poplatku za použití dopravní cesty a zpáteční cesty nenaloženého dopravního prostředku. | [14 empty] | PP | 0
3004 | K | 9901001000 | Doprava obousměrná mechanizací o nosnosti do 3,5 t elektrosoučástek, montážního materiálu, kameniva, písku, dlažebních kostek, suti, atd. do 250 km | kus | 87 | 4700 | 408900 | Sborník UOŽI 01 2023 |  | základní | 0 | 0 | 0 | 0 | 0 | 0 | 512 | K | 0 | ROZPOCET | 408900 | 0 | 0 | 0 | 0 | 1 | 408900 | 512 | -1327497276
| PP |  | Doprava obousměrná mechanizací o nosnosti do 3,5 t elektrosoučástek, montážního materiálu, kameniva, písku, dlažebních kostek, suti, atd. do 250 km Poznámka: 1. Ceny jsou určeny pro dopravu silničními i kolejovými vozidly. 2. V cenách obousměrné dopravy jsou započteny náklady na přepravu materiálu na místo určení včetně složení, poplatku za použití dopravní cesty a zpáteční cesty nenaloženého dopravního prostředku. | [14 empty] | PP | 0
3005 | K | 9901009100 | Doprava obousměrná mechanizací o nosnosti do 3,5 t elektrosoučástek, montážního materiálu, kameniva, písku, dlažebních kostek, suti, atd. příplatek za každý další 1 km | kus | 9 | 18.6 | 167.4 | Sborník UOŽI 01 2023 |  | základní | 0 | 0 | 0 | 0 | 0 | 0 | 512 | K | 0 | ROZPOCET | 167.4 | 0 | 0 | 0 | 0 | 1 | 167.4 | 512 | 934615148
| PP |  | Doprava obousměrná mechanizací o nosnosti do 3,5 t elektrosoučástek, montážního materiálu, kameniva, písku, dlažebních kostek, suti, atd. příplatek za každý další 1 km Poznámka: 1. Ceny jsou určeny pro dopravu silničními i kolejovými vozidly. 2. V cenách obousměrné dopravy jsou započteny náklady na přepravu materiálu na místo určení včetně složení, poplatku za použití dopravní cesty a zpáteční cesty nenaloženého dopravního prostředku. | [14 empty] | PP | 0
3006 | K | 9902100100 | Doprava obousměrná mechanizací o nosnosti přes 3,5 t sypanin (kameniva, písku, suti, dlažebních kostek, atd.) do 10 km | t | 260 | 251 | 65260 | Sborník UOŽI 01 2023 |  | základní | 0 | 0 | 0 | 0 | 0 | 0 | 512 | K | 0 | ROZPOCET | 65260 | 0 | 0 | 0 | 0 | 1 | 65260 | 512 | 1236318374
| PP |  | Doprava obousměrná mechanizací o nosnosti přes 3,5 t sypanin (kameniva, písku, suti, dlažebních kostek, atd.) do 10 km Poznámka: 1. Ceny jsou určeny pro dopravu silničními i kolejovými vozidly. 2. V cenách obousměrné dopravy jsou započteny náklady na přepravu materiálu na místo určení včetně složení, poplatku za použití dopravní cesty a zpáteční cesty nenaloženého dopravního prostředku. | [14 empty] | PP | 0
3007 | K | 9902100200 | Doprava obousměrná mechanizací o nosnosti přes 3,5 t sypanin (kameniva, písku, suti, dlažebních kostek, atd.) do 20 km | t | 260 | 396 | 102960 | Sborník UOŽI 01 2023 |  | základní | 0 | 0 | 0 | 0 | 0 | 0 | 512 | K | 0 | ROZPOCET | 102960 | 0 | 0 | 0 | 0 | 1 | 102960 | 512 | -1487815477
| PP |  | Doprava obousměrná mechanizací o nosnosti přes 3,5 t sypanin (kameniva, písku, suti, dlažebních kostek, atd.) do 20 km Poznámka: 1. Ceny jsou určeny pro dopravu silničními i kolejovými vozidly. 2. V cenách obousměrné dopravy jsou započteny náklady na přepravu materiálu na místo určení včetně složení, poplatku za použití dopravní cesty a zpáteční cesty nenaloženého dopravního prostředku. | [14 empty] | PP | 0
3008 | K | 9902100300 | Doprava obousměrná mechanizací o nosnosti přes 3,5 t sypanin (kameniva, písku, suti, dlažebních kostek, atd.) do 30 km | t | 173 | 542 | 93766 | Sborník UOŽI 01 2023 |  | základní | 0 | 0 | 0 | 0 | 0 | 0 | 512 | K | 0 | ROZPOCET | 93766 | 0 | 0 | 0 | 0 | 1 | 93766 | 512 | -899565496
| PP |  | Doprava obousměrná mechanizací o nosnosti přes 3,5 t sypanin (kameniva, písku, suti, dlažebních kostek, atd.) do 30 km Poznámka: 1. Ceny jsou určeny pro dopravu silničními i kolejovými vozidly. 2. V cenách obousměrné dopravy jsou započteny náklady na přepravu materiálu na místo určení včetně složení, poplatku za použití dopravní cesty a zpáteční cesty nenaloženého dopravního prostředku. | [14 empty] | PP | 0
3009 | K | 9902100400 | Doprava obousměrná mechanizací o nosnosti přes 3,5 t sypanin (kameniva, písku, suti, dlažebních kostek, atd.) do 40 km | t | 173 | 687 | 118851 | Sborník UOŽI 01 2023 |  | základní | 0 | 0 | 0 | 0 | 0 | 0 | 512 | K | 0 | ROZPOCET | 118851 | 0 | 0 | 0 | 0 | 1 | 118851 | 512 | -1449486501
| PP |  | Doprava obousměrná mechanizací o nosnosti přes 3,5 t sypanin (kameniva, písku, suti, dlažebních kostek, atd.) do 40 km Poznámka: 1. Ceny jsou určeny pro dopravu silničními i kolejovými vozidly. 2. V cenách obousměrné dopravy jsou započteny náklady na přepravu materiálu na místo určení včetně složení, poplatku za použití dopravní cesty a zpáteční cesty nenaloženého dopravního prostředku. | [14 empty] | PP | 0
3010 | K | 9902100500 | Doprava obousměrná mechanizací o nosnosti přes 3,5 t sypanin (kameniva, písku, suti, dlažebních kostek, atd.) do 60 km | t | 173 | 978 | 169194 | Sborník UOŽI 01 2023 |  | základní | 0 | 0 | 0 | 0 | 0 | 0 | 512 | K | 0 | ROZPOCET | 169194 | 0 | 0 | 0 | 0 | 1 | 169194 | 512 | -972532340
| PP |  | Doprava obousměrná mechanizací o nosnosti přes 3,5 t sypanin (kameniva, písku, suti, dlažebních kostek, atd.) do 60 km Poznámka: 1. Ceny jsou určeny pro dopravu silničními i kolejovými vozidly. 2. V cenách obousměrné dopravy jsou započteny náklady na přepravu materiálu na místo určení včetně složení, poplatku za použití dopravní cesty a zpáteční cesty nenaloženého dopravního prostředku. | [14 empty] | PP | 0
3011 | K | 9902100600 | Doprava obousměrná mechanizací o nosnosti přes 3,5 t sypanin (kameniva, písku, suti, dlažebních kostek, atd.) do 80 km | t | 173 | 1270 | 219710 | Sborník UOŽI 01 2023 |  | základní | 0 | 0 | 0 | 0 | 0 | 0 | 512 | K | 0 | ROZPOCET | 219710 | 0 | 0 | 0 | 0 | 1 | 219710 | 512 | 209092264
| PP |  | Doprava obousměrná mechanizací o nosnosti přes 3,5 t sypanin (kameniva, písku, suti, dlažebních kostek, atd.) do 80 km Poznámka: 1. Ceny jsou určeny pro dopravu silničními i kolejovými vozidly. 2. V cenách obousměrné dopravy jsou započteny náklady na přepravu materiálu na místo určení včetně složení, poplatku za použití dopravní cesty a zpáteční cesty nenaloženého dopravního prostředku. | [14 empty] | PP | 0
3012 | K | 9902100700 | Doprava obousměrná mechanizací o nosnosti přes 3,5 t sypanin (kameniva, písku, suti, dlažebních kostek, atd.) do 100 km | t | 173 | 1560 | 269880 | Sborník UOŽI 01 2023 |  | základní | 0 | 0 | 0 | 0 | 0 | 0 | 512 | K | 0 | ROZPOCET | 269880 | 0 | 0 | 0 | 0 | 1 | 269880 | 512 | -1556903328
| PP |  | Doprava obousměrná mechanizací o nosnosti přes 3,5 t sypanin (kameniva, písku, suti, dlažebních kostek, atd.) do 100 km Poznámka: 1. Ceny jsou určeny pro dopravu silničními i kolejovými vozidly. 2. V cenách obousměrné dopravy jsou započteny náklady na přepravu materiálu na místo určení včetně složení, poplatku za použití dopravní cesty a zpáteční cesty nenaloženého dopravního prostředku. | [14 empty] | PP | 0
3013 | K | 9902100800 | Doprava obousměrná mechanizací o nosnosti přes 3,5 t sypanin (kameniva, písku, suti, dlažebních kostek, atd.) do 150 km | t | 173 | 2290 | 396170 | Sborník UOŽI 01 2023 |  | základní | 0 | 0 | 0 | 0 | 0 | 0 | 512 | K | 0 | ROZPOCET | 396170 | 0 | 0 | 0 | 0 | 1 | 396170 | 512 | -379536558
| PP |  | Doprava obousměrná mechanizací o nosnosti přes 3,5 t sypanin (kameniva, písku, suti, dlažebních kostek, atd.) do 150 km Poznámka: 1. Ceny jsou určeny pro dopravu silničními i kolejovými vozidly. 2. V cenách obousměrné dopravy jsou započteny náklady na přepravu materiálu na místo určení včetně složení, poplatku za použití dopravní cesty a zpáteční cesty nenaloženého dopravního prostředku. | [14 empty] | PP | 0
3014 | K | 9902100900 | Doprava obousměrná mechanizací o nosnosti přes 3,5 t sypanin (kameniva, písku, suti, dlažebních kostek, atd.) do 200 km | t | 173 | 3010 | 520730 | Sborník UOŽI 01 2023 |  | základní | 0 | 0 | 0 | 0 | 0 | 0 | 512 | K | 0 | ROZPOCET | 520730 | 0 | 0 | 0 | 0 | 1 | 520730 | 512 | 2142106192
| PP |  | Doprava obousměrná mechanizací o nosnosti přes 3,5 t sypanin (kameniva, písku, suti, dlažebních kostek, atd.) do 200 km Poznámka: 1. Ceny jsou určeny pro dopravu silničními i kolejovými vozidly. 2. V cenách obousměrné dopravy jsou započteny náklady na přepravu materiálu na místo určení včetně složení, poplatku za použití dopravní cesty a zpáteční cesty nenaloženého dopravního prostředku. | [14 empty] | PP | 0
3015 | K | 9902101000 | Doprava obousměrná mechanizací o nosnosti přes 3,5 t sypanin (kameniva, písku, suti, dlažebních kostek, atd.) do 250 km | t | 87 | 3740 | 325380 | Sborník UOŽI 01 2023 |  | základní | 0 | 0 | 0 | 0 | 0 | 0 | 512 | K | 0 | ROZPOCET | 325380 | 0 | 0 | 0 | 0 | 1 | 325380 | 512 | -428548750
| PP |  | Doprava obousměrná mechanizací o nosnosti přes 3,5 t sypanin (kameniva, písku, suti, dlažebních kostek, atd.) do 250 km Poznámka: 1. Ceny jsou určeny pro dopravu silničními i kolejovými vozidly. 2. V cenách obousměrné dopravy jsou započteny náklady na přepravu materiálu na místo určení včetně složení, poplatku za použití dopravní cesty a zpáteční cesty nenaloženého dopravního prostředku. | [14 empty] | PP | 0
3016 | K | 9902109100 | Doprava obousměrná mechanizací o nosnosti přes 3,5 t sypanin (kameniva, písku, suti, dlažebních kostek, atd.) příplatek za každý další 1 km | t | 9 | 18.2 | 163.8 | Sborník UOŽI 01 2023 |  | základní | 0 | 0 | 0 | 0 | 0 | 0 | 512 | K | 0 | ROZPOCET | 163.8 | 0 | 0 | 0 | 0 | 1 | 163.8 | 512 | 1356450917
| PP |  | Doprava obousměrná mechanizací o nosnosti přes 3,5 t sypanin (kameniva, písku, suti, dlažebních kostek, atd.) příplatek za každý další 1 km Poznámka: 1. Ceny jsou určeny pro dopravu silničními i kolejovými vozidly. 2. V cenách obousměrné dopravy jsou započteny náklady na přepravu materiálu na místo určení včetně složení, poplatku za použití dopravní cesty a zpáteční cesty nenaloženého dopravního prostředku. | [14 empty] | PP | 0
3017 | K | 9902200100 | Doprava obousměrná mechanizací o nosnosti přes 3,5 t objemnějšího kusového materiálu (prefabrikátů, stožárů, výhybek, rozvaděčů, vybouraných hmot atd.) do 10 km | t | 173 | 821 | 142033 | Sborník UOŽI 01 2023 |  | základní | 0 | 0 | 0 | 0 | 0 | 0 | 512 | K | 0 | ROZPOCET | 142033 | 0 | 0 | 0 | 0 | 1 | 142033 | 512 | 2004232517
| PP |  | Doprava obousměrná mechanizací o nosnosti přes 3,5 t objemnějšího kusového materiálu (prefabrikátů, stožárů, výhybek, rozvaděčů, vybouraných hmot atd.) do 10 km Poznámka: 1. Ceny jsou určeny pro dopravu silničními i kolejovými vozidly. 2. V cenách obousměrné dopravy jsou započteny náklady na přepravu materiálu na místo určení včetně složení, poplatku za použití dopravní cesty a zpáteční cesty nenaloženého dopravního prostředku. | [14 empty] | PP | 0
3018 | K | 9902200200 | Doprava obousměrná mechanizací o nosnosti přes 3,5 t objemnějšího kusového materiálu (prefabrikátů, stožárů, výhybek, rozvaděčů, vybouraných hmot atd.) do 20 km | t | 173 | 966 | 167118 | Sborník UOŽI 01 2023 |  | základní | 0 | 0 | 0 | 0 | 0 | 0 | 512 | K | 0 | ROZPOCET | 167118 | 0 | 0 | 0 | 0 | 1 | 167118 | 512 | 494289634
| PP |  | Doprava obousměrná mechanizací o nosnosti přes 3,5 t objemnějšího kusového materiálu (prefabrikátů, stožárů, výhybek, rozvaděčů, vybouraných hmot atd.) do 20 km Poznámka: 1. Ceny jsou určeny pro dopravu silničními i kolejovými vozidly. 2. V cenách obousměrné dopravy jsou započteny náklady na přepravu materiálu na místo určení včetně složení, poplatku za použití dopravní cesty a zpáteční cesty nenaloženého dopravního prostředku. | [14 empty] | PP | 0
3019 | K | 9902200300 | Doprava obousměrná mechanizací o nosnosti přes 3,5 t objemnějšího kusového materiálu (prefabrikátů, stožárů, výhybek, rozvaděčů, vybouraných hmot atd.) do 30 km | t | 190 | 1110 | 210900 | Sborník UOŽI 01 2023 |  | základní | 0 | 0 | 0 | 0 | 0 | 0 | 512 | K | 0 | ROZPOCET | 210900 | 0 | 0 | 0 | 0 | 1 | 210900 | 512 | 1677640974
| PP |  | Doprava obousměrná mechanizací o nosnosti přes 3,5 t objemnějšího kusového materiálu (prefabrikátů, stožárů, výhybek, rozvaděčů, vybouraných hmot atd.) do 30 km Poznámka: 1. Ceny jsou určeny pro dopravu silničními i kolejovými vozidly. 2. V cenách obousměrné dopravy jsou započteny náklady na přepravu materiálu na místo určení včetně složení, poplatku za použití dopravní cesty a zpáteční cesty nenaloženého dopravního prostředku. | [14 empty] | PP | 0
3020 | K | 9902200400 | Doprava obousměrná mechanizací o nosnosti přes 3,5 t objemnějšího kusového materiálu (prefabrikátů, stožárů, výhybek, rozvaděčů, vybouraných hmot atd.) do 40 km | t | 242 | 1260 | 304920 | Sborník UOŽI 01 2023 |  | základní | 0 | 0 | 0 | 0 | 0 | 0 | 512 | K | 0 | ROZPOCET | 304920 | 0 | 0 | 0 | 0 | 1 | 304920 | 512 | 1453221803
| PP |  | Doprava obousměrná mechanizací o nosnosti přes 3,5 t objemnějšího kusového materiálu (prefabrikátů, stožárů, výhybek, rozvaděčů, vybouraných hmot atd.) do 40 km Poznámka: 1. Ceny jsou určeny pro dopravu silničními i kolejovými vozidly. 2. V cenách obousměrné dopravy jsou započteny náklady na přepravu materiálu na místo určení včetně složení, poplatku za použití dopravní cesty a zpáteční cesty nenaloženého dopravního prostředku. | [14 empty] | PP | 0
3021 | K | 9902200500 | Doprava obousměrná mechanizací o nosnosti přes 3,5 t objemnějšího kusového materiálu (prefabrikátů, stožárů, výhybek, rozvaděčů, vybouraných hmot atd.) do 60 km | t | 190 | 1550 | 294500 | Sborník UOŽI 01 2023 |  | základní | 0 | 0 | 0 | 0 | 0 | 0 | 512 | K | 0 | ROZPOCET | 294500 | 0 | 0 | 0 | 0 | 1 | 294500 | 512 | 1420095695
| PP |  | Doprava obousměrná mechanizací o nosnosti přes 3,5 t objemnějšího kusového materiálu (prefabrikátů, stožárů, výhybek, rozvaděčů, vybouraných hmot atd.) do 60 km Poznámka: 1. Ceny jsou určeny pro dopravu silničními i kolejovými vozidly. 2. V cenách obousměrné dopravy jsou započteny náklady na přepravu materiálu na místo určení včetně složení, poplatku za použití dopravní cesty a zpáteční cesty nenaloženého dopravního prostředku. | [14 empty] | PP | 0
3022 | K | 9902200600 | Doprava obousměrná mechanizací o nosnosti přes 3,5 t objemnějšího kusového materiálu (prefabrikátů, stožárů, výhybek, rozvaděčů, vybouraných hmot atd.) do 80 km | t | 260 | 1840 | 478400 | Sborník UOŽI 01 2023 |  | základní | 0 | 0 | 0 | 0 | 0 | 0 | 512 | K | 0 | ROZPOCET | 478400 | 0 | 0 | 0 | 0 | 1 | 478400 | 512 | 466447487
| PP |  | Doprava obousměrná mechanizací o nosnosti přes 3,5 t objemnějšího kusového materiálu (prefabrikátů, stožárů, výhybek, rozvaděčů, vybouraných hmot atd.) do 80 km Poznámka: 1. Ceny jsou určeny pro dopravu silničními i kolejovými vozidly. 2. V cenách obousměrné dopravy jsou započteny náklady na přepravu materiálu na místo určení včetně složení, poplatku za použití dopravní cesty a zpáteční cesty nenaloženého dopravního prostředku. | [14 empty] | PP | 0
3023 | K | 9902200700 | Doprava obousměrná mechanizací o nosnosti přes 3,5 t objemnějšího kusového materiálu (prefabrikátů, stožárů, výhybek, rozvaděčů, vybouraných hmot atd.) do 100 km | t | 147 | 2130 | 313110 | Sborník UOŽI 01 2023 |  | základní | 0 | 0 | 0 | 0 | 0 | 0 | 512 | K | 0 | ROZPOCET | 313110 | 0 | 0 | 0 | 0 | 1 | 313110 | 512 | -1958293449
| PP |  | Doprava obousměrná mechanizací o nosnosti přes 3,5 t objemnějšího kusového materiálu (prefabrikátů, stožárů, výhybek, rozvaděčů, vybouraných hmot atd.) do 100 km Poznámka: 1. Ceny jsou určeny pro dopravu silničními i kolejovými vozidly. 2. V cenách obousměrné dopravy jsou započteny náklady na přepravu materiálu na místo určení včetně složení, poplatku za použití dopravní cesty a zpáteční cesty nenaloženého dopravního prostředku. | [14 empty] | PP | 0
3024 | K | 9902200800 | Doprava obousměrná mechanizací o nosnosti přes 3,5 t objemnějšího kusového materiálu (prefabrikátů, stožárů, výhybek, rozvaděčů, vybouraných hmot atd.) do 150 km | t | 95 | 2860 | 271700 | Sborník UOŽI 01 2023 |  | základní | 0 | 0 | 0 | 0 | 0 | 0 | 512 | K | 0 | ROZPOCET | 271700 | 0 | 0 | 0 | 0 | 1 | 271700 | 512 | -1304371613
| PP |  | Doprava obousměrná mechanizací o nosnosti přes 3,5 t objemnějšího kusového materiálu (prefabrikátů, stožárů, výhybek, rozvaděčů, vybouraných hmot atd.) do 150 km Poznámka: 1. Ceny jsou určeny pro dopravu silničními i kolejovými vozidly. 2. V cenách obousměrné dopravy jsou započteny náklady na přepravu materiálu na místo určení včetně složení, poplatku za použití dopravní cesty a zpáteční cesty nenaloženého dopravního prostředku. | [14 empty] | PP | 0
3025 | K | 9902200900 | Doprava obousměrná mechanizací o nosnosti přes 3,5 t objemnějšího kusového materiálu (prefabrikátů, stožárů, výhybek, rozvaděčů, vybouraných hmot atd.) do 200 km | t | 87 | 3580 | 311460 | Sborník UOŽI 01 2023 |  | základní | 0 | 0 | 0 | 0 | 0 | 0 | 512 | K | 0 | ROZPOCET | 311460 | 0 | 0 | 0 | 0 | 1 | 311460 | 512 | 476906473
| PP |  | Doprava obousměrná mechanizací o nosnosti přes 3,5 t objemnějšího kusového materiálu (prefabrikátů, stožárů, výhybek, rozvaděčů, vybouraných hmot atd.) do 200 km Poznámka: 1. Ceny jsou určeny pro dopravu silničními i kolejovými vozidly. 2. V cenách obousměrné dopravy jsou započteny náklady na přepravu materiálu na místo určení včetně složení, poplatku za použití dopravní cesty a zpáteční cesty nenaloženého dopravního prostředku. | [14 empty] | PP | 0
3026 | K | 9902201000 | Doprava obousměrná mechanizací o nosnosti přes 3,5 t objemnějšího kusového materiálu (prefabrikátů, stožárů, výhybek, rozvaděčů, vybouraných hmot atd.) do 250 km | t | 87 | 4310 | 374970 | Sborník UOŽI 01 2023 |  | základní | 0 | 0 | 0 | 0 | 0 | 0 | 512 | K | 0 | ROZPOCET | 374970 | 0 | 0 | 0 | 0 | 1 | 374970 | 512 | 921605624
| PP |  | Doprava obousměrná mechanizací o nosnosti přes 3,5 t objemnějšího kusového materiálu (prefabrikátů, stožárů, výhybek, rozvaděčů, vybouraných hmot atd.) do 250 km Poznámka: 1. Ceny jsou určeny pro dopravu silničními i kolejovými vozidly. 2. V cenách obousměrné dopravy jsou započteny náklady na přepravu materiálu na místo určení včetně složení, poplatku za použití dopravní cesty a zpáteční cesty nenaloženého dopravního prostředku. | [14 empty] | PP | 0
3027 | K | 9902209100 | Doprava obousměrná mechanizací o nosnosti přes 3,5 t objemnějšího kusového materiálu (prefabrikátů, stožárů, výhybek, rozvaděčů, vybouraných hmot atd.) příplatek za každý další 1 km | t | 9 | 20.4 | 183.6 | Sborník UOŽI 01 2023 |  | základní | 0 | 0 | 0 | 0 | 0 | 0 | 512 | K | 0 | ROZPOCET | 183.6 | 0 | 0 | 0 | 0 | 1 | 183.6 | 512 | -375681679
| PP |  | Doprava obousměrná mechanizací o nosnosti přes 3,5 t objemnějšího kusového materiálu (prefabrikátů, stožárů, výhybek, rozvaděčů, vybouraných hmot atd.) příplatek za každý další 1 km Poznámka: 1. Ceny jsou určeny pro dopravu silničními i kolejovými vozidly. 2. V cenách obousměrné dopravy jsou započteny náklady na přepravu materiálu na místo určení včetně složení, poplatku za použití dopravní cesty a zpáteční cesty nenaloženého dopravního prostředku. | [14 empty] | PP | 0
3028 | K | 9902900100 | Naložení sypanin, drobného kusového materiálu, suti | t | 866 | 259 | 224294 | Sborník UOŽI 01 2023 |  | základní | 0 | 0 | 0 | 0 | 0 | 0 | 512 | K | 0 | ROZPOCET | 224294 | 0 | 0 | 0 | 0 | 1 | 224294 | 512 | -1951062752
| PP |  | Naložení sypanin, drobného kusového materiálu, suti Poznámka: 1. Ceny jsou určeny pro nakládání materiálu v případech, kdy není naložení součástí dodávky materiálu nebo není uvedeno v popisu cen a pro nakládání z meziskládky. 2. Ceny se použijí i pro nakládání materiálu z vlastních zásob objednatele. | [14 empty] | PP | 0
3029 | K | 9902900200 | Naložení objemnějšího kusového materiálu, vybouraných hmot | t | 87 | 700 | 60900 | Sborník UOŽI 01 2023 |  | základní | 0 | 0 | 0 | 0 | 0 | 0 | 512 | K | 0 | ROZPOCET | 60900 | 0 | 0 | 0 | 0 | 1 | 60900 | 512 | 1253925577
| PP |  | Naložení objemnějšího kusového materiálu, vybouraných hmot Poznámka: 1. Ceny jsou určeny pro nakládání materiálu v případech, kdy není naložení součástí dodávky materiálu nebo není uvedeno v popisu cen a pro nakládání z meziskládky. 2. Ceny se použijí i pro nakládání materiálu z vlastních zásob objednatele. | [14 empty] | PP | 0
3030 | K | 9902900300 | Složení sypanin, drobného kusového materiálu, suti | t | 433 | 172 | 74476 | Sborník UOŽI 01 2023 |  | základní | 0 | 0 | 0 | 0 | 0 | 0 | 512 | K | 0 | ROZPOCET | 74476 | 0 | 0 | 0 | 0 | 1 | 74476 | 512 | 488710104
| PP |  | Složení sypanin, drobného kusového materiálu, suti Poznámka: 1. Ceny jsou určeny pro skládání materiálu z vlastních zásob objednatele. | [14 empty] | PP | 0
3031 | K | 9902900400 | Složení objemnějšího kusového materiálu, vybouraných hmot | t | 433 | 451 | 195283 | Sborník UOŽI 01 2023 |  | základní | 0 | 0 | 0 | 0 | 0 | 0 | 512 | K | 0 | ROZPOCET | 195283 | 0 | 0 | 0 | 0 | 1 | 195283 | 512 | -1421089289
| PP |  | Složení objemnějšího kusového materiálu, vybouraných hmot Poznámka: 1. Ceny jsou určeny pro skládání materiálu z vlastních zásob objednatele. | [14 empty] | PP | 0
3032 | K | 9903100100 | Přeprava mechanizace na místo prováděných prací o hmotnosti do 12 t přes 50 do 100 km | kus | 87 | 4120 | 358440 | Sborník UOŽI 01 2023 |  | základní | 0 | 0 | 0 | 0 | 0 | 0 | 512 | K | 0 | ROZPOCET | 358440 | 0 | 0 | 0 | 0 | 1 | 358440 | 512 | 1302705193
| PP |  | Přeprava mechanizace na místo prováděných prací o hmotnosti do 12 t přes 50 do 100 km Poznámka: 1. Ceny jsou určeny pro dopravu mechanizmů na místo prováděných prací po silnici i po kolejích. 2. V ceně jsou započteny i náklady na zpáteční cestu dopravního prostředku. Měrnou jednotkou je kus přepravovaného stroje. | [14 empty] | PP | 0
3033 | K | 9903100200 | Přeprava mechanizace na místo prováděných prací o hmotnosti do 12 t do 200 km | kus | 87 | 9030 | 785610 | Sborník UOŽI 01 2023 |  | základní | 0 | 0 | 0 | 0 | 0 | 0 | 512 | K | 0 | ROZPOCET | 785610 | 0 | 0 | 0 | 0 | 1 | 785610 | 512 | -1421077161
| PP |  | Přeprava mechanizace na místo prováděných prací o hmotnosti do 12 t do 200 km Poznámka: 1. Ceny jsou určeny pro dopravu mechanizmů na místo prováděných prací po silnici i po kolejích. 2. V ceně jsou započteny i náklady na zpáteční cestu dopravního prostředku. Měrnou jednotkou je kus přepravovaného stroje. | [14 empty] | PP | 0
3034 | K | 9903109100 | Přeprava mechanizace na místo prováděných prací o hmotnosti do 12 t příplatek za každý další 1 km | kus | 43 | 49.1 | 2111.3 | Sborník UOŽI 01 2023 |  | základní | 0 | 0 | 0 | 0 | 0 | 0 | 512 | K | 0 | ROZPOCET | 2111.3 | 0 | 0 | 0 | 0 | 1 | 2111.3 | 512 | -2127390519
| PP |  | Přeprava mechanizace na místo prováděných prací o hmotnosti do 12 t příplatek za každý další 1 km Poznámka: 1. Ceny jsou určeny pro dopravu mechanizmů na místo prováděných prací po silnici i po kolejích. 2. V ceně jsou započteny i náklady na zpáteční cestu dopravního prostředku. Měrnou jednotkou je kus přepravovaného stroje. | [14 empty] | PP | 0
3035 | K | 9903200100 | Přeprava mechanizace na místo prováděných prací o hmotnosti přes 12 t přes 50 do 100 km | kus | 87 | 35600 | 3097200 | Sborník UOŽI 01 2023 |  | základní | 0 | 0 | 0 | 0 | 0 | 0 | 512 | K | 0 | ROZPOCET | 3097200 | 0 | 0 | 0 | 0 | 1 | 3097200 | 512 | -832943538
| PP |  | Přeprava mechanizace na místo prováděných prací o hmotnosti přes 12 t přes 50 do 100 km Poznámka: 1. Ceny jsou určeny pro dopravu mechanizmů na místo prováděných prací po silnici i po kolejích. 2. V ceně jsou započteny i náklady na zpáteční cestu dopravního prostředku. Měrnou jednotkou je kus přepravovaného stroje. | [14 empty] | PP | 0
3036 | K | 9903200200 | Přeprava mechanizace na místo prováděných prací o hmotnosti přes 12 t do 200 km | kus | 87 | 79200 | 6890400 | Sborník UOŽI 01 2023 |  | základní | 0 | 0 | 0 | 0 | 0 | 0 | 512 | K | 0 | ROZPOCET | 6890400 | 0 | 0 | 0 | 0 | 1 | 6890400 | 512 | -1932327042
| PP |  | Přeprava mechanizace na místo prováděných prací o hmotnosti přes 12 t do 200 km Poznámka: 1. Ceny jsou určeny pro dopravu mechanizmů na místo prováděných prací po silnici i po kolejích. 2. V ceně jsou započteny i náklady na zpáteční cestu dopravního prostředku. Měrnou jednotkou je kus přepravovaného stroje. | [14 empty] | PP | 0
3037 | K | 9909000100 | Poplatek za uložení suti nebo hmot na oficiální skládku | t | 43 | 1090 | 46870 | Sborník UOŽI 01 2023 |  | základní | 0 | 0 | 0 | 0 | 0 | 0 | 512 | K | 0 | ROZPOCET | 46870 | 0 | 0 | 0 | 0 | 1 | 46870 | 512 | -120527174
| PP |  | Poplatek za uložení suti nebo hmot na oficiální skládku Poznámka: 1. V cenách jsou započteny náklady na uložení stavebního odpadu na oficiální skládku. 2. Ceny jsou doporučené, je třeba zohlednit regionální rozdíly v cenách poplatků za uložení suti a odpadů. Tyto se mohou výrazně lišit s ohledem nejen na region, ale také na množství a druh ukládaného odpadu. | [14 empty] | PP | 0
3038 | K | 9909000110 | Poplatek za uložení výzisku ze štěrkového lože nekontaminovaného | t | 87 | 991 | 86217 | Sborník UOŽI 01 2023 |  | základní | 0 | 0 | 0 | 0 | 0 | 0 | 512 | K | 0 | ROZPOCET | 86217 | 0 | 0 | 0 | 0 | 1 | 86217 | 512 | -1962866482
| PP |  | Poplatek za uložení výzisku ze štěrkového lože nekontaminovaného Poznámka: 1. V cenách jsou započteny náklady na uložení stavebního odpadu na oficiální skládku. 2. Ceny jsou doporučené, je třeba zohlednit regionální rozdíly v cenách poplatků za uložení suti a odpadů. Tyto se mohou výrazně lišit s ohledem nejen na region, ale také na množství a druh ukládaného odpadu. | [14 empty] | PP | 0
3039 | K | 9909000200 | Poplatek za uložení nebezpečného odpadu na oficiální skládku | t | 2597 | 2650 | 6882050 | Sborník UOŽI 01 2023 |  | základní | 0 | 0 | 0 | 0 | 0 | 0 | 512 | K | 0 | ROZPOCET | 6882050 | 0 | 0 | 0 | 0 | 1 | 6882050 | 512 | 401448769
| PP |  | Poplatek za uložení nebezpečného odpadu na oficiální skládku Poznámka: 1. V cenách jsou započteny náklady na uložení stavebního odpadu na oficiální skládku. 2. Ceny jsou doporučené, je třeba zohlednit regionální rozdíly v cenách poplatků za uložení suti a odpadů. Tyto se mohou výrazně lišit s ohledem nejen na region, ale také na množství a druh ukládaného odpadu. | [14 empty] | PP | 0
3040 | K | 9909000210 | Poplatek za uložení výzisku ze štěrkového lože kontaminovaného | t | 433 | 2170 | 939610 | Sborník UOŽI 01 2023 |  | základní | 0 | 0 | 0 | 0 | 0 | 0 | 512 | K | 0 | ROZPOCET | 939610 | 0 | 0 | 0 | 0 | 1 | 939610 | 512 | -989901395
| PP |  | Poplatek za uložení výzisku ze štěrkového lože kontaminovaného Poznámka: 1. V cenách jsou započteny náklady na uložení stavebního odpadu na oficiální skládku. 2. Ceny jsou doporučené, je třeba zohlednit regionální rozdíly v cenách poplatků za uložení suti a odpadů. Tyto se mohou výrazně lišit s ohledem nejen na region, ale také na množství a druh ukládaného odpadu. | [14 empty] | PP | 0
3041 | K | 9909000300 | Poplatek za likvidaci dřevěných kolejnicových podpor | t | 866 | 2650 | 2294900 | Sborník UOŽI 01 2023 |  | základní | 0 | 0 | 0 | 0 | 0 | 0 | 512 | K | 0 | ROZPOCET | 2294900 | 0 | 0 | 0 | 0 | 1 | 2294900 | 512 | 546257730
| PP |  | Poplatek za likvidaci dřevěných kolejnicových podpor Poznámka: 1. V cenách jsou započteny náklady na uložení stavebního odpadu na oficiální skládku. 2. Ceny jsou doporučené, je třeba zohlednit regionální rozdíly v cenách poplatků za uložení suti a odpadů. Tyto se mohou výrazně lišit s ohledem nejen na region, ale také na množství a druh ukládaného odpadu. | [14 empty] | PP | 0
3042 | K | 9909000400 | Poplatek za likvidaci plastových součástí | t | 87 | 1960 | 170520 | Sborník UOŽI 01 2023 |  | základní | 0 | 0 | 0 | 0 | 0 | 0 | 512 | K | 0 | ROZPOCET | 170520 | 0 | 0 | 0 | 0 | 1 | 170520 | 512 | 805179780
| PP |  | Poplatek za likvidaci plastových součástí Poznámka: 1. V cenách jsou započteny náklady na uložení stavebního odpadu na oficiální skládku. 2. Ceny jsou doporučené, je třeba zohlednit regionální rozdíly v cenách poplatků za uložení suti a odpadů. Tyto se mohou výrazně lišit s ohledem nejen na region, ale také na množství a druh ukládaného odpadu. | [14 empty] | PP | 0
3043 | K | 9909000500 | Poplatek uložení odpadu betonových prefabrikátů | t | 4329 | 1560 | 6753240 | Sborník UOŽI 01 2023 |  | základní | 0 | 0 | 0 | 0 | 0 | 0 | 512 | K | 0 | ROZPOCET | 6753240 | 0 | 0 | 0 | 0 | 1 | 6753240 | 512 | 979993974
| PP |  | Poplatek uložení odpadu betonových prefabrikátů Poznámka: 1. V cenách jsou započteny náklady na uložení stavebního odpadu na oficiální skládku. 2. Ceny jsou doporučené, je třeba zohlednit regionální rozdíly v cenách poplatků za uložení suti a odpadů. Tyto se mohou výrazně lišit s ohledem nejen na region, ale také na množství a druh ukládaného odpadu. | [14 empty] | PP | 0
3044 | K | 9909000600 | Poplatek za recyklaci odpadu (asfaltové směsi, kusový beton) | t | 9 | 186 | 1674 | Sborník UOŽI 01 2023 |  | základní | 0 | 0 | 0 | 0 | 0 | 0 | 512 | K | 0 | ROZPOCET | 1674 | 0 | 0 | 0 | 0 | 1 | 1674 | 512 | 855588382
| PP |  | Poplatek za recyklaci odpadu (asfaltové směsi, kusový beton) Poznámka: 1. V cenách jsou započteny náklady na uložení stavebního odpadu na oficiální skládku. 2. Ceny jsou doporučené, je třeba zohlednit regionální rozdíly v cenách poplatků za uložení suti a odpadů. Tyto se mohou výrazně lišit s ohledem nejen na region, ale také na množství a druh ukládaného odpadu. | [14 empty] | PP | 0
3045 | K | 9909000700 | Poplatek za recyklaci kameniva | t | 9 | 236 | 2124 | Sborník UOŽI 01 2023 |  | základní | 0 | 0 | 0 | 0 | 0 | 0 | 512 | K | 0 | ROZPOCET | 2124 | 0 | 0 | 0 | 0 | 1 | 2124 | 512 | 159480116
| PP |  | Poplatek za recyklaci kameniva Poznámka: 1. V cenách jsou započteny náklady na uložení stavebního odpadu na oficiální skládku. 2. Ceny jsou doporučené, je třeba zohlednit regionální rozdíly v cenách poplatků za uložení suti a odpadů. Tyto se mohou výrazně lišit s ohledem nejen na region, ale také na množství a druh ukládaného odpadu. | [14 empty] | PP | 0
3046 | K | 021102001 | Průzkumné práce pro opravy Geotechnický průzkum železničního spodku - zemního tělesa | km | 9 | 5775 | 51975 | Sborník UOŽI 01 2023 |  | základní | 0 | 0 | 0 | 0 | 0 | 0 | 4 | K | 0 | ROZPOCET | 51975 | 0 | 0 | 0 | 0 | 1 | 51975 | 4 | 1556295011
| PP |  | Průzkumné práce pro opravy Geotechnický průzkum železničního spodku - zemního tělesa - V ceně jsou započteny náklady na posouzení stavu a zjištění složení, stavu a únosnosti konstrukčních vrstev tělesa železničního spodku a pro objasnění příčin jejich poruch a deformací. | [14 empty] | PP | 0
3047 | K | 021301001 | Průzkumné práce pro opravy Měření žel. spodku georadarovou metodou v kolejích a výhybkách | km | 9 | 1906 | 17154 | Sborník UOŽI 01 2023 |  | základní | 0 | 0 | 0 | 0 | 0 | 0 | 4 | K | 0 | ROZPOCET | 17154 | 0 | 0 | 0 | 0 | 1 | 17154 | 4 | 1600313235
| PP |  | Průzkumné práce pro opravy Měření žel. spodku georadarovou metodou v kolejích a výhybkách - V ceně jsou započteny náklady na měření, vyhodnocení a předání výstupů. | [14 empty] | PP | 0
3048 | K | 021311001 | Průzkumné práce pro opravy Měření kolejnicových profilů samostatná diagnostika příčných profilů kolejnic, součástí výhybek a speciálních zařízení | kus | 9 | 439 | 3951 | Sborník UOŽI 01 2023 |  | základní | 0 | 0 | 0 | 0 | 0 | 0 | 4 | K | 0 | ROZPOCET | 3951 | 0 | 0 | 0 | 0 | 1 | 3951 | 4 | 1894110499
| PP |  | Průzkumné práce pro opravy Měření kolejnicových profilů samostatná diagnostika příčných profilů kolejnic, součástí výhybek a speciálních zařízení - V ceně jsou započteny náklady na sejmutí příčného řezu profiloměrem s digitálním záznamem, pořízení fotodokumentace, vložení dat do sběrné aplikace. V ceně nejsou započteny náklady na pořízení záznamu podélného profilu kolejnice. V cenách odvětví TH - Reprofilace výhybek 5910070010 - 5910080920 je již cena diagnostiky zahrnuta. | [14 empty] | PP | 0
3049 | K | 021211001 | Průzkumné práce pro opravy Doplňující laboratorní rozbor kontaminace zeminy nebo kol. lože | kus | 43 | 11550 | 496650 | Sborník UOŽI 01 2023 |  | základní | 0 | 0 | 0 | 0 | 0 | 0 | 4 | K | 0 | ROZPOCET | 496650 | 0 | 0 | 0 | 0 | 1 | 496650 | 4 | 1252306229
| PP |  | Průzkumné práce pro opravy Doplňující laboratorní rozbor kontaminace zeminy nebo kol. lože - V ceně jsou započteny náklady na doplňující rozbor kameniva nebo KL pro objasnění kontaminace ropnými látkami akreditovanou laboratoří včetně vyhodnocení a předání zprávy o výsledku. | [14 empty] | PP | 0
3050 | K | 022111001 | Geodetické práce Kontrola PPK při směrové a výškové úpravě koleje zaměřením APK trať jednokolejná | km | 17 | 13000 | 221000 | Sborník UOŽI 01 2023 |  | základní | 0 | 0 | 0 | 0 | 0 | 0 | 4 | K | 0 | ROZPOCET | 221000 | 0 | 0 | 0 | 0 | 1 | 221000 | 4 | 773849676
| PP |  | Geodetické práce Kontrola PPK při směrové a výškové úpravě koleje zaměřením APK trať jednokolejná - V cenách jsou započteny náklady na geodetickou kontinuální kontrolu PPK při směrové a výškové úpravě koleje a vyhotovení dokumentace dle „Metodického pokynu pro měření PPK“ vyhotovení záznamu a zároveň také geodetická kontrola polohy zajišťovacích značek (zpracování dokumentace v digitální podobě). PPK=prostorová poloha koleje | [14 empty] | PP | 0
3051 | K | 022111011 | Geodetické práce Kontrola PPK při směrové a výškové úpravě koleje zaměřením APK trať dvoukolejná | km | 9 | 16000 | 144000 | Sborník UOŽI 01 2023 |  | základní | 0 | 0 | 0 | 0 | 0 | 0 | 4 | K | 0 | ROZPOCET | 144000 | 0 | 0 | 0 | 0 | 1 | 144000 | 4 | 769302823
| PP |  | Geodetické práce Kontrola PPK při směrové a výškové úpravě koleje zaměřením APK trať dvoukolejná - V cenách jsou započteny náklady na geodetickou kontinuální kontrolu PPK při směrové a výškové úpravě koleje a vyhotovení dokumentace dle „Metodického pokynu pro měření PPK“ vyhotovení záznamu a zároveň také geodetická kontrola polohy zajišťovacích značek (zpracování dokumentace v digitální podobě). PPK=prostorová poloha koleje | [14 empty] | PP | 0
3052 | K | 023111001 | Projektové práce Technický projekt zajištění PPK bez optimalizace osy a nivelety koleje trať jednokolejná zaměření ZZ | km | 9 | 22000 | 198000 | Sborník UOŽI 01 2023 |  | základní | 0 | 0 | 0 | 0 | 0 | 0 | 4 | K | 0 | ROZPOCET | 198000 | 0 | 0 | 0 | 0 | 1 | 198000 | 4 | 1085341131
| PP |  | Projektové práce Technický projekt zajištění PPK bez optimalizace osy a nivelety koleje trať jednokolejná zaměření ZZ - V cenách jsou obsaženy náklady na polohové zaměření, nivelaci, ověření párových zajišťovacích značek, zpracování projektu zajištění PPK, zpracování projektu zajištění dle předpisu SŽDC S3, díl III a štítky. PPK=prostorová poloha koleje | [14 empty] | PP | 0
3053 | K | 023111011 | Projektové práce Technický projekt zajištění PPK bez optimalizace osy a nivelety koleje trať jednokolejná zajištění PPK | km | 9 | 14400 | 129600 | Sborník UOŽI 01 2023 |  | základní | 0 | 0 | 0 | 0 | 0 | 0 | 4 | K | 0 | ROZPOCET | 129600 | 0 | 0 | 0 | 0 | 1 | 129600 | 4 | -1650151442
| PP |  | Projektové práce Technický projekt zajištění PPK bez optimalizace osy a nivelety koleje trať jednokolejná zajištění PPK - V cenách jsou obsaženy náklady na polohové zaměření, nivelaci, ověření párových zajišťovacích značek, zpracování projektu zajištění PPK, zpracování projektu zajištění dle předpisu SŽDC S3, díl III a štítky. PPK=prostorová poloha koleje | [14 empty] | PP | 0
3054 | K | 023112001 | Projektové práce Technický projekt zajištění PPK bez optimalizace osy a nivelety koleje trať dvoukolejná zaměření ZZ | km | 9 | 32000 | 288000 | Sborník UOŽI 01 2023 |  | základní | 0 | 0 | 0 | 0 | 0 | 0 | 4 | K | 0 | ROZPOCET | 288000 | 0 | 0 | 0 | 0 | 1 | 288000 | 4 | 391549771
| PP |  | Projektové práce Technický projekt zajištění PPK bez optimalizace osy a nivelety koleje trať dvoukolejná zaměření ZZ - V cenách jsou obsaženy náklady na polohové zaměření, nivelaci, ověření párových zajišťovacích značek, zpracování projektu zajištění PPK, zpracování projektu zajištění dle předpisu SŽDC S3, díl III a štítky. PPK=prostorová poloha koleje | [14 empty] | PP | 0
3055 | K | 023112011 | Projektové práce Technický projekt zajištění PPK bez optimalizace osy a nivelety koleje trať dvoukolejná zajištění PPK | km | 9 | 26300 | 236700 | Sborník UOŽI 01 2023 |  | základní | 0 | 0 | 0 | 0 | 0 | 0 | 4 | K | 0 | ROZPOCET | 236700 | 0 | 0 | 0 | 0 | 1 | 236700 | 4 | -890691943
| PP |  | Projektové práce Technický projekt zajištění PPK bez optimalizace osy a nivelety koleje trať dvoukolejná zajištění PPK - V cenách jsou obsaženy náklady na polohové zaměření, nivelaci, ověření párových zajišťovacích značek, zpracování projektu zajištění PPK, zpracování projektu zajištění dle předpisu SŽDC S3, díl III a štítky. PPK=prostorová poloha koleje | [14 empty] | PP | 0
3056 | K | 023113001 | Projektové práce Technický projekt zajištění PPK s optimalizací osy a nivelety koleje trať jednokolejná | km | 9 | 20000 | 180000 | Sborník UOŽI 01 2023 |  | základní | 0 | 0 | 0 | 0 | 0 | 0 | 4 | K | 0 | ROZPOCET | 180000 | 0 | 0 | 0 | 0 | 1 | 180000 | 4 | -926416462
| PP |  | Projektové práce Technický projekt zajištění PPK s optimalizací osy a nivelety koleje trať jednokolejná - V cenách jsou obsaženy náklady na polohové zaměření, nivelaci, ověření párových zajišťovacích značek, zpracování projektu zajištění PPK, zpracování projektu zajištění dle předpisu SŽDC S3, díl III a štítky. PPK=prostorová poloha koleje | [14 empty] | PP | 0
3057 | K | 023113011 | Projektové práce Technický projekt zajištění PPK s optimalizací osy a nivelety koleje trať dvoukolejná | km | 9 | 30000 | 270000 | Sborník UOŽI 01 2023 |  | základní | 0 | 0 | 0 | 0 | 0 | 0 | 4 | K | 0 | ROZPOCET | 270000 | 0 | 0 | 0 | 0 | 1 | 270000 | 4 | -1312632957
| PP |  | Projektové práce Technický projekt zajištění PPK s optimalizací osy a nivelety koleje trať dvoukolejná - V cenách jsou obsaženy náklady na polohové zaměření, nivelaci, ověření párových zajišťovacích značek, zpracování projektu zajištění PPK, zpracování projektu zajištění dle předpisu SŽDC S3, díl III a štítky. PPK=prostorová poloha koleje | [14 empty] | PP | 0
3058 | K | 023121001 | Projektové práce Projektová dokumentace - přípravné práce Zjednodušený projekt opravy koleje | km | 9 | 17325 | 155925 | Sborník UOŽI 01 2023 |  | základní | 0 | 0 | 0 | 0 | 0 | 0 | 4 | K | 0 | ROZPOCET | 155925 | 0 | 0 | 0 | 0 | 1 | 155925 | 4 | 1494065716
| PP |  | Projektové práce Projektová dokumentace - přípravné práce Zjednodušený projekt opravy koleje - V ceně jsou započteny náklady na vyhotovení projektové dokumentace podle požadavku objednatele v rozsahu pro ohlášení : 1) Technická zpráva; 2) Situace; 3) Podélný profil; 4) Vytyčovací výkres; 5) Seznam souřadnic vytyčovacích bodů. | [14 empty] | PP | 0
3059 | K | 033131001 | Provozní vlivy Organizační zajištění prací při zřizování a udržování BK kolejí a výhybek | m | 17314 | 5.8 | 100421.2 | Sborník UOŽI 01 2023 |  | základní | 0 | 0 | 0 | 0 | 0 | 0 | 4 | K | 0 | ROZPOCET | 100421.2 | 0 | 0 | 0 | 0 | 1 | 100421.2 | 4 | -1050478326
| PP |  | Provozní vlivy Organizační zajištění prací při zřizování a udržování BK kolejí a výhybek - Organizační zajištění prací při zřizování a udržování bezstykové koleje podle př. S3/2, zejména technologická příprava pořízení schématu a projednání postupu, kontrola připravenosti a řízení postupu prací, předání prací a dokladů objednateli. | [14 empty] | PP | 0
3060 | K | 034101001 | Další náklady na pracovníky Náklady na pracovní pohotovost zaměstnanců na jednoho pracovníka | Kč/hod | 4329 | 23.1 | 99999.9 | Sborník UOŽI 01 2023 |  | základní | 0 | 0 | 0 | 0 | 0 | 0 | 4 | K | 0 | ROZPOCET | 99999.9 | 0 | 0 | 0 | 0 | 1 | 99999.9 | 4 | -664187570
| PP |  | Další náklady na pracovníky Náklady na pracovní pohotovost zaměstnanců na jednoho pracovníka | [14 empty] | PP | 0