## Rekapitulace stavby
Export Komplet | [20 empty] | 2.0 |  |  |  |  | False | False | {8b9b3a0f-be4e-45eb-a9d4-5c82c55a7eef}
[25 empty] | 0,01 | 21
[25 empty] | 0,01 | 15
|  | REKAPITULACE STAVBY | [10 empty] | v --- níže se nacházejí doplnkové a pomocné údaje k sestavám --- v | [11 empty] | 0,001
|  | Kód: |  |  |  | 2023_08_23_LBC | [18 empty] | 0,01
|  | Stavba: |  |  |  | Údržba, opravy a odstraňování závad u SPS v obvodu OŘ HKR | [18 empty] | 0,01
|  | KSO: | [22 empty] | 0,01
|  | Místo: |  |  |  | Obvod OŘ Hradec Králové - LIBEREC | [18 empty] | 0,01
0,01
|  | Zadavatel: | [22 empty] | 0,01
0,01
0,01
|  | Zhotovitel: | [22 empty] | 0,01
0,01
False
|  | Projektant: | [22 empty] | False
True
0,01
|  | Zpracovatel: | [22 empty] | 0,01
True
Poznámka:
Cena bez DPH
|  | DPH | základní
snížená
|  |  | zákl. přenesená |  |  |  | 21% |  |  | 0
|  |  | sníž. přenesená |  |  |  | 15% |  |  | 0
|  |  | nulová |  |  |  | 0% |  |  | 0
|  | Cena s DPH | [5 empty] | v |  |  | CZK
Projektant
|  | Datum a podpis: | [6 empty] | Razítko
Objednavatel
|  | Datum a podpis: | [6 empty] | Razítko
REKAPITULACE OBJEKTŮ STAVBY A SOUPISŮ PRACÍ
| Kód: | [5 empty] | 2023_08_23_LBC
| Stavba: | [5 empty] | Údržba, opravy a odstraňování závad u SPS v obvodu OŘ HKR
| Místo: | [5 empty] | Obvod OŘ Hradec Králové - LIBEREC
| Zadavatel: | [11 empty] | Informatívní údaje z listů zakázek
Zhotovitel:
| Kód |  |  | Popis | [7 empty] | Typ | z toho Ostat. náklady [CZK] | DPH [CZK] | Normohodiny [h] | DPH základní [CZK] | DPH snížená [CZK] | DPH základní přenesená [CZK] | DPH snížená přenesená [CZK] | Základna DPH základní | Základna DPH snížená | Základna DPH zákl. přenesená | Základna DPH sníž. přenesená | Základna DPH nulová
| Náklady z rozpočtů | [11 empty] | 0 | 0 | 24314.2688 | 0 | 0 | 0 | 0 | 0 | 0 | 0 | 0 | 0 | D | 0 | ###NOIMPORT### | IMPORT | {8b9b3a0f-be4e-45eb-a9d4-5c82c55a7eef} | {00000000-0000-0000-0000-000000000000}
/ |  | 001 |  |  | Oprava střech | [6 empty] | STA | 0 | #REF! | 4419.6389 | #REF! | #REF! | #REF! | #REF! | 0 | 0 | 0 | 0 | 0 |  | 1 |  | IMPORT | {d004317a-b38f-4072-b508-05b23c01b04a} | {8b9b3a0f-be4e-45eb-a9d4-5c82c55a7eef} | 2
/ |  | 002 |  |  | Oprava vnějšího pláště | [6 empty] | STA | 0 | #REF! | 11542.9523 | #REF! | #REF! | #REF! | #REF! | 0 | 0 | 0 | 0 | 0 |  | 1 |  | IMPORT | {ffeb8f4d-fb62-4e10-9800-9bdce0d1d0fc} | {8b9b3a0f-be4e-45eb-a9d4-5c82c55a7eef} | 2
/ |  | 003 |  |  | Oprava přístřešku | [6 empty] | STA | 0 | #REF! | 1690.6832 | #REF! | #REF! | #REF! | #REF! | 0 | 0 | 0 | 0 | 0 |  | 1 |  | IMPORT | {e82d5388-7742-4c26-9ea4-0ebf7506cf39} | {8b9b3a0f-be4e-45eb-a9d4-5c82c55a7eef} | 2
/ |  | 004 |  |  | Oprava kotelny a sp... | [6 empty] | STA | 0 | #REF! | 2243.3365 | #REF! | #REF! | #REF! | #REF! | 0 | 0 | 0 | 0 | 0 |  | 1 |  | IMPORT | {5f7b3950-9170-4d9f-a8ef-cbd0ac2cf2d7} | {8b9b3a0f-be4e-45eb-a9d4-5c82c55a7eef} | 2
/ |  | 005 |  |  | Ostatní venkovní úp... | [6 empty] | STA | 0 | #REF! | 2852.4589 | #REF! | #REF! | #REF! | #REF! | 0 | 0 | 0 | 0 | 0 |  | 1 |  | IMPORT | {0b647089-90d1-4d48-b27f-643ebe93b649} | {8b9b3a0f-be4e-45eb-a9d4-5c82c55a7eef} | 2
/ |  | 006 |  |  | Elektroinstalace (SEE) | [6 empty] | STA | 0 | #REF! | 1149.647 | #REF! | #REF! | #REF! | #REF! | 0 | 0 | 0 | 0 | 0 |  | 1 |  | IMPORT | {3e526d46-9ce5-4154-a3d3-ba3c67ae8ebb} | {8b9b3a0f-be4e-45eb-a9d4-5c82c55a7eef} | 2
/ |  | 007 |  |  | Demolice | [6 empty] | STA | 0 | #REF! | 415.552 | #REF! | #REF! | #REF! | #REF! | 0 | 0 | 0 | 0 | 0 |  | 1 |  | IMPORT | {b711d82d-6f8d-4bba-9b21-b4daf577eebe} | {8b9b3a0f-be4e-45eb-a9d4-5c82c55a7eef} | 2

## 001 - Oprava střech
{d004317a-b38f-4072-b508-05b23c01b04a}
2
| KRYCÍ LIST SOUPISU PRACÍ | [5 empty] | v --- níže se nacházejí doplnkové a pomocné údaje k sestavám --- v | [8 empty] | False
Stavba:
Údržba, opravy a odstraňování závad u SPS v obvodu OŘ HKR
Objekt:
001 - Oprava střech
KSO:
Místo:
Zadavatel:
Zhotovitel:
Projektant:
Zpracovatel:
Poznámka:
Cena bez DPH
| DPH | základní
snížená
|  | zákl. přenesená | 0
|  | sníž. přenesená | 0
|  | nulová | 0
| Cena s DPH |  |  | v | CZK
| Projektant |  |  | Zpracovatel
| Datum a podpis: |  | Razítko | Datum a podpis:
| Objednavatel |  |  | Zhotovitel
| Datum a podpis: |  | Razítko | Datum a podpis:
REKAPITULACE ČLENĚNÍ SOUPISU PRACÍ
Stavba:
Údržba, opravy a odstraňování závad u SPS v obvodu OŘ HKR
Objekt:
001 - Oprava střech
Místo:
Zadavatel:
Zhotovitel:
Kód dílu - Popis
Náklady ze soupisu prací | [16 empty] | -1
HSV - Práce a dodávky HSV
3 - Svislé a kompletní konstrukce
9 - Ostatní konstrukce a práce-bourání
997 - Přesun sutě
998 - Přesun hmot
PSV - Práce a dodávky PSV
742 - Elektroinstalace
762 - Konstrukce tesařské
764 - Konstrukce klempířské
765 - Krytina skládaná
767 - Konstrukce zámečnické
783 - Dokončovací práce
SOUPIS PRACÍ
Stavba:
Údržba, opravy a odstraňování závad u SPS v obvodu OŘ HKR
Objekt:
001 - Oprava střech
Místo:
Zadavatel:
Zhotovitel:
PČ | Typ | Kód | Popis | MJ | Množství | Cenová soustava |  | DPH | J. Nh [h] | Nh celkem [h] | J. hmotnost [t] | Hmotnost celkem [t] | J. suť [t] | Suť Celkem [t]
Náklady soupisu celkem | [9 empty] | 4419.6389 |  | 49.0521 |  | 79.0665 |  | D | -1 | [7 empty] | #REF!
| D | HSV | Práce a dodávky HSV | [6 empty] | 216.7645 |  | 0 |  | 27.0711 | 1 | D | 0 | ROZPOCET | [6 empty] | #REF!
| D | 3 | Svislé a kompletní konstrukce | [6 empty] | 0 |  | 0 |  | 0 | 1 | D | 1 | ROZPOCET | [6 empty] | #REF!
2 | K | 31427151R | Přezdění nadstřešní části komínových těles kompletní vč. krycích desek, spárování a ochr. nátěru, případně nové povrchové úpravy | m3 | 15.879 |  |  | základní | 0 | 0 | 0 | 0 | 0 | 0 | 4 | K | 2 | ROZPOCET | #REF! | 0 | 0 | 0 | 0 | 1 | #REF! | 4 | -1660424114
| PP |  | Přezdění nadstřešní části komínových těles kompletní vč. krycích desek, spárování a ochr. nátěru, případně nové povrchové úpravy | [12 empty] | PP | 2
3 | K | 31638111R | Zabezpečení komínových těles po odbourání nadstřešní části v prostoru půdy | kus | 13 |  |  | základní | 0 | 0 | 0 | 0 | 0 | 0 | 4 | K | 2 | ROZPOCET | #REF! | 0 | 0 | 0 | 0 | 1 | #REF! | 4 | -614561403
| PP |  | Zabezpečení komínových těles po odbourání nadstřešní části v prostoru půdy | [12 empty] | PP | 2
| D | 9 | Ostatní konstrukce a práce-bourání | [6 empty] | 43.7072 |  | 0 |  | 27.0711 | 1 | D | 1 | ROZPOCET | [6 empty] | #REF!
4 | K | 000000004 | D+M doplňků střechy vč. povrchové úpravy - konzole, antény, průchodky, držáky aj. vč. demontáže stávajících | kpl | 5 |  |  | základní | 0 | 0 | 0 | 0 | 0 | 0 | 4 | K | 2 | ROZPOCET | #REF! | 0 | 0 | 0 | 0 | 1 | #REF! | 4 | 534330117
| PP |  | D+M doplňků střechy vč. povrchové úpravy - konzole, antény, průchodky, držáky aj. vč. demontáže stávajících | [12 empty] | PP | 2
5 | K | 99701301R | Vyklizení suti a komunálního odpadu z prostorů přes 15 m2 s naložením, odvozem a likvidací | m3 | 16.925 |  |  | základní | 0 | 0 | 0 | 0 | 0 | 0 | 4 | K | 2 | ROZPOCET | #REF! | 0 | 0 | 0 | 0 | 1 | #REF! | 4 | -1417371006
| PP |  | Vyklizení suti a komunálního odpadu z prostorů přes 15 m2 s naložením, odvozem a likvidací | [12 empty] | PP | 2
| P |  | Poznámka k položce: Poznámka k položce: jedná se o velkoobjemové vyklizení a vyčištění půdního prostoru | [12 empty] | P | 2
6 | K | 962032631 | Bourání zdiva komínového nad střechou z cihel na MV nebo MVC | m3 | 15.879 | CS ÚRS 2023 02 |  | základní | 2.42 | 38.4272 | 0 | 0 | 1.594 | 25.3111 | 4 | K | 2 | ROZPOCET | #REF! | 0 | 0 | 0 | 0 | 1 | #REF! | 4 | -70811969
| PP |  | Bourání zdiva nadzákladového z cihel nebo tvárnic komínového z cihel pálených, šamotových nebo vápenopískových nad střechou na maltu vápennou nebo vápenocementovou | [12 empty] | PP | 2
| Online PSC |  | https://podminky.urs.cz/item/CS_URS_2023_02/962032631 | [12 empty] | Online PSC | 2
7 | K | 976047231 | Vybourání betonových nebo ŽB krycích desek tl do 100 mm | m | 10 | CS ÚRS 2023 02 |  | základní | 0.528 | 5.28 | 0 | 0 | 0.176 | 1.76 | 4 | K | 2 | ROZPOCET | #REF! | 0 | 0 | 0 | 0 | 1 | #REF! | 4 | 810705445
| PP |  | Vybourání betonových nebo železobetonových dvířek, ventilací, obrub, krycích desek krycích desek, ukončujících horní plochu zdiva, tl. do 100 mm | [12 empty] | PP | 2
| Online PSC |  | https://podminky.urs.cz/item/CS_URS_2023_02/976047231 | [12 empty] | Online PSC | 2
| D | 997 | Přesun sutě | [6 empty] | 160.2731 |  | 0 |  | 0 | 1 | D | 1 | ROZPOCET | [6 empty] | #REF!
8 | K | 997013113 | Vnitrostaveništní doprava suti a vybouraných hmot pro budovy v přes 9 do 12 m s použitím mechanizace | t | 91.637 | CS ÚRS 2023 02 |  | základní | 1.51 | 138.3719 | 0 | 0 | 0 | 0 | 4 | K | 2 | ROZPOCET | #REF! | 0 | 0 | 0 | 0 | 1 | #REF! | 4 | 1200385676
| PP |  | Vnitrostaveništní doprava suti a vybouraných hmot vodorovně do 50 m svisle s použitím mechanizace pro budovy a haly výšky přes 9 do 12 m | [12 empty] | PP | 2
| Online PSC |  | https://podminky.urs.cz/item/CS_URS_2023_02/997013113 | [12 empty] | Online PSC | 2
9 | K | 997013501 | Odvoz suti a vybouraných hmot na skládku nebo meziskládku do 1 km se složením | t | 91.637 | CS ÚRS 2023 02 |  | základní | 0.125 | 11.4546 | 0 | 0 | 0 | 0 | 4 | K | 2 | ROZPOCET | #REF! | 0 | 0 | 0 | 0 | 1 | #REF! | 4 | 286085799
| PP |  | Odvoz suti a vybouraných hmot na skládku nebo meziskládku se složením, na vzdálenost do 1 km | [12 empty] | PP | 2
| Online PSC |  | https://podminky.urs.cz/item/CS_URS_2023_02/997013501 | [12 empty] | Online PSC | 2
10 | K | 997013509 | Příplatek k odvozu suti a vybouraných hmot na skládku ZKD 1 km přes 1 km | t | 1741.103 | CS ÚRS 2023 02 |  | základní | 0.006 | 10.4466 | 0 | 0 | 0 | 0 | 4 | K | 2 | ROZPOCET | #REF! | 0 | 0 | 0 | 0 | 1 | #REF! | 4 | 1976667971
| PP |  | Odvoz suti a vybouraných hmot na skládku nebo meziskládku se složením, na vzdálenost Příplatek k ceně za každý další i započatý 1 km přes 1 km | [12 empty] | PP | 2
| Online PSC |  | https://podminky.urs.cz/item/CS_URS_2023_02/997013509 | [12 empty] | Online PSC | 2
11 | K | 99701350R | Odvoz výzisku z železného šrotu na místo určené objednatelem do 20 km se složením | t | 9.12 |  |  | základní | 0 | 0 | 0 | 0 | 0 | 0 | 4 | K | 2 | ROZPOCET | #REF! | 0 | 0 | 0 | 0 | 1 | #REF! | 4 | 2040803886
| PP |  | Odvoz výzisku z železného šrotu na místo určené objednatelem do 20 km se složením | [12 empty] | PP | 2
| P |  | Poznámka k položce: Poznámka k položce: Železný šrot bude odvezen a složen dle pokynů zástupce investora do sběrného místa. Samotný železný šrot je majetkem investora. Hospodaření s vyzískaným materiálem (mimo odpad) bude prováděno v souladu se Směrnicí SŽDC č. 42 ze dne 7.1.2013. | [12 empty] | P | 2
12 | K | 997013609 | Poplatek za uložení na skládce (skládkovné) stavebního odpadu ze směsí nebo oddělených frakcí betonu, cihel a keramických výrobků kód odpadu 17 01 07 | t | 27.087 | CS ÚRS 2023 02 |  | základní | 0 | 0 | 0 | 0 | 0 | 0 | 4 | K | 2 | ROZPOCET | #REF! | 0 | 0 | 0 | 0 | 1 | #REF! | 4 | -755293287
| PP |  | Poplatek za uložení stavebního odpadu na skládce (skládkovné) ze směsí nebo oddělených frakcí betonu, cihel a keramických výrobků zatříděného do Katalogu odpadů pod kódem 17 01 07 | [12 empty] | PP | 2
| Online PSC |  | https://podminky.urs.cz/item/CS_URS_2023_02/997013609 | [12 empty] | Online PSC | 2
13 | K | 997013811 | Poplatek za uložení na skládce (skládkovné) stavebního odpadu dřevěného kód odpadu 17 02 01 | t | 55.43 | CS ÚRS 2023 02 |  | základní | 0 | 0 | 0 | 0 | 0 | 0 | 4 | K | 2 | ROZPOCET | #REF! | 0 | 0 | 0 | 0 | 1 | #REF! | 4 | 456924628
| PP |  | Poplatek za uložení stavebního odpadu na skládce (skládkovné) dřevěného zatříděného do Katalogu odpadů pod kódem 17 02 01 | [12 empty] | PP | 2
| Online PSC |  | https://podminky.urs.cz/item/CS_URS_2023_02/997013811 | [12 empty] | Online PSC | 2
14 | K | 997013631 | Poplatek za uložení na skládce (skládkovné) stavebního odpadu směsného kód odpadu 17 09 04 | t | 9.12 | CS ÚRS 2023 02 |  | základní | 0 | 0 | 0 | 0 | 0 | 0 | 4 | K | 2 | ROZPOCET | #REF! | 0 | 0 | 0 | 0 | 1 | #REF! | 4 | 576538890
| PP |  | Poplatek za uložení stavebního odpadu na skládce (skládkovné) směsného stavebního a demoličního zatříděného do Katalogu odpadů pod kódem 17 09 04 | [12 empty] | PP | 2
| Online PSC |  | https://podminky.urs.cz/item/CS_URS_2023_02/997013631 | [12 empty] | Online PSC | 2
| D | 998 | Přesun hmot | [6 empty] | 12.7842 |  | 0 |  | 0 | 1 | D | 1 | ROZPOCET | [6 empty] | #REF!
15 | K | 998011002 | Přesun hmot pro budovy zděné v přes 6 do 12 m | t | 40.202 | CS ÚRS 2023 02 |  | základní | 0.318 | 12.7842 | 0 | 0 | 0 | 0 | 4 | K | 2 | ROZPOCET | #REF! | 0 | 0 | 0 | 0 | 1 | #REF! | 4 | 2021520152
| PP |  | Přesun hmot pro budovy občanské výstavby, bydlení, výrobu a služby s nosnou svislou konstrukcí zděnou z cihel, tvárnic nebo kamene vodorovná dopravní vzdálenost do 100 m pro budovy výšky přes 6 do 12 m | [12 empty] | PP | 2
| Online PSC |  | https://podminky.urs.cz/item/CS_URS_2023_02/998011002 | [12 empty] | Online PSC | 2
| D | PSV | Práce a dodávky PSV | [6 empty] | 4202.8744 |  | 49.0521 |  | 51.9954 | 2 | D | 0 | ROZPOCET | [6 empty] | #REF!
| D | 742 | Elektroinstalace | [6 empty] | 19.8 |  | 0 |  | 0 | 2 | D | 1 | ROZPOCET | [6 empty] | #REF!
16 | K | 742420021 | Montáž antenního stožáru včetně upevňovacího materiálu | kus | 9 | CS ÚRS 2023 02 |  | základní | 2.2 | 19.8 | 0 | 0 | 0 | 0 | 16 | K | 2 | ROZPOCET | #REF! | 0 | 0 | 0 | 0 | 1 | #REF! | 16 | 746099976
| PP |  | Montáž společné televizní antény antenního stožáru včetně upevňovacího materiálu | [12 empty] | PP | 2
| Online PSC |  | https://podminky.urs.cz/item/CS_URS_2023_02/742420021 | [12 empty] | Online PSC | 2
17 | M | 31674068R | stožár anténní Pz v 3m | kus | 9 |  |  | základní | 0 | 0 | 0 | 0 | 0 | 0 | 32 | M | 2 | ROZPOCET | #REF! | 0 | 0 | 0 | 0 | 1 | #REF! | 16 | 1209254896
| PP |  | stožár anténní Pz v 3m | [12 empty] | PP | 2
18 | K | 74242002R | Přemístění a dopojení všech stávajících funkčních antén, parabol a ostatních konstrukcí na nové centrální anténní stožáry | kpl | 2 |  |  | základní | 0 | 0 | 0 | 0 | 0 | 0 | 16 | K | 2 | ROZPOCET | #REF! | 0 | 0 | 0 | 0 | 1 | #REF! | 16 | 1022309863
| PP |  | Přemístění a dopojení všech stávajících funkčních antén, parabol a ostatních konstrukcí na nové centrální anténní stožáry | [12 empty] | PP | 2
| D | 762 | Konstrukce tesařské | [6 empty] | 1649.7876 |  | 44.667 |  | 42.7607 | 2 | D | 1 | ROZPOCET | [6 empty] | #REF!
19 | K | 762081351 | Jednostranné hoblování hranolů průřezové pl do 120 cm2 zabudovaných do konstrukce | m | 3017 | CS ÚRS 2023 02 |  | základní | 0.057 | 171.969 | 0 | 0 | 0 | 0 | 16 | K | 2 | ROZPOCET | #REF! | 0 | 0 | 0 | 0 | 1 | #REF! | 16 | -314842826
| PP |  | Hoblování hraněného řeziva zabudovaného do konstrukce jednostranné hranoly, průřezové plochy do 120 cm2 | [12 empty] | PP | 2
| Online PSC |  | https://podminky.urs.cz/item/CS_URS_2023_02/762081351 | [12 empty] | Online PSC | 2
20 | K | 76233213R | Výměna poškozených nosných částí krovů včetně profilace dle stávajícího vzhledu | m | 905 |  |  | základní | 0 | 0 | 0 | 0 | 0 | 0 | 16 | K | 2 | ROZPOCET | #REF! | 0 | 0 | 0 | 0 | 1 | #REF! | 16 | 1313982617
| PP |  | Výměna poškozených nosných částí krovů včetně profilace dle stávajícího vzhledu | [12 empty] | PP | 2
21 | K | 762341811 | Demontáž bednění střech z prken | m2 | 2106.857 | CS ÚRS 2023 02 |  | základní | 0.09 | 189.6171 | 0 | 0 | 0.015 | 31.6029 | 16 | K | 2 | ROZPOCET | #REF! | 0 | 0 | 0 | 0 | 1 | #REF! | 16 | -1008851318
| PP |  | Demontáž bednění a laťování bednění střech rovných, obloukových, sklonu do 60° se všemi nadstřešními konstrukcemi z prken hrubých, hoblovaných tl. do 32 mm | [12 empty] | PP | 2
| Online PSC |  | https://podminky.urs.cz/item/CS_URS_2023_02/762341811 | [12 empty] | Online PSC | 2
22 | K | 762341210 | Montáž bednění střech rovných a šikmých sklonu do 60° z hrubých prken na sraz tl do 32 mm | m2 | 1437.124 | CS ÚRS 2023 02 |  | základní | 0.29 | 416.766 | 0 | 0 | 0 | 0 | 16 | K | 2 | ROZPOCET | #REF! | 0 | 0 | 0 | 0 | 1 | #REF! | 16 | 170610152
| PP |  | Montáž bednění střech rovných a šikmých sklonu do 60° s vyřezáním otvorů z prken hrubých na sraz tl. do 32 mm | [12 empty] | PP | 2
| Online PSC |  | https://podminky.urs.cz/item/CS_URS_2023_02/762341210 | [12 empty] | Online PSC | 2
23 | M | 60515111 | řezivo jehličnaté boční prkno 20-30mm | m3 | 39.52 | CS ÚRS 2023 02 |  | základní | 0 | 0 | 0.55 | 21.736 | 0 | 0 | 32 | M | 2 | ROZPOCET | #REF! | 0 | 0 | 0 | 0 | 1 | #REF! | 16 | -2046852804
| PP |  | řezivo jehličnaté boční prkno 20-30mm | [12 empty] | PP | 2
24 | K | 762341260 | Montáž bednění střech rovných a šikmých sklonu do 60° z palubek | m2 | 669.733 | CS ÚRS 2023 02 |  | základní | 0.41 | 274.5905 | 0 | 0 | 0 | 0 | 16 | K | 2 | ROZPOCET | #REF! | 0 | 0 | 0 | 0 | 1 | #REF! | 16 | -1063908185
| PP |  | Montáž bednění střech rovných a šikmých sklonu do 60° s vyřezáním otvorů z palubek | [12 empty] | PP | 2
| Online PSC |  | https://podminky.urs.cz/item/CS_URS_2023_02/762341260 | [12 empty] | Online PSC | 2
25 | M | 61191184 | palubky SM 25x146mm A/B | m2 | 736.706 | CS ÚRS 2021 02 |  | základní | 0 | 0 | 0.01023 | 7.5365 | 0 | 0 | 32 | M | 2 | ROZPOCET | #REF! | 0 | 0 | 0 | 0 | 1 | #REF! | 16 | 1310927344
| PP |  | palubky podlahové smrk tl 24mm A/B | [12 empty] | PP | 2
26 | K | 762343811 | Demontáž bednění okapů a štítových říms z prken | m2 | 41.569 | CS ÚRS 2023 02 |  | základní | 0.16 | 6.651 | 0 | 0 | 0.015 | 0.62354 | 16 | K | 2 | ROZPOCET | #REF! | 0 | 0 | 0 | 0 | 1 | #REF! | 16 | 1875625275
| PP |  | Demontáž bednění a laťování bednění okapů a štítových říms, včetně kostry, krajnice a závětrného prkna, pevných žaluzií a bednění z dílců, z prken hrubých, hoblovaných tl. do 32 mm | [12 empty] | PP | 2
| Online PSC |  | https://podminky.urs.cz/item/CS_URS_2023_02/762343811 | [12 empty] | Online PSC | 2
27 | K | 762341650 | Montáž bednění štítových okapových říms z hoblovaných prken | m2 | 41.569 | CS ÚRS 2023 02 |  | základní | 0.802 | 33.3383 | 0 | 0 | 0 | 0 | 16 | K | 2 | ROZPOCET | #REF! | 0 | 0 | 0 | 0 | 1 | #REF! | 16 | -983253358
| PP |  | Montáž bednění střech štítových okapových říms, krajnic, závětrných prken a žaluzií ve spádu nebo rovnoběžně s okapem z prken hoblovaných | [12 empty] | PP | 2
| Online PSC |  | https://podminky.urs.cz/item/CS_URS_2023_02/762341650 | [12 empty] | Online PSC | 2
28 | M | 605151210 | řezivo jehličnaté boční prkno hoblované a profilované dle stávajícího vzhledu jakost I.-II. tl. 4 - 6 cm | m3 | 2.745 |  |  | základní | 0 | 0 | 0 | 0 | 0 | 0 | 32 | M | 2 | ROZPOCET | #REF! | 0 | 0 | 0 | 0 | 1 | #REF! | 16 | -373784057
| PP |  | řezivo jehličnaté boční prkno hoblované a profilované dle stávajícího vzhledu jakost I.-II. tl. 4 - 6 cm | [12 empty] | PP | 2
29 | K | 762083122 | Impregnace řeziva proti dřevokaznému hmyzu, houbám a plísním máčením třída ohrožení 3 a 4 | m3 | 60.684 | CS ÚRS 2023 02 |  | základní | 1.56 | 94.667 | 0.00189 | 0.11469 | 0 | 0 | 16 | K | 2 | ROZPOCET | #REF! | 0 | 0 | 0 | 0 | 1 | #REF! | 16 | -505149590
| PP |  | Impregnace řeziva máčením proti dřevokaznému hmyzu, houbám a plísním, třída ohrožení 3 a 4 (dřevo v exteriéru) | [12 empty] | PP | 2
| Online PSC |  | https://podminky.urs.cz/item/CS_URS_2023_02/762083122 | [12 empty] | Online PSC | 2
30 | K | 762342812 | Demontáž laťování střech z latí osové vzdálenosti do 0,50 m | m2 | 2106.857 | CS ÚRS 2023 02 |  | základní | 0.05 | 105.3428 | 0 | 0 | 0.005 | 10.5343 | 16 | K | 2 | ROZPOCET | #REF! | 0 | 0 | 0 | 0 | 1 | #REF! | 16 | 813748439
| PP |  | Demontáž bednění a laťování laťování střech sklonu do 60° se všemi nadstřešními konstrukcemi, z latí průřezové plochy do 25 cm2 při osové vzdálenosti přes 0,22 do 0,50 m | [12 empty] | PP | 2
| Online PSC |  | https://podminky.urs.cz/item/CS_URS_2023_02/762342812 | [12 empty] | Online PSC | 2
31 | K | 762342214 | Montáž laťování na střechách jednoduchých sklonu do 60° osové vzdálenosti přes 150 do 360 mm | m2 | 2106.857 | CS ÚRS 2023 02 |  | základní | 0.135 | 284.4257 | 0 | 0 | 0 | 0 | 16 | K | 2 | ROZPOCET | #REF! | 0 | 0 | 0 | 0 | 1 | #REF! | 16 | 1135633086
| PP |  | Montáž laťování střech jednoduchých sklonu do 60° při osové vzdálenosti latí přes 150 do 360 mm | [12 empty] | PP | 2
| Online PSC |  | https://podminky.urs.cz/item/CS_URS_2023_02/762342214 | [12 empty] | Online PSC | 2
32 | M | 60514114 | řezivo jehličnaté lať impregnovaná dl 4 m | m3 | 14.613 | CS ÚRS 2023 02 |  | základní | 0 | 0 | 0.55 | 8.0372 | 0 | 0 | 32 | M | 2 | ROZPOCET | #REF! | 0 | 0 | 0 | 0 | 1 | #REF! | 16 | -698838247
| PP |  | řezivo jehličnaté lať impregnovaná dl 4 m | [12 empty] | PP | 2
33 | K | 762342441 | Montáž lišt trojúhelníkových sklonu do 60° | m | 2414 | CS ÚRS 2023 02 |  | základní | 0.03 | 72.42 | 0 | 0 | 0 | 0 | 16 | K | 2 | ROZPOCET | #REF! | 0 | 0 | 0 | 0 | 1 | #REF! | 16 | 38885304
| PP |  | Montáž laťování montáž lišt trojúhelníkových | [12 empty] | PP | 2
| Online PSC |  | https://podminky.urs.cz/item/CS_URS_2023_02/762342441 | [12 empty] | Online PSC | 2
34 | M | 60514114 | řezivo jehličnaté lať impregnovaná dl 4 m | m3 | 9.563 | CS ÚRS 2023 02 |  | základní | 0 | 0 | 0.55 | 5.2597 | 0 | 0 | 32 | M | 2 | ROZPOCET | #REF! | 0 | 0 | 0 | 0 | 1 | #REF! | 16 | 1031556482
| PP |  | řezivo jehličnaté lať impregnovaná dl 4 m | [12 empty] | PP | 2
35 | K | 762395000 | Spojovací prostředky krovů, bednění, laťování, nadstřešních konstrukcí | m3 | 84.86 | CS ÚRS 2023 02 |  | základní | 0 | 0 | 0.023368 | 1.983 | 0 | 0 | 16 | K | 2 | ROZPOCET | #REF! | 0 | 0 | 0 | 0 | 1 | #REF! | 16 | 985993165
| PP |  | Spojovací prostředky krovů, bednění a laťování, nadstřešních konstrukcí svory, prkna, hřebíky, pásová ocel, vruty | [12 empty] | PP | 2
| Online PSC |  | https://podminky.urs.cz/item/CS_URS_2023_02/762395000 | [12 empty] | Online PSC | 2
36 | K | 998762202 | Přesun hmot procentní pro kce tesařské v objektech v přes 6 do 12 m | % | 17263.199 | CS ÚRS 2023 02 |  | základní | 0 | 0 | 0 | 0 | 0 | 0 | 16 | K | 2 | ROZPOCET | #REF! | 0 | 0 | 0 | 0 | 1 | #REF! | 16 | 1263600429
| PP |  | Přesun hmot pro konstrukce tesařské stanovený procentní sazbou (%) z ceny vodorovná dopravní vzdálenost do 50 m v objektech výšky přes 6 do 12 m | [12 empty] | PP | 2
| Online PSC |  | https://podminky.urs.cz/item/CS_URS_2023_02/998762202 | [12 empty] | Online PSC | 2
| D | 764 | Konstrukce klempířské | [6 empty] | 1032.4878 |  | 3.7269 |  | 9.2347 | 2 | D | 1 | ROZPOCET | [6 empty] | #REF!
37 | K | 764001841 | Demontáž krytiny ze šablon do suti | m2 | 2106.857 | CS ÚRS 2023 02 |  | základní | 0.214 | 450.8674 | 0 | 0 | 0.00312 | 6.5734 | 16 | K | 2 | ROZPOCET | #REF! | 0 | 0 | 0 | 0 | 1 | #REF! | 16 | -1092415115
| PP |  | Demontáž klempířských konstrukcí krytiny ze šablon do suti | [12 empty] | PP | 2
| Online PSC |  | https://podminky.urs.cz/item/CS_URS_2023_02/764001841 | [12 empty] | Online PSC | 2
38 | K | 76411165R | Krytina střechy rovné z taškových tabulí z Pz plechu s povrchovou úpravou (poplastovaný plech) sklonu do 60° | m2 | 2106.857 |  |  | základní | 0 | 0 | 0 | 0 | 0 | 0 | 16 | K | 2 | ROZPOCET | #REF! | 0 | 0 | 0 | 0 | 1 | #REF! | 16 | -1137950314
| PP |  | Krytina střechy rovné z taškových tabulí z Pz plechu s povrchovou úpravou (poplastovaný plech) sklonu do 60° | [12 empty] | PP | 2
| P |  | Poznámka k položce: Poznámka k položce: Tl. plechu 0,6 mm - varianta STRONG odolná proti prošlápnutí a krupobití, povrchová úprava ELITE, Předpokládaná barva 088 břidlicově šedá matná, kód barvy BRSE, NCS S 7005-B20G, RAL 7016, struktura jemně strukturovaná. Barva bude finálně odsouhlasena na základě předložení vzorníku zástupcem ivestora na místě! | [12 empty] | P | 2
39 | K | 764001861 | Demontáž hřebene z hřebenáčů do suti | m | 166 | CS ÚRS 2023 02 |  | základní | 0.153 | 25.398 | 0 | 0 | 0.00187 | 0.31042 | 16 | K | 2 | ROZPOCET | #REF! | 0 | 0 | 0 | 0 | 1 | #REF! | 16 | 1831903766
| PP |  | Demontáž klempířských konstrukcí oplechování hřebene z hřebenáčů do suti | [12 empty] | PP | 2
| Online PSC |  | https://podminky.urs.cz/item/CS_URS_2023_02/764001861 | [12 empty] | Online PSC | 2
40 | K | 764211625 | Oplechování větraného hřebene s větracím pásem z Pz s povrchovou úpravou rš 400 mm | m | 166 | CS ÚRS 2023 02 |  | základní | 0.315 | 52.29 | 0.00406 | 0.67396 | 0 | 0 | 16 | K | 2 | ROZPOCET | #REF! | 0 | 0 | 0 | 0 | 1 | #REF! | 16 | 1005314752
| PP |  | Oplechování střešních prvků z pozinkovaného plechu s povrchovou úpravou hřebene větraného s použitím hřebenového plechu s větracím pásem rš 400 mm | [12 empty] | PP | 2
| Online PSC |  | https://podminky.urs.cz/item/CS_URS_2023_02/764211625 | [12 empty] | Online PSC | 2
41 | K | 764001891 | Demontáž úžlabí do suti | m | 100 | CS ÚRS 2023 02 |  | základní | 0.119 | 11.9 | 0 | 0 | 0.00348 | 0.348 | 16 | K | 2 | ROZPOCET | #REF! | 0 | 0 | 0 | 0 | 1 | #REF! | 16 | -800501165
| PP |  | Demontáž klempířských konstrukcí oplechování úžlabí do suti | [12 empty] | PP | 2
| Online PSC |  | https://podminky.urs.cz/item/CS_URS_2023_02/764001891 | [12 empty] | Online PSC | 2
42 | K | 764212606 | Oplechování úžlabí z Pz s povrchovou úpravou rš 500 mm | m | 100 | CS ÚRS 2023 02 |  | základní | 0.315 | 31.5 | 0.0043445 | 0.43445 | 0 | 0 | 16 | K | 2 | ROZPOCET | #REF! | 0 | 0 | 0 | 0 | 1 | #REF! | 16 | -173291725
| PP |  | Oplechování střešních prvků z pozinkovaného plechu s povrchovou úpravou úžlabí rš 500 mm | [12 empty] | PP | 2
| Online PSC |  | https://podminky.urs.cz/item/CS_URS_2023_02/764212606 | [12 empty] | Online PSC | 2
43 | K | 764002801 | Demontáž závětrné lišty do suti | m | 208 | CS ÚRS 2023 02 |  | základní | 0.104 | 21.632 | 0 | 0 | 0.0017 | 0.3536 | 16 | K | 2 | ROZPOCET | #REF! | 0 | 0 | 0 | 0 | 1 | #REF! | 16 | 1786448153
| PP |  | Demontáž klempířských konstrukcí závětrné lišty do suti | [12 empty] | PP | 2
| Online PSC |  | https://podminky.urs.cz/item/CS_URS_2023_02/764002801 | [12 empty] | Online PSC | 2
44 | K | 764212635 | Oplechování štítu závětrnou lištou z Pz s povrchovou úpravou rš 400 mm | m | 208 | CS ÚRS 2023 02 |  | základní | 0.332 | 69.056 | 0.0034706 | 0.72188 | 0 | 0 | 16 | K | 2 | ROZPOCET | #REF! | 0 | 0 | 0 | 0 | 1 | #REF! | 16 | 1873125449
| PP |  | Oplechování střešních prvků z pozinkovaného plechu s povrchovou úpravou štítu závětrnou lištou rš 400 mm | [12 empty] | PP | 2
| Online PSC |  | https://podminky.urs.cz/item/CS_URS_2023_02/764212635 | [12 empty] | Online PSC | 2
45 | K | 764002812 | Demontáž okapového plechu do suti v krytině skládané | m | 240 | CS ÚRS 2023 02 |  | základní | 0.146 | 35.04 | 0 | 0 | 0.00177 | 0.4248 | 16 | K | 2 | ROZPOCET | #REF! | 0 | 0 | 0 | 0 | 1 | #REF! | 16 | 2103594952
| PP |  | Demontáž klempířských konstrukcí okapového plechu do suti, v krytině skládané | [12 empty] | PP | 2
| Online PSC |  | https://podminky.urs.cz/item/CS_URS_2023_02/764002812 | [12 empty] | Online PSC | 2
46 | K | 76421266R | Oplechování rovné okapové hrany z Pz s povrchovou úpravou (poplastovaný plech) rš 400 mm | m | 240 |  |  | základní | 0 | 0 | 0 | 0 | 0 | 0 | 16 | K | 2 | ROZPOCET | #REF! | 0 | 0 | 0 | 0 | 1 | #REF! | 16 | -1641912553
| PP |  | Oplechování rovné okapové hrany z Pz s povrchovou úpravou (poplastovaný plech) rš 400 mm | [12 empty] | PP | 2
| P |  | Poznámka k položce: Poznámka k položce: Příslušenství k taškovým tabulím nebo hladké drážkové falcované krytině, povrch Elite nebo Durafrost Předpokládaná barva 088 břidlicově šedá matná, kód barvy BRSE, NCS S 7005-B20G, RAL 7016, struktura jemně strukturovaná, barva bude finálně odsouhlasena na základě předložení vzorníku zástupcem ivestora na místě. | [12 empty] | P | 2
47 | K | 764002821 | Demontáž střešního výlezu do suti | kus | 20 | CS ÚRS 2023 02 |  | základní | 0.207 | 4.14 | 0 | 0 | 0.015 | 0.3 | 16 | K | 2 | ROZPOCET | #REF! | 0 | 0 | 0 | 0 | 1 | #REF! | 16 | -100815057
| PP |  | Demontáž klempířských konstrukcí střešního výlezu do suti | [12 empty] | PP | 2
| Online PSC |  | https://podminky.urs.cz/item/CS_URS_2023_02/764002821 | [12 empty] | Online PSC | 2
48 | K | 764213652.1 | Střešní výlez rozměru 600 x 600 mm, střechy s krytinou skládanou nebo plechovou | kus | 16 |  |  | základní | 0 | 0 | 0 | 0 | 0 | 0 | 16 | K | 2 | ROZPOCET | #REF! | 0 | 0 | 0 | 0 | 1 | #REF! | 16 | -334609155
| PP |  | Střešní výlez rozměru 600 x 600 mm, střechy s krytinou skládanou nebo plechovou | [12 empty] | PP | 2
| P |  | Poznámka k položce: Poznámka k položce: Příslušenství k taškovým tabulím nebo hladké drážkové falcované krytině, povrch Elite nebo Durafrost Předpokládaná barva 088 břidlicově šedá matná, kód barvy BRSE, NCS S 7005-B20G, RAL 7016, struktura jemně strukturovaná, barva bude finálně odsouhlasena na základě předložení vzorníku zástupcem ivestora na místě. | [12 empty] | P | 2
49 | K | 764002871 | Demontáž lemování zdí do suti | m | 40 | CS ÚRS 2023 02 |  | základní | 0.179 | 7.16 | 0 | 0 | 0.00175 | 0.07 | 16 | K | 2 | ROZPOCET | #REF! | 0 | 0 | 0 | 0 | 1 | #REF! | 16 | -1882293235
| PP |  | Demontáž klempířských konstrukcí lemování zdí do suti | [12 empty] | PP | 2
| Online PSC |  | https://podminky.urs.cz/item/CS_URS_2023_02/764002871 | [12 empty] | Online PSC | 2
50 | K | 764311604 | Lemování rovných zdí střech s krytinou prejzovou nebo vlnitou z Pz s povrchovou úpravou rš 330 mm | m | 40 | CS ÚRS 2023 02 |  | základní | 0.26 | 10.4 | 0.0028913 | 0.11565 | 0 | 0 | 16 | K | 2 | ROZPOCET | #REF! | 0 | 0 | 0 | 0 | 1 | #REF! | 16 | -1035496008
| PP |  | Lemování zdí z pozinkovaného plechu s povrchovou úpravou boční nebo horní rovné, střech s krytinou prejzovou nebo vlnitou rš 330 mm | [12 empty] | PP | 2
| Online PSC |  | https://podminky.urs.cz/item/CS_URS_2023_02/764311604 | [12 empty] | Online PSC | 2
51 | K | 764002881 | Demontáž lemování střešních prostupů do suti | m2 | 17.771 | CS ÚRS 2023 02 |  | základní | 0.58 | 10.3072 | 0 | 0 | 0.00584 | 0.10378 | 16 | K | 2 | ROZPOCET | #REF! | 0 | 0 | 0 | 0 | 1 | #REF! | 16 | -597953170
| PP |  | Demontáž klempířských konstrukcí lemování střešních prostupů do suti | [12 empty] | PP | 2
| Online PSC |  | https://podminky.urs.cz/item/CS_URS_2023_02/764002881 | [12 empty] | Online PSC | 2
52 | K | 764314612 | Lemování prostupů střech s krytinou skládanou nebo plechovou bez lišty z Pz s povrchovou úpravou | m2 | 17.771 | CS ÚRS 2023 02 |  | základní | 1.593 | 28.3092 | 0.010789 | 0.19172 | 0 | 0 | 16 | K | 2 | ROZPOCET | #REF! | 0 | 0 | 0 | 0 | 1 | #REF! | 16 | -1118919458
| PP |  | Lemování prostupů z pozinkovaného plechu s povrchovou úpravou bez lišty, střech s krytinou skládanou nebo z plechu | [12 empty] | PP | 2
| Online PSC |  | https://podminky.urs.cz/item/CS_URS_2023_02/764314612 | [12 empty] | Online PSC | 2
53 | K | 764003801 | Demontáž lemování trub, konzol, držáků, ventilačních nástavců a jiných kusových prvků do suti | kus | 66 | CS ÚRS 2023 02 |  | základní | 0.428 | 28.248 | 0 | 0 | 0.00188 | 0.12408 | 16 | K | 2 | ROZPOCET | #REF! | 0 | 0 | 0 | 0 | 1 | #REF! | 16 | 662938290
| PP |  | Demontáž klempířských konstrukcí lemování trub, konzol, držáků, ventilačních nástavců a ostatních kusových prvků do suti | [12 empty] | PP | 2
| Online PSC |  | https://podminky.urs.cz/item/CS_URS_2023_02/764003801 | [12 empty] | Online PSC | 2
54 | K | 764315621 | Lemování trub, konzol,držáků z Pz s povrch úpravou střech s krytinou skládanou D do 75 mm | kus | 55 | CS ÚRS 2023 02 |  | základní | 0.567 | 31.185 | 0.0027006 | 0.14853 | 0 | 0 | 16 | K | 2 | ROZPOCET | #REF! | 0 | 0 | 0 | 0 | 1 | #REF! | 16 | 1844666067
| PP |  | Lemování trub, konzol, držáků a ostatních kusových prvků z pozinkovaného plechu s povrchovou úpravou střech s krytinou skládanou mimo prejzovou nebo z plechu, průměr do 75 mm | [12 empty] | PP | 2
| Online PSC |  | https://podminky.urs.cz/item/CS_URS_2023_02/764315621 | [12 empty] | Online PSC | 2
55 | K | 764315622 | Lemování trub, konzol,držáků z Pz s povrch úpravou střech s krytinou skládanou D přes 75 do 100 mm | kus | 13 | CS ÚRS 2023 02 |  | základní | 0.647 | 8.411 | 0.0028506 | 0.037057 | 0 | 0 | 16 | K | 2 | ROZPOCET | #REF! | 0 | 0 | 0 | 0 | 1 | #REF! | 16 | 1453247640
| PP |  | Lemování trub, konzol, držáků a ostatních kusových prvků z pozinkovaného plechu s povrchovou úpravou střech s krytinou skládanou mimo prejzovou nebo z plechu, průměr přes 75 do 100 mm | [12 empty] | PP | 2
| Online PSC |  | https://podminky.urs.cz/item/CS_URS_2023_02/764315622 | [12 empty] | Online PSC | 2
56 | K | 764004801 | Demontáž podokapního žlabu do suti | m | 241 | CS ÚRS 2023 02 |  | základní | 0.189 | 45.549 | 0 | 0 | 0.0026 | 0.6266 | 16 | K | 2 | ROZPOCET | #REF! | 0 | 0 | 0 | 0 | 1 | #REF! | 16 | 229550835
| PP |  | Demontáž klempířských konstrukcí žlabu podokapního do suti | [12 empty] | PP | 2
| Online PSC |  | https://podminky.urs.cz/item/CS_URS_2023_02/764004801 | [12 empty] | Online PSC | 2
57 | K | 764541305 | Žlab podokapní půlkruhový z TiZn lesklého plechu rš 330 mm | m | 241 | CS ÚRS 2023 02 |  | základní | 0.265 | 63.865 | 0.0028628 | 0.68994 | 0 | 0 | 16 | K | 2 | ROZPOCET | #REF! | 0 | 0 | 0 | 0 | 1 | #REF! | 16 | 1254479726
| PP |  | Žlab podokapní z titanzinkového lesklého válcovaného plechu včetně háků a čel půlkruhový rš 330 mm | [12 empty] | PP | 2
| Online PSC |  | https://podminky.urs.cz/item/CS_URS_2023_02/764541305 | [12 empty] | Online PSC | 2
58 | K | 764541346 | Kotlík oválný (trychtýřový) pro podokapní žlaby z TiZn lesklého plechu 330/100 mm | kus | 27 | CS ÚRS 2023 02 |  | základní | 0.4 | 10.8 | 0.00048 | 0.01296 | 0 | 0 | 16 | K | 2 | ROZPOCET | #REF! | 0 | 0 | 0 | 0 | 1 | #REF! | 16 | -2078234700
| PP |  | Žlab podokapní z titanzinkového lesklého válcovaného plechu včetně háků a čel kotlík oválný (trychtýřový), rš žlabu/průměr svodu 330/100 mm | [12 empty] | PP | 2
| Online PSC |  | https://podminky.urs.cz/item/CS_URS_2023_02/764541346 | [12 empty] | Online PSC | 2
59 | K | 764213456 | Sněhový zachytávač krytiny z Pz plechu průběžný dvoutrubkový | m | 241 | CS ÚRS 2023 02 |  | základní | 0.35 | 84.35 | 0.002832 | 0.68251 | 0 | 0 | 16 | K | 2 | ROZPOCET | #REF! | 0 | 0 | 0 | 0 | 1 | #REF! | 16 | 1941440779
| PP |  | Oplechování střešních prvků z pozinkovaného plechu sněhový zachytávač průbežný dvoutrubkový | [12 empty] | PP | 2
| Online PSC |  | https://podminky.urs.cz/item/CS_URS_2023_02/764213456 | [12 empty] | Online PSC | 2
60 | K | 764316643 | Větrací komínek izolovaný s průchodkou na skládané krytině z taškových tabulí s povrch úprav D 110 mm | kus | 13 | CS ÚRS 2023 02 |  | základní | 0.16 | 2.08 | 0.0014 | 0.0182 | 0 | 0 | 16 | K | 2 | ROZPOCET | #REF! | 0 | 0 | 0 | 0 | 1 | #REF! | 16 | 1444844978
| PP |  | Lemování ventilačních nástavců z pozinkovaného plechu s povrchovou úpravou výšky do 1000 mm, se stříškou střech s krytinou skládanou z taškových tabulí, průměru 110 mm | [12 empty] | PP | 2
| Online PSC |  | https://podminky.urs.cz/item/CS_URS_2023_02/764316643 | [12 empty] | Online PSC | 2
61 | K | 998764202 | Přesun hmot procentní pro konstrukce klempířské v objektech v přes 6 do 12 m | % | 29637.147 | CS ÚRS 2023 02 |  | základní | 0 | 0 | 0 | 0 | 0 | 0 | 16 | K | 2 | ROZPOCET | #REF! | 0 | 0 | 0 | 0 | 1 | #REF! | 16 | 1075594339
| PP |  | Přesun hmot pro konstrukce klempířské stanovený procentní sazbou (%) z ceny vodorovná dopravní vzdálenost do 50 m v objektech výšky přes 6 do 12 m | [12 empty] | PP | 2
| Online PSC |  | https://podminky.urs.cz/item/CS_URS_2023_02/998764202 | [12 empty] | Online PSC | 2
| D | 765 | Krytina skládaná | [6 empty] | 211.5557 |  | 0.027474 |  | 0 | 2 | D | 1 | ROZPOCET | [6 empty] | #REF!
62 | K | 765191023 | Montáž pojistné hydroizolační nebo parotěsné kladené ve sklonu přes 20° s lepenými spoji na bednění | m2 | 2106.857 | CS ÚRS 2023 02 |  | základní | 0.086 | 181.1897 | 0 | 0 | 0 | 0 | 16 | K | 2 | ROZPOCET | #REF! | 0 | 0 | 0 | 0 | 1 | #REF! | 16 | -2027128078
| PP |  | Montáž pojistné hydroizolační nebo parotěsné fólie kladené ve sklonu přes 20° s lepenými přesahy na bednění nebo tepelnou izolaci | [12 empty] | PP | 2
| Online PSC |  | https://podminky.urs.cz/item/CS_URS_2023_02/765191023 | [12 empty] | Online PSC | 2
63 | M | 63150819.ISV | TYVEK SOLID, 50 000 × 1500mm, role 75 m2, kontaktní pojistná hydroizolace určená pro šikmé střechy a aplikaci na bednění. | m2 | 2422.886 |  |  | základní | 0 | 0 | 0 | 0 | 0 | 0 | 32 | M | 2 | ROZPOCET | #REF! | 0 | 0 | 0 | 0 | 1 | #REF! | 16 | 1809472622
| PP |  | TYVEK SOLID, 50 000 × 1500mm, role 75 m2, kontaktní pojistná hydroizolace určená pro šikmé střechy a aplikaci na bednění. | [12 empty] | PP | 2
64 | K | 765113121 | Krytina keramická okapová hrana s větrací mřížkou jednoduchou | m | 241 | CS ÚRS 2023 02 |  | základní | 0.126 | 30.366 | 0.000114 | 0.027474 | 0 | 0 | 16 | K | 2 | ROZPOCET | #REF! | 0 | 0 | 0 | 0 | 1 | #REF! | 16 | -337724127
| PP |  | Krytina keramická drážková sklonu střechy do 30° okapová hrana s větrací mřížkou jednoduchou | [12 empty] | PP | 2
| Online PSC |  | https://podminky.urs.cz/item/CS_URS_2023_02/765113121 | [12 empty] | Online PSC | 2
65 | K | 998765202 | Přesun hmot procentní pro krytiny skládané v objektech v přes 6 do 12 m | % | 2558.774 | CS ÚRS 2023 02 |  | základní | 0 | 0 | 0 | 0 | 0 | 0 | 16 | K | 2 | ROZPOCET | #REF! | 0 | 0 | 0 | 0 | 1 | #REF! | 16 | -1499497527
| PP |  | Přesun hmot pro krytiny skládané stanovený procentní sazbou (%) z ceny vodorovná dopravní vzdálenost do 50 m v objektech výšky přes 6 do 12 m | [12 empty] | PP | 2
| Online PSC |  | https://podminky.urs.cz/item/CS_URS_2023_02/998765202 | [12 empty] | Online PSC | 2
| D | 767 | Konstrukce zámečnické | [6 empty] | 186.44 |  | 0.0348 |  | 0 | 2 | D | 1 | ROZPOCET | [6 empty] | #REF!
66 | K | 767832102 | Montáž venkovních požárních žebříků do zdiva bez suchovodu | m | 12 | CS ÚRS 2023 02 |  | základní | 1.92 | 23.04 | 0 | 0 | 0 | 0 | 16 | K | 2 | ROZPOCET | #REF! | 0 | 0 | 0 | 0 | 1 | #REF! | 16 | -1057311449
| PP |  | Montáž venkovních požárních žebříků do zdiva bez suchovodu | [12 empty] | PP | 2
| Online PSC |  | https://podminky.urs.cz/item/CS_URS_2023_02/767832102 | [12 empty] | Online PSC | 2
67 | M | 44983000 | žebřík venkovní bez suchovodu v provedení žárový Zn | m | 12 | CS ÚRS 2023 02 |  | základní | 0 | 0 | 0.0029 | 0.0348 | 0 | 0 | 32 | M | 2 | ROZPOCET | #REF! | 0 | 0 | 0 | 0 | 1 | #REF! | 16 | -5713551
| PP |  | žebřík venkovní bez suchovodu v provedení žárový Zn | [12 empty] | PP | 2
68 | K | 767851104 | Montáž lávek komínových - kompletní celé lávky | m | 38 | CS ÚRS 2023 02 |  | základní | 4.3 | 163.4 | 0 | 0 | 0 | 0 | 16 | K | 2 | ROZPOCET | #REF! | 0 | 0 | 0 | 0 | 1 | #REF! | 16 | 522999012
| PP |  | Montáž komínových lávek kompletní celé lávky | [12 empty] | PP | 2
| Online PSC |  | https://podminky.urs.cz/item/CS_URS_2023_02/767851104 | [12 empty] | Online PSC | 2
69 | M | 62866423R | komínová lávka kompletní vč. povrchové úpravy a zábradlí | m | 38 |  |  | základní | 0 | 0 | 0 | 0 | 0 | 0 | 32 | M | 2 | ROZPOCET | #REF! | 0 | 0 | 0 | 0 | 1 | #REF! | 16 | -1382228540
| PP |  | komínová lávka kompletní vč. povrchové úpravy a zábradlí | [12 empty] | PP | 2
| P |  | Poznámka k položce: Poznámka k položce: Systémová komínová lávka k taškovým tabulím | [12 empty] | P | 2
70 | K | 998767202 | Přesun hmot procentní pro zámečnické konstrukce v objektech v přes 6 do 12 m | % | 2946.064 | CS ÚRS 2023 02 |  | základní | 0 | 0 | 0 | 0 | 0 | 0 | 16 | K | 2 | ROZPOCET | #REF! | 0 | 0 | 0 | 0 | 1 | #REF! | 16 | -2027855900
| PP |  | Přesun hmot pro zámečnické konstrukce stanovený procentní sazbou (%) z ceny vodorovná dopravní vzdálenost do 50 m v objektech výšky přes 6 do 12 m | [12 empty] | PP | 2
| Online PSC |  | https://podminky.urs.cz/item/CS_URS_2023_02/998767202 | [12 empty] | Online PSC | 2
| D | 783 | Dokončovací práce | [6 empty] | 1102.8034 |  | 0.59594 |  | 0 | 2 | D | 1 | ROZPOCET | [6 empty] | #REF!
71 | K | 783201201 | Obroušení tesařských konstrukcí před provedením nátěru | m2 | 1474.8 | CS ÚRS 2023 02 |  | základní | 0.093 | 137.1564 | 2.4232e-05 | 0.035737 | 0 | 0 | 16 | K | 2 | ROZPOCET | #REF! | 0 | 0 | 0 | 0 | 1 | #REF! | 16 | -578641196
| PP |  | Příprava podkladu tesařských konstrukcí před provedením nátěru broušení | [12 empty] | PP | 2
| Online PSC |  | https://podminky.urs.cz/item/CS_URS_2023_02/783201201 | [12 empty] | Online PSC | 2
72 | K | 783206805 | Odstranění nátěrů z tesařských konstrukcí opálením | m2 | 669.733 | CS ÚRS 2023 02 |  | základní | 0.326 | 218.333 | 2.4232e-05 | 0.016229 | 0 | 0 | 16 | K | 2 | ROZPOCET | #REF! | 0 | 0 | 0 | 0 | 1 | #REF! | 16 | -1913768380
| PP |  | Odstranění nátěrů z tesařských konstrukcí opálením s obroušením | [12 empty] | PP | 2
| Online PSC |  | https://podminky.urs.cz/item/CS_URS_2023_02/783206805 | [12 empty] | Online PSC | 2
73 | K | 783201401 | Ometení tesařských konstrukcí před provedením nátěru | m2 | 2341.265 | CS ÚRS 2023 02 |  | základní | 0.01 | 23.4126 | 0 | 0 | 0 | 0 | 16 | K | 2 | ROZPOCET | #REF! | 0 | 0 | 0 | 0 | 1 | #REF! | 16 | -1935134812
| PP |  | Příprava podkladu tesařských konstrukcí před provedením nátěru ometení | [12 empty] | PP | 2
| Online PSC |  | https://podminky.urs.cz/item/CS_URS_2023_02/783201401 | [12 empty] | Online PSC | 2
74 | K | 783213121 | Napouštěcí dvojnásobný syntetický biocidní nátěr tesařských konstrukcí zabudovaných do konstrukce | m2 | 1474.8 | CS ÚRS 2023 02 |  | základní | 0.291 | 429.1668 | 0.000216 | 0.31856 | 0 | 0 | 16 | K | 2 | ROZPOCET | #REF! | 0 | 0 | 0 | 0 | 1 | #REF! | 16 | -130164012
| PP |  | Preventivní napouštěcí nátěr tesařských prvků proti dřevokazným houbám, hmyzu a plísním zabudovaných do konstrukce dvojnásobný syntetický | [12 empty] | PP | 2
| Online PSC |  | https://podminky.urs.cz/item/CS_URS_2023_02/783213121 | [12 empty] | Online PSC | 2
75 | K | 783218111 | Lazurovací dvojnásobný syntetický nátěr tesařských konstrukcí | m2 | 904.141 | CS ÚRS 2023 02 |  | základní | 0.3 | 271.2423 | 0.0002475 | 0.22377 | 0 | 0 | 16 | K | 2 | ROZPOCET | #REF! | 0 | 0 | 0 | 0 | 1 | #REF! | 16 | -397464929
| PP |  | Lazurovací nátěr tesařských konstrukcí dvojnásobný syntetický | [12 empty] | PP | 2
| Online PSC |  | https://podminky.urs.cz/item/CS_URS_2023_02/783218111 | [12 empty] | Online PSC | 2
76 | K | 783306805 | Odstranění nátěru ze zámečnických konstrukcí opálením | m2 | 67.701 | CS ÚRS 2023 02 |  | základní | 0.347 | 23.4922 | 2.4232e-05 | 0.0016405 | 0 | 0 | 16 | K | 2 | ROZPOCET | #REF! | 0 | 0 | 0 | 0 | 1 | #REF! | 16 | 2047420684
| PP |  | Odstranění nátěrů ze zámečnických konstrukcí opálením s obroušením | [12 empty] | PP | 2
| Online PSC |  | https://podminky.urs.cz/item/CS_URS_2023_02/783306805 | [12 empty] | Online PSC | 2
77 | K | 783221112.1 | Nátěry syntetické KDK barva dražší matný povrch 1x antikorozní, 1x základní, 2x email | m2 | 67.701 |  |  | základní | 0 | 0 | 0 | 0 | 0 | 0 | 16 | K | 2 | ROZPOCET | #REF! | 0 | 0 | 0 | 0 | 1 | #REF! | 16 | 1375818480
| PP |  | Nátěry syntetické KDK barva dražší matný povrch 1x antikorozní, 1x základní, 2x email | [12 empty] | PP | 2
| P |  | Poznámka k položce: Poznámka k položce: (Dvířka rozvodnic, větracích dvířek a ostatních prvků na fasádě) vč.bezpečnostních označení | [12 empty] | P | 2

## 002 - Oprava vnějšího pláště
{ffeb8f4d-fb62-4e10-9800-9bdce0d1d0fc}
2
| KRYCÍ LIST SOUPISU PRACÍ | [5 empty] | v --- níže se nacházejí doplnkové a pomocné údaje k sestavám --- v | [8 empty] | False
Stavba:
Údržba, opravy a odstraňování závad u SPS v obvodu OŘ HKR
Objekt:
002 - Oprava vnějšího pláště
KSO:
Místo:
Zadavatel:
Zhotovitel:
Projektant:
Zpracovatel:
Poznámka:
Cena bez DPH
| DPH | základní
snížená
|  | zákl. přenesená | 0
|  | sníž. přenesená | 0
|  | nulová | 0
| Cena s DPH |  |  | v | CZK
| Projektant |  |  | Zpracovatel
| Datum a podpis: |  | Razítko | Datum a podpis:
| Objednavatel |  |  | Zhotovitel
| Datum a podpis: |  | Razítko | Datum a podpis:
REKAPITULACE ČLENĚNÍ SOUPISU PRACÍ
Stavba:
Údržba, opravy a odstraňování závad u SPS v obvodu OŘ HKR
Objekt:
002 - Oprava vnějšího pláště
Místo:
Zadavatel:
Zhotovitel:
Kód dílu - Popis
Náklady ze soupisu prací | [16 empty] | -1
HSV - Práce a dodávky HSV
3 - Svislé a kompletní konstrukce
6 - Úpravy povrchů, podlahy a osazování výplní
8 - Trubní vedení
9 - Ostatní konstrukce a práce-bourání
997 - Přesun sutě
998 - Přesun hmot
PSV - Práce a dodávky PSV
741 - Elektroinstalace
742 - Elektroinstalace - slaboproud - příprava kamery
748 - Elektromontáže - osvětlovací zařízení a svítidla
751 - Vzduchotechnika
764 - Konstrukce klempířské
766 - Konstrukce truhlářské
767 - Konstrukce zámečnické
782 - Dokončovací práce - obklady z kamene
783 - Dokončovací práce - nátěry
786 - Dokončovací práce - čalounické úpravy
O01 - Mobiliář
22-M - Montáže oznam. a zabezp. zařízení
SOUPIS PRACÍ
Stavba:
Údržba, opravy a odstraňování závad u SPS v obvodu OŘ HKR
Objekt:
002 - Oprava vnějšího pláště
Místo:
Zadavatel:
Zhotovitel:
PČ | Typ | Kód | Popis | MJ | Množství | Cenová soustava |  | DPH | J. Nh [h] | Nh celkem [h] | J. hmotnost [t] | Hmotnost celkem [t] | J. suť [t] | Suť Celkem [t]
Náklady soupisu celkem | [9 empty] | 11542.9523 |  | 202.1856 |  | 169.4917 |  | D | -1 | [7 empty] | #REF!
| D | HSV | Práce a dodávky HSV | [6 empty] | 8973.6875 |  | 196.1388 |  | 168.1652 | 1 | D | 0 | ROZPOCET | [6 empty] | #REF!
| D | 3 | Svislé a kompletní konstrukce | [6 empty] | 0 |  | 0 |  | 0 | 1 | D | 1 | ROZPOCET | [6 empty] | #REF!
2 | K | 34227224R | Zednické přípomoci k výměně oken a dveří kompletní - dozdívky, úprava otvoru pro nová okna a dveře, omítky, povrchové úpravy vč. začištění vnitřní i vnější strany aj. | kus | 145 |  |  | základní | 0 | 0 | 0 | 0 | 0 | 0 | 4 | K | 2 | ROZPOCET | #REF! | 0 | 0 | 0 | 0 | 1 | #REF! | 4 | -1583282523
| PP |  | Zednické přípomoci k výměně oken a dveří kompletní - dozdívky, úprava otvoru pro nová okna a dveře, omítky, povrchové úpravy vč. začištění vnitřní i vnější strany aj. | [12 empty] | PP | 2
| P |  | Poznámka k položce: Poznámka k položce: Pozor - změna typu oken, nutno přizpůsobit otvor pro nová zdvojená okna dle situace po vybourání původních dvojitých špaletových či zámeckých oken! Okna budou nově zasazena více do objektu s vytvořením vnějších špalet a parapetů! | [12 empty] | P | 2
3 | K | 34623432R | Úprava, případně obnovení sklepních oken a příprava pro osazení průvětrníků z tahokovu- dobetonování, dozdívky, povrchová úprava, odstranění původních aj. - dle situace na místě | kus | 40 |  |  | základní | 0 | 0 | 0 | 0 | 0 | 0 | 4 | K | 2 | ROZPOCET | #REF! | 0 | 0 | 0 | 0 | 1 | #REF! | 4 | 74548292
| PP |  | Úprava, případně obnovení sklepních oken a příprava pro osazení průvětrníků z tahokovu- dobetonování, dozdívky, povrchová úprava, odstranění původních aj. - dle situace na místě | [12 empty] | PP | 2
| P |  | Poznámka k položce: Poznámka k položce: orientační světlé rozměry otvoru z vnější strany 70x50cm | [12 empty] | P | 2
| D | 6 | Úpravy povrchů, podlahy a osazování výplní | [6 empty] | 6662.404 |  | 196.1192 |  | 0 | 1 | D | 1 | ROZPOCET | [6 empty] | #REF!
4 | K | 629991011 | Zakrytí výplní otvorů a svislých ploch fólií přilepenou lepící páskou | m2 | 301.033 | CS ÚRS 2023 02 |  | základní | 0.06 | 18.062 | 0 | 0 | 0 | 0 | 4 | K | 2 | ROZPOCET | #REF! | 0 | 0 | 0 | 0 | 1 | #REF! | 4 | -2061916456
| PP |  | Zakrytí vnějších ploch před znečištěním včetně pozdějšího odkrytí výplní otvorů a svislých ploch fólií přilepenou lepící páskou | [12 empty] | PP | 2
| Online PSC |  | https://podminky.urs.cz/item/CS_URS_2023_02/629991011 | [12 empty] | Online PSC | 2
5 | K | 629995101 | Očištění vnějších ploch tlakovou vodou | m2 | 2782.73 | CS ÚRS 2023 02 |  | základní | 0.14 | 389.5822 | 0 | 0 | 0 | 0 | 4 | K | 2 | ROZPOCET | #REF! | 0 | 0 | 0 | 0 | 1 | #REF! | 4 | 1634503001
| PP |  | Očištění vnějších ploch tlakovou vodou omytím | [12 empty] | PP | 2
| Online PSC |  | https://podminky.urs.cz/item/CS_URS_2023_02/629995101 | [12 empty] | Online PSC | 2
6 | K | 622131121 | Penetrační nátěr vnějších stěn nanášený ručně | m2 | 2782.73 | CS ÚRS 2023 02 |  | základní | 0.074 | 205.922 | 0.000263 | 0.73186 | 0 | 0 | 4 | K | 2 | ROZPOCET | #REF! | 0 | 0 | 0 | 0 | 1 | #REF! | 4 | 1547094934
| PP |  | Podkladní a spojovací vrstva vnějších omítaných ploch penetrace nanášená ručně stěn | [12 empty] | PP | 2
| Online PSC |  | https://podminky.urs.cz/item/CS_URS_2023_02/622131121 | [12 empty] | Online PSC | 2
7 | K | 622135001 | Vyrovnání podkladu vnějších stěn maltou vápenocementovou tl do 10 mm | m2 | 2782.73 | CS ÚRS 2023 02 |  | základní | 0.424 | 1179.8775 | 0.02048 | 56.9903 | 0 | 0 | 4 | K | 2 | ROZPOCET | #REF! | 0 | 0 | 0 | 0 | 1 | #REF! | 4 | 343401303
| PP |  | Vyrovnání nerovností podkladu vnějších omítaných ploch maltou, tloušťky do 10 mm vápenocementovou stěn | [12 empty] | PP | 2
| Online PSC |  | https://podminky.urs.cz/item/CS_URS_2023_02/622135001 | [12 empty] | Online PSC | 2
8 | K | 622142001 | Potažení vnějších stěn sklovláknitým pletivem vtlačeným do tenkovrstvé hmoty | m2 | 2782.73 | CS ÚRS 2023 02 |  | základní | 0.33 | 918.3009 | 0.004384 | 12.1995 | 0 | 0 | 4 | K | 2 | ROZPOCET | #REF! | 0 | 0 | 0 | 0 | 1 | #REF! | 4 | -883697961
| PP |  | Potažení vnějších ploch pletivem v ploše nebo pruzích, na plném podkladu sklovláknitým vtlačením do tmelu stěn | [12 empty] | PP | 2
| Online PSC |  | https://podminky.urs.cz/item/CS_URS_2023_02/622142001 | [12 empty] | Online PSC | 2
9 | K | 629999031R | Příplatek za použití omítkových plastových nebo pozinkovaných profilů s tkaninou | m2 | 2782.73 |  |  | základní | 0 | 0 | 0 | 0 | 0 | 0 | 4 | K | 2 | ROZPOCET | #REF! | 0 | 0 | 0 | 0 | 1 | #REF! | 4 | -847812744
| PP |  | Příplatek za použití omítkových plastových nebo pozinkovaných profilů s tkaninou | [12 empty] | PP | 2
| P |  | Poznámka k položce: Poznámka k položce: Budou použity rohové Al. lišty, plastové parapetní profily, plastové okenní profily s okapnicí, zakončovací profil pod omítku s okapničkou - sokl, začišťovací profily s tkaninou (APU lišty) aj. | [12 empty] | P | 2
10 | K | 622325358 | Oprava vnější vápenné omítky s celoplošným přeštukováním členitosti 2 v rozsahu přes 65 do 80 % | m2 | 2579.365 | CS ÚRS 2023 02 |  | základní | 1.497 | 3861.3094 | 0.04775 | 123.1647 | 0 | 0 | 4 | K | 2 | ROZPOCET | #REF! | 0 | 0 | 0 | 0 | 1 | #REF! | 4 | 342743274
| PP |  | Oprava vápenné omítky s celoplošným přeštukováním vnějších ploch stupně členitosti 2, v rozsahu opravované plochy přes 65 do 80% | [12 empty] | PP | 2
| Online PSC |  | https://podminky.urs.cz/item/CS_URS_2023_02/622325358 | [12 empty] | Online PSC | 2
11 | K | 629135102 | Vyrovnávací vrstva pod klempířské prvky z MC š přes 150 do 300 mm | m | 127 | CS ÚRS 2023 02 |  | základní | 0.15 | 19.05 | 0.020646 | 2.622 | 0 | 0 | 4 | K | 2 | ROZPOCET | #REF! | 0 | 0 | 0 | 0 | 1 | #REF! | 4 | -1823109032
| PP |  | Vyrovnávací vrstva z cementové malty pod klempířskými prvky šířky přes 150 do 300 mm | [12 empty] | PP | 2
| Online PSC |  | https://podminky.urs.cz/item/CS_URS_2023_02/629135102 | [12 empty] | Online PSC | 2
12 | K | 625681011 | Ochrana proti holubům hrotovým systémem jednořadým s účinnou šířkou 10 cm | m | 405 | CS ÚRS 2023 02 |  | základní | 0.16 | 64.8 | 0.00093007 | 0.37668 | 0 | 0 | 4 | K | 2 | ROZPOCET | #REF! | 0 | 0 | 0 | 0 | 1 | #REF! | 4 | 150685022
| PP |  | Ochrana proti holubům hrotový systém jednořadý, účinná šíře 10 cm | [12 empty] | PP | 2
| Online PSC |  | https://podminky.urs.cz/item/CS_URS_2023_02/625681011 | [12 empty] | Online PSC | 2
13 | K | 625681014 | Ochrana proti holubům hrotovým systémem čtyřřadým s účinnou šířkou 25 cm | m | 22 | CS ÚRS 2023 02 |  | základní | 0.25 | 5.5 | 0.0015541 | 0.034191 | 0 | 0 | 4 | K | 2 | ROZPOCET | #REF! | 0 | 0 | 0 | 0 | 1 | #REF! | 4 | -1264070159
| PP |  | Ochrana proti holubům hrotový systém čtyřřadý, účinná šíře 25 cm | [12 empty] | PP | 2
| Online PSC |  | https://podminky.urs.cz/item/CS_URS_2023_02/625681014 | [12 empty] | Online PSC | 2
14 | K | 628641115 | Kamenická oprava schodů před vstupy, vytmelení, doplnění materiálu,vybroušení, reprofilace, finální obložení keramickými schodovkami | kus | 13 |  |  | základní | 0 | 0 | 0 | 0 | 0 | 0 | 4 | K | 2 | ROZPOCET | #REF! | 0 | 0 | 0 | 0 | 1 | #REF! | 4 | 1659095274
| PP |  | Kamenická oprava schodů před vstupy, vytmelení, doplnění materiálu,vybroušení, reprofilace, finální obložení keramickými schodovkami | [12 empty] | PP | 2
15 | K | 98531111R | Reprofilace soklu cementovými sanačními maltami vč. ošetření podkladu vyztužení a ukotvení, doplnění po odbourání stávajícího - příprava pro obklad | m2 | 233.365 |  |  | základní | 0 | 0 | 0 | 0 | 0 | 0 | 4 | K | 2 | ROZPOCET | #REF! | 0 | 0 | 0 | 0 | 1 | #REF! | 4 | 473651243
| PP |  | Reprofilace soklu cementovými sanačními maltami vč. ošetření podkladu vyztužení a ukotvení, doplnění po odbourání stávajícího - příprava pro obklad | [12 empty] | PP | 2
| D | 8 | Trubní vedení | [6 empty] | 25.116 |  | 0.019523 |  | 0.45786 | 1 | D | 1 | ROZPOCET | [6 empty] | #REF!
16 | K | 721242805 | Demontáž lapače střešních splavenin DN 150 | kus | 13 | CS ÚRS 2023 02 |  | základní | 0.564 | 7.332 | 0 | 0 | 0.03522 | 0.45786 | 4 | K | 2 | ROZPOCET | #REF! | 0 | 0 | 0 | 0 | 1 | #REF! | 4 | -1432142983
| PP |  | Demontáž lapačů střešních splavenin DN 150 | [12 empty] | PP | 2
| Online PSC |  | https://podminky.urs.cz/item/CS_URS_2023_02/721242805 | [12 empty] | Online PSC | 2
17 | K | 721300941 | Pročištění a zprovoznění dešťových vpustí vč. odtokového potrubí | kus | 13 | CS ÚRS 2021 02 |  | základní | 0.796 | 10.348 | 0 | 0 | 0 | 0 | 4 | K | 2 | ROZPOCET | #REF! | 0 | 0 | 0 | 0 | 1 | #REF! | 4 | -1757875724
| PP |  | Pročištění dvorních vpustí Ø 300 | [12 empty] | PP | 2
| Online PSC |  | https://podminky.urs.cz/item/CS_URS_2021_02/721300941 | [12 empty] | Online PSC | 2
18 | K | 877265271 | Montáž lapače střešních splavenin z tvrdého PVC-systém KG DN 110 | kus | 13 | CS ÚRS 2023 01 |  | základní | 0.572 | 7.436 | 1.75e-06 | 2.275e-05 | 0 | 0 | 4 | K | 2 | ROZPOCET | #REF! | 0 | 0 | 0 | 0 | 1 | #REF! | 4 | 1218027047
| PP |  | Montáž tvarovek na kanalizačním potrubí z trub z plastu z tvrdého PVC nebo z polypropylenu v otevřeném výkopu lapačů střešních splavenin DN 100 | [12 empty] | PP | 2
| Online PSC |  | https://podminky.urs.cz/item/CS_URS_2023_01/877265271 | [12 empty] | Online PSC | 2
19 | M | 28341110 | lapače střešních splavenin okapová vpusť s klapkou+inspekční poklop z PP | kus | 13 | CS ÚRS 2023 02 |  | základní | 0 | 0 | 0.0015 | 0.0195 | 0 | 0 | 8 | M | 2 | ROZPOCET | #REF! | 0 | 0 | 0 | 0 | 1 | #REF! | 4 | 1654470155
| PP |  | lapače střešních splavenin okapová vpusť s klapkou+inspekční poklop z PP | [12 empty] | PP | 2
| D | 9 | Ostatní konstrukce a práce-bourání | [6 empty] | 1923.4605 |  | 0 |  | 167.7074 | 1 | D | 1 | ROZPOCET | [6 empty] | #REF!
20 | K | 000000001.1 | Opatření nutná k opravám v blízkosti elektrického vedení (převěs s napájecím kabelem) - kompletní vč. zabezpečení, projednání a objednání u provozovatele vedení | kpl | 2 |  |  | základní | 0 | 0 | 0 | 0 | 0 | 0 | 4 | K | 2 | ROZPOCET | #REF! | 0 | 0 | 0 | 0 | 1 | #REF! | 4 | -1853680909
| PP |  | Opatření nutná k opravám v blízkosti elektrického vedení (převěs s napájecím kabelem) - kompletní vč. zabezpečení, projednání a objednání u provozovatele vedení | [12 empty] | PP | 2
21 | K | 000000001.12 | Montáž orientačního a informačního systému dle Směrnice SŽDC č. 118 a grafického manuálu (označení umístění čekárny, dopravní kanceláře, směru odjezdu vlaků, WC aj.) | kpl | 5 |  |  | základní | 0 | 0 | 0 | 0 | 0 | 0 | 4 | K | 2 | ROZPOCET | #REF! | 0 | 0 | 0 | 0 | 1 | #REF! | 4 | 1598732855
| PP |  | Montáž orientačního a informačního systému dle Směrnice SŽDC č. 118 a grafického manuálu (označení umístění čekárny, dopravní kanceláře, směru odjezdu vlaků, WC aj.) | [12 empty] | PP | 2
| P |  | Poznámka k položce: Poznámka k položce: Jedná se o práce spojené s ukotvením a montáží orientačního a informačního systému včetně pomocných konstrukcí. Samotná dodávka hlavních tabulí a označení bude realizována z rámcové smlouvy objednatele u centrálního dodavatele informačních a orientačních tabulí. | [12 empty] | P | 2
22 | K | 000000001.13 | Ochrana a úprava stávající antény DK | kpl | 5 |  |  | základní | 0 | 0 | 0 | 0 | 0 | 0 | 4 | K | 2 | ROZPOCET | #REF! | 0 | 0 | 0 | 0 | 1 | #REF! | 4 | 9833925
| PP |  | Ochrana a úprava stávající antény DK | [12 empty] | PP | 2
23 | K | 000000003.1.1 | Demontáž, zpětná montáž a nová povrchová úprava konzol, poutačů,označovačů jízdenek, nástěnek, tabulí, antén, dvířek rozvodn. skříní a ost. kcí při opravě fasády vč. prověření a případného trvalého zrušení a zapravení již nepotřebných kcí | kpl | 5 |  |  | základní | 0 | 0 | 0 | 0 | 0 | 0 | 4 | K | 2 | ROZPOCET | #REF! | 0 | 0 | 0 | 0 | 1 | #REF! | 4 | -951579675
| PP |  | Demontáž, zpětná montáž a nová povrchová úprava konzol, poutačů,označovačů jízdenek, nástěnek, tabulí, antén, dvířek rozvodn. skříní a ost. kcí při opravě fasády vč. prověření a případného trvalého zrušení a zapravení již nepotřebných kcí | [12 empty] | PP | 2
24 | K | 000000004 | D+M doplňků fasády vč. povrchové úpravy - větrací mřížky, konzole, průvětrníky aj. vč. demontáže stávajících | kpl | 5 |  |  | základní | 0 | 0 | 0 | 0 | 0 | 0 | 4 | K | 2 | ROZPOCET | #REF! | 0 | 0 | 0 | 0 | 1 | #REF! | 4 | -2025513900
| PP |  | D+M doplňků fasády vč. povrchové úpravy - větrací mřížky, konzole, průvětrníky aj. vč. demontáže stávajících | [12 empty] | PP | 2
25 | K | 721160806R | Demontáž odvětrání kotelny vč. opravy a zapravení prostupů | m | 31 |  |  | základní | 0 | 0 | 0 | 0 | 0 | 0 | 4 | K | 2 | ROZPOCET | #REF! | 0 | 0 | 0 | 0 | 1 | #REF! | 4 | -586410288
| PP |  | Demontáž odvětrání kotelny vč. opravy a zapravení prostupů | [12 empty] | PP | 2
26 | K | 915331111.1 | Předformátované vodorovné dopravní značení čára šířky 50mm - hrana | m | 20 |  |  | základní | 0 | 0 | 0 | 0 | 0 | 0 | 4 | K | 2 | ROZPOCET | #REF! | 0 | 0 | 0 | 0 | 1 | #REF! | 4 | -344486924
| PP |  | Předformátované vodorovné dopravní značení čára šířky 50mm - hrana | [12 empty] | PP | 2
27 | K | 93694511 | Osazení smaltovaných plechových tabulek s číslem popisným | kus | 5 |  |  | základní | 0 | 0 | 0 | 0 | 0 | 0 | 4 | K | 2 | ROZPOCET | #REF! | 0 | 0 | 0 | 0 | 1 | #REF! | 4 | 1251096931
| PP |  | Osazení smaltovaných plechových tabulek s číslem popisným | [12 empty] | PP | 2
28 | M | 4041355R | smaltovaná tabulka s číslem popisným | kus | 5 |  |  | základní | 0 | 0 | 0 | 0 | 0 | 0 | 8 | M | 2 | ROZPOCET | #REF! | 0 | 0 | 0 | 0 | 1 | #REF! | 4 | -1662782374
| PP |  | smaltovaná tabulka s číslem popisným | [12 empty] | PP | 2
29 | K | 941111122 | Montáž lešení řadového trubkového lehkého s podlahami zatížení do 200 kg/m2 š od 0,9 do 1,2 m v přes 10 do 25 m | m2 | 3448.804 | CS ÚRS 2023 02 |  | základní | 0.16 | 551.8086 | 0 | 0 | 0 | 0 | 4 | K | 2 | ROZPOCET | #REF! | 0 | 0 | 0 | 0 | 1 | #REF! | 4 | -1123395975
| PP |  | Lešení řadové trubkové lehké pracovní s podlahami s provozním zatížením tř. 3 do 200 kg/m2 šířky tř. W09 od 0,9 do 1,2 m, výšky výšky přes 10 do 25 m montáž | [12 empty] | PP | 2
| Online PSC |  | https://podminky.urs.cz/item/CS_URS_2023_02/941111122 | [12 empty] | Online PSC | 2
30 | K | 941111222 | Příplatek k lešení řadovému trubkovému lehkému s podlahami do 200 kg/m2 š od 0,9 do 1,2 m v přes 10 do 25 m za každý den použití | m2 | 294392.417 | CS ÚRS 2023 02 |  | základní | 0 | 0 | 0 | 0 | 0 | 0 | 4 | K | 2 | ROZPOCET | #REF! | 0 | 0 | 0 | 0 | 1 | #REF! | 4 | 2049764661
| PP |  | Lešení řadové trubkové lehké pracovní s podlahami s provozním zatížením tř. 3 do 200 kg/m2 šířky tř. W09 od 0,9 do 1,2 m, výšky výšky přes 10 do 25 m příplatek k ceně za každý den použití | [12 empty] | PP | 2
| Online PSC |  | https://podminky.urs.cz/item/CS_URS_2023_02/941111222 | [12 empty] | Online PSC | 2
31 | K | 941111822 | Demontáž lešení řadového trubkového lehkého s podlahami zatížení do 200 kg/m2 š od 0,9 do 1,2 m v přes 10 do 25 m | m2 | 3448.804 | CS ÚRS 2023 02 |  | základní | 0.1 | 344.8804 | 0 | 0 | 0 | 0 | 4 | K | 2 | ROZPOCET | #REF! | 0 | 0 | 0 | 0 | 1 | #REF! | 4 | 1758395138
| PP |  | Lešení řadové trubkové lehké pracovní s podlahami s provozním zatížením tř. 3 do 200 kg/m2 šířky tř. W09 od 0,9 do 1,2 m, výšky výšky přes 10 do 25 m demontáž | [12 empty] | PP | 2
| Online PSC |  | https://podminky.urs.cz/item/CS_URS_2023_02/941111822 | [12 empty] | Online PSC | 2
32 | K | 944511111 | Montáž ochranné sítě z textilie z umělých vláken | m2 | 3448.804 | CS ÚRS 2023 02 |  | základní | 0.049 | 168.9914 | 0 | 0 | 0 | 0 | 4 | K | 2 | ROZPOCET | #REF! | 0 | 0 | 0 | 0 | 1 | #REF! | 4 | -1900330904
| PP |  | Síť ochranná zavěšená na konstrukci lešení z textilie z umělých vláken montáž | [12 empty] | PP | 2
| Online PSC |  | https://podminky.urs.cz/item/CS_URS_2023_02/944511111 | [12 empty] | Online PSC | 2
33 | K | 944511211 | Příplatek k ochranné síti za každý den použití | m2 | 294392.417 | CS ÚRS 2023 02 |  | základní | 0 | 0 | 0 | 0 | 0 | 0 | 4 | K | 2 | ROZPOCET | #REF! | 0 | 0 | 0 | 0 | 1 | #REF! | 4 | -139983523
| PP |  | Síť ochranná zavěšená na konstrukci lešení z textilie z umělých vláken příplatek k ceně za každý den použití | [12 empty] | PP | 2
| Online PSC |  | https://podminky.urs.cz/item/CS_URS_2023_02/944511211 | [12 empty] | Online PSC | 2
34 | K | 944511811 | Demontáž ochranné sítě z textilie z umělých vláken | m2 | 3448.804 | CS ÚRS 2023 02 |  | základní | 0.033 | 113.8105 | 0 | 0 | 0 | 0 | 4 | K | 2 | ROZPOCET | #REF! | 0 | 0 | 0 | 0 | 1 | #REF! | 4 | 192177343
| PP |  | Síť ochranná zavěšená na konstrukci lešení z textilie z umělých vláken demontáž | [12 empty] | PP | 2
| Online PSC |  | https://podminky.urs.cz/item/CS_URS_2023_02/944511811 | [12 empty] | Online PSC | 2
35 | K | 952901107R | Čištění budov při provádění oprav a udržovacích prací oken , dveří a konstrukcí | m2 | 301.033 |  |  | základní | 0 | 0 | 0 | 0 | 0 | 0 | 4 | K | 2 | ROZPOCET | #REF! | 0 | 0 | 0 | 0 | 1 | #REF! | 4 | -382748381
| PP |  | Čištění budov při provádění oprav a udržovacích prací oken , dveří a konstrukcí | [12 empty] | PP | 2
36 | K | 967032975 | Odsekání plošných fasádních prvků předsazených před líc zdiva přes 80 mm | m2 | 217.185 | CS ÚRS 2023 02 |  | základní | 0.865 | 187.865 | 0 | 0 | 0.18 | 39.0933 | 4 | K | 2 | ROZPOCET | #REF! | 0 | 0 | 0 | 0 | 1 | #REF! | 4 | 2070652349
| PP |  | Odsekání plošných fasádních prvků předsazených před líc zdiva přes 80 mm | [12 empty] | PP | 2
| Online PSC |  | https://podminky.urs.cz/item/CS_URS_2023_02/967032975 | [12 empty] | Online PSC | 2
37 | K | 968062356 | Vybourání dřevěných rámů oken dvojitých včetně křídel pl do 4 m2 | m2 | 242.81 | CS ÚRS 2023 02 |  | základní | 0.503 | 122.1334 | 0 | 0 | 0.054 | 13.1117 | 4 | K | 2 | ROZPOCET | #REF! | 0 | 0 | 0 | 0 | 1 | #REF! | 4 | 1892296011
| PP |  | Vybourání dřevěných rámů oken s křídly, dveřních zárubní, vrat, stěn, ostění nebo obkladů rámů oken s křídly dvojitých, plochy do 4 m2 | [12 empty] | PP | 2
| Online PSC |  | https://podminky.urs.cz/item/CS_URS_2023_02/968062356 | [12 empty] | Online PSC | 2
38 | K | 968062456 | Vybourání dřevěných dveřních zárubní pl přes 2 m2 | m2 | 21.665 | CS ÚRS 2023 02 |  | základní | 0.576 | 12.479 | 0 | 0 | 0.067 | 1.4516 | 4 | K | 2 | ROZPOCET | #REF! | 0 | 0 | 0 | 0 | 1 | #REF! | 4 | 1878696843
| PP |  | Vybourání dřevěných rámů oken s křídly, dveřních zárubní, vrat, stěn, ostění nebo obkladů dveřních zárubní, plochy přes 2 m2 | [12 empty] | PP | 2
| Online PSC |  | https://podminky.urs.cz/item/CS_URS_2023_02/968062456 | [12 empty] | Online PSC | 2
39 | K | 978015381 | Otlučení (osekání) vnější vápenné nebo vápenocementové omítky stupně členitosti 1 a 2 v rozsahu přes 65 do 80 % | m2 | 2479.365 | CS ÚRS 2023 02 |  | základní | 0.17 | 421.4921 | 0 | 0 | 0.046 | 114.0508 | 4 | K | 2 | ROZPOCET | #REF! | 0 | 0 | 0 | 0 | 1 | #REF! | 4 | -2019636785
| PP |  | Otlučení vápenných nebo vápenocementových omítek vnějších ploch s vyškrabáním spar a s očištěním zdiva stupně členitosti 1 a 2, v rozsahu přes 65 do 80 % | [12 empty] | PP | 2
| Online PSC |  | https://podminky.urs.cz/item/CS_URS_2023_02/978015381 | [12 empty] | Online PSC | 2
| D | 997 | Přesun sutě | [6 empty] | 297.2145 |  | 0 |  | 0 | 1 | D | 1 | ROZPOCET | [6 empty] | #REF!
40 | K | 997013113 | Vnitrostaveništní doprava suti a vybouraných hmot pro budovy v přes 9 do 12 m s použitím mechanizace | t | 169.934 | CS ÚRS 2023 02 |  | základní | 1.51 | 256.6003 | 0 | 0 | 0 | 0 | 4 | K | 2 | ROZPOCET | #REF! | 0 | 0 | 0 | 0 | 1 | #REF! | 4 | -1380691853
| PP |  | Vnitrostaveništní doprava suti a vybouraných hmot vodorovně do 50 m svisle s použitím mechanizace pro budovy a haly výšky přes 9 do 12 m | [12 empty] | PP | 2
| Online PSC |  | https://podminky.urs.cz/item/CS_URS_2023_02/997013113 | [12 empty] | Online PSC | 2
41 | K | 997013501 | Odvoz suti a vybouraných hmot na skládku nebo meziskládku do 1 km se složením | t | 169.934 | CS ÚRS 2023 02 |  | základní | 0.125 | 21.2417 | 0 | 0 | 0 | 0 | 4 | K | 2 | ROZPOCET | #REF! | 0 | 0 | 0 | 0 | 1 | #REF! | 4 | -164450520
| PP |  | Odvoz suti a vybouraných hmot na skládku nebo meziskládku se složením, na vzdálenost do 1 km | [12 empty] | PP | 2
| Online PSC |  | https://podminky.urs.cz/item/CS_URS_2023_02/997013501 | [12 empty] | Online PSC | 2
42 | K | 997013509 | Příplatek k odvozu suti a vybouraných hmot na skládku ZKD 1 km přes 1 km | t | 3228.738 | CS ÚRS 2023 02 |  | základní | 0.006 | 19.3724 | 0 | 0 | 0 | 0 | 4 | K | 2 | ROZPOCET | #REF! | 0 | 0 | 0 | 0 | 1 | #REF! | 4 | -1161236742
| PP |  | Odvoz suti a vybouraných hmot na skládku nebo meziskládku se složením, na vzdálenost Příplatek k ceně za každý další i započatý 1 km přes 1 km | [12 empty] | PP | 2
| Online PSC |  | https://podminky.urs.cz/item/CS_URS_2023_02/997013509 | [12 empty] | Online PSC | 2
43 | K | 99701350R | Odvoz výzisku z železného šrotu na místo určené objednatelem do 20 km se složením | t | 0.501 |  |  | základní | 0 | 0 | 0 | 0 | 0 | 0 | 4 | K | 2 | ROZPOCET | #REF! | 0 | 0 | 0 | 0 | 1 | #REF! | 4 | -594071559
| PP |  | Odvoz výzisku z železného šrotu na místo určené objednatelem do 20 km se složením | [12 empty] | PP | 2
| P |  | Poznámka k položce: Poznámka k položce: Železný šrot bude odvezen a složen dle pokynů zástupce investora do sběrného místa. Samotný železný šrot je majetkem investora. Hospodaření s vyzískaným materiálem (mimo odpad) bude prováděno v souladu se Směrnicí SŽDC č. 42 ze dne 7.1.2013. | [12 empty] | P | 2
44 | K | 171201211 | Poplatek za uložení odpadu ze sypkých materiálů na skládce - omítka (skládkovné) | t | 114.049 |  |  | základní | 0 | 0 | 0 | 0 | 0 | 0 | 4 | K | 2 | ROZPOCET | #REF! | 0 | 0 | 0 | 0 | 1 | #REF! | 4 | -1315503760
| PP |  | Poplatek za uložení odpadu ze sypkých materiálů na skládce - omítka (skládkovné) | [12 empty] | PP | 2
45 | K | 997013609 | Poplatek za uložení na skládce (skládkovné) stavebního odpadu ze směsí nebo oddělených frakcí betonu, cihel a keramických výrobků kód odpadu 17 01 07 | t | 39.094 | CS ÚRS 2023 02 |  | základní | 0 | 0 | 0 | 0 | 0 | 0 | 4 | K | 2 | ROZPOCET | #REF! | 0 | 0 | 0 | 0 | 1 | #REF! | 4 | 25504116
| PP |  | Poplatek za uložení stavebního odpadu na skládce (skládkovné) ze směsí nebo oddělených frakcí betonu, cihel a keramických výrobků zatříděného do Katalogu odpadů pod kódem 17 01 07 | [12 empty] | PP | 2
| Online PSC |  | https://podminky.urs.cz/item/CS_URS_2023_02/997013609 | [12 empty] | Online PSC | 2
46 | K | 997013631 | Poplatek za uložení na skládce (skládkovné) stavebního odpadu směsného kód odpadu 17 09 04 | t | 16.79 | CS ÚRS 2023 02 |  | základní | 0 | 0 | 0 | 0 | 0 | 0 | 4 | K | 2 | ROZPOCET | #REF! | 0 | 0 | 0 | 0 | 1 | #REF! | 4 | 1940489963
| PP |  | Poplatek za uložení stavebního odpadu na skládce (skládkovné) směsného stavebního a demoličního zatříděného do Katalogu odpadů pod kódem 17 09 04 | [12 empty] | PP | 2
| Online PSC |  | https://podminky.urs.cz/item/CS_URS_2023_02/997013631 | [12 empty] | Online PSC | 2
| D | 998 | Přesun hmot | [6 empty] | 65.4924 |  | 0 |  | 0 | 1 | D | 1 | ROZPOCET | [6 empty] | #REF!
47 | K | 998011002 | Přesun hmot pro budovy zděné v přes 6 do 12 m | t | 205.951 | CS ÚRS 2023 02 |  | základní | 0.318 | 65.4924 | 0 | 0 | 0 | 0 | 4 | K | 2 | ROZPOCET | #REF! | 0 | 0 | 0 | 0 | 1 | #REF! | 4 | 1809117608
| PP |  | Přesun hmot pro budovy občanské výstavby, bydlení, výrobu a služby s nosnou svislou konstrukcí zděnou z cihel, tvárnic nebo kamene vodorovná dopravní vzdálenost do 100 m pro budovy výšky přes 6 do 12 m | [12 empty] | PP | 2
| Online PSC |  | https://podminky.urs.cz/item/CS_URS_2023_02/998011002 | [12 empty] | Online PSC | 2
| D | PSV | Práce a dodávky PSV | [6 empty] | 2565.4849 |  | 6.0468 |  | 1.3264 | 2 | D | 0 | ROZPOCET | [6 empty] | #REF!
| D | 741 | Elektroinstalace | [6 empty] | 9.758 |  | 0 |  | 0 | 2 | D | 1 | ROZPOCET | [6 empty] | #REF!
48 | K | 741-05.1 | Stavební přípomoce pro elektroinstalaci - drážky, průrazy, zapravení aj. | kpl | 2 |  |  | základní | 0 | 0 | 0 | 0 | 0 | 0 | 16 | K | 2 | ROZPOCET | #REF! | 0 | 0 | 0 | 0 | 1 | #REF! | 16 | -177252069
| PP |  | Stavební přípomoce pro elektroinstalaci - drážky, průrazy, zapravení aj. | [12 empty] | PP | 2
49 | K | 741372152 | Montáž svítidlo LED průmyslové závěsné reflektor se zapojením vodičů | kus | 7 | CS ÚRS 2023 02 |  | základní | 1.394 | 9.758 | 0 | 0 | 0 | 0 | 16 | K | 2 | ROZPOCET | #REF! | 0 | 0 | 0 | 0 | 1 | #REF! | 16 | -405541739
| PP |  | Montáž svítidel s integrovaným zdrojem LED se zapojením vodičů průmyslových závěsných reflektorů | [12 empty] | PP | 2
| Online PSC |  | https://podminky.urs.cz/item/CS_URS_2023_02/741372152 | [12 empty] | Online PSC | 2
50 | M | 3487230R | sada venkovních reflektorů LED pro nasvícení historických nápisů | sada | 7 |  |  | základní | 0 | 0 | 0 | 0 | 0 | 0 | 32 | M | 2 | ROZPOCET | #REF! | 0 | 0 | 0 | 0 | 1 | #REF! | 16 | 605825837
| PP |  | sada venkovních reflektorů LED pro nasvícení historických nápisů | [12 empty] | PP | 2
| P |  | Poznámka k položce: Poznámka k položce: Dle předpisu pro osvětlení venkovních železničních prostor SŽDC E11 č.j.: S 14840/11-OAE | [12 empty] | P | 2
| D | 742 | Elektroinstalace - slaboproud - příprava kamery | [6 empty] | 20.33 |  | 0 |  | 0 | 2 | D | 1 | ROZPOCET | [6 empty] | #REF!
51 | K | 743111315R | Montáž protrubkování pro datové rozvody | m | 508 |  |  | základní | 0 | 0 | 0 | 0 | 0 | 0 | 16 | K | 2 | ROZPOCET | #REF! | 0 | 0 | 0 | 0 | 1 | #REF! | 16 | 1220745061
| PP |  | Montáž protrubkování pro datové rozvody | [12 empty] | PP | 2
| P |  | Poznámka k položce: Poznámka k položce: Jedná se o přípravu pro kamerový systém tak, aby bylo možné v budoucnu osadit koncové prvky bez zásahu do nově opravených prostor. Kabely budou ukončeny na fasádě na vhodném místě s dostatečnou rezervou, uloženy do krabičky a zavíčkovány. Ke každé kameře bude samostatný datový kabel, který bude přivedený do datového racku v dopravní kanceláři s označením a identifikací. Předpoklad 8x kamera na fasádu objektu (rohy) + 1x v čekárně | [12 empty] | P | 2
52 | M | 345713510 | trubka elektroinstalační ohebná Kopoflex | m | 559 |  |  | základní | 0 | 0 | 0 | 0 | 0 | 0 | 32 | M | 2 | ROZPOCET | #REF! | 0 | 0 | 0 | 0 | 1 | #REF! | 16 | -1313534752
| PP |  | trubka elektroinstalační ohebná Kopoflex | [12 empty] | PP | 2
53 | K | 744422110 | Montáž kabelu UTP | m | 1185 |  |  | základní | 0 | 0 | 0 | 0 | 0 | 0 | 16 | K | 2 | ROZPOCET | #REF! | 0 | 0 | 0 | 0 | 1 | #REF! | 16 | 451078979
| PP |  | Montáž kabelu UTP | [12 empty] | PP | 2
54 | M | 341210100 | UTP Belden 1583ENH, C5E, 100MHz, 4pár, bezhalogenový | m | 1303 |  |  | základní | 0 | 0 | 0 | 0 | 0 | 0 | 32 | M | 2 | ROZPOCET | #REF! | 0 | 0 | 0 | 0 | 1 | #REF! | 16 | -404017502
| PP |  | UTP Belden 1583ENH, C5E, 100MHz, 4pár, bezhalogenový | [12 empty] | PP | 2
55 | K | 220450007 | Montáž datové skříně rack | kus | 5 | CS ÚRS 2023 02 |  | základní | 2.23 | 11.15 | 0 | 0 | 0 | 0 | 16 | K | 2 | ROZPOCET | #REF! | 0 | 0 | 0 | 0 | 1 | #REF! | 16 | 2026838227
| PP |  | Montáž datové skříně rack | [12 empty] | PP | 2
| Online PSC |  | https://podminky.urs.cz/item/CS_URS_2023_02/220450007 | [12 empty] | Online PSC | 2
56 | M | 3571311R | datový rack 12U 600x400mm | kus | 5 |  |  | základní | 0 | 0 | 0 | 0 | 0 | 0 | 32 | M | 2 | ROZPOCET | #REF! | 0 | 0 | 0 | 0 | 1 | #REF! | 16 | -1239440489
| PP |  | datový rack 12U 600x400mm | [12 empty] | PP | 2
57 | K | 742110503 | Montáž krabic pro slaboproud zapuštěných plastových odbočných univerzální s víčkem | kus | 51 | CS ÚRS 2021 02 |  | základní | 0.18 | 9.18 | 0 | 0 | 0 | 0 | 16 | K | 2 | ROZPOCET | #REF! | 0 | 0 | 0 | 0 | 1 | #REF! | 16 | -2075494337
| PP |  | Montáž krabic elektroinstalačních s víčkem zapuštěných plastových včetně zasekání odbočných univerzálních | [12 empty] | PP | 2
| Online PSC |  | https://podminky.urs.cz/item/CS_URS_2021_02/742110503 | [12 empty] | Online PSC | 2
58 | M | 34571519 | krabice univerzální odbočná z PH s víčkem, D 73,5 mm x 43 mm | kus | 51 |  |  | základní | 0 | 0 | 0 | 0 | 0 | 0 | 32 | M | 2 | ROZPOCET | #REF! | 0 | 0 | 0 | 0 | 1 | #REF! | 16 | -481743937
| PP |  | krabice univerzální odbočná z PH s víčkem, D 73,5 mm x 43 mm | [12 empty] | PP | 2
| D | 748 | Elektromontáže - osvětlovací zařízení a svítidla | [6 empty] | 0 |  | 0 |  | 0 | 2 | D | 1 | ROZPOCET | [6 empty] | #REF!
59 | K | 21020200R-D | Demontáž světelného piktogramu | kus | 7 |  |  | základní | 0 | 0 | 0 | 0 | 0 | 0 | 16 | K | 2 | ROZPOCET | #REF! | 0 | 0 | 0 | 0 | 1 | #REF! | 16 | -1981922440
| PP |  | Demontáž světelného piktogramu | [12 empty] | PP | 2
60 | K | 2102030R0 | Informační systém - montáž prosvětleného piktogramu uchycený na stěnu nebo konstrukci přístřešku | kus | 11 |  |  | základní | 0 | 0 | 0 | 0 | 0 | 0 | 16 | K | 2 | ROZPOCET | #REF! | 0 | 0 | 0 | 0 | 1 | #REF! | 16 | 1441007984
| PP |  | Informační systém - montáž prosvětleného piktogramu uchycený na stěnu nebo konstrukci přístřešku | [12 empty] | PP | 2
| P |  | Poznámka k položce: Poznámka k položce: Jedná se pouze o práce spojené s ukotvením a montáží orientačního a informačního systému včetně pomocných konstrukcí. Samotná dodávka hlavních prosvětlených tabulí bude realizována z rámcové smlouvy objednatele u centrálního dodavatele informačních a orientačních tabulí. | [12 empty] | P | 2
| D | 751 | Vzduchotechnika | [6 empty] | 0 |  | 0 |  | 0 | 2 | D | 1 | ROZPOCET | [6 empty] | #REF!
61 | K | 75172111R | Demontáž, zpětná montáž a zprovoznění venkovních klimatizačních jednotek | kus | 5 |  |  | základní | 0 | 0 | 0 | 0 | 0 | 0 | 16 | K | 2 | ROZPOCET | #REF! | 0 | 0 | 0 | 0 | 1 | #REF! | 16 | -1655145799
| PP |  | Demontáž, zpětná montáž a zprovoznění venkovních klimatizačních jednotek | [12 empty] | PP | 2
62 | K | 998751201 | Přesun hmot procentní pro vzduchotechniku v objektech výšky do 12 m | % | 50.774 | CS ÚRS 2023 02 |  | základní | 0 | 0 | 0 | 0 | 0 | 0 | 16 | K | 2 | ROZPOCET | #REF! | 0 | 0 | 0 | 0 | 1 | #REF! | 16 | 1235326864
| PP |  | Přesun hmot pro vzduchotechniku stanovený procentní sazbou (%) z ceny vodorovná dopravní vzdálenost do 50 m v objektech výšky do 12 m | [12 empty] | PP | 2
| Online PSC |  | https://podminky.urs.cz/item/CS_URS_2023_02/998751201 | [12 empty] | Online PSC | 2
| D | 764 | Konstrukce klempířské | [6 empty] | 131.11 |  | 0.78452 |  | 0.55291 | 2 | D | 1 | ROZPOCET | [6 empty] | #REF!
63 | K | 764002841 | Demontáž oplechování horních ploch zdí a nadezdívek do suti | m | 11 | CS ÚRS 2023 02 |  | základní | 0.43 | 4.73 | 0 | 0 | 0.00191 | 0.02101 | 16 | K | 2 | ROZPOCET | #REF! | 0 | 0 | 0 | 0 | 1 | #REF! | 16 | -887461157
| PP |  | Demontáž klempířských konstrukcí oplechování horních ploch zdí a nadezdívek do suti | [12 empty] | PP | 2
| Online PSC |  | https://podminky.urs.cz/item/CS_URS_2023_02/764002841 | [12 empty] | Online PSC | 2
64 | K | 764215605 | Oplechování horních ploch a atik bez rohů z Pz plechu s povrch úpravou celoplošně lepené rš 400 mm | m | 11 | CS ÚRS 2023 02 |  | základní | 0.695 | 7.645 | 0.00425 | 0.04675 | 0 | 0 | 16 | K | 2 | ROZPOCET | #REF! | 0 | 0 | 0 | 0 | 1 | #REF! | 16 | 1119128737
| PP |  | Oplechování horních ploch zdí a nadezdívek (atik) z pozinkovaného plechu s povrchovou úpravou celoplošně lepené rš 400 mm | [12 empty] | PP | 2
| Online PSC |  | https://podminky.urs.cz/item/CS_URS_2023_02/764215605 | [12 empty] | Online PSC | 2
65 | K | 764215645 | Příplatek za zvýšenou pracnost při oplechování rohů nadezdívek (atik) z Pz s povrch úprav rš do 400 mm | kus | 5 | CS ÚRS 2023 02 |  | základní | 0.35 | 1.75 | 0 | 0 | 0 | 0 | 16 | K | 2 | ROZPOCET | #REF! | 0 | 0 | 0 | 0 | 1 | #REF! | 16 | 742620456
| PP |  | Oplechování horních ploch zdí a nadezdívek (atik) z pozinkovaného plechu s povrchovou úpravou Příplatek k cenám za zvýšenou pracnost při provedení rohu nebo koutu do rš 400 mm | [12 empty] | PP | 2
| Online PSC |  | https://podminky.urs.cz/item/CS_URS_2023_02/764215645 | [12 empty] | Online PSC | 2
66 | K | 764216604 | Oplechování rovných parapetů mechanicky kotvené z Pz s povrchovou úpravou rš 330 mm | m | 150 | CS ÚRS 2023 02 |  | základní | 0.347 | 52.05 | 0.0029115 | 0.43672 | 0 | 0 | 16 | K | 2 | ROZPOCET | #REF! | 0 | 0 | 0 | 0 | 1 | #REF! | 16 | 1047891698
| PP |  | Oplechování parapetů z pozinkovaného plechu s povrchovou úpravou rovných mechanicky kotvené, bez rohů rš 330 mm | [12 empty] | PP | 2
| Online PSC |  | https://podminky.urs.cz/item/CS_URS_2023_02/764216604 | [12 empty] | Online PSC | 2
67 | K | 764004861 | Demontáž svodu do suti | m | 135 | CS ÚRS 2023 02 |  | základní | 0.147 | 19.845 | 0 | 0 | 0.00394 | 0.5319 | 16 | K | 2 | ROZPOCET | #REF! | 0 | 0 | 0 | 0 | 1 | #REF! | 16 | -392948292
| PP |  | Demontáž klempířských konstrukcí svodu do suti | [12 empty] | PP | 2
| Online PSC |  | https://podminky.urs.cz/item/CS_URS_2023_02/764004861 | [12 empty] | Online PSC | 2
68 | K | 764548323 | Svody kruhové včetně objímek, kolen, odskoků z TiZn lesklého plechu průměru 100 mm | m | 135 | CS ÚRS 2023 02 |  | základní | 0.334 | 45.09 | 0.00223 | 0.30105 | 0 | 0 | 16 | K | 2 | ROZPOCET | #REF! | 0 | 0 | 0 | 0 | 1 | #REF! | 16 | 834683100
| PP |  | Svod z titanzinkového lesklého válcovaného plechu včetně objímek, kolen a odskoků kruhový, průměru 100 mm | [12 empty] | PP | 2
| Online PSC |  | https://podminky.urs.cz/item/CS_URS_2023_02/764548323 | [12 empty] | Online PSC | 2
69 | K | 998764202 | Přesun hmot procentní pro konstrukce klempířské v objektech v přes 6 do 12 m | % | 1936.446 | CS ÚRS 2023 02 |  | základní | 0 | 0 | 0 | 0 | 0 | 0 | 16 | K | 2 | ROZPOCET | #REF! | 0 | 0 | 0 | 0 | 1 | #REF! | 16 | 1047790681
| PP |  | Přesun hmot pro konstrukce klempířské stanovený procentní sazbou (%) z ceny vodorovná dopravní vzdálenost do 50 m v objektech výšky přes 6 do 12 m | [12 empty] | PP | 2
| Online PSC |  | https://podminky.urs.cz/item/CS_URS_2023_02/998764202 | [12 empty] | Online PSC | 2
| D | 766 | Konstrukce truhlářské | [6 empty] | 557.0709 |  | 0.099698 |  | 0.435 | 2 | D | 1 | ROZPOCET | [6 empty] | #REF!
70 | K | 766622132 | Montáž plastových oken plochy přes 1 m2 otevíravých v do 2,5 m s rámem do zdiva | m2 | 242.81 | CS ÚRS 2023 02 |  | základní | 1.585 | 384.8539 | 0.00026043 | 0.063234 | 0 | 0 | 16 | K | 2 | ROZPOCET | #REF! | 0 | 0 | 0 | 0 | 1 | #REF! | 16 | -2072342251
| PP |  | Montáž oken plastových včetně montáže rámu plochy přes 1 m2 otevíravých do zdiva, výšky přes 1,5 do 2,5 m | [12 empty] | PP | 2
| Online PSC |  | https://podminky.urs.cz/item/CS_URS_2023_02/766622132 | [12 empty] | Online PSC | 2
71 | M | 61140053.1 | okno plastové 1křídlové s fixním nadsvětlíkem 100x215 cm O/OS, barva - imitace dřeva v oboustranném dekoru (předpoklad bahenní dub), celoobvodové kování ROTO NT - izolační dvojsklo s vloženou meziskelní mřížkou, zasklení 4-16-4, Uw max 1,2 W/m2.K | kus | 80 |  |  | základní | 0 | 0 | 0 | 0 | 0 | 0 | 32 | M | 2 | ROZPOCET | #REF! | 0 | 0 | 0 | 0 | 1 | #REF! | 16 | -942238461
| PP |  | okno plastové 1křídlové s fixním nadsvětlíkem 100x215 cm O/OS, barva - imitace dřeva v oboustranném dekoru (předpoklad bahenní dub), celoobvodové kování ROTO NT - izolační dvojsklo s vloženou meziskelní mřížkou, zasklení 4-16-4, Uw max 1,2 W/m2.K | [12 empty] | PP | 2
| P |  | Poznámka k položce: Poznámka k položce: Jedná se o orientační vnější rozměry otvoru! Před zadáním do výroby je nutné zaměření každého otvoru. Pozor - změna typu oken, nutno přizpůsobit dle situace po vybourání původních dvojitých špaletových či zámeckých oken! Okna budou nově zapuštěna s vytvořením vnějších špalet a parapetů. Zachovat imitaci členění dle dochovaných fotografií z původních oken! Okna budou mít vloženou meziskelní mřížku pro optické rozdělení dle původních oken z dobových fotografií včetně nadsvětlíku. | [12 empty] | P | 2
72 | M | 61140053.1.1 | okno plastové 1křídlové s fixním nadsvětlíkem 100x215 cm O/OS mléčné, barva - imitace dřeva v oboustranném dekoru (předpoklad bahenní dub), celoobvodové kování ROTO NT - izolační dvojsklo s vloženou meziskelní mřížkou, zasklení 4-16-4, Uw max 1,2 W/m2.K | kus | 8 |  |  | základní | 0 | 0 | 0 | 0 | 0 | 0 | 32 | M | 2 | ROZPOCET | #REF! | 0 | 0 | 0 | 0 | 1 | #REF! | 16 | 376074597
| PP |  | okno plastové 1křídlové s fixním nadsvětlíkem 100x215 cm O/OS mléčné, barva - imitace dřeva v oboustranném dekoru (předpoklad bahenní dub), celoobvodové kování ROTO NT - izolační dvojsklo s vloženou meziskelní mřížkou, zasklení 4-16-4, Uw max 1,2 W/m2.K | [12 empty] | PP | 2
| P |  | Poznámka k položce: Poznámka k položce: Jedná se o orientační vnější rozměry otvoru! Před zadáním do výroby je nutné zaměření každého otvoru. Pozor - změna typu oken, nutno přizpůsobit dle situace po vybourání původních dvojitých špaletových či zámeckých oken! Okna budou nově zapuštěna s vytvořením vnějších špalet a parapetů. Zachovat imitaci členění dle dochovaných fotografií z původních oken! Okna budou mít vloženou meziskelní mřížku pro optické rozdělení dle původních oken z dobových fotografií včetně nadsvětlíku. | [12 empty] | P | 2
73 | M | 61140053.1.2 | okno plastové bezpečnostní, 1křídlové s fixním nadsvětlíkem a křídlem 100x215 cm,mléčné, barva - imitace dřeva v oboustranném dekoru (předpoklad bahenní dub), celoobvodové kování ROTO NT - izolační dvojsklo s vloženou meziskelní mřížkou, Uw max 1,2 W/m2.K | kus | 14 |  |  | základní | 0 | 0 | 0 | 0 | 0 | 0 | 32 | M | 2 | ROZPOCET | #REF! | 0 | 0 | 0 | 0 | 1 | #REF! | 16 | -357750867
| PP |  | okno plastové bezpečnostní, 1křídlové s fixním nadsvětlíkem a křídlem 100x215 cm,mléčné, barva - imitace dřeva v oboustranném dekoru (předpoklad bahenní dub), celoobvodové kování ROTO NT - izolační dvojsklo s vloženou meziskelní mřížkou, Uw max 1,2 W/m2.K | [12 empty] | PP | 2
| P |  | Poznámka k položce: Poznámka k položce: Jedná se o orientační vnější rozměry otvoru! Před zadáním do výroby je nutné zaměření každého otvoru. Pozor - změna typu oken, nutno přizpůsobit dle situace po vybourání původních dvojitých špaletových či zámeckých oken! Okna budou nově zapuštěna s vytvořením vnějších špalet a parapetů. Bezpečnostní zasklení s vloženou fólií, BT3 dle ČSN ENV 1627-1630 Zachovat imitaci členění dle dochovaných fotografií z původních oken! Okna budou mít vloženou meziskelní mřížku pro optické rozdělení dle původních oken z dobových fotografií včetně nadsvětlíku. | [12 empty] | P | 2
74 | M | 61140053.1.3 | okno plastové bezpečnostní, 1křídlové s fixním nadsvětlíkem, O/OS 100x215 cm,mléčné, barva - imitace dřeva v oboustranném dekoru (předpoklad bahenní dub), celoobvodové kování ROTO NT - izolační dvojsklo s vloženou meziskelní mřížkou, Uw max 1,2 W/m2.K | kus | 6 |  |  | základní | 0 | 0 | 0 | 0 | 0 | 0 | 32 | M | 2 | ROZPOCET | #REF! | 0 | 0 | 0 | 0 | 1 | #REF! | 16 | 1438892251
| PP |  | okno plastové bezpečnostní, 1křídlové s fixním nadsvětlíkem, O/OS 100x215 cm,mléčné, barva - imitace dřeva v oboustranném dekoru (předpoklad bahenní dub), celoobvodové kování ROTO NT - izolační dvojsklo s vloženou meziskelní mřížkou, Uw max 1,2 W/m2.K | [12 empty] | PP | 2
| P |  | Poznámka k položce: Poznámka k položce: Jedná se o orientační vnější rozměry otvoru! Před zadáním do výroby je nutné zaměření každého otvoru. Pozor - změna typu oken, nutno přizpůsobit dle situace po vybourání původních dvojitých špaletových či zámeckých oken! Okna budou nově zapuštěna s vytvořením vnějších špalet a parapetů. Bezpečnostní zasklení s vloženou fólií, BT3 dle ČSN ENV 1627-1630 Zachovat imitaci členění dle dochovaných fotografií z původních oken! Okna budou mít vloženou meziskelní mřížku pro optické rozdělení dle původních oken z dobových fotografií včetně nadsvětlíku. | [12 empty] | P | 2
75 | M | 61140053.1.4 | okno plastové 1křídlové 80x120 cm O/OS mléčné, barva - imitace dřeva v oboustranném dekoru (předpoklad bahenní dub), celoobvodové kování ROTO NT - izolační dvojsklo s vloženou meziskelní mřížkou, zasklení 4-16-4, Uw max 1,2 W/m2.K | kus | 27 |  |  | základní | 0 | 0 | 0 | 0 | 0 | 0 | 32 | M | 2 | ROZPOCET | #REF! | 0 | 0 | 0 | 0 | 1 | #REF! | 16 | -520756385
| PP |  | okno plastové 1křídlové 80x120 cm O/OS mléčné, barva - imitace dřeva v oboustranném dekoru (předpoklad bahenní dub), celoobvodové kování ROTO NT - izolační dvojsklo s vloženou meziskelní mřížkou, zasklení 4-16-4, Uw max 1,2 W/m2.K | [12 empty] | PP | 2
| P |  | Poznámka k položce: Poznámka k položce: Jedná se o orientační vnější rozměry otvoru! Před zadáním do výroby je nutné zaměření každého otvoru. Pozor - změna typu oken, nutno přizpůsobit dle situace po vybourání původních dvojitých špaletových či zámeckých oken! Okna budou nově zapuštěna s vytvořením vnějších špalet a parapetů. Zachovat imitaci členění dle dochovaných fotografií z původních oken! Okna budou mít vloženou meziskelní mřížku pro optické rozdělení dle původních oken z dobových fotografií včetně nadsvětlíku. | [12 empty] | P | 2
76 | M | 61140053.1.5 | okno plastové 1křídlové 50x85 cm O/OS mléčné, barva - imitace dřeva v oboustranném dekoru (předpoklad bahenní dub), celoobvodové kování ROTO NT - izolační dvojsklo s vloženou meziskelní mřížkou, zasklení 4-16-4, Uw max 1,2 W/m2.K | kus | 13 |  |  | základní | 0 | 0 | 0 | 0 | 0 | 0 | 32 | M | 2 | ROZPOCET | #REF! | 0 | 0 | 0 | 0 | 1 | #REF! | 16 | -1561775495
| PP |  | okno plastové 1křídlové 50x85 cm O/OS mléčné, barva - imitace dřeva v oboustranném dekoru (předpoklad bahenní dub), celoobvodové kování ROTO NT - izolační dvojsklo s vloženou meziskelní mřížkou, zasklení 4-16-4, Uw max 1,2 W/m2.K | [12 empty] | PP | 2
| P |  | Poznámka k položce: Poznámka k položce: Jedná se o orientační vnější rozměry otvoru! Před zadáním do výroby je nutné zaměření každého otvoru. Pozor - změna typu oken, nutno přizpůsobit dle situace po vybourání původních dvojitých špaletových či zámeckých oken! Okna budou nově zapuštěna s vytvořením vnějších špalet a parapetů. Zachovat imitaci členění dle dochovaných fotografií z původních oken! Okna budou mít vloženou meziskelní mřížku pro optické rozdělení dle původních oken z dobových fotografií včetně nadsvětlíku. | [12 empty] | P | 2
77 | K | 766660421 | Montáž vchodových dveří jednokřídlových s nadsvětlíkem do zdiva | kus | 8 | CS ÚRS 2023 02 |  | základní | 8.604 | 68.832 | 0.00093308 | 0.0074646 | 0 | 0 | 16 | K | 2 | ROZPOCET | #REF! | 0 | 0 | 0 | 0 | 1 | #REF! | 16 | -2147017652
| PP |  | Montáž dveřních křídel dřevěných nebo plastových vchodových dveří včetně rámu do zdiva jednokřídlových s nadsvětlíkem | [12 empty] | PP | 2
| Online PSC |  | https://podminky.urs.cz/item/CS_URS_2023_02/766660421 | [12 empty] | Online PSC | 2
78 | M | 5534134R45 | dveře plastové vchodové bezpečnostní 1křídlové 100x310 cm z 1/2 prosklené - mléčné, barva - imitace dřeva v oboustranném dekoru (předpoklad bahenní dub), otevíravé, kování bezp. celoobvodové vícebodové, vč. zámku a rámu | kus | 3 |  |  | základní | 0 | 0 | 0 | 0 | 0 | 0 | 32 | M | 2 | ROZPOCET | #REF! | 0 | 0 | 0 | 0 | 1 | #REF! | 16 | 2142712995
| PP |  | dveře plastové vchodové bezpečnostní 1křídlové 100x310 cm z 1/2 prosklené - mléčné, barva - imitace dřeva v oboustranném dekoru (předpoklad bahenní dub), otevíravé, kování bezp. celoobvodové vícebodové, vč. zámku a rámu | [12 empty] | PP | 2
| P |  | Poznámka k položce: Poznámka k položce: Jedná se o orientační vnější rozměry otvoru, před realizací nutné přesné zaměření! Dveře budou dodány s dodatečným vyztužením ocelovými výztuhami a zpevněním rohů. Výplň HPL z vyztužené lisované syntetické pryskyřice nepodléhající tepelné roztažnosti. Vícebodové bezpečnostní kování. Pozor - změna typu dveří, nutno přizpůsobit dle situace po vybourání původních dveří! Bezpečnostní zasklení s vloženou fólií, BT3 dle ČSN ENV 1627-1630 Zachovat imitaci členění dle dochovaných fotografií z původních dveří! Dveře budou mít vloženou meziskelní mřížku pro optické rozdělení dle původních dveří z dobových fotografií včetně nadsvětlíku. | [12 empty] | P | 2
79 | M | 5534134R45.1 | dveře plastové vchodové bezpečnostní 1křídlové 110x300 cm z 1/2 prosklené - čiré, barva - imitace dřeva v oboustranném dekoru (předpoklad bahenní dub), otevíravé, kování bezp. celoobvodové vícebodové, vč. zámku a rámu | kus | 6 |  |  | základní | 0 | 0 | 0 | 0 | 0 | 0 | 32 | M | 2 | ROZPOCET | #REF! | 0 | 0 | 0 | 0 | 1 | #REF! | 16 | 714144308
| PP |  | dveře plastové vchodové bezpečnostní 1křídlové 110x300 cm z 1/2 prosklené - čiré, barva - imitace dřeva v oboustranném dekoru (předpoklad bahenní dub), otevíravé, kování bezp. celoobvodové vícebodové, vč. zámku a rámu | [12 empty] | PP | 2
| P |  | Poznámka k položce: Poznámka k položce: Jedná se o orientační vnější rozměry otvoru, před realizací nutné přesné zaměření! Dveře budou dodány s dodatečným vyztužením ocelovými výztuhami a zpevněním rohů. Výplň HPL z vyztužené lisované syntetické pryskyřice nepodléhající tepelné roztažnosti. Vícebodové bezpečnostní kování. Pozor - změna typu dveří, nutno přizpůsobit dle situace po vybourání původních dveří! Bezpečnostní zasklení s vloženou fólií, BT3 dle ČSN ENV 1627-1630 Zachovat imitaci členění dle dochovaných fotografií z původních dveří! Dveře budou mít vloženou meziskelní mřížku pro optické rozdělení dle původních dveří z dobových fotografií včetně nadsvětlíku. | [12 empty] | P | 2
80 | K | 766441811 | Demontáž parapetních desek dřevěných nebo plastových šířky do 300 mm délky do 1000 mm | kus | 145 | CS ÚRS 2023 02 |  | základní | 0.083 | 12.035 | 0 | 0 | 0.003 | 0.435 | 16 | K | 2 | ROZPOCET | #REF! | 0 | 0 | 0 | 0 | 1 | #REF! | 16 | -1691757797
| PP |  | Demontáž parapetních desek dřevěných nebo plastových šířky do 300 mm, délky do 1000 mm | [12 empty] | PP | 2
| Online PSC |  | https://podminky.urs.cz/item/CS_URS_2023_02/766441811 | [12 empty] | Online PSC | 2
81 | K | 766694113 | Montáž parapetních desek dřevěných, laminovaných šířky do 30 cm délky do 2,6 m | kus | 145 | CS ÚRS 2021 02 |  | základní | 0.63 | 91.35 | 0 | 0 | 0 | 0 | 16 | K | 2 | ROZPOCET | #REF! | 0 | 0 | 0 | 0 | 1 | #REF! | 16 | -1132958104
| PP |  | Montáž ostatních truhlářských konstrukcí parapetních desek dřevěných nebo plastových šířky do 300 mm, délky přes 1600 do 2600 mm | [12 empty] | PP | 2
| Online PSC |  | https://podminky.urs.cz/item/CS_URS_2021_02/766694113 | [12 empty] | Online PSC | 2
82 | M | 611444020 | parapet plastový vnitřní - Deceuninck komůrkový - šíře dle aktuální situace po osazení nových oken | m | 145 |  |  | základní | 0 | 0 | 0 | 0 | 0 | 0 | 32 | M | 2 | ROZPOCET | #REF! | 0 | 0 | 0 | 0 | 1 | #REF! | 16 | -1720141242
| PP |  | parapet plastový vnitřní - Deceuninck komůrkový - šíře dle aktuální situace po osazení nových oken | [12 empty] | PP | 2
| P |  | Poznámka k položce: Poznámka k položce: Jedná se o orientační vnější rozměry otvoru, před realizací nutné přesné zaměření. | [12 empty] | P | 2
83 | M | 611444150 | koncovka k parapetu plastovému vnitřnímu 1 pár | sada | 145 | CS ÚRS 2023 02 |  | základní | 0 | 0 | 0.0002 | 0.029 | 0 | 0 | 32 | M | 2 | ROZPOCET | #REF! | 0 | 0 | 0 | 0 | 1 | #REF! | 16 | 1473867498
| PP |  | koncovka k parapetu plastovému vnitřnímu 1 pár | [12 empty] | PP | 2
84 | K | 998766202 | Přesun hmot procentní pro kce truhlářské v objektech v přes 6 do 12 m | % | 22062.186 | CS ÚRS 2023 02 |  | základní | 0 | 0 | 0 | 0 | 0 | 0 | 16 | K | 2 | ROZPOCET | #REF! | 0 | 0 | 0 | 0 | 1 | #REF! | 16 | -422163086
| PP |  | Přesun hmot pro konstrukce truhlářské stanovený procentní sazbou (%) z ceny vodorovná dopravní vzdálenost do 50 m v objektech výšky přes 6 do 12 m | [12 empty] | PP | 2
| Online PSC |  | https://podminky.urs.cz/item/CS_URS_2023_02/998766202 | [12 empty] | Online PSC | 2
| D | 767 | Konstrukce zámečnické | [6 empty] | 63.4329 |  | 0.022514 |  | 0.33851 | 2 | D | 1 | ROZPOCET | [6 empty] | #REF!
85 | K | 767610115 | Montáž oken kovových jednoduchých pevných do zdiva pl do 0,6 m2 | m2 | 14.218 | CS ÚRS 2023 02 |  | základní | 1.621 | 23.0474 | 0.00040125 | 0.005705 | 0 | 0 | 16 | K | 2 | ROZPOCET | #REF! | 0 | 0 | 0 | 0 | 1 | #REF! | 16 | 399797833
| PP |  | Montáž oken jednoduchých z hliníkových nebo ocelových profilů na polyuretanovou pěnu pevných do zdiva, plochy do 0,6 m2 | [12 empty] | PP | 2
| Online PSC |  | https://podminky.urs.cz/item/CS_URS_2023_02/767610115 | [12 empty] | Online PSC | 2
86 | M | 767-06 | sklepní dvířka, ocelový rám, výplň mřížka z tahokovu vč povrchové úpravy žárovým zinkováním, kompletní konstrukce včetně kotvení | kus | 40 |  |  | základní | 0 | 0 | 0 | 0 | 0 | 0 | 32 | M | 2 | ROZPOCET | #REF! | 0 | 0 | 0 | 0 | 1 | #REF! | 16 | 1296642306
| PP |  | sklepní dvířka, ocelový rám, výplň mřížka z tahokovu vč povrchové úpravy žárovým zinkováním, kompletní konstrukce včetně kotvení | [12 empty] | PP | 2
| P |  | Poznámka k položce: Poznámka k položce: orientační vnější rozměry 70/50cm | [12 empty] | P | 2
87 | K | 767641110 | Montáž dokončení okování dveří otvíravých jednokřídlových | kus | 7 |  |  | základní | 0 | 0 | 0 | 0 | 0 | 0 | 16 | K | 2 | ROZPOCET | #REF! | 0 | 0 | 0 | 0 | 1 | #REF! | 16 | 1066840487
| PP |  | Montáž dokončení okování dveří otvíravých jednokřídlových | [12 empty] | PP | 2
88 | M | 549146300 | kování bezpečnostní včetně štítu Golem nerez- klika-klika | kus | 7 |  |  | základní | 0 | 0 | 0 | 0 | 0 | 0 | 32 | M | 2 | ROZPOCET | #REF! | 0 | 0 | 0 | 0 | 1 | #REF! | 16 | -205828072
| PP |  | kování bezpečnostní včetně štítu Golem nerez- klika-klika | [12 empty] | PP | 2
| P |  | Poznámka k položce: Poznámka k položce: provedení dle upřesnění zástupce investora na místě u konkrétních dveří | [12 empty] | P | 2
89 | M | 549641500 | vložka zámková cylindrická oboustranná bezpečnostní FAB DYNAMIC + 4 klíče | kus | 7 |  |  | základní | 0 | 0 | 0 | 0 | 0 | 0 | 32 | M | 2 | ROZPOCET | #REF! | 0 | 0 | 0 | 0 | 1 | #REF! | 16 | -1646301727
| PP |  | vložka zámková cylindrická oboustranná bezpečnostní FAB DYNAMIC + 4 klíče | [12 empty] | PP | 2
90 | K | 767649191 | Montáž dveřního hydraulického samozavírače | kus | 7 | CS ÚRS 2023 02 |  | základní | 0.45 | 3.15 | 1.24e-06 | 8.68e-06 | 0 | 0 | 16 | K | 2 | ROZPOCET | #REF! | 0 | 0 | 0 | 0 | 1 | #REF! | 16 | -2035986648
| PP |  | Montáž dveří ocelových nebo hliníkových doplňků dveří samozavírače hydraulického | [12 empty] | PP | 2
| Online PSC |  | https://podminky.urs.cz/item/CS_URS_2023_02/767649191 | [12 empty] | Online PSC | 2
91 | M | 549172500 | samozavírač dveří hydraulický | kus | 7 | CS ÚRS 2023 02 |  | základní | 0 | 0 | 0.0024 | 0.0168 | 0 | 0 | 32 | M | 2 | ROZPOCET | #REF! | 0 | 0 | 0 | 0 | 1 | #REF! | 16 | 136742019
| PP |  | samozavírač dveří hydraulický | [12 empty] | PP | 2
92 | K | 767662120-D | Demontáž mříží pevných přivařených | m2 | 51.453 |  |  | základní | 0 | 0 | 0 | 0 | 0 | 0 | 16 | K | 2 | ROZPOCET | #REF! | 0 | 0 | 0 | 0 | 1 | #REF! | 16 | 1209357342
| PP |  | Demontáž mříží pevných přivařených | [12 empty] | PP | 2
| P |  | Poznámka k položce: Poznámka k položce: Jedná se o orientační rozměry vnějšího otvoru. Pro realizaci je nutné přesné zaměření! | [12 empty] | P | 2
93 | K | 767662120R | Dodávka+Montáž mříží pevných přivařených vč.povrchové úpravy žárovým zinkováním a kotvícího mat. | m2 | 29.111 |  |  | základní | 0 | 0 | 0 | 0 | 0 | 0 | 16 | K | 2 | ROZPOCET | #REF! | 0 | 0 | 0 | 0 | 1 | #REF! | 16 | 469321823
| PP |  | Dodávka+Montáž mříží pevných přivařených vč.povrchové úpravy žárovým zinkováním a kotvícího mat. | [12 empty] | PP | 2
94 | K | 767662120R2 | Dodávka+Montáž mříží otevíravých uzamykatelných vč.povrchové úpravy žárovým zinkováním. kotvícího mat. a bezp. vložky | m2 | 22.342 |  |  | základní | 0 | 0 | 0 | 0 | 0 | 0 | 16 | K | 2 | ROZPOCET | #REF! | 0 | 0 | 0 | 0 | 1 | #REF! | 16 | -993358987
| PP |  | Dodávka+Montáž mříží otevíravých uzamykatelných vč.povrchové úpravy žárovým zinkováním. kotvícího mat. a bezp. vložky | [12 empty] | PP | 2
95 | K | 767996801 | Demontáž atypických zámečnických konstrukcí rozebráním hm jednotlivých dílů do 50 kg | kg | 338.505 | CS ÚRS 2023 02 |  | základní | 0.11 | 37.2355 | 0 | 0 | 0.001 | 0.33851 | 16 | K | 2 | ROZPOCET | #REF! | 0 | 0 | 0 | 0 | 1 | #REF! | 16 | -764699273
| PP |  | Demontáž ostatních zámečnických konstrukcí rozebráním o hmotnosti jednotlivých dílů do 50 kg | [12 empty] | PP | 2
| Online PSC |  | https://podminky.urs.cz/item/CS_URS_2023_02/767996801 | [12 empty] | Online PSC | 2
96 | K | 998767202 | Přesun hmot procentní pro zámečnické konstrukce v objektech v přes 6 do 12 m | % | 2869.94 | CS ÚRS 2023 02 |  | základní | 0 | 0 | 0 | 0 | 0 | 0 | 16 | K | 2 | ROZPOCET | #REF! | 0 | 0 | 0 | 0 | 1 | #REF! | 16 | -979726305
| PP |  | Přesun hmot pro zámečnické konstrukce stanovený procentní sazbou (%) z ceny vodorovná dopravní vzdálenost do 50 m v objektech výšky přes 6 do 12 m | [12 empty] | PP | 2
| Online PSC |  | https://podminky.urs.cz/item/CS_URS_2023_02/998767202 | [12 empty] | Online PSC | 2
| D | 782 | Dokončovací práce - obklady z kamene | [6 empty] | 378.2847 |  | 1.967 |  | 0 | 2 | D | 1 | ROZPOCET | [6 empty] | #REF!
97 | K | 782112111 | Montáž obkladu stěn z pravoúhlých desek z měkkého kamene do lepidla tl do 25 mm | m2 | 233.365 | CS ÚRS 2023 02 |  | základní | 1.433 | 334.412 | 0.007801 | 1.8205 | 0 | 0 | 16 | K | 2 | ROZPOCET | #REF! | 0 | 0 | 0 | 0 | 1 | #REF! | 16 | 1176906079
| PP |  | Montáž obkladů stěn z měkkých kamenů kladených do lepidla z nejvýše dvou rozdílných druhů pravoúhlých desek ve skladbě se pravidelně opakujících tl. do 25 mm | [12 empty] | PP | 2
| Online PSC |  | https://podminky.urs.cz/item/CS_URS_2023_02/782112111 | [12 empty] | Online PSC | 2
98 | M | 595212301 | betonový obklad Stegu Roma 1 - desert 285x160mm | m2 | 256.702 |  |  | základní | 0 | 0 | 0 | 0 | 0 | 0 | 32 | M | 2 | ROZPOCET | #REF! | 0 | 0 | 0 | 0 | 1 | #REF! | 16 | 443803260
| PP |  | betonový obklad Stegu Roma 1 - desert 285x160mm | [12 empty] | PP | 2
99 | K | 782991111 | Penetrace podkladu obkladu z kamene | m2 | 233.365 | CS ÚRS 2023 02 |  | základní | 0.044 | 10.2681 | 0.0004 | 0.093346 | 0 | 0 | 16 | K | 2 | ROZPOCET | #REF! | 0 | 0 | 0 | 0 | 1 | #REF! | 16 | -1711092919
| PP |  | Obklady z kamene - ostatní práce penetrace podkladu | [12 empty] | PP | 2
| Online PSC |  | https://podminky.urs.cz/item/CS_URS_2023_02/782991111 | [12 empty] | Online PSC | 2
100 | K | 782991422 | Základní čištění nových kamenných obkladů včetně dvouvrstvého impregnačního nátěru | m2 | 233.365 | CS ÚRS 2023 02 |  | základní | 0.144 | 33.6046 | 0.000228 | 0.053207 | 0 | 0 | 16 | K | 2 | ROZPOCET | #REF! | 0 | 0 | 0 | 0 | 1 | #REF! | 16 | 905529553
| PP |  | Obklady z kamene - ostatní práce impregnační nátěr včetně základního čištění dvouvrstvý | [12 empty] | PP | 2
| Online PSC |  | https://podminky.urs.cz/item/CS_URS_2023_02/782991422 | [12 empty] | Online PSC | 2
101 | K | 998782202 | Přesun hmot procentní pro obklady kamenné v objektech v přes 6 do 12 m | % | 4482.086 | CS ÚRS 2023 02 |  | základní | 0 | 0 | 0 | 0 | 0 | 0 | 16 | K | 2 | ROZPOCET | #REF! | 0 | 0 | 0 | 0 | 1 | #REF! | 16 | -2074379712
| PP |  | Přesun hmot pro obklady kamenné stanovený procentní sazbou (%) z ceny vodorovná dopravní vzdálenost do 50 m v objektech výšky přes 6 do 12 m | [12 empty] | PP | 2
| Online PSC |  | https://podminky.urs.cz/item/CS_URS_2023_02/998782202 | [12 empty] | Online PSC | 2
| D | 783 | Dokončovací práce - nátěry | [6 empty] | 1273.1039 |  | 2.8502 |  | 0 | 2 | D | 1 | ROZPOCET | [6 empty] | #REF!
102 | K | 783009301 | Písmomalířské práce v písmen nebo číslic do 750 mm | kus | 53 | CS ÚRS 2023 02 |  | základní | 1.64 | 86.92 | 6.3e-05 | 0.003339 | 0 | 0 | 16 | K | 2 | ROZPOCET | #REF! | 0 | 0 | 0 | 0 | 1 | #REF! | 16 | -1625311265
| PP |  | Písmomalířské práce výšky písmen nebo číslic přes 500 do 750 mm | [12 empty] | PP | 2
| Online PSC |  | https://podminky.urs.cz/item/CS_URS_2023_02/783009301 | [12 empty] | Online PSC | 2
103 | K | 783106805 | Odstranění nátěrů z truhlářských konstrukcí opálením | m2 | 44.683 | CS ÚRS 2023 02 |  | základní | 0.408 | 18.2307 | 2.4232e-05 | 0.0010828 | 0 | 0 | 16 | K | 2 | ROZPOCET | #REF! | 0 | 0 | 0 | 0 | 1 | #REF! | 16 | -385279076
| PP |  | Odstranění nátěrů z truhlářských konstrukcí opálením s obroušením | [12 empty] | PP | 2
| Online PSC |  | https://podminky.urs.cz/item/CS_URS_2023_02/783106805 | [12 empty] | Online PSC | 2
104 | K | 783621123 | Nátěry syntetické truhlářských konstrukcí barva dražší matný povrch, základní impregnační nátěr, 2x email a 2x plné tmelení s mezibroušením | m2 | 44.683 |  |  | základní | 0 | 0 | 0 | 0 | 0 | 0 | 16 | K | 2 | ROZPOCET | #REF! | 0 | 0 | 0 | 0 | 1 | #REF! | 16 | -289488817
| PP |  | Nátěry syntetické truhlářských konstrukcí barva dražší matný povrch, základní impregnační nátěr, 2x email a 2x plné tmelení s mezibroušením | [12 empty] | PP | 2
| P |  | Poznámka k položce: Poznámka k položce: Odstín a provedení dle zástupce investora na místě na základě předložení zkušebních vzorků | [12 empty] | P | 2
105 | K | 783306805 | Odstranění nátěru ze zámečnických konstrukcí opálením | m2 | 67.701 | CS ÚRS 2023 02 |  | základní | 0.347 | 23.4922 | 2.4232e-05 | 0.0016405 | 0 | 0 | 16 | K | 2 | ROZPOCET | #REF! | 0 | 0 | 0 | 0 | 1 | #REF! | 16 | -1008997720
| PP |  | Odstranění nátěrů ze zámečnických konstrukcí opálením s obroušením | [12 empty] | PP | 2
| Online PSC |  | https://podminky.urs.cz/item/CS_URS_2023_02/783306805 | [12 empty] | Online PSC | 2
106 | K | 783221112 | Nátěry syntetické KDK lesklý povrch 1x antikorozní, 1x základní, 2x email | m2 | 67.701 |  |  | základní | 0 | 0 | 0 | 0 | 0 | 0 | 16 | K | 2 | ROZPOCET | #REF! | 0 | 0 | 0 | 0 | 1 | #REF! | 16 | -915648276
| PP |  | Nátěry syntetické KDK lesklý povrch 1x antikorozní, 1x základní, 2x email | [12 empty] | PP | 2
107 | K | 783823133 | Penetrační silikátový nátěr hladkých, tenkovrstvých zrnitých nebo štukových omítek | m2 | 2479.365 | CS ÚRS 2023 02 |  | základní | 0.075 | 185.9524 | 0.000105 | 0.26033 | 0 | 0 | 16 | K | 2 | ROZPOCET | #REF! | 0 | 0 | 0 | 0 | 1 | #REF! | 16 | -1868997544
| PP |  | Penetrační nátěr omítek hladkých omítek hladkých, zrnitých tenkovrstvých nebo štukových stupně členitosti 1 a 2 silikátový | [12 empty] | PP | 2
| Online PSC |  | https://podminky.urs.cz/item/CS_URS_2023_02/783823133 | [12 empty] | Online PSC | 2
108 | K | 783827423 | Krycí dvojnásobný silikátový nátěr omítek stupně členitosti 1 a 2 | m2 | 2479.365 | CS ÚRS 2023 02 |  | základní | 0.189 | 468.6 | 0.0007248 | 1.797 | 0 | 0 | 16 | K | 2 | ROZPOCET | #REF! | 0 | 0 | 0 | 0 | 1 | #REF! | 16 | -847208438
| PP |  | Krycí (ochranný ) nátěr omítek dvojnásobný hladkých omítek hladkých, zrnitých tenkovrstvých nebo štukových stupně členitosti 1 a 2 silikátový | [12 empty] | PP | 2
| Online PSC |  | https://podminky.urs.cz/item/CS_URS_2023_02/783827423 | [12 empty] | Online PSC | 2
109 | K | 783827429 | Příplatek k cenám dvojnásobného nátěru omítek stupně členitosti 1 a 2 za biocidní přísadu | m2 | 2479.365 | CS ÚRS 2023 02 |  | základní | 0 | 0 | 4.41e-05 | 0.10934 | 0 | 0 | 16 | K | 2 | ROZPOCET | #REF! | 0 | 0 | 0 | 0 | 1 | #REF! | 16 | 1150753548
| PP |  | Krycí (ochranný ) nátěr omítek dvojnásobný hladkých omítek hladkých, zrnitých tenkovrstvých nebo štukových stupně členitosti 1 a 2 Příplatek k cenám -7421 až -7427 za biocidní přísadu | [12 empty] | PP | 2
| Online PSC |  | https://podminky.urs.cz/item/CS_URS_2023_02/783827429 | [12 empty] | Online PSC | 2
110 | K | 783897611 | Příplatek k cenám dvojnásobného krycího nátěru omítek za barevné provedení v odstínu středně sytém | m2 | 2479.365 | CS ÚRS 2023 02 |  | základní | 0 | 0 | 1.729e-05 | 0.042868 | 0 | 0 | 16 | K | 2 | ROZPOCET | #REF! | 0 | 0 | 0 | 0 | 1 | #REF! | 16 | 429625718
| PP |  | Krycí (ochranný ) nátěr omítek Příplatek k cenám za provádění barevného nátěru v odstínu středně sytém dvojnásobného | [12 empty] | PP | 2
| Online PSC |  | https://podminky.urs.cz/item/CS_URS_2023_02/783897611 | [12 empty] | Online PSC | 2
111 | K | 783897603 | Příplatek k cenám dvojnásobného krycího nátěru omítek za provedení styku 2 barev | m | 2479.365 | CS ÚRS 2023 02 |  | základní | 0.026 | 64.4635 | 0 | 0 | 0 | 0 | 16 | K | 2 | ROZPOCET | #REF! | 0 | 0 | 0 | 0 | 1 | #REF! | 16 | 982369000
| PP |  | Krycí (ochranný ) nátěr omítek Příplatek k cenám za zvýšenou pracnost provádění styku 2 barev dvojnásobného nátěru | [12 empty] | PP | 2
| Online PSC |  | https://podminky.urs.cz/item/CS_URS_2023_02/783897603 | [12 empty] | Online PSC | 2
112 | K | 783846523 | Antigraffiti nátěr trvalý do 100 cyklů odstranění graffiti omítek hladkých, zrnitých, štukových | m2 | 1559.528 | CS ÚRS 2023 02 |  | základní | 0.233 | 363.37 | 0.0003316 | 0.51714 | 0 | 0 | 16 | K | 2 | ROZPOCET | #REF! | 0 | 0 | 0 | 0 | 1 | #REF! | 16 | -1681380633
| PP |  | Antigraffiti preventivní nátěr omítek hladkých omítek hladkých, zrnitých tenkovrstvých nebo štukových trvalý pro opakované odstraňování graffiti v počtu do 100 cyklů | [12 empty] | PP | 2
| Online PSC |  | https://podminky.urs.cz/item/CS_URS_2023_02/783846523 | [12 empty] | Online PSC | 2
113 | K | 783846533 | Antigraffiti nátěr trvalý do 100 cyklů odstranění graffiti lícového zdiva | m2 | 233.365 | CS ÚRS 2023 02 |  | základní | 0.266 | 62.0751 | 0.000503 | 0.11738 | 0 | 0 | 16 | K | 2 | ROZPOCET | #REF! | 0 | 0 | 0 | 0 | 1 | #REF! | 16 | 1585340498
| PP |  | Antigraffiti preventivní nátěr omítek hladkých zdiva lícového trvalý pro opakované odstraňování graffiti v počtu do 100 cyklů | [12 empty] | PP | 2
| Online PSC |  | https://podminky.urs.cz/item/CS_URS_2023_02/783846533 | [12 empty] | Online PSC | 2
| D | 786 | Dokončovací práce - čalounické úpravy | [6 empty] | 132.3945 |  | 0.32291 |  | 0 | 2 | D | 1 | ROZPOCET | [6 empty] | #REF!
114 | K | 786624111 | Montáž lamelové žaluzie do oken zdvojených dřevěných otevíravých, sklápěcích a vyklápěcích | m2 | 248.395 | CS ÚRS 2023 02 |  | základní | 0.533 | 132.3945 | 0 | 0 | 0 | 0 | 16 | K | 2 | ROZPOCET | #REF! | 0 | 0 | 0 | 0 | 1 | #REF! | 16 | -78211910
| PP |  | Montáž zastiňujících žaluzií lamelových do oken zdvojených otevíravých, sklápěcích nebo vyklápěcích dřevěných | [12 empty] | PP | 2
| Online PSC |  | https://podminky.urs.cz/item/CS_URS_2023_02/786624111 | [12 empty] | Online PSC | 2
115 | M | 553462000 | žaluzie horizontální interiérové | m2 | 248.395 | CS ÚRS 2023 02 |  | základní | 0 | 0 | 0.0013 | 0.32291 | 0 | 0 | 32 | M | 2 | ROZPOCET | #REF! | 0 | 0 | 0 | 0 | 1 | #REF! | 16 | 492181017
| PP |  | žaluzie horizontální interiérové | [12 empty] | PP | 2
116 | K | 998786202 | Přesun hmot procentní pro stínění a čalounické úpravy v objektech v přes 6 do 12 m | % | 1813.284 | CS ÚRS 2023 02 |  | základní | 0 | 0 | 0 | 0 | 0 | 0 | 16 | K | 2 | ROZPOCET | #REF! | 0 | 0 | 0 | 0 | 1 | #REF! | 16 | 1583523866
| PP |  | Přesun hmot pro stínění a čalounické úpravy stanovený procentní sazbou (%) z ceny vodorovná dopravní vzdálenost do 50 m v objektech výšky přes 6 do 12 m | [12 empty] | PP | 2
| Online PSC |  | https://podminky.urs.cz/item/CS_URS_2023_02/998786202 | [12 empty] | Online PSC | 2
| D | O01 | Mobiliář | [6 empty] | 0 |  | 0 |  | 0 | 1 | D | 0 | ROZPOCET | [6 empty] | #REF!
117 | K | O0013 | D+M venkovní lavice, vel. 1300/500, vč povrchové úpravy - viz TZ | kus | 9 |  |  | základní | 0 | 0 | 0 | 0 | 0 | 0 | 4 | K | 1 | ROZPOCET | #REF! | 0 | 0 | 0 | 0 | 1 | #REF! | 4 | 1725366434
| PP |  | D+M venkovní lavice, vel. 1300/500, vč povrchové úpravy - viz TZ | [12 empty] | PP | 1
| P |  | Poznámka k položce: Poznámka k položce: Lavice budou v antivandal provedení a zabezpečeny proti odcizení pevným přikotvením chem. kotvou do bet. podkladu. Provedení dle sm. SŽDC PO-20/2019-GŘ - „Moderní design a architektura nádraží a zastávek ČR – Mobiliář“ čj. 62741/2019-SŽDC-GŘ-O23 ze dne 23. 10. 2019 | [12 empty] | P | 1
118 | K | O0014 | D+M odpadkové koše, ocelový plech, vel. 500x250 V=1100 mm - viz TZ | kus | 7 |  |  | základní | 0 | 0 | 0 | 0 | 0 | 0 | 4 | K | 1 | ROZPOCET | #REF! | 0 | 0 | 0 | 0 | 1 | #REF! | 4 | 1286572859
| PP |  | D+M odpadkové koše, ocelový plech, vel. 500x250 V=1100 mm - viz TZ | [12 empty] | PP | 1
| P |  | Poznámka k položce: Poznámka k položce: koše budou v antivandal provedení a zabezpečeny proti krádeži ukotvením na chem. kotvu k bet. podkladu - dle vyjádření zástupce investora na místě. Provedení dle sm. SŽDC PO-20/2019-GŘ - „Moderní design a architektura nádraží a zastávek ČR – Mobiliář“ čj. 62741/2019-SŽDC-GŘ-O23 ze dne 23. 10. 2019 | [12 empty] | P | 1
119 | K | O0015 | Odvoz a likvidace stávajících venkovních lavic, košů a květináčů | kpl | 5 |  |  | základní | 0 | 0 | 0 | 0 | 0 | 0 | 4 | K | 1 | ROZPOCET | #REF! | 0 | 0 | 0 | 0 | 1 | #REF! | 4 | -644958263
| PP |  | Odvoz a likvidace stávajících venkovních lavic, košů a květináčů | [12 empty] | PP | 1
| D | 22-M | Montáže oznam. a zabezp. zařízení | [6 empty] | 3.78 |  | 0 |  | 0 | 3 | D | 0 | ROZPOCET | [6 empty] | #REF!
120 | K | 22032200R | Úprava stávající EZS - DK + technologie včetně projednání a koordinací se stávajícím provozovatelem | kpl | 6 |  |  | základní | 0 | 0 | 0 | 0 | 0 | 0 | 64 | K | 1 | ROZPOCET | #REF! | 0 | 0 | 0 | 0 | 1 | #REF! | 64 | -1878425738
| PP |  | Úprava stávající EZS - DK + technologie včetně projednání a koordinací se stávajícím provozovatelem | [12 empty] | PP | 1
| P |  | Poznámka k položce: Poznámka k položce: Jedná se zejména o demontáž a zpětnou montáž či výměnu čidel EZS v místnostech s technologií na nová okna a dveře, úprava kabelového vedení na fasádě aj. pro provedení prací včetně zpětného zprovoznění. Práce je nutné koordinovat se zástupci SSZT či ČD-T, TÚDC aj.! | [12 empty] | P | 1
121 | K | 220320021 | Montáž hodin venkovních | kus | 6 |  |  | základní | 0 | 0 | 0 | 0 | 0 | 0 | 64 | K | 1 | ROZPOCET | #REF! | 0 | 0 | 0 | 0 | 1 | #REF! | 64 | 986618471
| PP |  | Montáž hodin venkovních | [12 empty] | PP | 1
122 | M | 3944525R2 | Čtvercové venkovní hodiny analogové jednostranné na stěnu METROLINE typ 242.A.60.J.B.C11.LLX | kus | 6 |  |  | základní | 0 | 0 | 0 | 0 | 0 | 0 | 256 | M | 1 | ROZPOCET | #REF! | 0 | 0 | 0 | 0 | 1 | #REF! | 64 | 374040133
| PP |  | Čtvercové venkovní hodiny analogové jednostranné na stěnu METROLINE typ 242.A.60.J.B.C11.LLX | [12 empty] | PP | 1
123 | K | 220370440 | Montáž reproduktoru vč. konzoly | kus | 6 |  |  | základní | 0 | 0 | 0 | 0 | 0 | 0 | 64 | K | 1 | ROZPOCET | #REF! | 0 | 0 | 0 | 0 | 1 | #REF! | 64 | 2031199934
| PP |  | Montáž reproduktoru vč. konzoly | [12 empty] | PP | 1
| P |  | Poznámka k položce: Poznámka k položce: Práce na těchto zařízeních je nutné koordinovat se správcem těchto zařízení - správou sdělovací a zabezpečovací techniky SSZT! | [12 empty] | P | 1
124 | M | 22-M-000 | reproduktor DEXON SC20AH vč. konzoly kompletní | kus | 6 |  |  | základní | 0 | 0 | 0 | 0 | 0 | 0 | 256 | M | 1 | ROZPOCET | #REF! | 0 | 0 | 0 | 0 | 1 | #REF! | 64 | 172660819
| PP |  | reproduktor DEXON SC20AH vč. konzoly kompletní | [12 empty] | PP | 1
| P |  | Poznámka k položce: Poznámka k položce: Práce na těchto zařízeních je nutné koordinovat se správcem těchto zařízení - správou sdělovací a zabezpečovací techniky SSZT! | [12 empty] | P | 1
125 | K | 220370101 | Funkční dodavatelské přezkoušení železničního rozhlasového zařízení - reproduktoru | kus | 6 | CS ÚRS 2023 02 |  | základní | 0.63 | 3.78 | 0 | 0 | 0 | 0 | 64 | K | 1 | ROZPOCET | #REF! | 0 | 0 | 0 | 0 | 1 | #REF! | 64 | 313284139
| PP |  | Funkční dodavatelské přezkoušení železničního rozhlasového zařízení reproduktoru | [12 empty] | PP | 1
| Online PSC |  | https://podminky.urs.cz/item/CS_URS_2023_02/220370101 | [12 empty] | Online PSC | 1
126 | K | 22037044R2.1 | Zapravení a výměna stávajícího vedení oznamovacích a slaboproudých zařízení na fasádě, doplnění nového k hodinám včetně dopojení | m | 175 |  |  | základní | 0 | 0 | 0 | 0 | 0 | 0 | 64 | K | 1 | ROZPOCET | #REF! | 0 | 0 | 0 | 0 | 1 | #REF! | 64 | -100471668
| PP |  | Zapravení a výměna stávajícího vedení oznamovacích a slaboproudých zařízení na fasádě, doplnění nového k hodinám včetně dopojení | [12 empty] | PP | 1
| P |  | Poznámka k položce: Poznámka k položce: Veškeré vedení oznamovacích a slaboproudých zařízení bude zapraveno pod omítku. Tj. část vedení od zařízení v rámci fasády vč. průrazu bude zapraveno a uloženo do chráničky s vhodným ukončením a napojením na stávající vedení v krabici, tak aby byla možná výměna kompletního vedení ze strany SSZT bez zásahu do opravovaných částí Práce na těchto zařízeních je nutné koordinovat se správcem těchto zařízení - správou sdělovací a zabezpečovací techniky SSZT! | [12 empty] | P | 1

## 003 - Oprava přístřešku
{e82d5388-7742-4c26-9ea4-0ebf7506cf39}
2
| KRYCÍ LIST SOUPISU PRACÍ | [5 empty] | v --- níže se nacházejí doplnkové a pomocné údaje k sestavám --- v | [8 empty] | False
Stavba:
Údržba, opravy a odstraňování závad u SPS v obvodu OŘ HKR
Objekt:
003 - Oprava přístřešku
KSO:
Místo:
Zadavatel:
Zhotovitel:
Projektant:
Zpracovatel:
Poznámka:
Cena bez DPH
| DPH | základní
snížená
|  | zákl. přenesená | 0
|  | sníž. přenesená | 0
|  | nulová | 0
| Cena s DPH |  |  | v | CZK
| Projektant |  |  | Zpracovatel
| Datum a podpis: |  | Razítko | Datum a podpis:
| Objednavatel |  |  | Zhotovitel
| Datum a podpis: |  | Razítko | Datum a podpis:
REKAPITULACE ČLENĚNÍ SOUPISU PRACÍ
Stavba:
Údržba, opravy a odstraňování závad u SPS v obvodu OŘ HKR
Objekt:
003 - Oprava přístřešku
Místo:
Zadavatel:
Zhotovitel:
Kód dílu - Popis
Náklady ze soupisu prací | [16 empty] | -1
70 - Ostatní
HSV - Práce a dodávky HSV
1 - Zemní práce
2 - Zakládání
5 - Komunikace
6 - Úpravy povrchů, podlahy a osazování výplní
8 - Trubní vedení
9 - Ostatní konstrukce a práce-bourání
997 - Přesun sutě
998 - Přesun hmot
PSV - Práce a dodávky PSV
762 - Konstrukce tesařské
764 - Konstrukce klempířské
765 - Krytina skládaná
783 - Dokončovací práce
SOUPIS PRACÍ
Stavba:
Údržba, opravy a odstraňování závad u SPS v obvodu OŘ HKR
Objekt:
003 - Oprava přístřešku
Místo:
Zadavatel:
Zhotovitel:
PČ | Typ | Kód | Popis | MJ | Množství | Cenová soustava |  | DPH | J. Nh [h] | Nh celkem [h] | J. hmotnost [t] | Hmotnost celkem [t] | J. suť [t] | Suť Celkem [t]
Náklady soupisu celkem | [9 empty] | 1690.6832 |  | 135.6194 |  | 125.4862 |  | D | -1 | [7 empty] | #REF!
| D | 70 | Ostatní | [6 empty] | 0 |  | 0 |  | 0 | 1 | D | 0 | ROZPOCET | [6 empty] | #REF!
2 | K | 75.1 | Vytyčení a zajištění a ochrana stávajících inženýrských sítí vč. jejich dočasného zabezpečení a zajištění po dobu akce | kpl | 2 |  |  | základní | 0 | 0 | 0 | 0 | 0 | 0 | 4 | K | 1 | ROZPOCET | #REF! | 0 | 0 | 0 | 0 | 1 | #REF! | 4 | 1231027594
| PP |  | Vytyčení a zajištění a ochrana stávajících inženýrských sítí vč. jejich dočasného zabezpečení a zajištění po dobu akce | [12 empty] | PP | 1
| D | HSV | Práce a dodávky HSV | [6 empty] | 692.2815 |  | 129.074 |  | 119.4635 | 1 | D | 0 | ROZPOCET | [6 empty] | #REF!
| D | 1 | Zemní práce | [6 empty] | 312.4548 |  | 0 |  | 86.116 | 1 | D | 1 | ROZPOCET | [6 empty] | #REF!
3 | K | 113107130 | Odstranění podkladu z betonu prostého tl do 100 mm ručně | m2 | 162.483 | CS ÚRS 2023 02 |  | základní | 1.228 | 199.5291 | 0 | 0 | 0.24 | 38.9959 | 4 | K | 2 | ROZPOCET | #REF! | 0 | 0 | 0 | 0 | 1 | #REF! | 4 | 1713386733
| PP |  | Odstranění podkladů nebo krytů ručně s přemístěním hmot na skládku na vzdálenost do 3 m nebo s naložením na dopravní prostředek z betonu prostého, o tl. vrstvy do 100 mm | [12 empty] | PP | 2
| Online PSC |  | https://podminky.urs.cz/item/CS_URS_2023_02/113107130 | [12 empty] | Online PSC | 2
4 | K | 113107122 | Odstranění podkladu z kameniva drceného tl přes 100 do 200 mm ručně | m2 | 162.483 | CS ÚRS 2023 02 |  | základní | 0.695 | 112.9257 | 0 | 0 | 0.29 | 47.1201 | 4 | K | 2 | ROZPOCET | #REF! | 0 | 0 | 0 | 0 | 1 | #REF! | 4 | -1190342563
| PP |  | Odstranění podkladů nebo krytů ručně s přemístěním hmot na skládku na vzdálenost do 3 m nebo s naložením na dopravní prostředek z kameniva hrubého drceného, o tl. vrstvy přes 100 do 200 mm | [12 empty] | PP | 2
| Online PSC |  | https://podminky.urs.cz/item/CS_URS_2023_02/113107122 | [12 empty] | Online PSC | 2
5 | K | 181951102 | Úprava pláně v hornině tř. 1 až 4 se zhutněním | m2 | 162.483 |  |  | základní | 0 | 0 | 0 | 0 | 0 | 0 | 4 | K | 2 | ROZPOCET | #REF! | 0 | 0 | 0 | 0 | 1 | #REF! | 4 | 1264985230
| PP |  | Úprava pláně v hornině tř. 1 až 4 se zhutněním | [12 empty] | PP | 2
| D | 2 | Zakládání | [6 empty] | 6.38 |  | 10.4002 |  | 0 | 1 | D | 1 | ROZPOCET | [6 empty] | #REF!
6 | K | 275321511 | Základové patky ze ŽB bez zvýšených nároků na prostředí tř. C 25/30 | m3 | 4.062 | CS ÚRS 2023 02 |  | základní | 0.629 | 2.555 | 2.5019 | 10.1626 | 0 | 0 | 4 | K | 2 | ROZPOCET | #REF! | 0 | 0 | 0 | 0 | 1 | #REF! | 4 | 1393949223
| PP |  | Základy z betonu železového (bez výztuže) patky z betonu bez zvláštních nároků na prostředí tř. C 25/30 | [12 empty] | PP | 2
| Online PSC |  | https://podminky.urs.cz/item/CS_URS_2023_02/275321511 | [12 empty] | Online PSC | 2
7 | K | 275351111 | Bednění základových bloků tradiční oboustranné | m2 | 6.77 | CS ÚRS 2023 02 |  | základní | 0.565 | 3.825 | 0.0351 | 0.23763 | 0 | 0 | 4 | K | 2 | ROZPOCET | #REF! | 0 | 0 | 0 | 0 | 1 | #REF! | 4 | -617006741
| PP |  | Bednění základových konstrukcí bloků tradiční oboustranné | [12 empty] | PP | 2
| Online PSC |  | https://podminky.urs.cz/item/CS_URS_2023_02/275351111 | [12 empty] | Online PSC | 2
| D | 5 | Komunikace | [6 empty] | 86.441 |  | 105.3052 |  | 0 | 1 | D | 1 | ROZPOCET | [6 empty] | #REF!
8 | K | 564760111 | Podklad z kameniva hrubého drceného vel. 16-32 mm plochy přes 100 m2 tl 200 mm | m2 | 162.483 | CS ÚRS 2023 02 |  | základní | 0.028 | 4.5495 | 0.396 | 64.3433 | 0 | 0 | 4 | K | 2 | ROZPOCET | #REF! | 0 | 0 | 0 | 0 | 1 | #REF! | 4 | -873774353
| PP |  | Podklad nebo kryt z kameniva hrubého drceného vel. 16-32 mm s rozprostřením a zhutněním plochy přes 100 m2, po zhutnění tl. 200 mm | [12 empty] | PP | 2
| Online PSC |  | https://podminky.urs.cz/item/CS_URS_2023_02/564760111 | [12 empty] | Online PSC | 2
9 | K | 56472111R | Podklad z kameniva hrubého drceného vel. 8-16 mm tl 50 mm | m2 | 162.483 | CS ÚRS 2021 02 |  | základní | 0.024 | 3.8996 | 0.106 | 17.2232 | 0 | 0 | 4 | K | 2 | ROZPOCET | #REF! | 0 | 0 | 0 | 0 | 1 | #REF! | 4 | -398879668
| PP |  | Podklad nebo kryt z kameniva hrubého drceného vel. 8-16 mm s rozprostřením a zhutněním, po zhutnění tl. 50 mm | [12 empty] | PP | 2
| Online PSC |  | https://podminky.urs.cz/item/CS_URS_2021_02/56472111R | [12 empty] | Online PSC | 2
10 | K | 596841222 | Kladení betonové dlažby komunikací pro pěší do lože z cement malty velikosti přes 0,09 do 0,25 m2 pl přes 100 do 300 m2 | m2 | 162.483 | CS ÚRS 2023 02 |  | základní | 0.48 | 77.9918 | 0.1461 | 23.7388 | 0 | 0 | 4 | K | 2 | ROZPOCET | #REF! | 0 | 0 | 0 | 0 | 1 | #REF! | 4 | -1440022604
| PP |  | Kladení dlažby z betonových nebo kameninových dlaždic komunikací pro pěší s vyplněním spár a se smetením přebytečného materiálu na vzdálenost do 3 m s ložem z cementové malty tl. do 30 mm velikosti dlaždic přes 0,09 m2 do 0,25 m2, pro plochy přes 100 do 300 m2 | [12 empty] | PP | 2
| Online PSC |  | https://podminky.urs.cz/item/CS_URS_2023_02/596841222 | [12 empty] | Online PSC | 2
11 | M | 5924600R | dlažba plošná betonová terasová reliéfní impregnovaná LAURIA PCT 400x400x40mm | m2 | 167.357 |  |  | základní | 0 | 0 | 0 | 0 | 0 | 0 | 8 | M | 2 | ROZPOCET | #REF! | 0 | 0 | 0 | 0 | 1 | #REF! | 4 | -359397663
| PP |  | dlažba plošná betonová terasová reliéfní impregnovaná LAURIA PCT 400x400x40mm | [12 empty] | PP | 2
| P |  | Poznámka k položce: Poznámka k položce: Dlažba je opatřena povrchovým ochranným systém nejvyšší kategorie s charakterem dodatečné povrchové úpravy, která dlouhodobě zvýrazňuje barevnost a strukturu použitých pohledových betonů. Povrch dlažeb opatřených vnitřním ochranným systémem IN je dále ošetřen povrchovým nástřikem speciální kompozitní látkou, která je následně vytvrzována účinkem záření a vysoké teploty. Vzniká tak vysoce ušlechtilý povrch, který odpuzuje vodu, olej a další zdroje znečištění, které jinak způsobují trvalé a nevratné estetické znehodnocení dlažby.Povrch je dokonale chráněn a většinu zásadních druhů znečištění (bláto, oleje, víno, káva) je možné z povrchu velmi snadno odstranit pomocí běžných úklidových prostředků. Ochranný systém Perfect Clean TOP (PCT) je aplikován u vybrané řady produktů a povrchových úprav. | [12 empty] | P | 2
| D | 6 | Úpravy povrchů, podlahy a osazování výplní | [6 empty] | 13.668 |  | 13.3314 |  | 0 | 1 | D | 1 | ROZPOCET | [6 empty] | #REF!
12 | K | 916131213 | Osazení silničního obrubníku betonového stojatého s boční opěrou do lože z betonu prostého | m | 51 | CS ÚRS 2023 02 |  | základní | 0.268 | 13.668 | 0.1554 | 7.9254 | 0 | 0 | 4 | K | 2 | ROZPOCET | #REF! | 0 | 0 | 0 | 0 | 1 | #REF! | 4 | -1155697528
| PP |  | Osazení silničního obrubníku betonového se zřízením lože, s vyplněním a zatřením spár cementovou maltou stojatého s boční opěrou z betonu prostého, do lože z betonu prostého | [12 empty] | PP | 2
| Online PSC |  | https://podminky.urs.cz/item/CS_URS_2023_02/916131213 | [12 empty] | Online PSC | 2
13 | M | 59217033 | obrubník betonový silniční 1000x100x300mm | m | 53 | CS ÚRS 2023 02 |  | základní | 0 | 0 | 0.102 | 5.406 | 0 | 0 | 8 | M | 2 | ROZPOCET | #REF! | 0 | 0 | 0 | 0 | 1 | #REF! | 4 | 336547533
| PP |  | obrubník betonový silniční 1000x100x300mm | [12 empty] | PP | 2
14 | K | 915331111.1 | Předformátované vodorovné dopravní značení čára šířky 50mm - hrana | m | 51 |  |  | základní | 0 | 0 | 0 | 0 | 0 | 0 | 4 | K | 2 | ROZPOCET | #REF! | 0 | 0 | 0 | 0 | 1 | #REF! | 4 | -1982908560
| PP |  | Předformátované vodorovné dopravní značení čára šířky 50mm - hrana | [12 empty] | PP | 2
| D | 8 | Trubní vedení | [6 empty] | 5.929 |  | 0.0030035 |  | 0.14504 | 1 | D | 1 | ROZPOCET | [6 empty] | #REF!
15 | K | 721140802 | Demontáž potrubí litinové DN do 100 | m | 5 | CS ÚRS 2023 02 |  | základní | 0.413 | 2.065 | 0 | 0 | 0.01492 | 0.0746 | 4 | K | 2 | ROZPOCET | #REF! | 0 | 0 | 0 | 0 | 1 | #REF! | 4 | 208644987
| PP |  | Demontáž potrubí z litinových trub odpadních nebo dešťových do DN 100 | [12 empty] | PP | 2
| Online PSC |  | https://podminky.urs.cz/item/CS_URS_2023_02/721140802 | [12 empty] | Online PSC | 2
16 | K | 721242805 | Demontáž lapače střešních splavenin DN 150 | kus | 2 | CS ÚRS 2023 02 |  | základní | 0.564 | 1.128 | 0 | 0 | 0.03522 | 0.07044 | 4 | K | 2 | ROZPOCET | #REF! | 0 | 0 | 0 | 0 | 1 | #REF! | 4 | 1001424143
| PP |  | Demontáž lapačů střešních splavenin DN 150 | [12 empty] | PP | 2
| Online PSC |  | https://podminky.urs.cz/item/CS_URS_2023_02/721242805 | [12 empty] | Online PSC | 2
17 | K | 721300941 | Pročištění a zprovoznění dešťových vpustí vč. odtokového potrubí | kus | 2 | CS ÚRS 2021 02 |  | základní | 0.796 | 1.592 | 0 | 0 | 0 | 0 | 4 | K | 2 | ROZPOCET | #REF! | 0 | 0 | 0 | 0 | 1 | #REF! | 4 | -1677059208
| PP |  | Pročištění dvorních vpustí Ø 300 | [12 empty] | PP | 2
| Online PSC |  | https://podminky.urs.cz/item/CS_URS_2021_02/721300941 | [12 empty] | Online PSC | 2
18 | K | 877265271 | Montáž lapače střešních splavenin z tvrdého PVC-systém KG DN 110 | kus | 2 | CS ÚRS 2023 01 |  | základní | 0.572 | 1.144 | 1.75e-06 | 3.5e-06 | 0 | 0 | 4 | K | 2 | ROZPOCET | #REF! | 0 | 0 | 0 | 0 | 1 | #REF! | 4 | -1206683454
| PP |  | Montáž tvarovek na kanalizačním potrubí z trub z plastu z tvrdého PVC nebo z polypropylenu v otevřeném výkopu lapačů střešních splavenin DN 100 | [12 empty] | PP | 2
| Online PSC |  | https://podminky.urs.cz/item/CS_URS_2023_01/877265271 | [12 empty] | Online PSC | 2
19 | M | 28341110 | lapače střešních splavenin okapová vpusť s klapkou+inspekční poklop z PP | kus | 2 | CS ÚRS 2023 02 |  | základní | 0 | 0 | 0.0015 | 0.003 | 0 | 0 | 8 | M | 2 | ROZPOCET | #REF! | 0 | 0 | 0 | 0 | 1 | #REF! | 4 | 1838082094
| PP |  | lapače střešních splavenin okapová vpusť s klapkou+inspekční poklop z PP | [12 empty] | PP | 2
| D | 9 | Ostatní konstrukce a práce-bourání | [6 empty] | 104.2561 |  | 0.034121 |  | 33.2025 | 1 | D | 1 | ROZPOCET | [6 empty] | #REF!
20 | K | 961044111 | Bourání základů z betonu prostého | m3 | 4.062 | CS ÚRS 2023 02 |  | základní | 6.436 | 26.143 | 0 | 0 | 2 | 8.124 | 4 | K | 2 | ROZPOCET | #REF! | 0 | 0 | 0 | 0 | 1 | #REF! | 4 | 1228139799
| PP |  | Bourání základů z betonu prostého | [12 empty] | PP | 2
| Online PSC |  | https://podminky.urs.cz/item/CS_URS_2023_02/961044111 | [12 empty] | Online PSC | 2
21 | K | 965081333 | Bourání podlah z dlaždic betonových, teracových nebo čedičových tl do 30 mm plochy přes 1 m2 | m2 | 162.483 | CS ÚRS 2023 02 |  | základní | 0.313 | 50.8572 | 0 | 0 | 0.09 | 14.6235 | 4 | K | 2 | ROZPOCET | #REF! | 0 | 0 | 0 | 0 | 1 | #REF! | 4 | -1424447603
| PP |  | Bourání podlah z dlaždic bez podkladního lože nebo mazaniny, s jakoukoliv výplní spár betonových, teracových nebo čedičových tl. do 30 mm, plochy přes 1 m2 | [12 empty] | PP | 2
| Online PSC |  | https://podminky.urs.cz/item/CS_URS_2023_02/965081333 | [12 empty] | Online PSC | 2
22 | K | 113202111 | Vytrhání obrub krajníků obrubníků stojatých | m | 51 | CS ÚRS 2023 02 |  | základní | 0.133 | 6.783 | 0 | 0 | 0.205 | 10.455 | 4 | K | 2 | ROZPOCET | #REF! | 0 | 0 | 0 | 0 | 1 | #REF! | 4 | -2131952985
| PP |  | Vytrhání obrub s vybouráním lože, s přemístěním hmot na skládku na vzdálenost do 3 m nebo s naložením na dopravní prostředek z krajníků nebo obrubníků stojatých | [12 empty] | PP | 2
| Online PSC |  | https://podminky.urs.cz/item/CS_URS_2023_02/113202111 | [12 empty] | Online PSC | 2
23 | K | 949101112 | Lešení pomocné pro objekty pozemních staveb s lešeňovou podlahou v přes 1,9 do 3,5 m zatížení do 150 kg/m2 | m2 | 162.483 | CS ÚRS 2023 02 |  | základní | 0.126 | 20.4729 | 0.00021 | 0.034121 | 0 | 0 | 4 | K | 2 | ROZPOCET | #REF! | 0 | 0 | 0 | 0 | 1 | #REF! | 4 | -1508994403
| PP |  | Lešení pomocné pracovní pro objekty pozemních staveb pro zatížení do 150 kg/m2, o výšce lešeňové podlahy přes 1,9 do 3,5 m | [12 empty] | PP | 2
| Online PSC |  | https://podminky.urs.cz/item/CS_URS_2023_02/949101112 | [12 empty] | Online PSC | 2
| D | 997 | Přesun sutě | [6 empty] | 101.4697 |  | 0 |  | 0 | 1 | D | 1 | ROZPOCET | [6 empty] | #REF!
24 | K | 997013113 | Vnitrostaveništní doprava suti a vybouraných hmot pro budovy v přes 9 do 12 m s použitím mechanizace | t | 46.839 | CS ÚRS 2023 02 |  | základní | 1.51 | 70.7269 | 0 | 0 | 0 | 0 | 4 | K | 2 | ROZPOCET | #REF! | 0 | 0 | 0 | 0 | 1 | #REF! | 4 | 1366100257
| PP |  | Vnitrostaveništní doprava suti a vybouraných hmot vodorovně do 50 m svisle s použitím mechanizace pro budovy a haly výšky přes 9 do 12 m | [12 empty] | PP | 2
| Online PSC |  | https://podminky.urs.cz/item/CS_URS_2023_02/997013113 | [12 empty] | Online PSC | 2
25 | K | 997013501 | Odvoz suti a vybouraných hmot na skládku nebo meziskládku do 1 km se složením | t | 46.839 | CS ÚRS 2023 02 |  | základní | 0.125 | 5.8549 | 0 | 0 | 0 | 0 | 4 | K | 2 | ROZPOCET | #REF! | 0 | 0 | 0 | 0 | 1 | #REF! | 4 | -1291032127
| PP |  | Odvoz suti a vybouraných hmot na skládku nebo meziskládku se složením, na vzdálenost do 1 km | [12 empty] | PP | 2
| Online PSC |  | https://podminky.urs.cz/item/CS_URS_2023_02/997013501 | [12 empty] | Online PSC | 2
26 | K | 997013509 | Příplatek k odvozu suti a vybouraných hmot na skládku ZKD 1 km přes 1 km | t | 889.94 | CS ÚRS 2023 02 |  | základní | 0.006 | 5.3396 | 0 | 0 | 0 | 0 | 4 | K | 2 | ROZPOCET | #REF! | 0 | 0 | 0 | 0 | 1 | #REF! | 4 | -1542461737
| PP |  | Odvoz suti a vybouraných hmot na skládku nebo meziskládku se složením, na vzdálenost Příplatek k ceně za každý další i započatý 1 km přes 1 km | [12 empty] | PP | 2
| Online PSC |  | https://podminky.urs.cz/item/CS_URS_2023_02/997013509 | [12 empty] | Online PSC | 2
27 | K | 997013609 | Poplatek za uložení na skládce (skládkovné) stavebního odpadu ze směsí nebo oddělených frakcí betonu, cihel a keramických výrobků kód odpadu 17 01 07 | t | 33.157 | CS ÚRS 2023 02 |  | základní | 0 | 0 | 0 | 0 | 0 | 0 | 4 | K | 2 | ROZPOCET | #REF! | 0 | 0 | 0 | 0 | 1 | #REF! | 4 | -1514674552
| PP |  | Poplatek za uložení stavebního odpadu na skládce (skládkovné) ze směsí nebo oddělených frakcí betonu, cihel a keramických výrobků zatříděného do Katalogu odpadů pod kódem 17 01 07 | [12 empty] | PP | 2
| Online PSC |  | https://podminky.urs.cz/item/CS_URS_2023_02/997013609 | [12 empty] | Online PSC | 2
28 | K | 997013811 | Poplatek za uložení na skládce (skládkovné) stavebního odpadu dřevěného kód odpadu 17 02 01 | t | 11.79 | CS ÚRS 2023 02 |  | základní | 0 | 0 | 0 | 0 | 0 | 0 | 4 | K | 2 | ROZPOCET | #REF! | 0 | 0 | 0 | 0 | 1 | #REF! | 4 | -1022140954
| PP |  | Poplatek za uložení stavebního odpadu na skládce (skládkovné) dřevěného zatříděného do Katalogu odpadů pod kódem 17 02 01 | [12 empty] | PP | 2
| Online PSC |  | https://podminky.urs.cz/item/CS_URS_2023_02/997013811 | [12 empty] | Online PSC | 2
29 | K | 997013631 | Poplatek za uložení na skládce (skládkovné) stavebního odpadu směsného kód odpadu 17 09 04 | t | 1.892 | CS ÚRS 2023 02 |  | základní | 0 | 0 | 0 | 0 | 0 | 0 | 4 | K | 2 | ROZPOCET | #REF! | 0 | 0 | 0 | 0 | 1 | #REF! | 4 | 1619818918
| PP |  | Poplatek za uložení stavebního odpadu na skládce (skládkovné) směsného stavebního a demoličního zatříděného do Katalogu odpadů pod kódem 17 09 04 | [12 empty] | PP | 2
| Online PSC |  | https://podminky.urs.cz/item/CS_URS_2023_02/997013631 | [12 empty] | Online PSC | 2
30 | K | 997221551 | Vodorovná doprava suti ze sypkých materiálů do 1 km | t | 86.116 | CS ÚRS 2023 02 |  | základní | 0.03 | 2.5835 | 0 | 0 | 0 | 0 | 4 | K | 2 | ROZPOCET | #REF! | 0 | 0 | 0 | 0 | 1 | #REF! | 4 | 198024257
| PP |  | Vodorovná doprava suti bez naložení, ale se složením a s hrubým urovnáním ze sypkých materiálů, na vzdálenost do 1 km | [12 empty] | PP | 2
| Online PSC |  | https://podminky.urs.cz/item/CS_URS_2023_02/997221551 | [12 empty] | Online PSC | 2
31 | K | 997221559 | Příplatek ZKD 1 km u vodorovné dopravy suti ze sypkých materiálů | t | 1636.199 | CS ÚRS 2023 02 |  | základní | 0.002 | 3.2724 | 0 | 0 | 0 | 0 | 4 | K | 2 | ROZPOCET | #REF! | 0 | 0 | 0 | 0 | 1 | #REF! | 4 | -314799083
| PP |  | Vodorovná doprava suti bez naložení, ale se složením a s hrubým urovnáním Příplatek k ceně za každý další i započatý 1 km přes 1 km | [12 empty] | PP | 2
| Online PSC |  | https://podminky.urs.cz/item/CS_URS_2023_02/997221559 | [12 empty] | Online PSC | 2
32 | K | 997221611 | Nakládání suti na dopravní prostředky pro vodorovnou dopravu | t | 86.116 | CS ÚRS 2023 02 |  | základní | 0.159 | 13.6924 | 0 | 0 | 0 | 0 | 4 | K | 2 | ROZPOCET | #REF! | 0 | 0 | 0 | 0 | 1 | #REF! | 4 | 485349347
| PP |  | Nakládání na dopravní prostředky pro vodorovnou dopravu suti | [12 empty] | PP | 2
| Online PSC |  | https://podminky.urs.cz/item/CS_URS_2023_02/997221611 | [12 empty] | Online PSC | 2
33 | K | 997221815 | Poplatek za uložení betonového odpadu na skládce (skládkovné) | t | 38.996 |  |  | základní | 0 | 0 | 0 | 0 | 0 | 0 | 4 | K | 2 | ROZPOCET | #REF! | 0 | 0 | 0 | 0 | 1 | #REF! | 4 | 492272752
| PP |  | Poplatek za uložení betonového odpadu na skládce (skládkovné) | [12 empty] | PP | 2
34 | K | 997221855 | Poplatek za uložení odpadu z kameniva na skládce (skládkovné) | t | 47.12 |  |  | základní | 0 | 0 | 0 | 0 | 0 | 0 | 4 | K | 2 | ROZPOCET | #REF! | 0 | 0 | 0 | 0 | 1 | #REF! | 4 | 1656177582
| PP |  | Poplatek za uložení odpadu z kameniva na skládce (skládkovné) | [12 empty] | PP | 2
| D | 998 | Přesun hmot | [6 empty] | 61.6829 |  | 0 |  | 0 | 1 | D | 1 | ROZPOCET | [6 empty] | #REF!
35 | K | 998011002 | Přesun hmot pro budovy zděné v přes 6 do 12 m | t | 24.471 | CS ÚRS 2023 02 |  | základní | 0.318 | 7.7818 | 0 | 0 | 0 | 0 | 4 | K | 2 | ROZPOCET | #REF! | 0 | 0 | 0 | 0 | 1 | #REF! | 4 | -257580604
| PP |  | Přesun hmot pro budovy občanské výstavby, bydlení, výrobu a služby s nosnou svislou konstrukcí zděnou z cihel, tvárnic nebo kamene vodorovná dopravní vzdálenost do 100 m pro budovy výšky přes 6 do 12 m | [12 empty] | PP | 2
| Online PSC |  | https://podminky.urs.cz/item/CS_URS_2023_02/998011002 | [12 empty] | Online PSC | 2
36 | K | 998223011 | Přesun hmot pro pozemní komunikace s krytem dlážděným | t | 135.771 | CS ÚRS 2023 02 |  | základní | 0.397 | 53.9011 | 0 | 0 | 0 | 0 | 4 | K | 2 | ROZPOCET | #REF! | 0 | 0 | 0 | 0 | 1 | #REF! | 4 | -1381943253
| PP |  | Přesun hmot pro pozemní komunikace s krytem dlážděným dopravní vzdálenost do 200 m jakékoliv délky objektu | [12 empty] | PP | 2
| Online PSC |  | https://podminky.urs.cz/item/CS_URS_2023_02/998223011 | [12 empty] | Online PSC | 2
| D | PSV | Práce a dodávky PSV | [6 empty] | 998.4017 |  | 6.5454 |  | 6.0227 | 2 | D | 0 | ROZPOCET | [6 empty] | #REF!
| D | 762 | Konstrukce tesařské | [6 empty] | 167.308 |  | 4.214 |  | 4.32 | 2 | D | 1 | ROZPOCET | [6 empty] | #REF!
37 | K | 76233213R | Výměna nosných částí krovů včetně profilace dle stávajícího vzhledu | m | 534 |  |  | základní | 0 | 0 | 0 | 0 | 0 | 0 | 16 | K | 2 | ROZPOCET | #REF! | 0 | 0 | 0 | 0 | 1 | #REF! | 16 | -1351815216
| PP |  | Výměna nosných částí krovů včetně profilace dle stávajícího vzhledu | [12 empty] | PP | 2
| P |  | Poznámka k položce: Poznámka k položce: Jedná se o kompletní výměnu včetně demontáže stávajících konstrukcí a přípravy pro osazení | [12 empty] | P | 2
38 | K | 762341811 | Demontáž bednění střech z prken | m2 | 213.258 | CS ÚRS 2023 02 |  | základní | 0.09 | 19.1932 | 0 | 0 | 0.015 | 3.1989 | 16 | K | 2 | ROZPOCET | #REF! | 0 | 0 | 0 | 0 | 1 | #REF! | 16 | 134611520
| PP |  | Demontáž bednění a laťování bednění střech rovných, obloukových, sklonu do 60° se všemi nadstřešními konstrukcemi z prken hrubých, hoblovaných tl. do 32 mm | [12 empty] | PP | 2
| Online PSC |  | https://podminky.urs.cz/item/CS_URS_2023_02/762341811 | [12 empty] | Online PSC | 2
39 | K | 762341260 | Montáž bednění střech rovných a šikmých sklonu do 60° z palubek | m2 | 213.258 | CS ÚRS 2023 02 |  | základní | 0.41 | 87.4358 | 0 | 0 | 0 | 0 | 16 | K | 2 | ROZPOCET | #REF! | 0 | 0 | 0 | 0 | 1 | #REF! | 16 | 421819291
| PP |  | Montáž bednění střech rovných a šikmých sklonu do 60° s vyřezáním otvorů z palubek | [12 empty] | PP | 2
| Online PSC |  | https://podminky.urs.cz/item/CS_URS_2023_02/762341260 | [12 empty] | Online PSC | 2
40 | M | 61191184 | palubky SM 25x146mm A/B | m2 | 234.584 | CS ÚRS 2021 02 |  | základní | 0 | 0 | 0.01023 | 2.3998 | 0 | 0 | 32 | M | 2 | ROZPOCET | #REF! | 0 | 0 | 0 | 0 | 1 | #REF! | 16 | -155975090
| PP |  | palubky podlahové smrk tl 24mm A/B | [12 empty] | PP | 2
41 | K | 762343811 | Demontáž bednění okapů a štítových říms z prken | m2 | 3.656 | CS ÚRS 2023 02 |  | základní | 0.16 | 0.58496 | 0 | 0 | 0.015 | 0.05484 | 16 | K | 2 | ROZPOCET | #REF! | 0 | 0 | 0 | 0 | 1 | #REF! | 16 | -1893360557
| PP |  | Demontáž bednění a laťování bednění okapů a štítových říms, včetně kostry, krajnice a závětrného prkna, pevných žaluzií a bednění z dílců, z prken hrubých, hoblovaných tl. do 32 mm | [12 empty] | PP | 2
| Online PSC |  | https://podminky.urs.cz/item/CS_URS_2023_02/762343811 | [12 empty] | Online PSC | 2
42 | K | 762341650 | Montáž bednění štítových okapových říms z hoblovaných prken | m2 | 3.656 | CS ÚRS 2023 02 |  | základní | 0.802 | 2.9321 | 0 | 0 | 0 | 0 | 16 | K | 2 | ROZPOCET | #REF! | 0 | 0 | 0 | 0 | 1 | #REF! | 16 | -1906786096
| PP |  | Montáž bednění střech štítových okapových říms, krajnic, závětrných prken a žaluzií ve spádu nebo rovnoběžně s okapem z prken hoblovaných | [12 empty] | PP | 2
| Online PSC |  | https://podminky.urs.cz/item/CS_URS_2023_02/762341650 | [12 empty] | Online PSC | 2
43 | M | 605151210 | řezivo jehličnaté boční prkno hoblované a profilované dle stávajícího vzhledu jakost I.-II. tl. 4 - 6 cm | m3 | 1.097 |  |  | základní | 0 | 0 | 0 | 0 | 0 | 0 | 32 | M | 2 | ROZPOCET | #REF! | 0 | 0 | 0 | 0 | 1 | #REF! | 16 | -1860789806
| PP |  | řezivo jehličnaté boční prkno hoblované a profilované dle stávajícího vzhledu jakost I.-II. tl. 4 - 6 cm | [12 empty] | PP | 2
44 | K | 762083122 | Impregnace řeziva proti dřevokaznému hmyzu, houbám a plísním máčením třída ohrožení 3 a 4 | m3 | 6.429 | CS ÚRS 2023 02 |  | základní | 1.56 | 10.0292 | 0.00189 | 0.012151 | 0 | 0 | 16 | K | 2 | ROZPOCET | #REF! | 0 | 0 | 0 | 0 | 1 | #REF! | 16 | -300410531
| PP |  | Impregnace řeziva máčením proti dřevokaznému hmyzu, houbám a plísním, třída ohrožení 3 a 4 (dřevo v exteriéru) | [12 empty] | PP | 2
| Online PSC |  | https://podminky.urs.cz/item/CS_URS_2023_02/762083122 | [12 empty] | Online PSC | 2
45 | K | 762342812 | Demontáž laťování střech z latí osové vzdálenosti do 0,50 m | m2 | 213.258 | CS ÚRS 2023 02 |  | základní | 0.05 | 10.6629 | 0 | 0 | 0.005 | 1.0663 | 16 | K | 2 | ROZPOCET | #REF! | 0 | 0 | 0 | 0 | 1 | #REF! | 16 | -1854575888
| PP |  | Demontáž bednění a laťování laťování střech sklonu do 60° se všemi nadstřešními konstrukcemi, z latí průřezové plochy do 25 cm2 při osové vzdálenosti přes 0,22 do 0,50 m | [12 empty] | PP | 2
| Online PSC |  | https://podminky.urs.cz/item/CS_URS_2023_02/762342812 | [12 empty] | Online PSC | 2
46 | K | 762342214 | Montáž laťování na střechách jednoduchých sklonu do 60° osové vzdálenosti přes 150 do 360 mm | m2 | 213.258 | CS ÚRS 2023 02 |  | základní | 0.135 | 28.7898 | 0 | 0 | 0 | 0 | 16 | K | 2 | ROZPOCET | #REF! | 0 | 0 | 0 | 0 | 1 | #REF! | 16 | -1361134224
| PP |  | Montáž laťování střech jednoduchých sklonu do 60° při osové vzdálenosti latí přes 150 do 360 mm | [12 empty] | PP | 2
| Online PSC |  | https://podminky.urs.cz/item/CS_URS_2023_02/762342214 | [12 empty] | Online PSC | 2
47 | M | 60514114 | řezivo jehličnaté lať impregnovaná dl 4 m | m3 | 1.821 | CS ÚRS 2023 02 |  | základní | 0 | 0 | 0.55 | 1.0016 | 0 | 0 | 32 | M | 2 | ROZPOCET | #REF! | 0 | 0 | 0 | 0 | 1 | #REF! | 16 | -1325046743
| PP |  | řezivo jehličnaté lať impregnovaná dl 4 m | [12 empty] | PP | 2
48 | K | 762342441 | Montáž lišt trojúhelníkových sklonu do 60° | m | 256 | CS ÚRS 2023 02 |  | základní | 0.03 | 7.68 | 0 | 0 | 0 | 0 | 16 | K | 2 | ROZPOCET | #REF! | 0 | 0 | 0 | 0 | 1 | #REF! | 16 | 1451384436
| PP |  | Montáž laťování montáž lišt trojúhelníkových | [12 empty] | PP | 2
| Online PSC |  | https://podminky.urs.cz/item/CS_URS_2023_02/762342441 | [12 empty] | Online PSC | 2
49 | M | 60514114 | řezivo jehličnaté lať impregnovaná dl 4 m | m3 | 1.06 | CS ÚRS 2023 02 |  | základní | 0 | 0 | 0.55 | 0.583 | 0 | 0 | 32 | M | 2 | ROZPOCET | #REF! | 0 | 0 | 0 | 0 | 1 | #REF! | 16 | 684285231
| PP |  | řezivo jehličnaté lať impregnovaná dl 4 m | [12 empty] | PP | 2
50 | K | 76234391R | Výměna stávajícící dřevěné stěny přístřešku včetně nosných sloupů - replika dle stávajícího vzhledu, příprava pro osazení fabrických oken | m2 | 75.825 |  |  | základní | 0 | 0 | 0 | 0 | 0 | 0 | 16 | K | 2 | ROZPOCET | #REF! | 0 | 0 | 0 | 0 | 1 | #REF! | 16 | -2029366101
| PP |  | Výměna stávajícící dřevěné stěny přístřešku včetně nosných sloupů - replika dle stávajícího vzhledu, příprava pro osazení fabrických oken | [12 empty] | PP | 2
| P |  | Poznámka k položce: Poznámka k položce: Stávající stěna bude kompletně vyměněna včetně sloupů a připravena pro osazení 3ks nových fabrických oken (samostatná dodávka v jiné položce). Nutno zachovat vzhled dle stávající! | [12 empty] | P | 2
51 | K | 61144014 | Okno fabrické pevně zasklené v kovovém rámu 90x200cm, členění dle stávajícího, bezpečnostní jednoduché zasklení s vloženou fólií (např. Stratobel 33.2) | m2 | 43.329 |  |  | základní | 0 | 0 | 0 | 0 | 0 | 0 | 16 | K | 2 | ROZPOCET | #REF! | 0 | 0 | 0 | 0 | 1 | #REF! | 16 | 673701840
| PP |  | Okno fabrické pevně zasklené v kovovém rámu 90x200cm, členění dle stávajícího, bezpečnostní jednoduché zasklení s vloženou fólií (např. Stratobel 33.2) | [12 empty] | PP | 2
| P |  | Poznámka k položce: Poznámka k položce: boční stěna přístřešku | [12 empty] | P | 2
52 | K | 762395000 | Spojovací prostředky krovů, bednění, laťování, nadstřešních konstrukcí | m3 | 9.309 | CS ÚRS 2023 02 |  | základní | 0 | 0 | 0.023368 | 0.21753 | 0 | 0 | 16 | K | 2 | ROZPOCET | #REF! | 0 | 0 | 0 | 0 | 1 | #REF! | 16 | 1469741797
| PP |  | Spojovací prostředky krovů, bednění a laťování, nadstřešních konstrukcí svory, prkna, hřebíky, pásová ocel, vruty | [12 empty] | PP | 2
| Online PSC |  | https://podminky.urs.cz/item/CS_URS_2023_02/762395000 | [12 empty] | Online PSC | 2
53 | K | 998762202 | Přesun hmot procentní pro kce tesařské v objektech v přes 6 do 12 m | % | 9781.364 | CS ÚRS 2023 02 |  | základní | 0 | 0 | 0 | 0 | 0 | 0 | 16 | K | 2 | ROZPOCET | #REF! | 0 | 0 | 0 | 0 | 1 | #REF! | 16 | -1085027075
| PP |  | Přesun hmot pro konstrukce tesařské stanovený procentní sazbou (%) z ceny vodorovná dopravní vzdálenost do 50 m v objektech výšky přes 6 do 12 m | [12 empty] | PP | 2
| Online PSC |  | https://podminky.urs.cz/item/CS_URS_2023_02/998762202 | [12 empty] | Online PSC | 2
| D | 764 | Konstrukce klempířské | [6 empty] | 381.4193 |  | 1.9979 |  | 1.7027 | 2 | D | 1 | ROZPOCET | [6 empty] | #REF!
54 | K | 764001821 | Demontáž krytiny ze svitků nebo tabulí do suti | m2 | 213.258 | CS ÚRS 2023 02 |  | základní | 0.36 | 76.7729 | 0 | 0 | 0.00594 | 1.2668 | 16 | K | 2 | ROZPOCET | #REF! | 0 | 0 | 0 | 0 | 1 | #REF! | 16 | 2015525684
| PP |  | Demontáž klempířských konstrukcí krytiny ze svitků nebo tabulí do suti | [12 empty] | PP | 2
| Online PSC |  | https://podminky.urs.cz/item/CS_URS_2023_02/764001821 | [12 empty] | Online PSC | 2
55 | K | 764111641.LND | Krytina střechy rovné drážkováním ze svitků LINDAB SEAMLINE Elite rš 670 mm sklonu do 30° | m2 | 213.258 |  |  | základní | 0.959 | 204.5144 | 0.0066 | 1.4075 | 0 | 0 | 16 | K | 2 | ROZPOCET | #REF! | 0 | 0 | 0 | 0 | 1 | #REF! | 16 | -1367789509
| PP |  | Krytina střechy rovné drážkováním ze svitků LINDAB SEAMLINE Elite rš 670 mm sklonu do 30° | [12 empty] | PP | 2
56 | K | 764002801 | Demontáž závětrné lišty do suti | m | 19 | CS ÚRS 2023 02 |  | základní | 0.104 | 1.976 | 0 | 0 | 0.0017 | 0.0323 | 16 | K | 2 | ROZPOCET | #REF! | 0 | 0 | 0 | 0 | 1 | #REF! | 16 | -1281686281
| PP |  | Demontáž klempířských konstrukcí závětrné lišty do suti | [12 empty] | PP | 2
| Online PSC |  | https://podminky.urs.cz/item/CS_URS_2023_02/764002801 | [12 empty] | Online PSC | 2
57 | K | 764212635 | Oplechování štítu závětrnou lištou z Pz s povrchovou úpravou rš 400 mm | m | 19 | CS ÚRS 2023 02 |  | základní | 0.332 | 6.308 | 0.0034706 | 0.065941 | 0 | 0 | 16 | K | 2 | ROZPOCET | #REF! | 0 | 0 | 0 | 0 | 1 | #REF! | 16 | 2029204095
| PP |  | Oplechování střešních prvků z pozinkovaného plechu s povrchovou úpravou štítu závětrnou lištou rš 400 mm | [12 empty] | PP | 2
| Online PSC |  | https://podminky.urs.cz/item/CS_URS_2023_02/764212635 | [12 empty] | Online PSC | 2
58 | K | 764002812 | Demontáž okapového plechu do suti v krytině skládané | m | 51 | CS ÚRS 2023 02 |  | základní | 0.146 | 7.446 | 0 | 0 | 0.00177 | 0.09027 | 16 | K | 2 | ROZPOCET | #REF! | 0 | 0 | 0 | 0 | 1 | #REF! | 16 | -1038677932
| PP |  | Demontáž klempířských konstrukcí okapového plechu do suti, v krytině skládané | [12 empty] | PP | 2
| Online PSC |  | https://podminky.urs.cz/item/CS_URS_2023_02/764002812 | [12 empty] | Online PSC | 2
59 | K | 76421266R | Oplechování rovné okapové hrany z Pz s povrchovou úpravou (poplastovaný plech) rš 400 mm | m | 51 |  |  | základní | 0 | 0 | 0 | 0 | 0 | 0 | 16 | K | 2 | ROZPOCET | #REF! | 0 | 0 | 0 | 0 | 1 | #REF! | 16 | -997171926
| PP |  | Oplechování rovné okapové hrany z Pz s povrchovou úpravou (poplastovaný plech) rš 400 mm | [12 empty] | PP | 2
| P |  | Poznámka k položce: Poznámka k položce: Příslušenství k taškovým tabulím nebo hladké drážkové falcované krytině, povrch Elite nebo Durafrost Předpokládaná barva 088 břidlicově šedá matná, kód barvy BRSE, NCS S 7005-B20G, RAL 7016, struktura jemně strukturovaná, barva bude finálně odsouhlasena na základě předložení vzorníku zástupcem ivestora na místě. | [12 empty] | P | 2
60 | K | 764002871 | Demontáž lemování zdí do suti | m | 62 | CS ÚRS 2023 02 |  | základní | 0.179 | 11.098 | 0 | 0 | 0.00175 | 0.1085 | 16 | K | 2 | ROZPOCET | #REF! | 0 | 0 | 0 | 0 | 1 | #REF! | 16 | 487603047
| PP |  | Demontáž klempířských konstrukcí lemování zdí do suti | [12 empty] | PP | 2
| Online PSC |  | https://podminky.urs.cz/item/CS_URS_2023_02/764002871 | [12 empty] | Online PSC | 2
61 | K | 764311604 | Lemování rovných zdí střech s krytinou prejzovou nebo vlnitou z Pz s povrchovou úpravou rš 330 mm | m | 62 | CS ÚRS 2023 02 |  | základní | 0.26 | 16.12 | 0.0028913 | 0.17926 | 0 | 0 | 16 | K | 2 | ROZPOCET | #REF! | 0 | 0 | 0 | 0 | 1 | #REF! | 16 | 940486758
| PP |  | Lemování zdí z pozinkovaného plechu s povrchovou úpravou boční nebo horní rovné, střech s krytinou prejzovou nebo vlnitou rš 330 mm | [12 empty] | PP | 2
| Online PSC |  | https://podminky.urs.cz/item/CS_URS_2023_02/764311604 | [12 empty] | Online PSC | 2
62 | K | 764003801 | Demontáž lemování trub, konzol, držáků, ventilačních nástavců a jiných kusových prvků do suti | kus | 7 | CS ÚRS 2023 02 |  | základní | 0.428 | 2.996 | 0 | 0 | 0.00188 | 0.01316 | 16 | K | 2 | ROZPOCET | #REF! | 0 | 0 | 0 | 0 | 1 | #REF! | 16 | -1315714413
| PP |  | Demontáž klempířských konstrukcí lemování trub, konzol, držáků, ventilačních nástavců a ostatních kusových prvků do suti | [12 empty] | PP | 2
| Online PSC |  | https://podminky.urs.cz/item/CS_URS_2023_02/764003801 | [12 empty] | Online PSC | 2
63 | K | 764315621 | Lemování trub, konzol,držáků z Pz s povrch úpravou střech s krytinou skládanou D do 75 mm | kus | 7 | CS ÚRS 2023 02 |  | základní | 0.567 | 3.969 | 0.0027006 | 0.018904 | 0 | 0 | 16 | K | 2 | ROZPOCET | #REF! | 0 | 0 | 0 | 0 | 1 | #REF! | 16 | 1391462426
| PP |  | Lemování trub, konzol, držáků a ostatních kusových prvků z pozinkovaného plechu s povrchovou úpravou střech s krytinou skládanou mimo prejzovou nebo z plechu, průměr do 75 mm | [12 empty] | PP | 2
| Online PSC |  | https://podminky.urs.cz/item/CS_URS_2023_02/764315621 | [12 empty] | Online PSC | 2
64 | K | 764004801 | Demontáž podokapního žlabu do suti | m | 51 | CS ÚRS 2023 02 |  | základní | 0.189 | 9.639 | 0 | 0 | 0.0026 | 0.1326 | 16 | K | 2 | ROZPOCET | #REF! | 0 | 0 | 0 | 0 | 1 | #REF! | 16 | 2060816787
| PP |  | Demontáž klempířských konstrukcí žlabu podokapního do suti | [12 empty] | PP | 2
| Online PSC |  | https://podminky.urs.cz/item/CS_URS_2023_02/764004801 | [12 empty] | Online PSC | 2
65 | K | 764541305 | Žlab podokapní půlkruhový z TiZn lesklého plechu rš 330 mm | m | 51 | CS ÚRS 2023 02 |  | základní | 0.265 | 13.515 | 0.0028628 | 0.146 | 0 | 0 | 16 | K | 2 | ROZPOCET | #REF! | 0 | 0 | 0 | 0 | 1 | #REF! | 16 | 1931277950
| PP |  | Žlab podokapní z titanzinkového lesklého válcovaného plechu včetně háků a čel půlkruhový rš 330 mm | [12 empty] | PP | 2
| Online PSC |  | https://podminky.urs.cz/item/CS_URS_2023_02/764541305 | [12 empty] | Online PSC | 2
66 | K | 764541346 | Kotlík oválný (trychtýřový) pro podokapní žlaby z TiZn lesklého plechu 330/100 mm | kus | 5 | CS ÚRS 2023 02 |  | základní | 0.4 | 2 | 0.00048 | 0.0024 | 0 | 0 | 16 | K | 2 | ROZPOCET | #REF! | 0 | 0 | 0 | 0 | 1 | #REF! | 16 | 1710622849
| PP |  | Žlab podokapní z titanzinkového lesklého válcovaného plechu včetně háků a čel kotlík oválný (trychtýřový), rš žlabu/průměr svodu 330/100 mm | [12 empty] | PP | 2
| Online PSC |  | https://podminky.urs.cz/item/CS_URS_2023_02/764541346 | [12 empty] | Online PSC | 2
67 | K | 764213456 | Sněhový zachytávač krytiny z Pz plechu průběžný dvoutrubkový | m | 51 | CS ÚRS 2023 02 |  | základní | 0.35 | 17.85 | 0.002832 | 0.14443 | 0 | 0 | 16 | K | 2 | ROZPOCET | #REF! | 0 | 0 | 0 | 0 | 1 | #REF! | 16 | -174763500
| PP |  | Oplechování střešních prvků z pozinkovaného plechu sněhový zachytávač průbežný dvoutrubkový | [12 empty] | PP | 2
| Online PSC |  | https://podminky.urs.cz/item/CS_URS_2023_02/764213456 | [12 empty] | Online PSC | 2
68 | K | 764004861 | Demontáž svodu do suti | m | 15 | CS ÚRS 2023 02 |  | základní | 0.147 | 2.205 | 0 | 0 | 0.00394 | 0.0591 | 16 | K | 2 | ROZPOCET | #REF! | 0 | 0 | 0 | 0 | 1 | #REF! | 16 | 1291241405
| PP |  | Demontáž klempířských konstrukcí svodu do suti | [12 empty] | PP | 2
| Online PSC |  | https://podminky.urs.cz/item/CS_URS_2023_02/764004861 | [12 empty] | Online PSC | 2
69 | K | 764548323 | Svody kruhové včetně objímek, kolen, odskoků z TiZn lesklého plechu průměru 100 mm | m | 15 | CS ÚRS 2023 02 |  | základní | 0.334 | 5.01 | 0.00223 | 0.03345 | 0 | 0 | 16 | K | 2 | ROZPOCET | #REF! | 0 | 0 | 0 | 0 | 1 | #REF! | 16 | 1657317047
| PP |  | Svod z titanzinkového lesklého válcovaného plechu včetně objímek, kolen a odskoků kruhový, průměru 100 mm | [12 empty] | PP | 2
| Online PSC |  | https://podminky.urs.cz/item/CS_URS_2023_02/764548323 | [12 empty] | Online PSC | 2
70 | K | 998764202 | Přesun hmot procentní pro konstrukce klempířské v objektech v přes 6 do 12 m | % | 5209.8 | CS ÚRS 2023 02 |  | základní | 0 | 0 | 0 | 0 | 0 | 0 | 16 | K | 2 | ROZPOCET | #REF! | 0 | 0 | 0 | 0 | 1 | #REF! | 16 | -1079294647
| PP |  | Přesun hmot pro konstrukce klempířské stanovený procentní sazbou (%) z ceny vodorovná dopravní vzdálenost do 50 m v objektech výšky přes 6 do 12 m | [12 empty] | PP | 2
| Online PSC |  | https://podminky.urs.cz/item/CS_URS_2023_02/998764202 | [12 empty] | Online PSC | 2
| D | 765 | Krytina skládaná | [6 empty] | 24.7662 |  | 0.005814 |  | 0 | 2 | D | 1 | ROZPOCET | [6 empty] | #REF!
71 | K | 765191023 | Montáž pojistné hydroizolační nebo parotěsné kladené ve sklonu přes 20° s lepenými spoji na bednění | m2 | 213.258 | CS ÚRS 2023 02 |  | základní | 0.086 | 18.3402 | 0 | 0 | 0 | 0 | 16 | K | 2 | ROZPOCET | #REF! | 0 | 0 | 0 | 0 | 1 | #REF! | 16 | -1002209344
| PP |  | Montáž pojistné hydroizolační nebo parotěsné fólie kladené ve sklonu přes 20° s lepenými přesahy na bednění nebo tepelnou izolaci | [12 empty] | PP | 2
| Online PSC |  | https://podminky.urs.cz/item/CS_URS_2023_02/765191023 | [12 empty] | Online PSC | 2
72 | M | 63150819.ISV | TYVEK SOLID, 50 000 × 1500mm, role 75 m2, kontaktní pojistná hydroizolace určená pro šikmé střechy a aplikaci na bednění. | m2 | 245.247 |  |  | základní | 0 | 0 | 0 | 0 | 0 | 0 | 32 | M | 2 | ROZPOCET | #REF! | 0 | 0 | 0 | 0 | 1 | #REF! | 16 | 329543967
| PP |  | TYVEK SOLID, 50 000 × 1500mm, role 75 m2, kontaktní pojistná hydroizolace určená pro šikmé střechy a aplikaci na bednění. | [12 empty] | PP | 2
73 | K | 765113121 | Krytina keramická okapová hrana s větrací mřížkou jednoduchou | m | 51 | CS ÚRS 2023 02 |  | základní | 0.126 | 6.426 | 0.000114 | 0.005814 | 0 | 0 | 16 | K | 2 | ROZPOCET | #REF! | 0 | 0 | 0 | 0 | 1 | #REF! | 16 | 376072173
| PP |  | Krytina keramická drážková sklonu střechy do 30° okapová hrana s větrací mřížkou jednoduchou | [12 empty] | PP | 2
| Online PSC |  | https://podminky.urs.cz/item/CS_URS_2023_02/765113121 | [12 empty] | Online PSC | 2
74 | K | 998765202 | Přesun hmot procentní pro krytiny skládané v objektech v přes 6 do 12 m | % | 278.917 | CS ÚRS 2023 02 |  | základní | 0 | 0 | 0 | 0 | 0 | 0 | 16 | K | 2 | ROZPOCET | #REF! | 0 | 0 | 0 | 0 | 1 | #REF! | 16 | -2066551950
| PP |  | Přesun hmot pro krytiny skládané stanovený procentní sazbou (%) z ceny vodorovná dopravní vzdálenost do 50 m v objektech výšky přes 6 do 12 m | [12 empty] | PP | 2
| Online PSC |  | https://podminky.urs.cz/item/CS_URS_2023_02/998765202 | [12 empty] | Online PSC | 2
| D | 783 | Dokončovací práce | [6 empty] | 424.9082 |  | 0.3277 |  | 0 | 2 | D | 1 | ROZPOCET | [6 empty] | #REF!
75 | K | 783201401 | Ometení tesařských konstrukcí před provedením nátěru | m2 | 707.002 | CS ÚRS 2023 02 |  | základní | 0.01 | 7.07 | 0 | 0 | 0 | 0 | 16 | K | 2 | ROZPOCET | #REF! | 0 | 0 | 0 | 0 | 1 | #REF! | 16 | -506920158
| PP |  | Příprava podkladu tesařských konstrukcí před provedením nátěru ometení | [12 empty] | PP | 2
| Online PSC |  | https://podminky.urs.cz/item/CS_URS_2023_02/783201401 | [12 empty] | Online PSC | 2
76 | K | 783213121 | Napouštěcí dvojnásobný syntetický biocidní nátěr tesařských konstrukcí zabudovaných do konstrukce | m2 | 707.002 | CS ÚRS 2023 02 |  | základní | 0.291 | 205.7376 | 0.000216 | 0.15271 | 0 | 0 | 16 | K | 2 | ROZPOCET | #REF! | 0 | 0 | 0 | 0 | 1 | #REF! | 16 | -1277465081
| PP |  | Preventivní napouštěcí nátěr tesařských prvků proti dřevokazným houbám, hmyzu a plísním zabudovaných do konstrukce dvojnásobný syntetický | [12 empty] | PP | 2
| Online PSC |  | https://podminky.urs.cz/item/CS_URS_2023_02/783213121 | [12 empty] | Online PSC | 2
77 | K | 783218111 | Lazurovací dvojnásobný syntetický nátěr tesařských konstrukcí | m2 | 707.002 | CS ÚRS 2023 02 |  | základní | 0.3 | 212.1006 | 0.0002475 | 0.17498 | 0 | 0 | 16 | K | 2 | ROZPOCET | #REF! | 0 | 0 | 0 | 0 | 1 | #REF! | 16 | 1010499287
| PP |  | Lazurovací nátěr tesařských konstrukcí dvojnásobný syntetický | [12 empty] | PP | 2
| Online PSC |  | https://podminky.urs.cz/item/CS_URS_2023_02/783218111 | [12 empty] | Online PSC | 2

## 004 - Oprava kotelny a sp...
{5f7b3950-9170-4d9f-a8ef-cbd0ac2cf2d7}
2
| KRYCÍ LIST SOUPISU PRACÍ | [5 empty] | v --- níže se nacházejí doplnkové a pomocné údaje k sestavám --- v | [8 empty] | False
Stavba:
Údržba, opravy a odstraňování závad u SPS v obvodu OŘ HKR
Objekt:
004 - Oprava kotelny a sp...
KSO:
Místo:
Zadavatel:
Zhotovitel:
Projektant:
Zpracovatel:
Poznámka:
Cena bez DPH
| DPH | základní
snížená
|  | zákl. přenesená | 0
|  | sníž. přenesená | 0
|  | nulová | 0
| Cena s DPH |  |  | v | CZK
| Projektant |  |  | Zpracovatel
| Datum a podpis: |  | Razítko | Datum a podpis:
| Objednavatel |  |  | Zhotovitel
| Datum a podpis: |  | Razítko | Datum a podpis:
REKAPITULACE ČLENĚNÍ SOUPISU PRACÍ
Stavba:
Údržba, opravy a odstraňování závad u SPS v obvodu OŘ HKR
Objekt:
004 - Oprava kotelny a sp...
Místo:
Zadavatel:
Zhotovitel:
Kód dílu - Popis
Náklady ze soupisu prací | [16 empty] | -1
HSV - Práce a dodávky HSV
6 - Úpravy povrchů, podlahy a osazování výplní
9 - Ostatní konstrukce a práce-bourání
997 - Přesun sutě
998 - Přesun hmot
01 - Zdroj tepla
02 - Armatury
04 - Potrubí
07 - Ostatní náklady, najetí, komplexní vyzkoušení, seřízení a zaregulování
PSV - Práce a dodávky PSV
722 - Zdravotechnika - vnitřní vodovod
724 - Zdravotechnika - strojní vybavení
731 - Ústřední vytápění - kotelny
783 - Dokončovací práce - nátěry
784 - Dokončovací práce - malby a tapety
SOUPIS PRACÍ
Stavba:
Údržba, opravy a odstraňování závad u SPS v obvodu OŘ HKR
Objekt:
004 - Oprava kotelny a sp...
Místo:
Zadavatel:
Zhotovitel:
PČ | Typ | Kód | Popis | MJ | Množství | Cenová soustava |  | DPH | J. Nh [h] | Nh celkem [h] | J. hmotnost [t] | Hmotnost celkem [t] | J. suť [t] | Suť Celkem [t]
Náklady soupisu celkem | [9 empty] | 2243.3365 |  | 32.2244 |  | 22.6309 |  | D | -1 | [7 empty] | #REF!
| D | HSV | Práce a dodávky HSV | [6 empty] | 1406.7096 |  | 28.1332 |  | 18.2004 | 1 | D | 0 | ROZPOCET | [6 empty] | #REF!
| D | 6 | Úpravy povrchů, podlahy a osazování výplní | [6 empty] | 681.4716 |  | 28.0406 |  | 0 | 1 | D | 1 | ROZPOCET | [6 empty] | #REF!
1 | K | 611325412 | Oprava vnitřní vápenocementové hladké omítky stropů v rozsahu plochy přes 10 do 30 % | m2 | 310.308 | CS ÚRS 2023 02 |  | základní | 0.38 | 117.917 | 0.0169 | 5.2442 | 0 | 0 | 4 | K | 2 | ROZPOCET | #REF! | 0 | 0 | 0 | 0 | 1 | #REF! | 4 | 580710513
| PP |  | Oprava vápenocementové omítky vnitřních ploch hladké, tloušťky do 20 mm stropů, v rozsahu opravované plochy přes 10 do 30% | [12 empty] | PP | 2
| Online PSC |  | https://podminky.urs.cz/item/CS_URS_2023_02/611325412 | [12 empty] | Online PSC | 2
2 | K | 611325421 | Oprava vnitřní vápenocementové štukové omítky stropů v rozsahu plochy do 10 % | m2 | 250.833 | CS ÚRS 2023 02 |  | základní | 0.252 | 63.2099 | 0.0057 | 1.4297 | 0 | 0 | 4 | K | 2 | ROZPOCET | #REF! | 0 | 0 | 0 | 0 | 1 | #REF! | 4 | 1810697451
| PP |  | Oprava vápenocementové omítky vnitřních ploch štukové dvouvrstvé, tloušťky do 20 mm a tloušťky štuku do 3 mm stropů, v rozsahu opravované plochy do 10% | [12 empty] | PP | 2
| Online PSC |  | https://podminky.urs.cz/item/CS_URS_2023_02/611325421 | [12 empty] | Online PSC | 2
3 | K | 612325412 | Oprava vnitřní vápenocementové hladké omítky stěn v rozsahu plochy přes 10 do 30 % | m2 | 950.117 | CS ÚRS 2023 02 |  | základní | 0.297 | 282.1847 | 0.0156 | 14.8218 | 0 | 0 | 4 | K | 2 | ROZPOCET | #REF! | 0 | 0 | 0 | 0 | 1 | #REF! | 4 | 1029487122
| PP |  | Oprava vápenocementové omítky vnitřních ploch hladké, tloušťky do 20 mm stěn, v rozsahu opravované plochy přes 10 do 30% | [12 empty] | PP | 2
| Online PSC |  | https://podminky.urs.cz/item/CS_URS_2023_02/612325412 | [12 empty] | Online PSC | 2
4 | K | 612325421 | Oprava vnitřní vápenocementové štukové omítky stěn v rozsahu plochy do 10 % | m2 | 1148.21 | CS ÚRS 2023 02 |  | základní | 0.19 | 218.1599 | 0.0057 | 6.5448 | 0 | 0 | 4 | K | 2 | ROZPOCET | #REF! | 0 | 0 | 0 | 0 | 1 | #REF! | 4 | 1425267207
| PP |  | Oprava vápenocementové omítky vnitřních ploch štukové dvouvrstvé, tloušťky do 20 mm a tloušťky štuku do 3 mm stěn, v rozsahu opravované plochy do 10% | [12 empty] | PP | 2
| Online PSC |  | https://podminky.urs.cz/item/CS_URS_2023_02/612325421 | [12 empty] | Online PSC | 2
| D | 9 | Ostatní konstrukce a práce-bourání | [6 empty] | 431.2984 |  | 0.092588 |  | 18.2004 | 1 | D | 1 | ROZPOCET | [6 empty] | #REF!
5 | K | 943211112 | Montáž lešení prostorového rámového lehkého s podlahami zatížení do 200 kg/m2 v přes 10 do 25 m | m3 | 243.724 | CS ÚRS 2023 02 |  | základní | 0.106 | 25.8347 | 0 | 0 | 0 | 0 | 4 | K | 2 | ROZPOCET | #REF! | 0 | 0 | 0 | 0 | 1 | #REF! | 4 | -1309302541
| PP |  | Lešení prostorové rámové lehké pracovní s podlahami s provozním zatížením tř. 3 do 200 kg/m2 výšky přes 10 do 25 m montáž | [12 empty] | PP | 2
| Online PSC |  | https://podminky.urs.cz/item/CS_URS_2023_02/943211112 | [12 empty] | Online PSC | 2
6 | K | 943211212 | Příplatek k lešení prostorovému rámovému lehkému s podlahami do 200 kg/m2 v přes 10 do 25 m za každý den použití | m3 | 3412.133 | CS ÚRS 2023 02 |  | základní | 0 | 0 | 0 | 0 | 0 | 0 | 4 | K | 2 | ROZPOCET | #REF! | 0 | 0 | 0 | 0 | 1 | #REF! | 4 | -1459078763
| PP |  | Lešení prostorové rámové lehké pracovní s podlahami s provozním zatížením tř. 3 do 200 kg/m2 výšky přes 10 do 25 m příplatek k ceně za každý den použití | [12 empty] | PP | 2
| Online PSC |  | https://podminky.urs.cz/item/CS_URS_2023_02/943211212 | [12 empty] | Online PSC | 2
7 | K | 943211812 | Demontáž lešení prostorového rámového lehkého s podlahami zatížení do 200 kg/m2 v přes 10 do 25 m | m3 | 243.724 | CS ÚRS 2023 02 |  | základní | 0.089 | 21.6914 | 0 | 0 | 0 | 0 | 4 | K | 2 | ROZPOCET | #REF! | 0 | 0 | 0 | 0 | 1 | #REF! | 4 | -199248356
| PP |  | Lešení prostorové rámové lehké pracovní s podlahami s provozním zatížením tř. 3 do 200 kg/m2 výšky přes 10 do 25 m demontáž | [12 empty] | PP | 2
| Online PSC |  | https://podminky.urs.cz/item/CS_URS_2023_02/943211812 | [12 empty] | Online PSC | 2
8 | K | 978011141 | Otlučení (osekání) vnitřní vápenné nebo vápenocementové omítky stropů v rozsahu přes 10 do 30 % | m2 | 310.308 | CS ÚRS 2023 02 |  | základní | 0.1 | 31.0308 | 0 | 0 | 0.01 | 3.1031 | 4 | K | 2 | ROZPOCET | #REF! | 0 | 0 | 0 | 0 | 1 | #REF! | 4 | -1509730876
| PP |  | Otlučení vápenných nebo vápenocementových omítek vnitřních ploch stropů, v rozsahu přes 10 do 30 % | [12 empty] | PP | 2
| Online PSC |  | https://podminky.urs.cz/item/CS_URS_2023_02/978011141 | [12 empty] | Online PSC | 2
9 | K | 978013141 | Otlučení (osekání) vnitřní vápenné nebo vápenocementové omítky stěn v rozsahu přes 10 do 30 % | m2 | 950.117 | CS ÚRS 2023 02 |  | základní | 0.08 | 76.0094 | 0 | 0 | 0.01 | 9.5012 | 4 | K | 2 | ROZPOCET | #REF! | 0 | 0 | 0 | 0 | 1 | #REF! | 4 | -932706076
| PP |  | Otlučení vápenných nebo vápenocementových omítek vnitřních ploch stěn s vyškrabáním spar, s očištěním zdiva, v rozsahu přes 10 do 30 % | [12 empty] | PP | 2
| Online PSC |  | https://podminky.urs.cz/item/CS_URS_2023_02/978013141 | [12 empty] | Online PSC | 2
10 | K | 978012121 | Otlučení (osekání) vnitřní vápenné nebo vápenocementové omítky stropů rákosových v rozsahu přes 5 do 10 % | m2 | 250.833 | CS ÚRS 2023 02 |  | základní | 0.042 | 10.535 | 0 | 0 | 0.004 | 1.0033 | 4 | K | 2 | ROZPOCET | #REF! | 0 | 0 | 0 | 0 | 1 | #REF! | 4 | 1636124784
| PP |  | Otlučení vápenných nebo vápenocementových omítek vnitřních ploch stropů rákosovaných, v rozsahu přes 5 do 10 % | [12 empty] | PP | 2
| Online PSC |  | https://podminky.urs.cz/item/CS_URS_2023_02/978012121 | [12 empty] | Online PSC | 2
11 | K | 978013121 | Otlučení (osekání) vnitřní vápenné nebo vápenocementové omítky stěn v rozsahu přes 5 do 10 % | m2 | 1148.21 | CS ÚRS 2023 02 |  | základní | 0.03 | 34.4463 | 0 | 0 | 0.004 | 4.5928 | 4 | K | 2 | ROZPOCET | #REF! | 0 | 0 | 0 | 0 | 1 | #REF! | 4 | -348466922
| PP |  | Otlučení vápenných nebo vápenocementových omítek vnitřních ploch stěn s vyškrabáním spar, s očištěním zdiva, v rozsahu přes 5 do 10 % | [12 empty] | PP | 2
| Online PSC |  | https://podminky.urs.cz/item/CS_URS_2023_02/978013121 | [12 empty] | Online PSC | 2
12 | K | 97805954R2.1 | Demontáž a zpětná montáž příp. přemístění garnýží, nástěnek, klaprámů, cedulí, nábytku a ost. doplňkových kcí pro provedení prací | kpl | 2 |  |  | základní | 0 | 0 | 0 | 0 | 0 | 0 | 4 | K | 2 | ROZPOCET | #REF! | 0 | 0 | 0 | 0 | 1 | #REF! | 4 | -615710469
| PP |  | Demontáž a zpětná montáž příp. přemístění garnýží, nástěnek, klaprámů, cedulí, nábytku a ost. doplňkových kcí pro provedení prací | [12 empty] | PP | 2
13 | K | 97805954R.1 | Stavební přípomoce pro elektroinstalaci, slaboproud a ZTI kompletní vč. zapravení a povrchové úpravy | kpl | 2 |  |  | základní | 0 | 0 | 0 | 0 | 0 | 0 | 4 | K | 2 | ROZPOCET | #REF! | 0 | 0 | 0 | 0 | 1 | #REF! | 4 | 62924987
| PP |  | Stavební přípomoce pro elektroinstalaci, slaboproud a ZTI kompletní vč. zapravení a povrchové úpravy | [12 empty] | PP | 2
14 | K | 949101111 | Lešení pomocné pro objekty pozemních staveb s lešeňovou podlahou v do 1,9 m zatížení do 150 kg/m2 | m2 | 561.14 | CS ÚRS 2023 02 |  | základní | 0.105 | 58.9197 | 0.00013 | 0.072948 | 0 | 0 | 4 | K | 2 | ROZPOCET | #REF! | 0 | 0 | 0 | 0 | 1 | #REF! | 4 | 1497450032
| PP |  | Lešení pomocné pracovní pro objekty pozemních staveb pro zatížení do 150 kg/m2, o výšce lešeňové podlahy do 1,9 m | [12 empty] | PP | 2
| Online PSC |  | https://podminky.urs.cz/item/CS_URS_2023_02/949101111 | [12 empty] | Online PSC | 2
15 | K | 952901111 | Vyčištění budov bytové a občanské výstavby při výšce podlaží do 4 m | m2 | 561.14 | CS ÚRS 2023 02 |  | základní | 0.308 | 172.8311 | 3.5e-05 | 0.01964 | 0 | 0 | 4 | K | 2 | ROZPOCET | #REF! | 0 | 0 | 0 | 0 | 1 | #REF! | 4 | 1210288889
| PP |  | Vyčištění budov nebo objektů před předáním do užívání budov bytové nebo občanské výstavby, světlé výšky podlaží do 4 m | [12 empty] | PP | 2
| Online PSC |  | https://podminky.urs.cz/item/CS_URS_2023_02/952901111 | [12 empty] | Online PSC | 2
16 | K | 99701301R | Vyklizení suti a komunálního odpadu z prostorů přes 15 m2 s naložením, odvozem a likvidací | m3 | 50.776 |  |  | základní | 0 | 0 | 0 | 0 | 0 | 0 | 4 | K | 2 | ROZPOCET | #REF! | 0 | 0 | 0 | 0 | 1 | #REF! | 4 | 1142175536
| PP |  | Vyklizení suti a komunálního odpadu z prostorů přes 15 m2 s naložením, odvozem a likvidací | [12 empty] | PP | 2
| D | 997 | Přesun sutě | [6 empty] | 270.5586 |  | 0 |  | 0 | 1 | D | 1 | ROZPOCET | [6 empty] | #REF!
17 | K | 997013211 | Vnitrostaveništní doprava suti a vybouraných hmot pro budovy v do 6 m ručně | t | 101.752 | CS ÚRS 2023 02 |  | základní | 2.42 | 246.2398 | 0 | 0 | 0 | 0 | 4 | K | 2 | ROZPOCET | #REF! | 0 | 0 | 0 | 0 | 1 | #REF! | 4 | 1243632495
| PP |  | Vnitrostaveništní doprava suti a vybouraných hmot vodorovně do 50 m svisle ručně pro budovy a haly výšky do 6 m | [12 empty] | PP | 2
| Online PSC |  | https://podminky.urs.cz/item/CS_URS_2023_02/997013211 | [12 empty] | Online PSC | 2
18 | K | 997013501 | Odvoz suti a vybouraných hmot na skládku nebo meziskládku do 1 km se složením | t | 101.752 | CS ÚRS 2023 02 |  | základní | 0.125 | 12.719 | 0 | 0 | 0 | 0 | 4 | K | 2 | ROZPOCET | #REF! | 0 | 0 | 0 | 0 | 1 | #REF! | 4 | -42291200
| PP |  | Odvoz suti a vybouraných hmot na skládku nebo meziskládku se složením, na vzdálenost do 1 km | [12 empty] | PP | 2
| Online PSC |  | https://podminky.urs.cz/item/CS_URS_2023_02/997013501 | [12 empty] | Online PSC | 2
19 | K | 997013509 | Příplatek k odvozu suti a vybouraných hmot na skládku ZKD 1 km přes 1 km | t | 1933.289 | CS ÚRS 2023 02 |  | základní | 0.006 | 11.5997 | 0 | 0 | 0 | 0 | 4 | K | 2 | ROZPOCET | #REF! | 0 | 0 | 0 | 0 | 1 | #REF! | 4 | 2066951365
| PP |  | Odvoz suti a vybouraných hmot na skládku nebo meziskládku se složením, na vzdálenost Příplatek k ceně za každý další i započatý 1 km přes 1 km | [12 empty] | PP | 2
| Online PSC |  | https://podminky.urs.cz/item/CS_URS_2023_02/997013509 | [12 empty] | Online PSC | 2
20 | K | 99701350R | Odvoz výzisku z železného šrotu na místo určené objednatelem do 20 km se složením | t | 6.103 |  |  | základní | 0 | 0 | 0 | 0 | 0 | 0 | 4 | K | 2 | ROZPOCET | #REF! | 0 | 0 | 0 | 0 | 1 | #REF! | 4 | -1577726309
| PP |  | Odvoz výzisku z železného šrotu na místo určené objednatelem do 20 km se složením | [12 empty] | PP | 2
| P |  | Poznámka k položce: Poznámka k položce: Železný šrot bude odvezen a složen dle pokynů zástupce investora do sběrného místa. Samotný železný šrot je majetkem investora. Hospodaření s vyzískaným materiálem (mimo odpad) bude prováděno v souladu se Směrnicí SŽDC č. 42 ze dne 7.1.2013. | [12 empty] | P | 2
21 | K | 997013631 | Poplatek za uložení na skládce (skládkovné) stavebního odpadu směsného kód odpadu 17 09 04 | t | 101.752 | CS ÚRS 2023 02 |  | základní | 0 | 0 | 0 | 0 | 0 | 0 | 4 | K | 2 | ROZPOCET | #REF! | 0 | 0 | 0 | 0 | 1 | #REF! | 4 | 1553115172
| PP |  | Poplatek za uložení stavebního odpadu na skládce (skládkovné) směsného stavebního a demoličního zatříděného do Katalogu odpadů pod kódem 17 09 04 | [12 empty] | PP | 2
| Online PSC |  | https://podminky.urs.cz/item/CS_URS_2023_02/997013631 | [12 empty] | Online PSC | 2
| D | 998 | Přesun hmot | [6 empty] | 23.381 |  | 0 |  | 0 | 1 | D | 1 | ROZPOCET | [6 empty] | #REF!
22 | K | 998011001 | Přesun hmot pro budovy zděné v do 6 m | t | 28.136 | CS ÚRS 2023 02 |  | základní | 0.831 | 23.381 | 0 | 0 | 0 | 0 | 4 | K | 2 | ROZPOCET | #REF! | 0 | 0 | 0 | 0 | 1 | #REF! | 4 | -459791597
| PP |  | Přesun hmot pro budovy občanské výstavby, bydlení, výrobu a služby s nosnou svislou konstrukcí zděnou z cihel, tvárnic nebo kamene vodorovná dopravní vzdálenost do 100 m pro budovy výšky do 6 m | [12 empty] | PP | 2
| Online PSC |  | https://podminky.urs.cz/item/CS_URS_2023_02/998011001 | [12 empty] | Online PSC | 2
| D | 01 | Zdroj tepla | [6 empty] | 0 |  | 0 |  | 0 | 1 | D | 0 | ROZPOCET | [6 empty] | #REF!
23 | K | 01.01 | Závěsný elektrokotel o výkonu 40-45 kW vč. el. připojení, regulace a čidel | ks | 2 |  |  | základní | 0 | 0 | 0 | 0 | 0 | 0 | 4 | K | 1 | ROZPOCET | #REF! | 0 | 0 | 0 | 0 | 1 | #REF! | 4 | -608613664
| PP |  | Závěsný elektrokotel o výkonu 40-45 kW vč. el. připojení, regulace a čidel | [12 empty] | PP | 1
24 | K | 01.02 | Ekvitermní čidlo | ks | 2 |  |  | základní | 0 | 0 | 0 | 0 | 0 | 0 | 4 | K | 1 | ROZPOCET | #REF! | 0 | 0 | 0 | 0 | 1 | #REF! | 4 | -1366515766
| PP |  | Ekvitermní čidlo | [12 empty] | PP | 1
25 | K | 01.03 | Expanzní nádoba | ks | 2 |  |  | základní | 0 | 0 | 0 | 0 | 0 | 0 | 4 | K | 1 | ROZPOCET | #REF! | 0 | 0 | 0 | 0 | 1 | #REF! | 4 | 1657226876
| PP |  | Expanzní nádoba | [12 empty] | PP | 1
26 | K | 01.04 | Kulový kohout se zajištěním MK3/4" | ks | 7 |  |  | základní | 0 | 0 | 0 | 0 | 0 | 0 | 4 | K | 1 | ROZPOCET | #REF! | 0 | 0 | 0 | 0 | 1 | #REF! | 4 | -250193842
| PP |  | Kulový kohout se zajištěním MK3/4" | [12 empty] | PP | 1
| D | 02 | Armatury | [6 empty] | 0 |  | 0 |  | 0 | 1 | D | 0 | ROZPOCET | [6 empty] | #REF!
27 | K | 02.01 | Uzavírací kulový kohout DN32 | ks | 22 |  |  | základní | 0 | 0 | 0 | 0 | 0 | 0 | 4 | K | 1 | ROZPOCET | #REF! | 0 | 0 | 0 | 0 | 1 | #REF! | 4 | 187018017
| PP |  | Uzavírací kulový kohout DN32 | [12 empty] | PP | 1
28 | K | 02.02 | Zpětná klapka DN32 | ks | 7 |  |  | základní | 0 | 0 | 0 | 0 | 0 | 0 | 4 | K | 1 | ROZPOCET | #REF! | 0 | 0 | 0 | 0 | 1 | #REF! | 4 | 7815435
| PP |  | Zpětná klapka DN32 | [12 empty] | PP | 1
29 | K | 02.03 | Filtr DN32 | ks | 7 |  |  | základní | 0 | 0 | 0 | 0 | 0 | 0 | 4 | K | 1 | ROZPOCET | #REF! | 0 | 0 | 0 | 0 | 1 | #REF! | 4 | 1985924249
| PP |  | Filtr DN32 | [12 empty] | PP | 1
| D | 04 | Potrubí | [6 empty] | 0 |  | 0 |  | 0 | 1 | D | 0 | ROZPOCET | [6 empty] | #REF!
30 | K | 04.0R | Úprava a propojení stávající otopné soustavy s elektrokotlem kompletní včetně armatur a potrubí | kpl | 2 |  |  | základní | 0 | 0 | 0 | 0 | 0 | 0 | 4 | K | 1 | ROZPOCET | #REF! | 0 | 0 | 0 | 0 | 1 | #REF! | 4 | -1857704710
| PP |  | Úprava a propojení stávající otopné soustavy s elektrokotlem kompletní včetně armatur a potrubí | [12 empty] | PP | 1
| D | 07 | Ostatní náklady, najetí, komplexní vyzkoušení, seřízení a zaregulování | [6 empty] | 0 |  | 0 |  | 0 | 1 | D | 0 | ROZPOCET | [6 empty] | #REF!
31 | K | 07.01 | topná zkouška dle ČSN 060310 | HZS | 81 |  |  | základní | 0 | 0 | 0 | 0 | 0 | 0 | 4 | K | 1 | ROZPOCET | #REF! | 0 | 0 | 0 | 0 | 1 | #REF! | 4 | 952098824
| PP |  | topná zkouška dle ČSN 060310 | [12 empty] | PP | 1
32 | K | 07.02 | najetí, seřízení a zaregulování | HZS | 54 |  |  | základní | 0 | 0 | 0 | 0 | 0 | 0 | 4 | K | 1 | ROZPOCET | #REF! | 0 | 0 | 0 | 0 | 1 | #REF! | 4 | -173882241
| PP |  | najetí, seřízení a zaregulování | [12 empty] | PP | 1
33 | K | 07.03 | seznámení pracovníků s obsluhou a jejich zaškolení | HZS | 4 |  |  | základní | 0 | 0 | 0 | 0 | 0 | 0 | 4 | K | 1 | ROZPOCET | #REF! | 0 | 0 | 0 | 0 | 1 | #REF! | 4 | 1095386078
| PP |  | seznámení pracovníků s obsluhou a jejich zaškolení | [12 empty] | PP | 1
34 | K | 07.04 | vypuštění, napuštění a odvzdušnění soustavy, ošetření topné vody | kpl | 5 |  |  | základní | 0 | 0 | 0 | 0 | 0 | 0 | 4 | K | 1 | ROZPOCET | #REF! | 0 | 0 | 0 | 0 | 1 | #REF! | 4 | 1577235986
| PP |  | vypuštění, napuštění a odvzdušnění soustavy, ošetření topné vody | [12 empty] | PP | 1
| D | PSV | Práce a dodávky PSV | [6 empty] | 836.6269 |  | 4.0912 |  | 4.4304 | 2 | D | 0 | ROZPOCET | [6 empty] | #REF!
| D | 722 | Zdravotechnika - vnitřní vodovod | [6 empty] | 0 |  | 0 |  | 0 | 2 | D | 1 | ROZPOCET | [6 empty] | #REF!
35 | K | 722174003R | Rozvody vnitřního vodovodu studené vody do 10m do DN 25 vč. osazení, upevnění, propojení, připojení, tlakové zkoušky, zednických přípomocí, potrubí, tvarovek, armatur, izolace a montážního materiálu a konečného zapravení | soubor | 2 |  |  | základní | 0 | 0 | 0 | 0 | 0 | 0 | 16 | K | 2 | ROZPOCET | #REF! | 0 | 0 | 0 | 0 | 1 | #REF! | 16 | -269762492
| PP |  | Rozvody vnitřního vodovodu studené vody do 10m do DN 25 vč. osazení, upevnění, propojení, připojení, tlakové zkoušky, zednických přípomocí, potrubí, tvarovek, armatur, izolace a montážního materiálu a konečného zapravení | [12 empty] | PP | 2
| P |  | Poznámka k položce: Poznámka k položce: úprava pro dopouštění systému | [12 empty] | P | 2
36 | K | 998722201 | Přesun hmot procentní pro vnitřní vodovod v objektech v do 6 m | % | 135.397 | CS ÚRS 2023 02 |  | základní | 0 | 0 | 0 | 0 | 0 | 0 | 16 | K | 2 | ROZPOCET | #REF! | 0 | 0 | 0 | 0 | 1 | #REF! | 16 | -1596837640
| PP |  | Přesun hmot pro vnitřní vodovod stanovený procentní sazbou (%) z ceny vodorovná dopravní vzdálenost do 50 m v objektech výšky do 6 m | [12 empty] | PP | 2
| Online PSC |  | https://podminky.urs.cz/item/CS_URS_2023_02/998722201 | [12 empty] | Online PSC | 2
| D | 724 | Zdravotechnika - strojní vybavení | [6 empty] | 5.356 |  | 0 |  | 0.366 | 2 | D | 1 | ROZPOCET | [6 empty] | #REF!
37 | K | 724221822 | Demontáž vodáren domovních s ponorným čerpadlem nádrž do 500 l a hl přes 15 do 30 m | soubor | 2 | CS ÚRS 2023 02 |  | základní | 2.678 | 5.356 | 0 | 0 | 0.183 | 0.366 | 16 | K | 2 | ROZPOCET | #REF! | 0 | 0 | 0 | 0 | 1 | #REF! | 16 | 2083043896
| PP |  | Demontáž domovních vodáren s ponornými čerpadly s příslušenstvím a tlakovou nádrží objemu do 500 l, hloubky přes 15 do 30 m | [12 empty] | PP | 2
| Online PSC |  | https://podminky.urs.cz/item/CS_URS_2023_02/724221822 | [12 empty] | Online PSC | 2
| D | 731 | Ústřední vytápění - kotelny | [6 empty] | 86.6201 |  | 0.00075258 |  | 3.24 | 2 | D | 1 | ROZPOCET | [6 empty] | #REF!
38 | K | 731100881 | Demontáž kotle litinového Ligno II nebo II-D 5 článků | kus | 2 | CS ÚRS 2023 02 |  | základní | 12.043 | 24.086 | 0.00037629 | 0.00075258 | 1.62 | 3.24 | 16 | K | 2 | ROZPOCET | #REF! | 0 | 0 | 0 | 0 | 1 | #REF! | 16 | 1949325511
| PP |  | Demontáž kotlů litinových článkových počet čl./hmotnost kotle (t) 5 čl./1,620 t | [12 empty] | PP | 2
| Online PSC |  | https://podminky.urs.cz/item/CS_URS_2023_02/731100881 | [12 empty] | Online PSC | 2
39 | K | 731890801 | Přemístění demontovaných kotelen umístěných ve výšce nebo hloubce objektu do 6 m | t | 5.484 | CS ÚRS 2021 02 |  | základní | 11.403 | 62.5341 | 0 | 0 | 0 | 0 | 16 | K | 2 | ROZPOCET | #REF! | 0 | 0 | 0 | 0 | 1 | #REF! | 16 | 1551804134
| PP |  | Vnitrostaveništní přemístění vybouraných (demontovaných) hmot kotelen vodorovně do 100 m umístěných ve výšce (hloubce) do 6 m | [12 empty] | PP | 2
| Online PSC |  | https://podminky.urs.cz/item/CS_URS_2021_02/731890801 | [12 empty] | Online PSC | 2
| D | 783 | Dokončovací práce - nátěry | [6 empty] | 0 |  | 0 |  | 0 | 2 | D | 1 | ROZPOCET | [6 empty] | #REF!
40 | K | 783102801 | Odstranění nátěrů z KDK konstrukcí | m2 | 33.851 |  |  | základní | 0 | 0 | 0 | 0 | 0 | 0 | 16 | K | 2 | ROZPOCET | #REF! | 0 | 0 | 0 | 0 | 1 | #REF! | 16 | -2024542023
| PP |  | Odstranění nátěrů z KDK konstrukcí | [12 empty] | PP | 2
41 | K | 783221112 | Nátěry syntetické KDK 1x antikorozní, 1x základní, 2x email | m2 | 33.851 |  |  | základní | 0 | 0 | 0 | 0 | 0 | 0 | 16 | K | 2 | ROZPOCET | #REF! | 0 | 0 | 0 | 0 | 1 | #REF! | 16 | 689273212
| PP |  | Nátěry syntetické KDK 1x antikorozní, 1x základní, 2x email | [12 empty] | PP | 2
| D | 784 | Dokončovací práce - malby a tapety | [6 empty] | 744.6508 |  | 4.0905 |  | 0.82443 | 2 | D | 1 | ROZPOCET | [6 empty] | #REF!
42 | K | 784171121 | Zakrytí vnitřních ploch konstrukcí nebo prvků v místnostech v do 3,80 m | m2 | 4.4 | CS ÚRS 2023 02 |  | základní | 0.029 | 0.1276 | 0 | 0 | 0 | 0 | 16 | K | 2 | ROZPOCET | #REF! | 0 | 0 | 0 | 0 | 1 | #REF! | 16 | -2098487403
| PP |  | Zakrytí nemalovaných ploch (materiál ve specifikaci) včetně pozdějšího odkrytí konstrukcí nebo samostatných prvků např. schodišť, nábytku, radiátorů, zábradlí v místnostech výšky do 3,80 | [12 empty] | PP | 2
| Online PSC |  | https://podminky.urs.cz/item/CS_URS_2023_02/784171121 | [12 empty] | Online PSC | 2
43 | K | 784111001 | Oprášení (ometení ) podkladu v místnostech v do 3,80 m | m2 | 2082.654 | CS ÚRS 2023 02 |  | základní | 0.012 | 24.9918 | 0 | 0 | 0 | 0 | 16 | K | 2 | ROZPOCET | #REF! | 0 | 0 | 0 | 0 | 1 | #REF! | 16 | -1957981858
| PP |  | Oprášení (ometení) podkladu v místnostech výšky do 3,80 m | [12 empty] | PP | 2
| Online PSC |  | https://podminky.urs.cz/item/CS_URS_2023_02/784111001 | [12 empty] | Online PSC | 2
44 | K | 784111031 | Omytí podkladu v místnostech v do 3,80 m | m2 | 1260.425 | CS ÚRS 2023 02 |  | základní | 0.084 | 105.8757 | 0 | 0 | 0 | 0 | 16 | K | 2 | ROZPOCET | #REF! | 0 | 0 | 0 | 0 | 1 | #REF! | 16 | 770671548
| PP |  | Omytí podkladu omytí v místnostech výšky do 3,80 m | [12 empty] | PP | 2
| Online PSC |  | https://podminky.urs.cz/item/CS_URS_2023_02/784111031 | [12 empty] | Online PSC | 2
45 | K | 784121001 | Oškrabání malby v místnostech v do 3,80 m | m2 | 2082.654 | CS ÚRS 2023 02 |  | základní | 0.074 | 154.1164 | 0.001 | 2.0827 | 0.00031 | 0.64562 | 16 | K | 2 | ROZPOCET | #REF! | 0 | 0 | 0 | 0 | 1 | #REF! | 16 | 1428924391
| PP |  | Oškrabání malby v místnostech výšky do 3,80 m | [12 empty] | PP | 2
| Online PSC |  | https://podminky.urs.cz/item/CS_URS_2023_02/784121001 | [12 empty] | Online PSC | 2
46 | K | 784121011 | Rozmývání podkladu po oškrabání malby v místnostech v do 3,80 m | m2 | 2082.654 | CS ÚRS 2023 02 |  | základní | 0.037 | 77.0582 | 0 | 0 | 0 | 0 | 16 | K | 2 | ROZPOCET | #REF! | 0 | 0 | 0 | 0 | 1 | #REF! | 16 | -12879414
| PP |  | Rozmývání podkladu po oškrabání malby v místnostech výšky do 3,80 m | [12 empty] | PP | 2
| Online PSC |  | https://podminky.urs.cz/item/CS_URS_2023_02/784121011 | [12 empty] | Online PSC | 2
47 | K | 784181101 | Základní akrylátová jednonásobná bezbarvá penetrace podkladu v místnostech v do 3,80 m | m2 | 2082.654 | CS ÚRS 2023 02 |  | základní | 0.033 | 68.7276 | 0.0002012 | 0.41903 | 0 | 0 | 16 | K | 2 | ROZPOCET | #REF! | 0 | 0 | 0 | 0 | 1 | #REF! | 16 | 592477891
| PP |  | Penetrace podkladu jednonásobná základní akrylátová bezbarvá v místnostech výšky do 3,80 m | [12 empty] | PP | 2
| Online PSC |  | https://podminky.urs.cz/item/CS_URS_2023_02/784181101 | [12 empty] | Online PSC | 2
48 | K | 784211111 | Dvojnásobné bílé malby ze směsí za mokra velmi dobře oděruvzdorných v místnostech v do 3,80 m | m2 | 822.229 | CS ÚRS 2023 02 |  | základní | 0.101 | 83.0451 | 0.00028 | 0.23022 | 0 | 0 | 16 | K | 2 | ROZPOCET | #REF! | 0 | 0 | 0 | 0 | 1 | #REF! | 16 | -325874144
| PP |  | Malby z malířských směsí oděruvzdorných za mokra dvojnásobné, bílé za mokra oděruvzdorné velmi dobře v místnostech výšky do 3,80 m | [12 empty] | PP | 2
| Online PSC |  | https://podminky.urs.cz/item/CS_URS_2023_02/784211111 | [12 empty] | Online PSC | 2
49 | K | 784312021 | Dvojnásobné bílé vápenné malby v místnostech v do 3,80 m | m2 | 1260.425 | CS ÚRS 2023 02 |  | základní | 0.043 | 54.1983 | 0.0004 | 0.50417 | 0 | 0 | 16 | K | 2 | ROZPOCET | #REF! | 0 | 0 | 0 | 0 | 1 | #REF! | 16 | -962065114
| PP |  | Malby vápenné dvojnásobné, bílé v místnostech výšky do 3,80 m | [12 empty] | PP | 2
| Online PSC |  | https://podminky.urs.cz/item/CS_URS_2023_02/784312021 | [12 empty] | Online PSC | 2
50 | K | 784111009 | Oprášení (ometení ) podkladu na schodišti podlaží v přes 3,80 do 5,00 m | m2 | 576.813 | CS ÚRS 2023 02 |  | základní | 0.014 | 8.0754 | 0 | 0 | 0 | 0 | 16 | K | 2 | ROZPOCET | #REF! | 0 | 0 | 0 | 0 | 1 | #REF! | 16 | -1031452204
| PP |  | Oprášení (ometení) podkladu na schodišti o výšce podlaží přes 5,00 m | [12 empty] | PP | 2
| Online PSC |  | https://podminky.urs.cz/item/CS_URS_2023_02/784111009 | [12 empty] | Online PSC | 2
51 | K | 784121009 | Oškrabání malby na schodišti podlaží v přes 3,80 do 5,00 m | m2 | 576.813 | CS ÚRS 2023 02 |  | základní | 0.088 | 50.7595 | 0.001 | 0.57681 | 0.00031 | 0.17881 | 16 | K | 2 | ROZPOCET | #REF! | 0 | 0 | 0 | 0 | 1 | #REF! | 16 | -1612603422
| PP |  | Oškrabání malby na schodišti o výšce podlaží přes 3,80 do 5,00 m | [12 empty] | PP | 2
| Online PSC |  | https://podminky.urs.cz/item/CS_URS_2023_02/784121009 | [12 empty] | Online PSC | 2
52 | K | 784121019 | Rozmývání podkladu po oškrabání malby na schodišti podlaží v přes 3,80 do 5,00 m | m2 | 576.813 | CS ÚRS 2023 02 |  | základní | 0.044 | 25.3798 | 0 | 0 | 0 | 0 | 16 | K | 2 | ROZPOCET | #REF! | 0 | 0 | 0 | 0 | 1 | #REF! | 16 | -1926707783
| PP |  | Rozmývání podkladu po oškrabání malby na schodišti o výšce podlaží přes 3,80 do 5,00 m | [12 empty] | PP | 2
| Online PSC |  | https://podminky.urs.cz/item/CS_URS_2023_02/784121019 | [12 empty] | Online PSC | 2
53 | K | 784181109 | Základní akrylátová jednonásobná bezbarvá penetrace podkladu na schodišti podlaží v přes 3,80 do 5,00 m | m2 | 576.949 | CS ÚRS 2023 02 |  | základní | 0.039 | 22.501 | 0.0002012 | 0.11608 | 0 | 0 | 16 | K | 2 | ROZPOCET | #REF! | 0 | 0 | 0 | 0 | 1 | #REF! | 16 | 561197522
| PP |  | Penetrace podkladu jednonásobná základní akrylátová bezbarvá na schodišti o výšce podlaží přes 3,80 do 5,00 m | [12 empty] | PP | 2
| Online PSC |  | https://podminky.urs.cz/item/CS_URS_2023_02/784181109 | [12 empty] | Online PSC | 2
54 | K | 784211119 | Dvojnásobné bílé malby ze směsí za mokra velmi dobře oděruvzdorných na schodišti v přes 3,80 do 5,00 m | m2 | 576.813 | CS ÚRS 2023 02 |  | základní | 0.121 | 69.7944 | 0.00028 | 0.16151 | 0 | 0 | 16 | K | 2 | ROZPOCET | #REF! | 0 | 0 | 0 | 0 | 1 | #REF! | 16 | 1097378164
| PP |  | Malby z malířských směsí oděruvzdorných za mokra dvojnásobné, bílé za mokra oděruvzdorné velmi dobře na schodišti o výšce podlaží přes 3,80 do 5,00 m | [12 empty] | PP | 2
| Online PSC |  | https://podminky.urs.cz/item/CS_URS_2023_02/784211119 | [12 empty] | Online PSC | 2

## 005 - Ostatní venkovní úp...
{0b647089-90d1-4d48-b27f-643ebe93b649}
2
| KRYCÍ LIST SOUPISU PRACÍ | [5 empty] | v --- níže se nacházejí doplnkové a pomocné údaje k sestavám --- v | [8 empty] | False
Stavba:
Údržba, opravy a odstraňování závad u SPS v obvodu OŘ HKR
Objekt:
005 - Ostatní venkovní úp...
KSO:
Místo:
Zadavatel:
Zhotovitel:
Projektant:
Zpracovatel:
Poznámka:
Cena bez DPH
| DPH | základní
snížená
|  | zákl. přenesená | 0
|  | sníž. přenesená | 0
|  | nulová | 0
| Cena s DPH |  |  | v | CZK
| Projektant |  |  | Zpracovatel
| Datum a podpis: |  | Razítko | Datum a podpis:
| Objednavatel |  |  | Zhotovitel
| Datum a podpis: |  | Razítko | Datum a podpis:
REKAPITULACE ČLENĚNÍ SOUPISU PRACÍ
Stavba:
Údržba, opravy a odstraňování závad u SPS v obvodu OŘ HKR
Objekt:
005 - Ostatní venkovní úp...
Místo:
Zadavatel:
Zhotovitel:
Kód dílu - Popis
Náklady ze soupisu prací | [16 empty] | -1
HSV - Práce a dodávky HSV
1 - Zemní práce
3 - Svislé a kompletní konstrukce
4 - Vodorovné konstrukce
5 - Komunikace
8 - Trubní vedení
9 - Ostatní konstrukce a práce-bourání
99 - Přesun hmot
997 - Přesun sutě
PSV - Práce a dodávky PSV
711 - Izolace proti vodě, vlhkosti a plynům
SOUPIS PRACÍ
Stavba:
Údržba, opravy a odstraňování závad u SPS v obvodu OŘ HKR
Objekt:
005 - Ostatní venkovní úp...
Místo:
Zadavatel:
Zhotovitel:
PČ | Typ | Kód | Popis | MJ | Množství | Cenová soustava |  | DPH | J. Nh [h] | Nh celkem [h] | J. hmotnost [t] | Hmotnost celkem [t] | J. suť [t] | Suť Celkem [t]
Náklady soupisu celkem | [9 empty] | 2852.4589 |  | 1443.9424 |  | 157.2768 |  | D | -1 | [7 empty] | #REF!
| D | HSV | Práce a dodávky HSV | [6 empty] | 2739.3488 |  | 1443.5117 |  | 157.2768 | 1 | D | 0 | ROZPOCET | [6 empty] | #REF!
| D | 1 | Zemní práce | [6 empty] | 2105.6569 |  | 1004.8344 |  | 64.8742 | 1 | D | 1 | ROZPOCET | [6 empty] | #REF!
1 | K | 111201101 | Odstranění křovin a stromů s odstraněním kořenů průměru kmene do 100 mm do sklonu terénu 1 : 5, při celkové ploše do 1 000 m2 | m2 | 341.213 |  |  | základní | 0 | 0 | 0 | 0 | 0 | 0 | 4 | K | 2 | ROZPOCET | #REF! | 0 | 0 | 0 | 0 | 1 | #REF! | 4 | -629466291
| PP |  | Odstranění křovin a stromů s odstraněním kořenů průměru kmene do 100 mm do sklonu terénu 1 : 5, při celkové ploše do 1 000 m2 | [12 empty] | PP | 2
2 | K | 111201401 | Likvidace odstraněných křovin a stromů na hromadách průměru kmene do 100 mm pro jakoukoliv plochu | m2 | 341.213 |  |  | základní | 0 | 0 | 0 | 0 | 0 | 0 | 4 | K | 2 | ROZPOCET | #REF! | 0 | 0 | 0 | 0 | 1 | #REF! | 4 | -1144879355
| PP |  | Likvidace odstraněných křovin a stromů na hromadách průměru kmene do 100 mm pro jakoukoliv plochu | [12 empty] | PP | 2
3 | K | 113107121 | Odstranění podkladu z kameniva drceného tl do 100 mm ručně | m2 | 381.613 | CS ÚRS 2023 02 |  | základní | 0.463 | 176.6868 | 0 | 0 | 0.17 | 64.8742 | 4 | K | 2 | ROZPOCET | #REF! | 0 | 0 | 0 | 0 | 1 | #REF! | 4 | 514276460
| PP |  | Odstranění podkladů nebo krytů ručně s přemístěním hmot na skládku na vzdálenost do 3 m nebo s naložením na dopravní prostředek z kameniva hrubého drceného, o tl. vrstvy do 100 mm | [12 empty] | PP | 2
| Online PSC |  | https://podminky.urs.cz/item/CS_URS_2023_02/113107121 | [12 empty] | Online PSC | 2
4 | K | 122211101 | Odkopávky a prokopávky v hornině třídy těžitelnosti I, skupiny 3 ručně | m3 | 69.648 | CS ÚRS 2023 02 |  | základní | 3.148 | 219.2519 | 0 | 0 | 0 | 0 | 4 | K | 2 | ROZPOCET | #REF! | 0 | 0 | 0 | 0 | 1 | #REF! | 4 | 620795757
| PP |  | Odkopávky a prokopávky ručně zapažené i nezapažené v hornině třídy těžitelnosti I skupiny 3 | [12 empty] | PP | 2
| Online PSC |  | https://podminky.urs.cz/item/CS_URS_2023_02/122211101 | [12 empty] | Online PSC | 2
5 | K | 132112111 | Hloubení rýh š do 800 mm v soudržných horninách třídy těžitelnosti I, skupiny 1 a 2 ručně | m3 | 179.342 | CS ÚRS 2021 02 |  | základní | 2.702 | 484.5821 | 0 | 0 | 0 | 0 | 4 | K | 2 | ROZPOCET | #REF! | 0 | 0 | 0 | 0 | 1 | #REF! | 4 | -1116417858
| PP |  | Hloubení rýh šířky do 800 mm ručně zapažených i nezapažených, s urovnáním dna do předepsaného profilu a spádu v hornině třídy těžitelnosti I skupiny 1 a 2 soudržných | [12 empty] | PP | 2
| Online PSC |  | https://podminky.urs.cz/item/CS_URS_2021_02/132112111 | [12 empty] | Online PSC | 2
6 | K | 131351202 | Hloubení jam zapažených v hornině třídy těžitelnosti II skupiny 4 objem do 50 m3 strojně | m3 | 153.546 | CS ÚRS 2023 02 |  | základní | 1.294 | 198.6885 | 0 | 0 | 0 | 0 | 4 | K | 2 | ROZPOCET | #REF! | 0 | 0 | 0 | 0 | 1 | #REF! | 4 | 1130359793
| PP |  | Hloubení zapažených jam a zářezů strojně s urovnáním dna do předepsaného profilu a spádu v hornině třídy těžitelnosti II skupiny 4 přes 20 do 50 m3 | [12 empty] | PP | 2
| Online PSC |  | https://podminky.urs.cz/item/CS_URS_2023_02/131351202 | [12 empty] | Online PSC | 2
7 | K | 151301201 | Zřízení hnaného pažení stěn výkopu hl do 4 m | m2 | 191.079 | CS ÚRS 2023 02 |  | základní | 0.639 | 122.0995 | 0.00444 | 0.84839 | 0 | 0 | 4 | K | 2 | ROZPOCET | #REF! | 0 | 0 | 0 | 0 | 1 | #REF! | 4 | 1564687128
| PP |  | Zřízení pažení stěn výkopu bez rozepření nebo vzepření hnané, hloubky do 4 m | [12 empty] | PP | 2
| Online PSC |  | https://podminky.urs.cz/item/CS_URS_2023_02/151301201 | [12 empty] | Online PSC | 2
8 | K | 151301211 | Odstranění pažení stěn hnaného hl do 4 m | m2 | 191.079 | CS ÚRS 2023 02 |  | základní | 0.304 | 58.088 | 0 | 0 | 0 | 0 | 4 | K | 2 | ROZPOCET | #REF! | 0 | 0 | 0 | 0 | 1 | #REF! | 4 | -255949904
| PP |  | Odstranění pažení stěn výkopu bez rozepření nebo vzepření s uložením pažin na vzdálenost do 3 m od okraje výkopu hnané, hloubky do 4 m | [12 empty] | PP | 2
| Online PSC |  | https://podminky.urs.cz/item/CS_URS_2023_02/151301211 | [12 empty] | Online PSC | 2
9 | K | 129001101 | Příplatek za ztížení odkopávky nebo prokopávky v blízkosti inženýrských sítí | m3 | 402.536 | CS ÚRS 2023 02 |  | základní | 1.548 | 623.1257 | 0 | 0 | 0 | 0 | 4 | K | 2 | ROZPOCET | #REF! | 0 | 0 | 0 | 0 | 1 | #REF! | 4 | 1438034530
| PP |  | Příplatek k cenám vykopávek za ztížení vykopávky v blízkosti podzemního vedení nebo výbušnin v horninách jakékoliv třídy | [12 empty] | PP | 2
| Online PSC |  | https://podminky.urs.cz/item/CS_URS_2023_02/129001101 | [12 empty] | Online PSC | 2
10 | K | 174101101 | Zásyp jam, šachet rýh nebo kolem objektů sypaninou se zhutněním | m3 | 254.408 | CS ÚRS 2023 02 |  | základní | 0.328 | 83.4458 | 0 | 0 | 0 | 0 | 4 | K | 2 | ROZPOCET | #REF! | 0 | 0 | 0 | 0 | 1 | #REF! | 4 | -1818206822
| PP |  | Zásyp sypaninou z jakékoliv horniny strojně s uložením výkopku ve vrstvách se zhutněním jam, šachet, rýh nebo kolem objektů v těchto vykopávkách | [12 empty] | PP | 2
| Online PSC |  | https://podminky.urs.cz/item/CS_URS_2023_02/174101101 | [12 empty] | Online PSC | 2
11 | M | 58343872 | kamenivo drcené hrubé frakce 8/16 | t | 990.337 | CS ÚRS 2023 02 |  | základní | 0 | 0 | 1 | 990.337 | 0 | 0 | 8 | M | 2 | ROZPOCET | #REF! | 0 | 0 | 0 | 0 | 1 | #REF! | 4 | -1339923174
| PP |  | kamenivo drcené hrubé frakce 8/16 | [12 empty] | PP | 2
12 | M | 58341364 | kamenivo drcené drobné frakce 2/4 | t | 13.649 | CS ÚRS 2023 02 |  | základní | 0 | 0 | 1 | 13.649 | 0 | 0 | 8 | M | 2 | ROZPOCET | #REF! | 0 | 0 | 0 | 0 | 1 | #REF! | 4 | -1744255501
| PP |  | kamenivo drcené drobné frakce 2/4 | [12 empty] | PP | 2
13 | K | 181951112 | Úprava pláně v hornině třídy těžitelnosti I skupiny 1 až 3 se zhutněním strojně | m2 | 422.559 | CS ÚRS 2023 02 |  | základní | 0.025 | 10.564 | 0 | 0 | 0 | 0 | 4 | K | 2 | ROZPOCET | #REF! | 0 | 0 | 0 | 0 | 1 | #REF! | 4 | 1231127607
| PP |  | Úprava pláně vyrovnáním výškových rozdílů strojně v hornině třídy těžitelnosti I, skupiny 1 až 3 se zhutněním | [12 empty] | PP | 2
| Online PSC |  | https://podminky.urs.cz/item/CS_URS_2023_02/181951112 | [12 empty] | Online PSC | 2
14 | K | 162751117 | Vodorovné přemístění přes 9 000 do 10000 m výkopku/sypaniny z horniny třídy těžitelnosti I skupiny 1 až 3 | m3 | 440.698 | CS ÚRS 2023 02 |  | základní | 0.087 | 38.3407 | 0 | 0 | 0 | 0 | 4 | K | 2 | ROZPOCET | #REF! | 0 | 0 | 0 | 0 | 1 | #REF! | 4 | 1017303480
| PP |  | Vodorovné přemístění výkopku nebo sypaniny po suchu na obvyklém dopravním prostředku, bez naložení výkopku, avšak se složením bez rozhrnutí z horniny třídy těžitelnosti I skupiny 1 až 3 na vzdálenost přes 9 000 do 10 000 m | [12 empty] | PP | 2
| Online PSC |  | https://podminky.urs.cz/item/CS_URS_2023_02/162751117 | [12 empty] | Online PSC | 2
15 | K | 167151101 | Nakládání výkopku z hornin třídy těžitelnosti I skupiny 1 až 3 do 100 m3 | m3 | 440.698 | CS ÚRS 2023 02 |  | základní | 0.197 | 86.8175 | 0 | 0 | 0 | 0 | 4 | K | 2 | ROZPOCET | #REF! | 0 | 0 | 0 | 0 | 1 | #REF! | 4 | 1645169565
| PP |  | Nakládání, skládání a překládání neulehlého výkopku nebo sypaniny strojně nakládání, množství do 100 m3, z horniny třídy těžitelnosti I, skupiny 1 až 3 | [12 empty] | PP | 2
| Online PSC |  | https://podminky.urs.cz/item/CS_URS_2023_02/167151101 | [12 empty] | Online PSC | 2
16 | K | 171201201 | Uložení sypaniny na skládky | m3 | 440.698 | CS ÚRS 2021 02 |  | základní | 0.009 | 3.9663 | 0 | 0 | 0 | 0 | 4 | K | 2 | ROZPOCET | #REF! | 0 | 0 | 0 | 0 | 1 | #REF! | 4 | 1149471539
| PP |  | Uložení sypaniny na skládky nebo meziskládky bez hutnění s upravením uložené sypaniny do předepsaného tvaru | [12 empty] | PP | 2
| Online PSC |  | https://podminky.urs.cz/item/CS_URS_2021_02/171201201 | [12 empty] | Online PSC | 2
17 | K | 997013873 | Poplatek za uložení stavebního odpadu na recyklační skládce (skládkovné) zeminy a kamení zatříděného do Katalogu odpadů pod kódem 17 05 04 | t | 881.395 | CS ÚRS 2023 02 |  | základní | 0 | 0 | 0 | 0 | 0 | 0 | 4 | K | 2 | ROZPOCET | #REF! | 0 | 0 | 0 | 0 | 1 | #REF! | 4 | -1325486077
| PP |  | Poplatek za uložení stavebního odpadu na recyklační skládce (skládkovné) zeminy a kamení zatříděného do Katalogu odpadů pod kódem 17 05 04 | [12 empty] | PP | 2
| Online PSC |  | https://podminky.urs.cz/item/CS_URS_2023_02/997013873 | [12 empty] | Online PSC | 2
| D | 3 | Svislé a kompletní konstrukce | [6 empty] | 8.1345 |  | 0 |  | 0 | 1 | D | 1 | ROZPOCET | [6 empty] | #REF!
18 | K | 34894111R | Osazení zástěny mobilních WC a místa pro popelnice,povrchová úprava žárové zinkování, výplň tahokov, včetně ukotvení a přibetonování | m2 | 61.418 |  |  | základní | 0 | 0 | 0 | 0 | 0 | 0 | 4 | K | 2 | ROZPOCET | #REF! | 0 | 0 | 0 | 0 | 1 | #REF! | 4 | -887513296
| PP |  | Osazení zástěny mobilních WC a místa pro popelnice,povrchová úprava žárové zinkování, výplň tahokov, včetně ukotvení a přibetonování | [12 empty] | PP | 2
19 | M | 5534231R | Zástěna mobilních WC, kompletní provedení včetně rámu a kotvení, výplň tahokov, povrchová úprava žárovým zinkováním | m2 | 61.418 |  |  | základní | 0 | 0 | 0 | 0 | 0 | 0 | 8 | M | 2 | ROZPOCET | #REF! | 0 | 0 | 0 | 0 | 1 | #REF! | 4 | 858595712
| PP |  | Zástěna mobilních WC, kompletní provedení včetně rámu a kotvení, výplň tahokov, povrchová úprava žárovým zinkováním | [12 empty] | PP | 2
20 | K | 5534231R2 | Přístřešek pro popelnice 3x1,5x2,5m (dxšxv), kompletní provedení včetně ukotvení do zpevněné plochy s přibetonováním, rámu a výplně z tahokovu, uzamykatelného vstupu a střechy z trapézového plechu, povrchová úprava žárovým zinkováním | kus | 5 |  |  | základní | 0 | 0 | 0 | 0 | 0 | 0 | 4 | K | 2 | ROZPOCET | #REF! | 0 | 0 | 0 | 0 | 1 | #REF! | 4 | 545866121
| PP |  | Přístřešek pro popelnice 3x1,5x2,5m (dxšxv), kompletní provedení včetně ukotvení do zpevněné plochy s přibetonováním, rámu a výplně z tahokovu, uzamykatelného vstupu a střechy z trapézového plechu, povrchová úprava žárovým zinkováním | [12 empty] | PP | 2
21 | K | 59226107R | D+M jímka prefabrikovaná železobetonová silnostěnná s povrch. úpravou s užitným objemem min. 15m3, zesílená pro pojezd do 40t, samonosná, odolná proti spodní vodě a vzedmutí | kus | 5 |  |  | základní | 0 | 0 | 0 | 0 | 0 | 0 | 4 | K | 2 | ROZPOCET | #REF! | 0 | 0 | 0 | 0 | 1 | #REF! | 4 | -2118153993
| PP |  | D+M jímka prefabrikovaná železobetonová silnostěnná s povrch. úpravou s užitným objemem min. 15m3, zesílená pro pojezd do 40t, samonosná, odolná proti spodní vodě a vzedmutí | [12 empty] | PP | 2
| P |  | Poznámka k položce: Poznámka k položce: včetně atestu těsnosti dle ČSN 75 0905: 2014 – Zkoušky těsnosti vodárenských a kanalizačních nádrží Jedná se o kompletní provedení včetně dodání na místo určení, urovnání, osazení, poklopu pro pojezd vozidly nad 3,5t zabezpečeného proti neoprávněné manipulaci, vyrovnávacími prstenci do úrovně stávajícího terénu dle stávajícího nátoku a všech ostatních souvsejících konstrukcí a prací | [12 empty] | P | 2
22 | K | 72217094R | Napojení stávající kanalizace do nové jímky | kpl | 5 |  |  | základní | 0 | 0 | 0 | 0 | 0 | 0 | 4 | K | 2 | ROZPOCET | #REF! | 0 | 0 | 0 | 0 | 1 | #REF! | 4 | -454039287
| PP |  | Napojení stávající kanalizace do nové jímky | [12 empty] | PP | 2
23 | K | 933901111 | Provedení zkoušky vodotěsnosti nádrže do 1000 m3 | m3 | 54.594 | CS ÚRS 2023 02 |  | základní | 0.114 | 6.2237 | 0 | 0 | 0 | 0 | 4 | K | 2 | ROZPOCET | #REF! | 0 | 0 | 0 | 0 | 1 | #REF! | 4 | 2070874687
| PP |  | Zkoušky objektů a vymývání provedení zkoušky vodotěsnosti betonové nádrže jakéhokoliv druhu a tvaru, o obsahu do 1000 m3 | [12 empty] | PP | 2
| Online PSC |  | https://podminky.urs.cz/item/CS_URS_2023_02/933901111 | [12 empty] | Online PSC | 2
24 | K | 933901311 | Naplnění a vyprázdnění nádrže pro propláchnutí do 1000 m3 | m3 | 54.594 | CS ÚRS 2023 02 |  | základní | 0.035 | 1.9108 | 0 | 0 | 0 | 0 | 4 | K | 2 | ROZPOCET | #REF! | 0 | 0 | 0 | 0 | 1 | #REF! | 4 | -33130925
| PP |  | Zkoušky objektů a vymývání naplnění a vyprázdnění nádrže pro účely vymývací (proplachovací) o obsahu do 1000 m3 | [12 empty] | PP | 2
| Online PSC |  | https://podminky.urs.cz/item/CS_URS_2023_02/933901311 | [12 empty] | Online PSC | 2
| D | 4 | Vodorovné konstrukce | [6 empty] | 18.0654 |  | 22.6023 |  | 0 | 1 | D | 1 | ROZPOCET | [6 empty] | #REF!
25 | K | 451541111 | Lože pod potrubí otevřený výkop ze štěrkodrtě | m3 | 4.095 | CS ÚRS 2023 02 |  | základní | 1.303 | 5.3358 | 1.7034 | 6.9754 | 0 | 0 | 4 | K | 2 | ROZPOCET | #REF! | 0 | 0 | 0 | 0 | 1 | #REF! | 4 | -548120985
| PP |  | Lože pod potrubí, stoky a drobné objekty v otevřeném výkopu ze štěrkodrtě 0-63 mm | [12 empty] | PP | 2
| Online PSC |  | https://podminky.urs.cz/item/CS_URS_2023_02/451541111 | [12 empty] | Online PSC | 2
26 | K | 452321161 | Podkladní desky ze ŽB bez zvýšených nároků na prostředí tř. C 25/30 otevřený výkop | m3 | 6.142 | CS ÚRS 2023 02 |  | základní | 1.465 | 8.998 | 2.5019 | 15.3665 | 0 | 0 | 4 | K | 2 | ROZPOCET | #REF! | 0 | 0 | 0 | 0 | 1 | #REF! | 4 | 1553385977
| PP |  | Podkladní a zajišťovací konstrukce z betonu železového v otevřeném výkopu bez zvýšených nároků na prostředí desky pod potrubí, stoky a drobné objekty z betonu tř. C 25/30 | [12 empty] | PP | 2
| Online PSC |  | https://podminky.urs.cz/item/CS_URS_2023_02/452321161 | [12 empty] | Online PSC | 2
27 | K | 452368211 | Výztuž podkladních desek nebo bloků nebo pražců otevřený výkop ze svařovaných sítí Kari | t | 0.245 | CS ÚRS 2023 02 |  | základní | 15.231 | 3.7316 | 1.0628 | 0.26038 | 0 | 0 | 4 | K | 2 | ROZPOCET | #REF! | 0 | 0 | 0 | 0 | 1 | #REF! | 4 | 123448483
| PP |  | Výztuž podkladních desek, bloků nebo pražců v otevřeném výkopu ze svařovaných sítí typu Kari | [12 empty] | PP | 2
| Online PSC |  | https://podminky.urs.cz/item/CS_URS_2023_02/452368211 | [12 empty] | Online PSC | 2
| D | 5 | Komunikace | [6 empty] | 319.2206 |  | 416.0751 |  | 0 | 1 | D | 1 | ROZPOCET | [6 empty] | #REF!
28 | K | 5647611R1 | Podklad z kameniva hrubého drceného vel. 16-32 mm tl 200 mm | m2 | 479.064 | CS ÚRS 2021 02 |  | základní | 0.028 | 13.4138 | 0.396 | 189.7093 | 0 | 0 | 4 | K | 2 | ROZPOCET | #REF! | 0 | 0 | 0 | 0 | 1 | #REF! | 4 | 959410792
| PP |  | Podklad nebo kryt z kameniva hrubého drceného vel. 16-32 mm s rozprostřením a zhutněním, po zhutnění tl. 200 mm | [12 empty] | PP | 2
| Online PSC |  | https://podminky.urs.cz/item/CS_URS_2021_02/5647611R1 | [12 empty] | Online PSC | 2
29 | K | 56472111R | Podklad z kameniva hrubého drceného vel. 8-16 mm tl 50 mm | m2 | 479.064 | CS ÚRS 2021 02 |  | základní | 0.024 | 11.4975 | 0.106 | 50.7808 | 0 | 0 | 4 | K | 2 | ROZPOCET | #REF! | 0 | 0 | 0 | 0 | 1 | #REF! | 4 | -1567390044
| PP |  | Podklad nebo kryt z kameniva hrubého drceného vel. 8-16 mm s rozprostřením a zhutněním, po zhutnění tl. 50 mm | [12 empty] | PP | 2
| Online PSC |  | https://podminky.urs.cz/item/CS_URS_2021_02/56472111R | [12 empty] | Online PSC | 2
30 | K | 596841222 | Kladení betonové dlažby komunikací pro pěší do lože z cement malty velikosti přes 0,09 do 0,25 m2 pl přes 100 do 300 m2 | m2 | 381.613 | CS ÚRS 2023 02 |  | základní | 0.48 | 183.1742 | 0.1461 | 55.7537 | 0 | 0 | 4 | K | 2 | ROZPOCET | #REF! | 0 | 0 | 0 | 0 | 1 | #REF! | 4 | -2110263801
| PP |  | Kladení dlažby z betonových nebo kameninových dlaždic komunikací pro pěší s vyplněním spár a se smetením přebytečného materiálu na vzdálenost do 3 m s ložem z cementové malty tl. do 30 mm velikosti dlaždic přes 0,09 m2 do 0,25 m2, pro plochy přes 100 do 300 m2 | [12 empty] | PP | 2
| Online PSC |  | https://podminky.urs.cz/item/CS_URS_2023_02/596841222 | [12 empty] | Online PSC | 2
31 | M | 5924600R | dlažba plošná betonová terasová reliéfní impregnovaná LAURIA PCT 400x400x40mm | m2 | 99.239 |  |  | základní | 0 | 0 | 0 | 0 | 0 | 0 | 8 | M | 2 | ROZPOCET | #REF! | 0 | 0 | 0 | 0 | 1 | #REF! | 4 | 489844074
| PP |  | dlažba plošná betonová terasová reliéfní impregnovaná LAURIA PCT 400x400x40mm | [12 empty] | PP | 2
| P |  | Poznámka k položce: Poznámka k položce: Dlažba je opatřena povrchovým ochranným systém nejvyšší kategorie s charakterem dodatečné povrchové úpravy, která dlouhodobě zvýrazňuje barevnost a strukturu použitých pohledových betonů. Povrch dlažeb opatřených vnitřním ochranným systémem IN je dále ošetřen povrchovým nástřikem speciální kompozitní látkou, která je následně vytvrzována účinkem záření a vysoké teploty. Vzniká tak vysoce ušlechtilý povrch, který odpuzuje vodu, olej a další zdroje znečištění, které jinak způsobují trvalé a nevratné estetické znehodnocení dlažby.Povrch je dokonale chráněn a většinu zásadních druhů znečištění (bláto, oleje, víno, káva) je možné z povrchu velmi snadno odstranit pomocí běžných úklidových prostředků. Ochranný systém Perfect Clean TOP (PCT) je aplikován u vybrané řady produktů a povrchových úprav. | [12 empty] | P | 2
32 | M | 59245620 | dlažba desková betonová tl 60mm přírodní | m2 | 171.903 | CS ÚRS 2023 02 |  | základní | 0 | 0 | 0.132 | 22.6912 | 0 | 0 | 8 | M | 2 | ROZPOCET | #REF! | 0 | 0 | 0 | 0 | 1 | #REF! | 4 | 1089541890
| PP |  | dlažba desková betonová tl 60mm přírodní | [12 empty] | PP | 2
33 | M | BET.K06C01 | BETONOVÁ DLAŽBA BEST-KLASIKO, VÝŠKA 6CM, PŘÍRODNÍ | m2 | 148.633 |  |  | základní | 0 | 0 | 0.131 | 19.4709 | 0 | 0 | 8 | M | 2 | ROZPOCET | #REF! | 0 | 0 | 0 | 0 | 1 | #REF! | 4 | -402874596
| PP |  | BETONOVÁ DLAŽBA BEST-KLASIKO, VÝŠKA 6CM, PŘÍRODNÍ | [12 empty] | PP | 2
34 | K | 916231213 | Osazení chodníkového obrubníku betonového stojatého s boční opěrou do lože z betonu prostého | m | 465 | CS ÚRS 2023 02 |  | základní | 0.239 | 111.135 | 0.1295 | 60.2173 | 0 | 0 | 4 | K | 2 | ROZPOCET | #REF! | 0 | 0 | 0 | 0 | 1 | #REF! | 4 | -556631948
| PP |  | Osazení chodníkového obrubníku betonového se zřízením lože, s vyplněním a zatřením spár cementovou maltou stojatého s boční opěrou z betonu prostého, do lože z betonu prostého | [12 empty] | PP | 2
| Online PSC |  | https://podminky.urs.cz/item/CS_URS_2023_02/916231213 | [12 empty] | Online PSC | 2
35 | M | 59217017 | obrubník betonový chodníkový 1000x100x250mm | m | 182 | CS ÚRS 2023 02 |  | základní | 0 | 0 | 0.05612 | 10.2138 | 0 | 0 | 8 | M | 2 | ROZPOCET | #REF! | 0 | 0 | 0 | 0 | 1 | #REF! | 4 | -332541852
| PP |  | obrubník betonový chodníkový 1000x100x250mm | [12 empty] | PP | 2
36 | M | 59217037 | obrubník betonový parkový přírodní 500x50x200mm | m | 329 | CS ÚRS 2023 02 |  | základní | 0 | 0 | 0.022 | 7.238 | 0 | 0 | 8 | M | 2 | ROZPOCET | #REF! | 0 | 0 | 0 | 0 | 1 | #REF! | 4 | 979641670
| PP |  | obrubník betonový parkový přírodní 500x50x200mm | [12 empty] | PP | 2
37 | K | 915331111.1 | Předformátované vodorovné dopravní značení čára šířky 50mm | m | 149 |  |  | základní | 0 | 0 | 0 | 0 | 0 | 0 | 4 | K | 2 | ROZPOCET | #REF! | 0 | 0 | 0 | 0 | 1 | #REF! | 4 | -1810950186
| PP |  | Předformátované vodorovné dopravní značení čára šířky 50mm | [12 empty] | PP | 2
| D | 8 | Trubní vedení | [6 empty] | 0 |  | 0 |  | 0 | 1 | D | 1 | ROZPOCET | [6 empty] | #REF!
38 | K | 87131031R.1 | Kanalizační přípojka DN 150 kompletní vč. zemních prací, s výtokem do vodoteče a vhodným ukončením a uvedením povrchu do původního stavu (odvod dešťové vody) | m | 331 |  |  | základní | 0 | 0 | 0 | 0 | 0 | 0 | 4 | K | 2 | ROZPOCET | #REF! | 0 | 0 | 0 | 0 | 1 | #REF! | 4 | 828987945
| PP |  | Kanalizační přípojka DN 150 kompletní vč. zemních prací, s výtokem do vodoteče a vhodným ukončením a uvedením povrchu do původního stavu (odvod dešťové vody) | [12 empty] | PP | 2
| D | 9 | Ostatní konstrukce a práce-bourání | [6 empty] | 70.2829 |  | 0 |  | 92.4026 | 1 | D | 1 | ROZPOCET | [6 empty] | #REF!
39 | K | 75.1 | Vytyčení, zajištění a ochrana stávajících inženýrských sítí vč. jejich dočasného zabezpečení a zajištění po dobu akce | kpl | 5 |  |  | základní | 0 | 0 | 0 | 0 | 0 | 0 | 4 | K | 2 | ROZPOCET | #REF! | 0 | 0 | 0 | 0 | 1 | #REF! | 4 | 151014605
| PP |  | Vytyčení, zajištění a ochrana stávajících inženýrských sítí vč. jejich dočasného zabezpečení a zajištění po dobu akce | [12 empty] | PP | 2
40 | K | 7651R2 | Ekologická likvidace obsahu jímky vč. desinfekce a vymytí | soubor | 5 |  |  | základní | 0 | 0 | 0 | 0 | 0 | 0 | 4 | K | 2 | ROZPOCET | #REF! | 0 | 0 | 0 | 0 | 1 | #REF! | 4 | -1761543222
| PP |  | Ekologická likvidace obsahu jímky vč. desinfekce a vymytí | [12 empty] | PP | 2
| P |  | Poznámka k položce: Poznámka k položce: předpokládaný objem cca 15 m3 | [12 empty] | P | 2
41 | K | 98151311R | Demolice stávající jímky | m3 | 51.182 |  |  | základní | 0 | 0 | 0 | 0 | 0 | 0 | 4 | K | 2 | ROZPOCET | #REF! | 0 | 0 | 0 | 0 | 1 | #REF! | 4 | -632041947
| PP |  | Demolice stávající jímky | [12 empty] | PP | 2
42 | K | 981513114 | Demolice konstrukcí objektů z betonu železového těžkou mechanizací | m3 | 37.943 | CS ÚRS 2023 02 |  | základní | 1.773 | 67.2729 | 0 | 0 | 2.41 | 91.4426 | 4 | K | 2 | ROZPOCET | #REF! | 0 | 0 | 0 | 0 | 1 | #REF! | 4 | -158555120
| PP |  | Demolice konstrukcí objektů těžkými mechanizačními prostředky konstrukcí ze železobetonu | [12 empty] | PP | 2
| Online PSC |  | https://podminky.urs.cz/item/CS_URS_2023_02/981513114 | [12 empty] | Online PSC | 2
43 | K | 966073810 | Rozebrání vrat a vrátek k oplocení pl do 2 m2 | kus | 5 | CS ÚRS 2023 02 |  | základní | 0.602 | 3.01 | 0 | 0 | 0.192 | 0.96 | 4 | K | 2 | ROZPOCET | #REF! | 0 | 0 | 0 | 0 | 1 | #REF! | 4 | -1975011044
| PP |  | Rozebrání vrat a vrátek k oplocení plochy jednotlivě do 2 m2 | [12 empty] | PP | 2
| Online PSC |  | https://podminky.urs.cz/item/CS_URS_2023_02/966073810 | [12 empty] | Online PSC | 2
| D | 99 | Přesun hmot | [6 empty] | 184.8099 |  | 0 |  | 0 | 1 | D | 1 | ROZPOCET | [6 empty] | #REF!
44 | K | 998223011 | Přesun hmot pro pozemní komunikace s krytem dlážděným | t | 465.516 | CS ÚRS 2023 02 |  | základní | 0.397 | 184.8099 | 0 | 0 | 0 | 0 | 4 | K | 2 | ROZPOCET | #REF! | 0 | 0 | 0 | 0 | 1 | #REF! | 4 | -1752511319
| PP |  | Přesun hmot pro pozemní komunikace s krytem dlážděným dopravní vzdálenost do 200 m jakékoliv délky objektu | [12 empty] | PP | 2
| Online PSC |  | https://podminky.urs.cz/item/CS_URS_2023_02/998223011 | [12 empty] | Online PSC | 2
| D | 997 | Přesun sutě | [6 empty] | 33.1787 |  | 0 |  | 0 | 1 | D | 1 | ROZPOCET | [6 empty] | #REF!
45 | K | 997006512 | Vodorovné doprava suti s naložením a složením na skládku přes 100 m do 1 km | t | 215.446 | CS ÚRS 2023 02 |  | základní | 0.091 | 19.6056 | 0 | 0 | 0 | 0 | 4 | K | 2 | ROZPOCET | #REF! | 0 | 0 | 0 | 0 | 1 | #REF! | 4 | -1945143595
| PP |  | Vodorovná doprava suti na skládku s naložením na dopravní prostředek a složením přes 100 m do 1 km | [12 empty] | PP | 2
| Online PSC |  | https://podminky.urs.cz/item/CS_URS_2023_02/997006512 | [12 empty] | Online PSC | 2
46 | K | 997006519 | Příplatek k vodorovnému přemístění suti na skládku ZKD 1 km přes 1 km | t | 4093.465 | CS ÚRS 2023 02 |  | základní | 0.003 | 12.2804 | 0 | 0 | 0 | 0 | 4 | K | 2 | ROZPOCET | #REF! | 0 | 0 | 0 | 0 | 1 | #REF! | 4 | 27001739
| PP |  | Vodorovná doprava suti na skládku Příplatek k ceně -6512 za každý další i započatý 1 km | [12 empty] | PP | 2
| Online PSC |  | https://podminky.urs.cz/item/CS_URS_2023_02/997006519 | [12 empty] | Online PSC | 2
47 | K | 997006551 | Hrubé urovnání suti na skládce bez zhutnění | t | 215.446 | CS ÚRS 2023 02 |  | základní | 0.006 | 1.2927 | 0 | 0 | 0 | 0 | 4 | K | 2 | ROZPOCET | #REF! | 0 | 0 | 0 | 0 | 1 | #REF! | 4 | -880549102
| PP |  | Hrubé urovnání suti na skládce bez zhutnění | [12 empty] | PP | 2
| Online PSC |  | https://podminky.urs.cz/item/CS_URS_2023_02/997006551 | [12 empty] | Online PSC | 2
48 | K | 997013631 | Poplatek za uložení na skládce (skládkovné) stavebního odpadu směsného kód odpadu 17 09 04 | t | 124.004 | CS ÚRS 2023 02 |  | základní | 0 | 0 | 0 | 0 | 0 | 0 | 4 | K | 2 | ROZPOCET | #REF! | 0 | 0 | 0 | 0 | 1 | #REF! | 4 | 1233640720
| PP |  | Poplatek za uložení stavebního odpadu na skládce (skládkovné) směsného stavebního a demoličního zatříděného do Katalogu odpadů pod kódem 17 09 04 | [12 empty] | PP | 2
| Online PSC |  | https://podminky.urs.cz/item/CS_URS_2023_02/997013631 | [12 empty] | Online PSC | 2
49 | K | 997013862 | Poplatek za uložení stavebního odpadu na recyklační skládce (skládkovné) z armovaného betonu kód odpadu 17 01 01 | t | 91.442 | CS ÚRS 2023 02 |  | základní | 0 | 0 | 0 | 0 | 0 | 0 | 4 | K | 2 | ROZPOCET | #REF! | 0 | 0 | 0 | 0 | 1 | #REF! | 4 | -565399699
| PP |  | Poplatek za uložení stavebního odpadu na recyklační skládce (skládkovné) z armovaného betonu zatříděného do Katalogu odpadů pod kódem 17 01 01 | [12 empty] | PP | 2
| Online PSC |  | https://podminky.urs.cz/item/CS_URS_2023_02/997013862 | [12 empty] | Online PSC | 2
| D | PSV | Práce a dodávky PSV | [6 empty] | 113.1101 |  | 0.43064 |  | 0 | 2 | D | 0 | ROZPOCET | [6 empty] | #REF!
| D | 711 | Izolace proti vodě, vlhkosti a plynům | [6 empty] | 113.1101 |  | 0.43064 |  | 0 | 2 | D | 1 | ROZPOCET | [6 empty] | #REF!
50 | K | 711161221 | Izolace proti zemní vlhkosti nopovou fólií s textilií svislá, nopek v 4,0 mm, tl. fólie do 0,6 mm | m2 | 498.24 | CS ÚRS 2023 02 |  | základní | 0.167 | 83.2061 | 0.00075 | 0.37368 | 0 | 0 | 16 | K | 2 | ROZPOCET | #REF! | 0 | 0 | 0 | 0 | 1 | #REF! | 16 | -862499785
| PP |  | Izolace proti zemní vlhkosti a beztlakové vodě nopovými fóliemi na ploše svislé S vrstva ochranná, odvětrávací a drenážní s nakašírovanou filtrační textilií výška nopku 4,0 mm, tl. fólie do 0,6 mm | [12 empty] | PP | 2
| Online PSC |  | https://podminky.urs.cz/item/CS_URS_2023_02/711161221 | [12 empty] | Online PSC | 2
51 | K | 711161384 | Izolace proti zemní vlhkosti nopovou fólií ukončení provětrávací lištou | m | 356 | CS ÚRS 2023 02 |  | základní | 0.084 | 29.904 | 0.00016 | 0.05696 | 0 | 0 | 16 | K | 2 | ROZPOCET | #REF! | 0 | 0 | 0 | 0 | 1 | #REF! | 16 | 1249926606
| PP |  | Izolace proti zemní vlhkosti a beztlakové vodě nopovými fóliemi ostatní ukončení izolace provětrávací lištou | [12 empty] | PP | 2
| Online PSC |  | https://podminky.urs.cz/item/CS_URS_2023_02/711161384 | [12 empty] | Online PSC | 2
52 | K | 998711201 | Přesun hmot procentní pro izolace proti vodě, vlhkosti a plynům v objektech v do 6 m | % | 1160.899 | CS ÚRS 2023 02 |  | základní | 0 | 0 | 0 | 0 | 0 | 0 | 16 | K | 2 | ROZPOCET | #REF! | 0 | 0 | 0 | 0 | 1 | #REF! | 16 | 1546673912
| PP |  | Přesun hmot pro izolace proti vodě, vlhkosti a plynům stanovený procentní sazbou (%) z ceny vodorovná dopravní vzdálenost do 50 m v objektech výšky do 6 m | [12 empty] | PP | 2
| Online PSC |  | https://podminky.urs.cz/item/CS_URS_2023_02/998711201 | [12 empty] | Online PSC | 2

## 006 - Elektroinstalace (SEE)
{3e526d46-9ce5-4154-a3d3-ba3c67ae8ebb}
2
| KRYCÍ LIST SOUPISU PRACÍ | [5 empty] | v --- níže se nacházejí doplnkové a pomocné údaje k sestavám --- v | [8 empty] | False
Stavba:
Údržba, opravy a odstraňování závad u SPS v obvodu OŘ HKR
Objekt:
006 - Elektroinstalace (SEE)
KSO:
Místo:
Zadavatel:
Zhotovitel:
Projektant:
Zpracovatel:
Poznámka:
Cena bez DPH
| DPH | základní
snížená
|  | zákl. přenesená | 0
|  | sníž. přenesená | 0
|  | nulová | 0
| Cena s DPH |  |  | v | CZK
| Projektant |  |  | Zpracovatel
| Datum a podpis: |  | Razítko | Datum a podpis:
| Objednavatel |  |  | Zhotovitel
| Datum a podpis: |  | Razítko | Datum a podpis:
REKAPITULACE ČLENĚNÍ SOUPISU PRACÍ
Stavba:
Údržba, opravy a odstraňování závad u SPS v obvodu OŘ HKR
Objekt:
006 - Elektroinstalace (SEE)
Místo:
Zadavatel:
Zhotovitel:
Kód dílu - Popis
Náklady ze soupisu prací | [16 empty] | -1
D1 - Dodávky, Elektromontáže, Přidružené výkony k elektropracím
D2 - Dodávky a elektromontáže k rozvaděčům
D3 - Demontáže
D4 - Hromosvod a uzemnění, zemní práce
D5 - Ostatní náklady
D6 - Revize, zkoušky, měření
SOUPIS PRACÍ
Stavba:
Údržba, opravy a odstraňování závad u SPS v obvodu OŘ HKR
Objekt:
006 - Elektroinstalace (SEE)
Místo:
Zadavatel:
Zhotovitel:
PČ | Typ | Kód | Popis | MJ | Množství | Cenová soustava |  | DPH | J. Nh [h] | Nh celkem [h] | J. hmotnost [t] | Hmotnost celkem [t] | J. suť [t] | Suť Celkem [t]
Náklady soupisu celkem | [9 empty] | 1149.647 |  | 0 |  | 0 |  | D | -1 | [7 empty] | #REF!
| D | D1 | Dodávky, Elektromontáže, Přidružené výkony k elektropracím | [6 empty] | 88.729 |  | 0 |  | 0 | 1 | D | 0 | ROZPOCET | [6 empty] | #REF!
1 | K | 21081000R2 | Systém spínaní venkovního osvětlení a prosvětlených označníků stanice - Digitální soumrakový spínač se spínacími hodinami, napájení 230V, včetně externího senzoru kompletní vč. dopojení | soubor | 3 |  |  | základní | 0 | 0 | 0 | 0 | 0 | 0 | 4 | K | 1 | ROZPOCET | #REF! | 0 | 0 | 0 | 0 | 1 | #REF! | 4 | -572160403
| PP |  | Systém spínaní venkovního osvětlení a prosvětlených označníků stanice - Digitální soumrakový spínač se spínacími hodinami, napájení 230V, včetně externího senzoru kompletní vč. dopojení | [12 empty] | PP | 1
| P |  | Poznámka k položce: Poznámka k položce: Umístění a napojení čidla dle vyjádření zástupce investora na místě. Provedení dle předpisu pro osvětlení venkovních železničních prostor SŽDC E11 č.j.: S 14840/11-OAE | [12 empty] | P | 1
2 | K | R311317 | krabice přechodová se svorkovnicí a víčkem, pro zapuštěnou montáž, samozhášivý plast 200x200x70mm, 400V/16A, IP44 | ks | 7 |  |  | základní | 0 | 0 | 0 | 0 | 0 | 0 | 4 | K | 1 | ROZPOCET | #REF! | 0 | 0 | 0 | 0 | 1 | #REF! | 4 | 1317159413
| PP |  | krabice přechodová se svorkovnicí a víčkem, pro zapuštěnou montáž, samozhášivý plast 200x200x70mm, 400V/16A, IP44 | [12 empty] | PP | 1
3 | K | 741112001 | Montáž krabice zapuštěná plastová kruhová | kus | 7 | CS ÚRS 2023 02 |  | základní | 0.2 | 1.4 | 0 | 0 | 0 | 0 | 4 | K | 1 | ROZPOCET | #REF! | 0 | 0 | 0 | 0 | 1 | #REF! | 4 | -1505581872
| PP |  | Montáž krabic elektroinstalačních bez napojení na trubky a lišty, demontáže a montáže víčka a přístroje protahovacích nebo odbočných zapuštěných plastových kruhových | [12 empty] | PP | 1
| Online PSC |  | https://podminky.urs.cz/item/CS_URS_2023_02/741112001 | [12 empty] | Online PSC | 1
4 | K | R | drobný montážní a pomocný materiál | kpl | 5 |  |  | základní | 0 | 0 | 0 | 0 | 0 | 0 | 4 | K | 1 | ROZPOCET | #REF! | 0 | 0 | 0 | 0 | 1 | #REF! | 4 | -1776393197
| PP |  | drobný montážní a pomocný materiál | [12 empty] | PP | 1
5 | K | 34823744 | A - Sv. přisazené liniové LED, průmyslové 50W/230V, 6500lm, IP66, IK08 | ks | 19 |  |  | základní | 0 | 0 | 0 | 0 | 0 | 0 | 4 | K | 1 | ROZPOCET | #REF! | 0 | 0 | 0 | 0 | 1 | #REF! | 4 | 1237612697
| PP |  | A - Sv. přisazené liniové LED, průmyslové 50W/230V, 6500lm, IP66, IK08 | [12 empty] | PP | 1
6 | K | 7493100650 | VO - Venkovní náklopný LED reflektor, přisazená montáž, 29W/230V, 3250lm, 4000K, IP66, certifikovaný pro drážní prostředí | ks | 14 |  |  | základní | 0 | 0 | 0 | 0 | 0 | 0 | 4 | K | 1 | ROZPOCET | #REF! | 0 | 0 | 0 | 0 | 1 | #REF! | 4 | -391319719
| PP |  | VO - Venkovní náklopný LED reflektor, přisazená montáž, 29W/230V, 3250lm, 4000K, IP66, certifikovaný pro drážní prostředí | [12 empty] | PP | 1
7 | K | 741371001 | Montáž svítidlo zářivkové bytové stropní přisazené 1 zdroj bez krytu | kus | 33 | CS ÚRS 2023 02 |  | základní | 0.78 | 25.74 | 0 | 0 | 0 | 0 | 4 | K | 1 | ROZPOCET | #REF! | 0 | 0 | 0 | 0 | 1 | #REF! | 4 | 940678621
| PP |  | Montáž svítidel zářivkových se zapojením vodičů bytových nebo společenských místností stropních přisazených 1 zdroj bez krytu | [12 empty] | PP | 1
| Online PSC |  | https://podminky.urs.cz/item/CS_URS_2023_02/741371001 | [12 empty] | Online PSC | 1
8 | K | 000152217 | kabel AYKY 3x150+70 | ks | 58 |  |  | základní | 0 | 0 | 0 | 0 | 0 | 0 | 4 | K | 1 | ROZPOCET | #REF! | 0 | 0 | 0 | 0 | 1 | #REF! | 4 | -2080134345
| PP |  | kabel AYKY 3x150+70 | [12 empty] | PP | 1
9 | K | 000152216 | kabel AYKY 3x120+70 | m | 50 |  |  | základní | 0 | 0 | 0 | 0 | 0 | 0 | 4 | K | 1 | ROZPOCET | #REF! | 0 | 0 | 0 | 0 | 1 | #REF! | 4 | -316555930
| PP |  | kabel AYKY 3x120+70 | [12 empty] | PP | 1
10 | K | 101214 | kabel CYKY 3x70+50 | m | 174 |  |  | základní | 0 | 0 | 0 | 0 | 0 | 0 | 4 | K | 1 | ROZPOCET | #REF! | 0 | 0 | 0 | 0 | 1 | #REF! | 4 | 71030901
| PP |  | kabel CYKY 3x70+50 | [12 empty] | PP | 1
11 | K | 000101208 | kabel CYKY 4x6 | m | 744 |  |  | základní | 0 | 0 | 0 | 0 | 0 | 0 | 4 | K | 1 | ROZPOCET | #REF! | 0 | 0 | 0 | 0 | 1 | #REF! | 4 | -1538355185
| PP |  | kabel CYKY 4x6 | [12 empty] | PP | 1
12 | K | 101106 | kabel CYKY 3x2,5 | m | 514 |  |  | základní | 0 | 0 | 0 | 0 | 0 | 0 | 4 | K | 1 | ROZPOCET | #REF! | 0 | 0 | 0 | 0 | 1 | #REF! | 4 | -1932769269
| PP |  | kabel CYKY 3x2,5 | [12 empty] | PP | 1
13 | K | R101105 | kabel CYKY 2x1,5 | m | 885 |  |  | základní | 0 | 0 | 0 | 0 | 0 | 0 | 4 | K | 1 | ROZPOCET | #REF! | 0 | 0 | 0 | 0 | 1 | #REF! | 4 | -1929487850
| PP |  | kabel CYKY 2x1,5 | [12 empty] | PP | 1
14 | K | 210901087 | uložení kabel Al(-1kV AYKY) pevně ul.do 3x150/4x120/5x70 | m | 107 |  |  | základní | 0 | 0 | 0 | 0 | 0 | 0 | 4 | K | 1 | ROZPOCET | #REF! | 0 | 0 | 0 | 0 | 1 | #REF! | 4 | 1571789845
| PP |  | uložení kabel Al(-1kV AYKY) pevně ul.do 3x150/4x120/5x70 | [12 empty] | PP | 1
15 | K | 210810103 | uložení kabel Cu(-1kV CYKY)pevně uložený do 3x70/4x50/5x35 | m | 174 |  |  | základní | 0 | 0 | 0 | 0 | 0 | 0 | 4 | K | 1 | ROZPOCET | #REF! | 0 | 0 | 0 | 0 | 1 | #REF! | 4 | -2145728782
| PP |  | uložení kabel Cu(-1kV CYKY)pevně uložený do 3x70/4x50/5x35 | [12 empty] | PP | 1
16 | K | 21081013 | uložení kabelu Cu(-CYKY) do 5x10/12x4/19x2,5/24x1,5 | m | 2142 |  |  | základní | 0 | 0 | 0 | 0 | 0 | 0 | 4 | K | 1 | ROZPOCET | #REF! | 0 | 0 | 0 | 0 | 1 | #REF! | 4 | -1263341356
| PP |  | uložení kabelu Cu(-CYKY) do 5x10/12x4/19x2,5/24x1,5 | [12 empty] | PP | 1
17 | K | 210100001 | Ukončení vodičů v rozváděči nebo na přístroji včetně zapojení průřezu žíly do 2,5 mm2 | kus | 178 | CS ÚRS 2023 02 |  | základní | 0.051 | 9.078 | 0 | 0 | 0 | 0 | 4 | K | 1 | ROZPOCET | #REF! | 0 | 0 | 0 | 0 | 1 | #REF! | 4 | -2121067617
| PP |  | Ukončení vodičů izolovaných s označením a zapojením v rozváděči nebo na přístroji průřezu žíly do 2,5 mm2 | [12 empty] | PP | 1
| Online PSC |  | https://podminky.urs.cz/item/CS_URS_2023_02/210100001 | [12 empty] | Online PSC | 1
18 | K | 210100003 | Ukončení vodičů v rozváděči nebo na přístroji včetně zapojení průřezu žíly do 16 mm2 | kus | 122 | CS ÚRS 2023 02 |  | základní | 0.127 | 15.494 | 0 | 0 | 0 | 0 | 4 | K | 1 | ROZPOCET | #REF! | 0 | 0 | 0 | 0 | 1 | #REF! | 4 | -800113216
| PP |  | Ukončení vodičů izolovaných s označením a zapojením v rozváděči nebo na přístroji průřezu žíly do 16 mm2 | [12 empty] | PP | 1
| Online PSC |  | https://podminky.urs.cz/item/CS_URS_2023_02/210100003 | [12 empty] | Online PSC | 1
19 | K | 210100101 | Ukončení vodičů na svorkovnici s otevřením a uzavřením krytu včetně zapojení průřezu žíly do 16 mm2 | kus | 141 | CS ÚRS 2023 02 |  | základní | 0.137 | 19.317 | 0 | 0 | 0 | 0 | 4 | K | 1 | ROZPOCET | #REF! | 0 | 0 | 0 | 0 | 1 | #REF! | 4 | 1852257743
| PP |  | Ukončení vodičů izolovaných s označením a zapojením na svorkovnici s otevřením a uzavřením krytu průřezu žíly do 16 mm2 | [12 empty] | PP | 1
| Online PSC |  | https://podminky.urs.cz/item/CS_URS_2023_02/210100101 | [12 empty] | Online PSC | 1
20 | K | 7492751024 | montáž ukončení kabelů nn v rozvaděči nebo na přístroji izolovaných s označením 2 - 5-ti žílových do 70 mm2 - montáž kabelové koncovky nebo záklopky včetně odizolování pláště a izolace žil kabelu, ukončení žil v rozvaděči, upevnění kabelových ok, roz. tru | ks | 7 |  |  | základní | 0 | 0 | 0 | 0 | 0 | 0 | 4 | K | 1 | ROZPOCET | #REF! | 0 | 0 | 0 | 0 | 1 | #REF! | 4 | -24794079
| PP |  | montáž ukončení kabelů nn v rozvaděči nebo na přístroji izolovaných s označením 2 - 5-ti žílových do 70 mm2 - montáž kabelové koncovky nebo záklopky včetně odizolování pláště a izolace žil kabelu, ukončení žil v rozvaděči, upevnění kabelových ok, roz. tru | [12 empty] | PP | 1
21 | K | 7492751026 | montáž ukončení kabelů nn v rozvaděči nebo na přístroji izolovaných s označením 2 - 5-ti žílových do 150 mm2 - montáž kabelové koncovky nebo záklopky včetně odizolování pláště a izolace žil kabelu, ukončení žil v rozvaděči, upevnění kabelových ok, roz. tr | ks | 14 |  |  | základní | 0 | 0 | 0 | 0 | 0 | 0 | 4 | K | 1 | ROZPOCET | #REF! | 0 | 0 | 0 | 0 | 1 | #REF! | 4 | -1230222140
| PP |  | montáž ukončení kabelů nn v rozvaděči nebo na přístroji izolovaných s označením 2 - 5-ti žílových do 150 mm2 - montáž kabelové koncovky nebo záklopky včetně odizolování pláště a izolace žil kabelu, ukončení žil v rozvaděči, upevnění kabelových ok, roz. tr | [12 empty] | PP | 1
22 | K | 34571350 | trubka elektroinstalační ohebná dvouplášťová korugovaná D32/40 mm, HDPE+LDPE | m | 177 |  |  | základní | 0 | 0 | 0 | 0 | 0 | 0 | 4 | K | 1 | ROZPOCET | #REF! | 0 | 0 | 0 | 0 | 1 | #REF! | 4 | 563510665
| PP |  | trubka elektroinstalační ohebná dvouplášťová korugovaná D32/40 mm, HDPE+LDPE | [12 empty] | PP | 1
23 | K | 742110001 | montáž trubek elektroinstalačních plastových ohebných uložených pod omítku včetně zasekání | m | 177 | CS ÚRS 2021 02 |  | základní | 0.1 | 17.7 | 0 | 0 | 0 | 0 | 4 | K | 1 | ROZPOCET | #REF! | 0 | 0 | 0 | 0 | 1 | #REF! | 4 | 1718283876
| PP |  | Montáž trubek elektroinstalačních plastových ohebných uložených pod omítku včetně zasekání | [12 empty] | PP | 1
| Online PSC |  | https://podminky.urs.cz/item/CS_URS_2021_02/742110001 | [12 empty] | Online PSC | 1
| D | D2 | Dodávky a elektromontáže k rozvaděčům | [6 empty] | 0 |  | 0 |  | 0 | 1 | D | 0 | ROZPOCET | [6 empty] | #REF!
24 | K | R.1 | nový elektroměrový rozvaděč RE1, pro 12 elektroměrových pozic (3x4), ve standardu ČEZ. Rozměr šxvxh 1025x1885x300. Venkovní provedení pro zapuštěnou montáž. Osazen 5ks 3f elm s jištěním + 5ks HDO. Včetně montáže, výstroje a zapojení - dle platného shéma r | ks | 3 |  |  | základní | 0 | 0 | 0 | 0 | 0 | 0 | 4 | K | 1 | ROZPOCET | #REF! | 0 | 0 | 0 | 0 | 1 | #REF! | 4 | -837249845
| PP |  | nový elektroměrový rozvaděč RE1, pro 12 elektroměrových pozic (3x4), ve standardu ČEZ. Rozměr šxvxh 1025x1885x300. Venkovní provedení pro zapuštěnou montáž. Osazen 5ks 3f elm s jištěním + 5ks HDO. Včetně montáže, výstroje a zapojení - dle platného shéma r | [12 empty] | PP | 1
25 | K | R.2 | nový elektroměrový rozvaděč RE2, pro nepřímé měření do 160A - 2 pozice (elm+HDO), ve standardu ČEZ. Rozměr šxvxh 940x600x300. Venkovní provedení pro zapuštěnou montáž. Včetně vstupního jističe a transformátorů MTP xx/5A - dle platného shéma rozvaděče | ks | 5 |  |  | základní | 0 | 0 | 0 | 0 | 0 | 0 | 4 | K | 1 | ROZPOCET | #REF! | 0 | 0 | 0 | 0 | 1 | #REF! | 4 | 1105817434
| PP |  | nový elektroměrový rozvaděč RE2, pro nepřímé měření do 160A - 2 pozice (elm+HDO), ve standardu ČEZ. Rozměr šxvxh 940x600x300. Venkovní provedení pro zapuštěnou montáž. Včetně vstupního jističe a transformátorů MTP xx/5A - dle platného shéma rozvaděče | [12 empty] | PP | 1
26 | K | R.3 | úprava zapojení a dozbrojení stávající kabelové skříně R110, dle platného schéma zapojení | ks | 3 |  |  | základní | 0 | 0 | 0 | 0 | 0 | 0 | 4 | K | 1 | ROZPOCET | #REF! | 0 | 0 | 0 | 0 | 1 | #REF! | 4 | -1189086902
| PP |  | úprava zapojení a dozbrojení stávající kabelové skříně R110, dle platného schéma zapojení | [12 empty] | PP | 1
27 | K | R.4 | úprava zapojení a dozbrojení stávajícího rozvaděče RVO, dle platného schéma zapojení | ks | 5 |  |  | základní | 0 | 0 | 0 | 0 | 0 | 0 | 4 | K | 1 | ROZPOCET | #REF! | 0 | 0 | 0 | 0 | 1 | #REF! | 4 | 1151167844
| PP |  | úprava zapojení a dozbrojení stávajícího rozvaděče RVO, dle platného schéma zapojení | [12 empty] | PP | 1
| D | D3 | Demontáže | [6 empty] | 0 |  | 0 |  | 0 | 1 | D | 0 | ROZPOCET | [6 empty] | #REF!
28 | K | 210901035 | kabel Al(-AYKY) pevně uložený do 2x16/3x10/5 /dmtž | m | 531 |  |  | základní | 0 | 0 | 0 | 0 | 0 | 0 | 4 | K | 1 | ROZPOCET | #REF! | 0 | 0 | 0 | 0 | 1 | #REF! | 4 | -2054284658
| PP |  | kabel Al(-AYKY) pevně uložený do 2x16/3x10/5 /dmtž | [12 empty] | PP | 1
29 | K | 210200011 | svítidlo bytové stropní /dmtž | ks | 19 |  |  | základní | 0 | 0 | 0 | 0 | 0 | 0 | 4 | K | 1 | ROZPOCET | #REF! | 0 | 0 | 0 | 0 | 1 | #REF! | 4 | -1824419018
| PP |  | svítidlo bytové stropní /dmtž | [12 empty] | PP | 1
30 | K | R.5 | další nespecifikované položky (ventilátory, atd…) | kpl | 3 |  |  | základní | 0 | 0 | 0 | 0 | 0 | 0 | 4 | K | 1 | ROZPOCET | #REF! | 0 | 0 | 0 | 0 | 1 | #REF! | 4 | -2092969170
| PP |  | další nespecifikované položky (ventilátory, atd…) | [12 empty] | PP | 1
| D | D4 | Hromosvod a uzemnění, zemní práce | [6 empty] | 901.708 |  | 0 |  | 0 | 1 | D | 0 | ROZPOCET | [6 empty] | #REF!
31 | K | 35442062 | zemnící pásek FeZn 30/4mm | m | 531 |  |  | základní | 0 | 0 | 0 | 0 | 0 | 0 | 4 | K | 1 | ROZPOCET | #REF! | 0 | 0 | 0 | 0 | 1 | #REF! | 4 | 117734843
| PP |  | zemnící pásek FeZn 30/4mm | [12 empty] | PP | 1
32 | K | 210220001 | Montáž uzemňovacího vedení vodičů FeZn pomocí svorek na povrchu páskou do 120 mm2 | m | 531 | CS ÚRS 2023 02 |  | základní | 0.306 | 162.486 | 0 | 0 | 0 | 0 | 4 | K | 1 | ROZPOCET | #REF! | 0 | 0 | 0 | 0 | 1 | #REF! | 4 | 171395213
| PP |  | Montáž uzemňovacího vedení s upevněním, propojením a připojením pomocí svorek na povrchu vodičů FeZn páskou průřezu do 120 mm2 | [12 empty] | PP | 1
| Online PSC |  | https://podminky.urs.cz/item/CS_URS_2023_02/210220001 | [12 empty] | Online PSC | 1
33 | K | 35442062.1 | zemnící drát FeZn pr.10mm | m | 160 |  |  | základní | 0 | 0 | 0 | 0 | 0 | 0 | 4 | K | 1 | ROZPOCET | #REF! | 0 | 0 | 0 | 0 | 1 | #REF! | 4 | -696888110
| PP |  | zemnící drát FeZn pr.10mm | [12 empty] | PP | 1
34 | K | 210220001.1 | zemnící drát FeZn pr.10mm, úplná mtž | m | 160 |  |  | základní | 0 | 0 | 0 | 0 | 0 | 0 | 4 | K | 1 | ROZPOCET | #REF! | 0 | 0 | 0 | 0 | 1 | #REF! | 4 | -282214116
| PP |  | zemnící drát FeZn pr.10mm, úplná mtž | [12 empty] | PP | 1
35 | K | 295111 | zemnící tyč do 2m, FeZn se svorkou | m | 36 |  |  | základní | 0 | 0 | 0 | 0 | 0 | 0 | 4 | K | 1 | ROZPOCET | #REF! | 0 | 0 | 0 | 0 | 1 | #REF! | 4 | 1676179334
| PP |  | zemnící tyč do 2m, FeZn se svorkou | [12 empty] | PP | 1
36 | K | 210220361 | Montáž tyčí zemnicích délky do 2 m s připojením na svodové nebo uzemňovací vedení | kus | 35 | CS ÚRS 2023 02 |  | základní | 1.455 | 50.925 | 0 | 0 | 0 | 0 | 4 | K | 1 | ROZPOCET | #REF! | 0 | 0 | 0 | 0 | 1 | #REF! | 4 | -692158182
| PP |  | Montáž hromosvodného vedení zemnicích desek a tyčí s připojením na svodové nebo uzemňovací vedení bez příslušenství tyčí, délky do 2 m | [12 empty] | PP | 1
| Online PSC |  | https://podminky.urs.cz/item/CS_URS_2023_02/210220361 | [12 empty] | Online PSC | 1
37 | K | R311317.1 | krabice zapuštěná s víčkem a ekvipotenciální svorkovnicí (HOP) KO 125, samozhášivý plast 150x150x73mm, 400V/16A, IP44 | ks | 3 |  |  | základní | 0 | 0 | 0 | 0 | 0 | 0 | 4 | K | 1 | ROZPOCET | #REF! | 0 | 0 | 0 | 0 | 1 | #REF! | 4 | -159103270
| PP |  | krabice zapuštěná s víčkem a ekvipotenciální svorkovnicí (HOP) KO 125, samozhášivý plast 150x150x73mm, 400V/16A, IP44 | [12 empty] | PP | 1
38 | K | 741112001.1 | montáž a zapojení krabice zapuštěná s víčkem a ekvipotenciální svorkovnicí (HOP) KO 125 | ks | 3 |  |  | základní | 0 | 0 | 0 | 0 | 0 | 0 | 4 | K | 1 | ROZPOCET | #REF! | 0 | 0 | 0 | 0 | 1 | #REF! | 4 | 1751536519
| PP |  | montáž a zapojení krabice zapuštěná s víčkem a ekvipotenciální svorkovnicí (HOP) KO 125 | [12 empty] | PP | 1
39 | K | 295012 | jímací vedení drát AlMgSi pr.8mm | m | 960 |  |  | základní | 0 | 0 | 0 | 0 | 0 | 0 | 4 | K | 1 | ROZPOCET | #REF! | 0 | 0 | 0 | 0 | 1 | #REF! | 4 | -515997019
| PP |  | jímací vedení drát AlMgSi pr.8mm | [12 empty] | PP | 1
40 | K | 741420001 | Montáž drát nebo lano hromosvodné svodové D do 10 mm s podpěrou | m | 960 | CS ÚRS 2023 02 |  | základní | 0.497 | 477.12 | 0 | 0 | 0 | 0 | 4 | K | 1 | ROZPOCET | #REF! | 0 | 0 | 0 | 0 | 1 | #REF! | 4 | -1564965565
| PP |  | Montáž hromosvodného vedení svodových drátů nebo lan s podpěrami, Ø do 10 mm | [12 empty] | PP | 1
| Online PSC |  | https://podminky.urs.cz/item/CS_URS_2023_02/741420001 | [12 empty] | Online PSC | 1
41 | K | R295352 | podpěra vedení hřebenová | ks | 212 |  |  | základní | 0 | 0 | 0 | 0 | 0 | 0 | 4 | K | 1 | ROZPOCET | #REF! | 0 | 0 | 0 | 0 | 1 | #REF! | 4 | -657194866
| PP |  | podpěra vedení hřebenová | [12 empty] | PP | 1
42 | K | 295352 | podpěra vedení PV na ploché a šikmé střeše | ks | 265 |  |  | základní | 0 | 0 | 0 | 0 | 0 | 0 | 4 | K | 1 | ROZPOCET | #REF! | 0 | 0 | 0 | 0 | 1 | #REF! | 4 | 2068905781
| PP |  | podpěra vedení PV na ploché a šikmé střeše | [12 empty] | PP | 1
43 | K | 295312 | podpěra vedení do zdiva PV1a15 150mm FeZn | ks | 318 |  |  | základní | 0 | 0 | 0 | 0 | 0 | 0 | 4 | K | 1 | ROZPOCET | #REF! | 0 | 0 | 0 | 0 | 1 | #REF! | 4 | 1849258612
| PP |  | podpěra vedení do zdiva PV1a15 150mm FeZn | [12 empty] | PP | 1
44 | K | 295223 | jímací tyč hladká JR2,0 FeZn pr.19/2000mm | ks | 14 |  |  | základní | 0 | 0 | 0 | 0 | 0 | 0 | 4 | K | 1 | ROZPOCET | #REF! | 0 | 0 | 0 | 0 | 1 | #REF! | 4 | -1713061162
| PP |  | jímací tyč hladká JR2,0 FeZn pr.19/2000mm | [12 empty] | PP | 1
45 | K | 295251 | ochranná stříška jímače OSH FeZn horní | ks | 14 |  |  | základní | 0 | 0 | 0 | 0 | 0 | 0 | 4 | K | 1 | ROZPOCET | #REF! | 0 | 0 | 0 | 0 | 1 | #REF! | 4 | -849417784
| PP |  | ochranná stříška jímače OSH FeZn horní | [12 empty] | PP | 1
46 | K | 295252 | ochranná stříška jímače OSD FeZn dolní | ks | 14 |  |  | základní | 0 | 0 | 0 | 0 | 0 | 0 | 4 | K | 1 | ROZPOCET | #REF! | 0 | 0 | 0 | 0 | 1 | #REF! | 4 | 588477982
| PP |  | ochranná stříška jímače OSD FeZn dolní | [12 empty] | PP | 1
47 | K | 295411 | svorka k jímací tyči SJ1 4šrouby FeZn | ks | 28 |  |  | základní | 0 | 0 | 0 | 0 | 0 | 0 | 4 | K | 1 | ROZPOCET | #REF! | 0 | 0 | 0 | 0 | 1 | #REF! | 4 | 927262595
| PP |  | svorka k jímací tyči SJ1 4šrouby FeZn | [12 empty] | PP | 1
48 | K | 210220221 | Montáž tyčí jímacích délky do 3 m na konstrukci ocelovou | kus | 14 | CS ÚRS 2023 02 |  | základní | 1.335 | 18.69 | 0 | 0 | 0 | 0 | 4 | K | 1 | ROZPOCET | #REF! | 0 | 0 | 0 | 0 | 1 | #REF! | 4 | -1381397585
| PP |  | Montáž hromosvodného vedení jímacích tyčí délky do 3 m na konstrukci ocelovou | [12 empty] | PP | 1
| Online PSC |  | https://podminky.urs.cz/item/CS_URS_2023_02/210220221 | [12 empty] | Online PSC | 1
49 | K | 295811 | distanční izolační tyč do 430mm, pro oddálený jímač | ks | 35 |  |  | základní | 0 | 0 | 0 | 0 | 0 | 0 | 4 | K | 1 | ROZPOCET | #REF! | 0 | 0 | 0 | 0 | 1 | #REF! | 4 | 1992241726
| PP |  | distanční izolační tyč do 430mm, pro oddálený jímač | [12 empty] | PP | 1
50 | K | R210220221 | distanční izolační tyč, úplná montáž | ks | 35 |  |  | základní | 0 | 0 | 0 | 0 | 0 | 0 | 4 | K | 1 | ROZPOCET | #REF! | 0 | 0 | 0 | 0 | 1 | #REF! | 4 | 486228243
| PP |  | distanční izolační tyč, úplná montáž | [12 empty] | PP | 1
51 | K | 295401 | svorka univerzální SU FeZn | ks | 159 |  |  | základní | 0 | 0 | 0 | 0 | 0 | 0 | 4 | K | 1 | ROZPOCET | #REF! | 0 | 0 | 0 | 0 | 1 | #REF! | 4 | 1540490287
| PP |  | svorka univerzální SU FeZn | [12 empty] | PP | 1
52 | K | 210220301 | Montáž svorek hromosvodných se 2 šrouby | kus | 159 | CS ÚRS 2023 02 |  | základní | 0.252 | 40.068 | 0 | 0 | 0 | 0 | 4 | K | 1 | ROZPOCET | #REF! | 0 | 0 | 0 | 0 | 1 | #REF! | 4 | -1461480058
| PP |  | Montáž hromosvodného vedení svorek se 2 šrouby | [12 empty] | PP | 1
| Online PSC |  | https://podminky.urs.cz/item/CS_URS_2023_02/210220301 | [12 empty] | Online PSC | 1
53 | K | 295406 | svorka křížová SK FeZn | ks | 35 |  |  | základní | 0 | 0 | 0 | 0 | 0 | 0 | 4 | K | 1 | ROZPOCET | #REF! | 0 | 0 | 0 | 0 | 1 | #REF! | 4 | 133256924
| PP |  | svorka křížová SK FeZn | [12 empty] | PP | 1
54 | K | 210220302 | Montáž svorek hromosvodných se 3 a více šrouby | kus | 35 | CS ÚRS 2023 02 |  | základní | 0.352 | 12.32 | 0 | 0 | 0 | 0 | 4 | K | 1 | ROZPOCET | #REF! | 0 | 0 | 0 | 0 | 1 | #REF! | 4 | -1604866757
| PP |  | Montáž hromosvodného vedení svorek se 3 a více šrouby | [12 empty] | PP | 1
| Online PSC |  | https://podminky.urs.cz/item/CS_URS_2023_02/210220302 | [12 empty] | Online PSC | 1
55 | K | 295452 | ochranný úhelník svodu OU délka 2,0m | ks | 28 |  |  | základní | 0 | 0 | 0 | 0 | 0 | 0 | 4 | K | 1 | ROZPOCET | #REF! | 0 | 0 | 0 | 0 | 1 | #REF! | 4 | 1626872908
| PP |  | ochranný úhelník svodu OU délka 2,0m | [12 empty] | PP | 1
56 | K | 295461 | držák úhelníku DOUa 150mm FeZn středový do zdiva | ks | 58 |  |  | základní | 0 | 0 | 0 | 0 | 0 | 0 | 4 | K | 1 | ROZPOCET | #REF! | 0 | 0 | 0 | 0 | 1 | #REF! | 4 | -1171964284
| PP |  | držák úhelníku DOUa 150mm FeZn středový do zdiva | [12 empty] | PP | 1
57 | K | 210220372 | Montáž ochranných prvků hromosvodného vedení - úhelníků nebo trubek do zdiva | kus | 28 | CS ÚRS 2023 02 |  | základní | 0.871 | 24.388 | 0 | 0 | 0 | 0 | 4 | K | 1 | ROZPOCET | #REF! | 0 | 0 | 0 | 0 | 1 | #REF! | 4 | -1081949595
| PP |  | Montáž hromosvodného vedení ochranných prvků a doplňků úhelníků nebo trubek s držáky do zdiva | [12 empty] | PP | 1
| Online PSC |  | https://podminky.urs.cz/item/CS_URS_2023_02/210220372 | [12 empty] | Online PSC | 1
58 | K | 295404 | svorka zkušební ZS FeZn | ks | 28 |  |  | základní | 0 | 0 | 0 | 0 | 0 | 0 | 4 | K | 1 | ROZPOCET | #REF! | 0 | 0 | 0 | 0 | 1 | #REF! | 4 | -931885365
| PP |  | svorka zkušební ZS FeZn | [12 empty] | PP | 1
59 | K | 210220302.1 | svorka zkušební ZS FeZn, úplná montáž | ks | 28 |  |  | základní | 0 | 0 | 0 | 0 | 0 | 0 | 4 | K | 1 | ROZPOCET | #REF! | 0 | 0 | 0 | 0 | 1 | #REF! | 4 | 2122353551
| PP |  | svorka zkušební ZS FeZn, úplná montáž | [12 empty] | PP | 1
60 | K | 460200164 | výkop rýhy pro zemnící pásek, š.35, hl.80cm, tz.4/ko1.0 | m | 461 |  |  | základní | 0 | 0 | 0 | 0 | 0 | 0 | 4 | K | 1 | ROZPOCET | #REF! | 0 | 0 | 0 | 0 | 1 | #REF! | 4 | 1574398542
| PP |  | výkop rýhy pro zemnící pásek, š.35, hl.80cm, tz.4/ko1.0 | [12 empty] | PP | 1
61 | K | 460560164 | zához kabelové rýhy š.35, hl.80cm, tz.4 | m | 461 | CS ÚRS 2021 02 |  | základní | 0.251 | 115.711 | 0 | 0 | 0 | 0 | 4 | K | 1 | ROZPOCET | #REF! | 0 | 0 | 0 | 0 | 1 | #REF! | 4 | 2141015319
| PP |  | Zásyp kabelových rýh ručně s přemístění sypaniny ze vzdálenosti do 10 m, s uložením výkopku ve vrstvách včetně zhutnění a úpravy povrchu šířky 35 cm hloubky 80 cm z horniny třídy těžitelnosti II skupiny 4 | [12 empty] | PP | 1
| Online PSC |  | https://podminky.urs.cz/item/CS_URS_2021_02/460560164 | [12 empty] | Online PSC | 1
62 | K | 460620014 | provizorní úprava terénu, třída zeminy 4 | m2 | 162.79 |  |  | základní | 0 | 0 | 0 | 0 | 0 | 0 | 4 | K | 1 | ROZPOCET | #REF! | 0 | 0 | 0 | 0 | 1 | #REF! | 4 | 602770707
| PP |  | provizorní úprava terénu, třída zeminy 4 | [12 empty] | PP | 1
| D | D5 | Ostatní náklady | [6 empty] | 0 |  | 0 |  | 0 | 1 | D | 0 | ROZPOCET | [6 empty] | #REF!
63 | K | 218009001 | poplatek za recyklaci svítidla | ks | 19 |  |  | základní | 0 | 0 | 0 | 0 | 0 | 0 | 4 | K | 1 | ROZPOCET | #REF! | 0 | 0 | 0 | 0 | 1 | #REF! | 4 | 1321700218
| PP |  | poplatek za recyklaci svítidla | [12 empty] | PP | 1
64 | K | 218009011 | poplatek za recyklaci světelného zdroje | ks | 19 |  |  | základní | 0 | 0 | 0 | 0 | 0 | 0 | 4 | K | 1 | ROZPOCET | #REF! | 0 | 0 | 0 | 0 | 1 | #REF! | 4 | 968171315
| PP |  | poplatek za recyklaci světelného zdroje | [12 empty] | PP | 1
65 | K | 219001213 | vybour.otvoru ve zdi/cihla/ do pr.60mm/tl.do 0,45m | ks | 21 |  |  | základní | 0 | 0 | 0 | 0 | 0 | 0 | 4 | K | 1 | ROZPOCET | #REF! | 0 | 0 | 0 | 0 | 1 | #REF! | 4 | 2012093974
| PP |  | vybour.otvoru ve zdi/cihla/ do pr.60mm/tl.do 0,45m | [12 empty] | PP | 1
66 | K | 219002611 | vysekání rýhy/zeď cihla/ hl.do 30mm/š.do 30mm | m | 708 |  |  | základní | 0 | 0 | 0 | 0 | 0 | 0 | 4 | K | 1 | ROZPOCET | #REF! | 0 | 0 | 0 | 0 | 1 | #REF! | 4 | -1668541823
| PP |  | vysekání rýhy/zeď cihla/ hl.do 30mm/š.do 30mm | [12 empty] | PP | 1
67 | K | 219003236 | zazdívka otvoru ve zdivu/cihla/do 0,25m2/tl.0,90m | ks | 19 |  |  | základní | 0 | 0 | 0 | 0 | 0 | 0 | 4 | K | 1 | ROZPOCET | #REF! | 0 | 0 | 0 | 0 | 1 | #REF! | 4 | -1770978165
| PP |  | zazdívka otvoru ve zdivu/cihla/do 0,25m2/tl.0,90m | [12 empty] | PP | 1
68 | K | 219003613 | omítka na stěně/jednotl.plocha do 1,00m2/vč.malty | ks | 69 |  |  | základní | 0 | 0 | 0 | 0 | 0 | 0 | 4 | K | 1 | ROZPOCET | #REF! | 0 | 0 | 0 | 0 | 1 | #REF! | 4 | -735159973
| PP |  | omítka na stěně/jednotl.plocha do 1,00m2/vč.malty | [12 empty] | PP | 1
| D | D6 | Revize, zkoušky, měření | [6 empty] | 159.21 |  | 0 |  | 0 | 1 | D | 0 | ROZPOCET | [6 empty] | #REF!
69 | K | R.6 | Zkoušky technologických zařízení pod napětím včetně vyhotovení průkazu způsobilosti UTZ | kpl | 5 |  |  | základní | 0 | 0 | 0 | 0 | 0 | 0 | 4 | K | 1 | ROZPOCET | #REF! | 0 | 0 | 0 | 0 | 1 | #REF! | 4 | 1512665373
| PP |  | Zkoušky technologických zařízení pod napětím včetně vyhotovení průkazu způsobilosti UTZ | [12 empty] | PP | 1
70 | K | R.7 | Uvedení do provozu | kpl | 5 |  |  | základní | 0 | 0 | 0 | 0 | 0 | 0 | 4 | K | 1 | ROZPOCET | #REF! | 0 | 0 | 0 | 0 | 1 | #REF! | 4 | -2136970476
| PP |  | Uvedení do provozu | [12 empty] | PP | 1
71 | K | 21730901 | vypracování zprávy VR/cena akce do 1.000.000 kč | ks | 5 |  |  | základní | 0 | 0 | 0 | 0 | 0 | 0 | 4 | K | 1 | ROZPOCET | #REF! | 0 | 0 | 0 | 0 | 1 | #REF! | 4 | -1943372126
| PP |  | vypracování zprávy VR/cena akce do 1.000.000 kč | [12 empty] | PP | 1
72 | K | 210280003 | Zkoušky a prohlídky el rozvodů a zařízení celková prohlídka pro objem montážních prací přes 500 do 1 000 tis Kč | kus | 5 | CS ÚRS 2023 02 |  | základní | 31.842 | 159.21 | 0 | 0 | 0 | 0 | 4 | K | 1 | ROZPOCET | #REF! | 0 | 0 | 0 | 0 | 1 | #REF! | 4 | -1928106228
| PP |  | Zkoušky a prohlídky elektrických rozvodů a zařízení celková prohlídka, zkoušení, měření a vyhotovení revizní zprávy pro objem montážních prací přes 500 do 1000 tisíc Kč | [12 empty] | PP | 1
| Online PSC |  | https://podminky.urs.cz/item/CS_URS_2023_02/210280003 | [12 empty] | Online PSC | 1

## 007 - Demolice
{b711d82d-6f8d-4bba-9b21-b4daf577eebe}
2
| KRYCÍ LIST SOUPISU PRACÍ | [5 empty] | v --- níže se nacházejí doplnkové a pomocné údaje k sestavám --- v | [8 empty] | False
Stavba:
Údržba, opravy a odstraňování závad u SPS v obvodu OŘ HKR
Objekt:
007 - Demolice
KSO:
Místo:
Zadavatel:
Zhotovitel:
Projektant:
Zpracovatel:
Poznámka:
Cena bez DPH
| DPH | základní
snížená
|  | zákl. přenesená | 0
|  | sníž. přenesená | 0
|  | nulová | 0
| Cena s DPH |  |  | v | CZK
| Projektant |  |  | Zpracovatel
| Datum a podpis: |  | Razítko | Datum a podpis:
| Objednavatel |  |  | Zhotovitel
| Datum a podpis: |  | Razítko | Datum a podpis:
REKAPITULACE ČLENĚNÍ SOUPISU PRACÍ
Stavba:
Údržba, opravy a odstraňování závad u SPS v obvodu OŘ HKR
Objekt:
007 - Demolice
Místo:
Zadavatel:
Zhotovitel:
Kód dílu - Popis
Náklady ze soupisu prací | [16 empty] | -1
HSV - Práce a dodávky HSV
1 - Zemní práce
3 - Svislé a kompletní konstrukce
5 - Komunikace
9 - Ostatní konstrukce a práce-bourání
997 - Přesun sutě
998 - Přesun hmot
SOUPIS PRACÍ
Stavba:
Údržba, opravy a odstraňování závad u SPS v obvodu OŘ HKR
Objekt:
007 - Demolice
Místo:
Zadavatel:
Zhotovitel:
PČ | Typ | Kód | Popis | MJ | Množství | Cenová soustava |  | DPH | J. Nh [h] | Nh celkem [h] | J. hmotnost [t] | Hmotnost celkem [t] | J. suť [t] | Suť Celkem [t]
Náklady soupisu celkem | [9 empty] | 415.552 |  | 119.6563 |  | 170.4098 |  | D | -1 | [7 empty] | #REF!
| D | HSV | Práce a dodávky HSV | [6 empty] | 415.552 |  | 119.6563 |  | 170.4098 | 1 | D | 0 | ROZPOCET | [6 empty] | #REF!
| D | 1 | Zemní práce | [6 empty] | 0.49631 |  | 0 |  | 0 | 1 | D | 1 | ROZPOCET | [6 empty] | #REF!
1 | K | 111201101 | Odstranění křovin a stromů s odstraněním kořenů průměru kmene do 100 mm do sklonu terénu 1 : 5, při celkové ploše do 1 000 m2 včetně likvidace | m2 | 172.33 |  |  | základní | 0 | 0 | 0 | 0 | 0 | 0 | 4 | K | 2 | ROZPOCET | #REF! | 0 | 0 | 0 | 0 | 1 | #REF! | 4 | -1122436217
| PP |  | Odstranění křovin a stromů s odstraněním kořenů průměru kmene do 100 mm do sklonu terénu 1 : 5, při celkové ploše do 1 000 m2 včetně likvidace | [12 empty] | PP | 2
2 | K | 122202201 | Odkopávky a prokopávky nezapažené pro silnice objemu do 100 m3 v hornině tř. 3 | m3 | 55.146 |  |  | základní | 0 | 0 | 0 | 0 | 0 | 0 | 4 | K | 2 | ROZPOCET | #REF! | 0 | 0 | 0 | 0 | 1 | #REF! | 4 | -390549988
| PP |  | Odkopávky a prokopávky nezapažené pro silnice objemu do 100 m3 v hornině tř. 3 | [12 empty] | PP | 2
| P |  | Poznámka k položce: Poznámka k položce: Před zahájením prací je třeba vytýčení inženýrských sítí. V případě kolize budou inženýrské sítě uloženy do chráničky a zabezpečeny proti poškození! | [12 empty] | P | 2
3 | K | 122202209 | Příplatek k odkopávkám a prokopávkám pro silnice v hornině tř. 3 za lepivost | m3 | 55.146 |  |  | základní | 0 | 0 | 0 | 0 | 0 | 0 | 4 | K | 2 | ROZPOCET | #REF! | 0 | 0 | 0 | 0 | 1 | #REF! | 4 | -418137455
| PP |  | Příplatek k odkopávkám a prokopávkám pro silnice v hornině tř. 3 za lepivost | [12 empty] | PP | 2
4 | K | 162701105 | Vodorovné přemístění do 10000 m výkopku/sypaniny z horniny tř. 1 až 4 | m3 | 55.146 |  |  | základní | 0 | 0 | 0 | 0 | 0 | 0 | 4 | K | 2 | ROZPOCET | #REF! | 0 | 0 | 0 | 0 | 1 | #REF! | 4 | 1610022775
| PP |  | Vodorovné přemístění do 10000 m výkopku/sypaniny z horniny tř. 1 až 4 | [12 empty] | PP | 2
5 | K | 167101101 | Nakládání výkopku z hornin tř. 1 až 4 do 100 m3 | m3 | 55.146 |  |  | základní | 0 | 0 | 0 | 0 | 0 | 0 | 4 | K | 2 | ROZPOCET | #REF! | 0 | 0 | 0 | 0 | 1 | #REF! | 4 | 1367263398
| PP |  | Nakládání výkopku z hornin tř. 1 až 4 do 100 m3 | [12 empty] | PP | 2
6 | K | 171201201 | Uložení sypaniny na skládky | m3 | 55.146 | CS ÚRS 2021 02 |  | základní | 0.009 | 0.49631 | 0 | 0 | 0 | 0 | 4 | K | 2 | ROZPOCET | #REF! | 0 | 0 | 0 | 0 | 1 | #REF! | 4 | 1075450280
| PP |  | Uložení sypaniny na skládky nebo meziskládky bez hutnění s upravením uložené sypaniny do předepsaného tvaru | [12 empty] | PP | 2
| Online PSC |  | https://podminky.urs.cz/item/CS_URS_2021_02/171201201 | [12 empty] | Online PSC | 2
7 | K | 171201211 | Poplatek za uložení odpadu ze sypaniny na skládce (skládkovné) | t | 110.291 |  |  | základní | 0 | 0 | 0 | 0 | 0 | 0 | 4 | K | 2 | ROZPOCET | #REF! | 0 | 0 | 0 | 0 | 1 | #REF! | 4 | -413760560
| PP |  | Poplatek za uložení odpadu ze sypaniny na skládce (skládkovné) | [12 empty] | PP | 2
8 | K | 181301101 | Rozprostření ornice tl vrstvy do 100 mm pl do 500 m2 v rovině nebo ve svahu do 1:5 | m2 | 58.661 |  |  | základní | 0 | 0 | 0 | 0 | 0 | 0 | 4 | K | 2 | ROZPOCET | #REF! | 0 | 0 | 0 | 0 | 1 | #REF! | 4 | 1462451812
| PP |  | Rozprostření ornice tl vrstvy do 100 mm pl do 500 m2 v rovině nebo ve svahu do 1:5 | [12 empty] | PP | 2
9 | M | 583312000 | zemina | t | 23.437 |  |  | základní | 0 | 0 | 0 | 0 | 0 | 0 | 8 | M | 2 | ROZPOCET | #REF! | 0 | 0 | 0 | 0 | 1 | #REF! | 4 | 456118938
| PP |  | zemina | [12 empty] | PP | 2
10 | K | 181951102 | Úprava pláně v hornině tř. 1 až 4 se zhutněním | m2 | 196.525 |  |  | základní | 0 | 0 | 0 | 0 | 0 | 0 | 4 | K | 2 | ROZPOCET | #REF! | 0 | 0 | 0 | 0 | 1 | #REF! | 4 | 1581375186
| PP |  | Úprava pláně v hornině tř. 1 až 4 se zhutněním | [12 empty] | PP | 2
| D | 3 | Svislé a kompletní konstrukce | [6 empty] | 0 |  | 0 |  | 0 | 1 | D | 1 | ROZPOCET | [6 empty] | #REF!
11 | K | 34894111R | Osazení zástěny mobilních WC,povrchová úprava žárové zinkování, výplň tahokov, včetně ukotvení a přibetonování | m2 | 110.291 |  |  | základní | 0 | 0 | 0 | 0 | 0 | 0 | 4 | K | 2 | ROZPOCET | #REF! | 0 | 0 | 0 | 0 | 1 | #REF! | 4 | 1196475178
| PP |  | Osazení zástěny mobilních WC,povrchová úprava žárové zinkování, výplň tahokov, včetně ukotvení a přibetonování | [12 empty] | PP | 2
12 | M | 5534231R | Zástěna mobilních WC, kompletní provedení včetně rámu a kotvení, výplň tahokov, povrchová úprava žárovým zinkováním | m2 | 110.291 |  |  | základní | 0 | 0 | 0 | 0 | 0 | 0 | 8 | M | 2 | ROZPOCET | #REF! | 0 | 0 | 0 | 0 | 1 | #REF! | 4 | 1815009370
| PP |  | Zástěna mobilních WC, kompletní provedení včetně rámu a kotvení, výplň tahokov, povrchová úprava žárovým zinkováním | [12 empty] | PP | 2
| D | 5 | Komunikace | [6 empty] | 130.5406 |  | 119.6563 |  | 0 | 1 | D | 1 | ROZPOCET | [6 empty] | #REF!
13 | K | 56472111R | Podklad z kameniva hrubého drceného vel. 8-16 mm tl 50 mm | m2 | 137.864 | CS ÚRS 2021 02 |  | základní | 0.024 | 3.3087 | 0.106 | 14.6136 | 0 | 0 | 4 | K | 2 | ROZPOCET | #REF! | 0 | 0 | 0 | 0 | 1 | #REF! | 4 | 1026817345
| PP |  | Podklad nebo kryt z kameniva hrubého drceného vel. 8-16 mm s rozprostřením a zhutněním, po zhutnění tl. 50 mm | [12 empty] | PP | 2
| Online PSC |  | https://podminky.urs.cz/item/CS_URS_2021_02/56472111R | [12 empty] | Online PSC | 2
14 | K | 5647611R1 | Podklad z kameniva hrubého drceného vel. 16-32 mm tl 200 mm | m2 | 137.864 | CS ÚRS 2021 02 |  | základní | 0.028 | 3.8602 | 0.396 | 54.5941 | 0 | 0 | 4 | K | 2 | ROZPOCET | #REF! | 0 | 0 | 0 | 0 | 1 | #REF! | 4 | -9669708
| PP |  | Podklad nebo kryt z kameniva hrubého drceného vel. 16-32 mm s rozprostřením a zhutněním, po zhutnění tl. 200 mm | [12 empty] | PP | 2
| Online PSC |  | https://podminky.urs.cz/item/CS_URS_2021_02/5647611R1 | [12 empty] | Online PSC | 2
15 | K | 572211111 | Vyspravení výtluků na krajnicích a komunikacích kamenivem hrubým drceným | m3 | 10.34 | CS ÚRS 2023 02 |  | základní | 0.726 | 7.5068 | 1.48 | 15.3032 | 0 | 0 | 4 | K | 2 | ROZPOCET | #REF! | 0 | 0 | 0 | 0 | 1 | #REF! | 4 | 1054094613
| PP |  | Vyspravení výtluků a propadlých míst na krajnicích a komunikacích s rozprostřením a zhutněním kamenivem hrubým drceným | [12 empty] | PP | 2
| Online PSC |  | https://podminky.urs.cz/item/CS_URS_2023_02/572211111 | [12 empty] | Online PSC | 2
16 | K | 596811220 | Kladení betonové dlažby komunikací pro pěší do lože z kameniva velikosti přes 0,09 do 0,25 m2 pl do 50 m2 | m2 | 137.864 | CS ÚRS 2023 02 |  | základní | 0.648 | 89.3359 | 0.101 | 13.9243 | 0 | 0 | 4 | K | 2 | ROZPOCET | #REF! | 0 | 0 | 0 | 0 | 1 | #REF! | 4 | -33936879
| PP |  | Kladení dlažby z betonových nebo kameninových dlaždic komunikací pro pěší s vyplněním spár a se smetením přebytečného materiálu na vzdálenost do 3 m s ložem z kameniva těženého tl. do 30 mm velikosti dlaždic přes 0,09 m2 do 0,25 m2, pro plochy do 50 m2 | [12 empty] | PP | 2
| Online PSC |  | https://podminky.urs.cz/item/CS_URS_2023_02/596811220 | [12 empty] | Online PSC | 2
17 | M | 592456200 | dlažba desková betonová 50x50x6 cm šedá | m2 | 151.65 |  |  | základní | 0 | 0 | 0 | 0 | 0 | 0 | 8 | M | 2 | ROZPOCET | #REF! | 0 | 0 | 0 | 0 | 1 | #REF! | 4 | -1007654134
| PP |  | dlažba desková betonová 50x50x6 cm šedá | [12 empty] | PP | 2
18 | K | 916231213 | Osazení chodníkového obrubníku betonového stojatého s boční opěrou do lože z betonu prostého | m | 111 | CS ÚRS 2023 02 |  | základní | 0.239 | 26.529 | 0.1295 | 14.3745 | 0 | 0 | 4 | K | 2 | ROZPOCET | #REF! | 0 | 0 | 0 | 0 | 1 | #REF! | 4 | 1606164628
| PP |  | Osazení chodníkového obrubníku betonového se zřízením lože, s vyplněním a zatřením spár cementovou maltou stojatého s boční opěrou z betonu prostého, do lože z betonu prostého | [12 empty] | PP | 2
| Online PSC |  | https://podminky.urs.cz/item/CS_URS_2023_02/916231213 | [12 empty] | Online PSC | 2
19 | M | 59217017 | obrubník betonový chodníkový 1000x100x250mm | m | 122 | CS ÚRS 2023 02 |  | základní | 0 | 0 | 0.05612 | 6.8466 | 0 | 0 | 8 | M | 2 | ROZPOCET | #REF! | 0 | 0 | 0 | 0 | 1 | #REF! | 4 | -1219816335
| PP |  | obrubník betonový chodníkový 1000x100x250mm | [12 empty] | PP | 2
| D | 9 | Ostatní konstrukce a práce-bourání | [6 empty] | 225.7486 |  | 0 |  | 170.4098 | 1 | D | 1 | ROZPOCET | [6 empty] | #REF!
20 | K | 000000002 | Odpojení a trvalé zaslepení veškerých inženýrských sítí demolovaných objektů | kpl | 5 |  |  | základní | 0 | 0 | 0 | 0 | 0 | 0 | 4 | K | 2 | ROZPOCET | #REF! | 0 | 0 | 0 | 0 | 1 | #REF! | 4 | -589548310
| PP |  | Odpojení a trvalé zaslepení veškerých inženýrských sítí demolovaných objektů | [12 empty] | PP | 2
21 | K | 1311031R | Vyklizení objektu vč.blízkého okolí, odvozu a likvidace odpadu | kpl | 5 |  |  | základní | 0 | 0 | 0 | 0 | 0 | 0 | 4 | K | 2 | ROZPOCET | #REF! | 0 | 0 | 0 | 0 | 1 | #REF! | 4 | 687488112
| PP |  | Vyklizení objektu vč.blízkého okolí, odvozu a likvidace odpadu | [12 empty] | PP | 2
22 | K | 75.1 | Vytyčení, zajištění a ochrana stávajících inženýrských sítí vč. jejich dočasného zabezpečení a zajištění po dobu akce | kpl | 5 |  |  | základní | 0 | 0 | 0 | 0 | 0 | 0 | 4 | K | 2 | ROZPOCET | #REF! | 0 | 0 | 0 | 0 | 1 | #REF! | 4 | -1028594833
| PP |  | Vytyčení, zajištění a ochrana stávajících inženýrských sítí vč. jejich dočasného zabezpečení a zajištění po dobu akce | [12 empty] | PP | 2
23 | K | 7651R2 | Ekologická likvidace obsahu suchých WC vč. desinfekce a úpravy po demolici | soubor | 5 |  |  | základní | 0 | 0 | 0 | 0 | 0 | 0 | 4 | K | 2 | ROZPOCET | #REF! | 0 | 0 | 0 | 0 | 1 | #REF! | 4 | 1780326563
| PP |  | Ekologická likvidace obsahu suchých WC vč. desinfekce a úpravy po demolici | [12 empty] | PP | 2
24 | K | 981011316 | Demolice budov zděných na MVC podíl konstrukcí přes 30 do 35 % postupným rozebíráním | m3 | 175.983 | CS ÚRS 2023 02 |  | základní | 1.086 | 191.1175 | 0 | 0 | 0.65 | 114.389 | 4 | K | 2 | ROZPOCET | #REF! | 0 | 0 | 0 | 0 | 1 | #REF! | 4 | 1626975549
| PP |  | Demolice budov postupným rozebíráním z cihel, kamene, smíšeného nebo hrázděného zdiva, tvárnic na maltu vápennou nebo vápenocementovou s podílem konstrukcí přes 30 do 35 % | [12 empty] | PP | 2
| Online PSC |  | https://podminky.urs.cz/item/CS_URS_2023_02/981011316 | [12 empty] | Online PSC | 2
25 | K | 981513116 | Demolice konstrukcí objektů z betonu prostého těžkou mechanizací | m3 | 25.464 | CS ÚRS 2023 02 |  | základní | 1.36 | 34.631 | 0 | 0 | 2.2 | 56.0208 | 4 | K | 2 | ROZPOCET | #REF! | 0 | 0 | 0 | 0 | 1 | #REF! | 4 | -1349379920
| PP |  | Demolice konstrukcí objektů těžkými mechanizačními prostředky konstrukcí z betonu prostého | [12 empty] | PP | 2
| Online PSC |  | https://podminky.urs.cz/item/CS_URS_2023_02/981513116 | [12 empty] | Online PSC | 2
| D | 997 | Přesun sutě | [6 empty] | 26.243 |  | 0 |  | 0 | 1 | D | 1 | ROZPOCET | [6 empty] | #REF!
26 | K | 997006512 | Vodorovné doprava suti s naložením a složením na skládku přes 100 m do 1 km | t | 170.409 | CS ÚRS 2023 02 |  | základní | 0.091 | 15.5072 | 0 | 0 | 0 | 0 | 4 | K | 2 | ROZPOCET | #REF! | 0 | 0 | 0 | 0 | 1 | #REF! | 4 | -691322509
| PP |  | Vodorovná doprava suti na skládku s naložením na dopravní prostředek a složením přes 100 m do 1 km | [12 empty] | PP | 2
| Online PSC |  | https://podminky.urs.cz/item/CS_URS_2023_02/997006512 | [12 empty] | Online PSC | 2
27 | K | 997006519 | Příplatek k vodorovnému přemístění suti na skládku ZKD 1 km přes 1 km | t | 3237.777 | CS ÚRS 2023 02 |  | základní | 0.003 | 9.7133 | 0 | 0 | 0 | 0 | 4 | K | 2 | ROZPOCET | #REF! | 0 | 0 | 0 | 0 | 1 | #REF! | 4 | 594005304
| PP |  | Vodorovná doprava suti na skládku Příplatek k ceně -6512 za každý další i započatý 1 km | [12 empty] | PP | 2
| Online PSC |  | https://podminky.urs.cz/item/CS_URS_2023_02/997006519 | [12 empty] | Online PSC | 2
28 | K | 997006551 | Hrubé urovnání suti na skládce bez zhutnění | t | 170.409 | CS ÚRS 2023 02 |  | základní | 0.006 | 1.0225 | 0 | 0 | 0 | 0 | 4 | K | 2 | ROZPOCET | #REF! | 0 | 0 | 0 | 0 | 1 | #REF! | 4 | 764718318
| PP |  | Hrubé urovnání suti na skládce bez zhutnění | [12 empty] | PP | 2
| Online PSC |  | https://podminky.urs.cz/item/CS_URS_2023_02/997006551 | [12 empty] | Online PSC | 2
29 | K | 99701350R.1 | Odvoz výzisku z železného šrotu na místo určené objednatelem do 20 km se složením | t | 0.344 |  |  | základní | 0 | 0 | 0 | 0 | 0 | 0 | 4 | K | 2 | ROZPOCET | #REF! | 0 | 0 | 0 | 0 | 1 | #REF! | 4 | -253047635
| PP |  | Odvoz výzisku z železného šrotu na místo určené objednatelem do 20 km se složením | [12 empty] | PP | 2
| P |  | Poznámka k položce: Poznámka k položce: Železný šrot bude odvezen a složen dle pokynů zástupce investora do sběrného místa. Samotný železný šrot je majetkem investora. Hospodaření s vyzískaným materiálem (mimo odpad) bude prováděno v souladu se Směrnicí SŽDC č. 42 ze dne 7.1.2013. | [12 empty] | P | 2
30 | K | 997013801 | Poplatek za uložení na skládce (skládkovné) stavebního odpadu betonového kód odpadu 170 101 | t | 56.021 |  |  | základní | 0 | 0 | 0 | 0 | 0 | 0 | 4 | K | 2 | ROZPOCET | #REF! | 0 | 0 | 0 | 0 | 1 | #REF! | 4 | 445187782
| PP |  | Poplatek za uložení na skládce (skládkovné) stavebního odpadu betonového kód odpadu 170 101 | [12 empty] | PP | 2
31 | K | 997013803 | Poplatek za uložení na skládce (skládkovné) stavebního odpadu cihelného kód odpadu 170 102 | t | 80.065 |  |  | základní | 0 | 0 | 0 | 0 | 0 | 0 | 4 | K | 2 | ROZPOCET | #REF! | 0 | 0 | 0 | 0 | 1 | #REF! | 4 | -139360637
| PP |  | Poplatek za uložení na skládce (skládkovné) stavebního odpadu cihelného kód odpadu 170 102 | [12 empty] | PP | 2
32 | K | 997013811 | Poplatek za uložení na skládce (skládkovné) stavebního odpadu dřevěného kód odpadu 17 02 01 | t | 5.898 | CS ÚRS 2023 02 |  | základní | 0 | 0 | 0 | 0 | 0 | 0 | 4 | K | 2 | ROZPOCET | #REF! | 0 | 0 | 0 | 0 | 1 | #REF! | 4 | -1741801187
| PP |  | Poplatek za uložení stavebního odpadu na skládce (skládkovné) dřevěného zatříděného do Katalogu odpadů pod kódem 17 02 01 | [12 empty] | PP | 2
| Online PSC |  | https://podminky.urs.cz/item/CS_URS_2023_02/997013811 | [12 empty] | Online PSC | 2
33 | K | 997013831 | Poplatek za uložení na skládce (skládkovné) stavebního odpadu směsného a demoličního kód odpadu 170 904 | t | 28.293 |  |  | základní | 0 | 0 | 0 | 0 | 0 | 0 | 4 | K | 2 | ROZPOCET | #REF! | 0 | 0 | 0 | 0 | 1 | #REF! | 4 | -1800159673
| PP |  | Poplatek za uložení na skládce (skládkovné) stavebního odpadu směsného a demoličního kód odpadu 170 904 | [12 empty] | PP | 2
| D | 998 | Přesun hmot | [6 empty] | 32.5234 |  | 0 |  | 0 | 1 | D | 1 | ROZPOCET | [6 empty] | #REF!
34 | K | 998223011 | Přesun hmot pro pozemní komunikace s krytem dlážděným | t | 81.923 | CS ÚRS 2023 02 |  | základní | 0.397 | 32.5234 | 0 | 0 | 0 | 0 | 4 | K | 2 | ROZPOCET | #REF! | 0 | 0 | 0 | 0 | 1 | #REF! | 4 | 697876323
| PP |  | Přesun hmot pro pozemní komunikace s krytem dlážděným dopravní vzdálenost do 200 m jakékoliv délky objektu | [12 empty] | PP | 2
| Online PSC |  | https://podminky.urs.cz/item/CS_URS_2023_02/998223011 | [12 empty] | Online PSC | 2