## formulář 5 -pol.rozp
FORMULÁŘ 5 | [6 empty] | majitel HIM: | SŽDC |  | 0 |  | m | 5980 | 0 | majitel, cena | SŽDC | ČD | OSTATNÍ
|  | SOUPIS PRACÍ/ ROZPOČET | [7 empty] | Cena za objekt [Kč] |  | mj dle JKSO | počet mj | objektový ukazatel
Název stavby : |  | Uzel Plzeň, 1.stavba – přestavba pražského zhlaví | [5 empty] | Číslo stavby | 3503-1 | [5 empty] | hlavičky stavby
Název PS,SO : |  | ŽST Plzeň hl.n., kabelová trasa | Zatřídění objektu : (JKSO, JKPOV) |  |  |  |  | Číslo PS,SO | SO 34-33-61.1 | [5 empty] | hlavičky objektu
S |  | 2013-05-15 | [5 empty] | Datum aktualizace : |  | 2013-11-20 |  |  |  |  | hlavičky datumů
Poř. | [6 empty] | C E N A |  |  |  | typ řádku | kód datové základny | Technická specifikace | Výkaz výměr | nadpisy sloupců
číslo | Číslo |  | měrná |  | jednotková |  | dodávky |  | montáže | [5 empty] | nadpisy sloupců
pol. | položky | Název položky | jednotka |  | hmotnost |  | jednotková | celkem | jednotková | celkem |  |  |  |  | nadpisy sloupců
0 | 1 | 2 | 3 |  | 5 |  | 7 | 8 | 9 | 10 | 12 | 13 | 14 | 15 | nadpisy sloupců
řádek s filtry
Díl: | 1 | Zemní práce
1 | 132211 | HLOUBENÍ RÝH ŠÍŘ DO 2M PAŽ I NEPAŽ TŘ. 3, ODVOZ DO 1KM | M3 | 3135.29 |  | 0 |  | 0 |  | 0 | P | OTSKP2011 |  | pro zpětný zásyp =6270,58/2
2 | 132311 | HLOUBENÍ RÝH ŠÍŘ DO 2M PAŽ I NEPAŽ TŘ. 4, ODVOZ DO 1KM | M3 | 3135.29 |  | 0 |  | 0 |  | 0 | P | OTSKP2011 |  | =P13
3 | 132411 | HLOUBENÍ RÝH ŠÍŘ DO 2M PAŽ I NEPAŽ TŘ. 5, ODVOZ DO 1KM | M3 | 301.195 |  | 0 |  | 0 |  | 0 | P | OTSKP2011 |  | pro zpětný zásyp =602,39/2
4 | 132511 | HLOUBENÍ RÝH ŠÍŘ DO 2M PAŽ I NEPAŽ TŘ. 6, ODVOZ DO 1KM | M3 | 301.195 |  | 0 |  | 0 |  | 0 | P | OTSKP2011 |  | =P15
5 | 132216 | HLOUBENÍ RÝH ŠÍŘ DO 2M PAŽ I NEPAŽ TŘ. 3, ODVOZ DO 12KM | M3 | 223.775 |  | 0 |  | 0 |  | 0 | P | OTSKP2011 |  | =6718,13/2-6270,58/2
6 | 132316 | HLOUBENÍ RÝH ŠÍŘ DO 2M PAŽ I NEPAŽ TŘ. 4, ODVOZ DO 12KM | M3 | 223.775 |  | 0 |  | 0 |  | 0 | P | OTSKP2011 |  | =P17
7 | 132416 | HLOUBENÍ RÝH ŠÍŘ DO 2M PAŽ I NEPAŽ TŘ. 5, ODVOZ DO 12KM | M3 | 41.185 |  | 0 |  | 0 |  | 0 | P | OTSKP2011 |  | =684,76/2-602,39/2
8 | 132516 | HLOUBENÍ RÝH ŠÍŘ DO 2M PAŽ I NEPAŽ TŘ. 6, ODVOZ DO 12KM | M3 | 41.185 |  | 0 |  | 0 |  | 0 | P | OTSKP2011 |  | =P19
9 | 133211 | HLOUBENÍ ŠACHET ZAPAŽ I NEPAŽ TŘ. 3, ODVOZ DO 1KM | M3 | 542.585 |  | 0 |  | 0 |  | 0 | P | OTSKP2011 |  | pro zpětný zásyp =1085,17/2
10 | 133311 | HLOUBENÍ ŠACHET ZAPAŽ I NEPAŽ TŘ. 4, ODVOZ DO 1KM | M3 | 542.585 |  | 0 |  | 0 |  | 0 | P | OTSKP2011 |  | =P21
11 | 133411 | HLOUBENÍ ŠACHET ZAPAŽ I NEPAŽ TŘ. 5, ODVOZ DO 1KM | M3 | 307.4 |  | 0 |  | 0 |  | 0 | P | OTSKP2011 |  | pro zpětný zásyp =614,8/2
12 | 133511 | HLOUBENÍ ŠACHET ZAPAŽ I NEPAŽ TŘ. 6, ODVOZ DO 1KM | M3 | 307.4 |  | 0 |  | 0 |  | 0 | P | OTSKP2011 |  | =P23
13 | 133216 | HLOUBENÍ ŠACHET ZAPAŽ I NEPAŽ TŘ. 3, ODVOZ DO 12KM | M3 | 853.645 |  | 0 |  | 0 |  | 0 | P | OTSKP2011 |  | =2792,46/2-1085,17/2
14 | 133316 | HLOUBENÍ ŠACHET ZAPAŽ I NEPAŽ TŘ. 4, ODVOZ DO 12KM | M3 | 853.645 |  | 0 |  | 0 |  | 0 | P | OTSKP2011 |  | =P25
15 | 133416 | HLOUBENÍ ŠACHET ZAPAŽ I NEPAŽ TŘ. 5, ODVOZ DO 12KM | M3 | 468.815 |  | 0 |  | 0 |  | 0 | P | OTSKP2011 |  | =1552,43/2-614,8/2
16 | 133516 | HLOUBENÍ ŠACHET ZAPAŽ I NEPAŽ TŘ. 6, ODVOZ DO 12KM | M3 | 468.815 |  | 0 |  | 0 |  | 0 | P | OTSKP2011 |  | =P27
17 | 17411 | ZÁSYP JAM A RÝH ZEMINOU SE ZHUTNĚNÍM | M3 | 1699.97 |  | 0 |  | 0 |  | 0 | P | OTSKP2011 |  | šachty
18 | 17511 | OBSYP POTRUBÍ A OBJEKTŮ SE ZHUTNĚNÍM | M3 | 6872.97 |  | 0 |  | 0 |  | 0 | P | OTSKP2011 |  | trasy
19 | 113146 | ODSTRANĚNÍ KRYTU VOZOVEK A CHODNÍKŮ S CEMENT POJIVEM, ODVOZ DO 12KM | M3 | 90 |  | 0 |  | 0 |  | 0 | P | OTSKP2011 |  | nástupišrě=0,18*(25*2+450)
20 | 113326 | ODSTRAN PODKL VOZOVEK A CHODNÍKŮ Z KAMENIVA NESTMEL, ODVOZ DO 12KM | M3 | 50 |  | 0 |  | 0 |  | 0 | P | OTSKP2011 |  | =0,1*(25*2+450)
21 | 141172R | PROTLAČOVÁNÍ OCELOVÉHO POTRUBÍ DN DO 1200MM - viz tech. specifikace a PD | M | 26.8 |  | 0 |  | 0 |  | 0 | R | OTSKP2011 | Protlačení potrubí zahrnuje veškeré pomocné práce (startovací zařízení, startovací jáma, opěrné a vodící bloky a pod.), rovněž dodávku protlačovaného potrubí a technicko - inženýrské zajištění - monitoring po dobu provádění apod. | š52-53
22 | 141172R | PROTLAČOVÁNÍ OCELOVÉHO POTRUBÍ DN DO 1200MM - viz tech. specifikace a PD | M | 192 |  | 0 |  | 0 |  | 0 | R | OTSKP2011 | Protlačení potrubí zahrnuje veškeré pomocné práce (startovací zařízení, startovací jáma, opěrné a vodící bloky a pod.), rovněž dodávku protlačovaného potrubí a technicko - inženýrské zajištění - monitoring po dobu provádění apod. | š16-18; š27-28
S | Celkem za 1 | Zemní práce |  |  |  | 0 |  | 0 |  | 0
Díl: | 2 | Základy
23 | 272312 | ZÁKLADY Z PROSTÉHO BETONU DO C12/15 (B15) | M3 | 506.35 |  | 0 |  | 0 |  | 0 | P | OTSKP2011 |  | viz příl.- šachty - podklad + obetonování =182,6+323,75
24 | 272366 | VÝZTUŽ ZÁKLADŮ Z KARI SÍTÍ | T | 0.901 |  | 0 |  | 0 |  | 0 | P | OTSKP2011 |  | viz příloha
S | Celkem za 2 | Základy |  |  |  | 0 |  | 0 |  | 0
Díl: | 3 | Svislé konstrukce
25 | 388151 | TĚLESO KABELOVODU Z PLAST ŽLABŮ JEDNOOTVOROVÝCH | M | 542 |  | 0 |  | 0 |  | 0 | P | OTSKP2011 |  | viz příloha
26 | R388156-01 | TĚLESO KABELOVODU Z PLAST MULTIKANÁLŮ DEVÍTIOTVOROVÝCH - vodotěsný vč. vodot. napojení na šachty; ve žlabech sádrovláknité desky voděodolné a s PO | M | 5980 |  | 0 |  | 0 |  | 0 | P | R | Popisy prací zahrnují veškerý materiál, výrobky a polotovary, včetně mimostaveništní a vnitrostaveništní dopravy (rovněž přesuny), včetně naložení a složení, případně s uložením. | viz příloha
27 | 388312 | TĚLESO KABELOVODU Z PROST BETONU DO C12/15 (B15) | M3 | 7470.91 |  | 0 |  | 0 |  | 0 | P | OTSKP2011 |  | viz příloha
28 | R388156-02 | Demontáž a zpětná montáž (osazení) žb bloků pod nástupní hranou | ks | 16 |  | 0 |  | 0 |  | 0 | P | R | Popisy prací zahrnují veškerý materiál, výrobky a polotovary, včetně mimostaveništní a vnitrostaveništní dopravy (rovněž přesuny), včetně naložení a složení, případně s uložením. | viz PD
29 | R388156-03 | Kabelová trasa na mostě - prefa "L" 800/600/150 mm - dodávka, montáž | ks | 204 |  | 0 |  | 0 |  | 0 | P | R | Popisy prací zahrnují veškerý materiál, výrobky a polotovary, včetně mimostaveništní a vnitrostaveništní dopravy (rovněž přesuny), včetně naložení a složení, případně s uložením. | viz PD
30 | R388156-04 | Kabelová trasa na mostě - prefa zákrytový panel 1600/500/100 mm - dodávka, montáž | ks | 102 |  | 0 |  | 0 |  | 0 | P | R | Popisy prací zahrnují veškerý materiál, výrobky a polotovary, včetně mimostaveništní a vnitrostaveništní dopravy (rovněž přesuny), včetně naložení a složení, případně s uložením. | viz PD
S | Celkem za 3 | Svislé konstrukce |  |  |  | 0 |  | 0 |  | 0
Díl: | 5 | Komunikace
31 | 56331 | VOZOVKOVÉ VRSTVY ZE ŠTĚRKODRTI TL. DO 50MM | M2 | 500 |  | 0 |  | 0 |  | 0 | P | OTSKP2011 | – dodání směsi, postřiku, nátěru, dlažeb nebo dílců v požadované kvalitě - očištění podkladu případně zřízení spojovací vrstvy - uložení směsi, dlažby nebo dílců a provedení nátěrů a postřiků dle předepsaného technologického předpisu - zřízení vrstvy bez rozlišení šířky, pokládání vrstvy po etapách, včetně pracovních spar a spojů - úpravu napojení, ukončení a těsnění podél obrubníků, dilatačních zařízení, odvodňovacích proužků, odvodňovačů, vpustí, šachet a pod., nestanoví-li zadávací dokumentace jinak - těsnění, tmelení a výplň spar a otvorů - úpravu dilatačních spar a povrchu vrstvy | zpětná oprava komunikací=2*25 m2 + 1x 150 * š. 3 m
32 | 56112 | PODKLADNÍ BETON TL. DO 100MM | M2 | 500 |  | 0 |  | 0 |  | 0 | P | OTSKP2011 | – dodání směsi, postřiku, nátěru, dlažeb nebo dílců v požadované kvalitě - očištění podkladu případně zřízení spojovací vrstvy - uložení směsi, dlažby nebo dílců a provedení nátěrů a postřiků dle předepsaného technologického předpisu - zřízení vrstvy bez rozlišení šířky, pokládání vrstvy po etapách, včetně pracovních spar a spojů - úpravu napojení, ukončení a těsnění podél obrubníků, dilatačních zařízení, odvodňovacích proužků, odvodňovačů, vpustí, šachet a pod., nestanoví-li zadávací dokumentace jinak - těsnění, tmelení a výplň spar a otvorů - úpravu dilatačních spar a povrchu vrstvy | zpětná oprava komunikací=2*25 m2 + 1x 150 * š. 3 m
33 | 561231 | VÁLCOVANÝ BETON TŘ I TL DO 150MM | M2 | 500 |  | 0 |  | 0 |  | 0 | P | OTSKP2011 | – dodání směsi, postřiku, nátěru, dlažeb nebo dílců v požadované kvalitě - očištění podkladu případně zřízení spojovací vrstvy - uložení směsi, dlažby nebo dílců a provedení nátěrů a postřiků dle předepsaného technologického předpisu - zřízení vrstvy bez rozlišení šířky, pokládání vrstvy po etapách, včetně pracovních spar a spojů - úpravu napojení, ukončení a těsnění podél obrubníků, dilatačních zařízení, odvodňovacích proužků, odvodňovačů, vpustí, šachet a pod., nestanoví-li zadávací dokumentace jinak - těsnění, tmelení a výplň spar a otvorů - úpravu dilatačních spar a povrchu vrstvy | zpětná oprava komunikací=2*25 m2 + 1x 150 * š. 3 m
S | Celkem za 5 | Komunikace |  |  |  | 0 |  | 0 |  | 0
Díl: | 8 | Trubní vedení
34 | R89800-01 | Přístupová plastová komora vč. pokolpu; 1400/800/1300 | kus | 1 |  | 0 |  | 0 |  | 0 | P | R | Popisy prací zahrnují veškerý materiál, výrobky a polotovary, včetně mimostaveništní a vnitrostaveništní dopravy (rovněž přesuny), včetně naložení a složení, případně s uložením. | dle výpisu prvků - viz PD
35 | R89800-02 | Přístupová plastová komora vč. pokolpu; 900/1400/1400 | kus | 1 |  | 0 |  | 0 |  | 0 | P | R | Popisy prací zahrnují veškerý materiál, výrobky a polotovary, včetně mimostaveništní a vnitrostaveništní dopravy (rovněž přesuny), včetně naložení a složení, případně s uložením. | dle výpisu prvků - viz PD
36 | R89800-03 | Přístupová plastová komora vč. pokolpu; 1100/1695/1650 | kus | 1 |  | 0 |  | 0 |  | 0 | P | R | Popisy prací zahrnují veškerý materiál, výrobky a polotovary, včetně mimostaveništní a vnitrostaveništní dopravy (rovněž přesuny), včetně naložení a složení, případně s uložením. | dle výpisu prvků - viz PD
37 | R89800-04 | Přístupová plastová komora vč. pokolpu; 800/1400/1500 | kus | 3 |  | 0 |  | 0 |  | 0 | P | R | Popisy prací zahrnují veškerý materiál, výrobky a polotovary, včetně mimostaveništní a vnitrostaveništní dopravy (rovněž přesuny), včetně naložení a složení, případně s uložením. | dle výpisu prvků - viz PD
38 | R89800-05 | Přístupová plastová komora vč. pokolpu; 800/1400/1100 | kus | 3 |  | 0 |  | 0 |  | 0 | P | R | Popisy prací zahrnují veškerý materiál, výrobky a polotovary, včetně mimostaveništní a vnitrostaveništní dopravy (rovněž přesuny), včetně naložení a složení, případně s uložením. | dle výpisu prvků - viz PD
39 | R89800-06 | Přístupová plastová komora vč. pokolpu; 800/1400/1250 | kus | 16 |  | 0 |  | 0 |  | 0 | P | R | Popisy prací zahrnují veškerý materiál, výrobky a polotovary, včetně mimostaveništní a vnitrostaveništní dopravy (rovněž přesuny), včetně naložení a složení, případně s uložením. | dle výpisu prvků - viz PD
40 | 898385 | KABEL KOMORY ZE ŽELBET S VÝZTUŽÍ, PŮDORYS PLOCHY DO 5,5M2 | KUS | 49 |  | 0 |  | 0 |  | 0 | P | OTSKP2011 |  | dle výpisu prvků - viz PD
41 | 898388 | KABEL KOMORY ZE ŽELBET S VÝZTUŽÍ, PŮDORYS PLOCHY PŘES 7,5M2 | KUS | 16 |  | 0 |  | 0 |  | 0 | P | OTSKP2011 |  | dle výpisu prvků - viz PD
42 | R898386-01 | Kabelová komora plast - ZESÍLENÁ - Č. 29 - 1,4/1,4 M | kus | 1 |  | 0 |  | 0 |  | 0 | P | R | Popisy prací zahrnují veškerý materiál, výrobky a polotovary, včetně mimostaveništní a vnitrostaveništní dopravy (rovněž přesuny), včetně naložení a složení, případně s uložením. | dle výpisu prvků - viz PD
43 | R898386-02 | Požární ucpávky - dodání a provedení požárních ucpávek v rozsahu a řešení dle PD - požární polštářky a požární pěna | kpl | 130 |  | 0 |  | 0 |  | 0 | P | R | Popisy prací zahrnují veškerý materiál, výrobky a polotovary, včetně mimostaveništní a vnitrostaveništní dopravy (rovněž přesuny), včetně naložení a složení, případně s uložením a veškeré práce a činnosti nutné k realizaci kompletního prvku/konstrukce.. | průchodky do objektů 3
44 | R898386-03 | Odvodnění šachet - potrubí plast flexi DN 110 mm | m | 250 |  | 0 |  | 0 |  | 0 | P | R | Popisy prací zahrnují veškerý materiál, výrobky a polotovary, včetně mimostaveništní a vnitrostaveništní dopravy (rovněž přesuny), včetně naložení a složení, případně s uložením a veškeré práce a činnosti nutné k realizaci kompletního prvku/konstrukce.. | dle výpisu prvků - viz PD
45 | R898386-04 | Jednosměrný ventil se zpětnou klapkou do žb šachtet- zpětná klapka jednoklapková s aretací DN110 | ks | 65 |  | 0 |  | 0 |  | 0 | P | R | Popisy prací zahrnují veškerý materiál, výrobky a polotovary, včetně mimostaveništní a vnitrostaveništní dopravy (rovněž přesuny), včetně naložení a složení, případně s uložením a veškeré práce a činnosti nutné k realizaci kompletního prvku/konstrukce.. | dle výpisu prvků - viz PD
46 | R898386-05 | Dodávka, montáž ocelového žebříku - technická specifikace dle PD; dl. 2500 - 3500 mm | ks | 64 |  | 0 |  | 0 |  | 0 | P | R | Popisy prací zahrnují veškerý materiál, výrobky a polotovary, včetně mimostaveništní a vnitrostaveništní dopravy (rovněž přesuny), včetně naložení a složení, případně s uložením a veškeré práce a činnosti nutné k realizaci kompletního prvku/konstrukce.. | dle výpisu prvků - viz PD
47 | R898386-06 | Stupadla ocelová vidlicová zinkovaná 240 mm - dodávka, osazení | kpl | 780 |  | 0 |  | 0 |  | 0 | P | R | Popisy prací zahrnují veškerý materiál, výrobky a polotovary, včetně mimostaveništní a vnitrostaveništní dopravy (rovněž přesuny), včetně naložení a složení, případně s uložením a veškeré práce a činnosti nutné k realizaci kompletního prvku/konstrukce.. | dle výpisu prvků - viz PD
48 | R898386-07 | Dodávka, montáž a uvedení do provozu - mobilní čepadlo benzinové - trvalé osazení - technická specifikace dle PD | kpl | 2 |  | 0 |  | 0 |  | 0 | P | R | Popisy prací zahrnují veškerý materiál, výrobky a polotovary, včetně mimostaveništní a vnitrostaveništní dopravy (rovněž přesuny), včetně naložení a složení, případně s uložením a veškeré práce a činnosti nutné k realizaci kompletního prvku/konstrukce.. | dle výpisu prvků - viz PD
S | Celkem za 8 | Trubní vedení |  |  |  | 0 |  | 0 |  | 0
Díl: | 710 | Izolace, nátěry
49 | 711712 | IZOLACE ŠACHET DLE SD 37 PROTI ZEM VLHK ASFALT PÁSY | M2 | 3658.94 |  | 0 |  | 0 |  | 0 | P | OTSKP2011 | – výrobní dokumentaci (včetně technologického předpisu) zpracovanou v souladu se zadávací dokumentací - dodání izolačního a těsnícího materiálu (nátěry, nástřiky, pásy, desky, fólie, rohože, tmely, zálivky a pod.) včetně množství potřebného pro přesahy a pro prostřih, spojovací a kotvící materiál (např. dráty, trny, svary), podkladní a upevňovací materiál (např. rošty, lišty), krycí a ochranné vrstvy (oplechování, bandáže, nátěry, posyp, další pásy nebo fólie a pod.) Pozn.: Položky nezahrnují ochranné vrstvy nebo konstrukce, které se zařazují do jiných stavebních dílů, např. cementové mazaniny, cihelné přizdívky, obetonování, asfaltové vrstvy a pod. - očištění a ošetření podkladu, zadávací dokumentace může zahrnout i případné vyspravení - zřízení izolace jako kompletního povlaku, případně komplet. soustavy nebo systému podle příslušného technolog. předpisu, včet. adhézního nátěru, speciální úpravy povrchu izolované konstrukce a případné expanzní vložky - zřízení izolace i jednotlivých vrstev po etapách, včetně pracovních spár a spojů - u izolace pod římsou je zahrnuta izolační vložka - úprava u okrajů, rohů, hran, dilatačních i pracovních spojů, kotev, obrubníků, dilatačních zařízení, odvodnění, otvorů, neizolovaných míst a pod. - zajištění odvodnění povrchu izolace, včetně odvodnění nejnižších míst, pokud dokumentace pro zadání stavby nestanoví jinak - zřízení okapních, rohových, koutových, lemujících a dilatačních plechů (včetně případného připevnění), jsou-li požadovány a není-li pro ně stanovena samostatná položka - ochrana izolace do doby zřízení definitivní ochranné vrstvy nebo konstrukce - úprava, očištění a ošetření prostoru kolem izolace - provedení požadovaných zkoušek. | viz specifikace v PD
50 | 711612 | IZOLACE ŠTOL PROTI ZEM VLHK ASFALT PÁSY | M2 | 895.08 |  | 0 |  | 0 |  | 0 | P | OTSKP2011 | – výrobní dokumentaci (včetně technologického předpisu) zpracovanou v souladu se zadávací dokumentací - dodání izolačního a těsnícího materiálu (nátěry, nástřiky, pásy, desky, fólie, rohože, tmely, zálivky a pod.) včetně množství potřebného pro přesahy a pro prostřih, spojovací a kotvící materiál (např. dráty, trny, svary), podkladní a upevňovací materiál (např. rošty, lišty), krycí a ochranné vrstvy (oplechování, bandáže, nátěry, posyp, další pásy nebo fólie a pod.) Pozn.: Položky nezahrnují ochranné vrstvy nebo konstrukce, které se zařazují do jiných stavebních dílů, např. cementové mazaniny, cihelné přizdívky, obetonování, asfaltové vrstvy a pod. - očištění a ošetření podkladu, zadávací dokumentace může zahrnout i případné vyspravení - zřízení izolace jako kompletního povlaku, případně komplet. soustavy nebo systému podle příslušného technolog. předpisu, včet. adhézního nátěru, speciální úpravy povrchu izolované konstrukce a případné expanzní vložky - zřízení izolace i jednotlivých vrstev po etapách, včetně pracovních spár a spojů - u izolace pod římsou je zahrnuta izolační vložka - úprava u okrajů, rohů, hran, dilatačních i pracovních spojů, kotev, obrubníků, dilatačních zařízení, odvodnění, otvorů, neizolovaných míst a pod. - zajištění odvodnění povrchu izolace, včetně odvodnění nejnižších míst, pokud dokumentace pro zadání stavby nestanoví jinak - zřízení okapních, rohových, koutových, lemujících a dilatačních plechů (včetně případného připevnění), jsou-li požadovány a není-li pro ně stanovena samostatná položka - ochrana izolace do doby zřízení definitivní ochranné vrstvy nebo konstrukce - úprava, očištění a ošetření prostoru kolem izolace - provedení požadovaných zkoušek. | viz příloha
51 | 71311 | IZOLACE TEPELNÁ BĚŽNÝCH KONSTRUKCÍ PEVNÁ | M2 | 2239.81 |  | 0 |  | 0 |  | 0 | P | OTSKP2011 | – výrobní dokumentaci (včetně technologického předpisu) zpracovanou v souladu se zadávací dokumentací - dodání izolačního a těsnícího materiálu (nátěry, nástřiky, pásy, desky, fólie, rohože, tmely, zálivky a pod.) včetně množství potřebného pro přesahy a pro prostřih, spojovací a kotvící materiál (např. dráty, trny, svary), podkladní a upevňovací materiál (např. rošty, lišty), krycí a ochranné vrstvy (oplechování, bandáže, nátěry, posyp, další pásy nebo fólie a pod.) Pozn.: Položky nezahrnují ochranné vrstvy nebo konstrukce, které se zařazují do jiných stavebních dílů, např. cementové mazaniny, cihelné přizdívky, obetonování, asfaltové vrstvy a pod. - očištění a ošetření podkladu, zadávací dokumentace může zahrnout i případné vyspravení - zřízení izolace jako kompletního povlaku, případně komplet. soustavy nebo systému podle příslušného technolog. předpisu, včet. adhézního nátěru, speciální úpravy povrchu izolované konstrukce a případné expanzní vložky - zřízení izolace i jednotlivých vrstev po etapách, včetně pracovních spár a spojů - u izolace pod římsou je zahrnuta izolační vložka - úprava u okrajů, rohů, hran, dilatačních i pracovních spojů, kotev, obrubníků, dilatačních zařízení, odvodnění, otvorů, neizolovaných míst a pod. - zajištění odvodnění povrchu izolace, včetně odvodnění nejnižších míst, pokud dokumentace pro zadání stavby nestanoví jinak - zřízení okapních, rohových, koutových, lemujících a dilatačních plechů (včetně případného připevnění), jsou-li požadovány a není-li pro ně stanovena samostatná položka - ochrana izolace do doby zřízení definitivní ochranné vrstvy nebo konstrukce - úprava, očištění a ošetření prostoru kolem izolace - provedení požadovaných zkoušek. | viz specifikace v PD
52 | 713-01R | Barevné speje - dodávka | ks | 60 |  | 0 |  | 0 |  | 0 |  |  |  | viz příloha
S | Celkem za 710 | Izolace, nátěry |  |  |  | 0 |  | 0 |  | 0
Note on A8: § 6a
Note on B8: § 6b 1.část
Note on C2: § 3
Note on C8: § 6c 1.část
Note on D4: § 2 v případě jiné klasifikace upravit údaj v závorce, např. (CZ-CC)
Note on D8: § 6d
Note on E8: § 6e
Note on N7: § 6b 2.část
Note on O7: § 6c 2.část
Note on P7: § 6f § 7
Note on U2: jiri.zakravsky: tools PSSOzzzzzz propertites Protection Lock "2*4"
Součet za Díl
Zaokrouhlit množství