## formulář 5 -pol.rozp
FORMULÁŘ 5 | [6 empty] | majitel HIM: | SŽDC |  | 0 |  | m | 1 | 0 | majitel, cena | SŽDC | ČD | OSTATNÍ
|  | SOUPIS PRACÍ | [7 empty] | Cena za objekt [Kč] |  | mj dle JKSO | počet mj | objektový ukazatel
Název stavby : |  | Uzel Plzeň, 1.stavba – přestavba pražského zhlaví | [5 empty] | Číslo stavby | 3503-1 | [5 empty] | hlavičky stavby
Název PS,SO : |  | Železniční most v km 102,909 trati Plzeň - Cheb | Zatřídění objektu : (JKSO, JKPOV) | 821 21 |  |  |  | Číslo PS,SO | SO 34-38-07.1 | [5 empty] | hlavičky objektu | Železniční most v km 102,909 trati Plzeň - Cheb :821 21
Datum zpracování : |  | 2013-07-08 | [5 empty] | Datum aktualizace : |  | 2013-11-19 |  |  |  |  | hlavičky datumů | 55
Poř. | [6 empty] | C E N A |  |  |  | typ řádku | kód datové základny | Technická specifikace | Výkaz výměr | nadpisy sloupců | 49
číslo | Číslo |  | měrná |  | jednotková | Celková | dodávky |  | montáže | [5 empty] | nadpisy sloupců
pol. | položky | Název položky | jednotka | množství | hmotnost | hmotnost | jednotková | celkem | jednotková | celkem |  |  |  |  | nadpisy sloupců
| 1 | 2 | 3 | 4 | 5 | 6 | 7 | 8 | 9 | 10 | 12 | 13 | 14 | 15 | nadpisy sloupců
řádek s filtry
Díl: | 0 | Všeobecné konstrukce a práce | [8 empty] | SD
1 | 02741R | PROVIZORNÍ MOSTY dl. 18 m | KUS | 2 |  | 0 |  | 0 |  | 0 | B | R | zahrnuje veškeré náklady spojené s objednatelem požadovanými zařízeními
[6 empty] | 0 |  | 0 |  | 0
S | Celkem za 0 | Všeobecné konstrukce a práce |  |  |  | 0 |  | 0 |  | 0
Díl: | 10 | Zemní práce: | [8 empty] | SD
2 | 122117 | ODKOPÁVKY A PROKOPÁVKY NEZAPAŽENÉ TŘ 1-2 S ODVOZEM DO 16KM | M3 | 194.4 |  | 0 |  | 0 |  | 0 | B | SŽDC10 | – vodorovná a svislá doprava, přemístění, přeložení, manipulace s výkopkem – kompletní provedení vykopávky nezapažené i zapažené – ošetření výkopiště po celou dobu práce v něm vč. klimatických opatření – ztížení vykopávek v blízkosti podzemního vedení, konstrukcí a objektů vč. jejich dočasného zajištění – ztížení pod vodou, v okolí výbušnin, ve stísněných prostorech a pod. – příplatek za lepivost – těžení po vrstvách, pásech a po jiných nutných částech (figurách) – čerpání vody vč. čerpacích jímek, potrubí a pohotovostní čerpací soupravy (viz ustanovení k pol. 1151,2) – potřebné snížení hladiny podzemní vody – těžení a rozpojování jednotlivých balvanů – vytahování a nošení výkopku – svahování a přesvah. svahů do konečného tvaru, výměna hornin v podloží a v pláni znehodnocené klimatickými vlivy – eventuálně nutné druhotné rozpojení odstřelené horniny – ruční vykopávky, odstranění kořenů a napadávek – pažení, vzepření a rozepření vč. přepažování – hradící a štětové stěny dočasné (adekvátně platí ustanovení k pol. 1151,2) – úpravu, ochranu a očištění dna, základové spáry, stěn a svahů – zhutnění podloží, případně i svahů vč. svahování – zřízení stupňů v podloží a lavic na svazích, není–li pro tyto práce zřízena samostatná položka – udržování výkopiště a jeho ochrana proti vodě – odvedení nebo obvedení vody v okolí výkopiště a ve výkopišti – třídění výkopku – veškeré pomocné konstrukce umožňující provedení vykopávky (příjezdy, sjezdy, nájezdy, lešení, podpěr. konstr.,přemostění,zpevněné plochy, zakrytí a pod.)Viz : – Předpis S4 Železniční spodek. – Vzorové listy železničního spodku Ž2, Ž3, Ž5, Ž6. – Technické kvalitativní podmínky staveb Státních drah, kap.1, 2, 3, 4, 5, 15, 24. | 1: odkopání zemní rampy, viz položky 17110 a 17180; 97,2+97,2
3 | 125111 | VYKOPÁVKY ZE ZEMNÍKŮ A SKLÁDEK TŘ 1-2 S ODVOZEM DO 1KM | M3 | 185.914 |  | 0 |  | 0 |  | 0 | B | SŽDC10 | – vodorovná a svislá doprava, přemístění, přeložení, manipulace s výkopkem – kompletní provedení vykopávky nezapažené i zapažené – ošetření výkopiště po celou dobu práce v něm vč. klimatických opatření – ztížení vykopávek v blízkosti podzemního vedení, konstrukcí a objektů vč. jejich dočasného zajištění – ztížení pod vodou, v okolí výbušnin, ve stísněných prostorech a pod. – příplatek za lepivost – těžení po vrstvách, pásech a po jiných nutných částech (figurách) – čerpání vody vč. čerpacích jímek, potrubí a pohotovostní čerpací soupravy (viz ustanovení k pol. 1151,2) – potřebné snížení hladiny podzemní vody – těžení a rozpojování jednotlivých balvanů – vytahování a nošení výkopku – svahování a přesvah. svahů do konečného tvaru, výměna hornin v podloží a v pláni znehodnocené klimatickými vlivy – eventuálně nutné druhotné rozpojení odstřelené horniny – ruční vykopávky, odstranění kořenů a napadávek – pažení, vzepření a rozepření vč. přepažování – hradící a štětové stěny dočasné (adekvátně platí ustanovení k pol. 1151,2) – úpravu, ochranu a očištění dna, základové spáry, stěn a svahů – zhutnění podloží, případně i svahů vč. svahování – zřízení stupňů v podloží a lavic na svazích, není–li pro tyto práce zřízena samostatná položka – udržování výkopiště a jeho ochrana proti vodě – odvedení nebo obvedení vody v okolí výkopiště a ve výkopišti – třídění výkopku – veškeré pomocné konstrukce umožňující provedení vykopávky (příjezdy, sjezdy, nájezdy, lešení, podpěr. konstr.,přemostění,zpevněné plochy, zakrytí a pod.)Viz : – Předpis S4 Železniční spodek. – Vzorové listy železničního spodku Ž2. – Technické kvalitativní podmínky staveb Státních drah, kap.1, 2, 3. | 1: pro zpětný zásyp, viz položka 17411; 88,714 2: pro zemní rampu, viz položka 17110; 97,20
4 | 131711 | HLOUBENÍ JAM ZAPAŽ I NEPAŽ TŘ 1-4 S ODVOZEM DO 1KM | M3 | 88.714 |  | 0 |  | 0 |  | 0 | B | SŽDC10 | – vodorovná a svislá doprava, přemístění, přeložení, manipulace s výkopkem – kompletní provedení vykopávky nezapažené i zapažené – ošetření výkopiště po celou dobu práce v něm vč. klimatických opatření – ztížení vykopávek v blízkosti podzemního vedení, konstrukcí a objektů vč. jejich dočasného zajištění – ztížení pod vodou, v okolí výbušnin, ve stísněných prostorech a pod. – příplatek za lepivost – těžení po vrstvách, pásech a po jiných nutných částech (figurách) – čerpání vody vč. čerpacích jímek, potrubí a pohotovostní čerpací soupravy (viz ustanovení k pol. 1151,2) – potřebné snížení hladiny podzemní vody – těžení a rozpojování jednotlivých balvanů – vytahování a nošení výkopku – svahování a přesvah. svahů do konečného tvaru, výměna hornin v podloží a v pláni znehodnocené klimatickými vlivy – eventuální nutné druhotné rozpojení odstřelené horniny – ruční vykopávky, odstranění kořenů a napadávek – pažení, vzepření a rozepření vč. přepažování – hradící a štětové stěny dočasné (adekvátně platí ustanovení k pol. 1151,2) – úpravu, ochranu a očištění dna, základové spáry, stěn a svahů – zhutnění podloží, případně i svahů vč. svahování – zřízení stupňů v podloží a lavic na svazích, není–li pro tyto práce zřízena samostatná položka – udržování výkopiště a jeho ochrana proti vodě – odvedení nebo obvedení vody v okolí výkopiště a ve výkopišti – třídění výkopku – veškeré pomocné konstrukce umožňující provedení vykopávky (příjezdy, sjezdy, nájezdy, lešení, podpěr. konstr.,přemostění,zpevněné plochy, zakrytí a pod.)Viz : – Předpis S4 Železniční spodek. – Vzorové listy železničního spodku Ž2, Ž3, Ž5, Ž6. – Technické kvalitativní podmínky staveb Státních drah, kap.1, 2, 3, 4, 5, 15, 24. | 1: pro zpětný zásyp, viz položka 17411; 88,714
5 | 131717R209s | HLOUBENÍ JAM ZAPAŽ I NEPAŽ TŘ 1-4 S ODVOZEM DO 16KM | M3 | 8582.901 |  | 0 |  | 0 |  | 0 | B | R | – vodorovná a svislá doprava, přemístění, přeložení, manipulace s výkopkem – kompletní provedení vykopávky nezapažené i zapažené – ošetření výkopiště po celou dobu práce v něm vč. klimatických opatření – ztížení vykopávek v blízkosti podzemního vedení, konstrukcí a objektů vč. jejich dočasného zajištění – ztížení pod vodou, v okolí výbušnin, ve stísněných prostorech a pod. – příplatek za lepivost – těžení po vrstvách, pásech a po jiných nutných částech (figurách) – čerpání vody vč. čerpacích jímek, potrubí a pohotovostní čerpací soupravy (viz ustanovení k pol. 1151,2) – potřebné snížení hladiny podzemní vody – těžení a rozpojování jednotlivých balvanů – vytahování a nošení výkopku – svahování a přesvah. svahů do konečného tvaru, výměna hornin v podloží a v pláni znehodnocené klimatickými vlivy – eventuální nutné druhotné rozpojení odstřelené horniny – ruční vykopávky, odstranění kořenů a napadávek – pažení, vzepření a rozepření vč. přepažování – hradící a štětové stěny dočasné (adekvátně platí ustanovení k pol. 1151,2) – úpravu, ochranu a očištění dna, základové spáry, stěn a svahů – zhutnění podloží, případně i svahů vč. svahování – zřízení stupňů v podloží a lavic na svazích, není–li pro tyto práce zřízena samostatná položka – udržování výkopiště a jeho ochrana proti vodě – odvedení nebo obvedení vody v okolí výkopiště a ve výkopišti – třídění výkopku – veškeré pomocné konstrukce umožňující provedení vykopávky (příjezdy, sjezdy, nájezdy, lešení, podpěr. konstr.,přemostění,zpevněné plochy, zakrytí a pod.)Viz : – Předpis S4 Železniční spodek. – Vzorové listy železničního spodku Ž2, Ž3, Ž5, Ž6. – Technické kvalitativní podmínky staveb Státních drah, kap.1, 2, 3, 4, 5, 15, 24. – Včetně statické zatěžovací zkoušky podloží (8 kusů) | 1: ETAPA 1, příloha 4.1.1 2: výlezy (změřená plocha z Microstationu, řez schodištěm); 5,15*2*153,210 3: tubus; (48,455-5,15*2)*11,65*5,31 4: ETAPA 2, příloha 4.2.1 5: výlezy (změřená plocha z Microstationu, řez schodištěm); 5,15*2*153,210 6: tubus; (61,18-5,15*2)*11,65*5,31 7: odpočet výkopu využitého pro zpětný zásyp; -88,714 8: odpočet výkopu využitého pro zemní rampu; -97,20 9: výkop neúnosných zemin; 18*11,65*0,5
6 | 17110 | ULOŽENÍ SYPANINY DO NÁSYPŮ SE ZHUT | M3 | 97.2 |  | 0 |  | 0 |  | 0 | B | SŽDC10 | Položka konstrukce ze zemin zahrnuje zejména: – kompletní provedení zemní konstrukce vč. výběru vhodného materiálu – nákup materiálu dle zadávací dokumentace – úprava ukládaného materiálu vlhčením, tříděním, promícháním nebo vysoušením, příp. jiné úpravy za účelemzlepšení jeho mech. vlastností – hutnění i různé míry hutnění – ošetření úložiště po celou dobu práce v něm vč. klimatických opatření – ztížení v okolí vedení, konstrukcí a objektů a jejich dočasné zajištění – ztížení provádění vč. hutnění ve ztížených podmínkách a stísněných prostorech – ztížené ukládání sypaniny pod vodu – ukládání po vrstvách a po jiných nutných částech (figurách) vč. dosypávek – spouštění a nošení materiálu – výměna částí zemní konstrukce znehodnocené klimatickými vlivy – ruční hutnění a výplň jam a prohlubní v podloží – úprava, očištění a ochrana případně zhutnění podloží a svahů – svahování, hutnění a uzavírání povrchů svahů – zřízení lavic na svazích a zásyp rýh – udržování úložiště a jeho ochrana proti vodě – odvedení nebo obvedení vody v okolí úložiště a v úložišti – veškeré pomocné konstrukce umožňující provedení zemní konstrukce (příjezdy, sjezdy, nájezdy, lešení, podpěrnékonstrukce,přemostění, zpevněné plochy, zakrytí a pod.).Viz : – Předpis S4 Železniční spodek. – Vzorové listy železničního spodku Ž2, Ž3, Ž5, Ž6. – Technické kvalitativní podmínky staveb Státních drah, kap.1, 2, 3, 4, 5, 15, 24. | 1: zemní rampa 50% objemu; (77,76*1,25)*2*0,5
7 | 17180 | ULOŽENÍ SYPANINY DO NÁSYPŮ Z NAKUP MATERIÁLŮ | M3 | 202.05 |  | 0 |  | 0 |  | 0 | B | SŽDC10 | Položka konstrukce ze zemin zahrnuje zejména: – kompletní provedení zemní konstrukce vč. výběru vhodného materiálu – nákup materiálu dle zadávací dokumentace – úprava ukládaného materiálu vlhčením, tříděním, promícháním nebo vysoušením, příp. jiné úpravy za účelemzlepšení jeho mech. vlastností – hutnění i různé míry hutnění – ošetření úložiště po celou dobu práce v něm vč. klimatických opatření – ztížení v okolí vedení, konstrukcí a objektů a jejich dočasné zajištění – ztížení provádění vč. hutnění ve ztížených podmínkách a stísněných prostorech – ztížené ukládání sypaniny pod vodu – ukládání po vrstvách a po jiných nutných částech (figurách) vč. dosypávek – spouštění a nošení materiálu – výměna částí zemní konstrukce znehodnocené klimatickými vlivy – ruční hutnění a výplň jam a prohlubní v podloží – úprava, očištění a ochrana případně zhutnění podloží a svahů – svahování, hutnění a uzavírání povrchů svahů – zřízení lavic na svazích a zásyp rýh – udržování úložiště a jeho ochrana proti vodě – odvedení nebo obvedení vody v okolí úložiště a v úložišti – veškeré pomocné konstrukce umožňující provedení zemní konstrukce (příjezdy, sjezdy, nájezdy, lešení, podpěrnékonstrukce,přemostění, zpevněné plochy, zakrytí a pod.).Viz : – Předpis S4 Železniční spodek. – Vzorové listy železničního spodku Ž2, Ž3, Ž5, Ž6. – Technické kvalitativní podmínky staveb Státních drah, kap.1, 2, 3, 4, 5, 15, 24. | 1: zemní rampa 50% objemu; (77,76*1,25)*2*0,5 2: náhrada neúnosných zemin; 18*11,65*0,5
8 | 17411 | ZÁSYP JAM A RÝH ZEMINOU SE ZHUT | M3 | 88.714 |  | 0 |  | 0 |  | 0 | B | SŽDC10 | Položka konstrukce ze zemin zahrnuje zejména: – kompletní provedení zemní konstrukce vč. výběru vhodného materiálu – nákup materiálu dle zadávací dokumentace – úprava ukládaného materiálu vlhčením, tříděním, promícháním nebo vysoušením, příp. jiné úpravy za účelemzlepšení jeho mech. vlastností – hutnění i různé míry hutnění – ošetření úložiště po celou dobu práce v něm vč. klimatických opatření – ztížení v okolí vedení, konstrukcí a objektů a jejich dočasné zajištění – ztížení provádění vč. hutnění ve ztížených podmínkách a stísněných prostorech – ztížené ukládání sypaniny pod vodu – ukládání po vrstvách a po jiných nutných částech (figurách) vč. dosypávek – spouštění a nošení materiálu – výměna částí zemní konstrukce znehodnocené klimatickými vlivy – ruční hutnění a výplň jam a prohlubní v podloží – úprava, očištění a ochrana případně zhutnění podloží a svahů – svahování, hutnění a uzavírání povrchů svahů – zřízení lavic na svazích a zásyp rýh – udržování úložiště a jeho ochrana proti vodě – odvedení nebo obvedení vody v okolí úložiště a v úložišti – veškeré pomocné konstrukce umožňující provedení zemní konstrukce (příjezdy, sjezdy, nájezdy, lešení, podpěrnékonstrukce,přemostění, zpevněné plochy, zakrytí a pod.).Položky obsahují i případné prohození nebo třídění materiálu.Viz : – Předpis S4 Železniční spodek. – Vzorové listy železničního spodku Ž2, Ž3, Ž5, Ž6. – Technické kvalitativní podmínky staveb Státních drah, kap.1, 2, 3, 4, 5, 15, 24. | 1: přílohy 3.2 a 3.3, zásyp za kamennou rovnaninou nad obsypem drenáže; 0,41*108,188*2
201 | 113167 | ODSTRANĚNÍ KRYTŮ ZPEVNĚNÝCH PLOCH Z DÍLCŮ (PANELŮ), ODVOZ DO 16KM | M3 | 60.3 |  | 0 |  | 0 |  | 0 | B | SŽDC10 | Položka obsahuje veškerou manipulaci s vybouranou sutí a s vybouranými hmotami vč. uložení na skládku a poplatkuza skládku (pokud zadávací dokumentace nestanoví jinak). Měří se v m3 vybouraných hmot ve stavu před vybouráním.Viz : – Předpis S4. – Vzorové listy železničního spodku Ž2, Ž3, Ž4, Ž6. – Technické kvalitativní podmínky staveb Státních drah, kap.1, 2, 3, 4, 5, 15. | 1: panelová rovnanina pod provizórium, příloha 4.1.1; (2*1*0,15*90+3*1,5*0,15*4+3*0,5*0,15*2)*2
[6 empty] | 0 |  | 0 |  | 0
S | Celkem za 10 | Zemní práce: |  |  |  | 0 |  | 0 |  | 0
Díl: | 10a | Zemní práce (odvodnění): | [8 empty] | SD
9 | 132211 | HLOUB. RÝH (VČ. RÝH PRO TRATIV. A MELIOR.) ŠÍŘ DO 2M PAŽ I NEPAŽ TŘ 3 DO 1KM | M3 | 22.64 |  | 0 |  | 0 |  | 0 | B | SŽDC10 | – vodorovná a svislá doprava, přemístění, přeložení, manipulace s výkopkem – kompletní provedení vykopávky nezapažené i zapažené – ošetření výkopiště po celou dobu práce v něm vč. klimatických opatření – ztížení vykopávek v blízkosti podzemního vedení, konstrukcí a objektů vč. jejich dočasného zajištění – ztížení pod vodou, v okolí výbušnin, ve stísněných prostorech a pod. – příplatek za lepivost – těžení po vrstvách, pásech a po jiných nutných částech (figurách) – čerpání vody vč. čerpacích jímek, potrubí a pohotovostní čerpací soupravy (viz ustanovení k pol. 1151,2) – potřebné snížení hladiny podzemní vody – těžení a rozpojování jednotlivých balvanů – vytahování a nošení výkopku – svahování a přesvah. svahů do konečného tvaru, výměna hornin v podloží a v pláni znehodnocené klimatickými vlivy – eventuální nutné druhotné rozpojení odstřelené horniny – ruční vykopávky, odstranění kořenů a napadávek – pažení, vzepření a rozepření vč. přepažování – hradící a štětové stěny dočasné (adekvátně platí ustanovení k pol. 1151,2) – úpravu, ochranu a očištění dna, základové spáry, stěn a svahů – zhutnění podloží, případně i svahů vč. svahování – zřízení stupňů v podloží a lavic na svazích, není–li pro tyto práce zřízena samostatná položka – udržování výkopiště a jeho ochrana proti vodě – odvedení nebo obvedení vody v okolí výkopiště a ve výkopišti – třídění výkopku – veškeré pomocné konstrukce umožňující provedení vykopávky (příjezdy, sjezdy, nájezdy, lešení, podpěr. konstr.,přemostění,zpevněné plochy, zakrytí a pod.)Viz : – Předpis S4 Železniční spodek. – Vzorové listy železničního spodku Ž2, Ž3, Ž5, Ž6. – Technické kvalitativní podmínky staveb Státních drah, kap.1, 2, 3, 4, 5, 15, 24. | hloubení rýhy s využitím pro zpětný zásyp – větev V1 (((320.57-(319.29-0.1))+((320.57-((319.23-0.1)))/2*5.7*0.9-((0.09+0.305+3.14*0.02*0.02)*5.7=4.99m3 – větev V2 (((320.57-(319.56-0.1))+((320.57-((319.48-0.1)))/2*7.79*0.9-((0.09+0.305+3.14*0.02*0.02)*7.79=4.99m3 – větev V3 (((320.57-(319.55-0.1))+((320.57-((319.47-0.1)))/2*8.13*0.9-((0.09+0.305+3.14*0.02*0.02)*8.13=5.28m3 – větev V4 (((320.57-(319.55-0.1))+((320.57-((319.44-0.1)))/2*11.13*0.9-((0.09+0.305+3.14*0.02*0.02)*11.13=7.38m3 ((hloubka na začátku)+(hloubka na konci))/2*délka úseku*šířka rýhy-((podsyp na bm+obsyp na bm+profil potrubí)*délka úseku=objem – celkem 4.99+4.99+5.28+7.38=22.64m3 objem V1+objem V2+objem V3+objem V4=objem celkem
10 | 132218 | HLOUB. RÝH (VČ. RÝH PRO TRATIV. A MELIOR.) ŠÍŘ DO 2M PAŽ I NEPAŽ TŘ 3 DO 20KM | M3 | 12.97 |  | 0 |  | 0 |  | 0 | B | SŽDC10 | – vodorovná a svislá doprava, přemístění, přeložení, manipulace s výkopkem – kompletní provedení vykopávky nezapažené i zapažené – ošetření výkopiště po celou dobu práce v něm vč. klimatických opatření – ztížení vykopávek v blízkosti podzemního vedení, konstrukcí a objektů vč. jejich dočasného zajištění – ztížení pod vodou, v okolí výbušnin, ve stísněných prostorech a pod. – příplatek za lepivost – těžení po vrstvách, pásech a po jiných nutných částech (figurách) – čerpání vody vč. čerpacích jímek, potrubí a pohotovostní čerpací soupravy (viz ustanovení k pol. 1151,2) – potřebné snížení hladiny podzemní vody – těžení a rozpojování jednotlivých balvanů – vytahování a nošení výkopku – svahování a přesvah. svahů do konečného tvaru, výměna hornin v podloží a v pláni znehodnocené klimatickými vlivy – eventuální nutné druhotné rozpojení odstřelené horniny – ruční vykopávky, odstranění kořenů a napadávek – pažení, vzepření a rozepření vč. přepažování – hradící a štětové stěny dočasné (adekvátně platí ustanovení k pol. 1151,2) – úpravu, ochranu a očištění dna, základové spáry, stěn a svahů – zhutnění podloží, případně i svahů vč. svahování – zřízení stupňů v podloží a lavic na svazích, není–li pro tyto práce zřízena samostatná položka – udržování výkopiště a jeho ochrana proti vodě – odvedení nebo obvedení vody v okolí výkopiště a ve výkopišti – třídění výkopku – veškeré pomocné konstrukce umožňující provedení vykopávky (příjezdy, sjezdy, nájezdy, lešení, podpěr. konstr.,přemostění,zpevněné plochy, zakrytí a pod.)Viz : – Předpis S4 Železniční spodek. – Vzorové listy železničního spodku Ž2, Ž3, Ž5, Ž6. – Technické kvalitativní podmínky staveb Státních drah, kap.1, 2, 3, 4, 5, 15, 24. | hloubení rýhy s odvozem na skládku – větev V1 (0.1+0.04+0.3)*0.9*5.7=2.26m3 – větev V2 (0.1+0.04+0.3)*0.9*7.79=3.08m3 – větev V3 (0.1+0.04+0.3)*0.9*8.13=3.22m3 – větev V4 (0.1+0.04+0.3)*0.9*11.13=4.41m3 (hloubka podsypu+průměr potrubí+hloubka obsypu nad potrubím)*šířka rýhy*délka úseku=objem – celkem 2.26+3.08+3.22+4.41=12.97m3 objem V1+objem V2+objem V3+objem V4=objem celkem
11 | 17110 | ULOŽENÍ SYPANINY DO NÁSYPŮ SE ZHUT | M3 | 12.97 |  | 0 |  | 0 |  | 0 | B | SŽDC10 | Položka konstrukce ze zemin zahrnuje zejména: – kompletní provedení zemní konstrukce vč. výběru vhodného materiálu – nákup materiálu dle zadávací dokumentace – úprava ukládaného materiálu vlhčením, tříděním, promícháním nebo vysoušením, příp. jiné úpravy za účelemzlepšení jeho mech. vlastností – hutnění i různé míry hutnění – ošetření úložiště po celou dobu práce v něm vč. klimatických opatření – ztížení v okolí vedení, konstrukcí a objektů a jejich dočasné zajištění – ztížení provádění vč. hutnění ve ztížených podmínkách a stísněných prostorech – ztížené ukládání sypaniny pod vodu – ukládání po vrstvách a po jiných nutných částech (figurách) vč. dosypávek – spouštění a nošení materiálu – výměna částí zemní konstrukce znehodnocené klimatickými vlivy – ruční hutnění a výplň jam a prohlubní v podloží – úprava, očištění a ochrana případně zhutnění podloží a svahů – svahování, hutnění a uzavírání povrchů svahů – zřízení lavic na svazích a zásyp rýh – udržování úložiště a jeho ochrana proti vodě – odvedení nebo obvedení vody v okolí úložiště a v úložišti – veškeré pomocné konstrukce umožňující provedení zemní konstrukce (příjezdy, sjezdy, nájezdy, lešení, podpěrnékonstrukce,přemostění, zpevněné plochy, zakrytí a pod.).Viz : – Předpis S4 Železniční spodek. – Vzorové listy železničního spodku Ž2, Ž3, Ž5, Ž6. – Technické kvalitativní podmínky staveb Státních drah, kap.1, 2, 3, 4, 5, 15, 24. | hloubení rýhy s odvozem na skládku – větev V1 (0.1+0.04+0.3)*0.9*5.7=2.26m3 – větev V2 (0.1+0.04+0.3)*0.9*7.79=3.08m3 – větev V3 (0.1+0.04+0.3)*0.9*8.13=3.22m3 – větev V4 (0.1+0.04+0.3)*0.9*11.13=4.41m3 (hloubka podsypu+průměr potrubí+hloubka obsypu nad potrubím)*šířka rýhy*délka úseku=objem – celkem 2.26+3.08+3.22+4.41=12.97m3 objem V1+objem V2+objem V3+objem V4=objem celkem
12 | 17411 | ZÁSYP JAM A RÝH ZEMINOU SE ZHUT | M3 | 22.64 |  | 0 |  | 0 |  | 0 | B | SŽDC10 | Položka konstrukce ze zemin zahrnuje zejména: – kompletní provedení zemní konstrukce vč. výběru vhodného materiálu – nákup materiálu dle zadávací dokumentace – úprava ukládaného materiálu vlhčením, tříděním, promícháním nebo vysoušením, příp. jiné úpravy za účelemzlepšení jeho mech. vlastností – hutnění i různé míry hutnění – ošetření úložiště po celou dobu práce v něm vč. klimatických opatření – ztížení v okolí vedení, konstrukcí a objektů a jejich dočasné zajištění – ztížení provádění vč. hutnění ve ztížených podmínkách a stísněných prostorech – ztížené ukládání sypaniny pod vodu – ukládání po vrstvách a po jiných nutných částech (figurách) vč. dosypávek – spouštění a nošení materiálu – výměna částí zemní konstrukce znehodnocené klimatickými vlivy – ruční hutnění a výplň jam a prohlubní v podloží – úprava, očištění a ochrana případně zhutnění podloží a svahů – svahování, hutnění a uzavírání povrchů svahů – zřízení lavic na svazích a zásyp rýh – udržování úložiště a jeho ochrana proti vodě – odvedení nebo obvedení vody v okolí úložiště a v úložišti – veškeré pomocné konstrukce umožňující provedení zemní konstrukce (příjezdy, sjezdy, nájezdy, lešení, podpěrnékonstrukce,přemostění, zpevněné plochy, zakrytí a pod.).Položky obsahují i případné prohození nebo třídění materiálu.Viz : – Předpis S4 Železniční spodek. – Vzorové listy železničního spodku Ž2, Ž3, Ž5, Ž6. – Technické kvalitativní podmínky staveb Státních drah, kap.1, 2, 3, 4, 5, 15, 24. | hloubení rýhy s využitím pro zpětný zásyp – větev V1 (((320.57-(319.29-0.1))+((320.57-((319.23-0.1)))/2*5.7*0.9-((0.09+0.305+3.14*0.02*0.02)*5.7=4.99m3 – větev V2 (((320.57-(319.56-0.1))+((320.57-((319.48-0.1)))/2*7.79*0.9-((0.09+0.305+3.14*0.02*0.02)*7.79=4.99m3 – větev V3 (((320.57-(319.55-0.1))+((320.57-((319.47-0.1)))/2*8.13*0.9-((0.09+0.305+3.14*0.02*0.02)*8.13=5.28m3 – větev V4 (((320.57-(319.55-0.1))+((320.57-((319.44-0.1)))/2*11.13*0.9-((0.09+0.305+3.14*0.02*0.02)*11.13=7.38m3 ((hloubka na začátku)+(hloubka na konci))/2*délka úseku*šířka rýhy-((podsyp na bm+obsyp na bm+profil potrubí)*délka úseku=objem – celkem 4.99+4.99+5.28+7.38=22.64m3 objem V1+objem V2+objem V3+objem V4=objem celkem
13 | 17581 | OBSYP POTRUBÍ A OBJEKTŮ Z NAKUPOVANÝCH MATERIÁLŮ | M3 | 9.98 |  | 0 |  | 0 |  | 0 | B | SŽDC10 | Položka konstrukce ze zemin zahrnuje zejména: – kompletní provedení zemní konstrukce vč. výběru vhodného materiálu – nákup materiálu dle zadávací dokumentace – úprava ukládaného materiálu vlhčením, tříděním, promícháním nebo vysoušením, příp. jiné úpravy za účelemzlepšení jeho mech. vlastností – hutnění i různé míry hutnění – ošetření úložiště po celou dobu práce v něm vč. klimatických opatření – ztížení v okolí vedení, konstrukcí a objektů a jejich dočasné zajištění – ztížení provádění vč. hutnění ve ztížených podmínkách a stísněných prostorech – ztížené ukládání sypaniny pod vodu – ukládání po vrstvách a po jiných nutných částech (figurách) vč. dosypávek – spouštění a nošení materiálu – výměna částí zemní konstrukce znehodnocené klimatickými vlivy – ruční hutnění a výplň jam a prohlubní v podloží – úprava, očištění a ochrana případně zhutnění podloží a svahů – svahování, hutnění a uzavírání povrchů svahů – zřízení lavic na svazích a zásyp rýh – udržování úložiště a jeho ochrana proti vodě – odvedení nebo obvedení vody v okolí úložiště a v úložišti – veškeré pomocné konstrukce umožňující provedení zemní konstrukce (příjezdy, sjezdy, nájezdy, lešení, podpěrnékonstrukce,přemostění, zpevněné plochy, zakrytí a pod.).Položky obsahují i případné prohození nebo třídění materiálu.Viz : – Předpis S4 Železniční spodek. – Vzorové listy železničního spodku Ž2, Ž3, Ž5, Ž6. – Technické kvalitativní podmínky staveb Státních drah, kap.1, 2, 3, 4, 5, 15, 24. | obsyp štěrkopískem, max. zrno 20 mm – větev V1 ((0.04+0.3)*0.9-3.14*0.02*0.02)*5.7=1.74m3 – větev V2 ((0.04+0.3)*0.9-3.14*0.02*0.02)*7.79=2.37m3 – větev V3 ((0.04+0.3)*0.9-3.14*0.02*0.02)*8.13=2.48m3 – větev V4 ((0.04+0.3)*0.9-3.14*0.02*0.02)*11.13=3.39m3 ((průměr potrubí+hloubka obsypu nad potrubím)*šířka rýhy-plocha profilu potrubí)*délka úseku=objem – celkem 1.74+2.37+2.48+3.39=9.98m3 objem V1+objem V2+objem V3+objem V4=objem celkem
[6 empty] | 0 |  | 0 |  | 0
S | Celkem za 10a | Zemní práce (odvodnění): |  |  |  | 0 |  | 0 |  | 0
Díl: | 20 | Základy: | [8 empty] | SD
14 | 23117 | ŠTĚTOVÉ STĚNY BERANĚNÉ Z KOV DÍLCŮ | T | 699.794 |  | 0 |  | 0 |  | 0 | B | OTSKP | – zřízení stěny - dodání štětovnic v požadované kvalitě, případně jejich ošetřování, řezání, nastavování a další úpravy - kleštiny, převázky. a další pomocné a doplňkové konstrukce - nastražení a zaberanění štětovnic do jakékoliv třídy horniny - veškerou dopravu, nájem, provoz a přemístění beranících zařízení a dalších mechanismů - lešení a podpěrné konstrukce pro práci a manipulaci beranících zařízení a dalších mechanismů - beranící plošiny vč. zemních prací, zpevnění, odvodnění a pod. - při provádění z lodi náklady na prám nebo lodi - těsnění stěny, je-li nutné - kotvení stěny, je-li nutné nebo vzepření, případně rozepření - vodící piloty nebo stabilizační hrázky - zhotovení koutových štětovnic - dílenská dokumentace, včetně technologického předpisu spojování, - dodání spojovacího materiálu, - zřízení montážních a dilatačních spojů, spar, včetně potřebných úprav, vložek, opracování, očištění a ošetření, - jakákoliv doprava a manipulace dílců a montážních sestav, včetně dopravy konstrukce z výrobny na stavbu, - montážní dokumentace včetně technologického předpisu montáže, - výplň, těsnění a tmelení spar a spojů, - veškeré druhy opracování povrchů, včetně úprav pod nátěry a pod izolaci, - veškeré druhy dílenských základů a základních nátěrů a povlaků, - všechny druhy ocelového kotvení, - dílenskou přejímku a montážní prohlídku, včetně požadovaných dokladů | 1: ETAPA 1 2: Larsen IIIn, příloha 4.1.1; 232068,2/1000 3: rozpěry a převázky, příloha 4.1.2; 52039,768/1000 4: spojovací materiál 10% z rozpěr a převázek; 52,040*0,1 5: ETAPA 2 6: Larsen IIIn, příloha 4.2.1; 237666,2/1000 7: rozpěry a převázky, příloha 4.2.2; 62462,286/1000 8: spojovací materiál 10% z rozpěr a převázek; 62,462*0,1 9: ETAPA 3 10: Larsen IIIn, příloha 4.3.1; 83534,6/1000 11: rozpěry a převázky, příloha 4.3.2; 18702,647/1000 12: spojovací materiál 10% z rozpěr a převázek; 18,703*0,1
15 | 237171 | VYTAŽENÍ ŠTĚTOVÝCH STĚN Z KOV DÍLCŮ | T | 683.054 |  | 0 |  | 0 |  | 0 | B | OTSKP | včetně vodor.dopravy a uložení na skládku | 1: viz položka 23117 bez Larsenů u čela podchodů (u 4. nástupiště); 699,794-12*155*9/1000
16 | 261515 | VRTY PRO KOTVENÍ A INJEKTÁŽ TŘ V NA POVRCHU D DO 50MM | M | 16 |  | 0 |  | 0 |  | 0 | B | SŽDC10 | – příprava pracoviště, přenášení potřebného materiálu a prostředků v rámci pracoviště – kontrola připravenosti prostoru pro provedení vrtů, kontrola vytyčení – všechny potřebné pomůcky, stroje, nářadí a pomocný materiálViz: – ČSN EN 1537 – Technické kvalitativní podmínky staveb Státních drah, kap. 24. | 1: jádrové vrty průměru 50 mm, prostupy z podhledu podchodu do výtahové šachty; 0,5*8*4
17 | 272314 | ZÁKLADY Z PROST BETONU DO C25/30 (B30) | M3 | 48.41 |  | 0 |  | 0 |  | 0 | B | SŽDC10 | – příprava pracoviště, přenášení potřebného materiálu a prostředků v rámci pracoviště – kontrola připravenosti podloží a případně bednění – zajištění a dovoz materiálu (beton předepsané jakosti, materiál na bednění a podepření bednění), včetně vnitrostaveništní dopravy – montáž a demontáž bednění včetně podepření, vlastní betonáž základu, včetně hutnění betonu a urovnání povrchu – všechny potřebné pomůcky, stroje, nářadí a pomocný materiálViz: – Technické kvalitativní podmínky staveb Státních drah, kap. 17 a 18. – ČSN EN 206-1 – ČSN P ENV 1992-2,ČSN 73 6206 | 1: podkladní beton C20/25, přílohy 3.4 až 3.7 2: 1,31*5,15*4 3: 1,04*5,15*4
18 | 272324 | ZÁKLADY ZE ŽELEZOBETONU DO C25/30 (B30) | M3 | 696.365 |  | 0 |  | 0 |  | 0 | B | SŽDC10 | – příprava pracoviště, přenášení potřebného materiálu a prostředků v rámci pracoviště – kontrola připravenosti podloží a případně bednění a výztuže – zajištění a dovoz materiálu (beton předepsané jakosti, materiál na bednění a podepření bednění), včetně vnitrostaveništní dopravy – montáž a demontáž bednění včetně podepření, vlastní betonáž základu ze železobetonu, včetně hutnění betonu a urovnání povrchu – všechny potřebné pomůcky, stroje, nářadí a pomocný materiálViz: – Technické kvalitativní podmínky staveb Státních drah, kap. 17 a 18. – ČSN EN 206-1 – ČSN P ENV 1992-2,ČSN 73 6206 | 1: podkladní beton C20/25, přílohy 3.2 až 3.7 2: rozpěra; 6,34*5,15*4+11,65*(109-5,15*4)*0,25 3: deska; 11,65*(109-5,15*4)*0,25+(9,87*5,15*0,25)*4
19 | 272366 | VÝZTUŽ ZÁKLADŮ Z KARI-SÍTÍ | T | 43.9406 |  | 0 |  | 0 |  | 0 | B | SŽDC10 | – příprava pracoviště, přenášení potřebného materiálu a prostředků v rámci pracoviště – zajištění a dovoz materiálu ( předepsané jakosti ), včetně vnitrostaveništní dopravy – montáž výztuže, vč. vázání a provařování – všechny potřebné pomůcky, stroje, nářadí a pomocný materiálViz: – Technické kvalitativní podmínky staveb Státních drah, kap. 17 a 18. – ČSN EN 10204 – ČSN 73 6206, ČSN 73 1201 | 1: výztuž kari sítí 8 -100x100 mm (63,1kg/m3) 2: rozpěra; (6,34*5,15*4+11,65*(109-5,15*4)*0,25)*0,0631 3: deska; (11,65*(109-5,15*4)*0,25+(9,87*5,15*0,25)*4)*0,0631
20 | 27512 | HRANICE PODPĚRNÉ Z DÍLCŮ ŽELEZOBETONOVÝCH | M3 | 60.3 |  | 0 |  | 0 |  | 0 | B | OTSKP | – dodání dílce požadovaného tvaru a vlastností, jeho skladování, doprava a osazení do definitivní polohy, včetně komplexní technologie výroby a montáže dílců, ošetření a ochrana dílců, - u dílců železobetonových a předpjatých veškerá výztuž, případně i tuhé kovové prvky a závěsná oka, - úpravy a zařízení pro uložení a transport dílce, - veškeré požadované úpravy dílců, včetně doplňkových konstrukcí a vybavení, - sestavení dílce na stavbě včetně montážních zařízení,plošin a prahů a pod., - výplň, těsnění a tmelení spár a spojů, - očištění a ošetření úložných ploch, - zednické výpomoce pro montáž dílců, - označení dílce výrobním štítkem nebo jiným způsobem, - úpravy dílce pro dodržení požadované přesnosti jeho osazení, včetně případných měření, - veškerá zařízení pro zajištění stability v každém okamžiku, - další práce dané případně specifikací k příslušnému prefabrik. dílci (úprava pohledových ploch, příp. rubových ploch, osazení měřících zařízení, zkoušení a měření dílců a pod.). | 1: panelová rovnanina pod provizórium, příloha 4.1.1; (2*1*0,15*90+3*1,5*0,15*4+3*0,5*0,15*2)*2
[6 empty] | 0 |  | 0 |  | 0
S | Celkem za 20 | Základy: |  |  |  | 0 |  | 0 |  | 0
Díl: | 30 | Svislé konstrukce: | [8 empty] | SD
21 | 31123 | ZDI A STĚNY PODPĚR A VOLNÉ Z CIHEL PÁLENÝCH | M3 | 12.489 |  | 0 |  | 0 |  | 0 | B | OTSKP | Popisy prací zahrnují veškerý materiál, výrobky a polotovary, včetně mimostaveništní a vnitrostaveništní dopravy (rovněž přesuny), včetně naložení a složení, případně s uložením. | 1: cihelná přizdívka tl, 450 mm v čele tubusu, přílohy 3.2 a 3.3, (plocha změřená v Microstationu); 27,753*0,45
22 | 348173Ra | Skleněné zábradlí komplet, včetně nerezových madel, plechů a kotev | m | 140.76 |  | 0 |  | 0 |  | 0 | B | R | příprava pracoviště, přenášení potřebného materiálu a prostředků v rámci pracoviště – kontrola připravenosti prostoru a podkladu pro osazení dílců – zajištění a dovoz dílců ( vč. spojovacích materiálů ), materiálu na podepření dílců ( vč. lešení ), včetně vnitrostaveništní dopravy – osazení a ukotvení zábradlí – všechny potřebné pomůcky, stroje, nářadí a pomocný materiál. ČSN 73 2601,ČSN 73 6205, ČSN 73 1401, ČSN P ENV 1090,ČSN EN ISO 12944, ČD S 5/4 , povoleno ČD - specifikace skla: - typ skel: bezpečnostní vrstvené - dodavatel doloží tl. statickým výpočtem - skupina zasklení „E“ dle čsn 74 3305 -specifikace materiálu nerez - povrch kartáčovaný - třída podle ČSN EN 10027-2-1.4403 -specifikace kotvy ocel A4 - dle ČSN EN ISO 3506, pev. Tř. 70 | 1: příloha 7.3; (15,19*2+1,09*2+2,63)*4
23 | 389326 | MOSTNÍ RÁMOVÉ KONSTR ZE ŽELEZOBETONU DO C40/50 (B50) | m3 | 2018.177 |  | 0 |  | 0 |  | 0 | B | SŽDC10 | příprava pracoviště, přenášení potřebného materiálu a prostředků v rámci pracoviště, – kontrola připravenosti bednění a vyztuže pro provedení betonáže – zajištění a dovoz materiálu (beton předepsané jakosti, materiál na bednění a podepření bednění), včetně vnitrostaveništní dopravy – montáž a demontáž bednění včetně podepření, vlastní betonáž rámové konstrukce ze železobetonu, včetně hutněn betonu a urovnání povrchu – všechny potřebné pomůcky, stroje, nářadí a pomocný materiál – potřebná následná péče o tuhnoucí beton – případné zkoušky konzistence, pevnosti, objemové hmotnosti, zhutnění a dalších vlastností – výztuž.Definovat součinitele vlivu prostředí, zvláštní požadavky na materiál a zkoušky Viz : TKP kap. 17 a kap. 18, ČSN EN 206-1,ČSN P ENV 1992-2, ČSN 73 6206 | 1: beton C35/45, vč. všech vnitřních pryžových těsnících profilů a injektážních hadic 2: díl A, příloha 5.1 3: tubus (plocha změřená v Microstationu); 14,775*(12,051+2,155) 4: výlezy (plocha změřená v Microstationu); (3,176+0,054)*2,64+18,263*0,3*2+11,706*3,55+(54,907-27,753)*0,5*2 5: díl B, příloha 5.2 6: tubus (plocha změřená v Microstationu); 14,775*(13,384+2,556) 7: výlezy (plocha změřená v Microstationu); (3,176+0,054)*2,64+18,263*0,3*2+11,706*3,55+(54,907-27,753)*0,5*2 8: díl C, příloha 5.3 9: tubus (plocha změřená v Microstationu); 14,775*14,23 10: díl D, příloha 5.4 11: tubus (plocha změřená v Microstationu); 14,775*(2,025+11,825) 12: výlezy (plocha změřená v Microstationu); (3,176+0,054)*2,64+18,263*0,3*2+11,706*3,55+(54,907-27,753)*0,5*2 13: díl E, příloha 5.5 14: tubus (plocha změřená v Microstationu); 14,775*(2,455+12,295) 15: výlezy (plocha změřená v Microstationu); (3,176+0,054)*2,64+18,263*0,3*2+11,706*3,55+(54,907-27,753)*0,5*2 16: díl F, příloha 5.6 17: tubus (plocha změřená v Microstationu); 14,775*20,932 18: díl G, příloha 5.7 19: výlezy (plocha změřená v Microstationu); 7,766*3,55+41,907*0,5*2 20: díly H, I, J, příloha 5.8 21: výlezy (plocha změřená v Microstationu); (7,766*3,55+41,907*0,5*2)*3
24 | 389365 | VÝZTUŽ MOSTNÍ RÁMOVÉ KONSTR ŽELBET Z OCELI 10505 | t | 399.451 |  | 0 |  | 0 |  | 0 | B | SŽDC10 | příprava pracoviště, přenášení potřebného materiálu a prostředků v rámci pracoviště – kontrola připravenosti prostoru a podkladu pro montáž výztuže – zajištění a dovoz materiálu ( předepsané jakosti ), včetně vnitrostaveništní dopravy – montáž výztuže, vč. vázání a provařování – všechny potřebné pomůcky, stroje, nářadí a pomocný materiá Viz : TKP kap. 17, a kap.18, ČSN EN 10204, ČSN 73 6206, ČSN 73 1201 | 1: díl A, příloha 6.1.3; 56,54998 2: díl B, příloha 6.2.3; 62,87350 3: díl C, příloha 6.3.2; 43,30056 4: díl D, příloha 6.4.3; 56,54910 5: díl E, příloha 6.5.3; 59,81869 6: díl F, příloha 6.6.2; 62,38888 7: díl G, příloha 6.7.2; 9,74487 8: díly H, I, J, příloha 6.8.2; 9,73475*3 9: =součet 10: 5% na uchycení těsnících pryžových profilů; 380,43*0,05
[6 empty] | 0 |  | 0 |  | 0
S | Celkem za 30 | Svislé konstrukce: |  |  |  | 0 |  | 0 |  | 0
Díl: | 40 | Vodorovné konstrukce: | [8 empty] | SD
25 | 434324 | SCHODIŠŤ STUPNĚ ZE ŽELEZOBETONU DO C25/30 (B30) | M3 | 37.128 |  | 0 |  | 0 |  | 0 | B | OTSKP | – dodání čerstvého betonu (betonové směsi) požadované kvality, jeho uložení do požadovaného tvaru při jakékoliv hustotě výztuže, konzistenci čerstvého betonu a způsobu hutnění, ošetření a ochranu betonu, - zhotovení nepropustného, mrazuvzdorného betonu a betonu požadované trvanlivosti a vlastností, - užití potřebných přísad a technologií výroby betonu, - zřízení pracovních a dilatačních spar, včetně potřebných úprav, výplně, vložek, opracování, očištění a ošetření, - bednění požadovaných konstr. (i ztracené) s úpravou dle požadované kvality povrchu betonu, včetně odbedňovacích a odskružovacích prostředků, - podpěrné konstr. (skruže) a lešení všech druhů pro bednění, uložení čerstvého betonu, výztuže a doplňkových konstr., vč. požadovaných otvorů, ochranných a bezpečnostních opatření a základů těchto konstrukcí a lešení, - vytvoření kotevních čel, kapes, nálitků, a sedel, - zřízení všech požadovaných otvorů, kapes, výklenků, prostupů, dutin, drážek a pod., vč. ztížení práce a úprav kolem nich, - úpravy pro osazení výztuže, doplňkových konstrukcí a vybavení, - úpravy povrchu pro položení požadované izolace, povlaků a nátěrů, případně vyspravení, - ztížení práce u kabelových a injektážních trubek a ostatních zařízení osazovaných do betonu, - konstrukce betonových kloubů, upevnění kotevních prvků a doplňkových konstrukcí, - nátěry zabraňující soudržnost betonu a bednění, - výplň, těsnění a tmelení spar a spojů, - opatření povrchů betonu izolací proti zemní vlhkosti v částech, kde přijdou do styku se zeminou nebo kamenivem, - případné zřízení spojovací vrstvy u základů, - úpravy pro osazení zařízení ochrany konstrukce proti vlivu bludných proudů | 1: stupně z betonu C20/25, přílohy 3.4 až 3.7; 3,64*2,55*4
26 | 434365 | VÝZTUŽ SCHODIŠŤ STUPŇŮ Z BETONÁŘSKÉ OCELI 10505 | T | 2.97 |  | 0 |  | 0 |  | 0 | B | OTSKP | Popisy prací zahrnují veškerý materiál, výrobky a polotovary, včetně mimostaveništní a vnitrostaveništní dopravy (rovněž přesuny), včetně naložení a složení, případně s uložením - dodání betonářské výztuže v požadované kvalitě, stříhání, řezání, ohýbání a spojování do všech požadovaných tvarů (vč. armakošů) a uložení s požadovaným zajištěním polohy a krytí výztuže betonem, - veškeré svary nebo jiné spoje výztuže, - pomocné konstrukce a práce pro osazení a upevnění výztuže, - zednické výpomoci pro montáž betonářské výztuže, - úpravy výztuže pro osazení doplňkových konstrukcí, - ochranu výztuže do doby jejího zabetonování, - úpravy výztuže pro zřízení železobetonových kloubů, kotevních prvků, závěsných ok a doplňkových konstrukcí, - veškerá opatření pro zajištění soudržnosti výztuže a betonu, - vodivé propojení výztuže, které je součástí ochrany konstrukce proti vlivům bludných proudů, vyvedení do měřících skříní nebo míst pro měření bludných proudů (vlastní měřící skříně se uvádějí položkami SD 74 - pol.č.74432). - povrchovou antikorozní úpravu výztuže, - separaci výztuže, - osazení měřících zařízení a úpravy pro ně, - osazení měřících skříní nebo míst pro měření bludných proudů. | 1: výztuž stupňů (80 kg/m3); 3,64*2,55*4*0,080
27 | 451313 | PODKL A VÝPLŇ VRSTVY Z PROST BET DO C16/20 (B20) | M3 | 84.411 |  | 0 |  | 0 |  | 0 | B | SŽDC10 | – dodání čerstvého betonu (betonové směsi) požadované kvality, jeho uložení do požadovaného tvaru přijakékoliv hustotě výztuže, konzistenci čerstvého betonu a způsobu hutnění, ošetření a ochranu betonu, – zhotovení nepropustného, mrazuvzdorného betonu a betonu požadované trvanlivosti a vlastností, – užití potřebných přísad a technologií výroby betonu, – zřízení pracovních a dilatačních spar, včetně potřebných úprav, výplně, vložek, opracování, očištění a ošetření, – bednění požadovaných konstr. (i ztracené) s úpravou dle požadované kvality povrchu betonu, včetněodbedňovacích a odskružovacích prostředků, – podpěrné konstr. (skruže) a lešení všech druhů pro bednění, uložení čerstvého betonu, výztuže a doplňkovýchkonstr., vč. požadovaných otvorů, ochranných a bezpečnostních opatření a základů těchto konstrukcí a lešení, – vytvoření kotevních čel, kapes, nálitků, a sedel, – zřízení všech požadovaných otvorů, kapes, výklenků, prostupů, dutin, drážek a pod., vč. ztížení práce a úpravkolem nich, – úpravy pro osazení výztuže, doplňkových konstrukcí a vybavení, – úpravy povrchu pro položení požadované izolace, povlaků a nátěrů, případně vyspravení, – ztížení práce u kabelových a injektážních trubek a ostatních zařízení osazovaných do betonu, – konstrukce betonových kloubů, upevnění kotevních prvků a doplňkových konstrukcí, – nátěry zabraňující soudržnost betonu a bednění, – výplň, těsnění a tmelení spar a spojů, – opatření povrchů betonu izolací proti zemní vlhkosti v částech, kde přijdou do styku se zeminou nebo kamenivem, – případné zřízení spojovací vrstvy u základů, – úpravy pro osazení zařízení ochrany konstrukce proti vlivu bludných proudůViz : – Předpis S4 Železniční spodek – Vzorové listy železničního spodku Ž2, Ž3, Ž5, Ž6. – Technické kvalitativní podmínky staveb Státních drah, kap.1, 2, 3, 4, 5, 17. | 1: přílohy 3.2 až 3.7 2: betonové lože pod drenáž (plochy změřené v Microstationu) 3: 15,980*1,255*2 4: 4,840*1,255*2 5: 5,400*1,255*2 6: 3,840*1,255*2 7: 3,57*1,255*2
28 | 451314 | PODKL A VÝPLŇ VRSTVY Z PROST BET DO C25/30 (B30) | M3 | 1267.414 |  | 0 |  | 0 |  | 0 | B | SŽDC10 | – dodání čerstvého betonu (betonové směsi) požadované kvality, jeho uložení do požadovaného tvaru přijakékoliv hustotě výztuže, konzistenci čerstvého betonu a způsobu hutnění, ošetření a ochranu betonu, – zhotovení nepropustného, mrazuvzdorného betonu a betonu požadované trvanlivosti a vlastností, – užití potřebných přísad a technologií výroby betonu, – zřízení pracovních a dilatačních spar, včetně potřebných úprav, výplně, vložek, opracování, očištění a ošetření, – bednění požadovaných konstr. (i ztracené) s úpravou dle požadované kvality povrchu betonu, včetněodbedňovacích a odskružovacích prostředků, – podpěrné konstr. (skruže) a lešení všech druhů pro bednění, uložení čerstvého betonu, výztuže a doplňkovýchkonstr., vč. požadovaných otvorů, ochranných a bezpečnostních opatření a základů těchto konstrukcí a lešení, – vytvoření kotevních čel, kapes, nálitků, a sedel, – zřízení všech požadovaných otvorů, kapes, výklenků, prostupů, dutin, drážek a pod., vč. ztížení práce a úpravkolem nich, – úpravy pro osazení výztuže, doplňkových konstrukcí a vybavení, – úpravy povrchu pro položení požadované izolace, povlaků a nátěrů, případně vyspravení, – ztížení práce u kabelových a injektážních trubek a ostatních zařízení osazovaných do betonu, – konstrukce betonových kloubů, upevnění kotevních prvků a doplňkových konstrukcí, – nátěry zabraňující soudržnost betonu a bednění, – výplň, těsnění a tmelení spar a spojů, – opatření povrchů betonu izolací proti zemní vlhkosti v částech, kde přijdou do styku se zeminou nebo kamenivem, – případné zřízení spojovací vrstvy u základů, – úpravy pro osazení zařízení ochrany konstrukce proti vlivu bludných proudůViz : – Předpis S4 Železniční spodek – Vzorové listy železničního spodku Ž2, Ž3, Ž5, Ž6. – Technické kvalitativní podmínky staveb Státních drah, kap.1, 2, 3, 4, 5, 17. | 1: přílohy 3.2 až 3.7 2: výplňový beton C20/25, schodiště (plocha změřená v Microstationu); 29,030*0,8*4*2 3: výplňový beton C20/25, podchod (plocha změřená v Microstationu); 329,78*1,255*2-3,55*3,49*1,255*4*2 4: výplňový beton C20/25, výtah boky (plocha změřená v Microstationu); 31,110*1,255*4*2 5: výplňový beton C20/25, výtah čela (plocha změřená v Microstationu); 4,220*1,255*4 6: výplňový beton C20/25, čelo tubusu; 11,65*0,8*4,8
29 | 457313 | VYROVNÁVACÍ A SPÁD VRSTVY PROSTÝ BETON DO C16/20 (B20) | m3 | 66.577 |  | 0 |  | 0 |  | 0 | B | SŽDC10 | příprava pracoviště, přenášení potřebného materiálu a prostředků v rámci pracoviště – kontrola připravenosti prostoru pro provedení vrstvy, případné potřebné bednění (montáž i demontáž) – zajištění a dovoz materiálu (beton předepsané jakosti), včetně vnitrostaveništní dopravy – provedení vrstvy z betonu libovolným způsobem, včetně hutnění a urovnání – všechny potřebné pomůcky, stroje, nářadí a pomocný materiál – potřebná následná péče o tuhnoucí beton – případné zkoušky pevnosti, objemové hmotnosti, zhutnění a dalších vlastnost. Definovat součinitele vlivu prostředí, zvláštní požadavky na materiál a zkoušky, Viz : TKP kap. 17, -ČSN EN 206-1 a ČSN P ENV 13670-1 | 1: spádový beton C16/20, přílohy 3.2 až 3.7 2: pod podlahou podchodu; 8,05*108,2*0,07 3: pod podlahou, rozšíření u výlezů; (1,025+0,85)*2,55*0,23*4 4: pod podlahou, výplň drážek; 0,25*0,15*8,05*4
30 | 457314 | VYROVNÁVACÍ A SPÁD VRSTVY PROSTÝ BETON DO C25/30 (B30) | m3 | 10.224 |  | 0 |  | 0 |  | 0 | B | SŽDC10 | příprava pracoviště, přenášení potřebného materiálu a prostředků v rámci pracoviště – kontrola připravenosti prostoru pro provedení vrstvy, případné potřebné bednění (montáž i demontáž) – zajištění a dovoz materiálu (beton předepsané jakosti), včetně vnitrostaveništní dopravy – provedení vrstvy z betonu libovolným způsobem, včetně hutnění a urovnání – všechny potřebné pomůcky, stroje, nářadí a pomocný materiál – potřebná následná péče o tuhnoucí beton – případné zkoušky pevnosti, objemové hmotnosti, zhutnění a dalších vlastnost. Definovat součinitele vlivu prostředí, zvláštní požadavky na materiál a zkoušky, Viz : TKP kap. 17, -ČSN EN 206-1 a ČSN P ENV 13670-1 | 1: spádový beton ve výtahové šachtě, C25/30; (2,44*2,04* 0,44)*4 2: spádový beton v čerpací jímce, C25/30; (0,69*1,71*0,31)*4
31 | 457325 | VYROVNÁVACÍ A SPÁD VRSTVY ŽELEZOBETON DO C30/37 (B37) | m3 | 125.72 |  | 0 |  | 0 |  | 0 | B | SŽDC10 | příprava pracoviště, přenášení potřebného materiálu a prostředků v rámci pracoviště – kontrola připravenosti prostoru pro provedení vrstvy, případné potřebné bednění (montáž i demontáž) – zajištění a dovoz materiálu (beton předepsané jakosti), včetně vnitrostaveništní dopravy – provedení vrstvy z železobetonu libovolným způsobem, včetně hutnění a urovnání – všechny potřebné pomůcky, stroje, nářadí a pomocný materiál – potřebná následná péče o tuhnoucí beton – případné zkoušky pevnosti, objemové hmotnosti, zhutnění a dalších vlastnost – výztuž. Definovat součinitele vlivu prostředí, zvláštní požadavky na materiál a zkoušky, Viz : TKP kap. 17, -ČSN EN 206-1 a ČSN P ENV 13670-1 | 1: tvrdá ochrana, přílohy 3.2 až 3.7 2: výlezy, pod dolní deskou; (26,35*5,15+4,88*5,15)*4*0,05 3: výlezy, na horní desce; (9,3*3,55)*4*0,05 4: tubus, pod dolní deskou; (109-5,15*4)*10,05*0,05 5: tubus, na horní desce; (108,188-3,55*4)*9,05*0,05
32 | 457366 | VÝZTUŽ VYROVNÁVACÍ A SPÁD VRSTVY BETONU Z KARI-SÍTÍ | t | 4.958 |  | 0 |  | 0 |  | 0 | B | SŽDC10 | příprava pracoviště, přenášení potřebného materiálu a prostředků v rámci pracoviště – kontrola připravenosti prostoru pro provedení vrstvy, případné potřebné bednění (montáž i demontáž) – zajištění a dovoz složek materiálu a namíchání, včetně vnitrostaveništní dopravy – montáž výztuže – všechny potřebné pomůcky, stroje, nářadí a pomocný materiál – potřebná následná péče o tuhnoucí beton – případné zkoušky pevnosti, objemové hmotnosti, zhutnění a dalších vlastností Viz : TKP kap. 17, – ČSN EN 206-1, ČSN P ENV 13670-1 | 1: výztuž tvrdé ochrany izolace, kari síť 4 -100x100 mm 2: výlezy, pod dolní deskou; (26,35*5,15+4,88*5,15)*4*1,97192/1000 3: výlezy, na horní desce; (9,3*3,55)*4*1,97192/1000 4: tubus, pod dolní deskou; (109-5,15*4)*10,05*1,97192/1000 5: tubus, na horní desce; (108,188-3,55*4)*9,05*1,97192/1000
33 | 46321 | ROVNANINA Z LOM KAMENE | M3 | 108.035 |  | 0 |  | 0 |  | 0 | B | SŽDC10 | Popisy prací zahrnují veškerý materiál, výrobky a polotovary, včetně mimostaveništní a vnitrostaveništní dopravy(rovněž přesuny), včetně naložení a složení,případně s uložením.Viz : – Předpis S4 Železniční spodek – Vzorové listy železničního spodku Ž1, Ž2, Ž3, Ž5, Ž6. – Technické kvalitativní podmínky staveb Státních drah, kap.1, 2, 3, 4, 5. | 1: kamenná rovnanina, přílohy 3.2 a 3.3, (plochy změřené v Microstationu); (11,548+15,769+18,590+13,145+30,977)*2*0,6
[6 empty] | 0 |  | 0 |  | 0
S | Celkem za 40 | Vodorovné konstrukce: |  |  |  | 0 |  | 0 |  | 0
Díl: | 40a | Vodorovné konstrukce (odvodnění): | [8 empty] | SD
34 | 451573 | VÝPLŇ VRSTVY Z KAMENIVA TĚŽENÉHO, INDEX ZHUTNĚNÍ ID DO 0,9 | M3 | 2.94 |  | 0 |  | 0 |  | 0 | B | SŽDC10 | Popisy prací zahrnují veškerý materiál, výrobky a polotovary, včetně mimostaveništní a vnitrostaveništní dopravy(rovněž přesuny), včetně naložení a složení,případně s uložením.Viz : – Předpis S4 Železniční spodek- Vzorové listy železničního spodku Ž2, Ž3, Ž5, Ž6. – Technické kvalitativní podmínky staveb Státních drah, kap.1, 2, 3, 4, 5. | podsyp štěrkopískem, max. zrno 20 mm – větev V1 0.1*0.9*5.7=0.51m3 – větev V2 0.1*0.9*7.79=0.70m3 – větev V3 0.1*0.9*8.13=0.73m3 – větev V4 0.1*0.9*11.13=1.00m3 hloubka podsypu*šířka rýhy*délka úseku=objem – celkem 0.51+0.70+0.73+1.00=2.95m3 objem V1+objem V2+objem V3+objem V4=objem celkem
[6 empty] | 0 |  | 0 |  | 0
S | Celkem za 40a | Vodorovné konstrukce (odvodnění): |  |  |  | 0 |  | 0 |  | 0
Díl: | 50 | Komunikace: | [8 empty] | SD
35 | 503431 | KONSTR. PRAŽC. PODL. - TYP 3.4. ZŘÍZENÍ KONSTR. VRSTVY Z ANTIVIBRAČNÍ ROHOŽE | M2 | 587.019 |  | 0 |  | 0 |  | 0 | B | SŽDC10 | – dodání antivibrační rohože v požadované kvalitě – očištění a urovnání podkladu – uložení antivibrační rohože dle předepsaného technologického předpisu – zřízení konstrukční vrstvy z antivibrační rohože bez rozlišení šířky, pokládání vrstvy po etapách, včetně pracovních spar a spojů – průkazní zkoušky, kontrolní zkoušky a kontrolní měření – úpravu napojení, ukončení a těsnění podél trativodů, vpustí, šachet a pod., nestanoví–li zadávací dokumentace jinak – úpravu povrchu vrstvyViz : – Předpis S4, příloha 6, příloha 12 – Vzorové listy železničního spodku Ž4, Ž4.1, Ž 4.13. – Technické kvalitativní podmínky staveb Státních drah, kap. 1, 2, 6. – Rohož je jednovrstvá se zámkovými spoji tabulí 1000 x 1500 mm, modul uložení > 0,06 N/mm3 , tl. 25 mm , spáry se zámky. | 1: přílohy 3.2 a 3.3; 9,05*(29,644+8,11+12,86+9,48+4,77)
[6 empty] | 0 |  | 0 |  | 0
S | Celkem za 50 | Komunikace: |  |  |  | 0 |  | 0 |  | 0
Díl: | 60 | Úpravy povrchu: | [8 empty] | SD
36 | 61445 | ÚPRAVY POVRCHŮ VNITŘ KONSTR ZDĚNÝCH OMÍTKOU CEMENTOVOU | M2 | 27.753 |  | 0 |  | 0 |  | 0 | B | OTSKP | Veškré práce obsaženy v textu položky. Popisy prací zahrnují veškerý materiál, výrobky a polotovary, včetně mimostaveništní a vnitrostaveništní dopravy (rovněž přesuny), včetně naložení a složení,případně s uložením a potřebná lešení a podpěrné konstrukce. Položky zahrnují i zatření spar zdiva. | 1: omítnutí cihelné přizdívky v čele tubusu, přílohy 3.2 a 3.3, (plocha změřená v Microstationu); 27,753
37 | 625451 | ÚPRAVA POVRCHŮ VNĚJŠ KONSTR BETON OMÍT CEMENT BEZ VLOŽKY | M2 | 27.753 |  | 0 |  | 0 |  | 0 | B | OTSKP | Veškré práce obsaženy v textu položky. Popisy prací zahrnují veškerý materiál, výrobky a polotovary, včetně mimostaveništní a vnitrostaveništní dopravy (rovněž přesuny), včetně naložení a složení,případně s uložením a potřebná lešení a podpěrné konstrukce. Položky zahrnují i event. nutné vyspravení povrchu konstrukce a úpravu styků prefabrik. dílů. | 1: omítnutí cihelné přizdívky v čele tubusu, přílohy 3.2 a 3.3, (plocha změřená v Microstationu); 27,753
[6 empty] | 0 |  | 0 |  | 0
S | Celkem za 60 | Úpravy povrchu: |  |  |  | 0 |  | 0 |  | 0
Díl: | 700a | Přidružená stavební výroba (odvodnění): | [8 empty] | SD
38 | 7222R | ULTRAZVUK HLADINOMĚR SE SPÍNAČEM | KUS | 4 |  | 0 |  | 0 |  | 0 | B | R | – výrobní dokumentaci (včetně technologického předpisu) - dodání veškerého instalačního a pomocného materiálu (trouby, trubky, armatury, tvarové kusy, spojovací a těsnící materiál a pod.), podpěrných, závěsných, upevňovacích prvků, včetně potřebných úprav - zednické výpomoci, jako je vysekávání kapes a rýh, jejich vyplnění a začištění - úprava podkladu a osazení podpěr, osazení a očištění podkladu a podpěr - zřízení plně funkční instalace, kompletní soustavy, podle příslušného technologického předpisu - zřízení instalace i jednotlivých částí po etapách, včetně pracovních spar a spojů - úprava a příprava prostupů, okolí podpěr, zaústění a napojení a upevnění odpadních výustek - úprava, očištění a ošetření prostoru kolem instalace | včetně elektrod osazených v jímce pro spínání čerpadel
39 | 72410 | ČERPADLA | KUS | 4 |  | 0 |  | 0 |  | 0 | B | OTSKP | – výrobní dokumentaci (včetně technologického předpisu) - dodání veškerého instalačního a pomocného materiálu (trouby, trubky, armatury, tvarové kusy, spojovací a těsnící materiál a pod.), podpěrných, závěsných, upevňovacích prvků, včetně potřebných úprav - zednické výpomoci, jako je vysekávání kapes a rýh, jejich vyplnění a začištění - úprava podkladu a osazení podpěr, osazení a očištění podkladu a podpěr - zřízení plně funkční instalace, kompletní soustavy, podle příslušného technologického předpisu - zřízení instalace i jednotlivých částí po etapách, včetně pracovních spar a spojů - úprava a příprava prostupů, okolí podpěr, zaústění a napojení a upevnění odpadních výustek - úprava, očištění a ošetření prostoru kolem instalace | parametry – schopnost odvádět mírně znečištěnou vodu i s obsahem pevných částic až do velikosti 10 mm – dopravní výška cca 6,0 m s průtokem do 1,7 l/s – ponorné, vertikální, plně zaplavitelné, v monoblokovém provedení, IP 68, – jednostupňové bez integrované zpětné klapky – motor na jednofázový proud s chlazením pláštěm a s instalovaným teplotním spínačem
[6 empty] | 0 |  | 0 |  | 0
S | Celkem za 700a | Přidružená stavební výroba (odvodnění): |  |  |  | 0 |  | 0 |  | 0
Díl: | 711 | Izolace proti vodě: | [8 empty] | SD
40 | 711122 | IZOLACE BĚŽN KONSTR PROTI TLAK VODĚ ASFALT PÁSY | m2 | 4355.258 |  | 0 |  | 0 |  | 0 | B | SŽDC10 | příprava pracoviště, přenášení potřebného materiálu a prostředků v rámci pracoviště – kontrola připravenosti povrchu pro aplikaci SVI – všechny potřebné pomůcky, stroje, nářadí a pomocný materiál, OTP pro SVI, TNŽ 73 6280 | 1: přílohy 3.2 až 3.7 2: výlezy, pod dolní deskou; (26,35*5,15+4,88*5,15)*4 3: výlezy, na horní desce; (9,3*3,55)*4 4: výlezy, na stěnách; ((138,281-42,529)*2+(7,75+1,58+1,15)*3,55)*4 5: tubus, pod dolní deskou; (109-5,15*4)*10,05 6: tubus, na horní desce; (108,188-3,55*4)*9,05 7: tubus, na stěnách; (108,188-3,55*4)*4,7*2+42,529
41 | 711131 | IZOLACE BĚŽN KONSTR PROTI VOL STÉK VODĚ ASFALT NÁTĚRY | m2 | 125.197 |  | 0 |  | 0 |  | 0 | B | SŽDC10 | příprava pracoviště, přenášení potřebného materiálu a prostředků v rámci pracoviště – kontrola připravenosti povrchu pro aplikaci SVI – všechny potřebné pomůcky, stroje, nářadí a pomocný materiál, OTP pro SVI, TNŽ 73 6280 | 1: těsnící hydroizolační stěrka 2: ve výtahové šachtě; (2,44*2,04+(2,44+2,04)*2*1,5)*4 3: v čerpací jímce; (0,69*1,88*2+2,55*1,88*2-1,71*0,31*2+0,69*2,55)*4
42 | 711507 | OCHRANA IZOLACE NA POVRCHU Z PE FÓLIE | M2 | 2514.409 |  | 0 |  | 0 |  | 0 | B | OTSKP | – výrobní dokumentaci (včetně technologického předpisu) zpracovanou v souladu se zadávací dokumentací - dodání izolačního a těsnícího materiálu (nátěry, nástřiky, pásy, desky, fólie, rohože, tmely, zálivky a pod.) včetně množství potřebného pro přesahy a pro prostřih, spojovací a kotvící materiál (např. dráty, trny, svary), podkladní a upevňovací materiál (např. rošty, lišty), krycí a ochranné vrstvy (oplechování, bandáže, nátěry, posyp, další pásy nebo fólie a pod.) Pozn.: Položky nezahrnují ochranné vrstvy nebo konstrukce, které se zařazují do jiných stavebních dílů, např. cementové mazaniny, cihelné přizdívky, obetonování, asfaltové vrstvy a pod. - očištění a ošetření podkladu, zadávací dokumentace může zahrnout i případné vyspravení - zřízení izolace jako kompletního povlaku, případně komplet. soustavy nebo systému podle příslušného technolog. předpisu, včet. adhézního nátěru, speciální úpravy povrchu izolované konstrukce a případné expanzní vložky - zřízení izolace i jednotlivých vrstev po etapách, včetně pracovních spár a spojů - u izolace pod římsou je zahrnuta izolační vložka - úprava u okrajů, rohů, hran, dilatačních i pracovních spojů, kotev, obrubníků, dilatačních zařízení, odvodnění, otvorů, neizolovaných míst a pod. - zajištění odvodnění povrchu izolace, včetně odvodnění nejnižších míst, pokud dokumentace pro zadání stavby nestanoví jinak - zřízení okapních, rohových, koutových, lemujících a dilatačních plechů (včetně případného připevnění), jsou-li požadovány a není-li pro ně stanovena samostatná položka - ochrana izolace do doby zřízení definitivní ochranné vrstvy nebo konstrukce - úprava, očištění a ošetření prostoru kolem izolace - provedení požadovaných zkoušek. | 1: přílohy 3.2 až 3.7 2: výlezy, pod dolní deskou; (26,35*5,15+4,88*5,15)*4 3: výlezy, na horní desce; (9,3*3,55)*4 4: tubus, pod dolní deskou; (109-5,15*4)*10,05 5: tubus, na horní desce; (108,188-3,55*4)*9,05
43 | 711509 | OCHRANA IZOLACE NA POVRCHU TEXTILIÍ | M2 | 5852.4709 |  | 0 |  | 0 |  | 0 | B | OTSKP | – výrobní dokumentaci (včetně technologického předpisu) zpracovanou v souladu se zadávací dokumentací - dodání izolačního a těsnícího materiálu (nátěry, nástřiky, pásy, desky, fólie, rohože, tmely, zálivky a pod.) včetně množství potřebného pro přesahy a pro prostřih, spojovací a kotvící materiál (např. dráty, trny, svary), podkladní a upevňovací materiál (např. rošty, lišty), krycí a ochranné vrstvy (oplechování, bandáže, nátěry, posyp, další pásy nebo fólie a pod.) Pozn.: Položky nezahrnují ochranné vrstvy nebo konstrukce, které se zařazují do jiných stavebních dílů, např. cementové mazaniny, cihelné přizdívky, obetonování, asfaltové vrstvy a pod. - očištění a ošetření podkladu, zadávací dokumentace může zahrnout i případné vyspravení - zřízení izolace jako kompletního povlaku, případně komplet. soustavy nebo systému podle příslušného technolog. předpisu, včet. adhézního nátěru, speciální úpravy povrchu izolované konstrukce a případné expanzní vložky - zřízení izolace i jednotlivých vrstev po etapách, včetně pracovních spár a spojů - u izolace pod římsou je zahrnuta izolační vložka - úprava u okrajů, rohů, hran, dilatačních i pracovních spojů, kotev, obrubníků, dilatačních zařízení, odvodnění, otvorů, neizolovaných míst a pod. - zajištění odvodnění povrchu izolace, včetně odvodnění nejnižších míst, pokud dokumentace pro zadání stavby nestanoví jinak - zřízení okapních, rohových, koutových, lemujících a dilatačních plechů (včetně případného připevnění), jsou-li požadovány a není-li pro ně stanovena samostatná položka - ochrana izolace do doby zřízení definitivní ochranné vrstvy nebo konstrukce - úprava, očištění a ošetření prostoru kolem izolace - provedení požadovaných zkoušek. | 1: přílohy 3.2 až 3.7 2: výlezy, pod dolní deskou; (26,35*5,15+4,88*5,15)*4 3: výlezy, na horní desce; (9,3*3,55)*4 4: výlezy, na stěnách; ((138,281-42,529)*2+(7,75+1,58+1,15)*3,55)*4 5: tubus, pod dolní deskou; (109-5,15*4)*10,05 6: tubus, na horní desce; (108,188-3,55*4)*9,05 7: tubus, na stěnách; (108,188-3,55*4)*4,7*2+42,529 8: na štětové stěny Larsen; 232,068*1000/155
44 | 71150R209ps | OCHRANA IZOLACE NA POVRCHU EXTRUDOVANÝM POLYSTYRÉNEM | M2 | 1840.848 |  | 0 |  | 0 |  | 0 | B | R | dodávka materiálu, - osazení ochranné vrstvy podle příslušného technolog. předpisu, příp. po etapách, včetně pracovních spár a spojů, - úprava u okrajů, rohů, hran, dilatačních i pracovních spojů, kotev, obrubníků, dilatačních zařízení, odvodnění, otvorů, neizolovaných míst apod., - úprava, očištění a ošetření povrchu ochranné vrstvy, - provedení požadovaných zkoušek. | 1: přílohy 3.2 až 3.7 2: výlezy, na stěnách; ((138,281-42,529)*2+(7,75+1,58+1,15)*3,55)*4 3: tubus, na stěnách; (108,188-3,55*4)*4,7*2+42,529
[6 empty] | 0 |  | 0 |  | 0
S | Celkem za 711 | Izolace proti vodě: |  |  |  | 0 |  | 0 |  | 0
Díl: | 740 | Silnoproudé rozvody, zařízení a trakční vedení: | [8 empty] | SD
45 | 741BBC | Krabice odbočná s víčkem a svorkovnicí vč.zapojení | kus | 50 |  | 0 |  | 0 |  | 0 | B | SŽDC10 | Položka obsahuje: Dodávku a montáž krabice vč.podružného materiálu pro upevnění nebo uchycení krabice ( zhotovení otvoru pro krabici, drobné konzolky, šroubový materiál, sádra, šrouby, vruty, hřeby apod. ). Dále obsahuje cenu za pom. mechanismy včetně všech ostatních vedlejších nákladů.
46 | 741BED-R-p | Svítidlo zářivkové 2x36W, IP20, s krytem, vč.zářivky a klasického předřadníku | kus | 48 |  | 0 |  | 0 |  | 0 | B | R | Položka obsahuje: Dodávku a montáž svítidla vč.podružného materiálu pro upevnění nebo uchycení, dále zapojení a osazení. Dále obsahuje cenu za pom. mechanismy včetně všech ostatních vedlejších nákladů.
47 | 741BEI | Svítidlo zářivkové 1x58W, IP20, s krytem, vč.zářivky a elektronického předřadníku | kus | 1 |  | 0 |  | 0 |  | 0 | B | SŽDC10 | Položka obsahuje: Dodávku a montáž svítidla vč.podružného materiálu pro upevnění nebo uchycení, dále zapojení a osazení. Dále obsahuje cenu za pom. mechanismy včetně všech ostatních vedlejších nákladů.
48 | 741BEJ | Svítidlo zářivkové 2x58W, IP20, s krytem, vč.zářivky a klasického předřadníku | kus | 2 |  | 0 |  | 0 |  | 0 | B | SŽDC10 | Položka obsahuje: Dodávku a montáž svítidla vč.podružného materiálu pro upevnění nebo uchycení, dále zapojení a osazení. Dále obsahuje cenu za pom. mechanismy včetně všech ostatních vedlejších nákladů.
49 | 741BER | Svítidlo nouzové akumulátorové s halog.žárovkou, nástěnné, stropní, vč.zdroje | kus | 5 |  | 0 |  | 0 |  | 0 | B | SŽDC10 | Položka obsahuje: Dodávku a montáž svítidla vč.podružného materiálu pro upevnění nebo uchycení, dále zapojení a osazení. Dále obsahuje cenu za pom. mechanismy včetně všech ostatních vedlejších nákladů.
50 | 741DDA | Kabelový drátěný rošt š.75mm, v.60mm, nerez | kus | 45 |  | 0 |  | 0 |  | 0 | B | SŽDC10 | Položka obsahuje: Dodávku a montáž roštu vč. podružného materiálu, ohybových, spojovacích a odbočných dílů, rozměření, montáž konstrukce, usazení, vyvážení, upevnění, sváření, elektrického pospojování a provedení základního nátěru. Dále obsahuje cenu za pom. mechanismy včetně všech ostatních vedlejších nákladů.
51 | 742GAA | CY, CYA do 1 x 6 mm2, vodič s plastovou izolací | m | 150 |  | 0 |  | 0 |  | 0 | B | SŽDC10 | Položka obsahuje: Dodávku a montáž vodiče včetně dovozu, manipulace s ním a uložení kabelu (na rošty, pod omítku, do rozvaděče a pod.). Dále obsahuje cenu za pom. mechanismy včetně všech ostatních vedlejších nákladů.
52 | 742GEA | CYKY do 3 x 2,5 mm2, kabel silový izolace plastová | m | 280 |  | 0 |  | 0 |  | 0 | B | SŽDC10 | Položka obsahuje : Dodávku a montáž kabelu včetně dovozu, manipulace a uložení kabelu (do země, do chráničky, na rošty, pod omítku a pod.). Dále obsahuje cenu za pom. mechanismy včetně všech ostatních vedlejších nákladů
53 | 742GFA | CYKY 4/5 x 1,5 - 2,5 mm2, kabel silový izolace plastová | m | 350 |  | 0 |  | 0 |  | 0 | B | SŽDC10 | Položka obsahuje : Dodávku a montáž kabelu včetně dovozu, manipulace a uložení kabelu (do země, do chráničky, na rošty, pod omítku a pod.). Dále obsahuje cenu za pom. mechanismy včetně všech ostatních vedlejších nákladů
54 | 742GFD | CYKY 4/5 x 10 mm2, kabel silový izolace plastová | m | 70 |  | 0 |  | 0 |  | 0 | B | SŽDC10 | Položka obsahuje : Dodávku a montáž kabelu včetně dovozu, manipulace a uložení kabelu (do země, do chráničky, na rošty, pod omítku a pod.). Dále obsahuje cenu za pom. mechanismy včetně všech ostatních vedlejších nákladů
55 | 742JAC | Ukončení 2 - 5-ti žílových vodičů a kabelů izolovaných s označením a zapojením v rozvaděči nebo na p - řístroji do 2,5 mm2 | kus | 80 |  | 0 |  | 0 |  | 0 | B | SŽDC10 | Položka obsahuje : Dodávku a montáž kab. koncovky/záklopky vč. podružného materiálu, dovozu, odizolování pláště a izolace žil kabelu, montáž kabelové koncovky včetně ukončení žil v rozvaděči, upevnění kabelových ok, roz. trubice, zakončení stínění a pod.. Dále obsahuje cenu za pom. mechanismy včetně všech ostatních vedlejších nákladů
56 | 742KAC | Označovací štítek na kabel | kus | 40 |  | 0 |  | 0 |  | 0 | B | SŽDC10 | Položka obsahuje : Dodávku a montáž označovacího štítku vč. podružného materiálu. Dále obsahuje cenu za pom. mechanismy včetně všech ostatních vedlejších nákladů
57 | 744AAA | Rozvodnice do 24 modulů, min. IP 30 | kus | 2 |  | 0 |  | 0 |  | 0 | B | SŽDC10 | Položka obsahuje : Cenu rozvodnice, včetně ceny montáže rozvodnice do/na zeď nebo konstrukci. Dále obsahuje cenu za podružný materiál ( včetně můstků a pod ), nosnou konstrukci, kotevní a spojovací prvky, za dopravu na staveniště, provedení zkoušek, dodání atestů a revizní zprávy vč. kusové zkoušky. Neobsahuje cenu za elektrovýzbroj. Dále obsahuje cenu za pom. mechanismy včetně všech ostatních vedlejších nákladů
58 | 744CAB | Jistič jednopólový 4 - 10A ( 10kA ) | kus | 6 |  | 0 |  | 0 |  | 0 | B | SŽDC10 | Položka obsahuje : Dodávku a montáž přístroje do skříně nebo rozvaděče včetně dovozu a manipulace s ním. Dále obsahuje cenu za pom. mechanismy včetně všech ostatních vedlejších nákladů
59 | 744DAA | Proudový chránič dvoupólový do 40A, 30-300mA ( 10kA ), AC | kus | 3 |  | 0 |  | 0 |  | 0 | B | SŽDC10 | Položka obsahuje : Dodávku a montáž přístroje do skříně nebo rozvaděče včetně dovozu a manipulace s ním. Dále obsahuje cenu za pom. mechanismy včetně všech ostatních vedlejších nákladů
60 | 744IEA | Elektroměr jednofázový pro přímé měření do 40A | kus | 1 |  | 0 |  | 0 |  | 0 | B | SŽDC10 | Položka obsahuje : Dodávku a montáž měřicího přístroje do rozvaděče nebo skříně vč. dovozu. Dále obsahuje cenu za pom. mechanismy včetně všech ostatních vedlejších nákladů
61 | 746DAH | Hladinový spínač pro hlídání hladiny kapalin v havarijní jímce | kus | 5 |  | 0 |  | 0 |  | 0 | B | SŽDC10 | Položka obsahuje : Dodávku a montáž zařízení včetně podružného materiálu, dovozu a manipulace se zařízením, uvedení zařízení do provozu včetně předepsaných zkoušek a výchozí revize. Dále obsahuje cenu za pom. mechanismy včetně všech ostatních vedlejších nákladů.
62 | 746IBK | Zdroj pomocného napětí SELV 24V DC max.10A (dle specifikace projektu), vstup 24, 110V DC nebo 230V A - C | kus | 5 |  | 0 |  | 0 |  | 0 | B | SŽDC10 | Položka obsahuje : Dodávku a montáž zařízení včetně podružného materiálu a vyvedení na svorkovnici, dovozu a manipulace se zařízením, uvedení zařízení do provozu včetně předepsaných zkoušek a vystavení protokolů a výchozí revize. Dále obsahuje účast na komplexním vyzkoušení ŘS jako celku, cenu dodavatelské dokumentace a pom. mechanismů včetně všech ostatních vedlejších nákladů.
63 | 747GAA | Dokončovací montážní práce na elektrickém zařízení | hod | 8 |  | 0 |  | 0 |  | 0 | B | SŽDC10 | Položka obsahuje: Montáž - práce spojené s uváděním zařízení do provozu, drobné montážní práce v rozvaděčích, koordinaci se zhotoviteli souvisejících zařízení apod. Dále obsahuje cenu za pom. mechanismy včetně všech ostatních vedlejších nákladů.
64 | 747GAB | Úprava zapojení stávajících kabelových skříní / rozvaděčů | hod | 8 |  | 0 |  | 0 |  | 0 | B | SŽDC10 | Položka obsahuje : Všechny náklady na provedení provizorních úprav zapojení stávajících kabelových skříní / rozvaděčů v průběhu výstavy ( pro montáž nových i provizorních kabelů, drobné úpravy výstroje apod. ). Dále obsahuje cenu za pom. mechanismy včetně všech ostatních vedlejších nákladů.
[6 empty] | 0 |  | 0 |  | 0
S | Celkem za 740 | Silnoproudé rozvody, zařízení a trakční vedení: |  |  |  | 0 |  | 0 |  | 0
Díl: | 767 | Konstrukce zámečnické: | [8 empty] | SD
65 | 767584522R | Podhled pororoštový | m2 | 999.933 | 5e-05 | 0.05 |  | 0 |  | 0 | SP | R | – PODHLED SE SKLÁDÁ Z LAMEL ŠÍŘKY 80, 130 A 180 mm -LAMELY JSOU ODSAZENÉ OD STĚNY PODCHODU O 20MM -KAŽDÁ LAMELA JE SLOŽENA ZE DVOU ČÁSTÍ, JEDNA ČÁST MÁ DÉLKU 5000mm A DRUHÁ ČÁST MÁ DÉLKU 2960mm, -SPÁRA JE VE STEJNÉM MÍSTĚ VŽDY OB JEDNU LAMELU - VIZ. DĚLENÍ LAMEL -LAMELY JSOU SESKUPENY DO PANELŮ O DÉLCE 1000 mm, KTERÉ SE V PODHLEDU STŘÍDAJÍ, ROZMÍSTĚNÍ PANELŮ JE PATRNÉ Z PŮDORYSU -NA NÁROŽÍCH NIK JE PODHLED UKONČEN ATYPICKOU LAMELOU, TA JE V NAOHÝBANÁ Z PLECHU STEJNÉ BARVY PODLE POTŘEBNÝCH ROZMĚRŮ -MEZI LAMELAMI JE NEVYPLNĚNÁ MEZERA 20MM -NA KRAJÍCH NIK JE MEZI POSLEDNÍ LAMELOU A ATYPICKOU LAMELOU VLOŽEN PRVEK U-Join -BARVA LAMEL RAL 9006 -NOSNÉ PRVKY PODHLEDU JSOU NA VODOROVNÝCH PLOCHÁCH KOTVENY K NOSNÉ KONSTRUKCI SYSTÉMOVÝM KOTVENÍM PŘES ZÁVITOVOU TYČ, -NA SVISLÝCH STĚNÁCH NIKY JSOU KOTVENY PŘES DVA HLINÍKOVÉ ÚHELNÍKY | 1: příloha 9.2 2: výlezy; (2,5+1,45*2)*9,7*4 3: tubus; (108,188-2,5*4)*8,05
[6 empty] | 0 |  | 0 |  | 0
S | Celkem za 767 | Konstrukce zámečnické: |  |  |  | 0.05 |  | 0 |  | 0
Díl: | 772 | Podlahy z kamene: | [8 empty] | SD
66 | 77202R1 | PODLAHY Z PŘÍRODNÍHO KAMENE TVRDÉHO | M2 | 932.913 |  | 0 |  | 0 |  | 0 | B | R | – položky podlah a obkladů zahrnují kompletní podlahy a obklad, včetně úpravy podkladu, spojovací, spárové malty nebo tmely, dilatace, úpravy rohů, koutů, kolem otvorů, okrajů a pod. - rozměry 0,6 x 0,3 m, viz příloha 9.1, nutno dodržet spárořezy, viz příloha 9.1 - barva RAL 7047 (přibližný odstín dlažby), viz příloha 9.1 - součinitel smykového tření min. 0,6 - Povrch tryskaný - Nasákavost 0,27% - 0,29% hmotn. - Pevnost v tlaku 200 - 230 MPA - Obrusnost 2,10 – 2,30 mm - Koef. mrazuvzdornosti 0,75 – 0,85 | 1: žulová dlažba tl. 30 mm, příloha 9.1 2: tubus; 108,188*8,05 3: výlezy k výtahům; 2,5*1,35*4 4: výlezy ke schodištím; 2,5*0,85*4 5: mezipodesty schodišť; (2,5*1,5*2+2,5*1,0)*4
67 | 77202R2 | PODLAHY Z PŘÍRODNÍHO KAMENE TVRDÉHO, schodišťové stupně | M2 | 109.296 |  | 0 |  | 0 |  | 0 | B | R | – položky podlah a obkladů zahrnují kompletní podlahy a obklad, včetně úpravy podkladu, spojovací, spárové malty nebo tmely, dilatace, úpravy rohů, koutů, kolem otvorů, okrajů a pod. - rozměry 1 stupeň 1,6 x 0,33 m +0,7 x 0,33 m (střídavě), viz příloha 9.1, nutno dodržet spárořezy, viz příloha 9.1, včetně frézování dvou drážek vyplněných karborundovými protiskluzovými pásky - barva stupňů RAL 7047, první a poslední stupeň RAL 7004 + žlutý pruh šířky 100 mm na délku schodu, viz příloha 9.1 - součinitel smykového tření min. 0,6 - Povrch tryskaný - Nasákavost 0,27% - 0,29% hmotn. - Pevnost v tlaku 200 - 230 MPA - Obrusnost 2,10 – 2,30 mm - Koef. mrazuvzdornosti 0,75 – 0,85 | 1: žulové schodišťové stupně tl. 30mm včetně lože 15mm, příloha 9.1 2: (0,33*2,3*12*3)*4
68 | 77202R3 | PODLAHY Z PŘÍRODNÍHO KAMENE TVRDÉHO, schodišťové podstupnice | M2 | 49.68 |  | 0 |  | 0 |  | 0 | B | R | – položky podlah a obkladů zahrnují kompletní podlahy a obklad, včetně úpravy podkladu, spojovací, spárové malty nebo tmely, dilatace, úpravy rohů, koutů, kolem otvorů, okrajů a pod. - rozměry 1 podstupnice 1,6 x 0,15 m +0,7 x 0,15 m (střídavě), viz příloha 9.1, nutno dodržet spárořezy, viz příloha 9.1 - barva podstupnic RAL 7047, viz příloha 9.1 - povrch vysoký lesk - Nasákavost 0,27% - 0,29% hmotn. - Pevnost v tlaku 200 - 230 MPA - Obrusnost 2,10 – 2,30 mm - Koef. mrazuvzdornosti 0,75 – 0,85 - oprava tloušťka podstupnice na 20 mm | 1: žulové schodišťové podstupnice tl. 15mm včetně lože 5mm, příloha 9.1 2: (0,15*2,3*12*3)*4
69 | 77202R4 | PODLAHY Z PŘÍRODNÍHO KAMENE TVRDÉHO, žlábek vedle schodiště | M | 104.4 |  | 0 |  | 0 |  | 0 | B | R | – položky podlah a obkladů zahrnují kompletní podlahy a obklad, včetně úpravy podkladu, spojovací, spárové malty nebo tmely, dilatace, úpravy rohů, koutů, kolem otvorů, okrajů apod. - povrch vysoký lesk - Nasákavost 0,27% - 0,29% hmotn. - Pevnost v tlaku 200 - 230 MPA - Obrusnost 2,10 – 2,30 mm - Koef. mrazuvzdornosti 0,75 – 0,85 | 1: žulový obklad žlábku vedle schodiště, příloha 9.1 2: (4,35+4,35+4,35)*2*4
[6 empty] | 0 |  | 0 |  | 0
S | Celkem za 772 | Podlahy z kamene: |  |  |  | 0 |  | 0 |  | 0
Díl: | 781 | Obklady keramické: | [8 empty] | SD
70 | 78174R | OBKLADY STĚN Z HUTNÝCH DLAŽDIC (I POLOHUT) | M2 | 125.197 |  | 0 |  | 0 |  | 0 | B | R | – položky podlah a obkladů zahrnují kompletní podlahy a obklad, včetně úpravy podkladu, spojovací, spárové malty nebo tmely, dilatace, úpravy rohů, koutů, kolem otvorů, okrajů apod. - povrch matný - nasákavostí pod E ≤ 0,5 % - mrazuvzdornost vysoká (dle EN 14411 BIa GL a UGL, př. G) - max. celková tl. lože + materiálu = 20mm | 1: keramický obklad 2: ve výtahové šachtě; (2,44*2,04+(2,44+2,04)*2*1,5)*4 3: v čerpací jímce; (0,69*1,88*2+2,55*1,88*2-1,71*0,31*2+0,69*2,55)*4
71 | 78174R1 | OBKLADY STĚN Z KERAMICKÝCH DLAŽDIC (RAL 1014) | M2 | 590.4 |  | 0 |  | 0 |  | 0 | B | R | – položky podlah a obkladů zahrnují kompletní podlahy a obklad, včetně úpravy podkladu, spojovací, spárové malty nebo tmely, dilatace, úpravy rohů, koutů, kolem otvorů, okrajů a pod. - rozměry 0,3 x 0,3 m, 0,3 x 0,2 m a 0,3 x 0,1 m, viz příloha 9.1, nutno dodržet spárořezy, viz příloha 9.1 - barva obkladu RAL 1014, viz příloha 9.1 - Slinutá rektifikovaná dlažba s jednotnou kalibrací a výrobní šarží - Povrch mat - nasákavostí pod E ≤ 0,5 % - mrazuvzdornost vysoká (dle EN 14411 BIa GL a UGL, př. G) -max. celková tl. lože + materiálu = 25mm | 1: příloha 9.1, (plochy změřené v Microstationu) 2: obklad stěn podchodu; 193,6*2 3: obklad stěn schodišť; 25,4*2*4
72 | 78174R2 | OBKLADY STĚN Z KERAMICKÝCH DLAŽDIC (RAL 1017) | M2 | 70.8 |  | 0 |  | 0 |  | 0 | B | R | – položky podlah a obkladů zahrnují kompletní podlahy a obklad, včetně úpravy podkladu, spojovací, spárové malty nebo tmely, dilatace, úpravy rohů, koutů, kolem otvorů, okrajů a pod. - rozměry 0,3 x 0,1 m, viz příloha 9.1, nutno dodržet spárořezy, viz příloha 9.1 - barva obkladu RAL 1017, viz příloha 9.1 - Slinutá rektifikovaná dlažba s jednotnou kalibrací a výrobní šarží - Povrch mat - nasákavostí pod E ≤ 0,5 % - mrazuvzdornost vysoká (dle EN 14411 BIa GL a UGL, př. G) -max. celková tl. lože + materiálu = 25mm | 1: příloha 9.1, (plochy změřené v Microstationu) 2: obklad stěn podchodu; 20,2*2 3: obklad stěn schodišť; 3,8*2*4
73 | 78174R3 | OBKLADY STĚN Z KERAMICKÝCH DLAŽDIC (RAL 1015) | M2 | 271 |  | 0 |  | 0 |  | 0 | B | R | – položky podlah a obkladů zahrnují kompletní podlahy a obklad, včetně úpravy podkladu, spojovací, spárové malty nebo tmely, dilatace, úpravy rohů, koutů, kolem otvorů, okrajů a pod. - rozměry 0,3 x 0,1 m, viz příloha 9.1, nutno dodržet spárořezy, viz příloha 9.1 - barva obkladu RAL 1015, viz příloha 9.1 - Slinutá rektifikovaná dlažba s jednotnou kalibrací a výrobní šarží - Povrch lesk - nasákavostí pod E ≤ 0,5 % - mrazuvzdornost vysoká (dle EN 14411 BIa GL a UGL, př. G) -max. celková tl. lože + materiálu = 25mm | 1: příloha 9.1, (plochy změřené v Microstationu) 2: obklad stěn podchodu; 78,3*2 3: obklad stěn schodišť; 14,3*2*4
74 | 78174R4 | OBKLADY STĚN Z KERAMICKÝCH DLAŽDIC ZAOBLENÝCH (RAL 1014) | M2 | 14.144 |  | 0 |  | 0 |  | 0 | B | R | – položky podlah a obkladů zahrnují kompletní podlahy a obklad, včetně úpravy podkladu, spojovací, spárové malty nebo tmely, dilatace, úpravy rohů, koutů, kolem otvorů, okrajů a pod. - rozměry 0,52 x 0,3 m, 0,52 x 0,2 m a 0,52 x 0,1 m, poloměr zaoblení 0,325 m, viz příloha 9.1, nutno dodržet spárořezy, viz příloha 9.1 - barva obkladu RAL 1014, viz příloha 9.1 - Slinutá rektifikovaná dlažba s jednotnou kalibrací a výrobní šarží - Povrch mat - nasákavostí pod E ≤ 0,5 % - mrazuvzdornost vysoká (dle EN 14411 BIa GL a UGL, př. G) - max. celková tl. lože + materiálu = 25mm | 1: příloha 9.1, obklad zaoblených rohů 2: dlaždice 0,52 x 0,1 m; 0,52*0,1*3*4*4 3: dlaždice 0,52 x 0,2 m; 0,52*0,2*4*4*4 4: dlaždice 0,52 x 0,3 m; 0,52*0,3*2*4*4
75 | 78174R5 | OBKLADY STĚN Z KERAMICKÝCH DLAŽDIC ZAOBLENÝCH (RAL 1017) | M2 | 1.664 |  | 0 |  | 0 |  | 0 | B | R | – položky podlah a obkladů zahrnují kompletní podlahy a obklad, včetně úpravy podkladu, spojovací, spárové malty nebo tmely, dilatace, úpravy rohů, koutů, kolem otvorů, okrajů a pod. - rozměry 0,52 x 0,1 m, poloměr zaoblení 0,325 m, viz příloha 9.1, nutno dodržet spárořezy, viz příloha 9.1 - barva obkladu RAL 1017, viz příloha 9.1 - Slinutá rektifikovaná dlažba s jednotnou kalibrací a výrobní šarží - Povrch mat - nasákavostí pod E ≤ 0,5 % - mrazuvzdornost vysoká (dle EN 14411 BIa GL a UGL, př. G) - max. celková tl. lože + materiálu = 25mm | 1: příloha 9.1, obklad zaoblených rohů 2: dlaždice 0,52 x 0,1 m; 0,52*0,1*2*4*4
76 | 78174R6 | OBKLADY STĚN Z KERAMICKÝCH DLAŽDIC ZAOBLENÝCH (RAL 1015) | M2 | 9.984 |  | 0 |  | 0 |  | 0 | B | R | – položky podlah a obkladů zahrnují kompletní podlahy a obklad, včetně úpravy podkladu, spojovací, spárové malty nebo tmely, dilatace, úpravy rohů, koutů, kolem otvorů, okrajů a pod. - rozměry 0,52 x 0,1 m, poloměr zaoblení 0,325 m, viz příloha 9.1, nutno dodržet spárořezy, viz příloha 9.1 - barva obkladu RAL 1015, viz příloha 9.1 - Slinutá rektifikovaná dlažba s jednotnou kalibrací a výrobní šarží - Povrch lesk - nasákavostí pod E ≤ 0,5 % - mrazuvzdornost vysoká (dle EN 14411 BIa GL a UGL, př. G) - max. celková tl. lože + materiálu = 25mm | 1: příloha 9.1, obklad zaoblených rohů 2: dlaždice 0,52 x 0,1 m; 0,52*0,1*12*4*4
[6 empty] | 0 |  | 0 |  | 0
S | Celkem za 781 | Obklady keramické: |  |  |  | 0 |  | 0 |  | 0
Díl: | 80 | Trubní vedení: | [8 empty] | SD
77 | 86627 | CHRÁNIČKY Z TRUB OCELOVÝCH DN DO 100MM | M | 2 |  | 0 |  | 0 |  | 0 | B | OTSKP | – položky pro zhotovení potrubí platí bez ohledu na sklon. - výrobní dokumentaci (včetně technologického předpisu) - dodání veškerého trubního a pomocného materiálu (trouby, trubky, tvarovky, spojovací a těsnící materiál a pod.), podpěrných, závěsných a upevňovacích prvků, včetně potřebných úprav - úprava a příprava podkladu a podpěr, očištění a ošetření podkladu a podpěr - zřízení plně funkčního potrubí, kompletní soustavy, podle příslušného technologického předpisu - zřízení potrubí i jednotlivých částí po etapách, včetně pracovních spar a spojů, pracovního zaslepení konců a pod. - úprava prostupů, průchodů šachtami a komorami, okolí podpěr a vyústění, zaústění, napojení, vyvedení a upevnění odpad. výustí - ochrana potrubí nátěrem (vč. úpravy povrchu), případně izolací, nejsou-li tyto práce předmětem jiné položky - úprava, očištění a ošetření prostoru kolem potrubí - položky platí pro práce prováděné v prostoru zapaženém i nezapaženém a i v kolektorech, chráničkách - položky zahrnují i práce spojené s nutnými obtoky, převáděním a čerpáním vody - u ocelového potrubí opláštění dle dokumentace a nutné opravy opláštění při jeho poškození | 1: těsněné prostupy průměru 80 mm dl. 0,5 m; 0,5*4
78 | 87415 | POTRUBÍ Z TRUB PLAST ODPAD DN DO 50MM | M | 11.76 |  | 0 |  | 0 |  | 0 | B | OTSKP | – položky pro zhotovení potrubí platí bez ohledu na sklon. - výrobní dokumentaci (včetně technologického předpisu) - dodání veškerého trubního a pomocného materiálu (trouby, trubky, tvarovky, spojovací a těsnící materiál a pod.), podpěrných, závěsných a upevňovacích prvků, včetně potřebných úprav - úprava a příprava podkladu a podpěr, očištění a ošetření podkladu a podpěr - zřízení plně funkčního potrubí, kompletní soustavy, podle příslušného technologického předpisu - zřízení potrubí i jednotlivých částí po etapách, včetně pracovních spar a spojů, pracovního zaslepení konců a pod. - úprava prostupů, průchodů šachtami a komorami, okolí podpěr a vyústění, zaústění, napojení, vyvedení a upevnění odpad. výustí - ochrana potrubí nátěrem (vč. úpravy povrchu), případně izolací, nejsou-li tyto práce předmětem jiné položky - úprava, očištění a ošetření prostoru kolem potrubí - položky platí pro práce prováděné v prostoru zapaženém i nezapaženém a i v kolektorech, chráničkách - položky zahrnují i práce spojené s nutnými obtoky, převáděním a čerpáním vody - u ocelového potrubí opláštění dle dokumentace a nutné opravy opláštění při jeho poškození | 1: odvodňovací žlábek ve výtahové šachtě, půlená trubka DN 50 mm; 2,44*4 2: prostup, trubka HDPE DN 50 mm, z výtahové šachty do čerpací jímky; 0,5*4
79 | 87527 | POTRUBÍ DREN Z TRUB PVC (I FLEXIBIL) DN DO 100MM | M | 36 |  | 0 |  | 0 |  | 0 | B | SŽDC10 | – položky pro zhotovení potrubí platí bez ohledu na sklon. – výrobní dokumentaci (včetně technologického předpisu) – dodání veškerého trubního a pomocného materiálu (trouby, trubky, tvarovky, spojovací a těsnící materiál a pod.),podpěrných, závěsných a upevňovacích prvků, včetně potřebných úprav – úprava a příprava podkladu a podpěr, očištění a ošetření podkladu a podpěr – zřízení plně funkčního potrubí, kompletní soustavy, podle příslušného technologického předpisu – zřízení potrubí i jednotlivých částí po etapách, včetně pracovních spar a spojů, pracovního zaslepení konců a pod. – úprava prostupů, průchodů šachtami a komorami, okolí podpěr a vyústění, zaústění, napojení, vyvedení a upevněníodpad. výustí – ochrana potrubí nátěrem (vč. úpravy povrchu), případně izolací, nejsou–li tyto práce předmětem jiné položky – úprava, očištění a ošetření prostoru kolem potrubí – položky platí pro práce prováděné v prostoru zapaženém i nezapaženém a i v kolektorech, chráničkách – položky zahrnují i práce spojené s nutnými obtoky, převáděním a čerpáním vodyViz : – Předpis S4 Železniční spodek – Vzorové listy železničního spodku Ž1, Ž 2, Ž3, Ž4. – Technické kvalitativní podmínky staveb Státních drah, kap. 1, 2, 3, 4, 14. | 1: boční vývod DN 100 mm, přílohy 3.4 až 3.7; 9,0*4
80 | 875332 | POTRUBÍ DREN Z TRUB PVC DN DO 150MM DĚROVANÝCH | M | 186.44 |  | 0 |  | 0 |  | 0 | B | SŽDC10 | – položky pro zhotovení potrubí platí bez ohledu na sklon. – výrobní dokumentaci (včetně technologického předpisu) – dodání veškerého trubního a pomocného materiálu (trouby, trubky, tvarovky, spojovací a těsnící materiál a pod.),podpěrných, závěsných a upevňovacích prvků, včetně potřebných úprav – úprava a příprava podkladu a podpěr, očištění a ošetření podkladu a podpěr – zřízení plně funkčního potrubí, kompletní soustavy, podle příslušného technologického předpisu – zřízení potrubí i jednotlivých částí po etapách, včetně pracovních spar a spojů, pracovního zaslepení konců a pod. – úprava prostupů, průchodů šachtami a komorami, okolí podpěr a vyústění, zaústění, napojení, vyvedení a upevněníodpad. výustí – ochrana potrubí nátěrem (vč. úpravy povrchu), případně izolací, nejsou–li tyto práce předmětem jiné položky – úprava, očištění a ošetření prostoru kolem potrubí – položky platí pro práce prováděné v prostoru zapaženém i nezapaženém a i v kolektorech, chráničkách – položky zahrnují i práce spojené s nutnými obtoky, převáděním a čerpáním vodyViz : – Předpis S4 Železniční spodek – Vzorové listy železničního spodku Ž1, Ž 2, Ž3, Ž4. – Technické kvalitativní podmínky staveb Státních drah, kap. 1, 2, 3, 4, 14. | 1: rubová drenáž včetně obsypu, příloha 3.3; (11,32+15,5+18,84+14,3+33,26)*2
81 | 899111 | POKLOPY OCELOVÉ SAMOSTATNÉ | KUS | 4 |  | 0 |  | 0 |  | 0 | B | SŽDC10 | Položka samostatné poklopy, samostatné mříže zahrnuje i rámyViz : – Předpis S4 Železniční spodek – Vzorové listy železničního spodku Ž1, Ž 2, Ž3, Ž4. – Technické kvalitativní podmínky staveb Státních drah, kap. 1, 2, 3, 4, 14, 17, 22. | 1: poklopy 600/800 mm, zadlážďovací; 4
100 | 89915 | STUPADLA (A POD) | KUS | 40 |  | 0 |  | 0 |  | 0 | B | SŽDC10 | – popisy prací zahrnují veškerý materiál, výrobky a polotovary, včetně mimostaveništní a vnitrostaveništní dopravy(rovněž přesuny), včetně naložení a složení,případně s uložením.Viz : – Předpis S4 Železniční spodek – Vzorové listy železničního spodku Ž1, Ž 2, Ž3, Ž4. – Technické kvalitativní podmínky staveb Státních drah, kap. 1, 2, 3, 4, 14, 22. | 1: 10*4
[6 empty] | 0 |  | 0 |  | 0
S | Celkem za 80 | Trubní vedení: |  |  |  | 0 |  | 0 |  | 0
Díl: | 80a | Trubní vedení (odvodnění): | [8 empty] | SD
82 | 87314 | POTRUBÍ Z TRUB PLAST TLAK SVAŘ DN DO 40MM (1,5") | M | 55.28 |  | 0 |  | 0 |  | 0 | B | OTSKP | – položky pro zhotovení potrubí platí bez ohledu na sklon. - výrobní dokumentaci (včetně technologického předpisu) - dodání veškerého trubního a pomocného materiálu (trouby, trubky, tvarovky, spojovací a těsnící materiál a pod.), podpěrných, závěsných a upevňovacích prvků, včetně potřebných úprav - úprava a příprava podkladu a podpěr, očištění a ošetření podkladu a podpěr - zřízení plně funkčního potrubí, kompletní soustavy, podle příslušného technologického předpisu - zřízení potrubí i jednotlivých částí po etapách, včetně pracovních spar a spojů, pracovního zaslepení konců a pod. - úprava prostupů, průchodů šachtami a komorami, okolí podpěr a vyústění, zaústění, napojení, vyvedení a upevnění odpad. výustí - ochrana potrubí nátěrem (vč. úpravy povrchu), případně izolací, nejsou-li tyto práce předmětem jiné položky - úprava, očištění a ošetření prostoru kolem potrubí - položky platí pro práce prováděné v prostoru zapaženém i nezapaženém a i v kolektorech, chráničkách - položky zahrnují i práce spojené s nutnými obtoky, převáděním a čerpáním vody - u ocelového potrubí opláštění dle dokumentace a nutné opravy opláštění při jeho poškození | potrubí HDPE 40x3.7mm včetně svislých částí, tvarovek a objímek pro přichycení svislého potrubí ke stěně podchodu: 11.14+13.48+13.83+16.83 viz. technická zpráva a podélné profily; 55,28
83 | 899309 | DOPLŇKY NA PLYN POTRUBÍ - VÝSTRAŽNÁ FÓLIE | M | 32.73 |  | 0 |  | 0 |  | 0 | B | OTSKP | – popisy prací zahrnují veškerý materiál, výrobky a polotovary, včetně mimostaveništní a vnitrostaveništní dopravy (rovněž přesuny), včetně naložení a složení,případně s uložením. | použito pro kanalizační výtlak uložený v zemi: 5.70+7.77+8.13+11.13
84 | 899611 | TLAKOVÉ ZKOUŠKY POTRUBÍ DN DO 80MM | M | 55.28 |  | 0 |  | 0 |  | 0 | B | SŽDC10 | – přísun, montáž, demontáž, odsun zkoušecího čerpadla, napuštění tlakovou vodou, dodání vody pro tlakovouzkoušku, montáž a demontáž dílců pro zabezpečení konce zkoušeného úseku potrubí, montáž a demontáž koncovýchtvarovek, montáž zaslepovací příruby, zaslepení odboček pro armatury a pro odbočující řady.Položka tlakové zkoušky zahrnuje i zabezpečení konců potrubí.Viz : – Předpis S4 Železniční spodek – Vzorové listy železničního spodku – Technické kvalitativní podmínky staveb Státních drah, kap. 1, 4, 14. | potrubí HDPE 40x3.7mm včetně svislých částí, tvarovek a objímek pro přichycení svislého potrubí ke stěně podchodu: 11.14+13.48+13.83+16.83 viz. technická zpráva a podélné profily; 55,28
[6 empty] | 0 |  | 0 |  | 0
S | Celkem za 80a | Trubní vedení (odvodnění): |  |  |  | 0 |  | 0 |  | 0
Díl: | 90 | Ostatní konstrukce a práce: | [8 empty] | SD
85 | 911572 | BETONOVÉ MOSTNÍ SVODIDLO JEDNOSTR VÝŠ DO 1000MM SE ZÁMKEM | M | 62 |  | 0 |  | 0 |  | 0 | B | OTSKP | – kompletní dodávka se všemi pomocnými a doplňujícími pracemi a součástmi, se kterými tvoří požadované dílo. Zahrnují i veškeré potřebné mechanismy (např. montážní zvedací plošiny). Není-li v zadávací dokumentaci stanoveno jinak, zahrnují tyto práce veškeré povrchové úpravy, - zahrnuje i nutné zemní práce na osazení nosných konstrukcí těchto zařízení, dále i práce pro osazení do konstrukcí nebo na konstrukce (zabetonování kapes nebo jam, vyvrtání kotevních otvorů, těsnění, tmelení a pod.). Součástí veškerých zařízení jsou i jejich nosné konstrukce, včetně osazení, pokud zadávací dokumentace nestanoví jinak, - i odrazky nebo retroreflexní fólie, jejich ukončení zapuštěním do betonových bloků (včetně betonového bloku a nutných zemních prací) nebo koncovkou, přechod na jiný typ svodidla nebo přes mostní závěr, ochranu proti bludným proudům a vývody pro jejich měření, - i kotvení, t.j. kotevní desky, šrouby z nerez oceli, vrty a zálivku, pokud zadávací dokumentace nestanoví jinak. Dále zahrnuje i případné nivelační hmoty pod kotevní desky. | 1: příloha 4; 62
86 | 914411R | Reklamní panely 1,4x2,55 m, montáž, dodávka | KUS | 18 |  | 0 |  | 0 |  | 0 | B | R | – kromě vlastních značek a zařízení v příslušném provedení uvedeném v textu ještě sloupky a upevňovací zařízení včetně jejich osazení (betonová patka, zemní práce), pokud nejsou uvedeny samostatnou položkou - u dočasných (provizorních) značek a zařízení údržbu po celou dobu trvání funkce, náhradu zničených nebo ztracených kusů, nutnou opravu poškozených částí - u výstražných světel napájení z baterie včetně záložní baterie | 1: příloha 9; 18
101 | 931182R | VÝPLŇ DILATAČ SPAR TL DO 20MM - kompletní provedení dle DET.2 (tlaková voda na stěně podchodu) - pružná vložka, těsnící tmel, předtěsnění, profilové pryž. těsnění, distanční vložka, injektážní hadice | M2 | 49.144 |  | 0 |  | 0 |  | 0 | B | R | Popisy prací zahrnují veškerý materiál, výrobky a polotovary, včetně mimostaveništní a vnitrostaveništní dopravy (rovněž přesuny), včetně naložení a složení, případně s uložením. Dále viz. textace popisu položky | 1: stěna; 3,45*0,5*2*6+4*((6,12-0,65)*(0,185+0,15+0,27+0,045)*2)
102 | 931182R1 | VÝPLŇ DILATAČ SPAR TL DO 20MM - kompletní provedení dle DET.2 (tlaková voda, na dolní desku) - pružná vložka, těsnící tmel, předtěsnění, profilové pryž. těsnění, distanční vložka, injektážní hadice | M2 | 44.525 |  | 0 |  | 0 |  | 0 | B | R | Popisy prací zahrnují veškerý materiál, výrobky a polotovary, včetně mimostaveništní a vnitrostaveništní dopravy (rovněž přesuny), včetně naložení a složení, případně s uložením. Dále viz. textace popisu položky | 1: dolní deska; 9,05*0,65*6+0,65*3,55*4
103 | 931183R | VÝPLŇ DILATAČ SPAR TL DO 20MM - kompletní provedení dle DET.4 - pružná vložka, těsnící tmel, předtěsnění, profilové pryž. těsnění, distanční vložka, injektážní hadice | m2 | 32.58 |  | 0 |  | 0 |  | 0 | B | R | Popisy prací zahrnují veškerý materiál, výrobky a polotovary, včetně mimostaveništní a vnitrostaveništní dopravy (rovněž přesuny), včetně naložení a složení, případně s uložením. Dále viz. textace popisu položky | 1: (0,55+0,65)/2*9,05*6
104 | 931186R | VÝPLŇ DILATAČ SPAR TL DO 20MM - kompletní provedení dle DET.5 - těsnící tmel | m2 | 7.514 |  | 0 |  | 0 |  | 0 | B | R | Popisy prací zahrnují veškerý materiál, výrobky a polotovary, včetně mimostaveništní a vnitrostaveništní dopravy (rovněž přesuny), včetně naložení a složení, případně s uložením. Dále viz. textace popisu položky | 1: 375,7*0,02
105 | 931385R | TĚSNĚNÍ DILATAČ SPAR TRVALE PRUŽ. TMELEM | m | 375.7 |  | 0 |  | 0 |  | 0 | B | R | Popisy prací zahrnují veškerý materiál, výrobky a polotovary, včetně mimostaveništní a vnitrostaveništní dopravy (rovněž přesuny), včetně naložení a složení, případně s uložením. Dále viz. textace popisu položky
106 | 931386R | TĚSNĚNÍ PRACOVNÍCH SPAR TRVALE PRUŽ. TMELEM | m | 317.6 |  | 0 |  | 0 |  | 0 | B | R | Popisy prací zahrnují veškerý materiál, výrobky a polotovary, včetně mimostaveništní a vnitrostaveništní dopravy (rovněž přesuny), včetně naložení a složení, případně s uložením. Dále viz. textace popisu položky
107 | 931387R | INJEKTÁŽNÍ HADIČKY PRO TĚSNĚNÍ PRACOVNÍCH SPÁR PRŮM. 12/6 MM | m | 693.3 |  | 0 |  | 0 |  | 0 | B | R | Popisy prací zahrnují veškerý materiál, výrobky a polotovary, včetně mimostaveništní a vnitrostaveništní dopravy (rovněž přesuny), včetně naložení a složení, případně s uložením. Injektářní hadičky pro těsnění pracovních spár prům. 12/6 mm, max délka úseku 10 m, včetně kotvení po 200 mm, rozvodných skříněk, vykázána délka těsněné spáry bez přesahů
87 | 93542 | ŽLABY A RIGOLY Z DÍLCŮ Z POLYMERBET. SV.Š. DO 150 MM VČET.MŘÍŽÍ | M | 20 |  | 0 |  | 0 |  | 0 | B | SŽDC10 | – dodání dílců požadovaného tvaru a vlastností, včetně mříží, jejich skladování a doprava – úprava podkladu – zřízení spojovací vrstvy – uložení dílců do předepsaného tvaru z pohledové úpravy – spárování, těsnění, tmelení a vyplnění spar případně s vyklínováním – úprava povrchu pro odvedení srážkové vody – zřízení stupňů, mezilehlých a ukončujících prahů, patních zídek a obrub. – délka konstrukce se měří v \"m\" délky osy žlabu nebo rigoluViz : – Předpis S4 Železniční spodek – Vzorové listy železničního spodku – Technické kvalitativní podmínky staveb Státních drah, kap.1, 2, 3, 4, 17. | 1: liniový odvodňovač, příloha 8.1; 2,5*2*4
88 | 936501R209s | DROBNÉ DOPLŇK KONSTR KOVOVÉ NEREZ | kg | 870.54 |  | 0 |  | 0 |  | 0 | B | R | příprava pracoviště, přenášení potřebného materiálu a prostředků v rámci pracoviště – kontrola připravenosti pro osazení drobné kovové konstrukce – všechny potřebné pomůcky, stroje, nářadí a pomocný materiál. Viz : TKP kap. 4. - povrch kartáčovaný - třída podle ČSN EN 10027-2 – 1.4403 - včetně vrtů a lepených kotev s odporem min. 5kΩ | 1: madla z trubek, příloha 7.4; 464,64+350,34+43,52+12,04
202 | 916623 | VODÍCÍ STĚNA (SVODIDLO) Z DÍLCŮ BETON - DEMONTÁŽ | M | 62 |  | 0 |  | 0 |  | 0 | B | OTSKP | Položka zahrnuje odstranění, demontáž a odklizení materiálu na skládku. | 1: příloha 4; 62
[6 empty] | 0 |  | 0 |  | 0
S | Celkem za 90 | Ostatní konstrukce a práce: |  |  |  | 0 |  | 0 |  | 0
Díl: | 783 | Nátěry | [8 empty] | SD
89 | 78383 | NÁTĚRY BETON KONSTR TYP OS - C | M2 | 958.1 |  | 0 |  | 0 |  | 0 | B | OTSKP | – položky nátěrů zahrnují kompletní povlaky (i různobarevné), včetně úpravy podkladu (odmaštění, odrezivění, odstranění starých nátěrů a nečistot) a jeho vyspravení, provedení nátěru předepsaným postupem a splnění všech požadavků daných technologickým předpisem. | 1: 590,4+70,8+271,0+14,2+1,7+10 2: antigrafiti, výměra dle obkladů
[6 empty] | 0 |  | 0 |  | 0
S | Celkem za 783 | Nátěry |  |  |  | 0 |  | 0 |  | 0
Note on A7: § 6a
Note on B7: § 6b 1.část
Note on C2: § 3
Note on C7: § 6c 1.část
Note on D4: § 2 v případě jiné klasifikace upravit údaj v závorce, např. (CZ-CC)
Note on D7: § 6d
Note on E7: § 6e
Note on N6: § 6b 2.část
Note on O6: § 6c 2.část
Note on P6: § 6f § 7
Note on U2: jiri.zakravsky: tools PSSOzzzzzz propertites Protection Lock "2*4"
Součet za Díl
Zaokrouhlit množství