## formulář 5 -pol.rozp
FORMULÁŘ 5 | [6 empty] | majitel HIM: | SŽDC |  | 0 |  | m3op | 587.5 | 0 | majitel, cena | SŽDC | ČD | OSTATNÍ
|  | SOUPIS PRACÍ/ ROZPOČET | [7 empty] | Cena za objekt [Kč] |  | mj dle JKSO | počet mj | objektový ukazatel
Název stavby : |  | Uzel Plzeň, 1.stavba – přestavba pražského zhlaví | [5 empty] | Číslo stavby | 3503-1 | [5 empty] | hlavičky stavby
Název PS,SO : |  | Novostavba EPZ 2 v km 348,825 | Zatřídění objektu : (JKSO, JKPOV) | 812 51 |  |  |  | Číslo PS,SO | SO 34-34-03 | [5 empty] | hlavičky objektu
S |  | 2013-05-15 | [5 empty] | Datum aktualizace : | [6 empty] | hlavičky datumů
Poř. | [6 empty] | C E N A |  |  |  | typ řádku | kód datové základny | Technická specifikace | Výkaz výměr | nadpisy sloupců
číslo | Číslo |  | měrná |  | jednotková |  | dodávky |  | montáže | [5 empty] | nadpisy sloupců
pol. | položky | Název položky | jednotka | množství | hmotnost |  | jednotková | celkem | jednotková | celkem |  |  |  |  | nadpisy sloupců
0 | 1 | 2 | 3 | 4 | 5 |  | 7 | 8 | 9 | 10 | 12 | 13 | 14 | 15 | nadpisy sloupců
řádek s filtry
Díl: | 1 | ZEMNÍ PRÁCE | [8 empty] | SD
1 | 131201102 | Hloubení jam nezapažených v hornině tř. 3 objemu do 1000 m3 | m3 | 178 | 0 | 0 |  | 0 |  | 0 | P | URS |  | výpočet viz TZ
2 | 162701105 | Vodorovné přemístění do 10000 m výkopku/sypaniny z horniny tř. 1 až 4 | m3 | 110 | 0 | 0 |  | 0 |  | 0 | P | URS |  | výpočet viz TZ
3 | 162701109 | Příplatek k vodorovnému přemístění výkopku/sypaniny z horniny tř. 1 až 4 zkd 1000 m přes 10000 m | m3 | 110 | 0 | 0 |  | 0 |  | 0 | P | URS |  | =E14
4 | 174101101 | Zásyp jam, šachet rýh nebo kolem objektů sypaninou se zhutněním | m3 | 68 | 0 | 0 |  | 0 |  | 0 | P | URS |  | výpočet viz TZ
5 | 151101301 | Zřízení rozepření stěn při pažení příložném hl do 4 m | m3 | 12.412 | 0.00045732 | 0.0057 |  | 0 |  | 0 | P | URS |  | =0,6*(0,4*(2,35+2,2)+0,3*(1,45*2+0,9*12)+(0,8*11+1,3*1,4))+0,2*(0,2*(1,2+1,9+2,25+1,85*2)+0,3*(11,8+1,55+2,45+11,55+2,1+2,4+1,6)+0,25*2,25)
6 | 151101311 | Odstranění rozepření stěn při pažení příložném hl do 4 m | m3 | 12.41 | 0 | 0 |  | 0 |  | 0 | P | URS |  | =12,41
S | Celkem za 1 | ZEMNÍ PRÁCE |  |  |  | 0.0057 |  | 0 |  | 0
Díl: | 2 | ZÁKLADY A ZVLÁŠTNÍ ZAKLÁDÁNÍ | [8 empty] | SD |  |  | =0,05*3,05*(6,7+14,1+6,7)
7 | 213311141 | Polštáře zhutněné pod základy ze štěrkopísku tříděného | m3 | 4.194 | 2.16 | 9.059 |  | 0 |  | 0 | P | URS |  | =0,08*(30*4,25)
8 | 273313611 | Základové desky z betonu tř. c 16/20 | m3 | 10.2 | 2.2563 | 23.0147 |  | 0 |  | 0 | P | URS |  | =0,2*(29,6*3,85)-0,5
9 | 273313711 | Základové desky z betonu tř. c 20/25 | m3 | 22.292 | 2.4533 | 54.6888 |  | 0 |  | 0 | P | URS |  | =0,5
10 | 273323311 | Základové desky ze žb vodostavebného v 4 tř. b 20 | m3 | 0.5 | 2.2563 | 1.1282 |  | 0 |  | 0 | P | URS |  | =0,28*2*(3,85+29,6)
11 | 273351215 | Zřízení bednění stěn základových desek | m2 | 18.732 | 0.0010259 | 0.0192 |  | 0 |  | 0 | P | URS |  | =18,73
12 | 273351216 | Odstranění bednění stěn základových desek | m2 | 18.73 | 0 | 0 |  | 0 |  | 0 | P | URS |  | =2
13 | 273353111 | Bednění kotevních otvorů v základových deskách průřezu do 0,02 m2 hl 0,5 m | ks | 2 | 0.0030847 | 0.0062 |  | 0 |  | 0 | P | URS |  | =0,142+0,16+0,235
14 | 273361821 | Výztuž základových desek betonářskou ocelí 10 505 (r) | t | 0.537 | 1.0602 | 0.5693 |  | 0 |  | 0 | P | URS |  | =1,7+0,525
15 | 273362021 | Výztuž základových desek svařovanými sítěmi kari | t | 2.225 | 1.0531 | 2.343 |  | 0 |  | 0 | P | URS |  | =0,25*0,6*(30*2+3,05*4)+0,15*0,6*4,25+0,3*0,6*30
16 | 274321311 | Základové pasy ze žb tř. c 16/20 | m3 | 16.613 | 2.2563 | 37.4846 |  | 0 |  | 0 | P | URS |  | =0,25*2*(30*2+3,05*4)+0,15*2*4,25+0,3*2*30
17 | 274351215 | Zřízení bednění stěn základových pasů | m2 | 55.375 | 0.0010259 | 0.0568 |  | 0 |  | 0 | P | URS |  | =55,38
18 | 274351216 | Odstranění bednění stěn základových pasů | m2 | 55.38 | 0 | 0 |  | 0 |  | 0 | P | URS |  | =0,06*10,83
19 | 274362021 | Výztuž základových pásů svařovanými sítěmi kari | t | 0.65 | 1.0531 | 0.6845 |  | 0 |  | 0 | P | URS |  | =0,5*(1,75+4,4+1,15+1,75*2+2,75+1,95*2+0,4*2+2,45*2+0,5*2+0,3+5,1*2+0,8*2+(0,5+0,75*2)*10+(2,15+0,75*2)+24,8+1,1+4,7+1,15+1,2+2,1+5,1+0,3+2,1*2+0,1*2+2,4*2+0,25*2+2,8+4,05+1,8*2+1,85+2,5+0,2)
20 | 279113121 | Základová zeď tl 150 mm z tvárnic ztraceného bednění včetně výplně z betonu tř. c 12/15 | m2 | 62.525 | 0.33046 | 20.662 |  | 0 |  | 0 | P | URS |  | =0,5*(0,35+2,8)+0,5*2*(29,6+3,25)
21 | 279113124 | Základová zeď tl do 300 mm z tvárnic ztraceného bednění včetně výplně z bet tř. c 12/15 | m2 | 34.425 | 0.67489 | 23.233 |  | 0 |  | 0 | P | URS |  | =0,095+0,19+0,13+0,095+0,12
22 | 279361821 | Výztuž základových zdí nosných betonářskou ocelí 10 505 | t | 0.63 | 1.0587 | 0.667 |  | 0 |  | 0 | P | URS |  | =(2,55*1,25)*2
23 | 56245011001R | Tvarovka plastová iglú 55 x 56 x 40 cm, 4 kusy | m2 | 6.375 | 0.008 | 0.051 |  | 0 |  | 0 | P | R | Položka obsahuje kompletní dodávku a monáž konstrukce, neobshuje osazení do jiné konstrukce, pokud to není uvedeno v textu položky. M.j. - viz sl. "D", způsob měření dle m.j., hlavní materiál dle popisu položky | =(2,55*1,25)*2
S | Celkem za 2 | ZÁKLADY A ZVLÁŠTNÍ ZAKLÁDÁNÍ |  |  |  | 173.6673 |  | 0 |  | 0
Díl: | 3 | SVISLÉ A KOMPLETNÍ KONSTRUKCE | [8 empty] | SD
24 | 31123811001R | Zdivo nosné vnitřní keramických tl 175 mm pevnosti p 10 na mvc | m2 | 1.95 | 0.17512 | 0.3415 |  | 0 |  | 0 | P | R | Položka obsahuje kompletní dodávku a monáž konstrukce, neobshuje osazení do jiné konstrukce, pokud to není uvedeno v textu položky. M.j. - viz sl. "D", způsob měření dle m.j., hlavní materiál dle popisu položky | =0,65*1,5*2
25 | 31123811002R | Zdivo nosné vnitřní keramických tl 240 mm pevnosti p 15 na mvc | m2 | 21.125 | 0.25041 | 5.2899 |  | 0 |  | 0 | P | R | Položka obsahuje kompletní dodávku a monáž konstrukce, neobshuje osazení do jiné konstrukce, pokud to není uvedeno v textu položky. M.j. - viz sl. "D", způsob měření dle m.j., hlavní materiál dle popisu položky | =3,25*3,25*2
26 | 31123811003R | Zdivo nosné vnitřní keramických tl 300 mm pevnosti p 15 na mvc | m2 | 19.275 | 0.30381 | 5.8559 |  | 0 |  | 0 | P | R | Položka obsahuje kompletní dodávku a monáž konstrukce, neobshuje osazení do jiné konstrukce, pokud to není uvedeno v textu položky. M.j. - viz sl. "D", způsob měření dle m.j., hlavní materiál dle popisu položky | =0,25*2*(29,6+3,25)+(0,95*1,5*2)
27 | 31123811004R | Zdivo nosné vnější z cihel broušených keramických tl 400 mm pevnosti p10 lepených tenkovrstvou maltou | m2 | 147.39 | 0.31927 | 47.0565 |  | 0 |  | 0 | P | R | Položka obsahuje kompletní dodávku a monáž konstrukce, neobshuje osazení do jiné konstrukce, pokud to není uvedeno v textu položky. M.j. - viz sl. "D", způsob měření dle m.j., hlavní materiál dle popisu položky | =2,8*2*(3,25+24,9)+0,5*(24,9+3,65*2)-((1,4*2,5)*6+(1,5*0,5*2+2*0,5)+(0,95*1,5*2))
28 | 317168110 | Překlad keramický plochý š 11,5 cm dl 75 cm | kus | 2 | 0.01318 | 0.0264 |  | 0 |  | 0 | P | URS |  | =2
29 | 317168112 | Překlad keramický plochý š 11,5 cm dl 125 cm | kus | 10 | 0.021983 | 0.2198 |  | 0 |  | 0 | P | URS |  | =2+2*4
30 | 317168133 | Překlad keramický vysoký v 23,8 cm dl 175 cm | ks | 40 | 0.064808 | 2.5923 |  | 0 |  | 0 | P | URS |  | =4*2+4*8
31 | 317168136 | Překlad keramický vysoký v 23,8 cm dl 250 cm | ks | 4 | 0.092848 | 0.3714 |  | 0 |  | 0 | P | URS |  | =4
32 | 317168139 | Překlad keramický vysoký v 23,8 cm dl 325 cm | ks | 1 | 0.12039 | 0.1204 |  | 0 |  | 0 | P | URS |  | =1
33 | 31799811001R | Tepelná izolace mezi překlady jakékoliv výšky z extrud polystyrénu tl 120 mm | m2 | 4.8 | 0.004 | 0.0192 |  | 0 |  | 0 | P | R | Položka obsahuje kompletní dodávku a monáž konstrukce, neobshuje osazení do jiné konstrukce, pokud to není uvedeno v textu položky. M.j. - viz sl. "D", způsob měření dle m.j., hlavní materiál dle popisu položky | =0,24*(2,5+1,75*10)
34 | 31799811002R | Příčky z cihel broušených keramických tl 115 mm pevnosti p10 lepených | m2 | 19.505 | 0.10031 | 1.9565 |  | 0 |  | 0 | P | R | Položka obsahuje kompletní dodávku a monáž konstrukce, neobshuje osazení do jiné konstrukce, pokud to není uvedeno v textu položky. M.j. - viz sl. "D", způsob měření dle m.j., hlavní materiál dle popisu položky | =3,25*3,25*2-(0,9*0,9)*2
35 | 342291112 | Ukotvení příček montážní polyuretanovou pěnou tl příčky přes 100 mm | m | 6.5 | 0.00012 | 0.0008 |  | 0 |  | 0 | P | URS |  | =3,25*2
36 | 342291121 | Ukotvení příček k cihelným konstrukcím plochými kotvami | m | 13 | 0.0001376 | 0.0018 |  | 0 |  | 0 | P | URS |  | =3,25*4
S | Celkem za 3 | SVISLÉ A KOMPLETNÍ KONSTRUKCE |  |  |  | 63.8524 |  | 0 |  | 0
Díl: | 4 | VODOROVNÉ KONSTRUKCE | [8 empty] | SD
37 | 411133901 | Montáž stropních panelů z bet předpjatého typu spiroll hmot do 1,5 t budova v do 18 m | ks | 24 | 0.18459 | 4.4302 |  | 0 |  | 0 | P | URS |  | =24
38 | 59346831001R | Panel stropní předpjatý ppe.../150-8x + 0 100x119x15 cm | m | 82.8 | 0.31 | 25.668 |  | 0 |  | 0 | P | R | Položka obsahuje kompletní dodávku a monáž konstrukce, neobshuje osazení do jiné konstrukce, pokud to není uvedeno v textu položky. M.j. - viz sl. "D", způsob měření dle m.j., hlavní materiál dle popisu položky | =3,45*24
39 | 417321414 | Ztužující pásy a věnce ze žb tř. c 20/25 | m3 | 8.446 | 2.4534 | 20.7214 |  | 0 |  | 0 | P | URS |  | =(0,25*0,25+0,2*0,125)*(30+30)+(0,25*0,24)*(4+4)+(0,25*0,25+0,2*0,45)*(4+4)+0,1*0,4*(30+3,7*2)
40 | 417351115 | Zřízení bednění ztužujících věnců | m2 | 72.84 | 0.0051946 | 0.3784 |  | 0 |  | 0 | P | URS |  | =0,45*2*(30+30)+0,25*2*(4+4)+0,45*2*(4+4)+0,1*2*(30+3,7*2+0,4*2)
41 | 417351116 | Odstranění bednění ztužujících věnců | m2 | 72.84 | 0 | 0 |  | 0 |  | 0 | P | URS |  | =72,84
42 | 417361821 | Výztuž ztužujících pásů a věnců betonářskou ocelí 10 505 | t | 0.249 | 1.0526 | 0.2621 |  | 0 |  | 0 | P | URS |  | =(27+64+54+8+24+3+6+10+8+45)/1000
43 | 41723811001R | Obezdívka věnce jednostr věncovkou keramickou v do 210 mm bez tepelné izolace | m | 68 | 0.018126 | 1.2326 |  | 0 |  | 0 | P | R | Položka obsahuje kompletní dodávku a monáž konstrukce, neobshuje osazení do jiné konstrukce, pokud to není uvedeno v textu položky. M.j. - viz sl. "D", způsob měření dle m.j., hlavní materiál dle popisu položky | =2*(4+30)
44 | 41723811002R | Obezdívka věnce jednostr věncovkou keramickou v do 250 mm bez tepelné izolace | m | 68 | 0.02156 | 1.4661 |  | 0 |  | 0 | P | R | Položka obsahuje kompletní dodávku a monáž konstrukce, neobshuje osazení do jiné konstrukce, pokud to není uvedeno v textu položky. M.j. - viz sl. "D", způsob měření dle m.j., hlavní materiál dle popisu položky | =2*(4+30)
S | Celkem za 4 | VODOROVNÉ KONSTRUKCE |  |  |  | 54.1588 |  | 0 |  | 0
Díl: | 6 | ÚPRAVY POVRCHŮ, PODLAHY A OS. ZÁRUBNÍ | [8 empty] | SD
45 | 61118110101R | Minerální stěrka tl.do 5 mm vnitřních rovných stropů | m2 | 94.89 | 0.002 | 0.1898 |  | 0 |  | 0 | P | R | Položka obsahuje kompletní dodávku a monáž konstrukce, neobshuje osazení do jiné konstrukce, pokud to není uvedeno v textu položky. M.j. - viz sl. "D", způsob měření dle m.j., hlavní materiál dle popisu položky | =13,11+10,26+48,15+10,26+13,11
46 | 61232110101R | Vápenocementová omítka minerální jednovrstvá vnitřních stěn tl. 10 mm | m2 | 266.42 | 0.0154 | 4.1029 |  | 0 |  | 0 | P | R | Položka obsahuje kompletní dodávku a monáž konstrukce, neobshuje osazení do jiné konstrukce, pokud to není uvedeno v textu položky. M.j. - viz sl. "D", způsob měření dle m.j., hlavní materiál dle popisu položky | =3,15*2*(3,25*5+3,9+3+14,5+3+3,9)+0,2*(1,5+2+0,5*4)*2+0,2*(1,4+2,5*2)*6-(1,5*0,5*2+2*0,5+1,4*2,5*6+1,25*0,5)
47 | 616331121 | Cementová omítka hladká jednovrstvá uzavřených kanálů nanášená ručně | m2 | 62.43 | 0.021 | 1.311 |  | 0 |  | 0 | P | URS |  | =0,6*(2,7+1,1*2+0,9*22+10,7+4,8+4,6+0,6*4+1,7+1,8*2+2,4+2,1+0,3*2+1,8*2+2,2+1,9+0,3*2)+0,3*(1,5+4,2+1,15+1,9*2+11,2+1*2+0,7+2,1*2+5,5+2,25+10,5+10,9+2,25*2+2,1*2+1*2+1,85*3+2,15)
48 | 622521031 | Tenkovrstvá silikátová zrnitá omítka tl. 3,0 mm včetně penetrace vnějších stěn | m2 | 33.52 | 0.00478 | 0.1602 |  | 0 |  | 0 | P | URS |  | =0,35*4,1+0,45*4,1+0,6*30+0,3*30+(0,9*1,5+0,15*0,9*2)*2
49 | 63131111001R | Mazanina tl do 120 mm z betonu prostého tř. c 20/25 - kanálky vyrovnání výšky | m3 | 3.718 | 2.4533 | 9.1213 |  | 0 |  | 0 | P | R | Položka obsahuje kompletní dodávku a monáž konstrukce, neobshuje osazení do jiné konstrukce, pokud to není uvedeno v textu položky. M.j. - viz sl. "D", způsob měření dle m.j., hlavní materiál dle popisu položky | =0,3*(0,2*(1,2+1,9+2,25+1,85*2)+0,3*(11,8+1,5+2,45+11,55+2,1+2,4+1,6)+0,25*2,25)
50 | 63131111002R | Mazanina tl do 240 mm z betonu prostého tř. c 20/25 - podlaha, rampy povrch kletovaný | m3 | 11.852 | 2.4533 | 29.0764 |  | 0 |  | 0 | P | R | Položka obsahuje kompletní dodávku a monáž konstrukce, neobshuje osazení do jiné konstrukce, pokud to není uvedeno v textu položky. M.j. - viz sl. "D", způsob měření dle m.j., hlavní materiál dle popisu položky | =0,16*((13,11+10,26+48,15+10,26+13,11)-((0,3*(1,15+1,8+2,3+1,9*2)+0,4*(1,75+0,75*2+0,9+2,7+0,2*2+0,8+6,7+2+0,3+0,95+0,85*12+7,8+1,55+2,3*2+0,3+0,5+3+1,8)+(0,75*0,55+0,9*10,8+1,4*1,05))))+0,16*1,5*1,4*6
51 | 63131112001R | Výplň mezi kanálky z lehčeného liaporbetonu objem hmotnost 1200 kg/m3 | m3 | 19.272 | 1.2 | 23.1264 |  | 0 |  | 0 | P | R | Položka obsahuje kompletní dodávku a monáž konstrukce, neobshuje osazení do jiné konstrukce, pokud to není uvedeno v textu položky. M.j. - viz sl. "D", způsob měření dle m.j., hlavní materiál dle popisu položky | =0,48*(3,25*2+1,55*2,6+1,15*2,1+0,954+1,75*0,5+0,3*0,25+4,8*0,8+5,1*0,8+1,3*0,45+0,2*0,75*10+1,8*0,75+0,1*1,75+2,1*0,25+1,76*2,7+0,5*0,95+2,65*2+0,5*0,8+3,25*2)-0,4*(0,56*0,56)*16
52 | 631362021 | Výztuž mazanin svařovanými sítěmi kari | t | 1.06 | 1.0531 | 1.1162 |  | 0 |  | 0 | P | URS |  | =1,06
53 | 632451023 | Vyrovnávací potěr tl do 40 mm z mc 15 provedený v pásu | m2 | 29.393 | 0.09868 | 2.9005 |  | 0 |  | 0 | P | URS |  | =0,4*(2,35+2,2)+0,3*(1,5+1,45*2+0,9*12)+(0,8*11+1,3*1,4)+0,2*(1,2+1,9+2,25+1,85*2)+0,3*(11,8+1,5+2,45+11,55+2,1+2,4+1,6)+0,25*2,25
54 | 63245011001R | Vyrovnávací cementový potěr tl do 50 mm - stropy | m2 | 99.705 | 0.105 | 10.469 |  | 0 |  | 0 | P | R | Položka obsahuje kompletní dodávku a monáž konstrukce, neobshuje osazení do jiné konstrukce, pokud to není uvedeno v textu položky. M.j. - viz sl. "D", způsob měření dle m.j., hlavní materiál dle popisu položky | =3,45*28,9
55 | 631362021 | Výztuž mazanin svařovanými sítěmi kari | t | 0.44 | 1.0531 | 0.4633 |  | 0 |  | 0 | P | URS |  | =0,44
S | Celkem za 6 | ÚPRAVY POVRCHŮ, PODLAHY A OS. ZÁRUBNÍ |  |  |  | 82.037 |  | 0 |  | 0
Díl: | 9 | OSTATNÍ KONSTRUKCE A PRÁCE CELKEM | [8 empty] | SD
56 | 952901111 | Vyčištění budov bytové a občanské výstavby při výšce podlaží do 4 m | m2 | 127.5 | 3.95e-05 | 0.005 |  | 0 |  | 0 | P | URS |  | =30*4,25
57 | 95300001001R | Požární utěsnění prostupů | kpl | 1 | 0 | 0 |  | 0 |  | 0 | P | R | Položka obsahuje kompletní dodávku a monáž konstrukce, neobshuje osazení do jiné konstrukce, pokud to není uvedeno v textu položky. M.j. - viz sl. "D", způsob měření dle m.j., hlavní materiál dle popisu položky | =1
58 | 95300001002R | Přenosný hasicí přístroj sněhový 70B | ks | 3 | 0.0095 | 0.0285 |  | 0 |  | 0 | P | R | Položka obsahuje kompletní dodávku a monáž konstrukce, neobshuje osazení do jiné konstrukce, pokud to není uvedeno v textu položky. M.j. - viz sl. "D", způsob měření dle m.j., hlavní materiál dle popisu položky | =3
59 | 95300001003R | Okartáčování povrchů stěn ocelovým kartáčem | m2 | 266.42 | 0 | 0 |  | 0 |  | 0 | P | R | Položka obsahuje kompletní dodávku a monáž konstrukce, neobshuje osazení do jiné konstrukce, pokud to není uvedeno v textu položky. M.j. - viz sl. "D", způsob měření dle m.j., hlavní materiál dle popisu položky | =3,15*2*(3,25*5+3,9+3+14,5+3+3,9)+0,2*(1,5+2+0,5*4)*2+0,2*(1,4+2,5*2)*6-(1,5*0,5*2+2*0,5+1,4*2,5*6+1,25*0,5)
60 | 95300001004R | Povrch stropů očistit od prachu a odmastit | m2 | 94.89 | 0 | 0 |  | 0 |  | 0 | P | R | Položka obsahuje kompletní dodávku a monáž konstrukce, neobshuje osazení do jiné konstrukce, pokud to není uvedeno v textu položky. M.j. - viz sl. "D", způsob měření dle m.j., hlavní materiál dle popisu položky | =13,11+10,26+48,15+10,26+13,11
61 | 38899501001R | PVC chránička kabelů dn 50 | m | 3.9 | 0.0004515 | 0.0018 |  | 0 |  | 0 | P | R | Položka obsahuje kompletní dodávku a monáž konstrukce, neobshuje osazení do jiné konstrukce, pokud to není uvedeno v textu položky. M.j. - viz sl. "D", způsob měření dle m.j., hlavní materiál dle popisu položky | =0,4*6+0,25*4+0,125*4
S | Celkem za 9 | OSTATNÍ KONSTRUKCE A PRÁCE CELKEM |  |  |  | 0.0353 |  | 0 |  | 0
Díl: | 94 | LEŠENÍ A STAVEBNÍ VÝTAHY | [8 empty] | SD
62 | 949101111 | Lešení pomocné pro objekty pozemních staveb s lešeňovou podlahou v do 1,9 m zatížení do 150 kg/m2 | m2 | 94.89 | 0.00013 | 0.0123 |  | 0 |  | 0 | P | URS |  | =13,11+10,26+48,15+10,26+13,11
63 | 941121112 | Montáž lešení řadového trubkového těžkého s podlahami zatížení do 300 kg/m2 š do 1,5 m v do 20 m | m2 | 346.15 | 0 | 0 |  | 0 |  | 0 | P | URS |  | =4,3*2*(30+4,25+1,5*4)
64 | 941121212 | Příplatek k lešení řadovému trubkovému těžkému s podlahami š 1,5 m v 20 m za první a zkd den použití | m2 | 10384.5 | 1e-05 | 0.1038 |  | 0 |  | 0 | P | URS |  | =30*346,15
65 | 941121812 | Demontáž lešení řadového trubkového těžkého s podlahami zatížení do 300 kg/m2 š do 1,5 m v do 20 m | m2 | 346.15 | 0 | 0 |  | 0 |  | 0 | P | URS |  | =346,15
S | Celkem za 94 | LEŠENÍ A STAVEBNÍ VÝTAHY |  |  |  | 0.1161 |  | 0 |  | 0
Díl: | 711 | IZOLACE PROTI VODĚ A VLHKOSTI | [8 empty] | P | URS
66 | 711111001 | Provedení izolace proti zemní vlhkosti vodorovné za studena nátěrem penetračním | m2 | 127.5 | 0 | 0 |  | 0 |  | 0 | P | URS |  | =30*4,25
67 | 711112001 | Provedení izolace proti zemní vlhkosti svislé za studena nátěrem penetračním | m2 | 68.5 | 0 | 0 |  | 0 |  | 0 | P | URS |  | =1*2*(30+4,25)
68 | 111631510 | Lak asfaltový alp/sn bal 160 kg | t | 0.078 | 1 | 0.078 |  | 0 |  | 0 | P | URS |  | =0,0004*(127,5+68,5)
69 | 711141559 | Provedení izolace proti zemní vlhkosti pásy přitavením vodorovné naip | m2 | 127.5 | 0.00039825 | 0.0508 |  | 0 |  | 0 | P | URS |  | =30*4,25
70 | 711142559 | Provedení izolace proti zemní vlhkosti pásy přitavením svislé naip | m2 | 68.5 | 0.00039825 | 0.0273 |  | 0 |  | 0 | P | URS |  | =1*2*(30+4,25)
71 | 62852011001R | Pás asfaltovaný modifikovaný sbs pás se skleněnou nosnou vložkou | m2 | 196 | 0.005 | 0.98 |  | 0 |  | 0 | P | R | Položka obsahuje kompletní dodávku a monáž konstrukce, neobshuje osazení do jiné konstrukce, pokud to není uvedeno v textu položky. M.j. - viz sl. "D", způsob měření dle m.j., hlavní materiál dle popisu položky | =127,5+68,5
72 | 28377621001R | Systémová lišta - ukončení hydroizolace na soklu | m | 68.5 | 0.00024 | 0.0164 |  | 0 |  | 0 | P | R | Položka obsahuje kompletní dodávku a monáž konstrukce, neobshuje osazení do jiné konstrukce, pokud to není uvedeno v textu položky. M.j. - viz sl. "D", způsob měření dle m.j., hlavní materiál dle popisu položky | =2*(30+4,25)
S | Celkem za 711 | IZOLACE PROTI VODĚ A VLHKOSTI |  |  |  | 1.1525 |  | 0 |  | 0
Díl: | 712 | POVLAKOVÉ KRYTINY | [8 empty] | SD
74 | 62852251001R | Pás asfaltovaný modifikovaný sbs polyester vložka, posyp z břidlice | m2 | 144.41 | [9 empty] | =(4,4*30,1)+(0,3*28,8)+(0,45*3,7*2)
75 | 712341559 | Provedení povlakové krytiny střech do 10° pásy naip přitavením v plné ploše | m2 | 288.82 | 0.00088313 | 0.2551 |  | 0 |  | 0 | P | URS |  | =2*((4,4*30,1)+(0,3*28,8)+(0,45*3,7*2))
76 | 628522501001R | Pás modifikovaným asfaltem s vložkou ze skelné tkaniny | m2 | 144.41 | 0.0035 | 0.5054 |  | 0 |  | 0 | P | R | Položka obsahuje kompletní dodávku a monáž konstrukce, neobshuje osazení do jiné konstrukce, pokud to není uvedeno v textu položky. M.j. - viz sl. "D", způsob měření dle m.j., hlavní materiál dle popisu položky | =(4,4*30,1)+(0,3*28,8)+(0,45*3,7*2)
77 | 712361703 | Provedení povlakové krytiny střech do 10° fólií přilepenou v plné ploše | m2 | 144.41 | 0.0007195 | 0.1039 |  | 0 |  | 0 | P | URS |  | =(4,4*30,1)+(0,3*28,8)+(0,45*3,7*2)
78 | 628662801001R | Podkladní pás asfaltový sbs modifikovaný parotěsný | m2 | 144.41 | 0.004 | 0.5776 |  | 0 |  | 0 | P | R | Položka obsahuje kompletní dodávku a monáž konstrukce, neobshuje osazení do jiné konstrukce, pokud to není uvedeno v textu položky. M.j. - viz sl. "D", způsob měření dle m.j., hlavní materiál dle popisu položky | =(4,4*30,1)+(0,3*28,8)+(0,45*3,7*2)
79 | 712311101 | Provedení povlakové krytiny střech do 10° za studena lakem penetračním nebo asfaltovým | m2 | 144.41 | 0 | 0 |  | 0 |  | 0 | P | URS |  | =(4,4*30,1)+(0,3*28,8)+(0,45*3,7*2)
80 | 111631510 | Lak asfaltový alp/sn bal 160 kg | t | 0.433 | 1 | 0.433 |  | 0 |  | 0 | P | URS |  | =0,003*144,41
S | Celkem za 712 | POVLAKOVÉ KRYTINY |  |  |  | 1.875 |  | 0 |  | 0
Díl: | 713 | IZOLACE TEPELNÉ | [8 empty] | SD
81 | 713131121 | Montáž izolace tepelné stěn přichycením dráty rohoží, pásů, dílců, desek | m2 | 114.885 | 0.0003 | 0.0345 |  | 0 |  | 0 | P | URS |  | =1*2*(30+4,25)+(0,45*2*(30+4,25))+(0,4*30)+3,56
82 | 28376441001R | Deska z extrudovaného polystyrénu tl. 100 mm, základy, věnce, okap | m2 | 111.33 | 0.003 | 0.334 |  | 0 |  | 0 | P | R | Položka obsahuje kompletní dodávku a monáž konstrukce, neobshuje osazení do jiné konstrukce, pokud to není uvedeno v textu položky. M.j. - viz sl. "D", způsob měření dle m.j., hlavní materiál dle popisu položky | =111,33
83 | 63151511001R | Deska minerální izolační tl.40 mm - obložení nik pro rozvaděč | m2 | 3.56 | 0.006 | 0.0214 |  | 0 |  | 0 | P | R | Položka obsahuje kompletní dodávku a monáž konstrukce, neobshuje osazení do jiné konstrukce, pokud to není uvedeno v textu položky. M.j. - viz sl. "D", způsob měření dle m.j., hlavní materiál dle popisu položky | =(0,7*1,5+0,2*(1,5+0,7*2)+0,1*1,5)*2
831 | 713141181 | Montáž izolace tepelné střech plochých tl. přes 170 mm šrouby, vnitřní pole, budova v do 20 m | m2 | 78.09 |  |  |  | 0 |  | 0 | P | URS |  | =(3,65-0,8)*(29-2*0,8)
832 | 713141182 | Montáž izolace tepelné střech plochých tl. přes 170 mm šrouby, krajní pole, budova v do 20 m | m2 | 23.76 |  |  |  | 0 |  | 0 | P | URS |  | =0,8*(3,65*2-0,8*2+29-2*2,5)
833 | 713141183 | Montáž izolace tepelné střech plochých tl. přes 170 mm šrouby, rohové pole, budova v do 20 m | M2 | 4 | 105.85 |  |  | 0 |  | 0 | P | URS |  | =0,8*2*2,5
85 | 28372311001R | Desky z pěnového polystyrenu bílá eps 100 s tl. 160 - 450 mm - střecha vč. klínů | m3 | 34.164 | 0.03 | 1.0249 |  | 0 |  | 0 | P | R | Položka obsahuje kompletní dodávku a monáž konstrukce, neobshuje osazení do jiné konstrukce, pokud to není uvedeno v textu položky. M.j. - viz sl. "D", způsob měření dle m.j., hlavní materiál dle popisu položky | =(0,2+0,45)/2*(3,65*28,8)
S | Celkem za 713 | IZOLACE TEPELNÉ |  |  |  | 1.4148 |  | 0 |  | 0
Díl: | 762 | KONSTRUKCE TESAŘSKÉ | [8 empty] | SD
86 | 76234121001R | Montáž bednění střech rovných a šikmých sklonu do 60° z hrubých prken na sraz - ozn T01 | m2 | 11.6 | 0 | 0 |  | 0 |  | 0 | P | R | Položka obsahuje kompletní dodávku a monáž konstrukce, neobshuje osazení do jiné konstrukce, pokud to není uvedeno v textu položky. M.j. - viz sl. "D", způsob měření dle m.j., hlavní materiál dle popisu položky | =(0,4*29)
87 | 605110420 | Řezivo jehličnaté - středové sm tl. 33-100 mm, jakost iii, 4 - 5 m | m3 | 0.696 | 0.55 | 0.3828 |  | 0 |  | 0 | P | URS |  | =0,06*11,6
88 | 762395000 | Spojovací prostředky pro montáž krovu, bednění, laťování, světlíky, klíny | m3 | 0.7 | 0.024308 | 0.017 |  | 0 |  | 0 | P | URS |  | =0,7
89 | 762083111 | Impregnace řeziva proti dřevokaznému hmyzu a houbám máčením třída ohrožení 1 a 2 | m3 | 0.7 | 0.001215 | 0.0009 |  | 0 |  | 0 | P | URS |  | =0,7
S | Celkem za 762 | KONSTRUKCE TESAŘSKÉ |  |  |  | 0.4007 |  | 0 |  | 0
Díl: | 764 | KONSTRUKCE KLEMPÍŘSKÉ | [8 empty] | SD
90 | R76434340301 | Plechová provětrávaná fasáda vč. roštu a zateplení - dod+mont+osaz | m2 | 219 | 0.03 | 6.57 |  | 0 |  | 0 | P | R | Položka obsahuje kompletní dodávku a monáž konstrukce, neobshuje osazení do jiné konstrukce, pokud to není uvedeno v textu položky. M.j. - viz sl. "D", způsob měření dle m.j., hlavní materiál dle popisu položky | vápočet viz tabulky prvků
91 | R76434340302 | Klemp okap rš 600 - poplastovaný plech ozn. K01 | m | 29 | 0.004 | 0.116 |  | 0 |  | 0 | P | R | Položka obsahuje kompletní dodávku a monáž konstrukce, neobshuje osazení do jiné konstrukce, pokud to není uvedeno v textu položky. M.j. - viz sl. "D", způsob měření dle m.j., hlavní materiál dle popisu položky | vápočet viz tabulky prvků
92 | R76434340303 | Žlaby podokapní půlkruhové r velikost 150 mm s háky kfl poplastovaný plech ozn. K02 | m | 29.3 | 0.001358 | 0.0398 |  | 0 |  | 0 | P | R | Položka obsahuje kompletní dodávku a monáž konstrukce, neobshuje osazení do jiné konstrukce, pokud to není uvedeno v textu položky. M.j. - viz sl. "D", způsob měření dle m.j., hlavní materiál dle popisu položky | vápočet viz tabulky prvků
93 | R76434340304 | Odpadní trouby kruhové rovné poplastovaný plech d 100 mm ozn. K03 | m | 4 | 0.002355 | 0.0094 |  | 0 |  | 0 | P | R | Položka obsahuje kompletní dodávku a monáž konstrukce, neobshuje osazení do jiné konstrukce, pokud to není uvedeno v textu položky. M.j. - viz sl. "D", způsob měření dle m.j., hlavní materiál dle popisu položky | vápočet viz tabulky prvků
94 | R76434340305 | Kotlík k půlkruhovým žlabům velikost 100 mm poplastovaný plech | ks | 2 | 0.0018 | 0.0036 |  | 0 |  | 0 | P | R | Položka obsahuje kompletní dodávku a monáž konstrukce, neobshuje osazení do jiné konstrukce, pokud to není uvedeno v textu položky. M.j. - viz sl. "D", způsob měření dle m.j., hlavní materiál dle popisu položky | vápočet viz tabulky prvků
95 | R76434340306 | Litinové potrubí prům 120 mm dl. 1500 mm | ks | 2 | 0.036 | 0.072 |  | 0 |  | 0 | P | R | Položka obsahuje kompletní dodávku a monáž konstrukce, neobshuje osazení do jiné konstrukce, pokud to není uvedeno v textu položky. M.j. - viz sl. "D", způsob měření dle m.j., hlavní materiál dle popisu položky | vápočet viz tabulky prvků
96 | 283411110 | Lapače střešních splavenin geiger rsk 2000 + odnímatelní sifonový uzávěr | ks | 2 | 0.0012 | 0.0024 |  | 0 |  | 0 | P | URS |  | vápočet viz tabulky prvků
S | Celkem za 764 | KONSTRUKCE KLEMPÍŘSKÉ |  |  |  | 6.8132 |  | 0 |  | 0
Díl: | 767 | KOVOVÉ DOPLŇKOVÉ KONSTRUKCE | [8 empty] | SD
97 | R76734340301 | Pevné hliníkové okno 1500/500 mm s izol dvojsklem, folie - dod+mont+osaz vč. kování, povrch úpravy 2 ks ozn. O01 1ks ozn. O02 | m2 | 2.5 | 0.01 | 0.025 |  | 0 |  | 0 | P | R | Položka obsahuje kompletní dodávku a monáž konstrukce, neobshuje osazení do jiné konstrukce, pokud to není uvedeno v textu položky. M.j. - viz sl. "D", způsob měření dle m.j., hlavní materiál dle popisu položky | výpočet viz tabulky prvků
98 | R76734340302 | Vstupní ocelové dvoukř, zatepl dveře 1400/2500 mm zateplené, ocel zárubeň, větrací otvory - dod+mont+osaz vč. kování, povrch úpravy ozn. D01 | ks | 2 | 0.075 | 0.15 |  | 0 |  | 0 | P | R | Položka obsahuje kompletní dodávku a monáž konstrukce, neobshuje osazení do jiné konstrukce, pokud to není uvedeno v textu položky. M.j. - viz sl. "D", způsob měření dle m.j., hlavní materiál dle popisu položky | výpočet viz tabulky prvků
99 | R76734340303 | Vstupní ocelové dvoukř, zatepl dveře 1400/2500 mm zateplené, ocel zárubeň - dod+mont+osaz vč. kování, povrch úpravy ozn. D02 | ks | 4 | 0.075 | 0.3 |  | 0 |  | 0 | P | R | Položka obsahuje kompletní dodávku a monáž konstrukce, neobshuje osazení do jiné konstrukce, pokud to není uvedeno v textu položky. M.j. - viz sl. "D", způsob měření dle m.j., hlavní materiál dle popisu položky | výpočet viz tabulky prvků
100 | R76734340304 | Lemování a zakrytí kabel kanálků - dod+mont+osaz vč. kotvení, povrch úpravy ozn. Z01 | kg | 1937 | 0.001 | 1.937 |  | 0 |  | 0 | P | R | Položka obsahuje kompletní dodávku a monáž konstrukce, neobshuje osazení do jiné konstrukce, pokud to není uvedeno v textu položky. M.j. - viz sl. "D", způsob měření dle m.j., hlavní materiál dle popisu položky | výpočet viz tabulky prvků
101 | R76734340305 | Kotevní čep kladky- dod+mont+osaz vč. kotvení, povrch úpravy ozn. Z02 | kg | 81 | 0.001 | 0.081 |  | 0 |  | 0 | P | R | Položka obsahuje kompletní dodávku a monáž konstrukce, neobshuje osazení do jiné konstrukce, pokud to není uvedeno v textu položky. M.j. - viz sl. "D", způsob měření dle m.j., hlavní materiál dle popisu položky | výpočet viz tabulky prvků
102 | R76734340306 | Kolejnice pro zavěšení a uložení transformátoru - dod+mont+osaz vč. kotvení, povrch úpravy ozn. Z03 | kg | 177 | 0.001 | 0.177 |  | 0 |  | 0 | P | R | Položka obsahuje kompletní dodávku a monáž konstrukce, neobshuje osazení do jiné konstrukce, pokud to není uvedeno v textu položky. M.j. - viz sl. "D", způsob měření dle m.j., hlavní materiál dle popisu položky | výpočet viz tabulky prvků
103 | R76734340307 | Konzola pro uchycení svítidel - dod+mont+osaz vč. kotvení, povrch úpravy ozn. Z04 | kg | 9 | 0.001 | 0.009 |  | 0 |  | 0 | P | R | Položka obsahuje kompletní dodávku a monáž konstrukce, neobshuje osazení do jiné konstrukce, pokud to není uvedeno v textu položky. M.j. - viz sl. "D", způsob měření dle m.j., hlavní materiál dle popisu položky | výpočet viz tabulky prvků
104 | R76734340308 | Ocelový žebřík dl. 4,35 m - dod+mont+osaz vč. kotvení, povrch úpravy ozn. Z05 | kg | 110 | 0.001 | 0.11 |  | 0 |  | 0 | P | R | Položka obsahuje kompletní dodávku a monáž konstrukce, neobshuje osazení do jiné konstrukce, pokud to není uvedeno v textu položky. M.j. - viz sl. "D", způsob měření dle m.j., hlavní materiál dle popisu položky | výpočet viz tabulky prvků
105 | R76734340309 | Ocel profily pro podchycení věncovky - dod+mont+osaz vč. kotvení, povrch úpravy ozn. Z06, 7 | kg | 7.6 | 0.02 | 0.152 |  | 0 |  | 0 | P | R | Položka obsahuje kompletní dodávku a monáž konstrukce, neobshuje osazení do jiné konstrukce, pokud to není uvedeno v textu položky. M.j. - viz sl. "D", způsob měření dle m.j., hlavní materiál dle popisu položky | výpočet viz tabulky prvků
S | Celkem za 767 | KOVOVÉ DOPLŇKOVÉ KONSTRUKCE |  |  |  | 2.941 |  | 0 |  | 0
Díl: | 783 | NÁTĚRY | [8 empty] | SD
106 | 783821101001R | Nátěr betonové podlahy epoxidový, bezprašná odolný vůči olejům | m2 | 61.473 | 0.00046 | 0.0283 |  | 0 |  | 0 | P | R | Položka obsahuje kompletní dodávku a monáž konstrukce, neobshuje osazení do jiné konstrukce, pokud to není uvedeno v textu položky. M.j. - viz sl. "D", způsob měření dle m.j., hlavní materiál dle popisu položky | =(13,11+10,26+48,15+10,26+13,11)-((0,3*(1,15+1,8+2,3+1,9*2)+0,4*(1,75+0,75*2+0,9+2,7+0,2*2+0,8+6,7+2+0,3+0,95+0,85*12+7,8+1,55+2,3*2+0,3+0,5+3+1,8)+(0,75*0,55+0,9*10,8+1,4*1,05)))
S | Celkem za 783 | NÁTĚRY |  |  |  | 0.0283 |  | 0 |  | 0
Díl: | 784 | MALBY | [8 empty] | SD
107 | 784181121 | Hloubková jednonásobná penetrace podkladu v místnostech výšky do 3,80 m | m2 | 385.435 | 0.0002 | 0.0771 |  | 0 |  | 0 | P | URS |  | =3,15*2*(3,25*5+3,9+3+14,5+3+3,9)+0,2*(1,5+2+0,5*4)*2+0,2*(1,4+2,5*2)*6+94,89
108 | 784211101001R | Dvojnásobné bílé malby + 1x řidší nátěr, otěruvzdorných v místn výšky do 3,80 m | m2 | 385.44 | 0.0002584 | 0.0996 |  | 0 |  | 0 | P | R | Položka obsahuje kompletní dodávku a monáž konstrukce, neobshuje osazení do jiné konstrukce, pokud to není uvedeno v textu položky. M.j. - viz sl. "D", způsob měření dle m.j., hlavní materiál dle popisu položky | =385,44
S | Celkem za 784 | MALBY |  |  |  | 0.1767 |  | 0 |  | 0
Díl: | M741 | Elektroinstalační materiál, ocelové konstrukce, uzemnění | [8 empty] | SD
109 | 741BAA | Instalažní žlab z PVC-U jednokomorový zaklapávací do 40/40 mm | m | 46 | 119.25 | 5485.5 |  | 0 |  | 0 | SP | OTSKP | Položka obsahuje: Dodávku a montáž žlabu na konstrukci, omítku a pod. vč.podružného materiálu pro upevnění žlabu (drobné konzolky, šroubový materiál, šrouby, vruty ). Včetně spojek, ohybů, rohů, ale bez krabic, Dále obsahuje cenu za pom. mechanismy včetně všech ostatních vedlejších nákladů.
110 | 741BAB | Instalažní žlab z PVC-U jednokomorový zaklapávací 50/50 - 50/100 mm | m | 29 | 301.5 | 8743.5 |  | 0 |  | 0 | SP | OTSKP | Položka obsahuje: Dodávku a montáž žlabu na konstrukci, omítku a pod. vč.podružného materiálu pro upevnění žlabu (drobné konzolky, šroubový materiál, šrouby, vruty ). Včetně spojek, ohybů, rohů, ale bez krabic, Dále obsahuje cenu za pom. mechanismy včetně všech ostatních vedlejších nákladů.
111 | 741BBC | Krabice odbočná s víčkem a svorkovnicí vč.zapojení | kus | 20 | 163.875 | 3277.5 |  | 0 |  | 0 | SP | OTSKP | Položka obsahuje: Dodávku a montáž krabice vč.podružného materiálu pro upevnění nebo uchycení krabice ( zhotovení otvoru pro krabici, drobné konzolky, šroubový materiál, sádra, šrouby, vruty, hřeby apod. ). Dále obsahuje cenu za pom. mechanismy včetně všech ostatních vedlejších nákladů.
112 | 741BCA-R-p1 | Spínač kolébkový nástěnný velkoplošný, jednopol. řaz.1, 250V/10A, IP44 | kus | 4 | 300 | 1200 |  | 0 |  | 0 | SP | OTSKP | Položka obsahuje: Dodávku a montáž spínače vč.podružného materiálu pro upevnění nebo uchycení, dále zapojení a osazení. Dále obsahuje cenu za pom. mechanismy včetně všech ostatních vedlejších nákladů.
113 | 741BCR-p2 | Spínač kolébkový nástěnný velkoplošný, střídavý řaz.6, 250V/10A, IP44 | kus | 2 | 300 | 600 |  | 0 |  | 0 | SP | OTSKP | Položka obsahuje: Dodávku a montáž spínače vč.podružného materiálu pro upevnění nebo uchycení, dále zapojení a osazení. Dále obsahuje cenu za pom. mechanismy včetně všech ostatních vedlejších nákladů.
114 | 741BDA-R-p3 | Zásuvka jednonásobná nástěnná, s ochranným kolíkem, s víčkem 16A, 250V, IP44, komplet | kus | 8 | 450 | 3600 |  | 0 |  | 0 | SP | OTSKP | Položka obsahuje: Dodávku a montáž zásuvky vč.podružného materiálu pro upevnění nebo uchycení, dále zapojení a osazení. Dále obsahuje cenu za pom. mechanismy včetně všech ostatních vedlejších nákladů.
115 | 741BDA-R-p4 | Zásuvka 3f. průmyslová nástěnná, s víčkem a instalační krabicí 16A, 400V, IP44, komplet | kus | 8 | 600 | 4800 |  | 0 |  | 0 | SP | OTSKP | Položka obsahuje: Dodávku a montáž zásuvky vč.podružného materiálu pro upevnění nebo uchycení, dále zapojení a osazení. Dále obsahuje cenu za pom. mechanismy včetně všech ostatních vedlejších nákladů.
116 | 741BEE-R-p5 | Svítidlo zářivkové 1x28W, IP66, s krytem, vč.zářivky a elektronického předřadníku | kus | 20 | 1497.75 | 29955 |  | 0 |  | 0 | SP | OTSKP | Položka obsahuje: Dodávku a montáž svítidla vč.podružného materiálu pro upevnění nebo uchycení, dále zapojení a osazení. Dále obsahuje cenu za pom. mechanismy včetně všech ostatních vedlejších nákladů.
117 | 741BEK-R-p6 | Svítidlo zářivkové 2x54W, IP66, s krytem, vč.zářivky a elektronického předřadníku | kus | 2 | 1514.25 | 3028.5 |  | 0 |  | 0 | SP | OTSKP | Položka obsahuje: Dodávku a montáž svítidla vč.podružného materiálu pro upevnění nebo uchycení, dále zapojení a osazení. Dále obsahuje cenu za pom. mechanismy včetně všech ostatních vedlejších nákladů.
118 | 741BER | Svítidlo nouzové akumulátorové s halog.žárovkou, nástěnné, stropní, vč.zdroje | kus | 5 | 1972.5 | 9862.5 |  | 0 |  | 0 | SP | OTSKP | Položka obsahuje: Dodávku a montáž svítidla vč.podružného materiálu pro upevnění nebo uchycení, dále zapojení a osazení. Dále obsahuje cenu za pom. mechanismy včetně všech ostatních vedlejších nákladů.
119 | 741BEK-R-p7 | Venkovní LED reflektor s pohybovým čidlem max. 30W, IP66 | kus | 6 | 1514.25 | 9085.5 |  | 0 |  | 0 | SP | OTSKP | Položka obsahuje: Dodávku a montáž svítidla vč.podružného materiálu pro upevnění nebo uchycení, dále zapojení a osazení. Dále obsahuje cenu za pom. mechanismy včetně všech ostatních vedlejších nákladů.
120 | 741BFB | Elektrický přímotopný konvektor 1100 - 2000W, s termostatem | kus | 4 | 3648.75 | 14595 |  | 0 |  | 0 | SP | OTSKP | Položka obsahuje: Dodávku a montáž konvektoru vč.podružného materiálu pro upevnění nebo uchycení, dále zapojení a osazení. Dále obsahuje cenu za pom. mechanismy včetně všech ostatních vedlejších nákladů.
121 | 741FAO | Ekvipotenciální svorkovnice do 6 x 16mm2, krytá | kus | 1 | 404.25 | 404.25 |  | 0 |  | 0 | SP | OTSKP | Položka obsahuje: Dodávku a montáž přípojnice, dopravu na staveniště včetně podružného materiálu. Dále obsahuje cenu za pom. mechanismy včetně všech ostatních vedlejších nákladů.
122 | 741FCA | Svodový vodič na povrchu s podpěrami FeZn do d=10mm | m | 80 | 390.75 | 31260 |  | 0 |  | 0 | SP | OTSKP | Položka obsahuje : Dodávku a montáž vodiče včetně dopravy, manipulace a jeho upevnění, propojení a připojení pomocí svorek. Dále obsahuje cenu za pom. mechanismy včetně všech ostatních vedlejších nákladů
123 | 741FCG | Jímací tyč kovová délky do 3m na střechu | kus | 8 | 3033 | 24264 |  | 0 |  | 0 | SP | OTSKP | Položka obsahuje : Dodávku a montáž jímací tyče včetně upevňovacích prvků a svorek, připojení, včetně dopravy, manipulace. Dále obsahuje cenu za pom. mechanismy včetně všech ostatních vedlejších nákladů
124 | 741FCK | Svorka spojovací se 2 šrouby (typ SS, SO, SR03, aj.) | kus | 5 | 153 | 765 |  | 0 |  | 0 | SP | OTSKP | Položka obsahuje : Dodávku a montáž materiálu včetně dopravy, manipulace. Dále obsahuje cenu za pom. mechanismy včetně všech ostatních vedlejších nákladů
125 | 741FCL | Svorka spojovací se 3 a více šrouby (typ ST, SJ, SK, SZ, SR01, 02, aj.) | kus | 13 | 186.75 | 2427.75 |  | 0 |  | 0 | SP | OTSKP | Položka obsahuje : Dodávku a montáž materiálu včetně dopravy, manipulace. Dále obsahuje cenu za pom. mechanismy včetně všech ostatních vedlejších nákladů
126 | 741FCO | Svorka zkušební se 4 šrouby (typ SZ apod.)., včetně ochranného úhelníku či trubky včetně držáků do zdiva, označovací štítek | kus | 4 | 204.75 | 819 |  | 0 |  | 0 | SP | OTSKP | Položka obsahuje : Dodávku a montáž materiálu včetně dopravy, manipulace. Dále obsahuje cenu za pom. mechanismy včetně všech ostatních vedlejších nákladů
127 | 741FCP | Tvarování prvků jímacího vedení | kus | 22 | 133.5 | 2937 |  | 0 |  | 0 | SP | OTSKP | Položka obsahuje : Dodávku a montáž materiálu včetně upevňovacích a připojovacích prvků, včetně dopravy, manipulace. Dále obsahuje cenu za pom. mechanismy včetně všech ostatních vedlejších nákladů
128 | 741CAB | Tyč ocelová plochá 40x10mm (3,14 kg/m) | kg | 38 | 97.5 | 3705 |  | 0 |  | 0 | SP | OTSKP | Položka obsahuje : Dodávku a montáž materiálu včetně dovozu a manipulace. Dále obsahuje cenu za všechny dokončovací práce včetně nátěrů a za pom. mechanismy včetně všech ostatních vedlejších nákladů.
129 | 741DAI-R-p8 | Záv. konstrukce v místnosti č.103, rošt ocelový zesílený, šířka 300 mm, délka 3m | kus | 9.5 | 2284.5 | 21702.75 |  | 0 |  | 0 | SP | OTSKP | Položka obsahuje: Dodávku a montáž roštu vč. podružného materiálu, rozměření, montáž konstrukce, upevnění, sváření, elektrického pospojování a provedení všech nátěrů. Dále obsahuje cenu za pom. mechanismy včetně všech ostatních vedlejších nákladů.
130 | 741DAM-R-p9 | Zákryt záv. konstrukce, oceloplechový šířka 300 mm, délka 2m | kus | 14 | 1103.25 | 15445.5 |  | 0 |  | 0 | SP | OTSKP | Položka obsahuje: Dodávku a montáž zákrytu roštu vč. podružného materiálu, rozměření, montáž konstrukce, upevnění, sváření, elektrického pospojování a provedení všech nátěrů. Dále obsahuje cenu za pom. mechanismy včetně všech ostatních vedlejších nákladů.
S | Celkem za M741 | Elektroinstalační materiál, ocelové konstrukce, uzemnění |  |  |  | 197963.25 |  | 0 |  | 0
Díl: | M742 | Silnoproudé rozvody | [8 empty] | SD
131 | 742GAA | CY, CYA do 1 x 6 mm2, vodič s plastovou izolací | m | 20 | 84.5 | 1690 |  | 0 |  | 0 | SP | OTSKP | Položka obsahuje: Dodávku a montáž vodiče včetně dovozu, manipulace s ním a uložení kabelu (na rošty, pod omítku, do rozvaděče a pod.). Dále obsahuje cenu za pom. mechanismy včetně všech ostatních vedlejších nákladů.
132 | 742GFB | CYKY 4/5 x 4 mm2, kabel silový izolace plastová | m | 20 | 109.2 | 2184 |  | 0 |  | 0 | SP | OTSKP | Položka obsahuje : Dodávku a montáž kabelu včetně dovozu, manipulace a uložení kabelu (do země, do chráničky, na rošty, pod omítku a pod.). Dále obsahuje cenu za pom. mechanismy včetně všech ostatních vedlejších nákladů
133 | 742GEA | CYKY do 3 x 2,5 mm2, kabel silový izolace plastová | m | 680 | 81.25 | 55250 |  | 0 |  | 0 | SP | OTSKP | Položka obsahuje : Dodávku a montáž kabelu včetně dovozu, manipulace a uložení kabelu (do země, do chráničky, na rošty, pod omítku a pod.). Dále obsahuje cenu za pom. mechanismy včetně všech ostatních vedlejších nákladů
134 | 742GFA | CYKY 4/5 x 1,5 - 2,5 mm2, kabel silový izolace plastová | m | 70 | 92.95 | 6506.5 |  | 0 |  | 0 | SP | OTSKP | Položka obsahuje : Dodávku a montáž kabelu včetně dovozu, manipulace a uložení kabelu (do země, do chráničky, na rošty, pod omítku a pod.). Dále obsahuje cenu za pom. mechanismy včetně všech ostatních vedlejších nákladů
135 | 742JAC | Ukončení 2 - 5-ti žílových vodičů a kabelů izolovaných s označením a zapojením v rozvaděči nebo na přístroji do 2,5 mm2 | kus | 150 | 164.45 | 24667.5 |  | 0 |  | 0 | SP | OTSKP | Položka obsahuje : Dodávku a montáž kab. koncovky/záklopky vč. podružného materiálu, dovozu, odizolování pláště a izolace žil kabelu, montáž kabelové koncovky včetně ukončení žil v rozvaděči, upevnění kabelových ok, roz. trubice, zakončení stínění a pod.. Dále obsahuje cenu za pom. mechanismy včetně všech ostatních vedlejších nákladů
136 | 742KAC | Označovací štítek na kabel | kus | 68 | 15.6 | 1060.8 |  | 0 |  | 0 | SP | OTSKP | Položka obsahuje : Dodávku a montáž označovacího štítku vč. podružného materiálu. Dále obsahuje cenu za pom. mechanismy včetně všech ostatních vedlejších nákladů
S | Celkem za M742 | Silnoproudé rozvody |  |  |  | 91358.8 |  | 0 |  | 0
Díl: | M744 | Rozvaděče nn | [8 empty] | SD
137 | 744AAC | Rozvodnice pro 54 - 72 modulů, min. IP 30 | kus | 1 | 4159.0238 | 4159.0238 |  | 0 |  | 0 | SP | OTSKP | Položka obsahuje : Cenu rozvodnice, včetně ceny montáže rozvodnice do/na zeď nebo konstrukci. Dále obsahuje cenu za podružný materiál ( včetně můstků a pod ), nosnou konstrukci, kotevní a spojovací prvky, za dopravu na staveniště, provedení zkoušek, dodání atestů a revizní zprávy vč. kusové zkoušky. Neobsahuje cenu za elektrovýzbroj. Dále obsahuje cenu za pom. mechanismy včetně všech ostatních vedlejších nákladů
138 | 744CAB | Jistič jednopólový 4 - 10A ( 10kA ) | kus | 18 | 298.6637 | 5375.9475 |  | 0 |  | 0 | SP | OTSKP | Položka obsahuje : Dodávku a montáž přístroje do skříně nebo rozvaděče včetně dovozu a manipulace s ním. Dále obsahuje cenu za pom. mechanismy včetně všech ostatních vedlejších nákladů
139 | 744CAC | Jistič jednopólový 13 - 20A ( 10kA ) | kus | 3 | 256.4887 | 769.4663 |  | 0 |  | 0 | SP | OTSKP | Položka obsahuje : Dodávku a montáž přístroje do skříně nebo rozvaděče včetně dovozu a manipulace s ním. Dále obsahuje cenu za pom. mechanismy včetně všech ostatních vedlejších nákladů
140 | 744CCC | Jistič třípólový 13 - 20A ( 10kA ) | kus | 9 | 773.9288 | 6965.3588 |  | 0 |  | 0 | SP | OTSKP | Položka obsahuje : Dodávku a montáž přístroje do skříně nebo rozvaděče včetně dovozu a manipulace s ním. Dále obsahuje cenu za pom. mechanismy včetně všech ostatních vedlejších nákladů
141 | 744DBA | Proudový chránič čtyřpólový do 40A, 30-500mA ( 10kA ), AC | kus | 1 | 1804.9588 | 1804.9588 |  | 0 |  | 0 | SP | OTSKP | Položka obsahuje : Dodávku a montáž přístroje do skříně nebo rozvaděče včetně dovozu a manipulace s ním. Dále obsahuje cenu za pom. mechanismy včetně všech ostatních vedlejších nákladů
142 | 744GBB | Stykač instalační čtyřpólový 25A, 440V AC 1 | kus | 1 | 988.9775 | 988.9775 |  | 0 |  | 0 | SP | OTSKP | Položka obsahuje : Dodávku a montáž stykače včetně podružného materiálu a příslušenství. Dále obsahuje cenu za dovoz a pom. mechanismy včetně všech ostatních vedlejších nákladů.
143 | 744GBA | Stykač instalační dvoupólový 20A, 250V AC 1 | kus | 7 | 685.4488 | 4798.1413 |  | 0 |  | 0 | SP | OTSKP | Položka obsahuje : Dodávku a montáž stykače včetně podružného materiálu a příslušenství. Dále obsahuje cenu za dovoz a pom. mechanismy včetně všech ostatních vedlejších nákladů.
144 | 744GIR-p1 | Multifunkční programovatelné relé, 240V AC | kus | 1 | 12000 | 12000 |  | 0 |  | 0 | SP | OTSKP | Položka obsahuje : Dodávku a montáž relé včetně podružného materiálu a příslušenství. Dále obsahuje cenu za dovoz a pom. mechanismy včetně všech ostatních vedlejších nákladů.
145 | 744HAE-R-p2 | Nástěnné tlačítko nouzového zastavení kompletní technologie, červené | kus | 6 | 607.3112 | 3643.8675 |  | 0 |  | 0 | SP | OTSKP | Položka obsahuje : Dodávku a montáž kompletního ovládacího tlačítka včetně podružného materiálu a příslušenství. Dále obsahuje cenu za dovoz a pom. mechanismy včetně všech ostatních vedlejších nákladů.
146 | 744JCA | Modulární svodič přepětí - typ 2 ( třída C ) pro třífázové sítě | kus | 1 | 3066.7787 | 3066.7788 |  | 0 |  | 0 | SP | OTSKP | Položka obsahuje : Dodávku a montáž zařízení do rozvaděče nebo skříně včetně dovozu. Dále obsahuje cenu za pom. mechanismy včetně všech ostatních vedlejších nákladů
S | Celkem za M744 | Rozvaděče nn |  |  |  | 43572.5203 |  | 0 |  | 0
Díl: | M746 | SKŘ - DŘT a DD TS ŽDC | [8 empty] | SD
147 | 746IDD | Čidlo teploty analogové (rozsah teploty dle specifikace projektu) pro přímé připojení k PLC | kus | 6 | 6096.0875 | 36576.525 |  | 0 |  | 0 | SP | OTSKP | Položka obsahuje : Dodávku a montáž zařízení, instalaci a uvedení do provozu, předepsaných zkoušek a vystavení protokolů a výchozí revize.Obsahuje účast na komplexním vyzkoušení ŘS jako celku. Dále obsahuje cenu dodavatelské dokumentace a cenu za pom. mechanismy včetně všech ostatních vedlejších nákladů.
S | Celkem za M746 | SKŘ - DŘT a DD TS ŽDC |  |  |  | 36576.525 |  | 0 |  | 0
Díl: | M747 | Zkoušky, revize a HZS | [8 empty] | SD
148 | 747BAB | Celková prohlídka, zkoušení, měření a vyhotovení výchozí revizní zprávy, pro objem IN přes 100 do 500 tis. Kč | kus | 1 | 18672.16 | 18672.16 |  | 0 |  | 0 | SP | OTSKP | Položka obsahuje: Cenu za celkovou prohlídku zařízení PS/SO, vč. měření, komplexních zkoušek a revizi zařízení tohoto PS/SO autorizovaným revizním technikem na silnoproudá zařízení podle požadavku ČSN, včetně hodnocení a vyhotovení celkové revizní zprávy. Dále obsahuje cenu za pom. mechanismy včetně všech ostatních vedlejších nákladů.
S | Celkem za M747 | Zkoušky, revize a HZS |  |  |  | 18672.16 |  | 0 |  | 0
Díl: | M76901 | Větrání rozvodny 3kV | [8 empty] | SD
149 | R34340301 | Protidešťová žaluzie se sítem 280x250 vč.šedé barvy | ks | 2 |  | 0 |  | 0 |  | 0 | P | R | Položka obsahuje kompletní dodávku a monáž konstrukce, neobshuje osazení do jiné konstrukce, pokud to není uvedeno v textu položky. M.j. - viz sl. "D", způsob měření dle m.j., hlavní materiál dle popisu položky | viz PD
150 | R34340302 | Klapka uzavírací těsná 280x250 vč. servopohonu | kpl | 2 |  | 0 |  | 0 |  | 0 | P | R | Položka obsahuje kompletní dodávku a monáž konstrukce, neobshuje osazení do jiné konstrukce, pokud to není uvedeno v textu položky. M.j. - viz sl. "D", způsob měření dle m.j., hlavní materiál dle popisu položky | viz PD
151 | R34340303 | Protidešťová žaluzie se sítem 400x250 | ks | 1 |  | 0 |  | 0 |  | 0 | P | R | Položka obsahuje kompletní dodávku a monáž konstrukce, neobshuje osazení do jiné konstrukce, pokud to není uvedeno v textu položky. M.j. - viz sl. "D", způsob měření dle m.j., hlavní materiál dle popisu položky | viz PD
152 | R34340304 | Klapka uzavírací těsná 400x250 vč. servopohonu | kpl | 1 |  | 0 |  | 0 |  | 0 | P | R | Položka obsahuje kompletní dodávku a monáž konstrukce, neobshuje osazení do jiné konstrukce, pokud to není uvedeno v textu položky. M.j. - viz sl. "D", způsob měření dle m.j., hlavní materiál dle popisu položky | viz PD
153 | R34340305 | Ax.stěnový ventilátor prům.400 (3200 m3/h, 30 Pa) | ks | 1 |  | 0 |  | 0 |  | 0 | P | R | Položka obsahuje kompletní dodávku a monáž konstrukce, neobshuje osazení do jiné konstrukce, pokud to není uvedeno v textu položky. M.j. - viz sl. "D", způsob měření dle m.j., hlavní materiál dle popisu položky | viz PD
154 | R34340306 | Klapka samotížná výfuková prům.400 s rámem do zdi | ks | 2 |  | 0 |  | 0 |  | 0 | P | R | Položka obsahuje kompletní dodávku a monáž konstrukce, neobshuje osazení do jiné konstrukce, pokud to není uvedeno v textu položky. M.j. - viz sl. "D", způsob měření dle m.j., hlavní materiál dle popisu položky | viz PD
155 | R34340307 | Montáž | kpl | 1 |  | 0 |  | 0 |  | 0 | P | R | Položka obsahuje kompletní dodávku a monáž konstrukce, neobshuje osazení do jiné konstrukce, pokud to není uvedeno v textu položky. M.j. - viz sl. "D", způsob měření dle m.j., hlavní materiál dle popisu položky | viz PD
S | Celkem za M76901 | Větrání rozvodny 3kV |  |  |  | 0 |  | 0 |  | 0
Díl: | M76902 | Větrání transformátorů TM1 a TM2 | [8 empty] | SD
156 | R34340308 | Protidešťová žaluzie se sítem 1250x500 vč.čedé barvy | ks | 4 |  | 0 |  | 0 |  | 0 | P | R | Položka obsahuje kompletní dodávku a monáž konstrukce, neobshuje osazení do jiné konstrukce, pokud to není uvedeno v textu položky. M.j. - viz sl. "D", způsob měření dle m.j., hlavní materiál dle popisu položky | viz PD
157 | R34340309 | Montáž | kpl | 1 |  | 0 |  | 0 |  | 0 | P | R | Položka obsahuje kompletní dodávku a monáž konstrukce, neobshuje osazení do jiné konstrukce, pokud to není uvedeno v textu položky. M.j. - viz sl. "D", způsob měření dle m.j., hlavní materiál dle popisu položky | viz PD
S | Celkem za M76902 | Větrání transformátorů TM1 a TM2 |  |  |  | 0 |  | 0 |  | 0
Díl: | M76903 | Větrání obou rozvoden 25 kV | [8 empty] | SD
158 | R34340310 | Protidešťová žaluzie se sítem 200x150 vč.šedé barvy | ks | 4 |  | 0 |  | 0 |  | 0 | P | R | Položka obsahuje kompletní dodávku a monáž konstrukce, neobshuje osazení do jiné konstrukce, pokud to není uvedeno v textu položky. M.j. - viz sl. "D", způsob měření dle m.j., hlavní materiál dle popisu položky | viz PD
159 | R34340311 | Klapka uzavírací těsná 200x150 vč. servopohonu | kpl | 4 |  | 0 |  | 0 |  | 0 | P | R | Položka obsahuje kompletní dodávku a monáž konstrukce, neobshuje osazení do jiné konstrukce, pokud to není uvedeno v textu položky. M.j. - viz sl. "D", způsob měření dle m.j., hlavní materiál dle popisu položky | viz PD
160 | R34340312 | Montáž | kpl | 1 |  | 0 |  | 0 |  | 0 | P | R | Položka obsahuje kompletní dodávku a monáž konstrukce, neobshuje osazení do jiné konstrukce, pokud to není uvedeno v textu položky. M.j. - viz sl. "D", způsob měření dle m.j., hlavní materiál dle popisu položky | viz PD
S | Celkem za M76903 | Větrání obou rozvoden 25 kV |  |  |  | 0 |  | 0 |  | 0
Note on A8: § 6a
Note on B8: § 6b 1.část
Note on C2: § 3
Note on C8: § 6c 1.část
Note on D4: § 2 v případě jiné klasifikace upravit údaj v závorce, např. (CZ-CC)
Note on D8: § 6d
Note on E8: § 6e
Note on N7: § 6b 2.část
Note on O7: § 6c 2.část
Note on P7: § 6f § 7
Note on U2: jiri.zakravsky: tools PSSOzzzzzz propertites Protection Lock "2*4"
Součet za Díl
Zaokrouhlit množství