## Výkaz výměr 1
Modře doplní uchazeč
Příloha č. 6 - Výkaz výměr
Akce: |  | "Rekonstrukce traťového úseku Žďár nad Sázavou (mimo) - Sázava u Žďáru (mimo)"
Položka |  | Výkon / dodávka prací |  | počet |  | jedn. | cena
|  |  |  | m.j. | jedn. | cena | Kč
1. |  | VRTÁNÍ A ODKRYVNÉ PRÁCE
1. |  | A- VRTNÉ A KOPNÉ PRÁCE
1. | 1 | Jádrové vrty vrtané TK v hloubkovém intervalu 0,0 - 10,0 m, vč. provozního pažení a odpažení |  | 333 | bm |  | 0
1. | 2 | Jádrové vrty vrtané TK v hloubce 10,0 - 20,0 m, vč. provozního pažení a odpažení |  | 43 | bm |  | 0
1. | 3 | Jádrové vrty vrtané TK speciální ručně přenosnou soupravou v obtížně přístupných místech v hloubkovém intervalu 0,0 - 20,0 m |  | 12 | bm |  | 0
1. | 4 | Jádrové vrty vrtané diamantovými korunkami na vodní výplach v hloubce 0,0 - 20,0 m, vč. provozního pažení a odpažení (dovrty) |  | 82 | bm |  | 0
1. | 5 | Kopané sondy u konstrukcí, vč. zaměření, ručně prováděné, max. hloubky 1.5 m |  | 14 | ks |  | 0
B- SOUVISEJÍCÍ PRÁCE
1. | 6 | Příprava sondážního pracoviště pro vrty vrtané TK |  | 60 | prac. |  | 0
1. | 7 | Příprava sondážního pracoviště pro vrty vrtané ručně přenosnou soupravou |  | 6 | prac. |  | 0
1. | 8 | Příprava sondážního pracoviště pro vrty vrtané diamantovými korunkami na vodní výplach |  | 21 | prac. |  | 0
1. | 9 | Likvidace vrtů hutněným záhozem |  | 482 | m |  | 0
1. | 10 | Doprava vrtné a doprovodné techniky |  | 1860 | km |  | 0
1. | 11 | Vybudování přístupových cest, DIO a DIR (11x), práce v záborech v komunikacích, vč. zřížení pracovišť pro STP - dle skutečnosti |  | 1 | kp |  | 0
1. |  | D- ODBĚR VZORKŮ
1. | 12 | Odběr vzorků zemin / hornin - porušené |  | 162 | ks |  | 0
1. | 13 | Odběr vzorků zemin / hornin - technologické |  | 7 | ks |  | 0
1. | 15 | Odběr vzorků zemin / hornin - neporušené - vtlačným břitovým odběrákem |  | 24 | ks |  | 0
1. | 16 | Odběry vzorků vody z jádrových vrtů |  | 19 | ks |  | 0
|  | dílčí mezisoučet - pol. 1. | bez DPH |  |  |  | 0
2. |  | POLNÍ ZKOUŠKY A MĚŘENÍ
2. | 1 | Dynamické penetrační zkoušky, vč. přípravy a likvidace pracoviště |  | 366 | bm |  | 0
2. | 2 | Doprava dynamické penetrační soupravy |  | 1650 | km |  | 0
2. | 5 | Radonový průzkum v exteriéru pro novostavby |  | 2 | ks |  | 0
|  | dílčí mezisoučet - pol. 2. | bez DPH |  |  |  | 0
3 |  | SKALNÍ SVAHY
2. | 1 | Podrobná geologická a geotechnická dokumentace v těchto zářezových úsecích s výskytem skalních hornin - 7ks, viz projekt prací |  | 1 | kpl |  | 0
|  | dílčí mezisoučet - pol. 3. | bez DPH |  |  |  | 0
4. |  | STAVEBNĚTECHNICKÝ PRŮZKUM, DIAGNOSTIKA KONSTRUKCÍ
4. | 1 | Vizuální prohlídka objektu, základní součást STP objektu |  | 20 | objekt |  | 0
4. | 2 | Kopané sondy u konstrukcí, vč. zaměření |  | 4 | ks |  | 0
4. | 3 | Jádrové diagnstické vrty a návrty do konstrukce průměru 80 mm, vč. sanace vrtů cementovou maltou, nebo prostým betonem |  | 177.5 | bm |  | 0
4. | 4 | Nedestruktivní stanovení pevnosti betonu Schmidtovým tvrdoměrem, vč. úpravy místa |  | 8 | ks |  | 0
4. | 5 | Nedestruktivní stanovení pevnosti pojiva (malty) tzv. Kučerovou vrtačkou (více typů) |  | 20 | ks |  | 0
4. | 6 | Odtrhové zkoušky povrchové vrstyv betonu, vč. předvrtu a úpravy místa |  | 17 | ks |  | 0
4. | 7 | Stanovení mocnosti krycí vrstvy nedestruktivně - 1 oblast (10 měř) |  | 18 | ks |  | 0
4. | 8 | Stanovení hloubky karbonatace betonu - 1 oblast (min 10 měření) |  | 18 | ks |  | 0
4. | 9 | Seminedetruktivní ověření výztuže v líci konstrukce, 1x sada měření feromagnetickým přístrojem + 1x sonda na ověření typu výztuže, vč. sanace místa |  | 4 | ks |  | 0
4. | 10 | Ověření korozních úbytků výztuže v sondě pro seminedetsruktivní ověření výztuže |  | 4 | ks |  | 0
4. | 11 | Sondy do konstrukcí pozemních objektů, vč. zpětné sanace |  | 1 | ks |  | 0
4. | 12 | Vodní tlaková zkouška na jádrovém diagnostickém vrtu do konstrukce |  | 8 | ks |  | 0
4. | 13 | Ověření vlhkosti a salinity - komplexní soubor prací v přízemí, či suterénu pozemních objektů |  | 1 | ks |  | 0
4. | 14 | Zdvižné plošiny, nebo lešení |  | 29 | ks |  | 0
4. | 15 | Doprava vrtné soupravy na diagnostické vrty |  | 1250 | km |  | 0
4. | 16 | Průzkum výskytu azbestu v demolovaných budovách (inspekce objektu, lokální sondáže, odběry a rozbory vzorků, protokoly o výsledcích) |  | 4 | ks |  | 0
4. | 17 | Relativní zaměření sond, vrtů a zkoušek v rámci konstrukce |  | 125 | ks |  | 0
|  | dílčí mezisoučet - pol. 4. | bez DPH |  |  |  | 0
5. |  | LABORATORNÍ PRÁCE
5. | 1 | Základní klasifikační rozbory porušených a poloporušených vzorků |  | 133 | zk. |  | 0
5. | 2 | Základní klasifikační rozbory neporušených vzorků |  | 24 | zk. |  | 0
5. | 3 | Zkoušky neporušených vzorků - stlačitelnost s časovým průběhem |  | 2 | zk. |  | 0
5. | 4 | Zkoušky neporušených vzorků - krabicový smyk (4 krabice) - efektivní pevnost |  | 22 | zk. |  | 0
5. | 5 | Zkouška poloporušeného vzorku horniny - pevnost v prostém tlaku nebo pevnost při bodovém zatížení vzorku) |  | 29 | zk. |  | 0
5. | 6 | Zkoušky technologických vzorků - PS + CBR + CBRsat, IBI |  | 4 | zk. |  | 0
5. | 7 | Zkoušky technologických vzorků - rozbory s přidáním pojiva (PS + CBR + CBR s aditivy + IBI s aditivy) |  | 3 | zk. |  | 0
5. | 8 | Zkoušky technologických vzorků odebraných ze štěrkového lože - Stanovení vlastností dle tab. 3.1 OTP |  | 12 | ks |  | 0
5. | 9 | Zkoušky vzorků zdících prvků vyjmutých z konstrukce - pevnost v prostém tlaku (sada min. 6 dílčích tělísek) |  | 57 | ks |  | 0
5. | 10 | Rozbor vody - stanovení agresivity na beton a ocelové konstrukce |  | 19 | zk. |  | 0
5. | 11 | Diagnostika vozovek - lokální stanovení obsahu PAU v asfaltech (pouze sonda, odběr vzorku, protokol o zkoušce) |  | 6 | ks |  | 0
5. | 12 | Chemické analýzy dle vyhlášky č. 273/2021 Sb. - dle tab. 10.1, 10.2, 5.1 a 5.2. - odběry z kolejí |  | 22 | zk. |  | 0
5. | 13 | Chemické analýzy dle vyhlášky č. 273/2021 Sb. - dle tab. 5.3. - odběry z kolejí - dle skutečnosti |  | 22 | zk. |  | 0
5. | 14 | Chemické analýzy dle vyhlášky č. 130/2019 Sb. - rozbory PAU - odběry z komunikací |  | 6 | zk. |  | 0
|  | dílčí mezisoučet - pol. 5. | bez DPH |  |  |  | 0
6. |  | GEODETICKÉ PRÁCE, VYTYČENÍ A OVĚŘENÍ PODZEMNÍCH INŽ. SÍTÍ, INŽENÝRING VYUŽÍVÁNÍ CIZÍCH POZEMKŮ PRO ÚČELY PRŮZKUMU
6. | 1 | Vytýčení sond a polních zkoušek |  | 105 | ks |  | 0
6. | 2 | Polohopisné a výškopisné zaměření sond a zk. JTSK, Bpv |  | 105 | ks |  | 0
6. | 3 | Vytyčení a ověření podzemních inž. Sítí, vč. event. Kopaných sond prováděných za tímto účelem |  | 58 | ks |  | 0
6. | 4 | Inženýring zajištění využívání cizích pozemků a objektů, související technické práce s touto činností - v případě realizace, v součinnosti se SŽ |  | 1 | kpl | 250000 | 250000
|  | dílčí mezisoučet - pol. 6. | bez DPH |  |  |  | 250000
7. |  | GEOFYZIKÁLNÍ, KOROZNÍ A PEDOLOGICKÝ PRŮZKUM
7. | 1 | Měření pomocí metody mělké refrakční seismiky (MRS), vč. přepravy měřící skupiny, geodetického zaměření dílčích bodů a vyhodnocení měření |  | 550 | bm |  | 0
7. | 2 | Pedologický průzkum - 1.5 km liniového opatření |  | 1 | kpl |  | 0
|  | dílčí mezisoučet - pol. 7. | bez DPH |  |  |  | 0
8. |  | PRŮZKUM PRAŽCOVÉHO PODLOŽÍ A MATERIÁLU KOLEJOVÉHO LOŽE, VČ. ZAJIŠTĚNÍ PRACOVIŠŤ NA ŽELEZNIČNÍM SPODKU
8. | 1 | Kopané sondy v koleji, dynamické penetrace, statická zatěžovací zkouška, doprava, odběr vzorků, sled a řízení průzkumných prací, zásyp sond, strojní hutnění a podbíjení sousedních pražců |  | 70 | ks |  | 0
8. | 2 | Pronájem MUV s obsluhou, přívěsných vozíků (předpoklad soukromého dopravce), vč. zajištění výkonů funkce OZOV a ZPŘS |  | 24 | směna |  | 0
8. | 3 | Realizace napěťové výluky v rámci kolejových výluk (vypínání troleje) |  | 21 | směna |  | 0
8. | 4 | Odběr vzorků štěrkového lože na zkoušky dle OTP - technologické, vč. pomocných kopaných sond a dopravy do laboratoře |  | 12 | ks |  | 0
8. | 5 | Odběry finálních vzorků (směsných, nebo bodových) pro chemické analýzy, vč. pomocných kopaných sond a dopravy do laboratoře |  | 22 | ks |  | 0
8. | 6 | Příplatky za práce v nočních výlukách - pracovníci zhotovitele a jeho subdodavatelé na části železničního spodku - v případě realizace nočních výluk |  | 1 | kpl |  | 0
|  | dílčí mezisoučet - pol. 8. | bez DPH |  |  |  | 0
9. |  | VÝKONY GEOLOGICKÉ SLUŽBY
9. | 1 | Zajištění kolejových a napěťových výluk, jednání se ST |  |  | den |  | 0
9. | 2 | Archivní rešerše a příprava průzkumných prací pro jednotlivé části, rekognoskace lokality |  |  | den |  | 0
9. | 3 | Sled, řízení, koordinace sondážních prací, GT dozor |  |  | den |  | 0
9. | 4 | Geologická dokumentace průzkumných sond |  |  | den |  | 0
9. | 5 | Komplexní vyhodnocení polních zkoušek |  |  | den |  | 0
9. | 6 | Inženýrskogeologické a hydrogeologické zhodnocení zájmového území |  |  | den |  | 0
9. | 7 | Vyhodnocení geotechnických vlastností zemin a hornin |  |  | den |  | 0
9. | 8 | Dopravní náklady |  |  | den |  | 0
9. | 9 | Zpracování předběžné zprávy |  |  | den |  | 0
9. | 10 | Zpracování závěrečné zprávy (včetně graf. a digitálních výstupů, fotodokumentace), digitalizace a reprografie čistopisu |  |  | den |  | 0
|  | dílčí mezisoučet - pol. 10. | bez DPH |  |  |  | 0
|  | cena celkem bez DPH |  |  |  |  | 250000
R E K A P I T U L A C E
|  |  |  | Celkem bez DPH |  | DPH | Včetně DPH
1. |  | VRTÁNÍ A ODKRYVNÉ PRÁCE |  |  | 0 | 0 | 0
2. |  | POLNÍ ZKOUŠKY |  |  | 0 | 0 | 0
3. |  | SKALNÍ SVAHY |  |  | 0 | 0 | 0
4. |  | STAVEBNĚTECHNICKÝ PRŮZKUM, DIAGNOSTIKA KONSTRUKCÍ |  |  | 0 | 0 | 0
5. |  | LABORATORNÍ PRÁCE |  |  | 0 | 0 | 0
6. |  | GEODETICKÉ PRÁCE, VYTYČENÍ A OVĚŘENÍ PODZEMNÍCH INŽ. SÍTÍ, INŽENÝRING VYUŽÍVÁNÍ CIZÍCH POZEMKŮ PRO ÚČELY PRŮZKUMU |  |  | 250000 | 52500 | 302500
7. |  | GEOFYZIKÁLNÍ, KOROZNÍ A PEDOLOGICKÝ PRŮZKUM |  |  | 0 | 0 | 0
8. |  | PRŮZKUM PRAŽCOVÉHO PODLOŽÍ A MATERIÁLU KOLEJOVÉHO LOŽE, VČ. ZAJIŠTĚNÍ PRACOVIŠŤ NA ŽELEZNIČNÍM SPODKU |  |  | 0 | 0 | 0
9. |  | VÝKONY GEOLOGICKÉ SLUŽBY |  |  | 0 | 0 | 0
|  |  |  | Celkem: | 250000 | 52500 | 302500
[5 empty] | Celkem bez DPH | Kč | 250000
[5 empty] | DPH | Kč | 52500
[5 empty] | Celkem včetně DPH | Kč | 302500