## formulář 5 -pol.rozp
FORMULÁŘ 5 | [6 empty] | majitel HIM: | SŽDC |  | 0 |  | m2 | 2063 | 0 | majitel, cena | SŽDC | ČD | OSTATNÍ
|  | SOUPIS PRACÍ/ ROZPOČET | [7 empty] | Cena za objekt [Kč] |  | mj dle JKSO | počet mj | objektový ukazatel
Název stavby : |  | Uzel Plzeň, 1.stavba – přestavba pražského zhlaví | [5 empty] | Číslo stavby | 3503-1 | [5 empty] | hlavičky stavby
Název PS,SO : |  | ŽST Plzeň hl.n., rekonstrukce zastřešení nástupiště č.2 | Zatřídění objektu : (JKSO, JKPOV) | 815 94 |  |  |  | Číslo PS,SO | SO 34-34-30.1 | [5 empty] | hlavičky objektu
Datum zpracování : |  | 2013-02-15 | [5 empty] | Datum aktualizace : |  | 2013-05-15 |  |  |  |  | hlavičky datumů
Poř. | [6 empty] | C E N A |  |  |  | typ řádku | kód datové základny | Technická specifikace | Výkaz výměr | nadpisy sloupců
číslo | Číslo |  | měrná |  | jednotková | Celková | dodávky |  | montáže | [5 empty] | nadpisy sloupců
pol. | položky | Název položky | jednotka | množství | hmotnost | hmotnost | jednotková | celkem | jednotková | celkem |  |  |  |  | nadpisy sloupců
0 | 1 | 2 | 3 | 4 | 5 | 6 | 7 | 8 | 9 | 10 | 12 | 13 | 14 | 15 | nadpisy sloupců
řádek s filtry
Díl: | 1 | Zemní práce | [8 empty] | SD
1 | 133316 | HLOUBENÍ ŠACHET ZAPAŽ I NEPAŽ TŘ 4 S ODVOZEM DO 12KM | M3 | 74.52 |  | 0 |  | 0 |  | 0 | P | SŽDC10 | – vodorovná a svislá doprava, přemístění, přeložení, manipulace s výkopkem – kompletní provedení vykopávky nezapažené i zapažené – ošetření výkopiště po celou dobu práce v něm vč. klimatických opatření – ztížení vykopávek v blízkosti podzemního vedení, konstrukcí a objektů vč. jejich dočasného zajištění – ztížení pod vodou, v okolí výbušnin, ve stísněných prostorech a pod. – příplatek za lepivost – těžení po vrstvách, pásech a po jiných nutných částech (figurách) – čerpání vody vč. čerpacích jímek, potrubí a pohotovostní čerpací soupravy (viz ustanovení k pol. 1151,2) – potřebné snížení hladiny podzemní vody – těžení a rozpojování jednotlivých balvanů – vytahování a nošení výkopku – svahování a přesvah. svahů do konečného tvaru, výměna hornin v podloží a v pláni znehodnocené klimatickými vlivy – eventuální nutné druhotné rozpojení odstřelené horniny – ruční vykopávky, odstranění kořenů a napadávek – pažení, vzepření a rozepření vč. přepažování – hradící a štětové stěny dočasné (adekvátně platí ustanovení k pol. 1151,2) – úpravu, ochranu a očištění dna, základové spáry, stěn a svahů – zhutnění podloží, případně i svahů vč. svahování – zřízení stupňů v podloží a lavic na svazích, není–li pro tyto práce zřízena samostatná položka – udržování výkopiště a jeho ochrana proti vodě – odvedení nebo obvedení vody v okolí výkopiště a ve výkopišti – třídění výkopku – veškeré pomocné konstrukce umožňující provedení vykopávky (příjezdy, sjezdy, nájezdy, lešení, podpěr. konstr.,přemostění,zpevněné plochy, zakrytí a pod.)Viz : – Předpis S4 Železniční spodek. – Vzorové listy železničního spodku Ž2, Ž3, Ž5. – Technické kvalitativní podmínky staveb Státních drah, kap.1, 2, 3, 4, 5, 15, 24. | 1:kubatura základů*1,035
2 | 17120 | ULOŽENÍ SYPANINY DO NÁSYPŮ A NA SKLÁDKY BEZ ZHUT | M3 | 74.52 |  | 0 |  | 0 |  | 0 | P | SŽDC10 | Položka konstrukce ze zemin zahrnuje zejména: – kompletní provedení zemní konstrukce vč. výběru vhodného materiálu – nákup materiálu dle zadávací dokumentace – úprava ukládaného materiálu vlhčením, tříděním, promícháním nebo vysoušením, příp. jiné úpravy za účelemzlepšení jeho mech. vlastností – hutnění i různé míry hutnění – ošetření úložiště po celou dobu práce v něm vč. klimatických opatření – ztížení v okolí vedení, konstrukcí a objektů a jejich dočasné zajištění – ztížení provádění vč. hutnění ve ztížených podmínkách a stísněných prostorech – ztížené ukládání sypaniny pod vodu – ukládání po vrstvách a po jiných nutných částech (figurách) vč. dosypávek – spouštění a nošení materiálu – výměna částí zemní konstrukce znehodnocené klimatickými vlivy – ruční hutnění a výplň jam a prohlubní v podloží – úprava, očištění a ochrana případně zhutnění podloží a svahů – svahování, hutnění a uzavírání povrchů svahů – zřízení lavic na svazích a zásyp rýh – udržování úložiště a jeho ochrana proti vodě – odvedení nebo obvedení vody v okolí úložiště a v úložišti – veškeré pomocné konstrukce umožňující provedení zemní konstrukce (příjezdy, sjezdy, nájezdy, lešení, podpěrnékonstrukce,přemostění, zpevněné plochy, zakrytí a pod.).Viz : – Předpis S4 Železniční spodek. – Vzorové listy železničního spodku Ž2, Ž3, Ž5, Ž6. – Technické kvalitativní podmínky staveb Státních drah, kap.1, 2, 3, 4, 5, 15, 24.
[6 empty] | 0 |  | 0 |  | 0
S | Celkem za 1 | Základy |  |  |  | 0 |  | 0 |  | 0
Díl: | 2 | Základy | [8 empty] | SD
3 | 272314 | ZÁKLADY Z PROSTÉHO BETONU DO C25/30 (B30) | M3 | 72 |  | 0 |  | 0 |  | 0 | P | SŽDC10 | – příprava pracoviště, přenášení potřebného materiálu a prostředků v rámci pracoviště – kontrola připravenosti podloží a případně bednění a výztuže – zajištění a dovoz materiálu (beton předepsané jakosti, materiál na bednění a podepření bednění), včetně vnitrostaveništní dopravy – montáž a demontáž bednění včetně podepření, vlastní betonáž základu ze železobetonu, včetně hutnění betonu a urovnání povrchu – všechny potřebné pomůcky, stroje, nářadí a pomocný materiálViz: – Technické kvalitativní podmínky staveb Státních drah, kap. 17 a 18. – ČSN EN 206-1 – ČSN P ENV 1992-2,ČSN 73 6206 | 1: 0,75*0,75*2*64
[6 empty] | 0 |  | 0 |  | 0 | P | SŽDC10 | – příprava pracoviště, přenášení potřebného materiálu a prostředků v rámci pracoviště – zajištění a dovoz materiálu ( předepsané jakosti ), včetně vnitrostaveništní dopravy – montáž výztuže, vč. vázání a provařování – všechny potřebné pomůcky, stroje, nářadí a pomocný materiálViz: – Technické kvalitativní podmínky staveb Státních drah, kap. 17 a 18. – ČSN EN 10204 – ČSN 73 6206, ČSN 73 1201
S | Celkem za 2 | Základy |  |  |  | 0 |  | 0 |  | 0
Díl: | 4 | Vodorovné konstrukce | [8 empty] | SD
4 | 451314 | PODKL A VÝPLŇ VRSTVY Z PROST BET DO C25/30 (B30) | M3 | 4.096 |  | 0 |  | 0 |  | 0 | P | SŽDC10 | – dodání čerstvého betonu (betonové směsi) požadované kvality, jeho uložení do požadovaného tvaru přijakékoliv hustotě výztuže, konzistenci čerstvého betonu a způsobu hutnění, ošetření a ochranu betonu, – zhotovení nepropustného, mrazuvzdorného betonu a betonu požadované trvanlivosti a vlastností, – užití potřebných přísad a technologií výroby betonu, – zřízení pracovních a dilatačních spar, včetně potřebných úprav, výplně, vložek, opracování, očištění a ošetření, – bednění požadovaných konstr. (i ztracené) s úpravou dle požadované kvality povrchu betonu, včetněodbedňovacích a odskružovacích prostředků, – podpěrné konstr. (skruže) a lešení všech druhů pro bednění, uložení čerstvého betonu, výztuže a doplňkovýchkonstr., vč. požadovaných otvorů, ochranných a bezpečnostních opatření a základů těchto konstrukcí a lešení, – vytvoření kotevních čel, kapes, nálitků, a sedel, – zřízení všech požadovaných otvorů, kapes, výklenků, prostupů, dutin, drážek a pod., vč. ztížení práce a úpravkolem nich, – úpravy pro osazení výztuže, doplňkových konstrukcí a vybavení, – úpravy povrchu pro položení požadované izolace, povlaků a nátěrů, případně vyspravení, – ztížení práce u kabelových a injektážních trubek a ostatních zařízení osazovaných do betonu, – konstrukce betonových kloubů, upevnění kotevních prvků a doplňkových konstrukcí, – nátěry zabraňující soudržnost betonu a bednění, – výplň, těsnění a tmelení spar a spojů, – opatření povrchů betonu izolací proti zemní vlhkosti v částech, kde přijdou do styku se zeminou nebo kamenivem, – případné zřízení spojovací vrstvy u základů, – úpravy pro osazení zařízení ochrany konstrukce proti vlivu bludných proudůViz : – Předpis S4 Železniční spodek – Vzorové listy železničního spodku Ž2, Ž3, Ž5, Ž6. – Technické kvalitativní podmínky staveb Státních drah, kap.1, 2, 3, 4, 5, 17. | 1: 0,8*0,8*0,1*64; podkladní beton pod patky
[6 empty] | 0 |  | 0 |  | 0
S | Celkem za 4 | Vodorovné konstrukce |  |  |  | 0 |  | 0 |  | 0
Díl: | 6 | Úpravy povrchů, podlahové konstrukce, výplně otvorů | [8 empty] | SD
5 | 62947 | VYROVNÁVACÍ VRSTVA ZE ZVLÁŠT MALTY | m2 | 36 |  | 0 |  | 0 |  | 0 | P | SŽDC10 | příprava pracoviště, přenášení potřebného materiálu a prostředků v rámci pracoviště – kontrola připravenosti podkladu – všechny potřebné pomůcky, stroje, nářadí a pomocný materiál – Viz : TKP kap. 23 | 1: 0,75*0,75*64
[6 empty] | 0 |  | 0 |  | 0
S | Celkem za 6 | Úpravy povrchů, podlahové konstrukce, výplně otvorů |  |  |  | 0 |  | 0 |  | 0
Díl: | 711 | Izolace proti vodě | [8 empty] | SD
6 | 711509 | OCHRANA IZOLACE NA POVRCHU TEXTILIÍ | M2 | 2063 |  | 0 |  | 0 |  | 0 | P | OTSKP2011 | – výrobní dokumentaci (včetně technologického předpisu) zpracovanou v souladu se zadávací dokumentací - dodání izolačního a těsnícího materiálu (nátěry, nástřiky, pásy, desky, fólie, rohože, tmely, zálivky a pod.) včetně množství potřebného pro přesahy a pro prostřih, spojovací a kotvící materiál (např. dráty, trny, svary), podkladní a upevňovací materiál (např. rošty, lišty), krycí a ochranné vrstvy (oplechování, bandáže, nátěry, posyp, další pásy nebo fólie a pod.) Pozn.: Položky nezahrnují ochranné vrstvy nebo konstrukce, které se zařazují do jiných stavebních dílů, např. cementové mazaniny, cihelné přizdívky, obetonování, asfaltové vrstvy a pod. - očištění a ošetření podkladu, zadávací dokumentace může zahrnout i případné vyspravení - zřízení izolace jako kompletního povlaku, případně komplet. soustavy nebo systému podle příslušného technolog. předpisu, včet. adhézního nátěru, speciální úpravy povrchu izolované konstrukce a případné expanzní vložky - zřízení izolace i jednotlivých vrstev po etapách, včetně pracovních spár a spojů - u izolace pod římsou je zahrnuta izolační vložka - úprava u okrajů, rohů, hran, dilatačních i pracovních spojů, kotev, obrubníků, dilatačních zařízení, odvodnění, otvorů, neizolovaných míst a pod. - zajištění odvodnění povrchu izolace, včetně odvodnění nejnižších míst, pokud dokumentace pro zadání stavby nestanoví jinak - zřízení okapních, rohových, koutových, lemujících a dilatačních plechů (včetně případného připevnění), jsou-li požadovány a není-li pro ně stanovena samostatná položka - ochrana izolace do doby zřízení definitivní ochranné vrstvy nebo konstrukce - úprava, očištění a ošetření prostoru kolem izolace - provedení požadovaných zkoušek. | 1: viz. pol.č. 76415; provětrávaná rohož pod plech. krytinu
[6 empty] | 0 |  | 0 |  | 0
S | Celkem za 712 | Izolace proti vodě |  |  |  | 0 |  | 0 |  | 0
Díl: | 721 | Vnitřní kanalizace | [8 empty] | SD
7 | 721143 | VNITŘNÍ KANALIZACE Z LITIN TRUB DN DO 150MM | M | 18 |  | 0 |  | 0 |  | 0 | P | OTSKP2011 | – výrobní dokumentaci (včetně technologického předpisu) - dodání veškerého instalačního a pomocného materiálu (trouby, trubky, armatury, tvarové kusy, spojovací a těsnící materiál a pod.), podpěrných, závěsných, upevňovacích prvků, včetně potřebných úprav - zednické výpomoci, jako je vysekávání kapes a rýh, jejich vyplnění a začištění - úprava podkladu a osazení podpěr, osazení a očištění podkladu a podpěr - zřízení plně funkční instalace, kompletní soustavy, podle příslušného technologického předpisu - zřízení instalace i jednotlivých částí po etapách, včetně pracovních spar a spojů - úprava a příprava prostupů, okolí podpěr, zaústění a napojení a upevnění odpadních výustek - ochrana potrubí nátěrem, včetně úpravy povrchu, případně izolací, nejsou-li tyto práce předmětem jiné položky - úprava, očištění a ošetření prostoru kolem instalace - provedení požadovaných zkoušek vodotěsnosti | 1: 9*2
8 | 72124 | LAPAČE STŘEŠNÍCH SPLAVENIN | KUS | 9 |  | 0 |  | 0 |  | 0 | P | OTSKP2011 | – výrobní dokumentaci (včetně technologického předpisu) - dodání veškerého instalačního a pomocného materiálu (trouby, trubky, armatury, tvarové kusy, spojovací a těsnící materiál a pod.), podpěrných, závěsných, upevňovacích prvků, včetně potřebných úprav - zednické výpomoci, jako je vysekávání kapes a rýh, jejich vyplnění a začištění - úprava podkladu a osazení podpěr, osazení a očištění podkladu a podpěr - zřízení plně funkční instalace, kompletní soustavy, podle příslušného technologického předpisu - zřízení instalace i jednotlivých částí po etapách, včetně pracovních spar a spojů - úprava a příprava prostupů, okolí podpěr, zaústění a napojení a upevnění odpadních výustek - úprava, očištění a ošetření prostoru kolem instalace
S | Celkem za 721 | Vnitřní kanalizace |  |  |  | 0 |  | 0 |  | 0
Díl: | 762 | Konstrukce tesařské | [8 empty] | SD
9 | 76234R-ikp1 | POHLEDOVÝ HOBLOVANÝ DŘEVĚNÝ ZÁKLOP, JAKOST B1, SPOJ NA POLODRÁŽKU | M2 | 2063 |  | 0 |  | 0 |  | 0 | P | R | – položky tesařských konstrukcí zahrnují kompletní konstrukci, včetně úprav řeziva (i impregnaci, povrchové úpravy a pod.), spojovací a ochranné prostředky, upevňovací prvky, lemování, lištování, spárování, není-li zahrnut v jiných položkách, i nátěr konstrukcí, včetně úpravy povrchu před nátěrem.
10 | 76281 | STROPNÍ KONSTRUKCE Z ŘEZIVA | M3 | 6.4 |  | 0 |  | 0 |  | 0 | P | OTSKP2011 | – položky tesařských konstrukcí zahrnují kompletní konstrukci, včetně úprav řeziva (i impregnaci, povrchové úpravy a pod.), spojovací a ochranné prostředky, upevňovací prvky, lemování, lištování, spárování, není-li zahrnut v jiných položkách, i nátěr konstrukcí, včetně úpravy povrchu před nátěrem. | 1: 0,04*0,04*12*250*1,1; hranoly 40/40mm 2: (0,08*0,2*(2*2+2*0,7)*4*1,1; výměna pro osazení střešního výlezu
S | Celkem za 762 | Konstrukce tesařské |  |  |  | 0 |  | 0 |  | 0
Díl: | 764 | Konstrukce klempířské | [8 empty] | SD
11 | 76415 | KRYTINA STŘECH Z TITANZINK PLECHU | M2 | 2063 |  | 0 |  | 0 |  | 0 | P | OTSKP2011 | – položky klempířských konstrukcí zahrnují zejména kompletní konstrukci včetně úprav plechů (i povrchové úpravy a pod.), spojovací a ochranné prostředky, podkladovou lepenku, upevňovací prvky, lemování, spárování, úpravy u okapů, prostupů, výčnělků, rohů, spojů, dilatací a pod. a není-li zahrnut v samostatných položkách (SD 78), i nátěr konstrukcí, včetně úprav povrchu před nátěrem. - popisy prací zahrnují veškerý materiál, výrobky a polotovary, včetně mimostaveništní a vnitrostaveništní dopravy (rovněž přesuny), včetně naložení a složení,případně s uložením. | 1: 250*7,5*1,1
12 | 764458 | ŽLABY Z TITANZINK PLECHU RŠ DO 1000MM | M | 596 |  | 0 |  | 0 |  | 0 | P | OTSKP2011 | – položky klempířských konstrukcí zahrnují zejména kompletní konstrukci včetně úprav plechů (i povrchové úpravy a pod.), spojovací a ochranné prostředky, podkladovou lepenku, upevňovací prvky, lemování, spárování, úpravy u okapů, prostupů, výčnělků, rohů, spojů, dilatací a pod. a není-li zahrnut v samostatných položkách (SD 78), i nátěr konstrukcí, včetně úprav povrchu před nátěrem. - popisy prací zahrnují veškerý materiál, výrobky a polotovary, včetně mimostaveništní a vnitrostaveništní dopravy (rovněž přesuny), včetně naložení a složení,případně s uložením. - položka zahrnuje háky, zděře, čela, manžety, odbočky, kolena, rohy, hrdla, odskoky, výpusti, přechodové kusy a pod. | 1: 2*298
13 | 764554 | ODPAD TROUBY KRUH (ČTVERC) Z TITANZINK PLECHU DN DO 150MM | M | 18 |  | 0 |  | 0 |  | 0 | P | OTSKP2011 | – položky klempířských konstrukcí zahrnují zejména kompletní konstrukci včetně úprav plechů (i povrchové úpravy a pod.), spojovací a ochranné prostředky, podkladovou lepenku, upevňovací prvky, lemování, spárování, úpravy u okapů, prostupů, výčnělků, rohů, spojů, dilatací a pod. a není-li zahrnut v samostatných položkách (SD 78), i nátěr konstrukcí, včetně úprav povrchu před nátěrem. - popisy prací zahrnují veškerý materiál, výrobky a polotovary, včetně mimostaveništní a vnitrostaveništní dopravy (rovněž přesuny), včetně naložení a složení,případně s uložením. - položka zahrnuje háky, zděře, čela, manžety, odbočky, kolena, rohy, hrdla, odskoky, výpusti, přechodové kusy a pod. | 1: 9*2
14 | 76425R-ikp01 | Lemování prostupu trakčního stožáru, mont+dod | KS | 8 |  | 0 |  | 0 |  | 0 | P | R | – položky klempířských konstrukcí zahrnují zejména kompletní konstrukci včetně úprav plechů (i povrchové úpravy a pod.), spojovací a ochranné prostředky, podkladovou lepenku, upevňovací prvky, lemování, spárování, úpravy u okapů, prostupů, výčnělků, rohů, spojů, dilatací a pod. a není-li zahrnut v samostatných položkách (SD 78), i nátěr konstrukcí, včetně úprav povrchu před nátěrem. - popisy prací zahrnují veškerý materiál, výrobky a polotovary, včetně mimostaveništní a vnitrostaveništní dopravy (rovněž přesuny), včetně naložení a složení,případně s uložením. - položka zahrnuje háky, zděře, čela, manžety, odbočky, kolena, rohy, hrdla, odskoky, výpusti, přechodové kusy a pod. | 1: 4*2; 4 stožáry po 2 sloupech, provedení viz. příl. 011
15 | 76425R-ikp02 | Poklop pro výlez na střechu 700x700mm, mont+dod | KS | 4 |  | 0 |  | 0 |  | 0 | P | R | Položka obsahuje dodávku a montáž konstrukce dle textu a výkresové dokumentace včetně podružného materiálu, mimostaveništní a vnitrostaveništní dopravu (rovněž přesuny), náklady na zajištění bezpečnosti práce dle platných předpisů.
16 | 76425R-ikp03 | Ochranný koš vtoku, zabraňující vnikání nečistot do svodného potrubí, mont+dod | KS | 9 |  | 0 |  | 0 |  | 0 | P | R | – popisy prací zahrnují veškerý materiál, výrobky a polotovary, včetně mimostaveništní a vnitrostaveništní dopravy (rovněž přesuny), včetně naložení a složení,případně s uložením.
S | Celkem za 764 | Konstrukce klempířské |  |  |  | 0 |  | 0 |  | 0
Díl: | 767 | Konstrukce zámečnické | [8 empty] | SD
17 | 767001R-ikp1 | ZPĚTNÁ MONTÁŽ SLOUPŮ | KUS | 76 |  | 0 |  | 0 |  | 0 | P | R | KOMPLET PROVEDENÍ VČETNĚ DOPRAVY DO DÍLEN A ZPĚT, MANIPILACE, BALENÍ, PROKLADŮ A OCHRANNÝCH PROSTŘEDKŮ, VÝŠKOVÉ REKTIFIKACE, DLE TZ, PD A RKP STAVEB STÁTNÍCH DRAH
18 | 767002R-ikp1 | ZHOTOVENÍ REPLIK SLOUPŮ | KUS | 45 |  | 0 |  | 0 |  | 0 | P | R | KOMPLET PROVEDENÍ, VČETNĚ MANIPILACE A VÝZISKU, TMELENÍ, TRYSKÁNÍ, FORMOVÁNÍ A PROTIKOROZNÍ OCHRANA (6,5M2/1 KUS), DLE TZ, PD A TKP STAVEB STÁTNÍCH DRAH | 1:76-31
19 | 767003R-ikp1 | REPASÉ STÁVAJÍCÍCH SLOUPŮ | KUS | 31 |  | 0 |  | 0 |  | 0 | P | R | KOMPLET PROVEDENÍ VČETNĚ PROTIKOROZNÍ ÚPRAVY DLE TZ (3 M2/KS SLOUPU + 3,5 M2/KS HLAVICE, CELKEM 1KS SLOUPU 6,5 M2), ŠTUKATÉRSKÉ TMELENÍ A BROUŠENÍ POVRCHU PO ZÁKLADNÍM NÁTĚRU, TRYSKÁNÍ KORUNDEM, NOVÝCH MALÝCH LITINOVÝCH DÍLCŮ-OZDOBY HLAVIC, OPRAVY ZÁKLADOVÝCH PATIC+NOVÉ ZDOBNÉ PRVKY, ZÁMEČNICKÉ OČIŠTĚNÍ OD NÁVARKŮ, OBJÍMEK PRAPORKŮ APOD, DLE PD, TZ A TKP STAVEB STÁTNÍCH DRAH
20 | 767005R-ikp1 | NOVÉ MALÉ LITINOVÉ DÍLCE D+M | KUS | 76 |  | 0 |  | 0 |  | 0 | P | R | KOMPLET PROVEDENÍ, DLE TZ, PD A TKP STAVEB STÁTNÍCH DRAH
21 | 76799 | OSTATNÍ KOVOVÉ DOPLŇK KONSTRUKCE | T | 34.4264 |  | 0 |  | 0 |  | 0 | P | OTSKP2011 | – položky doplňkových konstrukcí zahrnují vedle vlastních zámečnických výrobků i rámy, rošty, lišty, kování, podpěrné, závěsné, upevňovací prvky, spojovací a těsnící materiál, pomocný materiál, kompletní povrchovou úpravu, u doplňkových stavebních konstrukcí je zahrnuto drobné zasklení nebo jiná předepsaná výplň. | 1:8*124*14,3*1,1/1000; příčníky IPN 140 2: 248,66*10*5,94*1,1/1000; vazničky IPN 80 3: 49,6*7*3,77*1,1/1000; zavětrování L 50x50x5 4: 8*8*16*1,1/1000; příčníky UPN 140
22 | 767006R-ikp1 | REPASÉ STÁVAJÍCÍCH PROFILŮ NOSNÍKŮ | M2 | 546 |  | 0 |  | 0 |  | 0 | P | R | KOMPLET PROVEDENÍ VČETNĚ TMELENÍ A BROUŠENÍ POVRCHU PO ZÁKLADNÍM NÁTĚRU, TRYSKÁNÍ KORUNDEM, OPRAVY DEFEKTŮ, ZABROUŠENÍ VÝMĚNA POŠKOZENÝCH NÝTŮ, PŘÍRUB, GEOMETRICKÉ ROVNÁNÍ PRVKŮ SJEDNOCENÍ DÉLEK, ZÁMEČNICKÉ OČIŠTĚNÍ, APOD, DLE PD, TZ A TKP STÁTNÍCH DRAH | 1: 8*1*62*1,1
23 | 767007R-ikp1 | Zpětná montáž repasovaných průvlaků | T | 28.3568 |  | 0 |  | 0 |  | 0 | P | R | KOMPLET PROVEDENÍ VČETNĚ DOPRAVY DO DÍLEN A ZPĚT, MANIPILACE, BALENÍ, PROKLADŮ A OCHRANNÝCH PROSTŘEDKŮ, VÝŠKOVÉ REKTIFIKACE, DLE TZ, PD A RKP STAVEB STÁTNÍCH DRAH | 1: 8*74*47,9/1000
S | Celkem za 767 | Konstrukce zámečnické |  |  |  | 0 |  | 0 |  | 0
Díl: | 783 | Nátěry | [8 empty] | SD
24 | 78312R-ikp1 | PROTIKOROZ OCHRANA NOVÝCH OCEL KONSTR NÁTĚREM VÍCEVRST | M2 | 1490 |  | 0 |  | 0 |  | 0 | P | R | Nátěrový systém dle ČSN EN ISO 2808 - pravidlo 80-20: ochranný nátěrový systém ONS 32, jednotlivé vrstvy nátěrů musí mít odlišný barevný odstín, vrchní nátěr bude proveden v jednotném odstínu. PROVEDENO V PROSTORÁCH ZHOTOVITELE. DLE TZ, PD A TKP STAVEB STÁTNÍCH DRAH. | 1:8*124*0,506*1,1; příčníky IPN 140 2: 248,66*10*0,303*1,1; vazničky IPN 80 3: 49,6*7*0,196*1,1; zavětrování L 50x50x5 4: 8*8*0,487*1,1; příčníky UPN 140
25 | 78312R-ikp2 | PROTIKOROZ OCHRANA REPASOVANÝCH OCEL KONSTR NÁTĚREM VÍCEVRST | M2 | 1080 |  | 0 |  | 0 |  | 0 | P | R | Nátěrový systém dle ČSN EN ISO 2808 - pravidlo 80-20: otryskání povrchu na Sa 2,5, ochranný nátěrový systém ONS 32, jednotlivé vrstvy nátěrů musí mít odlišný barevný odstín, vrchní nátěr bude proveden v jednotném odstínu. PROVEDENO V PROSTORÁCH ZHOTOVITELE. DLE TZ, PD A TKP STAVEB STÁTNÍCH DRAH. | 1: 76*3,3*0,65;sloupy 2:76*5,5;hlavice 3: 62*8*1;průvlaky I280
26 | 78375 | NÁTĚRY TESAŘ KONSTR PROTIPLÍSŇOVÉ A PROTIPOŽÁRNÍ | M2 | 4582 |  | 0 |  | 0 |  | 0 | P | OTSKP2011 | – položky nátěrů zahrnují kompletní povlaky (i různobarevné), včetně úpravy podkladu (odmaštění, odrezivění, odstranění starých nátěrů a nečistot) a jeho vyspravení, provedení nátěru předepsaným postupem a splnění všech požadavků daných technologickým předpisem. | 1:4*0,04*250*10*1,1; hranoly 40/40mm 2: (0,03+7,5)*2*250*1,1; záklop
S | Celkem za 783 | Nátěry |  |  |  | 0 |  | 0 |  | 0
Díl: | 9 | Ostatní konstrukce a práce | [8 empty] | SD
27 | 93660R-ikp1 | Prostup pro kabely-PVC hrdlový oblouk 90° DN 80 vložený do bet. základu, mont+dod | KUS | 6 |  | 0 |  | 0 |  | 0 | P | R | Položka obsahuje dodávku a montáž konstrukce dle textu a výkresové dokumentace včetně podružného materiálu, mimostaveništní a vnitrostaveništní dopravu (rovněž přesuny), náklady na zajištění bezpečnosti práce dle platných předpisů.
28 | 938652 | OČIŠTĚNÍ OCEL KONSTR OTRYSKÁNÍM NA SUCHO KŘEMIČ PÍSKEM | M2 | 790 |  | 0 |  | 0 |  | 0 | P | OTSKP2011 | Veškeré práce jsou obsaženy v textu položky, bez ohledu na způsob provedení, včetně odklizení vzniklého odpadu. | 1: 3,3*0,65*31*1,1; sloupy 2: 5,5*31; hlavice 3: 8*1*62*1,1; průvlaky
29 | 94190 | LEHKÉ PRACOVNÍ LEŠENÍ DO 1,5 kPa | M3 | 5565 |  | 0 |  | 0 |  | 0 | P | SŽDC10 | příprava pracoviště, přenášení potřebného materiálu a prostředků v rámci pracoviště – kontrola a příprava podkladu – všechny potřebné pomůcky, stroje, nářadí a pomocný materiál. | 1: 250*7,95*2,8
30 | 953R01 | Ochranný systém proti ptactvu (zasíťování prostoru pod zastřešením), mont+dod | m2 | 2063 |  | 0 |  | 0 |  | 0 | P | R | - zaměření chráněného prostoru, dodávka hlavního i pomocného materiálu: síť z UV stabilního materiálu vhodného odstínu a velikosti ok, kotvící prvky, lanko, napínací šrouby, lanové spojky, připínací sponky apod., montáž ochranného systému, vč. Kotvení ke kostrukci, pro upnutí sítě budou navrženy kotvící prvky vyhovující tvaru nosné konstrukce a historické hodnotě, tak aby nedošlo k narušení konstrukce vrtáním
31 | 95396R-ikp1 | CHEMICKÉ KOTVY M20 DÉLKY 330MM, vč. kotev. šroubů | KUS | 304 |  | 0 |  | 0 |  | 0 | P | R | položka obsahuje: rozměření, vrtání a spotřebu vrtáků, vyfoukání otvoru, přípravu kotev k uložení do otvorů, vyplnění kotevních otvorů tmelem nebo chemickou patronou včetně dodávky materiálu, včetně dodádávky kotev. šroubů | 1: 76*4
32 | 966158 | BOURÁNÍ KONSTRUKCÍ Z PROST BETONU S ODVOZEM DO 20KM | M3 | 56.43 |  | 0 |  | 0 |  | 0 | P | OTSKP2011 | – zahrnují veškerou manipulaci s vybouranou sutí a hmotami včetně uložení na skládku a poplatku za skládku, - zahrnují veškeré další práce plynoucí z technologického předpisu a z platných předpisů (zvláště vyhlášky č.324/1990 Sb.). | 1: 0,75*0,75*1,2*76*1,1
33 | 966184 | DEMONTÁŽ KONSTRUKCÍ KOVOVÝCH S ODVOZEM DO 5KM | T | 34.5212 |  | 0 |  | 0 |  | 0 | P | SŽDC10 | příprava pracoviště, přenášení potřebného materiálu a prostředků v rámci pracoviště - kontrola stavu konstrukce a určení rozsahu prací- všechny potřebné pomůcky, stroje, nářadí a pomocný materiál | 1: (76-59)*246*1,1/1000; sloupy k repasi 2: 8*62*47,9*1,1/1000; průvlaky k repasi
34 | 966187 | DEMONTÁŽ KONSTRUKCÍ KOVOVÝCH S ODVOZEM DO 16KM | T | 61.98 |  | 0 |  | 0 |  | 0 | P | SŽDC10 | příprava pracoviště, přenášení potřebného materiálu a prostředků v rámci pracoviště - kontrola stavu konstrukce a určení rozsahu prací- všechny potřebné pomůcky, stroje, nářadí a pomocný materiál | 1: 59*246*1,1/1000; sloupy poškozené 2: (8,62*140*11,1+8,62*22*13,4)*1,1/1000; příčníky I120 a U120 3: 3000*5,94*1,1/1000; vazničky I80 4: (5,8*38*2,98+0,5*38*0,888)*1,1/1000; táhla D22 a D12 5: 298*6,28*1,1/1000; žlaby RŠ 900 6: (74-62)*8,62*47,9*1,1/1000; průvlaky 7: 12*2*3,75*6,28*1,1/1000; svody D120
35 | 966187R-ikp1 | DEMONTÁŽ STŘEŠNÍ KRYTINY S ODVOZEM NA ÚLOŽIŠTĚ SŽDC DO 15KM | M2 | 2819.08 |  | 0 |  | 0 |  | 0 | P | R | příprava pracoviště, přenášení potřebného materiálu a prostředků v rámci pracoviště - kontrola stavu konstrukce a určení rozsahu prací- všechny potřebné pomůcky, stroje, nářadí a pomocný materiál
36 | 988167 | DEMOLICE DROB STAVEB S POD KONST DO 10% DŘEV, ODVOZ DO 16KM | M3OP | 419.864 |  | 0 |  | 0 |  | 0 | P | OTSKP2011 | – zahrnují veškerou manipulaci s vybouranou sutí a hmotami včetně uložení na skládku a poplatku za skládku, - zahrnují veškeré další práce plynoucí z technologického předpisu a z platných předpisů (zvláště vyhlášky č.324/1990 Sb.), - rozpojení zdiva na suť schopnou odvozu na skládku - kropení a vytváření vodní clony - bezpečnostní opatření, vyplývající z předpisů o bezpečnosti práce - podpěrné konstrukce jakékoli výšky - úpravu pláně po demolici s návazností na přilehlý terén - odpojení od sousedních nedemolovaných objektů - jakékoli lešení a práce bez pevné pracovní podlahy - naložení, dopravu a složení suti - ochranná ohrazení a sítě - ochranná zařízení proti poškození okolních objektů - eventuelní nutnou asistenci požárních či bezpečnostních sborů | 1: (2*13,8*4,4+7*2)*3,1 ;odstranění provizorních přístřešků
S | Celkem za 9 | Ostatní konstrukce a práce |  |  |  | 0 |  | 0 |  | 0
Název PS,SO : |  | Zastřešení nástupišť a podchodů, osob. nádraží-rekonstrukce - podobjekt 200 Elektroinstalace | [5 empty] | Číslo PS,SO | SO 34-34-30.1_200 | [5 empty] | hlavičky objektu
Díl: | 742A | A. Materiál | [8 empty] | SD
A.1 SVÍTIDLA, vč. SVĚTELNÝCH ZDROJŮ, MONT.MATERIÁLU, popl. RECYKLACE
1 | 742AR-ikp11 | A1 - Zářivkové svítidlo 230V, 1x36W, IP68, EVG, tlakotěsná trubice lampy PMMA s eloxovaným hliníkovým reflektorem, třída ochrany II, rychloupínací spojky s plastovou trubkou Držáky pro přisazení či zavěšení budou součástí dodávky. | ks | 124 |  | 0 |  | 0 |  | 0 | P | R | Položka zahrnuje náklady na pořízení materiálu či konstrukce uvedené v položce včetně dopravy na místo stavby a případné krátkodobé uskladnění v rámci zařízení staveniště, veškerá vnitrostaveništní doprava, popřípadě ztratné. | 1: viz. podobjekt 200 - Elektroinstalace a silnoproud, příl. 201TZ, 202 Půdorys nástupiště
2 | 742AR-ikp12 | A2 - Zářivkové svítidlo 230V, 1x36W, IP68, EVG, tlakotěsná trubice lampy PMMA s eloxovaným hliníkovým reflektorem, třída ochrany II, rychloupínací spojky s plastovou trubkou Držáky pro přisazení či zavěšení budou součástí dodávky. | ks | 13 |  | 0 |  | 0 |  | 0 | P | R | Položka zahrnuje náklady na pořízení materiálu či konstrukce uvedené v položce včetně dopravy na místo stavby a případné krátkodobé uskladnění v rámci zařízení staveniště, veškerá vnitrostaveništní doprava, popřípadě ztratné. | 1: viz. podobjekt 200 - Elektroinstalace a silnoproud, příl. 201TZ, 202 Půdorys nástupiště
A.2 INSTALAČNÍ MATERIÁL - KABELOVÉ ŽLABY
3 | 742AR-ikp21 | Kabelový žlab drátěný 150/50, povrchová úprava ZnCr, průměr drátu 4mm | m | 250 |  | 0 |  | 0 |  | 0 | P | R | Položka zahrnuje náklady na pořízení materiálu či konstrukce uvedené v položce včetně dopravy na místo stavby a případné krátkodobé uskladnění v rámci zařízení staveniště, veškerá vnitrostaveništní doprava, popřípadě ztratné. | 1: viz. podobjekt 200 - Elektroinstalace a silnoproud, příl. 201TZ, 202 Půdorys nástupiště
A.3 INSTALAČNÍ MATERIÁL - PVC TRUBKY DO DN 32, vč. PŘÍCHYTEK A MONTÁŽNÍHO MATERIÁLU
4 | 742AR-ikp31 | Instalační PVC trubka DN 20, hodnota zatížení 320N/5cm,-25stC +60stC | m | 40 |  | 0 |  | 0 |  | 0 | P | R | Položka zahrnuje náklady na pořízení materiálu či konstrukce uvedené v položce včetně dopravy na místo stavby a případné krátkodobé uskladnění v rámci zařízení staveniště, veškerá vnitrostaveništní doprava, popřípadě ztratné. | 1: viz. podobjekt 200 - Elektroinstalace a silnoproud, příl. 201TZ, 202 Půdorys nástupiště
5 | 742AR-ikp32 | Instalační PVC trubka DN 25, hodnota zatížení 320N/5cm,-25stC +60stC | m | 165 |  | 0 |  | 0 |  | 0 | P | R | Položka zahrnuje náklady na pořízení materiálu či konstrukce uvedené v položce včetně dopravy na místo stavby a případné krátkodobé uskladnění v rámci zařízení staveniště, veškerá vnitrostaveništní doprava, popřípadě ztratné. | 1: viz. podobjekt 200 - Elektroinstalace a silnoproud, příl. 201TZ, 202 Půdorys nástupiště
6 | 742AR-ikp33 | Příslušenství pro PVC trubky (tvarovky, koncové díly, PVC spojky, příchytky) | kpl | 1 |  | 0 |  | 0 |  | 0 | P | R | Položka zahrnuje náklady na pořízení materiálu či konstrukce uvedené v položce včetně dopravy na místo stavby a případné krátkodobé uskladnění v rámci zařízení staveniště, veškerá vnitrostaveništní doprava, popřípadě ztratné. | 1: viz. podobjekt 200 - Elektroinstalace a silnoproud, příl. 201TZ, 202 Půdorys nástupiště
A.4 INSTALAČNÍ MATERIÁL - PVC TRUBKY DO DN 80, vč. PŘÍCHYTEK A MONTÁŽNÍHO MATERIÁLU
7 | 742AR-ikp41 | Instalační PVC trubka DN 50, hodnota zatížení 320N/5cm,-25stC +60stC | m | 30 |  | 0 |  | 0 |  | 0 | P | R | Položka zahrnuje náklady na pořízení materiálu či konstrukce uvedené v položce včetně dopravy na místo stavby a případné krátkodobé uskladnění v rámci zařízení staveniště, veškerá vnitrostaveništní doprava, popřípadě ztratné. | 1: viz. podobjekt 200 - Elektroinstalace a silnoproud, příl. 201TZ, 202 Půdorys nástupiště
8 | 742AR-ikp42 | Příslušenství pro PVC trubky (tvarovky, koncové díly, PVC spojky) | kpl | 1 |  | 0 |  | 0 |  | 0 | P | R | Položka zahrnuje náklady na pořízení materiálu či konstrukce uvedené v položce včetně dopravy na místo stavby a případné krátkodobé uskladnění v rámci zařízení staveniště, veškerá vnitrostaveništní doprava, popřípadě ztratné. | 1: viz. podobjekt 200 - Elektroinstalace a silnoproud, příl. 201TZ, 202 Půdorys nástupiště
A.5 INSTALAČNÍ MATERIÁL - PVC TRUBKY OHEBNÉ
9 | 742AR-ikp51 | Instalační PVC ohebná trubka DN 20 | m | 20 |  | 0 |  | 0 |  | 0 | P | R | Položka zahrnuje náklady na pořízení materiálu či konstrukce uvedené v položce včetně dopravy na místo stavby a případné krátkodobé uskladnění v rámci zařízení staveniště, veškerá vnitrostaveništní doprava, popřípadě ztratné. | 1: viz. podobjekt 200 - Elektroinstalace a silnoproud, příl. 201TZ, 202 Půdorys nástupiště
10 | 742AR-ikp52 | Instalační PVC ohebná trubka DN 25 | m | 65 |  | 0 |  | 0 |  | 0 | P | R | Položka zahrnuje náklady na pořízení materiálu či konstrukce uvedené v položce včetně dopravy na místo stavby a případné krátkodobé uskladnění v rámci zařízení staveniště, veškerá vnitrostaveništní doprava, popřípadě ztratné. | 1: viz. podobjekt 200 - Elektroinstalace a silnoproud, příl. 201TZ, 202 Půdorys nástupiště
11 | 742AR-ikp53 | Instalační PVC ohebná trubka DN 50 | m | 15 |  | 0 |  | 0 |  | 0 | P | R | Položka zahrnuje náklady na pořízení materiálu či konstrukce uvedené v položce včetně dopravy na místo stavby a případné krátkodobé uskladnění v rámci zařízení staveniště, veškerá vnitrostaveništní doprava, popřípadě ztratné. | 1: viz. podobjekt 200 - Elektroinstalace a silnoproud, příl. 201TZ, 202 Půdorys nástupiště
12 | 742AR-ikp54 | Příslušenství pro PVC trubky (tvarovky, koncové díly, PVC spojky) | kpl | 1 |  | 0 |  | 0 |  | 0 | P | R | Položka zahrnuje náklady na pořízení materiálu či konstrukce uvedené v položce včetně dopravy na místo stavby a případné krátkodobé uskladnění v rámci zařízení staveniště, veškerá vnitrostaveništní doprava, popřípadě ztratné. | 1: viz. podobjekt 200 - Elektroinstalace a silnoproud, příl. 201TZ, 202 Půdorys nástupiště
A.6 INSTALAČNÍ MATERIÁL - INSTALAČNÍ KRABICE, vč. PŘÍCHYTEK A MONTÁŽNÍHO MATERIÁLU
13 | 742AR-ikp61 | Elektroinstalační krabice s průchodkami G-49, IP54, 117x117x58, vč. WAGO svorek, průchodky | ks | 55 |  | 0 |  | 0 |  | 0 | P | R | Položka zahrnuje náklady na pořízení materiálu či konstrukce uvedené v položce včetně dopravy na místo stavby a případné krátkodobé uskladnění v rámci zařízení staveniště, veškerá vnitrostaveništní doprava, popřípadě ztratné. | 1: viz. podobjekt 200 - Elektroinstalace a silnoproud, příl. 201TZ, 202 Půdorys nástupiště
14 | 742AR-ikp62 | Příslušenství pro instalační krabice /konzolky, šroubky, atd./ | kpl | 1 |  | 0 |  | 0 |  | 0 | P | R | Položka zahrnuje náklady na pořízení materiálu či konstrukce uvedené v položce včetně dopravy na místo stavby a případné krátkodobé uskladnění v rámci zařízení staveniště, veškerá vnitrostaveništní doprava, popřípadě ztratné. | 1: viz. podobjekt 200 - Elektroinstalace a silnoproud, příl. 201TZ, 202 Půdorys nástupiště
A.7 KABELY, VODIČE
15 | 742AR-ikp71 | Kabel CYKY 4x10 (O) | m | 275 |  | 0 |  | 0 |  | 0 | P | R | Položka zahrnuje náklady na pořízení materiálu či konstrukce uvedené v položce včetně dopravy na místo stavby a případné krátkodobé uskladnění v rámci zařízení staveniště, veškerá vnitrostaveništní doprava, popřípadě ztratné. | 1: viz. podobjekt 200 - Elektroinstalace a silnoproud, příl. 201TZ, 202 Půdorys nástupiště
16 | 742AR-ikp72 | Kabel CYKY 4x4 (O) | m | 275 |  | 0 |  | 0 |  | 0 | P | R | Položka zahrnuje náklady na pořízení materiálu či konstrukce uvedené v položce včetně dopravy na místo stavby a případné krátkodobé uskladnění v rámci zařízení staveniště, veškerá vnitrostaveništní doprava, popřípadě ztratné. | 1: viz. podobjekt 200 - Elektroinstalace a silnoproud, příl. 201TZ, 202 Půdorys nástupiště
17 | 742AR-ikp74 | Kabel CYKY 2x2,5 (O) | m | 565 |  | 0 |  | 0 |  | 0 | P | R | Položka zahrnuje náklady na pořízení materiálu či konstrukce uvedené v položce včetně dopravy na místo stavby a případné krátkodobé uskladnění v rámci zařízení staveniště, veškerá vnitrostaveništní doprava, popřípadě ztratné. | 1: viz. podobjekt 200 - Elektroinstalace a silnoproud, příl. 201TZ, 202 Půdorys nástupiště
18 | 742AR-ikp75 | Kabel CYKY 3x1,5 (J) | m | 35 |  | 0 |  | 0 |  | 0 | P | R | Položka zahrnuje náklady na pořízení materiálu či konstrukce uvedené v položce včetně dopravy na místo stavby a případné krátkodobé uskladnění v rámci zařízení staveniště, veškerá vnitrostaveništní doprava, popřípadě ztratné. | 1: viz. podobjekt 200 - Elektroinstalace a silnoproud, příl. 201TZ, 202 Půdorys nástupiště
19 | 742AR-ikp76 | Kabel CYKY 3x2,5 (J) | m | 135 |  | 0 |  | 0 |  | 0 | P | R | Položka zahrnuje náklady na pořízení materiálu či konstrukce uvedené v položce včetně dopravy na místo stavby a případné krátkodobé uskladnění v rámci zařízení staveniště, veškerá vnitrostaveništní doprava, popřípadě ztratné. | 1: viz. podobjekt 200 - Elektroinstalace a silnoproud, příl. 201TZ, 202 Půdorys nástupiště
20 | 742AR-ikp77 | Vodič CY 10 (Ž/Z) | m | 70 |  | 0 |  | 0 |  | 0 | P | R | Položka zahrnuje náklady na pořízení materiálu či konstrukce uvedené v položce včetně dopravy na místo stavby a případné krátkodobé uskladnění v rámci zařízení staveniště, veškerá vnitrostaveništní doprava, popřípadě ztratné. | 1: viz. podobjekt 200 - Elektroinstalace a silnoproud, příl. 201TZ, 202 Půdorys nástupiště
21 | 742AR-ikp78 | Vodič CY 6 (Ž/Z) | m | 145 |  | 0 |  | 0 |  | 0 | P | R | Položka zahrnuje náklady na pořízení materiálu či konstrukce uvedené v položce včetně dopravy na místo stavby a případné krátkodobé uskladnění v rámci zařízení staveniště, veškerá vnitrostaveništní doprava, popřípadě ztratné. | 1: viz. podobjekt 200 - Elektroinstalace a silnoproud, příl. 201TZ, 202 Půdorys nástupiště
22 | 742AR-ikp79 | Vodič CY 4 (Ž/Z) | m | 85 |  | 0 |  | 0 |  | 0 | P | R | Položka zahrnuje náklady na pořízení materiálu či konstrukce uvedené v položce včetně dopravy na místo stavby a případné krátkodobé uskladnění v rámci zařízení staveniště, veškerá vnitrostaveništní doprava, popřípadě ztratné. | 1: viz. podobjekt 200 - Elektroinstalace a silnoproud, příl. 201TZ, 202 Půdorys nástupiště
[6 empty] | 0 |  | 0 |  | 0
S | Celkem za 742A | A. Materiál |  |  |  | 0 |  | 0 |  | 0
Díl: | 742B | B - DEMONTÁŽNÍ PRÁCE | [8 empty] | SD
23 | 742BR-ikp11 | Demontáž stávající elektroinstalace - osvětlení, napojení ostatních zařízení | hod | 110 |  | 0 |  | 0 |  | 0 | P | R | Položka obsahuje: demontáž Demontáž stávající elektroinstalace - osvětlení, napojení ostatních zařízení. Základní jednotka výkazu výměr je hod. Položka obsahuje cenu demontáže uvedeného, včetně ceny na použití, dopravy a dovozu specielní mechanizace. | 1: viz. podobjekt 200 - Elektroinstalace a silnoproud, příl. 201TZ, 202 Půdorys nástupiště
24 | 742BR-ikp12 | Demontáž stávající elektroinstalace - kabely, kabelové trasy, atd. | hod | 100 |  | 0 |  | 0 |  | 0 | P | R | Položka obsahuje: demontáž Demontáž stávající elektroinstalace - kabely, kabelové trasy, atd. . Základní jednotka výkazu výměr je hod. Položka obsahuje cenu demontáže uvedeného, včetně ceny na použití, dopravy a dovozu specielní mechanizace. | 1: viz. podobjekt 200 - Elektroinstalace a silnoproud, příl. 201TZ, 202 Půdorys nástupiště
25 | 742BR-ikp13 | Likvidace | kpl | 1 |  | 0 |  | 0 |  | 0 | P | R | veškeré práce jsou obsaženy v textu položky | 1: viz. podobjekt 200 - Elektroinstalace a silnoproud, příl. 201TZ, 202 Půdorys nástupiště
[6 empty] | 0 |  | 0 |  | 0
S | Celkem za 742B | B - DEMONTÁŽNÍ PRÁCE |  |  |  | 0 |  | 0 |  | 0
Díl: | 742C | C - MONTÁŽNÍ PRÁCE | [8 empty] | SD
26 | 742CR-ikp11 | Montáž svítidel, 2x zdroj | ks | 137 |  | 0 |  | 0 |  | 0 | P | R | Položka obsahuje montáž konstrukce dle textu a výkresové dokumentace včetně podružného materiálu, náklady na zajištění bezpečnosti práce dle platných předpisů. | 1: viz. podobjekt 200 - Elektroinstalace a silnoproud, příl. 201TZ, 202 Půdorys nástupiště
27 | 742CR-ikp12 | Montáž kabelových žlabů | m | 250 |  | 0 |  | 0 |  | 0 | P | R | Položka obsahuje montáž konstrukce dle textu a výkresové dokumentace včetně podružného materiálu, náklady na zajištění bezpečnosti práce dle platných předpisů. | 1: viz. podobjekt 200 - Elektroinstalace a silnoproud, příl. 201TZ, 202 Půdorys nástupiště
28 | 742CR-ikp13 | Montáž elektroinstalačních PVC trubek - tuhých do DN32 | m | 205 |  | 0 |  | 0 |  | 0 | P | R | Položka obsahuje montáž konstrukce dle textu a výkresové dokumentace včetně podružného materiálu, náklady na zajištění bezpečnosti práce dle platných předpisů. | 1: viz. podobjekt 200 - Elektroinstalace a silnoproud, příl. 201TZ, 202 Půdorys nástupiště
29 | 742CR-ikp14 | Montáž elektroinstalačních PVC trubek - tuhých do DN80 | m | 30 |  | 0 |  | 0 |  | 0 | P | R | Položka obsahuje montáž konstrukce dle textu a výkresové dokumentace včetně podružného materiálu, náklady na zajištění bezpečnosti práce dle platných předpisů. | 1: viz. podobjekt 200 - Elektroinstalace a silnoproud, příl. 201TZ, 202 Půdorys nástupiště
30 | 742CR-ikp15 | Montáž elektroinstalačních PVC trubek - ohebných do DN50 | m | 100 |  | 0 |  | 0 |  | 0 | P | R | Položka obsahuje montáž konstrukce dle textu a výkresové dokumentace včetně podružného materiálu, náklady na zajištění bezpečnosti práce dle platných předpisů. | 1: viz. podobjekt 200 - Elektroinstalace a silnoproud, příl. 201TZ, 202 Půdorys nástupiště
31 | 742CR-ikp16 | Montáž elektroinstalačních krabic | ks | 55 |  | 0 |  | 0 |  | 0 | P | R | Položka obsahuje montáž konstrukce dle textu a výkresové dokumentace včetně podružného materiálu, náklady na zajištění bezpečnosti práce dle platných předpisů. | 1: viz. podobjekt 200 - Elektroinstalace a silnoproud, příl. 201TZ, 202 Půdorys nástupiště
32 | 742CR-ikp17 | Montáž kabelů uložených volně do 10mm2, vč. ukončení | m | 275 |  | 0 |  | 0 |  | 0 | P | R | Položka obsahuje montáž konstrukce dle textu a výkresové dokumentace včetně podružného materiálu, náklady na zajištění bezpečnosti práce dle platných předpisů. | 1: viz. podobjekt 200 - Elektroinstalace a silnoproud, příl. 201TZ, 202 Půdorys nástupiště
33 | 742CR-ikp18 | Montáž kabelů uložených volně do 4mm2, vč. ukončení | m | 1010 |  | 0 |  | 0 |  | 0 | P | R | Položka obsahuje montáž konstrukce dle textu a výkresové dokumentace včetně podružného materiálu, náklady na zajištění bezpečnosti práce dle platných předpisů. | 1: viz. podobjekt 200 - Elektroinstalace a silnoproud, příl. 201TZ, 202 Půdorys nástupiště
34 | 742CR-ikp19 | Montáž vodičů do 4mm2, vč. ukončení | m | 85 |  | 0 |  | 0 |  | 0 | P | R | Položka obsahuje montáž konstrukce dle textu a výkresové dokumentace včetně podružného materiálu, náklady na zajištění bezpečnosti práce dle platných předpisů. | 1: viz. podobjekt 200 - Elektroinstalace a silnoproud, příl. 201TZ, 202 Půdorys nástupiště
35 | 742CR-ikp110 | Montáž vodičů do 10mm2, vč. ukončení | m | 215 |  | 0 |  | 0 |  | 0 | P | R | Položka obsahuje montáž konstrukce dle textu a výkresové dokumentace včetně podružného materiálu, náklady na zajištění bezpečnosti práce dle platných předpisů. | 1: viz. podobjekt 200 - Elektroinstalace a silnoproud, příl. 201TZ, 202 Půdorys nástupiště
36 | 742CR-ikp111 | Ostatní elektromontážní práce doplňkové /zakrytí otvorů, montáže příchytek, atd./ | hod | 130 |  | 0 |  | 0 |  | 0 | P | R | Položka obsahuje montáž konstrukce dle textu a výkresové dokumentace včetně podružného materiálu, náklady na zajištění bezpečnosti práce dle platných předpisů. | 1: viz. podobjekt 200 - Elektroinstalace a silnoproud, příl. 201TZ, 202 Půdorys nástupiště
37 | 742CR-ikp112 | Doprava materiálu na stavbu | kpl | 1 |  | 0 |  | 0 |  | 0 | P | R | veškeré práce jsou obsaženy v textu položky
38 | 742CR-ikp113 | Likvidace odpadů | kpl | 1 |  | 0 |  | 0 |  | 0 | P | R | veškeré práce jsou obsaženy v textu položky
39 | 742CR-ikp114 | Pronájem techniky /plošina, atd./ | hod | 100 |  | 0 |  | 0 |  | 0 | P | R | veškeré práce jsou obsaženy v textu položky
40 | 742CR-ikp115 | Revize | kpl | 1 |  | 0 |  | 0 |  | 0 | P | R | Popis činnosti : měření, zkoušení kabelů, rozvaděčů Položa obsahuje : provedení veškerých měření a napěťových zkoušek na zařízení po jeho namontování, vyhodnocení měření a zkoušek, zpracování protokolů, dodání atestů a revizních zpráv
41 | 742CR-ikp116 | Uvedení do provozu | hod | 10 |  | 0 |  | 0 |  | 0 | P | R | veškeré práce jsou obsaženy v textu položky
42 | 742CR-ikp117 | Dokumentace skutečného stavu | kpl | 1 |  | 0 |  | 0 |  | 0 | P | R | veškeré práce jsou obsaženy v textu položky
[6 empty] | 0 |  | 0 |  | 0
S | Celkem za 742C | C - MONTÁŽNÍ PRÁCE |  |  |  | 0 |  | 0 |  | 0
Note on A7: § 6a
Note on B7: § 6b 1.část
Note on C2: § 3
Note on C7: § 6c 1.část
Note on D4: § 2 v případě jiné klasifikace upravit údaj v závorce, např. (CZ-CC)
Note on D7: § 6d
Note on D82: § 2 v případě jiné klasifikace upravit údaj v závorce, např. (CZ-CC)
Note on E7: § 6e
Note on N6: § 6b 2.část
Note on O6: § 6c 2.část
Note on P6: § 6f § 7
Note on U2: jiri.zakravsky: tools PSSOzzzzzz propertites Protection Lock "2*4"
Součet za Díl
Zaokrouhlit množství