## formulář 5 -pol.rozp
FORMULÁŘ 5 | [6 empty] | majitel HIM: | SŽDC |  | 0 |  | m2 | 2118 | 0 | majitel, cena | SŽDC | ČD | OSTATNÍ
|  | SOUPIS PRACÍ/ ROZPOČET | [7 empty] | Cena za objekt [Kč] |  | mj dle JKSO | počet mj | objektový ukazatel
Název stavby : |  | Uzel Plzeň, 1.stavba – přestavba pražského zhlaví | [5 empty] | Číslo stavby | 3503-1 | [5 empty] | hlavičky stavby
Název PS,SO : |  | ŽST Plzeň hl.n., rekonstrukce zastřešení nástupiště č.3 | Zatřídění objektu : (JKSO, JKPOV) | 815 94 |  |  |  | Číslo PS,SO | SO 34-34-31.1 | [5 empty] | hlavičky objektu
Datum zpracování : |  | 2013-02-15 | [5 empty] | Datum aktualizace : |  | 2013-05-15 |  |  |  |  | hlavičky datumů
Poř. | [6 empty] | C E N A |  |  |  | typ řádku | kód datové základny | Technická specifikace | Výkaz výměr | nadpisy sloupců
číslo | Číslo |  | měrná |  | jednotková | Celková | dodávky |  | montáže | [5 empty] | nadpisy sloupců
pol. | položky | Název položky | jednotka | množství | hmotnost | hmotnost | jednotková | celkem | jednotková | celkem |  |  |  |  | nadpisy sloupců
0 | 1 | 2 | 3 | 4 | 5 | 6 | 7 | 8 | 9 | 10 | 12 | 13 | 14 | 15 | nadpisy sloupců
řádek s filtry
Díl: | 1 | Zemní práce | [8 empty] | SD
1 | 133316 | HLOUBENÍ ŠACHET ZAPAŽ I NEPAŽ TŘ 4 S ODVOZEM DO 12KM | M3 | 12.15 |  | 0 |  | 0 |  | 0 | P | SŽDC10 | – vodorovná a svislá doprava, přemístění, přeložení, manipulace s výkopkem – kompletní provedení vykopávky nezapažené i zapažené – ošetření výkopiště po celou dobu práce v něm vč. klimatických opatření – ztížení vykopávek v blízkosti podzemního vedení, konstrukcí a objektů vč. jejich dočasného zajištění – ztížení pod vodou, v okolí výbušnin, ve stísněných prostorech a pod. – příplatek za lepivost – těžení po vrstvách, pásech a po jiných nutných částech (figurách) – čerpání vody vč. čerpacích jímek, potrubí a pohotovostní čerpací soupravy (viz ustanovení k pol. 1151,2) – potřebné snížení hladiny podzemní vody – těžení a rozpojování jednotlivých balvanů – vytahování a nošení výkopku – svahování a přesvah. svahů do konečného tvaru, výměna hornin v podloží a v pláni znehodnocené klimatickými vlivy – eventuální nutné druhotné rozpojení odstřelené horniny – ruční vykopávky, odstranění kořenů a napadávek – pažení, vzepření a rozepření vč. přepažování – hradící a štětové stěny dočasné (adekvátně platí ustanovení k pol. 1151,2) – úpravu, ochranu a očištění dna, základové spáry, stěn a svahů – zhutnění podloží, případně i svahů vč. svahování – zřízení stupňů v podloží a lavic na svazích, není–li pro tyto práce zřízena samostatná položka – udržování výkopiště a jeho ochrana proti vodě – odvedení nebo obvedení vody v okolí výkopiště a ve výkopišti – třídění výkopku – veškeré pomocné konstrukce umožňující provedení vykopávky (příjezdy, sjezdy, nájezdy, lešení, podpěr. konstr.,přemostění,zpevněné plochy, zakrytí a pod.)Viz : – Předpis S4 Železniční spodek. – Vzorové listy železničního spodku Ž2, Ž3, Ž5. – Technické kvalitativní podmínky staveb Státních drah, kap.1, 2, 3, 4, 5, 15, 24. | 1: 0,675*0,75*24; výkopy pro nové základové patky
2 | 17120 | ULOŽENÍ SYPANINY DO NÁSYPŮ A NA SKLÁDKY BEZ ZHUT | M3 | 12.15 |  | 0 |  | 0 |  | 0 | P | SŽDC10 | Položka konstrukce ze zemin zahrnuje zejména: – kompletní provedení zemní konstrukce vč. výběru vhodného materiálu – nákup materiálu dle zadávací dokumentace – úprava ukládaného materiálu vlhčením, tříděním, promícháním nebo vysoušením, příp. jiné úpravy za účelemzlepšení jeho mech. vlastností – hutnění i různé míry hutnění – ošetření úložiště po celou dobu práce v něm vč. klimatických opatření – ztížení v okolí vedení, konstrukcí a objektů a jejich dočasné zajištění – ztížení provádění vč. hutnění ve ztížených podmínkách a stísněných prostorech – ztížené ukládání sypaniny pod vodu – ukládání po vrstvách a po jiných nutných částech (figurách) vč. dosypávek – spouštění a nošení materiálu – výměna částí zemní konstrukce znehodnocené klimatickými vlivy – ruční hutnění a výplň jam a prohlubní v podloží – úprava, očištění a ochrana případně zhutnění podloží a svahů – svahování, hutnění a uzavírání povrchů svahů – zřízení lavic na svazích a zásyp rýh – udržování úložiště a jeho ochrana proti vodě – odvedení nebo obvedení vody v okolí úložiště a v úložišti – veškeré pomocné konstrukce umožňující provedení zemní konstrukce (příjezdy, sjezdy, nájezdy, lešení, podpěrnékonstrukce,přemostění, zpevněné plochy, zakrytí a pod.).Viz : – Předpis S4 Železniční spodek. – Vzorové listy železničního spodku Ž2, Ž3, Ž5, Ž6. – Technické kvalitativní podmínky staveb Státních drah, kap.1, 2, 3, 4, 5, 15, 24.
[6 empty] | 0 |  | 0 |  | 0
S | Celkem za 1 | Základy |  |  |  | 0 |  | 0 |  | 0
Díl: | 2 | Základy | [8 empty] | SD
3 | 272314 | ZÁKLADY Z PROSTÉHO BETONU DO C25/30 (B30) | M3 | 16.4531 |  | 0 |  | 0 |  | 0 | P | OTSKP2011 | – dodání čerstvého betonu (betonové směsi) požadované kvality, jeho uložení do požadovaného tvaru při jakékoliv hustotě výztuže, konzistenci čerstvého betonu a způsobu hutnění, ošetření a ochranu betonu, - zhotovení nepropustného, mrazuvzdorného betonu a betonu požadované trvanlivosti a vlastností, - užití potřebných přísad a technologií výroby betonu, - zřízení pracovních a dilatačních spar, včetně potřebných úprav, výplně, vložek, opracování, očištění a ošetření, - bednění požadovaných konstr. (i ztracené) s úpravou dle požadované kvality povrchu betonu, včetně odbedňovacích a odskružovacích prostředků, - podpěrné konstr. (skruže) a lešení všech druhů pro bednění, uložení čerstvého betonu, výztuže a doplňkových konstr., vč. požadovaných otvorů, ochranných a bezpečnostních opatření a základů těchto konstrukcí a lešení, - vytvoření kotevních čel, kapes, nálitků, a sedel, - zřízení všech požadovaných otvorů, kapes, výklenků, prostupů, dutin, drážek a pod., vč. ztížení práce a úprav kolem nich, - úpravy pro osazení výztuže, doplňkových konstrukcí a vybavení, - úpravy povrchu pro položení požadované izolace, povlaků a nátěrů, případně vyspravení, - ztížení práce u kabelových a injektážních trubek a ostatních zařízení osazovaných do betonu, - konstrukce betonových kloubů, upevnění kotevních prvků a doplňkových konstrukcí, - nátěry zabraňující soudržnost betonu a bednění, - výplň, těsnění a tmelení spar a spojů, - opatření povrchů betonu izolací proti zemní vlhkosti v částech, kde přijdou do styku se zeminou nebo kamenivem, - případné zřízení spojovací vrstvy u základů, - úpravy pro osazení zařízení ochrany konstrukce proti vlivu bludných proudů, | 1:0,75*0,75*1*24; nové základy 2: 0,75*0,75*0,35*15; nabeton. stáv.základů
4 | 272365 | VÝZTUŽ ZÁKLADŮ Z OCELI 10505 | T | 0.088776 |  | 0 |  | 0 |  | 0 | P | SŽDC10 | – příprava pracoviště, přenášení potřebného materiálu a prostředků v rámci pracoviště – zajištění a dovoz materiálu ( předepsané jakosti ), včetně vnitrostaveništní dopravy – montáž výztuže, vč. vázání a provařování – všechny potřebné pomůcky, stroje, nářadí a pomocný materiálViz: – Technické kvalitativní podmínky staveb Státních drah, kap. 17 a 18. – ČSN EN 10204 – ČSN 73 6206, ČSN 73 1201 | 1: 60*0,6*2,466/1000
5 | 272368 | VÝZTUŽ ZÁKLADŮ ZE SVAŘ SÍTÍ | T | 0.088848 |  | 0 |  | 0 |  | 0 | P | SŽDC10 | – příprava pracoviště, přenášení potřebného materiálu a prostředků v rámci pracoviště – zajištění a dovoz materiálu ( předepsané jakosti ), včetně vnitrostaveništní dopravy – montáž výztuže, vč. vázání a provařování – všechny potřebné pomůcky, stroje, nářadí a pomocný materiálViz: – Technické kvalitativní podmínky staveb Státních drah, kap. 17 a 18. – ČSN EN 10204 – ČSN 73 6206, ČSN 73 1201 | 1: 15*0,4*12,34*1,2/1000
[6 empty] | 0 |  | 0 |  | 0
S | Celkem za 2 | Základy |  |  |  | 0 |  | 0 |  | 0
Díl: | 4 | Vodorovné konstrukce | [8 empty] | SD
6 | 451314 | PODKL A VÝPLŇ VRSTVY Z PROST BET DO C25/30 (B30) | M3 | 2.304 |  | 0 |  | 0 |  | 0 | P | SŽDC10 | – dodání čerstvého betonu (betonové směsi) požadované kvality, jeho uložení do požadovaného tvaru přijakékoliv hustotě výztuže, konzistenci čerstvého betonu a způsobu hutnění, ošetření a ochranu betonu, – zhotovení nepropustného, mrazuvzdorného betonu a betonu požadované trvanlivosti a vlastností, – užití potřebných přísad a technologií výroby betonu, – zřízení pracovních a dilatačních spar, včetně potřebných úprav, výplně, vložek, opracování, očištění a ošetření, – bednění požadovaných konstr. (i ztracené) s úpravou dle požadované kvality povrchu betonu, včetněodbedňovacích a odskružovacích prostředků, – podpěrné konstr. (skruže) a lešení všech druhů pro bednění, uložení čerstvého betonu, výztuže a doplňkovýchkonstr., vč. požadovaných otvorů, ochranných a bezpečnostních opatření a základů těchto konstrukcí a lešení, – vytvoření kotevních čel, kapes, nálitků, a sedel, – zřízení všech požadovaných otvorů, kapes, výklenků, prostupů, dutin, drážek a pod., vč. ztížení práce a úpravkolem nich, – úpravy pro osazení výztuže, doplňkových konstrukcí a vybavení, – úpravy povrchu pro položení požadované izolace, povlaků a nátěrů, případně vyspravení, – ztížení práce u kabelových a injektážních trubek a ostatních zařízení osazovaných do betonu, – konstrukce betonových kloubů, upevnění kotevních prvků a doplňkových konstrukcí, – nátěry zabraňující soudržnost betonu a bednění, – výplň, těsnění a tmelení spar a spojů, – opatření povrchů betonu izolací proti zemní vlhkosti v částech, kde přijdou do styku se zeminou nebo kamenivem, – případné zřízení spojovací vrstvy u základů, – úpravy pro osazení zařízení ochrany konstrukce proti vlivu bludných proudůViz : – Předpis S4 Železniční spodek – Vzorové listy železničního spodku Ž2, Ž3, Ž5, Ž6. – Technické kvalitativní podmínky staveb Státních drah, kap.1, 2, 3, 4, 5, 17. | 1: 0,8*0,8*0,15*24; pod nové patky
[6 empty] | 0 |  | 0 |  | 0
S | Celkem za 4 | Vodorovné konstrukce |  |  |  | 0 |  | 0 |  | 0
Díl: | 6 | Úpravy povrchů, podlahové konstrukce, výplně otvorů | [8 empty] | SD
7 | 62947 | VYROVNÁVACÍ VRSTVA ZE ZVLÁŠT MALTY | m2 | 30.9375 |  | 0 |  | 0 |  | 0 | P | SŽDC10 | příprava pracoviště, přenášení potřebného materiálu a prostředků v rámci pracoviště – kontrola připravenosti podkladu – všechny potřebné pomůcky, stroje, nářadí a pomocný materiál – Viz : TKP kap. 23 | 1: 0,75*0,75*(57-2)
[6 empty] | 0 |  | 0 |  | 0
S | Celkem za 6 | Úpravy povrchů, podlahové konstrukce, výplně otvorů |  |  |  | 0 |  | 0 |  | 0
Díl: | 711 | Izolace proti vodě | [8 empty] | SD
8 | 711509 | OCHRANA IZOLACE NA POVRCHU TEXTILIÍ | M2 | 2811.16 |  | 0 |  | 0 |  | 0 | P | OTSKP2011 | – výrobní dokumentaci (včetně technologického předpisu) zpracovanou v souladu se zadávací dokumentací - dodání izolačního a těsnícího materiálu (nátěry, nástřiky, pásy, desky, fólie, rohože, tmely, zálivky a pod.) včetně množství potřebného pro přesahy a pro prostřih, spojovací a kotvící materiál (např. dráty, trny, svary), podkladní a upevňovací materiál (např. rošty, lišty), krycí a ochranné vrstvy (oplechování, bandáže, nátěry, posyp, další pásy nebo fólie a pod.) Pozn.: Položky nezahrnují ochranné vrstvy nebo konstrukce, které se zařazují do jiných stavebních dílů, např. cementové mazaniny, cihelné přizdívky, obetonování, asfaltové vrstvy a pod. - očištění a ošetření podkladu, zadávací dokumentace může zahrnout i případné vyspravení - zřízení izolace jako kompletního povlaku, případně komplet. soustavy nebo systému podle příslušného technolog. předpisu, včet. adhézního nátěru, speciální úpravy povrchu izolované konstrukce a případné expanzní vložky - zřízení izolace i jednotlivých vrstev po etapách, včetně pracovních spár a spojů - u izolace pod římsou je zahrnuta izolační vložka - úprava u okrajů, rohů, hran, dilatačních i pracovních spojů, kotev, obrubníků, dilatačních zařízení, odvodnění, otvorů, neizolovaných míst a pod. - zajištění odvodnění povrchu izolace, včetně odvodnění nejnižších míst, pokud dokumentace pro zadání stavby nestanoví jinak - zřízení okapních, rohových, koutových, lemujících a dilatačních plechů (včetně případného připevnění), jsou-li požadovány a není-li pro ně stanovena samostatná položka - ochrana izolace do doby zřízení definitivní ochranné vrstvy nebo konstrukce - úprava, očištění a ošetření prostoru kolem izolace - provedení požadovaných zkoušek. | 1: viz. pol.č. 76415; provětrávaná rohož pod plech. krytinu
[6 empty] | 0 |  | 0 |  | 0
S | Celkem za 711 | Izolace proti vodě |  |  |  | 0 |  | 0 |  | 0
Díl: | 721 | Vnitřní kanalizace | [8 empty] | SD
9 | 721143 | VNITŘNÍ KANALIZACE Z LITIN TRUB DN DO 150MM | M | 44 |  | 0 |  | 0 |  | 0 | P | OTSKP2011 | – výrobní dokumentaci (včetně technologického předpisu) - dodání veškerého instalačního a pomocného materiálu (trouby, trubky, armatury, tvarové kusy, spojovací a těsnící materiál a pod.), podpěrných, závěsných, upevňovacích prvků, včetně potřebných úprav - zednické výpomoci, jako je vysekávání kapes a rýh, jejich vyplnění a začištění - úprava podkladu a osazení podpěr, osazení a očištění podkladu a podpěr - zřízení plně funkční instalace, kompletní soustavy, podle příslušného technologického předpisu - zřízení instalace i jednotlivých částí po etapách, včetně pracovních spar a spojů - úprava a příprava prostupů, okolí podpěr, zaústění a napojení a upevnění odpadních výustek - ochrana potrubí nátěrem, včetně úpravy povrchu, případně izolací, nejsou-li tyto práce předmětem jiné položky - úprava, očištění a ošetření prostoru kolem instalace - provedení požadovaných zkoušek vodotěsnosti | 1: 2*18+2*4
10 | 72124 | LAPAČE STŘEŠNÍCH SPLAVENIN | KUS | 22 |  | 0 |  | 0 |  | 0 | P | OTSKP2011 | – výrobní dokumentaci (včetně technologického předpisu) - dodání veškerého instalačního a pomocného materiálu (trouby, trubky, armatury, tvarové kusy, spojovací a těsnící materiál a pod.), podpěrných, závěsných, upevňovacích prvků, včetně potřebných úprav - zednické výpomoci, jako je vysekávání kapes a rýh, jejich vyplnění a začištění - úprava podkladu a osazení podpěr, osazení a očištění podkladu a podpěr - zřízení plně funkční instalace, kompletní soustavy, podle příslušného technologického předpisu - zřízení instalace i jednotlivých částí po etapách, včetně pracovních spar a spojů - úprava a příprava prostupů, okolí podpěr, zaústění a napojení a upevnění odpadních výustek - úprava, očištění a ošetření prostoru kolem instalace
S | Celkem za 721 | Vnitřní kanalizace |  |  |  | 0 |  | 0 |  | 0
Díl: | 762 | Konstrukce tesařské | [8 empty] | SD
11 | 76234R-ikp1 | POHLEDOVÝ HOBLOVANÝ DŘEVĚNÝ ZÁKLOP, JAKOST B1, SPOJ NA POLODRÁŽKU, TL. 25mm | M2 | 2811.16 |  | 0 |  | 0 |  | 0 | P | R | – položky tesařských konstrukcí zahrnují kompletní konstrukci, včetně úprav řeziva (i impregnaci, povrchové úpravy a pod.), spojovací a ochranné prostředky, upevňovací prvky, lemování, lištování, spárování, není-li zahrnut v jiných položkách, i nátěr konstrukcí, včetně úpravy povrchu před nátěrem. | 1: viz. pol.č. 76415
12 | 76281 | STROPNÍ KONSTRUKCE Z ŘEZIVA | M3 | 9.4578 |  | 0 |  | 0 |  | 0 | P | OTSKP2011 | – položky tesařských konstrukcí zahrnují kompletní konstrukci, včetně úprav řeziva (i impregnaci, povrchové úpravy a pod.), spojovací a ochranné prostředky, upevňovací prvky, lemování, lištování, spárování, není-li zahrnut v jiných položkách, i nátěr konstrukcí, včetně úpravy povrchu před nátěrem. | 1: (144*10+36*2*7)*0,04*0,04*1,1; hranoly 40/40mm 2: 1,8*0,22*0,045*284*1,1; hranoly obloukové zastřešení 3: 0,2*0,08*28*1,1; výměna pro osazení střešního výlezu
S | Celkem za 762 | Konstrukce tesařské |  |  |  | 0 |  | 0 |  | 0
Díl: | 764 | Konstrukce klempířské | [8 empty] | SD
13 | 76415 | KRYTINA STŘECH Z TITANZINK PLECHU | M2 | 2811.16 |  | 0 |  | 0 |  | 0 | P | OTSKP2011 | – položky klempířských konstrukcí zahrnují zejména kompletní konstrukci včetně úprav plechů (i povrchové úpravy a pod.), spojovací a ochranné prostředky, podkladovou lepenku, upevňovací prvky, lemování, spárování, úpravy u okapů, prostupů, výčnělků, rohů, spojů, dilatací a pod. a není-li zahrnut v samostatných položkách (SD 78), i nátěr konstrukcí, včetně úprav povrchu před nátěrem. - popisy prací zahrnují veškerý materiál, výrobky a polotovary, včetně mimostaveništní a vnitrostaveništní dopravy (rovněž přesuny), včetně naložení a složení,případně s uložením. | 1:(144*10+234*6,5+251,6*7,4)*1,1 2: (36*11+36*6,5)*1,1; obloukové zastřešení
14 | 764458 | ŽLABY Z TITANZINK PLECHU RŠ DO 1000MM | M | 484 |  | 0 |  | 0 |  | 0 | P | OTSKP2011 | – položky klempířských konstrukcí zahrnují zejména kompletní konstrukci včetně úprav plechů (i povrchové úpravy a pod.), spojovací a ochranné prostředky, podkladovou lepenku, upevňovací prvky, lemování, spárování, úpravy u okapů, prostupů, výčnělků, rohů, spojů, dilatací a pod. a není-li zahrnut v samostatných položkách (SD 78), i nátěr konstrukcí, včetně úprav povrchu před nátěrem. - popisy prací zahrnují veškerý materiál, výrobky a polotovary, včetně mimostaveništní a vnitrostaveništní dopravy (rovněž přesuny), včetně naložení a složení,případně s uložením. - položka zahrnuje háky, zděře, čela, manžety, odbočky, kolena, rohy, hrdla, odskoky, výpusti, přechodové kusy a pod. | 1: 268+144 2: 2*36; obloukové zastřešení
15 | 764554 | ODPAD TROUBY KRUH (ČTVERC) Z TITANZINK PLECHU DN DO 150MM | M | 54.6 |  | 0 |  | 0 |  | 0 | P | OTSKP2011 | – položky klempířských konstrukcí zahrnují zejména kompletní konstrukci včetně úprav plechů (i povrchové úpravy a pod.), spojovací a ochranné prostředky, podkladovou lepenku, upevňovací prvky, lemování, spárování, úpravy u okapů, prostupů, výčnělků, rohů, spojů, dilatací a pod. a není-li zahrnut v samostatných položkách (SD 78), i nátěr konstrukcí, včetně úprav povrchu před nátěrem. - popisy prací zahrnují veškerý materiál, výrobky a polotovary, včetně mimostaveništní a vnitrostaveništní dopravy (rovněž přesuny), včetně naložení a složení,případně s uložením. - položka zahrnuje háky, zděře, čela, manžety, odbočky, kolena, rohy, hrdla, odskoky, výpusti, přechodové kusy a pod. | 1: 2,3*18 2: 3,3*4; obloukové zastřešení
16 | 76425R-ikp01 | Lemování prostupu trakčního stožáru, mont+dod | KS | 8 |  | 0 |  | 0 |  | 0 | P | R | – položky klempířských konstrukcí zahrnují zejména kompletní konstrukci včetně úprav plechů (i povrchové úpravy a pod.), spojovací a ochranné prostředky, podkladovou lepenku, upevňovací prvky, lemování, spárování, úpravy u okapů, prostupů, výčnělků, rohů, spojů, dilatací a pod. a není-li zahrnut v samostatných položkách (SD 78), i nátěr konstrukcí, včetně úprav povrchu před nátěrem. - popisy prací zahrnují veškerý materiál, výrobky a polotovary, včetně mimostaveništní a vnitrostaveništní dopravy (rovněž přesuny), včetně naložení a složení,případně s uložením. - položka zahrnuje háky, zděře, čela, manžety, odbočky, kolena, rohy, hrdla, odskoky, výpusti, přechodové kusy a pod. | 1: 4*2; 4 stožáry po 2 sloupech, provedení viz. příl. 011
17 | 76425R-ikp02 | Poklop pro výlez na střechu 700x700mm, mont+dod | KS | 5 |  | 0 |  | 0 |  | 0 | P | R | Položka obsahuje dodávku a montáž konstrukce dle textu a výkresové dokumentace včetně podružného materiálu, mimostaveništní a vnitrostaveništní dopravu (rovněž přesuny), náklady na zajištění bezpečnosti práce dle platných předpisů.
18 | 76425R-ikp03 | Ochranný koš vtoku, zabraňující vnikání nečistot do svodného potrubí, mont+dod | KS | 22 |  | 0 |  | 0 |  | 0 | P | R | – popisy prací zahrnují veškerý materiál, výrobky a polotovary, včetně mimostaveništní a vnitrostaveništní dopravy (rovněž přesuny), včetně naložení a složení,případně s uložením.
S | Celkem za 764 | Konstrukce klempířské |  |  |  | 0 |  | 0 |  | 0
Díl: | 767 | Konstrukce zámečnické | [8 empty] | SD
19 | 767001R-ikp1 | ZPĚTNÁ MONTÁŽ SLOUPŮ | KUS | 57 |  | 0 |  | 0 |  | 0 | P | R | KOMPLET PROVEDENÍ VČETNĚ DOPRAVY DO DÍLEN A ZPĚT, MANIPILACE, BALENÍ, PROKLADŮ A OCHRANNÝCH PROSTŘEDKŮ, VÝŠKOVÉ REKTIFIKACE, DLE TZ, PD A RKP STAVEB STÁTNÍCH DRAH
20 | 767002R-ikp1 | ZHOTOVENÍ REPLIK SLOUPŮ | KUS | 29 |  | 0 |  | 0 |  | 0 | P | R | KOMPLET PROVEDENÍ, VČETNĚ MANIPILACE A VÝZISKU, TMELENÍ, TRYSKÁNÍ, FORMOVÁNÍ A PROTIKOROZNÍ OCHRANA, DLE TZ, PD A TKP STAVEB STÁTNÍCH DRAH | 1:19; náhrada poškozených
21 | 767003R-ikp1 | REPASÉ STÁVAJÍCÍCH SLOUPŮ | KUS | 28 |  | 0 |  | 0 |  | 0 | P | R | KOMPLET PROVEDENÍ VČETNĚ PROTIKOROZNÍ ÚPRAVY DLE TZ , ŠTUKATÉRSKÉ TMELENÍ A BROUŠENÍ POVRCHU PO ZÁKLADNÍM NÁTĚRU, TRYSKÁNÍ KORUNDEM, NOVÝCH MALÝCH LITINOVÝCH DÍLCŮ-OZDOBY HLAVIC, OPRAVY ZÁKLADOVÝCH PATIC+NOVÉ ZDOBNÉ PRVKY, ZÁMEČNICKÉ OČIŠTĚNÍ OD NÁVARKŮ, OBJÍMEK PRAPORKŮ APOD, DLE PD, TZ A TKP STAVEB STÁTNÍCH DRAH | 1: 57-15
22 | 767005R-ikp1 | NOVÉ MALÉ LITINOVÉ DÍLCE D+M | KUS | 57 |  | 0 |  | 0 |  | 0 | P | R | KOMPLET PROVEDENÍ, DLE TZ, PD A TKP STAVEB STÁTNÍCH DRAH
23 | 767006R-ikp1 | REPASÉ STÁVAJÍCÍCH PROFILŮ NOSNÍKŮ | M2 | 460.2 |  | 0 |  | 0 |  | 0 | P | R | KOMPLET PROVEDENÍ VČETNĚ TMELENÍ A BROUŠENÍ POVRCHU PO ZÁKLADNÍM NÁTĚRU, TRYSKÁNÍ KORUNDEM, OPRAVY DEFEKTŮ, ZABROUŠENÍ VÝMĚNA POŠKOZENÝCH NÝTŮ, PŘÍRUB, GEOMETRICKÉ ROVNÁNÍ PRVKŮ SJEDNOCENÍ DÉLEK, ZÁMEČNICKÉ OČIŠTĚNÍ, APOD, DLE PD, TZ A TKP STÁTNÍCH DRAH | 1: 460,2*1*1,1
24 | 767007R-ikp1 | Zpětná montáž repasovaných průvlaků | T | 24.2479 |  | 0 |  | 0 |  | 0 | P | R | KOMPLET PROVEDENÍ VČETNĚ DOPRAVY DO DÍLEN A ZPĚT, MANIPILACE, BALENÍ, PROKLADŮ A OCHRANNÝCH PROSTŘEDKŮ, VÝŠKOVÉ REKTIFIKACE, DLE TZ, PD A RKP STAVEB STÁTNÍCH DRAH | 1: 460,2*47,9*1,1/1000
25 | 76799 | OSTATNÍ KOVOVÉ DOPLŇK KONSTRUKCE | T | 49.3106 |  | 0 |  | 0 |  | 0 | P | OTSKP2011 | – položky doplňkových konstrukcí zahrnují vedle vlastních zámečnických výrobků i rámy, rošty, lišty, kování, podpěrné, závěsné, upevňovací prvky, spojovací a těsnící materiál, pomocný materiál, kompletní povrchovou úpravu, u doplňkových stavebních konstrukcí je zahrnuto drobné zasklení nebo jiná předepsaná výplň. | 1: 10,2*70*17,9*1,1/100; nové příčníky IPN 160 2: 7,2*60*14,3*1,1/1000; nové příčníky IPN 140 3: (144*10+89*9+34*7)*5,94*1,1/1000; nové podélníky IPN 80 4: 17,7*4*47,9*1,1/1000; nové průvlaky IPN 280 5: 0,5*1,1; táhla 6: (0,9*0,5*0,03+1*0,5*0,03)*7850*1,1/1000; atypická kotvení sloupů 3.22-P, 3.25-P 7: (5,1*2*54,2+0,64*11,28)*1,1/1000; atypické kotvení sloupu 3.32-P 8: 583*3,77*1,1/1000; zavětrování L50x50x5 9: 0,3*3; ocelové profily pro zasklení 10: 12*10,2*18,8*1,1/1000; nové příčníky UPN160 11: 10*7,2*16*1,1/1000; nové příčníky UPN140
S | Celkem za 767 | Konstrukce zámečnické |  |  |  | 0 |  | 0 |  | 0
Díl: | 787 | Zasklívání | [8 empty] | SD
26 | 787114 | ZASKLÍVÁNÍ STĚN A PŘÍČEK SKLEM PLOCHÝM VÁLC S DRÁT VLOŽKOU | M2 | 6 |  | 0 |  | 0 |  | 0 | P | OTSKP2011 | – položky zasklívání zahrnují kompletní zasklení, včetně lišt, spojovacího materiálu, těsnící profily a tmely. Zahrnují i další předepsané práce jako broušení, vrtání, lepení a pod. | 1: 2*3
S | Celkem za 787 | Zasklívání |  |  |  | 0 |  | 0 |  | 0
Díl: | 783 | Nátěry | [8 empty] | SD
27 | 78312R-ikp1 | PROTIKOROZ OCHRANA NOVÝCH OCEL KONSTR NÁTĚREM VÍCEVRST | M2 | 1955.2533 |  | 0 |  | 0 |  | 0 | P | R | Nátěrový systém dle ČSN EN ISO 2808 - pravidlo 80-20: ochranný nátěrový systém ONS 32, jednotlivé vrstvy nátěrů musí mít odlišný barevný odstín, vrchní nátěr bude proveden v jednotném odstínu. PROVEDENO V PROSTORÁCH ZHOTOVITELE. DLE TZ, PD A TKP STAVEB STÁTNÍCH DRAH. | 1: 10,2*70*0,5741,1; nové příčníky IPN 160 2: 7,2*60*0,506*1,1; nové příčníky IPN 140 3: (144*10+89*9+34*7)*0,303*1,1; nové podélníky IPN 80 4: 17,7*4*0,968*1,1; nové průvlaky IPN 280 5: 0,5*1,1*86; táhla 6: 583*0,196*1,1; zavětrování L50x50x5 7: 0,3*3*86; ocelové profily pro zasklení 8: 12*10,2*0,545*1,1; nové příčníky UPN160 9: 10*7,2*0,487*1,1/1000; nové příčníky UPN140
28 | 78312R-ikp2 | PROTIKOROZ OCHRANA REPASOVANÝCH OCEL KONSTR NÁTĚREM VÍCEVRST | M2 | 1673.0615 |  | 0 |  | 0 |  | 0 | P | R | Nátěrový systém dle ČSN EN ISO 2808 - pravidlo 80-20: otryskání povrchu na Sa 2,5, ochranný nátěrový systém ONS 32, jednotlivé vrstvy nátěrů musí mít odlišný barevný odstín, vrchní nátěr bude proveden v jednotném odstínu. PROVEDENO V PROSTORÁCH ZHOTOVITELE. DLE TZ, PD A TKP STAVEB STÁTNÍCH DRAH. | 1: 3,3*0,65*57*1,1; sloupy 2: 5,5*42*1,1; hlavice 3: 460,2*1*1,1; průvlaky I280 4: nátěry ocelovách prvků obloukového zastřešení: 5: (33,5*0,7*10+2,05*1*20+36*1,8*2+36*0,3*28)*1,1; sloupy+oblouky+vyložení+nosníky+vazničky
29 | 78375 | NÁTĚRY TESAŘ KONSTR PROTIPLÍSŇOVÉ A PROTIPOŽÁRNÍ | M2 | 7073 |  | 0 |  | 0 |  | 0 | P | OTSKP2011 | – položky nátěrů zahrnují kompletní povlaky (i různobarevné), včetně úpravy podkladu (odmaštění, odrezivění, odstranění starých nátěrů a nečistot) a jeho vyspravení, provedení nátěru předepsaným postupem a splnění všech požadavků daných technologickým předpisem. | 1:(145*(0,025+10)*2+90*(0,025+6,5)*2+34*(0,025+7,4)*2+1930*4*0,04)*1,1 2:(36*(11+0,025)*2+36*(6,5+0,025)*2+1,8*(0,22+0,045)*2*284)*1,1
S | Celkem za 783 | Nátěry |  |  |  | 0 |  | 0 |  | 0
Díl: | 9 | Ostatní konstrukce a práce | [8 empty] | SD
30 | 93660R-ikp1 | Prostup pro kabely-PVC hrdlový oblouk 90° DN 80 vložený do bet. základu, mont+dod | KUS | 6 |  | 0 |  | 0 |  | 0 | P | R | Položka obsahuje dodávku a montáž konstrukce dle textu a výkresové dokumentace včetně podružného materiálu, mimostaveništní a vnitrostaveništní dopravu (rovněž přesuny), náklady na zajištění bezpečnosti práce dle platných předpisů.
31 | 938652 | OČIŠTĚNÍ OCEL KONSTR OTRYSKÁNÍM NA SUCHO KŘEMIČ PÍSKEM | M2 | 726.3 |  | 0 |  | 0 |  | 0 | P | OTSKP2011 | Veškeré práce jsou obsaženy v textu položky, bez ohledu na způsob provedení, včetně odklizení vzniklého odpadu. | 1:3,3*0,65*42*1,1; pískování sloupů 2:5,5*42; pískování hlavic 3: (531-70,8)*1*1,1; pískování průvlaků
32 | 94190 | LEHKÉ PRACOVNÍ LEŠENÍ DO 1,5 kPa | M3 | 6202 |  | 0 |  | 0 |  | 0 | P | SŽDC10 | příprava pracoviště, přenášení potřebného materiálu a prostředků v rámci pracoviště – kontrola a příprava podkladu – všechny potřebné pomůcky, stroje, nářadí a pomocný materiál. | 1: 2215*2,8
33 | 953R01 | Ochranný systém proti ptactvu (zasíťování prostoru pod zastřešením), mont+dod | m2 | 2811.16 |  | 0 |  | 0 |  | 0 | P | R | - zaměření chráněného prostoru, dodávka hlavního i pomocného materiálu: síť z UV stabilního materiálu vhodného odstínu a velikosti ok, kotvící prvky, lanko, napínací šrouby, lanové spojky, připínací sponky apod., montáž ochranného systému, vč. Kotvení ke kostrukci, pro upnutí sítě budou navrženy kotvící prvky vyhovující tvaru nosné konstrukce a historické hodnotě, tak aby nedošlo k narušení konstrukce vrtáním | 1: viz. pol.č. 76415
34 | 95396R-ikp1 | CHEMICKÉ KOTVY M20 DÉLKY 330MM, vč. kotev. šroubů | KUS | 220 |  | 0 |  | 0 |  | 0 | P | R | položka obsahuje: rozměření, vrtání a spotřebu vrtáků, vyfoukání otvoru, přípravu kotev k uložení do otvorů, vyplnění kotevních otvorů tmelem nebo chemickou patronou včetně dodávky materiálu, včetně dodádávky kotev. šroubů | 1: (57-2)*4
35 | 95396R-ikp2 | CHEMICKÉ KOTVY M20 DÉLKY 250MM | KUS | 60 |  | 0 |  | 0 |  |  | P | R | položka obsahuje: rozměření, vrtání a spotřebu vrtáků, vyfoukání otvoru, přípravu kotev k uložení do otvorů, vyplnění kotevních otvorů tmelem nebo chemickou patronou včetně dodávky materiálu, položka neobsahuje dodání kotev. šroubů | 1:15*4; vlepení výztuže do stáv. základu, výztuž viz. pol. 272365
36 | 966158 | BOURÁNÍ KONSTRUKCÍ Z PROST BETONU S ODVOZEM DO 20KM | M3 | 46.125 |  | 0 |  | 0 |  | 0 | P | OTSKP2011 | – zahrnují veškerou manipulaci s vybouranou sutí a hmotami včetně uložení na skládku a poplatku za skládku, - zahrnují veškeré další práce plynoucí z technologického předpisu a z platných předpisů (zvláště vyhlášky č.324/1990 Sb.). | 1: 0,75*0,75*1*12+0,75*0,75*2*35
37 | 966177 | BOURÁNÍ KONSTRUKCÍ ZE DŘEVA S ODVOZEM DO 16KM | M3 | 11.5078 |  | 0 |  | 0 |  | 0 | P | OTSKP2011 | – zahrnují veškerou manipulaci s vybouranou sutí a hmotami včetně uložení na skládku a poplatku za skládku, - zahrnují veškeré další práce plynoucí z technologického předpisu a z platných předpisů (zvláště vyhlášky č.324/1990 Sb.). | 1: 36*11*0,0215+1,8*0,22*0,045*168; obloukové zatřešení
38 | 966184 | DEMONTÁŽ KONSTRUKCÍ KOVOVÝCH S ODVOZEM DO 5KM | T | 42.0747 |  | 0 |  | 0 |  | 0 | P | SŽDC10 | příprava pracoviště, přenášení potřebného materiálu a prostředků v rámci pracoviště - kontrola stavu konstrukce a určení rozsahu prací- všechny potřebné pomůcky, stroje, nářadí a pomocný materiál | 1:(7+30+12)*282,9/1000; sloupy k repasi 2: (380*47,9/1000+151*47,9/1000-70,8*47,9/1000)*1,1; průvlaky k repasi
39 | 966187 | DEMONTÁŽ KONSTRUKCÍ KOVOVÝCH S ODVOZEM DO 16KM | T | 72.2093 |  | 0 |  | 0 |  | 0 | P | SŽDC10 | příprava pracoviště, přenášení potřebného materiálu a prostředků v rámci pracoviště - kontrola stavu konstrukce a určení rozsahu prací- všechny potřebné pomůcky, stroje, nářadí a pomocný materiál | 1: odvoz na skládku 2: (5+20+9)*282,9/1000; poškozené sloupy 3: 70,8*47,9*1,1/1000+8*10*47,9*1,1/1000; průvlaky 4: ((8,62*(19+92)+6*41+8*13)*11,1+8,62*(4+16+10)*13,4)*1,1/1000; příčníky I120 a U120 5: (50*10+200*10+123*7)*5,94*1,1/1000; vazničky I80 6: (90+400+123)*6,28*1,1/1000; žlaby RŠ 900 7: (7,4+37+9,25)*6,28*1,1)/1000; svody D 120 8: ((36+150)*2,98+(3+12,5)*0,888)*1,1/1000; táhla D22 a D12 9: 0,5; obloukové zastřešení
40 | 966187R-ikp1 | DEMONTÁŽ STŘEŠNÍ KRYTINY S ODVOZEM NA ÚLOŽIŠTĚ SŽDC DO 15KM | M2 | 3680 |  | 0 |  | 0 |  | 0 | P | R | příprava pracoviště, přenášení potřebného materiálu a prostředků v rámci pracoviště - kontrola stavu konstrukce a určení rozsahu prací- všechny potřebné pomůcky, stroje, nářadí a pomocný materiál | 1: 450+1800+800 2: 396+234; obloukové zastřešení
41 | 988167 | DEMOLICE DROB STAVEB S POD KONST DO 10% DŘEV, ODVOZ DO 16KM | M3OP | 141.36 |  | 0 |  | 0 |  | 0 | P | OTSKP2011 | – zahrnují veškerou manipulaci s vybouranou sutí a hmotami včetně uložení na skládku a poplatku za skládku, - zahrnují veškeré další práce plynoucí z technologického předpisu a z platných předpisů (zvláště vyhlášky č.324/1990 Sb.), - rozpojení zdiva na suť schopnou odvozu na skládku - kropení a vytváření vodní clony - bezpečnostní opatření, vyplývající z předpisů o bezpečnosti práce - podpěrné konstrukce jakékoli výšky - úpravu pláně po demolici s návazností na přilehlý terén - odpojení od sousedních nedemolovaných objektů - jakékoli lešení a práce bez pevné pracovní podlahy - naložení, dopravu a složení suti - ochranná ohrazení a sítě - ochranná zařízení proti poškození okolních objektů - eventuelní nutnou asistenci požárních či bezpečnostních sborů | 1: 4*11,4*3,1 ;odstranění provizorního přístřešku
S | Celkem za 9 | Ostatní konstrukce a práce |  |  |  | 0 |  | 0 |  | 0
Název PS,SO : |  | Zastřešení nástupišť a podchodů, osob. nádraží-rekonstrukce - podobjekt 200 Elektroinstalace | [5 empty] | Číslo PS,SO | SO 34-34-31.1_200
Díl: | 742A | A. Materiál | [8 empty] | SD
A.1 SVÍTIDLA, vč. SVĚTELNÝCH ZDROJŮ, MONT.MATERIÁLU, popl. RECYKLACE
1 | 742AR-ikp11 | A1 - Zářivkové svítidlo 230V, 1x36W, IP68, EVG, tlakotěsná trubice lampy PMMA s eloxovaným hliníkovým reflektorem, třída ochrany II, rychloupínací spojky s plastovou trubkou Držáky pro přisazení či zavěšení budou součástí dodávky. | ks | 91 |  | 0 |  | 0 |  | 0 | P | R | Položka zahrnuje náklady na pořízení materiálu či konstrukce uvedené v položce včetně dopravy na místo stavby a případné krátkodobé uskladnění v rámci zařízení staveniště, veškerá vnitrostaveništní doprava, popřípadě ztratné. | 1: viz. podobjekt 200 - Elektroinstalace a silnoproud, příl. 201TZ, 202 Půdorys nástupiště, 203 půdorys příčné haly
2 | 742AR-ikp12 | A2 - Zářivkové svítidlo 230V, 1x36W, IP68, EVG, tlakotěsná trubice lampy PMMA s eloxovaným hliníkovým reflektorem, třída ochrany II, rychloupínací spojky s plastovou trubkou Držáky pro přisazení či zavěšení budou součástí dodávky. | ks | 32 |  | 0 |  | 0 |  | 0 | P | R | Položka zahrnuje náklady na pořízení materiálu či konstrukce uvedené v položce včetně dopravy na místo stavby a případné krátkodobé uskladnění v rámci zařízení staveniště, veškerá vnitrostaveništní doprava, popřípadě ztratné. | 1: viz. podobjekt 200 - Elektroinstalace a silnoproud, příl. 201TZ, 202 Půdorys nástupiště, 203 půdorys příčné haly
A.2 INSTALAČNÍ MATERIÁL - KABELOVÉ ŽLABY
3 | 742AR-ikp21 | Kabelový žlab drátěný 150/50, povrchová úprava ZnCr, průměr drátu 4mm | m | 285 |  | 0 |  | 0 |  | 0 | P | R | Položka zahrnuje náklady na pořízení materiálu či konstrukce uvedené v položce včetně dopravy na místo stavby a případné krátkodobé uskladnění v rámci zařízení staveniště, veškerá vnitrostaveništní doprava, popřípadě ztratné. | 1: viz. podobjekt 200 - Elektroinstalace a silnoproud, příl. 201TZ, 202 Půdorys nástupiště, 203 půdorys příčné haly
A.3 INSTALAČNÍ MATERIÁL - PVC TRUBKY DO DN 32, vč. PŘÍCHYTEK A MONTÁŽNÍHO MATERIÁLU
4 | 742AR-ikp31 | Instalační PVC trubka DN 20, hodnota zatížení 320N/5cm,-25stC +60stC | m | 75 |  | 0 |  | 0 |  | 0 | P | R | Položka zahrnuje náklady na pořízení materiálu či konstrukce uvedené v položce včetně dopravy na místo stavby a případné krátkodobé uskladnění v rámci zařízení staveniště, veškerá vnitrostaveništní doprava, popřípadě ztratné. | 1: viz. podobjekt 200 - Elektroinstalace a silnoproud, příl. 201TZ, 202 Půdorys nástupiště, 203 půdorys příčné haly
5 | 742AR-ikp32 | Instalační PVC trubka DN 25, hodnota zatížení 320N/5cm,-25stC +60stC | m | 285 |  | 0 |  | 0 |  | 0 | P | R | Položka zahrnuje náklady na pořízení materiálu či konstrukce uvedené v položce včetně dopravy na místo stavby a případné krátkodobé uskladnění v rámci zařízení staveniště, veškerá vnitrostaveništní doprava, popřípadě ztratné. | 1: viz. podobjekt 200 - Elektroinstalace a silnoproud, příl. 201TZ, 202 Půdorys nástupiště, 203 půdorys příčné haly
6 | 742AR-ikp33 | Příslušenství pro PVC trubky (tvarovky, koncové díly, PVC spojky, příchytky) | kpl | 1 |  | 0 |  | 0 |  | 0 | P | R | Položka zahrnuje náklady na pořízení materiálu či konstrukce uvedené v položce včetně dopravy na místo stavby a případné krátkodobé uskladnění v rámci zařízení staveniště, veškerá vnitrostaveništní doprava, popřípadě ztratné. | 1: viz. podobjekt 200 - Elektroinstalace a silnoproud, příl. 201TZ, 202 Půdorys nástupiště, 203 půdorys příčné haly
A.4 INSTALAČNÍ MATERIÁL - PVC TRUBKY DO DN 80, vč. PŘÍCHYTEK A MONTÁŽNÍHO MATERIÁLU
7 | 742AR-ikp41 | Instalační PVC trubka DN 50, hodnota zatížení 320N/5cm,-25stC +60stC | m | 45 |  | 0 |  | 0 |  | 0 | P | R | Položka zahrnuje náklady na pořízení materiálu či konstrukce uvedené v položce včetně dopravy na místo stavby a případné krátkodobé uskladnění v rámci zařízení staveniště, veškerá vnitrostaveništní doprava, popřípadě ztratné. | 1: viz. podobjekt 200 - Elektroinstalace a silnoproud, příl. 201TZ, 202 Půdorys nástupiště, 203 půdorys příčné haly
8 | 742AR-ikp42 | Příslušenství pro PVC trubky (tvarovky, koncové díly, PVC spojky) | kpl | 1 |  | 0 |  | 0 |  | 0 | P | R | Položka zahrnuje náklady na pořízení materiálu či konstrukce uvedené v položce včetně dopravy na místo stavby a případné krátkodobé uskladnění v rámci zařízení staveniště, veškerá vnitrostaveništní doprava, popřípadě ztratné. | 1: viz. podobjekt 200 - Elektroinstalace a silnoproud, příl. 201TZ, 202 Půdorys nástupiště, 203 půdorys příčné haly
A.5 INSTALAČNÍ MATERIÁL - PVC TRUBKY OHEBNÉ
9 | 742AR-ikp51 | Instalační PVC ohebná trubka DN 20 | m | 55 |  | 0 |  | 0 |  | 0 | P | R | Položka zahrnuje náklady na pořízení materiálu či konstrukce uvedené v položce včetně dopravy na místo stavby a případné krátkodobé uskladnění v rámci zařízení staveniště, veškerá vnitrostaveništní doprava, popřípadě ztratné. | 1: viz. podobjekt 200 - Elektroinstalace a silnoproud, příl. 201TZ, 202 Půdorys nástupiště, 203 půdorys příčné haly
10 | 742AR-ikp52 | Instalační PVC ohebná trubka DN 25 | m | 125 |  | 0 |  | 0 |  | 0 | P | R | Položka zahrnuje náklady na pořízení materiálu či konstrukce uvedené v položce včetně dopravy na místo stavby a případné krátkodobé uskladnění v rámci zařízení staveniště, veškerá vnitrostaveništní doprava, popřípadě ztratné. | 1: viz. podobjekt 200 - Elektroinstalace a silnoproud, příl. 201TZ, 202 Půdorys nástupiště, 203 půdorys příčné haly
11 | 742AR-ikp53 | Instalační PVC ohebná trubka DN 50 | m | 30 |  | 0 |  | 0 |  | 0 | P | R | Položka zahrnuje náklady na pořízení materiálu či konstrukce uvedené v položce včetně dopravy na místo stavby a případné krátkodobé uskladnění v rámci zařízení staveniště, veškerá vnitrostaveništní doprava, popřípadě ztratné. | 1: viz. podobjekt 200 - Elektroinstalace a silnoproud, příl. 201TZ, 202 Půdorys nástupiště, 203 půdorys příčné haly
12 | 742AR-ikp54 | Příslušenství pro PVC trubky (tvarovky, koncové díly, PVC spojky) | kpl | 1 |  | 0 |  | 0 |  | 0 | P | R | Položka zahrnuje náklady na pořízení materiálu či konstrukce uvedené v položce včetně dopravy na místo stavby a případné krátkodobé uskladnění v rámci zařízení staveniště, veškerá vnitrostaveništní doprava, popřípadě ztratné. | 1: viz. podobjekt 200 - Elektroinstalace a silnoproud, příl. 201TZ, 202 Půdorys nástupiště, 203 půdorys příčné haly
A.6 INSTALAČNÍ MATERIÁL - INSTALAČNÍ KRABICE, vč. PŘÍCHYTEK A MONTÁŽNÍHO MATERIÁLU
13 | 742AR-ikp61 | Elektroinstalační krabice s průchodkami G-49, IP54, 117x117x58, vč. WAGO svorek, průchodky | ks | 75 |  | 0 |  | 0 |  | 0 | P | R | Položka zahrnuje náklady na pořízení materiálu či konstrukce uvedené v položce včetně dopravy na místo stavby a případné krátkodobé uskladnění v rámci zařízení staveniště, veškerá vnitrostaveništní doprava, popřípadě ztratné. | 1: viz. podobjekt 200 - Elektroinstalace a silnoproud, příl. 201TZ, 202 Půdorys nástupiště, 203 půdorys příčné haly
14 | 742AR-ikp62 | Příslušenství pro instalační krabice /konzolky, šroubky, atd./ | kpl | 1 |  | 0 |  | 0 |  | 0 | P | R | Položka zahrnuje náklady na pořízení materiálu či konstrukce uvedené v položce včetně dopravy na místo stavby a případné krátkodobé uskladnění v rámci zařízení staveniště, veškerá vnitrostaveništní doprava, popřípadě ztratné. | 1: viz. podobjekt 200 - Elektroinstalace a silnoproud, příl. 201TZ, 202 Půdorys nástupiště, 203 půdorys příčné haly
A.7 KABELY, VODIČE
15 | 742AR-ikp71 | Kabel CYKY 4x10 (O) | m | 365 |  | 0 |  | 0 |  | 0 | P | R | Položka zahrnuje náklady na pořízení materiálu či konstrukce uvedené v položce včetně dopravy na místo stavby a případné krátkodobé uskladnění v rámci zařízení staveniště, veškerá vnitrostaveništní doprava, popřípadě ztratné. | 1: viz. podobjekt 200 - Elektroinstalace a silnoproud, příl. 201TZ, 202 Půdorys nástupiště, 203 půdorys příčné haly
16 | 742AR-ikp72 | Kabel CYKY 4x4 (O) | m | 350 |  | 0 |  | 0 |  | 0 | P | R | Položka zahrnuje náklady na pořízení materiálu či konstrukce uvedené v položce včetně dopravy na místo stavby a případné krátkodobé uskladnění v rámci zařízení staveniště, veškerá vnitrostaveništní doprava, popřípadě ztratné. | 1: viz. podobjekt 200 - Elektroinstalace a silnoproud, příl. 201TZ, 202 Půdorys nástupiště, 203 půdorys příčné haly
17 | 742AR-ikp73 | Kabel CYKY 4x2,5 (O) | m | 160 | [6 empty] | P | R | Položka zahrnuje náklady na pořízení materiálu či konstrukce uvedené v položce včetně dopravy na místo stavby a případné krátkodobé uskladnění v rámci zařízení staveniště, veškerá vnitrostaveništní doprava, popřípadě ztratné. | 1: viz. podobjekt 200 - Elektroinstalace a silnoproud, příl. 201TZ, 202 Půdorys nástupiště, 203 půdorys příčné haly
18 | 742AR-ikp74 | Kabel CYKY 2x2,5 (O) | m | 675 |  | 0 |  | 0 |  | 0 | P | R | Položka zahrnuje náklady na pořízení materiálu či konstrukce uvedené v položce včetně dopravy na místo stavby a případné krátkodobé uskladnění v rámci zařízení staveniště, veškerá vnitrostaveništní doprava, popřípadě ztratné. | 1: viz. podobjekt 200 - Elektroinstalace a silnoproud, příl. 201TZ, 202 Půdorys nástupiště, 203 půdorys příčné haly
19 | 742AR-ikp75 | Kabel CYKY 3x1,5 (J) | m | 45 |  | 0 |  | 0 |  | 0 | P | R | Položka zahrnuje náklady na pořízení materiálu či konstrukce uvedené v položce včetně dopravy na místo stavby a případné krátkodobé uskladnění v rámci zařízení staveniště, veškerá vnitrostaveništní doprava, popřípadě ztratné. | 1: viz. podobjekt 200 - Elektroinstalace a silnoproud, příl. 201TZ, 202 Půdorys nástupiště, 203 půdorys příčné haly
20 | 742AR-ikp76 | Kabel CYKY 3x2,5 (J) | m | 195 |  | 0 |  | 0 |  | 0 | P | R | Položka zahrnuje náklady na pořízení materiálu či konstrukce uvedené v položce včetně dopravy na místo stavby a případné krátkodobé uskladnění v rámci zařízení staveniště, veškerá vnitrostaveništní doprava, popřípadě ztratné. | 1: viz. podobjekt 200 - Elektroinstalace a silnoproud, příl. 201TZ, 202 Půdorys nástupiště, 203 půdorys příčné haly
21 | 742AR-ikp77 | Vodič CY 10 (Ž/Z) | m | 85 |  | 0 |  | 0 |  | 0 | P | R | Položka zahrnuje náklady na pořízení materiálu či konstrukce uvedené v položce včetně dopravy na místo stavby a případné krátkodobé uskladnění v rámci zařízení staveniště, veškerá vnitrostaveništní doprava, popřípadě ztratné. | 1: viz. podobjekt 200 - Elektroinstalace a silnoproud, příl. 201TZ, 202 Půdorys nástupiště, 203 půdorys příčné haly
22 | 742AR-ikp78 | Vodič CY 6 (Ž/Z) | m | 175 |  | 0 |  | 0 |  | 0 | P | R | Položka zahrnuje náklady na pořízení materiálu či konstrukce uvedené v položce včetně dopravy na místo stavby a případné krátkodobé uskladnění v rámci zařízení staveniště, veškerá vnitrostaveništní doprava, popřípadě ztratné. | 1: viz. podobjekt 200 - Elektroinstalace a silnoproud, příl. 201TZ, 202 Půdorys nástupiště, 203 půdorys příčné haly
23 | 742AR-ikp79 | Vodič CY 4 (Ž/Z) | m | 105 |  | 0 |  | 0 |  | 0 | P | R | Položka zahrnuje náklady na pořízení materiálu či konstrukce uvedené v položce včetně dopravy na místo stavby a případné krátkodobé uskladnění v rámci zařízení staveniště, veškerá vnitrostaveništní doprava, popřípadě ztratné. | 1: viz. podobjekt 200 - Elektroinstalace a silnoproud, příl. 201TZ, 202 Půdorys nástupiště, 203 půdorys příčné haly
[6 empty] | 0 |  | 0 |  | 0
S | Celkem za 742A | A. Materiál |  |  |  | 0 |  | 0 |  | 0
Díl: | 742B | B - DEMONTÁŽNÍ PRÁCE | [8 empty] | SD
24 | 742BR-ikp11 | Demontáž stávající elektroinstalace - osvětlení, napojení ostatních zařízení | hod | 130 |  | 0 |  | 0 |  | 0 | P | R | Položka obsahuje: demontáž Demontáž stávající elektroinstalace - osvětlení, napojení ostatních zařízení. Základní jednotka výkazu výměr je hod. Položka obsahuje cenu demontáže uvedeného, včetně ceny na použití, dopravy a dovozu specielní mechanizace. | 1: viz. podobjekt 200 - Elektroinstalace a silnoproud, příl. 201TZ, 202 Půdorys nástupiště, 203 půdorys příčné haly
25 | 742BR-ikp12 | Demontáž stávající elektroinstalace - kabely, kabelové trasy, atd. | hod | 110 |  | 0 |  | 0 |  | 0 | P | R | Položka obsahuje: demontáž Demontáž stávající elektroinstalace - kabely, kabelové trasy, atd. . Základní jednotka výkazu výměr je hod. Položka obsahuje cenu demontáže uvedeného, včetně ceny na použití, dopravy a dovozu specielní mechanizace. | 1: viz. podobjekt 200 - Elektroinstalace a silnoproud, příl. 201TZ, 202 Půdorys nástupiště, 203 půdorys příčné haly
26 | 742BR-ikp13 | Likvidace | kpl | 1 |  | 0 |  | 0 |  | 0 | P | R | veškeré práce jsou obsaženy v textu položky | 1: viz. podobjekt 200 - Elektroinstalace a silnoproud, příl. 201TZ, 202 Půdorys nástupiště, 203 půdorys příčné haly
[6 empty] | 0 |  | 0 |  | 0
S | Celkem za 742B | B - DEMONTÁŽNÍ PRÁCE |  |  |  | 0 |  | 0 |  | 0
Díl: | 742C | C - MONTÁŽNÍ PRÁCE | [8 empty] | SD
27 | 742CR-ikp11 | Montáž svítidel, 2x zdroj | ks | 123 |  | 0 |  | 0 |  | 0 | P | R | Položka obsahuje montáž konstrukce dle textu a výkresové dokumentace včetně podružného materiálu, náklady na zajištění bezpečnosti práce dle platných předpisů. | 1: viz. podobjekt 200 - Elektroinstalace a silnoproud, příl. 201TZ, 202 Půdorys nástupiště, 203 půdorys příčné haly
28 | 742CR-ikp12 | Montáž kabelových žlabů | m | 250 |  | 0 |  | 0 |  | 0 | P | R | Položka obsahuje montáž konstrukce dle textu a výkresové dokumentace včetně podružného materiálu, náklady na zajištění bezpečnosti práce dle platných předpisů. | 1: viz. podobjekt 200 - Elektroinstalace a silnoproud, příl. 201TZ, 202 Půdorys nástupiště, 203 půdorys příčné haly
29 | 742CR-ikp13 | Montáž elektroinstalačních PVC trubek - tuhých do DN32 | m | 360 |  | 0 |  | 0 |  | 0 | P | R | Položka obsahuje montáž konstrukce dle textu a výkresové dokumentace včetně podružného materiálu, náklady na zajištění bezpečnosti práce dle platných předpisů. | 1: viz. podobjekt 200 - Elektroinstalace a silnoproud, příl. 201TZ, 202 Půdorys nástupiště, 203 půdorys příčné haly
30 | 742CR-ikp14 | Montáž elektroinstalačních PVC trubek - tuhých do DN80 | m | 45 |  | 0 |  | 0 |  | 0 | P | R | Položka obsahuje montáž konstrukce dle textu a výkresové dokumentace včetně podružného materiálu, náklady na zajištění bezpečnosti práce dle platných předpisů. | 1: viz. podobjekt 200 - Elektroinstalace a silnoproud, příl. 201TZ, 202 Půdorys nástupiště, 203 půdorys příčné haly
31 | 742CR-ikp15 | Montáž elektroinstalačních PVC trubek - ohebných do DN50 | m | 210 |  | 0 |  | 0 |  | 0 | P | R | Položka obsahuje montáž konstrukce dle textu a výkresové dokumentace včetně podružného materiálu, náklady na zajištění bezpečnosti práce dle platných předpisů. | 1: viz. podobjekt 200 - Elektroinstalace a silnoproud, příl. 201TZ, 202 Půdorys nástupiště, 203 půdorys příčné haly
32 | 742CR-ikp16 | Montáž elektroinstalačních krabic | ks | 75 |  | 0 |  | 0 |  | 0 | P | R | Položka obsahuje montáž konstrukce dle textu a výkresové dokumentace včetně podružného materiálu, náklady na zajištění bezpečnosti práce dle platných předpisů. | 1: viz. podobjekt 200 - Elektroinstalace a silnoproud, příl. 201TZ, 202 Půdorys nástupiště, 203 půdorys příčné haly
33 | 742CR-ikp17 | Montáž kabelů uložených volně do 10mm2, vč. ukončení | m | 365 |  | 0 |  | 0 |  | 0 | P | R | Položka obsahuje montáž konstrukce dle textu a výkresové dokumentace včetně podružného materiálu, náklady na zajištění bezpečnosti práce dle platných předpisů. | 1: viz. podobjekt 200 - Elektroinstalace a silnoproud, příl. 201TZ, 202 Půdorys nástupiště, 203 půdorys příčné haly
34 | 742CR-ikp18 | Montáž kabelů uložených volně do 4mm2, vč. ukončení | m | 1425 |  | 0 |  | 0 |  | 0 | P | R | Položka obsahuje montáž konstrukce dle textu a výkresové dokumentace včetně podružného materiálu, náklady na zajištění bezpečnosti práce dle platných předpisů. | 1: viz. podobjekt 200 - Elektroinstalace a silnoproud, příl. 201TZ, 202 Půdorys nástupiště, 203 půdorys příčné haly
35 | 742CR-ikp19 | Montáž vodičů do 4mm2, vč. ukončení | m | 105 |  | 0 |  | 0 |  | 0 | P | R | Položka obsahuje montáž konstrukce dle textu a výkresové dokumentace včetně podružného materiálu, náklady na zajištění bezpečnosti práce dle platných předpisů. | 1: viz. podobjekt 200 - Elektroinstalace a silnoproud, příl. 201TZ, 202 Půdorys nástupiště, 203 půdorys příčné haly
36 | 742CR-ikp110 | Montáž vodičů do 10mm2, vč. ukončení | m | 260 |  | 0 |  | 0 |  | 0 | P | R | Položka obsahuje montáž konstrukce dle textu a výkresové dokumentace včetně podružného materiálu, náklady na zajištění bezpečnosti práce dle platných předpisů. | 1: viz. podobjekt 200 - Elektroinstalace a silnoproud, příl. 201TZ, 202 Půdorys nástupiště, 203 půdorys příčné haly
37 | 742CR-ikp111 | Ostatní elektromontážní práce doplňkové /zakrytí otvorů, montáže příchytek, atd./ | hod | 140 |  | 0 |  | 0 |  | 0 | P | R | Položka obsahuje montáž konstrukce dle textu a výkresové dokumentace včetně podružného materiálu, náklady na zajištění bezpečnosti práce dle platných předpisů. | 1: viz. podobjekt 200 - Elektroinstalace a silnoproud, příl. 201TZ, 202 Půdorys nástupiště, 203 půdorys příčné haly
38 | 742CR-ikp112 | Doprava materiálu na stavbu | kpl | 1 |  | 0 |  | 0 |  | 0 | P | R | veškeré práce jsou obsaženy v textu položky
39 | 742CR-ikp113 | Likvidace odpadů | kpl | 1 |  | 0 |  | 0 |  | 0 | P | R | veškeré práce jsou obsaženy v textu položky
40 | 742CR-ikp114 | Pronájem techniky /plošina, atd./ | hod | 120 |  | 0 |  | 0 |  | 0 | P | R | veškeré práce jsou obsaženy v textu položky
41 | 742CR-ikp115 | Revize | kpl | 1 |  | 0 |  | 0 |  | 0 | P | R | Popis činnosti : měření, zkoušení kabelů, rozvaděčů Položa obsahuje : provedení veškerých měření a napěťových zkoušek na zařízení po jeho namontování, vyhodnocení měření a zkoušek, zpracování protokolů, dodání atestů a revizních zpráv
42 | 742CR-ikp116 | Uvedení do provozu | hod | 15 |  | 0 |  | 0 |  | 0 | P | R | veškeré práce jsou obsaženy v textu položky
43 | 742CR-ikp117 | Dokumentace skutečného stavu | kpl | 1 |  | 0 |  | 0 |  | 0 | P | R | veškeré práce jsou obsaženy v textu položky
[6 empty] | 0 |  | 0 |  | 0
S | Celkem za 742C | C - MONTÁŽNÍ PRÁCE |  |  |  | 0 |  | 0 |  | 0
Note on A7: § 6a
Note on B7: § 6b 1.část
Note on C2: § 3
Note on C7: § 6c 1.část
Note on D4: § 2 v případě jiné klasifikace upravit údaj v závorce, např. (CZ-CC)
Note on D7: § 6d
Note on D90: § 2 v případě jiné klasifikace upravit údaj v závorce, např. (CZ-CC)
Note on E7: § 6e
Note on N6: § 6b 2.část
Note on O6: § 6c 2.část
Note on P6: § 6f § 7
Note on U2: jiri.zakravsky: tools PSSOzzzzzz propertites Protection Lock "2*4"
Součet za Díl
Zaokrouhlit množství