## Úvodní list
Výpočetní model pro stanovení zjednodušených sazeb pro výpočet provozních nákladů vlaků
verze 01/2017
Postup výpočtu |  | List | Barevné značení buněk
1 | Nastavení parametrů výpočtu | DATA |  | manuální zadání vstupní hodnoty
2 | Sestavení vlaku | Pořízení a provozuschopnost ŽKV |  | pole automaticky dopočítávané
3 | Výpočet nákladů na jízdu vlaku | Parametry jízdy vlaku |  | pole automaticky dopočítávané
4 | Výpočet nákladů na vlakovou četu | Obsazení vlaku personálem |  | popisné pole tabulky
5 | Nastavení odvozených nákladů | SOUHRN PN VLAKŮ |  | popisné pole tabulky
6 | Rekapitulace výsledků | SOUHRN PN VLAKŮ

## DATA
Tab. 0.1 | [5 empty] | Tab. 0.2
Základní ceny za použití dráhy | [5 empty] | Mzdové náklady
pro jízdu vlaku osobní dopravy |  |  | pro jízdu vlaku nákladní dopravy |  |  | pracovníků dopravce podílejících se přímo na jízdě vlaku
Druh ceny | Jednotka výkonu | Cena v Kč | Druh ceny | Jednotka výkonu | Cena v Kč |  |  | Hrubá měsíční mzda | Podíl v měs. nákladech | Měsíční náklady profese | Fond prac.doby | Produktivní podíl práce | Zkrácený název profese | Hodinové náklady profese
S1E | vlkm | 7.81 | S1E | vlkm | 36.1 |  |  | Kč/měs. | % | Kč/měs. | hod./měs. | % | . | Kč/vlhod
S1C | vlkm | 6.49 | S1C | vlkm | 35.33 | Strojvedoucí lokomotiv, vlaků |  | 36967 | 73.5294 | 50275.12 | 140 | 70 | strojved. osob. | 513.0114
S1R | vlkm | 5.5 | S1R | vlkm | 33.19 | Průvodčí vlaků v osobní dopravě |  | 29509 | 73.5294 | 40132.24 | 140 | 70 | průvodčí | 409.5127
S2E | 1 000 hrtkm | 44.77 | S2E | 1 000 hrtkm | 49.23 | Stevardi, obslužní pracovníci |  | 22798 | 73.5294 | 31005.28 | 140 | 80 | obsluha os.vl. | 276.8329
S2C | 1 000 hrtkm | 35.59 | S2C | 1 000 hrtkm | 43.88 | Vlakvedoucí v nákladní dopravě |  | 28343 | 73.5294 | 38546.48 | 140 | 50 | vlakved.nákl.vl. | 550.664
S2R | 1 000 hrtkm | 30.16 | S2R | 1 000 hrtkm | 33.6 | Strojvedoucí lokomotiv, vlaků |  | 36967 | 73.5294 | 50275.12 | 140 | 50 | strojved. nákl. | 718.216
[9 empty] | 73.5294 | 0 | 140 | 80 |  | 0
[9 empty] | 73.5294 | 0 | 140 | 80 |  | 0
[9 empty] | 73.5294 | 0 | 140 | 80 |  | 0
Tab. 0.3 | [5 empty] | Tab. 0.4
Cena energie | [5 empty] | Výpočet trakční a netrakční energie
motorová | 9.41 | Kč/kWh |  |  |  | Tabulka koeficientů |  | od |  | nd |  | lok
elektrická | 2.5 | Kč/kWh | [5 empty] | el | mot | el | mot
hybridní | 5.95 | Kč/kWh |  |  |  | kód |  | 1 | 2 | 3 | 4 | 5
[6 empty] | základní sazba [kWh/tis.hrtkm] |  | 25 | 25 | 20 | 20 | 43
[6 empty] | zastavení | 1 | 1 | 1 | 1 | 1 | 1
Tab. 0.5 | [6 empty] | 2 | 1.1 | 1.1 | 1.1 | 1.1 | 1.1
Druh vlaku | Trakce | [5 empty] | 3 | 1.3 | 1.3 | 1.3 | 1.3 | 1.3
osobní | motorová |  |  |  |  | sklon | 1 | 0.8 | 0.8 | 0.8 | 0.8 | 0.8
nákladní | elektrická | [5 empty] | 2 | 1 | 1 | 1 | 1 | 1
lokomotivní | hybridní | [5 empty] | 3 | 1.2 | 1.2 | 1.2 | 1.2 | 1.2
[6 empty] | rychlost | 1 | 0.9 | 0.8 | 0.9 | 0.8 | 0.9
[7 empty] | 2 | 1 | 1 | 1 | 1 | 1
Tab. 0.6 | [6 empty] | 3 | 1.3 | 1.2 | 1.3 | 1.2 | 1.4
rekuperace | ANO | 0.85 |  |  |  |  | 4 | 1.65 | 1.55 | 1.7 | 1.6 | 1.7
| NE | 1 |  |  |  |  | 5 | 2 | 1.9 | 2.1 | 2 | 2.2
[7 empty] | 6 | 2.35 | 0 | 0 | 0 | 2.75
[6 empty] | Netrakční | manipulace | 1.05 | 1.05 | 1.1 | 1.1 | 1.05
[7 empty] | topení | 1.15 | 1.15 | 1.05 | 1.05 | 1.05
[7 empty] | účinnost | 1.1 | 1.1 | 1.1 | 1.1 | 1.1

## Pořízení a provozuschopnost ŽKV
Tab. 1.1
Náklady na pořízení vozidel |  |  | vlak1 | vlak2 | vlak3 | vlak4 | vlak5 | vlak6 | vlak7 | vlak8 | vlak9 | vlak10 | vlak11 | vlak12 | vlak13 | vlak14 | vlak15 | vlak16 | vlak17 | vlak18 | vlak19 | vlak20
Název vlaku |  |  | Osobní regio | Os Interreg 1 | Os příměst.1 | Os příměst.2 | Sp motor | R 7voz el. | Os Interreg 2 |  |  | Mn 5 vozů | Pn 15 vozů |  | Pn |  | Nex | Nex |  | Nex | Nex
Typ vozidla |  |  | Stadler | Regiopanter3 | 471 | 2x471 | RegioShark2 | 380 | 640 |  |  | EffiShunter | EffiShunter7 |  | Vectron |  | Vectron | Vectron |  | Vectron | Vectron
Počet vozidel ve vlaku |  | [ks] | 1 | 1 | 1 | 2 | 1 | 1 | 1 |  |  | 1 | 1 |  | 2 |  | 2 | 1 |  | 2 | 1
Pořizovací náklady vozidla |  | [mil.Kč/ks] | 55 | 140 | 220 | 215 | 115 | 110 | 140 |  |  | 30 | 50 |  | 110 |  | 110 | 110 |  | 110 | 110
Doba odepisování / počet splátek |  | [let] | 15 | 15 | 15 | 15 | 15 | 30 | 15 |  |  | 15 | 15 |  | 30 |  | 30 | 30 |  | 30 | 30
Poměr údržby a oprav |  | [%] | 90 | 90 | 90 | 90 | 90 | 90 | 90 |  |  | 80 | 80 |  | 90 |  | 90 | 90 |  | 90 | 90
Typ vozidla |  |  | vlak6: os.vůz; vlak10: nákl.vůz; vlak11: nákl.vůz; vlak13: nákl.vůz; vlak15: nákl.vůz Nex; vlak16: nákl.vůz Nex; vlak18: nákl.vůz Nex; vlak19: nákl.vůz Nex
Počet vozidel ve vlaku |  | [ks] | vlak6: 6; vlak10: 5; vlak11: 15; vlak13: 15; vlak15: 25; vlak16: 25; vlak18: 30; vlak19: 30
Pořizovací náklady vozidla |  | [mil.Kč/ks] | vlak6: 50; vlak10: 3.2; vlak11: 3.2; vlak13: 3.2; vlak15: 2.9; vlak16: 2.9; vlak18: 2.9; vlak19: 2.9
Doba odepisování / počet splátek |  | [let] | vlak6: 30; vlak10: 10; vlak11: 10; vlak13: 10; vlak15: 30; vlak16: 30; vlak18: 30; vlak19: 30
Poměr údržby a oprav |  | [%] | vlak6: 60; vlak10: 50; vlak11: 50; vlak13: 50; vlak15: 50; vlak16: 50; vlak18: 50; vlak19: 50
Typ vozidla
Počet vozidel ve vlaku |  | [ks]
Pořizovací náklady vozidla |  | [mil.Kč/ks]
Doba odepisování / počet splátek |  | [let]
Poměr údržby a oprav |  | [%]
Typ vozidla
Počet vozidel ve vlaku |  | [ks]
Pořizovací náklady vozidla |  | [mil.Kč/ks]
Doba odepisování / počet splátek |  | [let]
Poměr údržby a oprav |  | [%]
Typ vozidla
Počet vozidel ve vlaku |  | [ks]
Pořizovací náklady vozidla |  | [mil.Kč/ks]
Doba odepisování / počet splátek |  | [let]
Poměr údržby a oprav |  | [%]
Pořizovací náklady vlaku |  | [mil.Kč] | 55 | 140 | 220 | 430 | 115 | 410 | 140 | 0 | 0 | 46 | 98 | 0 | 268 | 0 | 292.5 | 182.5 | 0 | 307 | 197 | 0
Roční náklady na údržbu a opravy |  | [mil.Kč/rok] | 1.65 | 4.2 | 6.6 | 12.9 | 3.45 | 9.3 | 4.2 | 0 | 0 | 1.0667 | 2.1333 | 0 | 7.4 | 0 | 7.8083 | 4.5083 | 0 | 8.05 | 4.75 | 0
Tab. 1.2
Poměr časového využití vlaku (popř. počet hodin v oběhu) | Servis | [%] | 10 | 10 | 10 | 10 | 10 | 10 | 10 | 10 |  | 10 | 10 |  | 10 |  | 10 | 10 |  | 10 | 10
| Jízda | [%] | 50 | 60 | 60 | 60 | 60 | 50 | 50 | 60 |  | 30 | 40 |  | 40 |  | 40 | 40 |  | 40 | 40
| Manipulace | [%] | 5 | 5 | 5 | 5 | 5 | 5 | 5 | 5 |  | 10 | 10 |  | 10 |  | 10 | 10 |  | 10 | 10
| Odstav | [%] | 35 | 25 | 25 | 25 | 25 | 35 | 35 | 25 |  | 50 | 40 |  | 40 |  | 40 | 40 |  | 40 | 40
Tab. 1.3
Přepočet na běžnou hodinu |  |  | Osobní regio | Os Interreg 1 | Os příměst.1 | Os příměst.2 | Sp motor | R 7voz el. | Os Interreg 2 |  |  | Mn 5 vozů | Pn 15 vozů |  | Pn |  | Nex | Nex |  | Nex | Nex
Údržba a opravy |  | [Kč/hod] | 188.3562 | 479.4521 | 753.4247 | 1472.6027 | 393.8356 | 1061.6438 | 479.4521 | - | - | 121.7656 | 243.5312 | - | 844.7489 | - | 891.3623 | 514.6499 | - | 918.9498 | 542.2374 | -
Pořizovací náklady (průměr 30 let) |  | [Kč/hod] | 209.2846 | 532.7245 | 837.1385 | 1636.2253 | 437.5951 | 1560.1218 | 532.7245 | - | - | 175.0381 | 372.9072 | - | 1019.7869 | - | 1113.0137 | 694.4444 | - | 1168.1887 | 749.6195 | -
Tab. 1.4
Přepočet na provozní hodinu (jízdy) |  |  | Osobní regio | Os Interreg 1 | Os příměst.1 | Os příměst.2 | Sp motor | R 7voz el. | Os Interreg 2 |  |  | Mn 5 vozů | Pn 15 vozů |  | Pn |  | Nex | Nex |  | Nex | Nex
Údržba a opravy |  | [Kč/vlhod] | 376.7123 | 799.0868 | 1255.7078 | 2454.3379 | 656.3927 | 2123.2877 | 958.9041 | #VALUE! | - | 405.8853 | 608.828 | - | 2111.8721 | - | 2228.4056 | 1286.6248 | - | 2297.3744 | 1355.5936 | -
Pořizovací náklady (30 let) |  | [Kč/vlhod] | 418.5693 | 887.8742 | 1395.2308 | 2727.0421 | 729.3252 | 3120.2435 | 1065.449 | #VALUE! | - | 583.4602 | 932.2679 | - | 2549.4673 | - | 2782.5342 | 1736.1111 | - | 2920.4718 | 1874.0487 | -
Tab. 1.5
|  | CELKEM | Osobní regio | Os Interreg 1 | Os příměst.1 | Os příměst.2 | Sp motor | R 7voz el. | Os Interreg 2 |  |  | Mn 5 vozů | Pn 15 vozů |  | Pn |  | Nex | Nex |  | Nex | Nex
Ekonomické náklady na pořízení, údržbu a opravy vlaku | 1.rok | 221.5167 | 5.3167 | 13.5333 | 21.2667 | 41.5667 | 11.1167 | 22.9667 | 13.5333 | 0 | 0 | 4.6667 | 10.2667 | 0 | 19.5333 | 0 | 17.5583 | 10.5917 | 0 | 18.2833 | 11.3167 | 0
| 2.rok | 221.5167 | 5.3167 | 13.5333 | 21.2667 | 41.5667 | 11.1167 | 22.9667 | 13.5333 | 0 | 0 | 4.6667 | 10.2667 | 0 | 19.5333 | 0 | 17.5583 | 10.5917 | 0 | 18.2833 | 11.3167 | 0
| 3.rok | 221.5167 | 5.3167 | 13.5333 | 21.2667 | 41.5667 | 11.1167 | 22.9667 | 13.5333 | 0 | 0 | 4.6667 | 10.2667 | 0 | 19.5333 | 0 | 17.5583 | 10.5917 | 0 | 18.2833 | 11.3167 | 0
| 4.rok | 221.5167 | 5.3167 | 13.5333 | 21.2667 | 41.5667 | 11.1167 | 22.9667 | 13.5333 | 0 | 0 | 4.6667 | 10.2667 | 0 | 19.5333 | 0 | 17.5583 | 10.5917 | 0 | 18.2833 | 11.3167 | 0
| 5.rok | 221.5167 | 5.3167 | 13.5333 | 21.2667 | 41.5667 | 11.1167 | 22.9667 | 13.5333 | 0 | 0 | 4.6667 | 10.2667 | 0 | 19.5333 | 0 | 17.5583 | 10.5917 | 0 | 18.2833 | 11.3167 | 0
| 6.rok | 221.5167 | 5.3167 | 13.5333 | 21.2667 | 41.5667 | 11.1167 | 22.9667 | 13.5333 | 0 | 0 | 4.6667 | 10.2667 | 0 | 19.5333 | 0 | 17.5583 | 10.5917 | 0 | 18.2833 | 11.3167 | 0
| 7.rok | 221.5167 | 5.3167 | 13.5333 | 21.2667 | 41.5667 | 11.1167 | 22.9667 | 13.5333 | 0 | 0 | 4.6667 | 10.2667 | 0 | 19.5333 | 0 | 17.5583 | 10.5917 | 0 | 18.2833 | 11.3167 | 0
| 8.rok | 221.5167 | 5.3167 | 13.5333 | 21.2667 | 41.5667 | 11.1167 | 22.9667 | 13.5333 | 0 | 0 | 4.6667 | 10.2667 | 0 | 19.5333 | 0 | 17.5583 | 10.5917 | 0 | 18.2833 | 11.3167 | 0
| 9.rok | 221.5167 | 5.3167 | 13.5333 | 21.2667 | 41.5667 | 11.1167 | 22.9667 | 13.5333 | 0 | 0 | 4.6667 | 10.2667 | 0 | 19.5333 | 0 | 17.5583 | 10.5917 | 0 | 18.2833 | 11.3167 | 0
| 10.rok | 221.5167 | 5.3167 | 13.5333 | 21.2667 | 41.5667 | 11.1167 | 22.9667 | 13.5333 | 0 | 0 | 4.6667 | 10.2667 | 0 | 19.5333 | 0 | 17.5583 | 10.5917 | 0 | 18.2833 | 11.3167 | 0
| 11.rok | 210.3167 | 5.3167 | 13.5333 | 21.2667 | 41.5667 | 11.1167 | 22.9667 | 13.5333 | 0 | 0 | 3.0667 | 5.4667 | 0 | 14.7333 | 0 | 17.5583 | 10.5917 | 0 | 18.2833 | 11.3167 | 0
| 12.rok | 210.3167 | 5.3167 | 13.5333 | 21.2667 | 41.5667 | 11.1167 | 22.9667 | 13.5333 | 0 | 0 | 3.0667 | 5.4667 | 0 | 14.7333 | 0 | 17.5583 | 10.5917 | 0 | 18.2833 | 11.3167 | 0
| 13.rok | 210.3167 | 5.3167 | 13.5333 | 21.2667 | 41.5667 | 11.1167 | 22.9667 | 13.5333 | 0 | 0 | 3.0667 | 5.4667 | 0 | 14.7333 | 0 | 17.5583 | 10.5917 | 0 | 18.2833 | 11.3167 | 0
| 14.rok | 210.3167 | 5.3167 | 13.5333 | 21.2667 | 41.5667 | 11.1167 | 22.9667 | 13.5333 | 0 | 0 | 3.0667 | 5.4667 | 0 | 14.7333 | 0 | 17.5583 | 10.5917 | 0 | 18.2833 | 11.3167 | 0
| 15.rok | 210.3167 | 5.3167 | 13.5333 | 21.2667 | 41.5667 | 11.1167 | 22.9667 | 13.5333 | 0 | 0 | 3.0667 | 5.4667 | 0 | 14.7333 | 0 | 17.5583 | 10.5917 | 0 | 18.2833 | 11.3167 | 0
| 16.rok | 131.65 | 1.65 | 4.2 | 6.6 | 12.9 | 3.45 | 22.9667 | 4.2 | 0 | 0 | 1.0667 | 2.1333 | 0 | 14.7333 | 0 | 17.5583 | 10.5917 | 0 | 18.2833 | 11.3167 | 0
| 17.rok | 131.65 | 1.65 | 4.2 | 6.6 | 12.9 | 3.45 | 22.9667 | 4.2 | 0 | 0 | 1.0667 | 2.1333 | 0 | 14.7333 | 0 | 17.5583 | 10.5917 | 0 | 18.2833 | 11.3167 | 0
| 18.rok | 131.65 | 1.65 | 4.2 | 6.6 | 12.9 | 3.45 | 22.9667 | 4.2 | 0 | 0 | 1.0667 | 2.1333 | 0 | 14.7333 | 0 | 17.5583 | 10.5917 | 0 | 18.2833 | 11.3167 | 0
| 19.rok | 131.65 | 1.65 | 4.2 | 6.6 | 12.9 | 3.45 | 22.9667 | 4.2 | 0 | 0 | 1.0667 | 2.1333 | 0 | 14.7333 | 0 | 17.5583 | 10.5917 | 0 | 18.2833 | 11.3167 | 0
| 20.rok | 131.65 | 1.65 | 4.2 | 6.6 | 12.9 | 3.45 | 22.9667 | 4.2 | 0 | 0 | 1.0667 | 2.1333 | 0 | 14.7333 | 0 | 17.5583 | 10.5917 | 0 | 18.2833 | 11.3167 | 0
| 21.rok | 131.65 | 1.65 | 4.2 | 6.6 | 12.9 | 3.45 | 22.9667 | 4.2 | 0 | 0 | 1.0667 | 2.1333 | 0 | 14.7333 | 0 | 17.5583 | 10.5917 | 0 | 18.2833 | 11.3167 | 0
| 22.rok | 131.65 | 1.65 | 4.2 | 6.6 | 12.9 | 3.45 | 22.9667 | 4.2 | 0 | 0 | 1.0667 | 2.1333 | 0 | 14.7333 | 0 | 17.5583 | 10.5917 | 0 | 18.2833 | 11.3167 | 0
| 23.rok | 131.65 | 1.65 | 4.2 | 6.6 | 12.9 | 3.45 | 22.9667 | 4.2 | 0 | 0 | 1.0667 | 2.1333 | 0 | 14.7333 | 0 | 17.5583 | 10.5917 | 0 | 18.2833 | 11.3167 | 0
| 24.rok | 131.65 | 1.65 | 4.2 | 6.6 | 12.9 | 3.45 | 22.9667 | 4.2 | 0 | 0 | 1.0667 | 2.1333 | 0 | 14.7333 | 0 | 17.5583 | 10.5917 | 0 | 18.2833 | 11.3167 | 0
| 25.rok | 131.65 | 1.65 | 4.2 | 6.6 | 12.9 | 3.45 | 22.9667 | 4.2 | 0 | 0 | 1.0667 | 2.1333 | 0 | 14.7333 | 0 | 17.5583 | 10.5917 | 0 | 18.2833 | 11.3167 | 0
| 26.rok | 131.65 | 1.65 | 4.2 | 6.6 | 12.9 | 3.45 | 22.9667 | 4.2 | 0 | 0 | 1.0667 | 2.1333 | 0 | 14.7333 | 0 | 17.5583 | 10.5917 | 0 | 18.2833 | 11.3167 | 0
| 27.rok | 131.65 | 1.65 | 4.2 | 6.6 | 12.9 | 3.45 | 22.9667 | 4.2 | 0 | 0 | 1.0667 | 2.1333 | 0 | 14.7333 | 0 | 17.5583 | 10.5917 | 0 | 18.2833 | 11.3167 | 0
| 28.rok | 131.65 | 1.65 | 4.2 | 6.6 | 12.9 | 3.45 | 22.9667 | 4.2 | 0 | 0 | 1.0667 | 2.1333 | 0 | 14.7333 | 0 | 17.5583 | 10.5917 | 0 | 18.2833 | 11.3167 | 0
| 29.rok | 131.65 | 1.65 | 4.2 | 6.6 | 12.9 | 3.45 | 22.9667 | 4.2 | 0 | 0 | 1.0667 | 2.1333 | 0 | 14.7333 | 0 | 17.5583 | 10.5917 | 0 | 18.2833 | 11.3167 | 0
| 30.rok | 131.65 | 1.65 | 4.2 | 6.6 | 12.9 | 3.45 | 22.9667 | 4.2 | 0 | 0 | 1.0667 | 2.1333 | 0 | 14.7333 | 0 | 17.5583 | 10.5917 | 0 | 18.2833 | 11.3167 | 0

## Parametry jízdy vlaku
Tab. 2.1
Parametry vlaku pro jízdu |  |  | vlak1 | vlak2 | vlak3 | vlak4 | vlak5 | vlak6 | vlak7 | vlak8 | vlak9 | vlak10 | vlak11 | vlak12 | vlak13 | vlak14 | vlak15 | vlak16 | vlak17 | vlak18 | vlak19 | vlak20
Název vlaku |  |  | Osobní regio | Os Interreg 1 | Os příměst.1 | Os příměst.2 | Sp motor | R 7voz el. | Os Interreg 2 | --- | --- | Mn 5 vozů | Pn 15 vozů | --- | Pn | --- | Nex | Nex | --- | Nex | Nex | ---
Druh vlaku |  |  | osobní | osobní | osobní | osobní | osobní | osobní | osobní |  |  | nákladní | nákladní |  | nákladní |  | nákladní | nákladní |  | nákladní | nákladní
Trakce |  |  | motorová | elektrická | elektrická | elektrická | motorová | elektrická | elektrická |  |  | motorová | motorová |  | elektrická |  | elektrická | elektrická |  | elektrická | elektrická
Rekuperace
Hrubá hmotnost vlaku |  | [t] | 54.1 | 179.2 | 180.2 | 360.4 | 117.76 | 370.2 | 160 |  |  | 286 | 830 |  | 540 |  | 1500 | 1500 |  | 1700 | 1700
Tab. 2.2a
Délka jízdy vlaku po síti | E | [km] | vlak6: 12.134; vlak7: 12.134; vlak11: 1; vlak13: 120.631; vlak15: 159.32; vlak16: 1; vlak18: 159.32; vlak19: 1
| C | [km] | vlak10: 5; vlak11: 8
| R | [km] | vlak10: 5; vlak11: 1
Slevy z poplatku za použití ŽDC |  | [%]
Náklady | E | [Kč] | 0 | 0 | 0 | 0 | 0 | 295.8737 | 181.6848 | - | - | 0 | 76.9609 | - | 7561.6577 | - | 17516.4374 | 109.945 | - | 19085.1021 | 119.791 | -
na dopravní cestu | C | [Kč] | 0 | 0 | 0 | 0 | 0 | 0 | 0 | - | - | 239.3984 | 574.0032 | - | 0 | - | 0 | 0 | - | 0 | 0 | -
| R | [Kč] | 0 | 0 | 0 | 0 | 0 | 0 | 0 | - | - | 213.998 | 61.078 | - | 0 | - | 0 | 0 | - | 0 | 0 | -
Náklady na dopravní cestu celkem |  | [Kč] | - | - | - | - | - | 295.8737 | 181.6848 | - | - | 453.3964 | 712.0421 | - | 7561.6577 | - | 17516.4374 | 109.945 | - | 19085.1021 | 119.791 | -
Průměrné měrné náklady na ŽDC |  | [Kč/km] | - | - | - | - | - | 24.3839 | 14.9732 | - | - | 45.3396 | 71.2042 | - | 62.6842 | - | 109.945 | 109.945 | - | 119.791 | 119.791 | -
Tab. 2.2b
Základní cena |  | [Kč/vlkm] | vlak1: 21.5; vlak2: 21.5; vlak3: 21.5; vlak4: 21.5; vlak5: 21.5; vlak6: 21.5; vlak7: 21.5; vlak8: 21.5; vlak10: 21.5; vlak11: 21.5
Délka úseku tratě | kategorie 1 | [km] | vlak2: 1; vlak3: 9; vlak4: 9; vlak5: 1; vlak6: 2; vlak7: 1; vlak8: 10; vlak11: 1
| kategorie 2 | [km] | vlak2: 2; vlak3: 1; vlak4: 1; vlak5: 1; vlak6: 1; vlak7: 2; vlak11: 1
| kategorie 3 | [km] | vlak2: 7; vlak5: 6; vlak6: 6; vlak7: 7; vlak10: 2; vlak11: 6
| kategorie 4 | [km] | vlak5: 1; vlak6: 1; vlak10: 4; vlak11: 1
| kategorie 5 | [km] | vlak1: 10; vlak5: 1; vlak10: 4; vlak11: 1
Hodnota produktového faktoru P |  | Px | vlak1: 1; vlak2: 1; vlak3: 1; vlak4: 1; vlak5: 1; vlak6: 1; vlak7: 1; vlak8: 1; vlak10: 0.3; vlak11: 1
Hodnota specifického faktoru S1 |  | S1 | vlak1: 0.49; vlak2: 0.59; vlak3: 0.59; vlak4: 0.94; vlak5: 0.59; vlak6: 1.14; vlak7: 0.59; vlak8: 1.14; vlak10: 0.76; vlak11: 2.03
Hodnota specifického faktoru S2 |  | S2 | vlak1: 1; vlak2: 1; vlak3: 1; vlak4: 1; vlak5: 1; vlak6: 0.95; vlak7: 1; vlak8: 0.95; vlak10: 1; vlak11: 1
Náklady na dopravní cestu celkem |  | [Kč] | 74.7985 | 131.7971 | 145.4969 | 231.8087 | 125.0741 | 239.8304 | 131.7971 | 267.7717 | - | 40.9807 | 430.3397 | - | - | - | - | - | - | - | - | -
Průměrné měrné náklady na ŽDC |  | [Kč/km] | 7.4798 | 13.1797 | 14.5497 | 23.1809 | 12.5074 | 23.983 | 13.1797 | 26.7772 | - | 4.0981 | 43.034 | - | - | - | - | - | - | - | - | -
Tab. 2.3
Stupeň počtu zastavování |  |  | 3 | 3 | 3 | 3 | 2 | 1 | 3 | 1 | 1 | 3 | 2 | 1 | 1 | 1 | 1 | 1 | 1 | 1 | 1 | 1
Stupeň sklonové náročnosti tratě |  |  | 3 | 2 | 1 | 1 | 2 | 1 | 2 | 3 | 1 | 2 | 2 | 3 | 3 | 1 | 3 | 3 | 1 | 3 | 3 | 1
Stupeň rychlosti |  |  | 1 | 3 | 4 | 4 | 3 | 4 | 3 | 6 | 1 | 1 | 3 | 3 | 3 | 4 | 3 | 3 | 1 | 3 | 3 | 1
kód |  |  | 2 | 1 | 1 | 1 | 2 | 1 | 1 | 5 | 5 | 4 | 4 | 5 | 3 | 5 | 3 | 3 | 5 | 3 | 3 | 5
koef. zastavení |  |  | 1.3 | 1.3 | 1.3 | 1.3 | 1.1 | 1 | 1.3 | 1 | 1 | 1.3 | 1.1 | 1 | 1 | 1 | 1 | 1 | 1 | 1 | 1 | 1
koef. sklonu |  |  | 1.2 | 1 | 0.8 | 0.8 | 1 | 0.8 | 1 | 1.2 | 0.8 | 1 | 1 | 1.2 | 1.2 | 0.8 | 1.2 | 1.2 | 0.8 | 1.2 | 1.2 | 0.8
koef. rychlosti |  |  | 0.8 | 1.3 | 1.65 | 1.65 | 1.2 | 1.65 | 1.3 | 2.75 | 0.9 | 0.8 | 1.2 | 1.4 | 1.3 | 1.7 | 1.3 | 1.3 | 0.9 | 1.3 | 1.3 | 0.9
koef. netrakční |  |  | 1.3282 | 1.3282 | 1.3282 | 1.3282 | 1.3282 | 1.3282 | 1.3282 | 1.2127 | 1.2127 | 1.2705 | 1.2705 | 1.2127 | 1.2705 | 1.2127 | 1.2705 | 1.2705 | 1.2127 | 1.2705 | 1.2705 | 1.2127
základ |  |  | 25 | 25 | 25 | 25 | 25 | 25 | 25 | 43 | 43 | 20 | 20 | 43 | 20 | 43 | 20 | 20 | 43 | 20 | 20 | 43
trakční spotřeba |  | [kWh/tis.hrtkm] | 41.4414 | 56.1186 | 56.9819 | 56.9819 | 43.8323 | 43.8323 | 56.1186 | 172.0892 | 37.5467 | 26.4264 | 33.5412 | 87.6091 | 39.6396 | 70.9216 | 39.6396 | 39.6396 | 37.5467 | 39.6396 | 39.6396 | 37.5467
Délka jízdy |  | [km] | 10 | 10 | 10 | 10 | 10 | 12.134 | 12.134 | 10 | 0 | 10 | 10 | 0 | 120.631 | 0 | 159.32 | 1 | 0 | 159.32 | 1 | 0
Propočtená spotřeba energie |  | [kWh] | 22.4198 | 100.5645 | 102.6814 | 205.3629 | 51.6169 | 196.8948 | 108.9508 | 0 | 0 | 75.5795 | 278.392 | 0 | 2582.1529 | 0 | 9473.0716 | 59.4594 | 0 | 10736.1478 | 67.3873 | 0
Skutečná spotřeba (alternativní výpočet) |  | [kWh]
Celkem trakční energie |  | [Kč] | 210.9703 | 251.4112 | 256.7036 | 513.4071 | 485.7146 | 492.2369 | 272.3771 | - | - | 711.2031 | 2619.6683 | - | 6455.3822 | - | 23682.679 | 148.6485 | - | 26840.3696 | 168.4683 | -
Tab. 2.4 |  |  | vlak6: Tab. 2.5a; vlak10: Tab. 2.5b; vlak15: Tab. 2.5c
Legenda pro hodnoty v Tab. 2.3: |  | Hodnota | vlak1: Význam; vlak6: Kategorie trati; vlak8: koef.; vlak10: Specifický faktor S1; vlak15: Specifický faktor S2; vlak17: hodnota S2
Stupeň počtu zastavování |  | 1 | vlak1: Vlaky kategorie Ex, Nex; vlak6: Kategorie trati 1; vlak8: 1.15; vlak10: hmotnost [t]; vlak11: hodnota S1; vlak12: hmotnost [t]; vlak13: hodnota S1; vlak15: HV nevybavené ETCS L2; vlak17: 1
|  | 2 | vlak1: Vlaky kategorie Sp, Pn; vlak6: Kategorie trati 2; vlak8: 1.12; vlak10: do 49; vlak11: 0.42; vlak12: 1000 až 1199; vlak13: 2.77; vlak15: HV vybavené ETCS L2; vlak17: 0.95
|  | 3 | vlak1: Vlaky kategorie Os, Mn; vlak6: Kategorie trati 3; vlak8: 1; vlak10: 50 až 99; vlak11: 0.49; vlak12: 1200 až 1399; vlak13: 3.36
Stupeň sklonové náročnosti tratě |  | 1 | vlak1: Trať se sklony do 5 ‰; vlak6: Kategorie trati 4; vlak8: 0.88; vlak10: 100 až 199; vlak11: 0.59; vlak12: 1400 až 1599; vlak13: 3.88
|  | 2 | vlak1: Trať se sklony do 10 ‰; vlak6: Kategorie trati 5; vlak8: 0.71; vlak10: 200 až 299; vlak11: 0.76; vlak12: 1600 až 1799; vlak13: 4.36
|  | 3 | vlak1: Trať se sklony více jak 10 ‰; vlak6: Produktový faktor; vlak8: hodnota; vlak10: 300 až 399; vlak11: 0.94; vlak12: 1800 až 1999; vlak13: 4.89
Stupeň rychlosti |  | 1 | vlak1: Jízda vlaku rychlostí do 50 km/h; vlak6: P1 (osobní doprava); vlak8: 1; vlak10: 400 až 499; vlak11: 1.14; vlak12: 2000 až 2199; vlak13: 5.37
|  | 2 | vlak1: Jízda vlaku rychlostí do 75 km/h; vlak6: P2 (nákl.d. nespecifická); vlak8: 1; vlak10: 500 až 599; vlak11: 1.34; vlak12: 2200 až 2399; vlak13: 5.92
|  | 3 | vlak1: Jízda vlaku rychlostí do 100 km/h; vlak6: P3 (svoz a rozvoz voz. zásilek); vlak8: 0.3; vlak10: 600 až 699; vlak11: 1.5; vlak12: 2400 až 2599; vlak13: 6.39
|  | 4 | vlak1: Jízda vlaku rychlostí do 130 km/h; vlak6: P4 (kombinovaná nákl.d.); vlak8: 0.65; vlak10: 700 až 799; vlak11: 1.76; vlak12: 2600 až 2799; vlak13: 6.88
|  | 5 | vlak1: Jízda vlaku rychlostí do 160 km/h; vlak6: P5 (nákl.d. nestandartní); vlak8: 2; vlak10: 800 až 899; vlak11: 2.03; vlak12: 2800 až 2999; vlak13: 7.3
|  | 6 | vlak1: Jízda vlaku rychlostí do 200 km/h; vlak10: 900 až 999; vlak11: 2.31; vlak12: nad 3000; vlak13: 8.35

## Obsazení vlaku personálem
Tab. 3.1
Náklady na vlakový personál |  | vlak1 | vlak2 | vlak3 | vlak4 | vlak5 | vlak6 | vlak7 | vlak8 | vlak9 | vlak10 | vlak11 | vlak12 | vlak13 | vlak14 | vlak15 | vlak16 | vlak17 | vlak18 | vlak19 | vlak20
Název vlaku |  | Osobní regio | Os Interreg 1 | Os příměst.1 | Os příměst.2 | Sp motor | R 7voz el. | Os Interreg 2 | --- | --- | Mn 5 vozů | Pn 15 vozů | --- | Pn | --- | Nex | Nex | --- | Nex | Nex | ---
Profese 1 |  | vlak6: strojved. osob.; vlak7: strojved. osob.; vlak10: strojved. nákl.; vlak11: vlakved.nákl.vl.; vlak13: strojved. nákl.; vlak15: strojved. nákl.; vlak16: strojved. nákl.; vlak18: strojved. nákl.; vlak19: strojved. nákl.
Hodinové náklady profese | [Kč/hod] | vlak6: 513.0114; vlak7: 513.0114; vlak10: 718.216; vlak11: 550.664; vlak13: 718.216; vlak15: 718.216; vlak16: 718.216; vlak18: 718.216; vlak19: 718.216
Počet zaměstnanců | [osob] | bar: vlak6 to vlak7; vlak10 to vlak11; vlak13; vlak15 to vlak16; vlak18 to vlak19
Profese 2 |  | vlak6: průvodčí; vlak7: průvodčí; vlak13: vlakved.nákl.vl.; vlak15: vlakved.nákl.vl.; vlak16: vlakved.nákl.vl.; vlak18: vlakved.nákl.vl.; vlak19: vlakved.nákl.vl.
Hodinové náklady profese | [Kč/hod] | vlak6: 409.5127; vlak7: 409.5127; vlak13: 550.664; vlak15: 550.664; vlak16: 550.664; vlak18: 550.664; vlak19: 550.664
Počet zaměstnanců | [osob] | bar: vlak6 to vlak7; vlak13; vlak15 to vlak16; vlak18 to vlak19
Profese 3
Hodinové náklady profese | [Kč/hod]
Počet zaměstnanců | [osob]
Profese 4
Hodinové náklady profese | [Kč/hod]
Počet zaměstnanců | [osob]
Profese 5
Hodinové náklady profese | [Kč/hod]
Počet zaměstnanců | [osob]
Celkem mzdové náklady | [Kč/hod] | 0 | 0 | 0 | 0 | 0 | 922.5241 | 922.5241 | 0 | 0 | 718.216 | 550.664 | 0 | 1268.88 | 0 | 1268.88 | 1268.88 | 0 | 1268.88 | 1268.88 | 0

## SOUHRN PN VLAKŮ
Tab. 4.1
Parametry vlaku pro jízdu |  |  | vlak1 | vlak2 | vlak3 | vlak4 | vlak5 | vlak6 | vlak7 | vlak8 | vlak9 | vlak10 | vlak11 | vlak12 | vlak13 | vlak14 | vlak15 | vlak16 | vlak17 | vlak18 | vlak19 | vlak20
Název vlaku |  |  | Osobní regio | Os Interreg 1 | Os příměst.1 | Os příměst.2 | Sp motor | R 7voz el. | Os Interreg 2 | --- | --- | Mn 5 vozů | Pn 15 vozů | --- | Pn | --- | Nex | Nex | --- | Nex | Nex | ---
Druh vlaku |  |  | osobní | osobní | osobní | osobní | osobní | osobní | osobní | 0 | 0 | nákladní | nákladní | 0 | nákladní | 0 | nákladní | nákladní | 0 | nákladní | nákladní | 0
Trakce |  |  | motorová | elektrická | elektrická | elektrická | motorová | elektrická | elektrická | 0 | 0 | motorová | motorová | 0 | elektrická | 0 | elektrická | elektrická | 0 | elektrická | elektrická | 0
Hrubá hmotnost vlaku |  | [t] | 54.1 | 179.2 | 180.2 | 360.4 | 117.76 | 370.2 | 160 | 0 | 0 | 286 | 830 | 0 | 540 | 0 | 1500 | 1500 | 0 | 1700 | 1700 | 0
Délka jízdy vlaku |  | [km] | 10 | 10 | 10 | 10 | 10 | 12.134 | 12.134 | 10 | 0 | 10 | 10 | 0 | 120.631 | 0 | 159.32 | 1 | 0 | 159.32 | 1 | 0
Tab. 4.2
Náklady na ŽDC |  |  | Osobní regio | Os Interreg 1 | Os příměst.1 | Os příměst.2 | Sp motor | R 7voz el. | Os Interreg 2 | --- | --- | Mn 5 vozů | Pn 15 vozů | --- | Pn | --- | Nex | Nex | --- | Nex | Nex | ---
Náklady na dopravní cestu celkem |  | [Kč] | 74.7985 | 131.7971 | 145.4969 | 231.8087 | 125.0741 | 295.8737 | 181.6848 | 267.7717 | - | 453.3964 | 712.0421 | - | 7561.6577 | - | 17516.4374 | 109.945 | - | 19085.1021 | 119.791 | -
Průměrné měrné náklady na ŽDC |  | [Kč/vlkm] | 7.4798 | 13.1797 | 14.5497 | 23.1809 | 12.5074 | 24.3839 | 14.9732 | 26.7772 | - | 45.3396 | 71.2042 | - | 62.6842 | - | 109.945 | 109.945 | - | 119.791 | 119.791 | -
Tab. 4.3
Základní provozní náklady |  |  | Osobní regio | Os Interreg 1 | Os příměst.1 | Os příměst.2 | Sp motor | R 7voz el. | Os Interreg 2 | --- | --- | Mn 5 vozů | Pn 15 vozů | --- | Pn | --- | Nex | Nex | --- | Nex | Nex | ---
Náklady na pořízení vozidel |  | [Kč/vlhod] | 418.5693 | 887.8742 | 1395.2308 | 2727.0421 | 729.3252 | 3120.2435 | 1065.449 | #VALUE! | - | 583.4602 | 932.2679 | - | 2549.4673 | - | 2782.5342 | 1736.1111 | - | 2920.4718 | 1874.0487 | -
Náklady na údržbu a opravy vozidel |  | [Kč/vlhod] | 376.7123 | 799.0868 | 1255.7078 | 2454.3379 | 656.3927 | 2123.2877 | 958.9041 | #VALUE! | - | 405.8853 | 608.828 | - | 2111.8721 | - | 2228.4056 | 1286.6248 | - | 2297.3744 | 1355.5936 | -
Náklady na energii |  | [Kč/vlkm] | 21.097 | 25.1411 | 25.6704 | 51.3407 | 48.5715 | 40.5667 | 22.4474 | - | - | 71.1203 | 261.9668 | - | 53.5135 | - | 148.6485 | 148.6485 | - | 168.4683 | 168.4683 | -
Náklady na mzdy |  | [Kč/vlhod] | - | - | - | - | - | 922.5241 | 922.5241 | - | - | 718.216 | 550.664 | - | 1268.88 | - | 1268.88 | 1268.88 | - | 1268.88 | 1268.88 | -
Náklady na správu a režii | 75 | [Kč/vlhod] | - | - | - | - | - | 691.8931 | 691.8931 | - | - | 538.662 | 412.998 | - | 951.66 | - | 951.66 | 951.66 | - | 951.66 | 951.66 | -
Základní provozní náklady - časová složka |  | [Kč/vlhod] | - | - | - | - | - | 6857.9483 | 3638.7703 | - | - | 2246.2235 | 2504.7579 | - | 6881.8794 | - | 7231.4799 | 5243.2759 | - | 7438.3863 | 5450.1823 | -
Základní provozní náklady - dráhová složka |  | [Kč/vlkm] | 21.097 | 25.1411 | 25.6704 | 51.3407 | 48.5715 | 40.5667 | 22.4474 | - | - | 71.1203 | 261.9668 | - | 53.5135 | - | 148.6485 | 148.6485 | - | 168.4683 | 168.4683 | -
Následující údaje jsou uvedeny pouze pro celkovou informaci, ale nevstupují do ekonomického hodnocení:
Tab. 4.4
Ostatní provozní náklady |  |  | Osobní regio | Os Interreg 1 | Os příměst.1 | Os příměst.2 | Sp motor | R 7voz el. | Os Interreg 2 | --- | --- | Mn 5 vozů | Pn 15 vozů | --- | Pn | --- | Nex | Nex | --- | Nex | Nex | ---
Jiné neuvedené náklady | 15 | [Kč/vlhod] | - | - | - | - | - | 1759.3865 | 770.3393 | - | - | 686.3134 | 1874.9834 | - | 2775.2468 | - | 1084.722 | 786.4914 | - | 1115.7579 | 817.5273 | -
Obchodní marže | 5 | [Kč/vlhod] | - | - | - | - | - | 586.4622 | 256.7798 | - | - | 228.7711 | 624.9945 | - | 925.0823 | - | 361.574 | 262.1638 | - | 371.9193 | 272.5091 | -
Tab. 4.5
Celkové obchodní náklady |  |  | Osobní regio | Os Interreg 1 | Os příměst.1 | Os příměst.2 | Sp motor | R 7voz el. | Os Interreg 2 | --- | --- | Mn 5 vozů | Pn 15 vozů | --- | Pn | --- | Nex | Nex | --- | Nex | Nex | ---
Průměrná cestovní rychlost vlaku (pro přepočet) |  | [km/h] | 37.5 | 40 | 42.5 | 42.5 | 55 | 75 | 40 | 160 |  | 20 | 30 | 100 | 100
Celkové obchodní náklady - časová složka |  | [Kč/vlhod] | - | - | - | - | - | 9203.797 | 4665.8893 | - | - | 3161.308 | 5004.7357 | - | 10582.2085 | - | 8677.7759 | 6291.9311 | - | 8926.0635 | 6540.2188 | -
Celkové obchodní náklady - dráhová složka |  | [Kč/vlkm] | 28.5769 | 38.3208 | 40.2201 | 74.5216 | 61.0789 | 64.9506 | 37.4206 | - | - | 116.46 | 333.171 | - | 116.1977 | - | 258.5935 | 258.5935 | - | 288.2593 | 288.2593 | -
CELKEM PŘEPOČTENÉ PROVOZNÍ NÁKLADY |  | [Kč/vlhod] | - | - | - | - | - | 14075.0921 | 6162.7143 | - | - | 5490.5071 | 14999.8671 | - | 22201.9745 | - | 8677.7759 | 6291.9311 | - | 8926.0635 | 6540.2188 | -
(obě složky přepočteny vždy na jednu z nich) |  | [Kč/vlkm] | - | - | - | - | - | 187.6679 | 154.0679 | - | - | 274.5254 | 499.9956 | - | 222.0197 | - | - | - | - | - | - | -

## Katalog vozidel
Tab. 5
Typ vozidla | Řada | Značka / Výrobce (konkrétní vozidlo) | Kategorie | Trakce | Pořizovací náklady | Max. rychlost | Výkon | Délka | Hmotnost vozidla | Poměr údržby a oprav | Popis
[5 empty] | [mil.Kč/ks] | [km/h] | [kW] | [m] | [t] | [%] | komentář
Regio Shuttle RS1 | 840 | Stadler | Motorový vůz | motorová | 55 | 120 | 2x265 | 25.5 | 48.5 | 90 | Jednovozová motorová jednotka pro cca 70 sedících a 95 stojících cestujících
RegioShark | 844 | PESA | Motorový vůz | motorová | 75 | 120 | 2x390 | 43.73 | 84.4 | 90 | Dvoudílná motorová jednotka pro cca 120 sedících a 120 stojících cestujících
RegioPanter/2 | 650 | Škoda Vagonka | El. jednotka | elektrická | 115 | 160 | 1360 | 52.9 | 106 | 90 | Dvouvozová elektrická jednotka pro 147 sedících cestujících
RegioPanter/3 | 640 | Škoda Vagonka | El. jednotka | elektrická | 140 | 160 | 2040 | 79.4 | 160 | 90 | Třívozová elektrická jednotka pro 241 sedících cestujících
CityElefant | 471+071+971 | Škoda Transportation | El. jednotka | elektrická | 220 | 140 | 2000 | 79.2 | 155.4 | 90 | Třívozová patrová elektrická jednotka pro 310 sedících a 333 stojících cestujících
Emil Zátopek | 380 | Škoda Transportation | El. lokomotiva | elektrická | 110 | 200 | 7200 | 18 | 88.2 | 90 | Vícesystémová elektrická lokomotiva
Taurus | 1216 | Siemens | El. lokomotiva | elektrická | 110 | 230 | 6400 | 19.58 | 87 | 90 | Vícesystémová elektrická lokomotiva
Vectron | 383 | Siemens | El. lokomotiva | elektrická | 110 | 200 | 6400 | 18.98 | 87 | 90 | Vícesystémová elektrická lokomotiva
Velaro | ICE 3 | Siemens | VR jednotka | elektrická | 770 | 330 | 8000 | 200.84 | 409 | 100 | Osmivozová vysokorychlostní jednotka pro 440 cestujících
Vůz 1. třídy | A | nespecifikováno | Osobní vůz | - | 55 | 200 | - | 26.4 | 47 | 60 | Modernizovaný osobní vůz 1. třídy pro 58 cestujících
Vůz 2. třídy | B | nespecifikováno | Osobní vůz | - | 50 | 200 | - | 26.4 | 47 | 60 | Modernizovaný osobní vůz 2. třídy pro 66 cestujících
Jídelní vůz | WR | nespecifikováno | Osobní vůz | - | 65 | 200 | - | 26.4 | 49 | 70 | Modernizovaný jídelní vůz pro 24+7 cestujících
Plošinový vůz | nespecifikováno | nespecifikováno | Nákladní vůz | - | 2.9 | 120 | - | 19.64 | 20 | 50 | Plošinový vůz, vůz pro přepravu kontejnerů
Krytý vůz | nespecifikováno | nespecifikováno | Nákladní vůz | - | 3.2 | 120 | - | 23.26 | 26.5 | 50 | Krytý vůz pro přepravu kusového zboží
Speciální vůz | nespecifikováno | nespecifikováno | Nákladní vůz | - | 3.2 | 120 | - | 16.5 | 25 | 50 | Nákladní vůz speciální konstrukce (chladící vůz, cisternový vůz apod.)
Eurorunner ER20 | 761 | Siemens | Mot. lokomotiva | motorová | 90 | 140 | 2000 | 19.28 | 80 | 80 | Čtyřnápravová motorová lokomotiva pro těžkou traťovou službu
EffiShunter 1000 | 744 | CZ LOKO | Mot. lokomotiva | motorová | 50 | 100 | 895 | 16.4 | 80 | 80 | Čtyřnápravová motorová lokomotiva pro lehkou traťovou službu
EffiShunter | 704.9 | CZ LOKO | Mot. lokomotiva | motorová | 30 | 80 | 392 | 9.45 | 36 | 80 | Dvounápravová motorová lokomotiva pro posun
Modernizace 753 | 753.7 | CZ LOKO | Mot. lokomotiva | motorová | 30 | 100 | 1500 | 16.66 | 72 | 80 | Čtyřnápravová motorová lokomotiva pro nákladní traťovou službu
Pozn.: V katalogu vozidel jsou uvedena typická konkrétní vozidla, vždy se však jedná i o přiměřeně podobná vozidla jiných výrobců nebo jiného provedení se zachováním hlavních technických a provozních charakteristik