## Rekapitulace
stavba: |  |  |  | Kontrolní součet [Kč] | Celková cena [Kč]
Název |  |  |  | 0 | 0
Cena díla za projektovou dokumentaci stavby |  |  |  |  | 0
DÚSL |  | Projektová dokumentace pro společné povolení |  | cena SO
PDPS |  | Projektová dokumentace pro provádění stavby |  | cena SO
Cena díla za autorský dozor |  |  | počet hodin | jednotková cena | 0
Cena díla za zhotovení stavby |  |  |  |  | 0
Číslo objektu |  | Název objektu |  | Cena objektu [Kč] | Cena typu objektů [Kč]
D.1 |  | Železniční zabezpečovací zařízení |  |  | 0
PS | 01-14-01 | Horní Dvořiště-České Budějovice, balízy ETCS |  | cena PS
PS | 01-14-01.1 | Horní Dvořiště-České Budějovice, balízy ETCS ÖBB |  | cena PS
PS | 01-24-01 | České Velenice-České Budějovice, balízy ETCS |  | cena PS
PS | 01-24-01.1 | České Velenice-České Budějovice, balízy ETCS ÖBB |  | cena PS
PS | 01-14-11 | Horní Dvořiště-České Budějovice, úpravy ZZ pro ETCS |  | cena PS
PS | 01-24-11 | České Velenice-České Budějovice, úpravy ZZ pro ETCS |  | cena PS
PS | 01-14-21 | Horní Dvořiště-České Budějovice, RBC |  | cena PS
PS | 01-24-21 | České Velenice-České Budějovice, RBC |  | cena PS
PS | 01-91-01 | H. Dvořiště/ Č. Velenice – Č. Budějovice, úpravy CDP Praha |  | cena PS
PS | 01-91-02 | H. Dvořiště/ Č. Velenice – Č. Budějovice, úpravy RDP Č. Budějovice |  | cena PS
D.2 |  | Železniční sdělovací zařízení |  |  | 0
PS | 02-14-01 | Horní Dvořiště-České Budějovice, kamerový systém |  | cena PS
PS | 02-14-11 | Horní Dvořiště-České Budějovice, úpravy DOK |  | cena PS
PS | 02-14-12 | Rybník – Lipno, TOK, TK |  | cena PS
PS | 02-14-21 | Horní Dvořiště-České Budějovice, přenosový systém |  | cena PS
PS | 02-14-31 | Horní Dvořiště-České Budějovice, úprava a optimalizace rádiového systému GSM-R |  | cena PS
PS | 02-14-32 | Rybník – Lipno nad Vltavou, GSM-R |  | cena PS
PS | 02-14-41 | Horní Dvořiště-České Budějovice, DDTS ŽDC |  | cena PS
PS | 02-14-51 | Horní Dvořiště-České Budějovice, DOZ |  | cena PS
PS | 02-24-01 | České Velenice-České Budějovice, kamerový systém |  | cena PS
PS | 02-24-11 | České Velenice-České Budějovice, úpravy DOK |  | cena PS
PS | 02-24-12 | České Velenice – Veselí nad Lužnicí, DOK, TK |  | cena PS
PS | 02-24-21 | České Velenice-České Budějovice, přenosový systém |  | cena PS
PS | 02-24-31 | České Velenice-České Budějovice, úprava a optimalizace rádiového systému GSM-R |  | cena PS
PS | 02-24-32 | České Velenice – Veselí nad Lužnicí, GSM-R |  | cena PS
PS | 02-24-41 | České Velenice-České Budějovice, DDTS ŽDC |  | cena PS
PS | 02-24-51 | České Velenice-České Budějovice, DOZ |  | cena PS
D.3 |  | Silnoproudá technologie včetně DŘT |  |  | 0
PS | 03-14-01 | ŽST Horní Dvořiště, úprava DŘT |  | cena PS
E.1.5 |  | Ostatní inženýrské objekty |  |  | 0
SO | 11-14-01 | Horní Dvořiště-České Budějovice, výstroj trati |  | cena SO
SO | 11-24-01 | České Velenice-České Budějovice, výstroj trati |  | cena SO
E.2 |  | Pozemní stavební objekty |  |  | 0
SO | 21-24-01 | České Velenice-České Budějovice, klimatizace |  | cena SO
E.3.6 |  | Rozvodny vn, nn, osvětlení a dálkové ovládání odpojovačů |  |  | 0
SO | 36-14-01 | Horní Dvořiště-České Budějovice, přípojky NN |  | cena SO
SO | 36-24-01 | České Velenice-České Budějovice, Přípojky NN |  | cena SO
E.3.7 |  | Ukolejnění kovových konstrukcí |  |  | 0
SO | 37-14-01 | Horní Dvořiště-České Budějovice, KSÚ+TP |  | cena SO
SO | 37-24-01 | České Velenice-České Budějovice, KSÚ+TP |  | cena SO
V …………….. dne …………..
ve funkci
oprávněná osoba k podpisu nabídky za uchazeče

## SO 98-98
SO | SOPS/PR/2018/06/01 |  |  |  | SOUPIS PRACÍ / ROZPOČET | [5 empty] | SO 98-98
| Stavba: |  |  |  | ETCS České Velenice – České Budějovice – Horní Dvořiště |  |  | CELKEM: |  | 0
| SO/PS: |  | SO 98-98 |  | Všeobecný objekt
| Kategorie monitoringu: | [6 empty] | Klasifikace SO/PS:
| Stupeň dokumentace: |  |  | Stádium 2 | Zjednodušená dokumentace ve stadiu 2 - ZDS2 |  |  | ISPROFIN: |  | 5313720003
| Majetek: |  |  | SŽDC s.o. |  |  |  | Označení (S-kód): |  | S631600121
| Zahájení realizace SO/PS: |  |  | 2024-05-01 | Zpracovatel: |  |  | Cenová úroveň: |  | 2023
| Ukončení realizace SO/PS. |  |  | 2027-05-01 |  |  |  | Datum zpracování:
| ETCS České Velenice – České Budějovice – Horní Dvořiště | [8 empty] | ISPROFIN: | 5313720003
| Poř. číslo | Kód položky | Varianta | Cenová soustava | Název položky/dílu | MJ | Množství | Jednotková hmotnost | Celková hmotnost | Cena
[10 empty] | Jednotková | Celkem
D | Díl: | 1 |  |  | Dokumentace stavby
P | 1 | VSEOB001 |  | R-položka | Geodetická dokumentace skutečného provedení stavby | KPL | 1 |  |  |  | 0
PP |  |  |  |  | Vypracování geodetické části dokumentace skutečného provedení
VV |  |  |  |  | v předepsaném rozsahu a počtu dle VTP a ZTP
TS |  |  |  |  | Položka zahrnuje veškeré činnosti nezbytné k vypracování dokumentace skutečného provedení dle SOD na zhotovení stavby a v rozsahu vyhlášky č. 499/2006 Sb., v platném znění, a dle požadavků VTP a ZTP. Jedná se o souhrn činností zahrnujících vyhotovení dokumentace skutečného provedení stavby, která mimo jiné zahrnuje geodetické měření, zapracování všech změn během výstavby, geometrické plány pro zápis vlastnických a jiných věcných práv do katastru nemovitostí, výsledné měřící protokoly, aktuální údaje apod.
P | 2 | VSEOB002 |  | R-položka | Dokumentace skutečného provedení v listinné formě | KPL | 1 |  |  |  | 0
PP |  |  |  |  | Vypracování technické části dokumentace skutečného provedení
VV |  |  |  |  | v předepsaném rozsahu a počtu dle VTP a ZTP
TS |  |  |  |  | Položka zahrnuje veškeré činnosti nezbytné k vypracování dokumentace skutečného provedení dle SOD na zhotovení stavby a v rozsahu vyhlášky č. 499/2006 Sb. v platném znění a dle požadavků VTP a ZTP. Jedná se o souhrn činností zahrnujících vyhotovení dokumentace skutečného provedení stavby v předepsaném počtu, která mimo jiné zahrnuje , zapracování všech změn během výstavby, výsledné měřící protokoly, aktuální údaje a dokumenty k zařízení (vlastní SW, knihy kabelových plánů s měřícími protokoly a protokoly o jejich uložení, předpisy pro obsluhu, doklady ověřovacího provozu apod.), závěrečnou zprávu o nakládání s odpady apod
P | 3 | VSEOB003 |  | R-položka | Dokumentace skutečného provedení v elektronické formě | KPL | 1 |  |  |  | 0
PP |  |  |  |  | Vypracování kompletní dokumentace skutečného provedení v elektronické formě.
VV |  |  |  |  | v předepsaném rozsahu a počtu dle VTP a ZTP
TS |  |  |  |  | Položka zahrnuje veškeré činnosti nezbytné k vypracování kompletní elketroniké dokumentace skutečného provedení dle SOD na zhotovení stavby a v rozsahu vyhlášky č. 499/2006 Sb. v platném znění a dle požadavků VTP a ZTP.
W | Součet | za Díl |  |  | Dokumentace stavby | [5 empty] | 0
D | Díl: | 2 |  |  | Ostatní
P | 4 | VSEOB004 |  | R-položka | Osvědčení o shodě v realizaci | KPL | 1 |  |  |  | 0
PP |  |  |  |  | Zajištění vydání osvědčení o shodě notifikovanou osobou
VV |  |  |  |  | v předepsaném rozsahu a počtu dle VTP a ZTP
TS |  |  |  |  | Položka zahrnuje veškeré činnosti nezbytné k zajištění vydání platného prohlášení o ověření subsystému notifikovanou osobou ve stádiu realizace podle Směrnice Evropského parlamentu a Rady 2008/57/ES ze dne 17. června 2008 o interoperabilitě železničního systému, ve znění pozdějších předpisů v souhrnu pro stavební objekty a provozní soubory. Položka zahrnuje všechny nezbytné práce, náklady a zařízení včetně všech doprav a pomocného materiálu nutných pro uskutečnění dané činnosti.
P | 5 | VSEOB005 |  | R-položka | Osvědčení o bezpečnosti před uvedením do provozu | KPL | 1 |  |  |  | 0
PP |  |  |  |  | Zajištění vydání osvědčení o bezpečnosti před uvedením do provozu.
VV |  |  |  |  | v předepsaném rozsahu a počtu dle VTP a ZTP
TS |  |  |  |  | Položka zahrnuje veškeré činnosti nezbytné k zajištění vydání zprávy o posouzení bezpečnosti dle prováděcího nařízení Komise (EU) č. 402/2013 ze dne 30. dubna 2013 o společné bezpečnostní metodě pro hodnocení a posuzování rizik a požadavky Drážního úřadu. Položka zahrnuje všechny nezbytné práce, náklady a zařízení včetně všech doprav a pomocného materiálu nutných pro uskutečnění dané činnosti.
P | 6 | VSEOB006 |  | R-položka | Publicita | KPL | 1 |  |  |  | 0
PP |  |  |  |  | Zajištění propagace stavby dle podmínek poskytovatele dotace
VV |  |  |  |  | v předepsaném rozsahu a počtu dle ZTP
TS |  |  |  |  | Položka zahrnuje veškeré činnosti nezbytné pro zajištění publicity stavby. Veškerá požadavky na rozsah publicity určují podmínky příslušného poskytovatele dotačního programu. Součástí položky je zřízení dočasného billboardu, jeho instalace, přelep a deinstalace v průběhu realizace stavby a osazení stále pamětní desky po ukončení stavby. Součastí položky jsou také veškeré nezbytné práce, doprava a pomocný materiál, nezbytný pro uskutečnění dané činnosti. Detailně jsou specifikace požadavků na publicitu uvedené v ZTP.
P | 7 | VSEOB007 |  | R-položka | Trackside Approval | osobo-den | 60 |  |  |  | 0
PP |  |  |  |  | Zpracování procesu Trackside Approval
VV |  |  |  |  | v předepsaném rozsahu a počtu dle ZTP
TS |  |  |  |  | Položka zahrnuje veškeré činnosti nezbytné pro zajištění zpracování procesu Trackside Approval. Detailně jsou specifikace požadavků na Trackside Approva v ZTP.
| 8 | VSEOB008 |  | R-položka | Exkurze | KPL | 2 |  |  |  | 0
V rozsahu dle Smlouvy o dílo.
W | Součet | za Díl |  |  | Ostatní | [5 empty] | 0
Note on E4: Vybrat kategorii dle seznamu E.1.1.1 Železniční svršek E.1.1.2 Železniční spodek E.1.2 Nástupiště E.1.3 Železniční přejezdy E.1.4 Mosty, propustky, zdi E.1.5 Ostatní inženýrské objekty E.1.6 Potrubní vedení E.1.7 Železniční tunely E.1.8 Pozemní komunikace E.1.9 Kabelovody, kolektory E.1.10 Protihlukové objekty E.2 Pozemní stavební objekty E.3.1 Trakční vedení E.3.2 Napájecí stanice (měnírna, trakční transformovna) – stavební část E.3.3 Spínací stanice – stavební část E.3.4 Ohřev výměn (elektrický - EOV, plynový - POV) E.3.5 Elektrické předtápěcí zařízení (EPZ) E.3.6 Rozvodny vn, nn, osvětlení a dálkové ovládání odpojovačů E.3.7 Ukolejnění kovových konstrukcí E.3.8 Vnější uzemnění E.3.9 Ostatní kabelizace D.1 Železniční zabezpečovací zařízení D.2 Železniční sdělovací zařízení D.3 Silnoproudá technologie včetně DŘT D.4 Ostatní technologická zařízení
Note on K4: 1. až 3. místo obor: obory stavebních objektů: 801 Budovy občanské výstavby 802 Haly občanské výstavby 803 Budovy pro bydlení 811 Haly pro výrobu a služby 812 Budovy pro výrobu a služby 813 Věže, stožáry a komíny 814 Nádrže a jímky čistíren vod a ostatní pozemní nádrže, jímky zásobníky a jámy 815 Objekty pozemní zvláštní 817 Objekty jaderných zařízení 821 Mosty 822 Komunikace pozemní a letiště 823 Plochy a úpravy území 824 Dráhy kolejové 825 Objekty podzemní (mimo důlní) 826 Objekty podzemní důlní 827 Vedení trubní dálková a přípojná 828 Vedení elektrická a dráhy visuté 831 Hydromeliorace 832 Hráze a objekty na tocích 833 Nádrže na tocích, úpravy toků a kanály obory stavebních prací výrobní povahy: 838 Práce stavební při budování technologických zařizení 839 Práce výrobní povahy ve stavebnictví
Note on L4: povinné: 4. místo skupina volitelné v případě, že lze zařadit: 5. místo podskupina 6. místo konstrukčně materiálová charakteristika 7. místo druh stavební akce
Note on E5: Vybrat stádium dle seznamu: Nejčastěji se zpracovává rozpočet ve Stádiu 3 jako rozpočet jednotlivých SO a PS v rozsahu oceněných soupisů prací dle požadavků vyhlášky č. 169/2016 Sb. V případě, že je podkladem pro výběr zhotovitele na realizaci díla dokumentace ve Stádiu 2 - DUR (tj. v případě staveb kdy projektovou dokumentaci ve stádiu 3 zpracovává zhotovitel stavby), jsou rozpočty jednotlivých SO a PS zpracované ve Formulářích SOPS stádia 3 jako podklad pro sestavení souhrnného rozpočtu a určení předpokládané hodnoty zakázky pro další stádia. V Řádku se uveden, že se jedná o Stádium 2.
Note on F14: Povinná položka
Note on F15: Doplnění názvu položky upřesňující popis dané položky.
Note on F16: Způsob stanovení množství položky, nebo odkaz na příslušnou přílohu dokumentace.
Note on F17: Technická specifikace položky : základní text bude dle potřeby doplněn o požadavky zohledňující specifický charakter stavby.
Note on F18: Povinná položka
Note on F20: Způsob stanovení množství položky, nebo odkaz na příslušnou přílohu dokumentace.
Note on F21: Technická specifikace položky : základní text bude dle potřeby doplněn o požadavky zohledňující specifický charakter stavby.
Note on F22: Povinná položka
Note on F24: Způsob stanovení množství položky, nebo odkaz na příslušnou přílohu dokumentace.
Note on F25: Technická specifikace položky : základní text bude dle potřeby doplněn o požadavky zohledňující specifický charakter stavby.
Note on F28: Variantní položka v případě, že se ve stavbě s položkou neuvažuje, bude tato odstraněna.
Note on F29: Doplnění názvu položky upřesňující popis dané položky.
Note on F30: Způsob stanovení množství položky, nebo odkaz na příslušnou přílohu dokumentace.
Note on F31: Technická specifikace položky : základní text bude dle potřeby doplněn o požadavky zohledňující specifický charakter stavby a odkaz na vyjádření dotčených orgánů a osob, vznesených v průběhu stavebního řízení.
Note on F32: Variantní položka v případě, že se ve stavbě s položkou neuvažuje, bude tato odstraněna.
Note on F33: Doplnění názvu položky upřesňující popis dané položky.
Note on F34: Způsob stanovení množství položky, nebo odkaz na příslušnou přílohu dokumentace.
Note on F35: Technická specifikace položky : základní text bude dle potřeby doplněn o požadavky zohledňující specifický charakter stavby a odkaz na vyjádření dotčených orgánů a osob, vznesených v průběhu stavebního řízení.

## D1.1
Požadavky na výkon nebo funkci - „ETCS České Velenice – České Budějovice – Horní Dvořiště“
Číslo PS | Název PS | Rekapitulace dat pro tvorbu nabídkové ceny stavby | Poznámka | Cena za položku tis.Kč.
| D.1.1 Železniční zabezpečovací zařízení |  |  | 0
PS 01-14-01 | Horní Dvořiště-České Budějovice, balízy ETCS | Kompletní dodávka venkovní výstroje balízové skupiny ETCS L2, včetně potřebného pomocného materiálu, upevňovacích komponentů zajišťující mobilní upevnění balízové skupiny, včetně ochranných prvků balízy a jeho dopravu. Zařízení se měří v kompletech. Položka obsahuje všechny náklady na dodávku zařízení, včetně pomocného materiálu a nákladů na jeho dopravu do staveništního skladu. Položka obsahuje i příslušné softwarové vybavení dle polohy balízy. Upevnění balízové skupiny ETCL L2 na místo určení, přezkoušení (včetně měření a zapojení po měření). Položka obsahuje všechny náklady na montáž zařízení se všemi pomocnými a doplňujícími pracemi a součástmi, případné použití mechanizmů, včetně dopravy ze skladu k místu montáže, náklady na mzdy. Položka rovněž obsahuje instalaci příslušného softwaru dle polohy balízy a požadované mobilní upevnění balízy včetně ochranných prvků proti jejich poškození. V rámci tohoto PS bude provedena i případná rekonfigurace stávjících balíz dodaných jinými stavbami a vybavení balíz v potřebném počtu a rozsahu na odbočných tratích. | V rozsahu TZ a technických specifikací stavby
PS 01-14-01.1 | Horní Dvořiště-České Budějovice, balízy ETCS ÖBB | V rámci tohoto PS budou provedeny úpravy rozšiřující manuální vstup o automatický ve směru na oblast Summerau. Součástí tohoto PS jsou veškeré náklady na zajištění autmatických vstupů od ÖBB | V rozsahu TZ a technických specifikací stavby
PS 01-24-01 | České Velenice-České Budějovice, balízy ETCS | Kompletní dodávka venkovní výstroje balízové skupiny ETCS L2, včetně potřebného pomocného materiálu, upevňovacích komponentů zajišťující mobilní upevnění balízové skupiny, včetně ochranných prvků balízy a jeho dopravu. Zařízení se měří v kompletech. Položka obsahuje všechny náklady na dodávku zařízení, včetně pomocného materiálu a nákladů na jeho dopravu do staveništního skladu. Položka obsahuje i příslušné softwarové vybavení dle polohy balízy. Upevnění balízové skupiny ETCL L2 na místo určení, přezkoušení (včetně měření a zapojení po měření). Položka obsahuje všechny náklady na montáž zařízení se všemi pomocnými a doplňujícími pracemi a součástmi, případné použití mechanizmů, včetně dopravy ze skladu k místu montáže, náklady na mzdy. Položka rovněž obsahuje instalaci příslušného softwaru dle polohy balízy a požadované mobilní upevnění balízy včetně ochranných prvků proti jejich poškození. V rámci tohoto PS bude provedena i případná rekonfigurace stávjících balíz dodaných jinými stavbami a vybavení balíz v potřebném počtu a rozsahu na odbočných tratích. | V rozsahu TZ a technických specifikací stavby
PS 01-24-01.1 | České Velenice-České Budějovice, balízy ETCS ÖBB | V rámci tohoto PS budou provedeny úpravy rozšiřující manuální vstup o automatický ve směru na oblast Gmünd. Součástí tohoto PS jsou veškeré náklady na zajištění autmatických vstupů od ÖBB | V rozsahu TZ a technických specifikací stavby
PS 01-14-11 | Horní Dvořiště-České Budějovice, úpravy ZZ pro ETCS | Dodání kompletní úpravy SZZ pro zavázání do systému ETCS L2 včetně potřebného pomocného materiálu a jeho dopravu. Položka obsahuje všechny náklady na pořízení příslušného zařízení včetně pomocného materiálu a náklady na jeho dopravu do staveništního skladu. Dodávka úprava se provádí v rozsahu nutném pro přenos informací potřebných systémem ETCS L2 do RBC. Montáž úpravy SZZ pro zavázání do systému ETCS L2 včetně kompletního přezkoušení zařízení. Položka obsahuje všechny náklady na montáž příslušného zařízení se všemi pomocnými a doplňujícími pracemi a součástmi, případné použití mechanizmů, včetně dopravy ze skladu k místu montáže, náklady na mzdy. Montáž úpravy se provádí v rozsahu nutném pro přenos informací potřebných systémem ETCS L2 do RBC. Tato položka rovněž obsahuje instalaci úpravy softwarového vybavení SZZ pro zapojení do ETCS L2. Součástí tohoto PS je i úprava v jednotlivých ŽST pro napojení do systému DOZ a ETCS a to včetně případných zrušení úsekových řízení. | V rozsahu TZ a technických specifikací stavby
PS 01-24-11 | České Velenice-České Budějovice, úpravy ZZ pro ETCS | Dodání kompletní úpravy SZZ pro zavázání do systému ETCS L2 včetně potřebného pomocného materiálu a jeho dopravu. Položka obsahuje všechny náklady na pořízení příslušného zařízení včetně pomocného materiálu a náklady na jeho dopravu do staveništního skladu. Dodávka úprava se provádí v rozsahu nutném pro přenos informací potřebných systémem ETCS L2 do RBC. Montáž úpravy SZZ pro zavázání do systému ETCS L2 včetně kompletního přezkoušení zařízení. Položka obsahuje všechny náklady na montáž příslušného zařízení se všemi pomocnými a doplňujícími pracemi a součástmi, případné použití mechanizmů, včetně dopravy ze skladu k místu montáže, náklady na mzdy. Montáž úpravy se provádí v rozsahu nutném pro přenos informací potřebných systémem ETCS L2 do RBC. Tato položka rovněž obsahuje instalaci úpravy softwarového vybavení SZZ pro zapojení do ETCS L2. Součástí tohoto PS je i úprava v jednotlivých ŽST pro napojení do systému DOZ a ETCS a to včetně případných zrušení úsekových řízení. | V rozsahu TZ a technických specifikací stavby
PS 01-14-21 | Horní Dvořiště-České Budějovice, RBC | Dodání kompletního vnitřního zařízení RBC pro ETCS L2 včetně potřebného pomocného materiálu, softwarového vybavení a jeho dopravu. Položka obsahuje všechny náklady na pořízení příslušné vnitřní části včetně pomocného materiálu a jeho dopravu do staveništního skladu. RBC bude připravena i pro výhledové stavy definované zadávacími podmínkami a TZ. V rámci PS bude dodáno RBC pro tuto řízenou oblast. RBC bude umožňovat navázání na řídící centrály DOZ i jiných výrobců a možnost dálkové údržby (zřízení diagnostiky). Dodávané RBC musí komunikovat se sousedními RBC a musí zajišťovat kompatibilitu pro budoucí rozšiřování. Kompatibilita musí být zajištěna jak mezi jednotlivými generacemi dodávaných RBC, tak i RBC dodávanými jinými dodavateliUpevnění stojanu do stojanové řady, připojení pospojování (usazení skříně, kolejové desky , ovládacího stolu ) na místo určení, zapojení, včetně tvorby a instalace příslušného softwarového vybavení. RBC musí ve své oblasti umožňovat pohyb minimálně 90 přihlášených vlaků. V případě překročení maximálního počtu přihlášených vlaků musí RBC vlak, který se přihlašuje jako poslední odmítnout, bez přerušení či omezení vlaků do RBC v té době přihlášených Položka obsahuje všechny náklady na montáž dodaného zařízení se všemi pomocnými a doplňujícími pracemi a součástmi, případné použití mechanizmů, včetně dopravy ze skladu k místu montáže, náklady na mzdy.
PS 01-24-21 | České Velenice-České Budějovice, RBC | Dodání kompletního vnitřního zařízení RBC pro ETCS L2 včetně potřebného pomocného materiálu, softwarového vybavení a jeho dopravu. Položka obsahuje všechny náklady na pořízení příslušné vnitřní části včetně pomocného materiálu a jeho dopravu do staveništního skladu. RBC bude připravena i pro výhledové stavy definované zadávacími podmínkami a TZ. V rámci PS bude dodáno RBC pro tuto řízenou oblast. RBC bude umožňovat navázání na řídící centrály DOZ i jiných výrobců a možnost dálkové údržby (zřízení diagnostiky). Dodávané RBC musí komunikovat se sousedními RBC a musí zajišťovat kompatibilitu pro budoucí rozšiřování. Kompatibilita musí být zajištěna jak mezi jednotlivými generacemi dodávaných RBC, tak i RBC dodávanými jinými dodavateliUpevnění stojanu do stojanové řady, připojení pospojování (usazení skříně, kolejové desky , ovládacího stolu ) na místo určení, zapojení, včetně tvorby a instalace příslušného softwarového vybavení. RBC musí ve své oblasti umožňovat pohyb minimálně 90 přihlášených vlaků. V případě překročení maximálního počtu přihlášených vlaků musí RBC vlak, který se přihlašuje jako poslední odmítnout, bez přerušení či omezení vlaků do RBC v té době přihlášených Položka obsahuje všechny náklady na montáž dodaného zařízení se všemi pomocnými a doplňujícími pracemi a součástmi, případné použití mechanizmů, včetně dopravy ze skladu k místu montáže, náklady na mzdy. | V rozsahu TZ a technických specifikací stavby
PS 01-91-01 | H. Dvořiště/ Č. Velenice – Č. Budějovice, úpravy CDP Praha | V rámci tohoto PS dojde k úpravě dispečerského pracoviště v CDP Praha. Dispečerská pracoviště budou v rámci stavby DOZ sestaveny z jednotlivých typových pracovišť obsahující celý traťový úsek Praha Uhříněves - České Budějovice. Z dispečerského pracoviště bude zajišťována základní provozní obsluha systému ETCS. Pro tuto obsluhu budou upraveny v rámci tohoto PS jednotlivá pracoviště JOP, z kterých bude možná i základní obsluha systému ETCS. V místnosti DŽDC bude rozšířeno pracoviště DOZ, z kterých bude zajišťována servisní a technická obsluha systému ETCS. Pro potřeby pracovišť dispečerů ETCS budou využity příslušné stolové sestavy dodané jinou stavbou. Položka obsahuje všechny náklady na montáž dodaného zařízení se všemi pomocnými a doplňujícími pracemi a součástmi, případné použití mechanizmů, včetně dopravy ze skladu k místu montáže, náklady na mzdy. | V rozsahu TZ a technických specifikací stavby
PS 01-91-02 | H. Dvořiště/ Č. Velenice – Č. Budějovice, úpravy RDP Č. Budějovice | V rámci tohoto PS dojde k úpravě dispečerského pracoviště v RDP České Budějovice a to v rozsahu jednotlivých požadavků vyplývající z dokumentace ZDS2 a ZTP stavby. | V rozsahu TZ a technických specifikací stavby

## D1.2
Požadavky na výkon nebo funkci - „ETCS České Velenice – České Budějovice – Horní Dvořiště“
Číslo PS | Název PS | Rekapitulace dat pro tvorbu nabídkové ceny stavby | Poznámka | Cena za položku tis.Kč.
| D.1.2 Železniční sdělovací zařízení |  |  | 0
PS 02-14-01 | Horní Dvořiště-České Budějovice, kamerový systém | V železničních stanicích v úseku Horní Dvořiště (mimo) – České Budějovice (mimo) dojde na základě požadavku SŽ k vybudování zjednodušeného IP kamerového systému pouze v ŽST. Kamerový systém bude realizován v minimálním rozsahu s umístěním na stávající výpravní budovy nebo technologické objekty. Rozsah kamerového systému se předpokládá následující: - Včelná (4ks), Kamenný Újezd (4ks), Holkov (4ks), Velešín (4ks), Kaplice (4ks), Omlenice (4ks), Rybník (5ks), Horní Dvořiště (zachován stávající stav) Záznam z kamer bude nahráván na kamerové úložiště v úseku: - ŽST Kamenný Újezd, ŽST Kaplice, ŽST Rybník a ŽST Horní Dvořiště. V ŽST Horní Dvořiště se předpokládá výměna stávajícího úložiště při zachování stávajících kamer v ŽST. Podrobnosti, rozsah a technické řešení v TZ . | V rozsahu TZ a technických specifikací stavby
PS 02-14-11 | Horní Dvořiště-České Budějovice, úpravy DOK | V rámci tohoto PS bude vybudován nový dálkový optický kabel DOK 72 vláken v úseku Horní Dvořiště (včetně) – České Budějovice. DOK 72 vláken bude zafouknut do stávající HDPE trubky a zároveň bude demontován stávající optický kabel 12 vláken, na kterém dle sdělení SŽ není veden žádný provoz (veškerý provoz je ve stávajícím DOK 48 vláken). DOK 72 vláken bude vyváděn pouze v jednotlivých ŽST do sdělovací místnosti a do stavědlových ústředen. Stávající DOK 48 vláken (realizován v rámci stavby „GSM-R České Velenice – České Budějovice – Horní Dvořiště“) bude po převedení provozu upraven na traťový optický kabel (TOK). Vzhledem k tomu, že HDPE trubky pro zafouknutí nového DOK 72 vláken byly položeny v rámci jiných staveb, nepředpokládají se žádné zemní práce většího rozsahu. V rámci tohoto PS může dojít k lokálním zemním pracím z důvodu neprůchodností HDPE trubek. V případě potřeby dojde k vytyčení HPDE trubek a k lokálním zemním pracím ke zprůchodnění HDPE trubek (např. osazení kabelové komory, spojky, výměna neprůchodné HDPE apod.). Podrobnosti, rozsah a technické řešení v TZ a výkresové části. | V rozsahu TZ a technických specifikací stavby
PS 02-14-12 | Rybník – Lipno, TOK, TK | V rámci tohoto PS bude v úseku Rybník – nová BTS GSM-R položen traťový kabel 10XN0,8 a tři HDPE trubky. Do provozní HDPE trubky bude zafouknut TOK 48vl. TOK 48 vláken bude vyveden v ŽST Rybník a ŽST Rožmberk nad Vltavou a v BTS GSM-R realizovány v rámci souvisejícího PS. Podrobnosti, rozsah a technické řešení v TZ a výkresové části. | V rozsahu TZ a technických specifikací stavby
PS 02-14-21 | Horní Dvořiště-České Budějovice, přenosový systém | V rámci této části se navrhuje vybudovat a doplnit nový samostatný přenosový systém pro rádiový systém GSM-R a navázat na již prováděnou výstavbu v rámci souvisejících staveb. Přenosový systém bude realizován pomocí PE GSM-R agregačních routerů a PE GSM-R přístupových switchů v místě BTS GSM-R a ve vybraných ŽST. Součástí výměny přenosového systému je i připojení na optickou síť, konfigurace přenosového systému, licence pro dohledový systém. Současně s výměnou přenosového systému SDH za IP MPLS bude v každé BTS GSM-R prověřen stávající napájecí zdroj a AKU baterie a v případě potřeby bude napájecí zdroj doplněn o nové moduly. PE GSM-R přístupový router: - V úseku Horní Dvořiště – České Budějovice se jedná o 13ks BTS (RRH) – BTS odbočka Rožnov, BTS Kamenný Újezd u ČB, BTS Kamenný Újezd u ČB, BTS Chlumec u ČB, BTS Holkov, BTS Velešín, RRH Výheň, BTS Kaplice, BTS Omlenice, BTS Pšenice, BTS Rybník, BTS Jenín, BTS Horní Dvořiště. - V úseku Votice – Praha Uhříněves se jedná se o 18ks BTS – BTS Říčany, BTS Strančice, BTS Mnichovice, BTS Senohraby, BTS Čtyřkoly, BTS Čerčany, BTS Poříčí n. Sázavou, BTS Mrač, BTS Bedrč, BTS Benešov u Prahy, BTS Bystřice u Benešova, BTS Tomický tunel II, BTS Tomický tunel I, BTS Olbramovice, BTS Olbramovický tunel, BTS Votický tunel, BTS Zahradnický tunel, BTS Votice. PE GSM-R agregační router: - V předmětných úsecích stavby se bude jednat o ŽST České Budějovice, ŽST Kaplice, ŽST Rybník, ŽST Horní Dvořiště, ŽST Olbramovice – obvod Votice, Benešov u Prahy. Stávající rádiová síť GSM-R bude v úseku Horní Dvořiště - České Budějovice převedena do IP prostředí na IP-BSC (viz PS 02-14-31). Tato úprava si v rámci tohoto PS vyžádá optické propojení včetně SFP mezi PE GSM-R routerem a BTS GSM-R. Úsek Votice – Praha-Uhříněves budou nové IP MPLS routery (PE GSM-R přístupové routery, PE agregační routery) vybaveny kartami/rozhraním E1 a předpokládá se emulace E1 přes IP MPLS. Kompletní výměna přenosového systému pro technologii (TDS) není součástí této stavby. V rámci stavby bude provedeno pouze lokální doplnění. V rámci této stavby zůstane přenosový systém pro technologii zachován, pouze na něm budou provedeny úpravy a konfigurace (přeadresace apod.) související s výměnou a úpravou přenosového zařízení SDH v BTS GSM-R včetně demontáží. Podrobnosti, rozsah a technické řešení v TZ a výkresové části. | V rozsahu TZ a technických specifikací stavby
PS 02-14-31 | Horní Dvořiště-České Budějovice, úprava a optimalizace rádiového systému GSM-R | V rámci tohoto PS dojde pro pokrytí úseku trati Rybník – Lipno k úpravě a rozšíření stávajících BTS GSM-R realizovaných v rámci související stavby. Úprava se bude týkat BTS Rybník a BTS Jenín. V rámci optimalizace a parametrizace GSM-R bude v úseku Horní Dvořiště - České Budějovice provedena migrace rádiového systému GSM-R z technologie E1 do IP prostředí a stávající BTS GSM-R budou nově připojeny k IP BSC. Tato migrace si vyžádá v rámci tohoto PS SW úpravy na stávajících BTS GSM-R a IP BSC včetně doplnění optických rozhraní na straně BTS GSM-R. Dále je součástí tohoto PS: - Propojení RBC a MSC a hardwarové doplnění - Optimalizace a parametrizace GSM-R - Vazba GSM-R – VNPN (Včelná, Kamenný Újezd, Holkov, Velešín, Kaplice, Omlenice, Rybník, Horní Dvořiště) - Úprava GSM-R v návaznosti na řízené oblasti - Uvedení do provozu a konfigurace terminálů a doplnění centrálních částí. - Doplnění centrálních částí GSM-R - Uvedení do provozu - Přechod provozu SIP Podrobnosti, rozsah a technické řešení v TZ. | V rozsahu TZ a technických specifikací stavby
PS 02-14-32 | Rybník – Lipno nad Vltavou, GSM-R | V rámci tohoto PS dojde k vybudování nových BTS systému GSM-R zajišťující pokrytí úseku železniční trati Rybník – Lipno pro automatický vstup do oblasti ETCS L2. V současnosti je na realizována BTS GSM-R Rybník a výstavbou 2ks BTS GSM-R dojde k rozšíření pokrytí a tím splnění metodického pokynu SŽ TSI CCS/MP1. Předpokládá se výstavba BTS GSM-R v ŽST Rožmberk n. Vltavou a BTS v blízkosti PZS P6111. Technologie BTS GSM-R a související zařízení bude umístěno v novém technologickém domku TD BTS umístěném v bezprostřední blízkosti anténního stožáru. Před zahájením výstavby nového betonového stožáru bude proveden geologický průzkum, na jehož základě bude stanovena přesná velikost betonového základu pro stožár. Nová BTS Rožmberk nad Vltavou bude vybudována jako jednosektorová BTS GSM-R složená z jedné řídící a jedné vzdálené vysílací jednotky. Nový anténní stožár bude osazen 2 anténami zařazenými do jednoho sektoru. Podrobnosti, rozsah a technické řešení v TZ. | V rozsahu TZ a technických specifikací stavby
PS 02-14-41 | Horní Dvořiště-České Budějovice, DDTS ŽDC | Předmětem této části je zapojení určených technických zařízení do systému dálkové diagnostiky železniční infrastruktury (DDTS ŽDC). Veškeré přenosy a sběr dat budou navrženy v souladu s technickou specifikací TS 2/2008-ZSE „Dálková diagnostika technologických systémů železniční dopravní cesty“ v platném znění (v současné době 3.vydání). Technologické systémy v železniční stanici budou připojeny pomocí InK do technologické datové sítě (TDS) a následně na InS v ATÚ Nemanická a CDP Praha a CDP Přerov. Pro zpracování diagnostických informací z TLS v řešeném úseku tratě budou nasazeny integrační koncentrátory InK v ŽST Kaplice, ŽST Rybník, ŽST Horní Dvořiště. Dále je součástí PS: - Doplnění (konfigurace) Integračního serveru InS (parametrizace, doplnění datových struktur); - Doplnění Terminálového serveru TeS (parametrizace, doplnění datových struktur); - Doplnění, parametrizace a konfigurace jednotlivých klientských pracovišť na ED České Budějovice, CDP Praha (DŽDC), CDP Přerov se systémovým a aplikačním programovým vybavením s jeho oživením, nastavením a parametrizací; - Parametrizace a konfigurace systému dálkové diagnostiky TS ŽDC na ED České Budějovice, CDP Praha, CDP Přerov s přenosy diagnostických informací z jednotlivých TLS respektive InK v železniční stanici po TDS s přenosovým protokolem dle ČSN EN 60870-5-104; - Doplnění a parametrizace klientského pracoviště na SŽE Hradec Králové; - Konfigurace SMS Gateway Praha; - Uvedení systému dálkové diagnostiky TLS na ED České Budějovice, CDP Praha, CDP Přerov do provozu s verifikací přenášených dat. Součástí je doplění stávajících pracovišť DDTS ŽDC a dodávka 2x mobilní (servisní) klient pro SEE a 2x mobilní (servisní) klient pro SSZT a 2x mobilní (servisní) klient pro SPS. Podrobnosti, rozsah a technické řešení v TZ. | V rozsahu TZ a technických specifikací stavby
PS 02-14-51 | Horní Dvořiště-České Budějovice, DOZ | V rámci tohoto PS dojde pouze k úpravě pracoviště v dispečerském sále, který vznikl stavbou „ETCS+DOZ Votice-České Budějovice“ v CDP Praha, k úpravě pracovišť v RDP České Budějovice a k realizaci ZP v ŽST Rybník. Stávající sdělovací zařízení zapojená do DOZ na trati se nebude v rámci této stavby upravovat ani vyměňovat. Pro obsluhu budou upravena nebo nově realizována následující pracoviště: - CDP Praha – 2x traťový dispečer (TD) - CDP Praha – 1x Operátor železniční dopravy (OŽD) - CDP Praha – 1x Dispečer ETCS - CDP Praha – 1x Dispečer DŽDC - RDP České Budějovice – 2x dispečer HD-ČB - ŽST Rybník – 1x ZP V rámci stavby se bude jednat o HW a SW rozšíření, tak i úpravu z pohledu uspořádání pracovišť a úpravu konfigurace stávajících dotykových terminálů (GSM-R STOP, úpravu řízených oblastí apod.). Každé pracoviště bude z pohledu sdělovacího zařízení v rámci tohoto PS vybaveno: - Klient informačního systému (ISC) - Klient kamerového systému (KS) – navíc oproti pokynu - Klient DDTS ŽDC - IP dotykový terminál (IPDT) Veškeré počítače/klienti budou dodány v pasivním provedení a realizována strukturovaná kabeláž. V rámci stavby se bude jednat o HW a SW rozšíření a úpravu konfigurace stávajících dotykových terminálů (GSM-R STOP, úpravu řízených oblastí apod.). Zároveň dojde k doplnění DŽDC o stavové informace zařízení v této stavbě. V ŽST Horní Dvořiště bude kompletně demontováno sdělovací zařízeí včetně příslušenství. Demontovaná zařízení budou předány správci k dalšímu postupu dle předpisů Správy železnic. Podrobnosti, rozsah a technické řešení v TZ. | V rozsahu TZ a technických specifikací stavby
PS 02-24-01 | České Velenice-České Budějovice, kamerový systém | V železničních stanicích v úseku České Velenice (mimo) – České Budějovice (mimo) dojde na základě požadavku SŽ k vybudování zjednodušeného IP kamerového systému pouze v ŽST. Kamerový systém bude realizován v minimálním rozsahu s umístěním na stávající výpravní budovy nebo technologické objekty. Rozsah kamerového systému se předpokládá následující: - Nová Ves u Českých Budějovic (4ks), Borovany (4ks), Jílovice (4ks), Nové Hrady (4ks), České Velenice (zachován stávající stav) Záznam z kamer bude nahráván na kamerové úložiště v úseku: - ŽST Borovany, ŽST České Velenice. V ŽST České Velenice se předpokládá výměna stávajícího úložiště při zachování stávajících kamer v ŽST. Podrobnosti, rozsah a technické řešení v TZ. | V rozsahu TZ a technických specifikací stavby
PS 02-24-11 | České Velenice-České Budějovice, úpravy DOK | V celém úseku stavby České Velenice – České Budějovice (mimo) je položen optický kabel DOK 36 vláken SM, se specifikací vláken G652.D. DOK 36vl. je vyveden vždy ve sdělovací místnosti příslušné dopravny (výpravní nebo technologické budovy) a ukončen na optickém rozvaděči VNT 144 na konektorech E2000/APC. Ve většině případů je ODF DOK doplněn dalším ODF pro vyvedení POK ZT do stavědlové ústředny; příslušná vlákna jsou propojena patchcordy. Nový DOK 72 vláken bude vyváděn pouze v jednotlivých ŽST do sdělovací místnosti a do stavědlových ústředen. Stávající DOK 36 vláken (realizován v rámci stavby „GSM-R České Velenice – České Budějovice – Horní Dvořiště“) bude po převedení provozu upraven na traťový optický kabel (TOK). Vzhledem k tomu, že HDPE trubky pro zafouknutí DOK 72 vláken byly položeny v rámci jiných staveb, nepředpokládají se žádné zemní práce většího rozsahu. V rámci tohoto PS může dojít k lokálním zemním pracím z důvodu neprůchodností HDPE trubek. V případě potřeby dojde k vytyčení HPDE trubek a k lokálním zemním pracím ke zprůchodnění HDPE trubek (např. osazení kabelové komory, spojky, výměna neprůchodné HDPE apod.) Podrobnosti, rozsah a technické řešení v TZ a výkresové části. | V rozsahu TZ a technických specifikací stavby
PS 02-24-12 | České Velenice – Veselí nad Lužnicí, DOK, TK | V rámci tohoto PS bude v trati České Velenice – Veselí nad Lužnicí v úseku BTS Nová Ves nad Lužnicí (stávající) – BTS Dvory nad Lužnicí (nová BTS) položen traťový kabel 10XN0,8 a HDPE trubka. Do HDPE trubky bude zafouknut DOK 48vl. DOK 48 vláken bude vyveden v nové BTS GSM-R Dvory nad Lužnicí. Jedná se o pokračování stávající kabelizace realizované v rámci stavby „GSM-R České Velenice – České Budějovice – Horní Dvořiště“. Pozn. Vzhledem k plánované stavbě „Optimalizace a elektrizace trati České Velenice (mimo) – Veselí nad Lužnicí (mimo)“ není zde kabelizace realizována podle TS 1/2022-SZ a to z důvodu, že související stavbou dojde k dotčení stávajících sítí. Podrobnosti, rozsah a technické řešení v TZ a výkresové části. | V rozsahu TZ a technických specifikací stavby
PS 02-24-21 | České Velenice-České Budějovice, přenosový systém | V rámci této části se navrhuje vybudovat a doplnit nový samostatný přenosový systém pro rádiový systém GSM-R a navázat na již prováděnou výstavbu v rámci souvisejících staveb. Přenosový systém bude realizován pomocí PE GSM-R agregačních routerů a PE GSM-R přístupových switchů v místě BTS GSM-R a ve vybraných ŽST. Součástí výměny přenosového systému je i připojení na optickou síť, konfigurace přenosového systému, licence pro dohledový systém. Současně s výměnou přenosového systému SDH za IP MPLS bude v každé BTS GSM-R prověřen stávající napájecí zdroj a AKU baterie a v případě potřeby bude napájecí zdroj doplněn o nové moduly. PE GSM-R přístupový router: - V úseku Veselí nad Lužnicí – České Velenice – České Budějovice se jedná o 14ks BTS (RRH) – BTS Dvory nad Lužnicí, BTS Nová Ves nad Lužnicí, BTS České Velenice, BTS Obecní les, BTS Vyšné, BTS Kamínek (Hranice), BTS Nové Hrady, BTS Petříkov, BTS Jílovice, BTS Borovany, BTS Trocnov, BTS Nová Ves u ČB, BTS České Budějovice, BTS Nemanice. PE GSM-R agregační router: - V předmětných úsecích stavby se bude jednat o ŽST Borovany, ŽST České Velenice. Stávající rádiová síť GSM-R bude v úseku České Velenice - České Budějovice převedena do IP prostředí na IP-BSC (viz PS 02-24-31). Tato úprava si v rámci tohoto PS vyžádá optické propojení včetně SFP mezi PE GSM-R routerem a BTS GSM-R. Kompletní výměna přenosového systému pro technologii (TDS) není součástí této stavby. V rámci stavby bude provedeno pouze lokální doplnění. V rámci této stavby zůstane přenosový systém pro technologii zachován, pouze na něm budou provedeny úpravy a konfigurace (přeadresace apod.) související s výměnou a úpravou přenosového zařízení SDH v BTS GSM-R včetně demontáží. Podrobnosti, rozsah a technické řešení v TZ a výkresové části. | V rozsahu TZ a technických specifikací stavby
PS 02-24-31 | České Velenice-České Budějovice, úprava a optimalizace rádiového systému GSM-R | V rámci tohoto PS se navrhuje se provést v úseku České Velenice – České Budějovice (mimo) – Horní Dvořiště, kde bude realizován systém ETCS L2 optimalizaci a parametrizaci rádiové sítě GSM-R. V rámci optimalizace a parametrizace bude v úseku České Velenice - České Budějovice provedena migrace rádiového systému GSM-R z technologie E1 do IP prostředí a stávající BTS GSM-R budou nově připojeny k IP BSC. Tato migrace si vyžádá v rámci tohoto PS SW úpravy na stávajících BTS GSM-R a IP BSC včetně doplnění optických rozhraní na straně BTS GSM-R. Dále je součástí tohoto PS: - Propojení RBC a MSC a hardwarové doplnění - Optimalizace a parametrizace GSM-R - Vazba GSM-R – VNPN (­Nová Ves u Českých Budějovic, Borovany, Jílovice, Nové Hrady, České Velenice) - Úprava GSM-R v návaznosti na řízené oblasti - Uvedení do provozu a konfigurace terminálů a doplnění centrálních částí. - Doplnění centrálních částí GSM-R - Uvedení do provozu Podrobnosti, rozsah a technické řešení v TZ. | V rozsahu TZ a technických specifikací stavby
PS 02-24-32 | České Velenice – Veselí nad Lužnicí, GSM-R | V rámci tohoto PS dojde k vybudování nové základnové stanice BTS systému GSM-R zajišťující pokrytí úseku železniční trati České Velenice – Veselí nad Lužnicí pro automatický vstup do oblasti ETCS L2. V současnosti je již realizována BTS GSM-R Nová Ves n.L. a výstavbou 1ks BTS dojde k rozšíření pokrytí a tím splnění metodického pokynu SŽ TSI CCS/MP1. Bude vybudována BTS GSM-R v zast. Dvory nad Lužnicí. Technologie BTS GSM_R a související zařízení bude umístěno v novém technologickém domku TD BTS umístěném v bezprostřední blízkosti anténního stožáru. Před zahájením výstavby nového betonového stožáru bude proveden geologický průzkum, na jehož základě bude stanovena přesná velikost betonového základu pro stožár. Nová BTS Dvory nad Lužnicí bude vybudována jako jednosektorová BTS GSM-R složená z jedné řídící a jedné vzdálené vysílací jednotky. Nový anténní stožár bude osazen 2 anténami zařazenými do jednoho sektoru. Podrobnosti, rozsah a technické řešení v TZ. | V rozsahu TZ a technických specifikací stavby
PS 02-24-41 | České Velenice-České Budějovice, DDTS ŽDC | Předmětem této části je zapojení určených technických zařízení do systému dálkové diagnostiky železniční infrastruktury (DDTS ŽDC). Veškeré přenosy a sběr dat budou navrženy v souladu s technickou specifikací TS 2/2008-ZSE „Dálková diagnostika technologických systémů železniční dopravní cesty“ v platném znění (v současné době 3.vydání). Technologické systémy v železniční stanici budou připojeny pomocí InK do technologické datové sítě (TDS) a následně na InS v ATÚ Nemanická a CDP Praha a CDP Přerov. Pro zpracování diagnostických informací z TLS v řešeném úseku tratě budou nasazeny integrační koncentrátory InK v ŽST Borovany a ŽST České Velenice. Dále je součástí PS: - Doplnění (konfigurace) Integračního serveru InS (parametrizace, doplnění datových struktur); - Doplnění Terminálového serveru TeS (parametrizace, doplnění datových struktur); - Doplnění, parametrizace a konfigurace jednotlivých klientských pracovišť na ED České Budějovice, CDP Praha (DŽDC), CDP Přerov se systémovým a aplikačním programovým vybavením s jeho oživením, nastavením a parametrizací; - Parametrizace a konfigurace systému dálkové diagnostiky TS ŽDC na ED České Budějovice, CDP Praha, CDP Přerov s přenosy diagnostických informací z jednotlivých TLS respektive InK v železniční stanici po TDS s přenosovým protokolem dle ČSN EN 60870-5-104; - Doplnění a parametrizace klientského pracoviště na SŽE Hradec Králové; - Konfigurace SMS Gateway Praha; - Uvedení systému dálkové diagnostiky TLS na ED České Budějovice, CDP Praha, CDP Přerov do provozu s verifikací přenášených dat. Součástí je doplění stávajících pracovišť DDTS ŽDC a dodávka 2x mobilní (servisní) klient pro SEE a 2x mobilní (servisní) klient pro SSZT a 2x mobilní (servisní) klient pro SPS. Podrobnosti, rozsah a technické řešení v TZ. | V rozsahu TZ a technických specifikací stavby
PS 02-24-51 | České Velenice-České Budějovice, DOZ | V rámci tohoto PS dojde pouze k úpravě pracoviště v dispečerském sále, který vznikl v rámci stavby „ETCS+DOZ Votice-České Budějovice“ v CDP Praha, k úpravě pracovišť v RDP České Budějovice a k realizaci ZP v ŽST České Velenice. Stávající sdělovací zařízení zapojená do DOZ na trati se nebudou v rámci této stavby upravovat ani vyměňovat. Pro obsluhu budou upravena nebo nově realizována následující pracoviště: - CDP Praha – 2x traťový dispečer (TD) - CDP Praha – 1x Operátor železniční dopravy (OŽD) - CDP Praha – 1x Dispečer ETCS - CDP Praha – 1x Dispečer DŽDC - RDP České Budějovice – 1x dispečer ČV-ČB - ŽST České Velenice – 1x ZP V rámci stavby se bude jednat o HW a SW rozšíření, tak i úpravu z pohledu uspořádání pracovišť a úpravu konfigurace stávajících dotykových terminálů (GSM-R STOP, úpravu řízených oblastí apod.). Každé pracoviště bude z pohledu sdělovacího zařízení v rámci tohoto PS vybaveno: - Klient informačního systému (ISC) - Klient kamerového systému (KS) – navíc oproti pokynu - Klient DDTS ŽDC - IP dotykový terminál (IPDT) Veškeré počítače/klienti budou dodány v pasivním provedení a realizována strukturovaná kabeláž. V rámci stavby se bude jednat o HW a SW rozšíření a úpravu konfigurace stávajících dotykových terminálů (GSM-R STOP, úpravu řízených oblastí apod.). Zároveň dojde k doplnění DŽDC o stavové informace zařízení v této stavbě. Podrobnosti, rozsah a technické řešení v TZ. | V rozsahu TZ a technických specifikací stavby
| D.1.3.1 Dispečerská řídící technika |  |  | 0
PS 03-14-01 | ŽST Horní Dvořiště, úprava DŘT | V rámci technologie DŘT v ŽST Horní Dvořiště bude doplněna signalizace napájecího zdroje NZEE. Komunikace bude probíhat datovou komunikací, ethernet Modbus popř. přes binární vstupy/výstupy do technologie DŘT. PLC automat DŘT bude doplněn o potřebný software a bude provedena parametrizace. Na příslušném ED dojde k doplnění potřebných komponent, programového vybavení (tzv. parametrizace = vytvoření zobrazovaných schémat, protokolů, doplnění databáze řídicího systému, zaškolení obsluhy) respektující nový stav řízených technologických zařízení. Podrobnosti, rozsah a technické řešení v TZ. | V rozsahu TZ a technických specifikací stavby

## SO
Požadavky na výkon nebo funkci - „ETCS České Velenice – České Budějovice – Horní Dvořiště“
Číslo SO | Název SO | Rekapitulace dat pro tvorbu nabídkové ceny stavby | Poznámka | Cena za položku tis.Kč.
| D.2 Stavební objekty |  |  | 0
SO 11-14-01 | Horní Dvořiště-České Budějovice, výstroj trati | V rámci výše uvedených SO dojde k úpravě výstroje trati dle současných požadavků. Bude se jednat o zrušení rychlostníků „3“ a úpravu poloh jednotlivých rychlostníků v rozsahu rychlostních profilů. V rámci SO dojde i ke zřízení nepřenosných neproměnných návěstí ETCS. Ty budou umísťovány jednak okolo trati a jednak na vybraná stávající návěstidla. Jedná se o tabulkové návěsti z reflexních materiálů odpovídající požadavkům EN. | V rozsahu TZ a technických specifikací stavby
SO 11-24-01 | České Velenice-České Budějovice, výstroj trati | V rámci výše uvedených SO dojde k úpravě výstroje trati dle současných požadavků. Bude se jednat o zrušení rychlostníků „3“ a úpravu poloh jednotlivých rychlostníků v rozsahu rychlostních profilů. V rámci SO dojde i ke zřízení nepřenosných neproměnných návěstí ETCS. Ty budou umísťovány jednak okolo trati a jednak na vybraná stávající návěstidla. Jedná se o tabulkové návěsti z reflexních materiálů odpovídající požadavkům EN. | V rozsahu TZ a technických specifikací stavby
SO 21-24-01 | České Velenice-České Budějovice, klimatizace | V rámci tohoto SO dojde na základě požadavku SŽ k výměně stávající klimatizace v místnosti sdělovacího zařízení v ŽST České Velenice. Bude se jednat o výměnu klimatizační jednotky, a to jak vnější, tak vnitřní při úpravě/výměně rozvodů a silové přípojky. Předpokládá se však, že dojde k využití stávajících pozic jednotlivých jednotek, a to včetně odvodu kondenzátu. Součástí úprav jsou i stavební úpravy spojené s výměnou klimatizace | V rozsahu TZ a technických specifikací stavby
SO 36-14-01 | Horní Dvořiště-České Budějovice, přípojky NN | V rámci výše uvedených SO dojde ke zřízení přípojek NN pro nově vzniklé BTS v jednotlivých lokalitách. Bude se jednat o přípojky NN pro následující BTS: BTS GSM-R v ŽST Rožmberk n. Vltavou – přípojka bude řešena napojení na stávající SZZ v místě BTS BTS GSM-R P6111 – přípojka bude řešena napojení na PZS P6111, který byl realizován samostatnou stavbou a je zdě zřízeno napájení. Napájení BTS GSM-R bude zajištěno novými kabelovými přípojkami NN vybudovanými v rámci výstavby BTS. V případě, že bude v blízkosti umístění BTS k dispozici rozvod NN lokální distribuční soustavy železnice (LDSŽ), který kapacitně umožňuje doplnění nového odběru, bude přípojka NN realizována z tohoto rozvodu. Kabelové přípojky NN pro BTS GSM-R budou připojeny z nejbližšího možného rozvaděče LDSŽ a budou osazeny samostatným měřením spotřeby el. energie. Každá kabelová přípojka NN bude zakončena v kabelové skříni umístěné v těsné blízkosti technologie BTS GSM-R. V lokalitách, kde není možné realizovat přípojky NN pro BTS GSM-R z lokální distribuční soustavy železnice, bude napájení BTS zajištěno z veřejné distribuční soustavy novými kabelovými přípojkami NN vybudovanými v rámci výstavby BTS GSM-R. Kabelové přípojky NN pro BTS GSM-R budou realizovány dle platných připojovacích podmínek provozovatele veřejné distribuční soustavy v dané oblasti. Kabelové přípojky budou připojeny z nejbližší rozpojovací skříně definované provozovatelem veřejné distribuční soustavy a budou osazeny samostatným měřením spotřeby el. energie, které bude umístěno v těsné blízkosti rozpojovací skříně a bude provedeno dle platných připojovacích podmínek provozovatele veřejné distribuční soustavy v dané oblasti. Každá kabelová přípojka NN bude zakončena v kabelové skříni umístěné v těsné blízkosti technologie BTS GSM-R. | V rozsahu TZ a technických specifikací stavby
SO 36-24-01 | České Velenice-České Budějovice, Přípojky NN | V rámci výše uvedených SO dojde ke zřízení přípojek NN pro nově vzniklé BTS v jednotlivých lokalitách. Bude se jednat o přípojky NN pro následující BTS: BTS GSM-R v zast. Dvory nad Lužnicí - přípojka bude řešena napojení na PZS P5593, který je zabezpečen PZS ve stávajícím stavu. Napájení BTS GSM-R bude zajištěno novými kabelovými přípojkami NN vybudovanými v rámci výstavby BTS. V případě, že bude v blízkosti umístění BTS k dispozici rozvod NN lokální distribuční soustavy železnice (LDSŽ), který kapacitně umožňuje doplnění nového odběru, bude přípojka NN realizována z tohoto rozvodu. Kabelové přípojky NN pro BTS GSM-R budou připojeny z nejbližšího možného rozvaděče LDSŽ a budou osazeny samostatným měřením spotřeby el. energie. Každá kabelová přípojka NN bude zakončena v kabelové skříni umístěné v těsné blízkosti technologie BTS GSM-R. V lokalitách, kde není možné realizovat přípojky NN pro BTS GSM-R z lokální distribuční soustavy železnice, bude napájení BTS zajištěno z veřejné distribuční soustavy novými kabelovými přípojkami NN vybudovanými v rámci výstavby BTS GSM-R. Kabelové přípojky NN pro BTS GSM-R budou realizovány dle platných připojovacích podmínek provozovatele veřejné distribuční soustavy v dané oblasti. Kabelové přípojky budou připojeny z nejbližší rozpojovací skříně definované provozovatelem veřejné distribuční soustavy a budou osazeny samostatným měřením spotřeby el. energie, které bude umístěno v těsné blízkosti rozpojovací skříně a bude provedeno dle platných připojovacích podmínek provozovatele veřejné distribuční soustavy v dané oblasti. Každá kabelová přípojka NN bude zakončena v kabelové skříni umístěné v těsné blízkosti technologie BTS GSM-R. | V rozsahu TZ a technických specifikací stavby
SO 37-14-01 | Horní Dvořiště-České Budějovice, KSÚ+TP | V rámci tohoto PS se předpokládá, že dojde k úpravě, obnově KSÚ+TP v ŽST Horní Dvořiště a ŽST Kamenný Újezd u Č.B . Dojde k novému návrhu dle současných podmínek a jeho schválení a doplnění vůči stávajícímu stavu. | V rozsahu TZ a technických specifikací stavby
SO 37-24-01 | České Velenice-České Budějovice, KSÚ+TP | V rámci tohoto PS se předpokládá, že dojde k úpravě, obnově KSÚ+TP v ŽST Borovany. Dojde k novému návrhu dle současných podmínek a jeho schválení a doplnění vůči stávajícímu stavu. | V rozsahu TZ a technických specifikací stavby

## Údaje pro hodnocení nabídek
ÚDAJE PRO HODNOCENÍ NABÍDEK
Tato tabulka obsahuje údaje rozhodné pro hodnocení nabídky účastníka řízení v rámci hodnotícího kritéria nabídková cena. Níže uvedené ceny musí odpovídat cenám uvedeným v ostatních částech tohoto souboru a ostatních částech nabídky účastníka řízení. Počty hodin u jednotlivých služeb níže představují předpokládaný rozsah poskytování služeb ze strany dodavatele. Jedná se pouze o spotřební koš pro účely hodnocení nabídek, přičemž zadavatel není povinen odebrat jakékoliv množství těchto služeb, ani se nejedná o maximální rozsah plnění dle jednotlivých smluv
Rekapitulace ceny
Část nabídkové ceny | Hodnocené množství | Jednotková cena v Kč bez DPH | Cena za hodnocené množství v Kč bez DPH
Nabídková cena za vypracování projektové dokumentace a následné zhotovení díla „ETCS České Velenice – České Budějovice – Horní Dvořiště“ dle Smlouvy o dílo (viz nabídková cena dle listu "Rekapitulace" tohoto souboru) | 1 soubor
Smlouva o poskytování součinnosti jako celková cena za 200 Man-days | 200 Man-days
Nabídková cena v Kč bez DPH celkem