## PS 12-28-01.2_B
Aspe |  | Firma: Moravia Consult
Příloha k formuláři pro ocenění nabídky
Stavba |  | 5713520004 |  | Rekonstrukce žst. Přerov, 2. stavba
číslo a název SO |  | PS 12-28-01.2_B |  | Výhybna Dluhonice, provizorní staniční zabezpečovací zařízení
číslo a název rozpočtu: |  | PS 12-28-01.2_B |  | Výhybna Dluhonice, provizorní staniční zabezpečovací zařízení
Poř. č.pol. | cenová soustava | Kód položky | Varianta položky | Název položky | jednotka | Počet jednotek | CENA
[7 empty] | jednotková | celkem
1 | 2 | 3 | 4 | 5 | 6 | 7 | 8 | 9
|  | M22 |  | MONTÁŽE ZABEZPEČOVACÍ A SDĚLOVACÍ TECHNIKY
16 |  | 742GFE |  | CYKY 4/5 x 10 mm2, kabel silový izolace plastová | m | 240 |  | 0
viz. výkresová dokumentace, TZ
Dodávka a montáž kabelu včetně dovozu, manipulace a uložení kabelu (do země, do chráničky, na rošty, pod omítku a pod.). Dále obsahuje cenu za pom. mechanismy včetně všech ostatních vedlejších nákladů
17 |  | 742JAD |  | Ukončení 2 - 5-ti žílových vodičů a kabelů izol. s ozn. a zapojením v rozvaděči nebo na přístroji, 4 - 25 mm2 | kus | 6 |  | 0
viz. výkresová dokumentace, TZ
Dodávka a montáž kabelové koncovky/záklopky včetně podružného materiálu, dovozu, odizolování pláště a izolace žil kabelu, montáž kabelové koncovky včetně ukončení žil v rozvaděči, upevnění kabelových ok, roz. trubice, zakončení stínění a pod. Dále obsahuje cenu za pom. mechanismy včetně všech ostatních vedlejších nákladů.
18 |  | 742JBB |  | Kabelová spojka pro 3/4/5 - žílové kabely nn s plastovou izolací, 4 - 16 mm2 | kus | 3 |  | 0
viz. výkresová dokumentace, TZ
Dodávka a montáž kabelové spojky včetně podružného materiálu, dopravy na staveniště, odizolování pláště a izolace žil kabelu, montáž kabelové spojky včetně ukončení žil a stínění (oko). Dále obsahuje cenu za pomocné mechanismy včetně všech ostatních vedlejších nákladů.
19 |  | 742LCD |  | TCEPKPFLE do 15XN0,8, kabel sdělovací čtyřkovaný, izolace PVC | m | 240 |  | 0
viz. výkresová dokumentace, TZ
Dodávka a montáž kabelu včetně dovozu, manipulace a uložení kabelu (do chráničky, do země, na rošty a pod. ). Dále obsahuje cenu za pomocné mechanismy včetně všech ostatních vedlejších nákladů
20 |  | 75A171 |  | ZATAŽENÍ A SPOJKOVÁNÍ KABELŮ ZABEZPEČOVACÍCH DO 3P 1,0 | m | 5450 |  | 0
viz. výkresová dokumentace, TZ
Uložení kabelu zatažením, štítek průběhu v počtu 2ks na 1 km kabelu včetně montáže, montáž spojky v počtu 3 ks na 1 km kabelu včetně všech souvisejících prací. Uložení kabelu se měří v délkových jednotkách (m). Položka obsahuje všechny náklady na montáž kabelů, se všemi pomocnými a doplňujícími pracemi a součástmi, případné použití mechanizmů, náklady na mzdy
21 |  | 75A172 |  | ZATAŽENÍ A SPOJKOVÁNÍ KABELŮ ZABEZPEČOVACÍCH DO 4P 1,0 | m | 3360 |  | 0
viz. výkresová dokumentace, TZ
Uložení kabelu zatažením, štítek průběhu v počtu 2ks na 1 km kabelu včetně montáže, montáž spojky v počtu 3 ks na 1 km kabelu včetně všech souvisejících prací. Uložení kabelu se měří v délkových jednotkách (m). Položka obsahuje všechny náklady na montáž kabelů , se všemi pomocnými a doplňujícími pracemi a součástmi, případné použití mechanizmů, náklady na mzdy
22 |  | 75A173 |  | ZATAŽENÍ A SPOJKOVÁNÍ KABELŮ ZABEZPEČOVACÍCH DO 7P 1,0 | m | 2130 |  | 0
viz. výkresová dokumentace, TZ
Uložení kabelu zatažením, štítek průběhu v počtu 2ks na 1 km kabelu včetně montáže, montáž spojky v počtu 3 ks na 1 km kabelu včetně všech souvisejících prací. Uložení kabelu se měří v délkových jednotkách (m). Položka obsahuje všechny náklady na montáž kabelů , se všemi pomocnými a doplňujícími pracemi a součástmi, případné použití mechanizmů, náklady na mzdy
23 |  | 75A174 |  | ZATAŽENÍ A SPOJKOVÁNÍ KABELŮ ZABEZPEČOVACÍCH DO 12P 1,0 | m | 7635 |  | 0
viz. výkresová dokumentace, TZ
Uložení kabelu zatažením, štítek průběhu v počtu 2ks na 1 km kabelu včetně montáže, montáž spojky v počtu 3 ks na 1 km kabelu včetně všech souvisejících prací. Uložení kabelu se měří v délkových jednotkách (m). Položka obsahuje všechny náklady na montáž kabelů , se všemi pomocnými a doplňujícími pracemi a součástmi, případné použití mechanizmů, náklady na mzdy
24 |  | 75A175 |  | ZATAŽENÍ A SPOJKOVÁNÍ KABELŮ ZABEZPEČOVACÍCH DO 16P 1,0 | m | 1935 |  | 0
viz. výkresová dokumentace, TZ
Uložení kabelu zatažením, štítek průběhu v počtu 2ks na 1 km kabelu včetně montáže, montáž spojky v počtu 3 ks na 1 km kabelu včetně všech souvisejících prací. Uložení kabelu se měří v délkových jednotkách (m). Položka obsahuje všechny náklady na montáž kabelů , se všemi pomocnými a doplňujícími pracemi a součástmi, případné použití mechanizmů, náklady na mzdy
25 |  | 75A176 |  | ZATAŽENÍ A SPOJKOVÁNÍ KABELŮ ZABEZPEČOVACÍCH DO 24P 1,0 | m | 6065 |  | 0
viz. výkresová dokumentace, TZ
Uložení kabelu zatažením, štítek průběhu v počtu 2ks na 1 km kabelu včetně montáže, montáž spojky v počtu 3 ks na 1 km kabelu včetně všech souvisejících prací. Uložení kabelu se měří v délkových jednotkách (m). Položka obsahuje všechny náklady na montáž kabelů , se všemi pomocnými a doplňujícími pracemi a součástmi, případné použití mechanizmů, náklady na mzdy
26 |  | 75A177 |  | ZATAŽENÍ A SPOJKOVÁNÍ KABELŮ ZABEZPEČOVACÍCH DO 30P 1,0 | m | 8610 |  | 0
viz. výkresová dokumentace, TZ
Uložení kabelu zatažením, štítek průběhu v počtu 2ks na 1 km kabelu včetně montáže, montáž spojky v počtu 3 ks na 1 km kabelu včetně všech souvisejících prací. Uložení kabelu se měří v délkových jednotkách (m). Položka obsahuje všechny náklady na montáž kabelů , se všemi pomocnými a doplňujícími pracemi a součástmi, případné použití mechanizmů, náklady na mzdy
27 |  | 75A211 |  | DODÁVKA METALICKÉHO DVOUPLÁŠŤOVÉHO KABELU DO 3P 1,0 | m | 3610 |  | 0
viz. výkresová dokumentace, TZ
Dodání kabelů podle typu od výrobců. Délky kabelů se měří v metrech. Položka obsahuje cenu dodávky kabelů včetně mimostaveništní dopravy
28 |  | 75A212 |  | DODÁVKA METALICKÉHO DVOUPLÁŠŤOVÉHO KABELU DO 4P 1,0 | m | 2070 |  | 0
viz. výkresová dokumentace, TZ
Dodání kabelů podle typu od výrobců. Délky kabelů se měří v metrech. Položka obsahuje cenu dodávky kabelů včetně mimostaveništní dopravy
29 |  | 75A213 |  | DODÁVKA METALICKÉHO DVOUPLÁŠŤOVÉHO KABELU DO 7P 1,0 | m | 1235 |  | 0
viz. výkresová dokumentace, TZ
Dodání kabelů podle typu od výrobců. Délky kabelů se měří v metrech. Položka obsahuje cenu dodávky kabelů včetně mimostaveništní dopravy
30 |  | 75A214 |  | DODÁVKA METALICKÉHO DVOUPLÁŠŤOVÉHO KABELU DO 12P 1,0 | m | 10 |  | 0
viz. výkresová dokumentace, TZ
Dodání kabelů podle typu od výrobců. Délky kabelů se měří v metrech. Položka obsahuje cenu dodávky kabelů včetně mimostaveništní dopravy
31 |  | 75A215 |  | DODÁVKA METALICKÉHO DVOUPLÁŠŤOVÉHO KABELU DO 16P 1,0 | m | 0
viz. výkresová dokumentace, TZ
Dodání kabelů podle typu od výrobců. Délky kabelů se měří v metrech. Položka obsahuje cenu dodávky kabelů včetně mimostaveništní dopravy
32 |  | 75A216 |  | DODÁVKA METALICKÉHO DVOUPLÁŠŤOVÉHO KABELU DO 24P 1,0 | m | 230 |  | 0
viz. výkresová dokumentace, TZ
Dodání kabelů podle typu od výrobců. Délky kabelů se měří v metrech. Položka obsahuje cenu dodávky kabelů včetně mimostaveništní dopravy
33 |  | 75A217 |  | DODÁVKA METALICKÉHO DVOUPLÁŠŤOVÉHO KABELU DO 30P 1,0 | m | 0
viz. výkresová dokumentace, TZ
Dodání kabelů podle typu od výrobců. Délky kabelů se měří v metrech. Položka obsahuje cenu dodávky kabelů včetně mimostaveništní dopravy
34 |  | 75A311 |  | DODÁVKA METALICKÉHO KABELU S METALICKÝM STÍNĚNÍM DO 3P 1,0 | m | 1840 |  | 0
viz. výkresová dokumentace, TZ
Dodání kabelů podle typu od výrobců. Délky kabelů se měří v metrech. Položka obsahuje cenu dodávky kabelů včetně mimostaveništní dopravy
35 |  | 75A312 |  | DODÁVKA METALICKÉHO KABELU S METALICKÝM STÍNĚNÍM DO 4P 1,0 | m | 1295 |  | 0
viz. výkresová dokumentace, TZ
Dodání kabelů podle typu od výrobců. Délky kabelů se měří v metrech. Položka obsahuje cenu dodávky kabelů včetně mimostaveništní dopravy
36 |  | 75A313 |  | DODÁVKA METALICKÉHO KABELU S METALICKÝM STÍNĚNÍM DO 7P 1,0 | m | 895 |  | 0
viz. výkresová dokumentace, TZ
Dodání kabelů podle typu od výrobců. Délky kabelů se měří v metrech. Položka obsahuje cenu dodávky kabelů včetně mimostaveništní dopravy
37 |  | 75A314 |  | DODÁVKA METALICKÉHO KABELU S METALICKÝM STÍNĚNÍM DO 12P 1,0 | m | 7625 |  | 0
viz. výkresová dokumentace, TZ
Dodání kabelů podle typu od výrobců. Délky kabelů se měří v metrech. Položka obsahuje cenu dodávky kabelů včetně mimostaveništní dopravy
38 |  | 75A315 |  | DODÁVKA METALICKÉHO KABELU S METALICKÝM STÍNĚNÍM DO 16P 1,0 | m | 1935 |  | 0
viz. výkresová dokumentace, TZ
Dodání kabelů podle typu od výrobců. Délky kabelů se měří v metrech. Položka obsahuje cenu dodávky kabelů včetně mimostaveništní dopravy
39 |  | 75A316 |  | DODÁVKA METALICKÉHO KABELU S METALICKÝM STÍNĚNÍM DO 24P 1,0 | m | 5835 |  | 0
viz. výkresová dokumentace, TZ
Dodání kabelů podle typu od výrobců. Délky kabelů se měří v metrech. Položka obsahuje cenu dodávky kabelů včetně mimostaveništní dopravy
40 |  | 75A317 |  | DODÁVKA METALICKÉHO KABELU S METALICKÝM STÍNĚNÍM DO 30P 1,0 | m | 8610 |  | 0
viz. výkresová dokumentace, TZ
Dodání kabelů podle typu od výrobců. Délky kabelů se měří v metrech. Položka obsahuje cenu dodávky kabelů včetně mimostaveništní dopravy
41 |  | 75A412 |  | FORMA KABELOVÁ PRO KABELY ZABEZPEČOVACÍ DO 3P 1,0 | kus | 120 |  | 0
viz. výkresová dokumentace, TZ
Odstranění pláště kabelu, Odstranění izolace z konců žil na svorkovnici, zhotovení vodní zábrany, zformování a konečná úprava kabelu, kontrolní a závěreečné měření na kabelu pro rozvod signalizace, zapojení po měření, montáž příchytky a štítku kabelové formy se měří v kusech
42 |  | 75A413 |  | FORMA KABELOVÁ PRO KABELY ZABEZPEČOVACÍ DO 4P 1,0 | kus | 66 |  | 0
viz. výkresová dokumentace, TZ
Odstranění pláště kabelu, Odstranění izolace z konců žil na svorkovnici, zhotovení vodní zábrany, zformování a konečná úprava kabelu, kontrolní a závěreečné měření na kabelu pro rozvod signalizace, zapojení po měření, montáž příchytky a štítku kabelové formy se měří v kusech
43 |  | 75A414 |  | FORMA KABELOVÁ PRO KABELY ZABEZPEČOVACÍ DO 7P 1,0 | kus | 50 |  | 0
viz. výkresová dokumentace, TZ
Odstranění pláště kabelu, Odstranění izolace z konců žil na svorkovnici, zhotovení vodní zábrany, zformování a konečná úprava kabelu, kontrolní a závěreečné měření na kabelu pro rozvod signalizace, zapojení po měření, montáž příchytky a štítku kabelové formy se měří v kusech
44 |  | 75A415 |  | FORMA KABELOVÁ PRO KABELY ZABEZPEČOVACÍ DO 12P 1,0 | kus | 22 |  | 0
viz. výkresová dokumentace, TZ
Odstranění pláště kabelu, Odstranění izolace z konců žil na svorkovnici, zhotovení vodní zábrany, zformování a konečná úprava kabelu, kontrolní a závěreečné měření na kabelu pro rozvod signalizace, zapojení po měření, montáž příchytky a štítku kabelové formy se měří v kusech
45 |  | 75A416 |  | FORMA KABELOVÁ PRO KABELY ZABEZPEČOVACÍ DO 16P 1,0 | kus | 12 |  | 0
viz. výkresová dokumentace, TZ
Odstranění pláště kabelu, Odstranění izolace z konců žil na svorkovnici, zhotovení vodní zábrany, zformování a konečná úprava kabelu, kontrolní a závěreečné měření na kabelu pro rozvod signalizace, zapojení po měření, montáž příchytky a štítku kabelové formy se měří v kusech
46 |  | 75A417 |  | FORMA KABELOVÁ PRO KABELY ZABEZPEČOVACÍ DO 24P 1,0 | kus | 28 |  | 0
viz. výkresová dokumentace, TZ
Odstranění pláště kabelu, Odstranění izolace z konců žil na svorkovnici, zhotovení vodní zábrany, zformování a konečná úprava kabelu, kontrolní a závěreečné měření na kabelu pro rozvod signalizace, zapojení po měření, montáž příchytky a štítku kabelové formy se měří v kusech
47 |  | 75A418 |  | FORMA KABELOVÁ PRO KABELY ZABEZPEČOVACÍ DO 30P 1,0 | kus | 32 |  | 0
viz. výkresová dokumentace, TZ
Odstranění pláště kabelu, Odstranění izolace z konců žil na svorkovnici, zhotovení vodní zábrany, zformování a konečná úprava kabelu, kontrolní a závěreečné měření na kabelu pro rozvod signalizace, zapojení po měření, montáž příchytky a štítku kabelové formy se měří v kusech
48 |  | 75A511 |  | SPOJKA ROVNÁ PRO PLASTOVÉ KABELY PÁROVÉ S JÁDRY O PRŮMĚRU 1MM DO 6 ŽIL | kus | 30 |  | 0
viz. výkresová dokumentace, TZ
Úplná montáž plastové spojky, příprava spojovacího přípravku, spojení žil kabelu, kontrola spávnosti spojení žil, vysušení, zajištění přívodu el.energie, zatavení konců kabelu a svaření středu spojky spojky se měří v kusech.Položka obsahuje veškeré potřebné mechanizmy, jejich obsluhu, náklady na mzdy a náklady na pořízení všech potřebných materiálů i vlastní spojky, náklady na přesun hmot.
49 |  | 75A512 |  | SPOJKA ROVNÁ PRO PLASTOVÉ KABELY PÁROVÉ S JÁDRY O PRŮMĚRU 1MM DO 8 ŽIL | kus | 19 |  | 0
viz. výkresová dokumentace, TZ
Úplná montáž plastové spojky, příprava spojovacího přípravku, spojení žil kabelu, kontrola spávnosti spojení žil, vysušení, zajištění přívodu el.energie, zatavení konců kabelu a svaření středu spojky spojky se měří v kusech.Položka obsahuje veškeré potřebné mechanizmy, jejich obsluhu, náklady na mzdy a náklady na pořízení všech potřebných materiálů i vlastní spojky, náklady na přesun hmot.
50 |  | 75A513 |  | SPOJKA ROVNÁ PRO PLASTOVÉ KABELY PÁROVÉ S JÁDRY O PRŮMĚRU 1MM DO 14 ŽIL | kus | 16 |  | 0
viz. výkresová dokumentace, TZ
Úplná montáž plastové spojky, příprava spojovacího přípravku, spojení žil kabelu, kontrola spávnosti spojení žil, vysušení, zajištění přívodu el.energie, zatavení konců kabelu a svaření středu spojky spojky se měří v kusech.Položka obsahuje veškeré potřebné mechanizmy, jejich obsluhu, náklady na mzdy a náklady na pořízení všech potřebných materiálů i vlastní spojky, náklady na přesun hmot.
51 |  | 75A514 |  | SPOJKA ROVNÁ PRO PLASTOVÉ KABELY PÁROVÉ S JÁDRY O PRŮMĚRU 1MM DO 24 ŽIL | kus | 67 |  | 0
viz. výkresová dokumentace, TZ
Úplná montáž plastové spojky, příprava spojovacího přípravku, spojení žil kabelu, kontrola spávnosti spojení žil, vysušení, zajištění přívodu el.energie, zatavení konců kabelu a svaření středu spojky spojky se měří v kusech.Položka obsahuje veškeré potřebné mechanizmy, jejich obsluhu, náklady na mzdy a náklady na pořízení všech potřebných materiálů i vlastní spojky, náklady na přesun hmot.
52 |  | 75A515 |  | SPOJKA ROVNÁ PRO PLASTOVÉ KABELY PÁROVÉ S JÁDRY O PRŮMĚRU 1MM DO 32 ŽIL | kus | 14 |  | 0
viz. výkresová dokumentace, TZ
Úplná montáž plastové spojky, příprava spojovacího přípravku, spojení žil kabelu, kontrola spávnosti spojení žil, vysušení, zajištění přívodu el.energie, zatavení konců kabelu a svaření středu spojky spojky se měří v kusech.Položka obsahuje veškeré potřebné mechanizmy, jejich obsluhu, náklady na mzdy a náklady na pořízení všech potřebných materiálů i vlastní spojky, náklady na přesun hmot.
53 |  | 75A516 |  | SPOJKA ROVNÁ PRO PLASTOVÉ KABELY PÁROVÉ S JÁDRY O PRŮMĚRU 1MM DO 48 ŽIL | kus | 56 |  | 0
viz. výkresová dokumentace, TZ
Úplná montáž plastové spojky, příprava spojovacího přípravku, spojení žil kabelu, kontrola spávnosti spojení žil, vysušení, zajištění přívodu el.energie, zatavení konců kabelu a svaření středu spojky spojky se měří v kusech.Položka obsahuje veškeré potřebné mechanizmy, jejich obsluhu, náklady na mzdy a náklady na pořízení všech potřebných materiálů i vlastní spojky, náklady na přesun hmot.
54 |  | 75A517 |  | SPOJKA ROVNÁ PRO PLASTOVÉ KABELY PÁROVÉ S JÁDRY O PRŮMĚRU 1MM DO 60 ŽIL | kus | 65 |  | 0
viz. výkresová dokumentace, TZ
Úplná montáž plastové spojky, příprava spojovacího přípravku, spojení žil kabelu, kontrola spávnosti spojení žil, vysušení, zajištění přívodu el.energie, zatavení konců kabelu a svaření středu spojky spojky se měří v kusech.Položka obsahuje veškeré potřebné mechanizmy, jejich obsluhu, náklady na mzdy a náklady na pořízení všech potřebných materiálů i vlastní spojky, náklady na přesun hmot.
55 |  | 75A518 |  | SPOJKA ROVNÁ PRO PLASTOVÉ KABELY PÁROVÉ S JÁDRY O PRŮMĚRU 1MM DO 100 ŽIL | kus | 0
viz. výkresová dokumentace, TZ
Úplná montáž plastové spojky, příprava spojovacího přípravku, spojení žil kabelu, kontrola spávnosti spojení žil, vysušení, zajištění přívodu el.energie, zatavení konců kabelu a svaření středu spojky spojky se měří v kusech.Položka obsahuje veškeré potřebné mechanizmy, jejich obsluhu, náklady na mzdy a náklady na pořízení všech potřebných materiálů i vlastní spojky, náklady na přesun hmot.
56 |  | 75B191 |  | VNITŘNÍ KABELOVÉ ROZVODY DEMONTÁŽ DO ŠROTU PŘES 50 KABELŮ | m | 60 |  | 0
viz. výkresová dokumentace, TZ
Demontáž kabelů v rozvodném žlabu, odpojení ve stojanech nebo ve skříních. Demontáž vnitřních kabelových rozvodů se měří v délkových jednotkách (m), položka obsahuje všechny náklady na montáž kabelů do žlabů, se všemi pomocnými a doplňujícími pracemi a součástmi, případné použití mechanizmů, náklady na mzdy.
57 |  | 75B211 |  | DODÁVKA JEDNOTNÉHO OBSLUŽNÉHO PRACOVIŠTĚ (JOP) NEZÁLOHOVANÉHO | kus | 1 |  | 0
viz. výkresová dokumentace, TZ
Výroba a dodávka stolu (1200x800mm+židle 1ks) a boxu pro umístění počítačového vybavení pracoviště a jejich doprava na místo určení, dodání výpočetní techniky včetně propojovacích vedení a dvou monitorů. Zařízení JOP se měří v kusech (ks) .Položka obsahuje náklady na výrobu stolů, na dodání výpočetní techniky, na dopravu do místa určení, případně na použití mechanizmů
58 |  | 75B271 |  | MONTÁŽ JEDNOTNÉHO OBSLUŽNÉHO PRACOVIŠTĚ (JOP) NEZÁLOHOVANÉHO | kus | 1 |  | 0
viz. výkresová dokumentace, TZ
Montáž, demontáž stolů pro umístění počítačového vybavení kanceláře Montáž výpočetní techniky, včetně propojovacích vedení a dvou monitorů. Zařízení JOP se měří v kusech (ks). Položka obsahuje všechny náklady na dodávku a montáž vybavení pro servisní pracoviště diagnostiky se všemi pomocnými a doplňujícími pracemi a součástmi, případné použití mechanizmů, včetně dopravy ze skladu k místu montáže, náklady na mzdy.
59 |  | 75B382 |  | DEMONTÁŽ SEKCE OVLÁDACÍHO STOLU | kus | 6 |  | 0
viz. výkresová dokumentace, TZ
Demontáž a odpojení zařízení od kabelových rozvodů. Demontáže vnitřního zařízení se měří v kusech (ks). Položka obsahuje náklady na demontáž zařízení se všemi pomocnými a doplňujícími pracemi a součástmi, případné použití mechanizmů, náklady na mzdy.
60 |  | 75B481 |  | DEMONTÁŽ STOJANOVÉ ŘADY PRO 1 STOJAN | kus | 2 |  | 0
viz. výkresová dokumentace, TZ
Demontáž zařízení určeného položkou. Demontáže vnitřního zařízení se měří v kusech (ks). Položka obsahuje náklady na demontáž zařízení se všemi pomocnými a doplňujícími pracemi a součástmi, případné použití mechanizmů, náklady na mzdy.
61 |  | 75B483 |  | DEMONTÁŽ STOJANOVÉ ŘADY PRO 3 STOJANY | kus | 2 |  | 0
viz. výkresová dokumentace, TZ
Demontáž zařízení určeného položkou. Demontáže vnitřního zařízení se měří v kusech (ks). Položka obsahuje náklady na demontáž zařízení se všemi pomocnými a doplňujícími pracemi a součástmi, případné použití mechanizmů, náklady na mzdy.
62 |  | 75B484 |  | DEMONTÁŽ STOJANOVÉ ŘADY PRO 4 STOJANY | kus | 10 |  | 0
viz. výkresová dokumentace, TZ
Demontáž zařízení určeného položkou. Demontáže vnitřního zařízení se měří v kusech (ks). Položka obsahuje náklady na demontáž zařízení se všemi pomocnými a doplňujícími pracemi a součástmi, případné použití mechanizmů, náklady na mzdy.
63 |  | 75B489 |  | DEMONTÁŽ SKŘÍNĚ (STOJANU) KABELOVÉ | kus | 4 |  | 0
viz. výkresová dokumentace, TZ
Demontáž zařízení určeného položkou. Demontáže vnitřního zařízení se měří v kusech (ks). Položka obsahuje náklady na demontáž zařízení se všemi pomocnými a doplňujícími pracemi a součástmi, případné použití mechanizmů, náklady na mzdy.
64 |  | 75B517 |  | DODÁVKA ÚPRAVY RELÉOVÝCH, NAPÁJECÍCH NEBO KABELOVÝCH STOJANŮ | kus | 14 |  | 0
viz. výkresová dokumentace, TZ
Dodání kompletního vnitřního zařízení podle typu určeného položkou včetně potřebného pomocného materiálu a jeho dopravy na místo určení. Stojany, skříně, kolejové desky, ovládací stoly a podobně se měří v kusech (ks). Položka obsahuje všechny náklady na pořízení příslušného stojanu, kolejové desky, ovládacího stolu nebo skříně včetně pomocného materiálu, na dopravu do místa určení.
65 |  | 75B577 |  | MONTÁŽ ÚPRAVY RELÉOVÝCH, NAPÁJECÍCH NEBO KABELOVÝCH STOJANŮ | kus | 14 |  | 0
viz. výkresová dokumentace, TZ
Upevnění stojanu do stojanové řady, připojení pospojování (usazení skříně, kolejové desky, ovládacího stolu ) na místo určení, zapojení. Montáže vnitřního zařízení se měří v kusech (ks). Položka obsahuje všechny náklady na montáž dodaného zařízení se všemi pomocnými a doplňujícími pracemi a součástmi, případné použití mechanizmů, náklady na mzdy.
66 |  | 75B581 |  | DEMONTÁŽ SKŘÍNĚ (STOJANU) VOLNÉ VAZBY VYSTROJENÉ | kus | 40 |  | 0
viz. výkresová dokumentace, TZ
Demontáž zařízení určeného položkou. Demontáže vnitřního zařízení se měří v kusech (ks). Položka obsahuje náklady na demontáž zařízení se všemi pomocnými a doplňujícími pracemi a součástmi, případné použití mechanizmů, náklady na mzdy.
67 |  | 75B583 |  | DEMONTÁŽ SKŘÍNĚ (STOJANU) PRO MĚNIČE | kus | 2 |  | 0
viz. výkresová dokumentace, TZ
Demontáž zařízení určeného položkou. Demontáže vnitřního zařízení se měří v kusech (ks). Položka obsahuje náklady na demontáž zařízení se všemi pomocnými a doplňujícími pracemi a součástmi, případné použití mechanizmů, náklady na mzdy.
68 |  | 75B584 |  | DEMONTÁŽ SKŘÍNĚ (STOJANU) NAPÁJECÍ VYSTROJENÉ | kus | 8 |  | 0
viz. výkresová dokumentace, TZ
Demontáž zařízení určeného položkou. Demontáže vnitřního zařízení se měří v kusech (ks). Položka obsahuje náklady na demontáž zařízení se všemi pomocnými a doplňujícími pracemi a součástmi, případné použití mechanizmů, náklady na mzdy.
69 |  | 75B682 |  | DEMONTÁŽ USMĚRŇOVAČE | kus | 1 |  | 0
viz. výkresová dokumentace, TZ
Demontáž napájecího zařízení, odpojení od napájecích a ovládacích kabelů. Demontáž napájecích zařízení se měří v kusech (ks). Položka obsahuje všechny náklady na montáž dodaného zařízení se všemi pomocnými a doplňujícími pracemi a součástmi, případné použití mechanizmů, náklady na mzdy.
70 |  | 75B683 |  | DEMONTÁŽ MĚNIČE | kus | 4 |  | 0
viz. výkresová dokumentace, TZ
Demontáž měniče, odpojení od napájecích a ovládacích kabelů. Demontáž měniče se měří v kusech (ks). Položka obsahuje všechny náklady na montáž dodaného zařízení se všemi pomocnými a doplňujícími pracemi a součástmi, případné použití mechanizmů, náklady na mzdy.
71 |  | 75B684 |  | DEMONTÁŽ BATERIE | kus | 4 |  | 0
viz. výkresová dokumentace, TZ
Demontáž napájecího zařízení, odpojení od napájecích a ovládacích kabelů. Demontáž napájecích zařízení se měří v kusech (ks). Položka obsahuje všechny náklady na montáž dodaného zařízení se všemi pomocnými a doplňujícími pracemi a součástmi, případné použití mechanizmů, náklady na mzdy.
72 |  | 75B686 |  | DEMONTÁŽ ODDĚLOVACÍHO TRANSFORMÁTORU | kus | 2 |  | 0
viz. výkresová dokumentace, TZ
Demontáž tansformátoru, odpojení od napájecích a ovládacích kabelů. Demontáž tansformátoru se měří v kusech (ks). Položka obsahuje všechny náklady na montáž dodaného zařízení se všemi pomocnými a doplňujícími pracemi a součástmi, případné použití mechanizmů, náklady na mzdy.
73 |  | 75C171 |  | MONTÁŽ ELEKTROMOTORICKÉHO PŘESTAVNÍKU | kus | 4 |  | 0
viz. výkresová dokumentace, TZ
Vyměření místa připevnění upevňovací soupravy přestavníku a její montáž, připevnění přestavníku na upevňovací soupravu, připevnění kabelového závěru, zapojení dvou kabelových forem(včetně měření a zapojení po měření). Přezkoušení. Položka se měří v kusech (ks). Položka obsahuje všechny náklady na montáž přestavníku se všemi pomocnými a doplňujícími pracemi a součástmi, případné použití mechanizmů, včetně dopravy ze skladu k místu montáže, náklady na mzdy.
74 |  | 75C181 |  | DEMONTÁŽ ELEKTROMOTORICKÉHO PŘESTAVNÍKU | kus | 38 |  | 0
viz. výkresová dokumentace, TZ
Demontáž přestavníku (zařízení) včetně odpojení kabelové formy. Položka se měří v kusech (ks). Položka obsahuje všechny náklady na demontáž zařízení se všemi pomocnými a doplňujícími pracemi a součástmi, případné použití mechanizmů, včetně dopravy ze skladu k místu montáže, náklady na mzdy.
75 |  | 75C271 |  | MONTÁŽ VÝKOLEJKY S ELEKTROMOTORICKÝM PŘESTAVNÍKEM | kus | 1 |  | 0
viz. výkresová dokumentace, TZ
Vyměření místa připevnění upevňovací soupravy přestavníku, výkolejky a její montáž, připevnění přestavníku na upevňovací soupravu, připevnění kabelového závěru, zapojení dvou kabelových forem(včetně měření a zapojení po měření). Přezkoušení chodu a nátěr přestavníku . Položka se měří v kusech (ks).Položka obsahuje všechny náklady na montáž zařízení se všemi pomocnými a doplňujícími pracemi a součástmi, případné použití mechanizmů, včetně dopravy ze skladu k místu montáže, náklady na mzdy.
76 |  | 75C281 |  | DEMONTÁŽ VÝKOLEJKY S ELEKTROMOTORICKÝM PŘESTAVNÍKEM | kus | 4 |  | 0
viz. výkresová dokumentace, TZ
Demontáž výkolejky (zařízení) včetně odpojení kabelové forem. Položka se měří v kusech (ks). Položka obsahuje všechny náklady na demontáž zařízení se všemi pomocnými a doplňujícími pracemi a součástmi, případné použití mechanizmů, včetně dopravy ze skladu k místu montáže, náklady na mzdy.
77 |  | 75C411 |  | DODÁVKA JEDNODUCHÉHO VÝMĚNOVÉHO ZÁMKU | kus | 29 |  | 0
viz. výkresová dokumentace, TZ
Dodání zámku podle typu včetně potřebného pomocného materiálu a jeho dopravy do staveništního skladu. Výměnový zámek se měří v kusech (ks). Položka obsahuje všechny náklady na zámku podle typu včetně pomocného materiálu, na dopravu do staveništního skladu.
78 |  | 75C412 |  | DODÁVKA KONTROLNÍHO VÝMĚNOVÉHO ZÁMKU | kus | 19 |  | 0
viz. výkresová dokumentace, TZ
Dodání zámku podle typu včetně potřebného pomocného materiálu a jeho dopravy do staveništního skladu.Výměnový zámek se měří v kusech (ks). Položka obsahuje všechny náklady na zámku podle typu včetně pomocného materiálu, na dopravu do staveništního skladu.
79 |  | 75C471 |  | MONTÁŽ VÝMĚNOVÉHO NEBO ODTLAČNÉHO ZÁMKU | kus | 96 |  | 0
viz. výkresová dokumentace, TZ
Úprava štěrkového lože, rozebrání zámku, uvolnění závěrného háku, montáž ochranné skříňky a kostry zámku, regulace závěrného háku, přetypování a sestavení zámku, nasazení krytu a jeho zajištění, oštítVýměnový zámek se měří v kusech (ks).Položka obsahuje všechny náklady na montáž zámku se všemi pomocnými a doplňujícími pracemi a součástmi, případné použití mechanizmů, včetně dopravy ze skladu k místu montáže, náklady na mzdy.
80 |  | 75C481 |  | DEMONTÁŽ VÝMĚNOVÉHO NEBO ODTLAČNÉHO ZÁMKU | kus | 96 |  | 0
viz. výkresová dokumentace, TZ
Demontáž zámku dle typu určeného položkou.Položka se měří v kusech (ks).Položka obsahuje všechny náklady na demontáž zařízení se všemi pomocnými a doplňujícími pracemi a součástmi, případné použití mechanizmů, včetně dopravy ze skladu k místu montáže, náklady na mzdy.
81 |  | 75C575 |  | KOMPLETNÍ MONTÁŽ STOŽÁROVÉHO PĚTISVĚTLOVÉHO NÁVĚSTIDLA | kus | 8 |  | 0
viz. výkresová dokumentace, TZ
Výkop jámy pro betonový základ návěstidla.Usazení betonového základu, sestavení a kompletizace návěstidla, označení označovacími štítky, zapojení dvou kabelových forem(včetně měření a zapojení po měření). Postavení návěstidla včetně transformátorové skříně na základ. Návěstidlo a výstražníky se měří v kusech (ks). Položka obsahuje všechny náklady na montáž návěstidla se všemi pomocnými a doplňujícími pracemi a součástmi, případné použití mechanizmů, včetně dopravy ze skladu k místu montáže, náklady na mzdy.
82 |  | 75C582 |  | KOMPLETNÍ DEMONTÁŽ STOŽÁROVÉHO DVOUSVĚTLOVÉHO NÁVĚSTIDLA | kus | 2 |  | 0
viz. výkresová dokumentace, TZ
Zásyp jámy pro betonový základ návěstidla. Demontáž betonového základu, demontáž návěstidla. Rozebránínávěstidla včetně transformátorové skříně. Demontáž transformátorů do skříně, demontáž kabelové formy. Návěstidlo a výstražníky se měří v kusech (ks). Položka obsahuje všechny náklady na demontáž návěstidla se všemi pomocnými a doplňujícími pracemi a součástmi, případné použití mechanizmů, včetně dopravy ze skladu k místu montáže, náklady na mzdy.
83 |  | 75C585 |  | KOMPLETNÍ DEMONTÁŽ STOŽÁROVÉHO PĚTISVĚTLOVÉHO NÁVĚSTIDLA | kus | 16 |  | 0
viz. výkresová dokumentace, TZ
Zásyp jámy pro betonový základ návěstidla. Demontáž betonového základu, demontáž návěstidla. Rozebránínávěstidla včetně transformátorové skříně. Demontáž transformátorů do skříně, demontáž kabelové formy. Návěstidlo a výstražníky se měří v kusech (ks). Položka obsahuje všechny náklady na demontáž návěstidla se všemi pomocnými a doplňujícími pracemi a součástmi, případné použití mechanizmů, včetně dopravy ze skladu k místu montáže, náklady na mzdy.
84 |  | 75C638 |  | KOMPLETNÍ DEMONTÁŽ NÁVĚSTIDLO DO ŠESTI SVĚTEL NA LÁVKU | kus | 4 |  | 0
viz. výkresová dokumentace, TZ
Demontáž návěstidla. Rozebrání návěstidla včetně transformátorové skříně. Demontáž transformátorů do skříně, demontáž kabelové formy. Návěstidlo a výstražníky se měří v kusech (ks). Položka obsahuje všechny náklady na demontáž návěstidla se všemi pomocnými a doplňujícími pracemi a součástmi, případné použití mechanizmů, včetně dopravy ze skladu k místu montáže, náklady na mzdy.
85 |  | 75C671 |  | KOMPLETNÍ MONTÁŽ TRPASLIČÍHO DVOUSVĚTLOVÉHO NÁVĚSTIDLA | kus | 2 |  | 0
viz. výkresová dokumentace, TZ
Výkop jámy pro betonový základ návěstidla.Usazení betonového základu, sestavení a kompletizace návěstidla, označení označovacími štítky, zapojení dvou kabelových forem(včetně měření a zapojení po měření). Postavení návěstidla včetně transformátorové skříně na základ. Návěstidlo a výstražníky se měří v kusech (ks). Položka obsahuje všechny náklady na dodávku návěstidla včetně pomocného materiálu, náklady na dopravu do místa určení.
86 |  | 75C681 |  | KOMPLETNÍ DEMONTÁŽ TRPASLIČÍHO DVOUSVĚTLOVÉHO NÁVĚSTIDLA | kus | 30 |  | 0
viz. výkresová dokumentace, TZ
Zásyp jámy pro betonový základ návěstidla. Demontáž betonového základu, demontáž návěstidla. Rozebránínávěstidla včetně transformátorové skříně. Demontáž transformátorů do skříně, demontáž kabelové formy. Návěstidlo a výstražníky se měří v kusech (ks). Položka obsahuje všechny náklady na demontáž návěstidla se všemi pomocnými a doplňujícími pracemi a součástmi, případné použití mechanizmů, včetně dopravy ze skladu k místu montáže, náklady na mzdy.
87 |  | 75C721 |  | DODÁVKA VZDÁLENOSTNÍ UPOZORŇOVADLO (sada 3 kusy) | kus | 2 |  | 0
viz. výkresová dokumentace, TZ
Dodávka vzdálenostního upozorňovadla včetně potřebného pomocného materiálu a dopravy do staveništního skladu. Položka obsahuje všechny náklady na dodávku vzdálenostního upozorňovadla včetně pomocného materiálu, náklady na dopravu do místa určení.
88 |  | 75C727 |  | MONTÁŽ VZDÁLENOSTNÍ UPOZORŃOVADLO (sada 3 kusy) | kus | 2 |  | 0
viz. výkresová dokumentace, TZ
Vyměření místa umístění, sestavení a usazení vzdálenostního upozorňovadla do jámy, úprava zeminou, oprava nátěru. Položka obsahuje všechny náklady na montáž vzdálenostního upozorňovadla se všemi pomocnými a doplňujícími pracemi a součástmi, případné použití mechanizmů, včetně dopravy ze skladu k místu montáže, náklady na mzdy.
89 |  | 75C728 |  | DEMONTÁŽ VZDÁLENOSTNÍ UPOZORŇOVADLO (sada 3 kusy) | kus | 2 |  | 0
viz. výkresová dokumentace, TZ
Demontáž vzdálenostního upozorňovadla podle typu daného položkou. Položka obsahuje všechny náklady na demontáž vzdálenostního upozorňovadla se všemi pomocnými a doplňujícími pracemi a součástmi, případné použití mechanizmů, včetně dopravy z místa demontáže do skladu, náklady na mzdy.
90 |  | 75C871 |  | MONTÁŽ STYKOVÉHO TRANSFORMÁTORU | kus | 4 |  | 0
viz. výkresová dokumentace, TZ
Usazení stykového transformátoru, montáž ochranných trubek, zapojení dvou kabelových forem(včetně měření a zapojení po měření). Regulace a zkoušení kolejového obvodu.Montáž stykového transformátoru se měří v kusech (ks).Položka obsahuje všechny náklady na montáž transformátoru se všemi pomocnými a doplňujícími pracemi a součástmi, případné použití mechanizmů, včetně dopravy ze skladu k místu montáže, náklady na mzdy.
91 |  | 75C872 |  | MONTÁŽ KOLEJOVÉ PROPOJKY PRO PŘIPOJENÍ STYKOVÉHO TRANSFORMÁTORU | kus | 8 |  | 0
viz. výkresová dokumentace, TZ
Rozměření místa připojení, případné vyvrtání otvorů, připojení propojky, připevnění propojky k pražcům. Demontáž se provádí obdobným způsobem Montáž propojky se měří v kusech (ks). Položka obsahuje všechny náklady na montáž propojek se všemi pomocnými a doplňujícími pracemi a součástmi, případné použití mechanizmů, včetně dopravy ze skladu k místu montáže, náklady na mzdy.
92 |  | 75C873 |  | MONTÁŽ KOLEJOVÉ PROPOJKY VÝHYBKOVÉ | kus | 4 |  | 0
viz. výkresová dokumentace, TZ
Rozměření místa připojení, případné vyvrtání otvorů, připojení propojky, připevnění propojky k pražcům. Demontáž se provádí obdobným způsobemMontáž propojky se měří v kusech (ks).Položka obsahuje všechny náklady na montáž propojek se všemi pomocnými a doplňujícími pracemi a součástmi, případné použití mechanizmů, včetně dopravy ze skladu k místu montáže, náklady na mzdy.
93 |  | 75C875 |  | MONTÁŽ MEZIKOLEJOVÉ PROPOJKY | kus | 8 |  | 0
viz. výkresová dokumentace, TZ
Rozměření místa připojení, případné vyvrtání otvorů, připojení propojky, připevnění propojky k pražcům. Demontáž se provádí obdobným způsobemMontáž propojky se měří v kusech (ks).Položka obsahuje všechny náklady na montáž propojek se všemi pomocnými a doplňujícími pracemi a součástmi, případné použití mechanizmů, včetně dopravy ze skladu k místu montáže, náklady na mzdy.
94 |  | 75C881 |  | DODÁVKA MEZIKOLEJOVÉ PROPOJKY | kus | 8 |  | 0
viz. výkresová dokumentace, TZ
Dodání propojky podle typu (viz výkres izoloání kolejiště) včetně potřebného pomocného materiálu a jeho dopravy do staveništního skladu. Propojkyse měří v kusech (ks). Položka obsahuje všechny náklady na pořízení propojky podle typu včetně pomocného materiálu, na dopravu do staveništního skladu.
95 |  | 75C881 | 1 | DEMONTÁŽ STYKOVÉHO TRANSFORMÁTORU | kus | 57 |  | 0
viz. výkresová dokumentace, TZ
Demontáž vnějšího zařízení v kolejišti včetně odpojení kabelových přívodů. Demontáž zařízení se měří v kusech (ks). Položka obsahuje všechny náklady na demontáž zařízení se všemi pomocnými a doplňujícími pracemi a součástmi, případné použití mechanizmů,náklady na mzdy.
96 |  | 75C882 |  | DEMONTÁŽ KOLEJOVÉ PROPOJKY PRO PŘIPOJENÍ STYKOVÉHO TRANSFORMÁTORU | kus | 110 |  | 0
viz. výkresová dokumentace, TZ
Demontáž propojky včetně smotání. Demontáž propojky se měří v kusech (ks). Položka obsahuje všechny náklady na demontáž zařízení se všemi pomocnými a doplňujícími pracemi a součástmi, případné použití mechanizmů,náklady na mzdy.
97 |  | 75C883 |  | DEMONTÁŽ KOLEJOVÉ PROPOJKY VÝHYBKOVÉ | kus | 35 |  | 0
viz. výkresová dokumentace, TZ
Demontáž propojky včetně smotání. Demontáž propojky se měří v kusech (ks). Položka obsahuje všechny náklady na demontáž zařízení se všemi pomocnými a doplňujícími pracemi a součástmi, případné použití mechanizmů,náklady na mzdy.
98 |  | 75C885 |  | DEMONTÁŽ MEZIKOLEJOVÉ PROPOJKY | kus | 12 |  | 0
viz. výkresová dokumentace, TZ
Demontáž propojky včetně smotání. Demontáž propojky se měří v kusech (ks). Položka obsahuje všechny náklady na demontáž zařízení se všemi pomocnými a doplňujícími pracemi a součástmi, případné použití mechanizmů,náklady na mzdy.
99 |  | 75C911 |  | DODÁVKA POČÍTAČE NÁPRAV, 1 BOD (VENKOVNÍ ČÁST) | kus | 63 |  | 0
viz. výkresová dokumentace, TZ
Kompletní dodávka venkovní výstroje počítacího bodu, potřebného pomocného materiálu a dopravy do staveništního skladu.Zařízení se měří v kusech (ks).Položka obsahuje všechny náklady na dodávku zařízení do kolejiště včetně skříně podle určení a pomocného materiálu, náklady na dopravu do staveništního skladu.
100 |  | 75C971 |  | MONTÁŽ POČÍTAČE NÁPRAV, 1 BOD (VENKOVNÍ ČÁST) | kus | 130 |  | 0
viz. výkresová dokumentace, TZ
Upevnění zařízení na místo určení, připojení pospojování , zapojení dvou kabelových forem(včetně měření a zapojení po měření), přezkoušení.Montáže poč.bodu zařízení se měří v kusech (ks).Položka obsahuje všechny náklady na montáž vnitřního zařízení se všemi pomocnými a doplňujícími pracemi a součástmi, případné použití mechanizmů, včetně dopravy ze skladu k místu montáže, náklady na mzdy.
101 |  | 75C981 |  | DEMONTÁŽ POČÍTAČE NÁPRAV, 1 BOD (VENKOVNÍ ČÁST) | kus | 130 |  | 0
viz. výkresová dokumentace, TZ
Demontáž vnějšího zařízení v kolejišti včetně odpojení kabelových přívodůDemontáž zařízení se měří v kusech (ks).Položka obsahuje všechny náklady na demontáž zařízení se všemi pomocnými a doplňujícími pracemi a součástmi, případné použití mechanizmů,náklady na mzdy.
102 |  | 75D117 R1 |  | PRONÁJEM MOBILNÍ BUŇKY (PROVIZORNÍ DK,St, Zv) - vč. WC | měsíc | 133 |  | 0
viz. výkresová dokumentace, TZ
Pronájem mobilní, zateplené buňky kompletně vybavené - chemické WC, sprcha, elektroinstalace, přímotop a šatní skříňky včetně pojištění a úhrady opotřebení. Jednotkou je 1 měsíc.
103 |  | 75D117 R2 |  | PRONÁJEM MOBILNÍ BUŇKY (SANITÁRNÍ) - vč. fekálního tanku a jeho vyvážení | měsíc | 133 |  | 0
viz. výkresová dokumentace, TZ
Pronájem mobilní, zateplené buňky kompletně vybavené - suché WC,elektroinstalace, přímotopem a kancelářským nábytkem včetně pojištění a úhrady opotřebení. Jednotkou je 1 měsíc.
104 |  | 75D117 R3 |  | MONTÁŽ A DOPRAVA MOBILNÍ BUŇKY NA STAVBU | kus | 11 |  | 0
viz. výkresová dokumentace, TZ
Doprava na stavbu, uložení na připravené místo, vybavení příslušenstvím. Jednotkou je 1 ks.
105 |  | 75D117 R4 |  | DEMONTÁŽ A DOPRAVA MOBILNÍ BUŇKY ZE STAVBY | kus | 11 |  | 0
viz. výkresová dokumentace, TZ
Doprava ze stavby k pronajímateli, uložení na připravené místo. Jednotkou je 1 ks.
106 |  | 75D151 |  | DODÁVKA KABELOVÝ OBJEKT | kus | 15 |  | 0
viz. výkresová dokumentace, TZ
Dodání kabelového objektu podle typu včetně potřebného pomocného materiálu a jeho dopravy do staveništního skladu. KO se měří v kusech (ks). Položka obsahuje všechny náklady na pořízení kabelového objektu podle typu včetně pomocného materiálu, na dopravu do staveništního skladu.
107 |  | 75D157 |  | MONTÁŽ KABELOVÝ OBJEKT | kus | 15 |  | 0
viz. výkresová dokumentace, TZ
Určení místa umístění, montáž kabelového objektu venkovního dle typu dané položkou. Položka obsahuje všechny náklady na montáž kabelového objektu se všemi pomocnými a doplňujícími pracemi a součástmi, případné použití mechanizmů, včetně dopravy ze skladu k místu montáže, náklady na mzdy 2. Položka neobsahuje: X 3. Způsob měření: Udává se počet kusů kompletní konstrukce nebo práce.
108 |  | 75D158 |  | DEMONTÁŽ KABELOVÝ OBJEKT | kus | 15 |  | 0
viz. výkresová dokumentace, TZ
Demontáž kabelového objektu venkovního včetně odpojení. Položka obsahuje náklady na demontáž kabelového objektu se všemi pomocnými a doplňujícími pracemi a součástmi, případné použití mechanizmů, včetně dopravy z místa demontáže do skladu, náklady na mzdy. 2. Položka neobsahuje: X 3. Způsob měření: Udává se počet kusů kompletní konstrukce nebo práce.
109 |  | 75D183 |  | DEMONTÁŽ SKŘÍNĚ (STOJANU) LOGIKY RELÉOVÉHO ZAŘÍZENÍ PRO PŘEJEZD | kus | 2 |  | 0
viz. výkresová dokumentace, TZ
Demontáž zařízení dle položky a odpojení zařízení od kabelových rozvodů. Demontáže zařízení se měří v kusech (ks). Položka obsahuje náklady na demontáž zařízení se všemi pomocnými a doplňujícími pracemi a součástmi, případné použití mechanizmů, náklady na mzdy.
110 |  | 75D185 |  | DEMONTÁŽ KABELOVÉ SKŘÍNĚ | kus | 15 |  | 0
viz. výkresová dokumentace, TZ
Demontáž zařízení dle položky a odpojení zařízení od kabelových rozvodů. Demontáže zařízení se měří v kusech (ks). Položka obsahuje náklady na demontáž zařízení se všemi pomocnými a doplňujícími pracemi a součástmi, případné použití mechanizmů, náklady na mzdy.
111 |  | 75D187 |  | DEMONTÁŽ RELÉOVÉHO DOMKU OPD IZOLOVANÉHO | kus | 2 |  | 0
viz. výkresová dokumentace, TZ
Demontáž zařízení dle položky a odpojení zařízení od kabelových rozvodů. Demontáže zařízení se měří v kusech (ks). Položka obsahuje náklady na demontáž zařízení se všemi pomocnými a doplňujícími pracemi a součástmi, případné použití mechanizmů, náklady na mzdy.
112 |  | 75D281 |  | DEMONTÁŽ VÝSTRAŽNÍKU, 1 SKŘÍŇ SE ZÁVOROU | kus | 4 |  | 0
viz. výkresová dokumentace, TZ
Zásyp jámy pro betonový základ výstražníku. Demontáž betonového základu, demontáž výstražníku. Rozebrání výstražníku včetně transformátorové skříně. Demontáž transformátorů do skříně, demontáž kabelové formy. Demontáž výstražníků se měří v kusech (ks). Položka obsahuje všechny náklady na demontáž zařízení se všemi pomocnými a doplňujícími pracemi a součástmi, případné použití mechanizmů, náklady na mzdy.
113 |  | 75D282 |  | DEMONTÁŽ VÝSTRAŽNÍKU, 1 SKŘÍŇ BEZ ZÁVORY | kus | 1 |  | 0
viz. výkresová dokumentace, TZ
Zásyp jámy pro betonový základ výstražníku. Demontáž betonového základu, demontáž výstražníku. Rozebrání výstražníku včetně transformátorové skříně. Demontáž transformátorů do skříně, demontáž kabelové formy. Demontáž výstražníků se měří v kusech (ks). Položka obsahuje všechny náklady na demontáž zařízení se všemi pomocnými a doplňujícími pracemi a součástmi, případné použití mechanizmů, náklady na mzdy.
114 |  | 75E171 |  | DOZOR PRACOVNÍKŮ OŘ-SSZT | HOD | 340 |  | 0
viz. výkresová dokumentace, TZ
Při provádění prací na zařízení, které je v provozu určují pracovníci správy dopravní cesty kdy a jak je možné potřebný zásah provést.Dozor pracovníků objednatele se měří v hodinách.Položka obsahuje náklady na ztrátu času pracovníků údržby, kteří tento čas využijí ve prospěch prováděné stavby. Účtuje se v hodinových sazbách.
115 |  | 75E173 |  | PŘEZKOUŠENÍ VLAKOVÝCH CEST | kus | 216 |  | 0
viz. výkresová dokumentace, TZ
Postavení vlakové cesty a kontrola návěstního znaku, přezkoušení změny návěstního znaku z povolujícího na zakazující a poruchy žárovek. Simulace jízdy vlaku. Přezkoušení nouzového vybavení. Přezkoušení vazeb na traťové zabezpečovací zařízení.Přezkoušení vlakových cest se měří v kusech (ks) za jednu cestu.Položka obsahuje kompletní náklady na zkoušky.
116 |  | 75E175 |  | PŘEZKOUŠENÍ A REGULOVÁNÍ NÁVĚSTIDEL | kus | 35 |  | 0
viz. výkresová dokumentace, TZ
Přezkoušení správné činnosti relé, přezkoušení všech návěstních znaků. Přeměření a regulace napětí na žárovkách. Případné odstranění zaclonění žárovek. Přezkoušení se měří v kusech (ks) za návěstidlo. Položka obsahuje kompletní náklady na přezkoušení a regulaci.
117 |  | 75E211 |  | PRONÁJEM KONTEJNERU MOBILNÍHO PROVIZORNÍHO ZAB. ZAŘ. (PRONÁJEM PRVNÍ MĚSÍC) | kus | 1.5 |  | 0
viz. výkresová dokumentace, TZ
Dodání (formou pronájmu), instalace a uvedení do provozu zařízení určeného položkou. Pronájem za první měsíc se měří v kusech (kus).Položka obsahuje všechny náklady na dodávku a instalaci zařízení včetně pomocného materiálu, náklady na dopravu do místa určení.
118 |  | 75E212 |  | PRONÁJEM KONTEJNERU MOBILNÍHO PROVIZORNÍHO ZABEZPEČOVACÍHO ZAŘÍZENÍ (DRUHÝ A DALŠÍ MĚSÍC) | kus | 35 |  | 0
viz. výkresová dokumentace, TZ
Měsíční pronájem zařízení určeného položkou. Pronájem za měsíc se měří v kusech(kus)..Položka obsahuje všechny náklady na pronájem zařízení včetně pomocného materiálu, náklady na dopravu do místa určení.
119 |  | 75E274 |  | ZKUŠEBNÍ PROVOZ, REGULACE A ZKOUŠENÍ ZABEZPEČOVACÍHO ZAŘÍZENÍ | HOD | 192 |  | 0
viz. výkresová dokumentace, TZ
Zajištění a provedení čiností určenných položkou včetně dodávky potřebného pomocného materiálu a dopravy na místo určení.Účtuje se v hodinových sazbách(hod) .Položka obsahuje všechny náklady na provedení zk.provozu se všemi pomocnými a doplňujícími pracemi a součástmi, případné použití mechanizmů,náklady na mzdy
|  | M22 |  | MONTÁŽE ZABEZPEČOVACÍ A SDĚLOVACÍ TECHNIKY |  |  |  | 0 | 0
|  | M46 |  | ZEMNÍ PRÁCE PŘI MONTÁŽÍCH
1 |  | 160213-O R5 |  | Vyřazená elektrická zařízení - přístroje, transformátory, tlumivky | T | 0.6 |  | 0
viz. výkresová dokumentace, TZ
Poplatek za uložení materiálu na skládku.
2 |  | 170101-O |  | Beton z demolic objektů, základů TV | T | 31 |  | 0
viz. výkresová dokumentace, TZ
Poplatek za uložení materiálu na skládku.
3 |  | 170203-O R6 |  | Trafo s olejem | ks | 80 |  | 0
viz. výkresová dokumentace, TZ
Poplatek za uložení materiálu na skládku.
4 |  | 701AAC |  | Vytyčení trasy kabelového vedení v obvodu železniční stanice | KM | 3.85 |  | 0
viz. výkresová dokumentace, TZ
Pochůzka projektovanou trasou kabelového vedení, vyznačení trasy kabelu číslovanými kolíky nebo psanými značkami včetně zhotovení a číslování kolíků. Stanovení a označení míst pro kabelové prostupy a podchodové štoly a vyznačení překážek. Dále obsahuje cenu za pom. mechanismy včetně všech ostatních vedlejších nákladů.
5 |  | 701CAA |  | Hloubení a zához kabelové rýhy do 350/do 500mm zemina do tř. 4 | m | 500 |  | 0
viz. výkresová dokumentace, TZ
Hloubení kabelové rýhy ručně nebo strojně bez ohledu na druh použitého mechanizačního prostředku, u strojních výkopů včetně přípravných, pomocných a vytyčovacích prací v průměrných podmínkách a se započítáním podílu prací v jiných než běžných podmínek. S jedním výhozem až do vzdálenosti 3m za okraj rýhy nebo s případným naložením do dopravního vozíku přistaveného k okraji rýhy. Dále ruční zához nezapažené kabelové rýhy s případným rozpojováním výkopku a s jedním přehozem až do vzdálenosti 3m nebo se shozením z vozidel. Bez pěchování zeminy. Dále obsahuje cenu za pom. mechanismy včetně všech ostatních vedlejších nákladů.
6 |  | 701CAC |  | Hloubení a zához kabelové rýhy 350/900mm zemina do tř. 4 | m | 250 |  | 0
viz. výkresová dokumentace, TZ
Hloubení kabelové rýhy ručně nebo strojně bez ohledu na druh použitého mechanizačního prostředku, u strojních výkopů včetně přípravných, pomocných a vytyčovacích prací v průměrných podmínkách a se započítáním podílu prací v jiných než běžných podmínek. S jedním výhozem až do vzdálenosti 3m za okraj rýhy nebo s případným naložením do dopravního vozíku přistaveného k okraji rýhy. Dále ruční zához nezapažené kabelové rýhy s případným rozpojováním výkopku a s jedním přehozem až do vzdálenosti 3m nebo se shozením z vozidel. Bez pěchování zeminy. Dále obsahuje cenu za pom. mechanismy včetně všech ostatních vedlejších nákladů.
7 |  | 701CGD |  | Kabelový žlab plastový včetně víka, šířka do 12cm | m | 2130 |  | 0
viz. výkresová dokumentace, TZ
Úplné zřízení a osazení plastových žlabů, s položením a zakrytím žlabu těsně vedle sebe. Urovnání dna rýhy bez provedení zemních prací. Dále obsahuje cenu za pom. mechanismy včetně všech ostatních vedlejších nákladů.
8 |  | 701CGE |  | Kabelový žlab plastový včetně víka, šířka 13 - 20cm | m | 3200 |  | 0
viz. výkresová dokumentace, TZ
Úplné zřízení a osazení plastových žlabů, s položením a zakrytím žlabu těsně vedle sebe. Urovnání dna rýhy bez provedení zemních prací. Dále obsahuje cenu za pom. mechanismy včetně všech ostatních vedlejších nákladů.
9 |  | 701CGG |  | Výstražná fólie z PVC šířky 33cm | m | 750 |  | 0
viz. výkresová dokumentace, TZ
Vyrovnání povrchu kabelové rýhy, rozvinutí a uložení výstražné fólie z PVC do rýhy. Dále obsahuje cenu za pom. mechanismy včetně všech ostatních vedlejších nákladů.
10 |  | 701CGH |  | Korugovaná dvouplášťová chránička pro mechanickou ochranu vedení, do fí 63mm | m | 450 |  | 0
viz. výkresová dokumentace, TZ
Dodávku a montáž chráničky volně / do kabelové kynety. Dále obsahuje cenu za pom. mechanismy včetně všech ostatních vedlejších nákladů.
11 |  | 701FEA |  | Podchod pod kolejí, vozovkou metodou horizontálně řízeného vrtu do fí.chráničky 20cm | m | 170 |  | 0
viz. výkresová dokumentace, TZ
Zřízení podchod pod kolejí, vozovkou metodou horizontálně řízeného vrtu do fí.chráničky 20cm včetně všech pomocných prací a případného vypracování odborné dokumentace dle příslušných předpisů. Dále obsahuje cenu za pom. mechanismy včetně všech ostatních vedlejších nákladů.
12 |  | 701FEC |  | Výkop a zához jámy pro horizontálně řízený vrt | M3 | 32 |  | 0
viz. výkresová dokumentace, TZ
Výkop a zához jámy pro horizontálně řízený vrt včetně montáže a demontáže pažení a případného čerpání vody při provádění výkopu. Dále obsahuje cenu za pom. mechanismy včetně všech ostatních vedlejších nákladů.
13 |  | 702AC0 |  | Odvoz betonové a stavební sutě na skládku - do vzdálenosti 20km | T | 31 |  | 0
viz. výkresová dokumentace, TZ
Naložení odpadu na motorové vozidlo, jeho odvoz a složení. Položka zahrnuje obě cesty, tam i zpět. Položka neobsahuje polatek za uložení odpadu na skládku. Dále obsahuje cenu za pom. mechanismy včetně všech ostatních vedlejších nákladů.
14 |  | 702BA0 |  | Odvoz železného šrotu - do vzdálenosti 20km | T | 16 |  | 0
viz. výkresová dokumentace, TZ
Naložení odpadu na motorové vozidlo, jeho odvoz a složení. Položka zahrnuje obě cesty, tam i zpět. Položka neobsahuje polatek za uložení odpadu na skládku. Dále obsahuje cenu za pom. mechanismy včetně všech ostatních vedlejších nákladů.
15 |  | 702BC0 |  | Odvoz nespecifikovaného odpadu - do vzdálenosti 20km | T | 4 |  | 0
viz. výkresová dokumentace, TZ
Naložení odpadu na motorové vozidlo, jeho odvoz a složení. Položka zahrnuje obě cesty, tam i zpět. Položka neobsahuje polatek za uložení odpadu na skládku. Dále obsahuje cenu za pom. mechanismy včetně všech ostatních vedlejších nákladů.
|  | M46 |  | ZEMNÍ PRÁCE PŘI MONTÁŽÍCH |  |  |  | 0 | 0
|  |  |  | C e l k e m |  |  |  | 0 | 0
Ostatní ve výkazu nespecifikované práce
Vícepráce
|  |  |  | Vícepráce celkem |  |  |  | 0 | 0
Méněpráce
|  |  |  | Méněpráce celkem |  |  |  | 0 | 0
|  |  |  | Celkem |  |  |  | 0 | 0
|  |  |  | Celkem |  |  |  | 0 | 0