## DVEŘE
Dveře
ODKAZ | SCHÉMA | POPIS - ROZMĚRY | POČET KUSŮ | POVRCHOVÁ ÚPRAVA | POZNÁMKA
|  | (mm) | L/P
D1 |  | Dveře ocelové vstupní jednokřídlové, plné, hladké, otočné, zateplené 900 x 2100 - s dorazem u prahu - ocelová zárubeň, š. 150 mm - U = max 1,6 W/m2K (kompl. výplň = křídlo + zárubeň) - koule (ext.), klika (int.) a dveřní štítek stříbrně eloxován - zámek vložkový - stupeň bezpečnosti kompl. dveřní výplně dle ČSN 74 6001: 3 - v případě potřeby zakrýt vodorovnou spáru s vyústěnou tepelnou a vodotěsnou izolací kovovou podlahovou lištou (závisí na konstrukční úpravě dveří u prahu - dle skutečně použitých dveří) |  | Zárubeň a dveřní křídlo: dodávka plně kompletizovaného výrobku vč. povrchových úprav, barevný odstín zárubně i křídla - RAL 7037 (antracit) | Před zadáním výplní otvorů do výroby nutno provést zaměření skutečného provedení stavby !
3 x L
|  | Dveře dřevěné jednokřídlové, plné, hladké, otočné, 700 x 1970 - s dorazem u prahu - ocelová zárubeň typ U, š. 100 mm - klika-klika a dveřní štítek stříbrně eloxován - zámek vložkový - povrchová úprava dveří včetně zárubní bude provedena v barevném odstínu RAL 6011 – Resedagrun. | 1 x P

## ZÁMEČNICKÉ VÝROBKY
Zámečnické výrobky
ODKAZ | POPIS | Délka/Plocha | Jednotková hmotnost | Hmotnost 1 ks | Kusy | Celková hmotnost
|  | (m/m2) | (kg/m,m2) | (kg) | (ks) | (kg)
Z1 | Lemování a zakrytí technologických kanálů a šachet (m.č. 1.1, 1.2): 1 - Ocelový plech žebrovaný tl.5 mm - Tyč L 50x50x5 mm (výztuha plechů) 2 - Tyč L 50x50x5 mm (lemování) 3 - Tyč plochá 20x5 mmm (lemování) 4 - Pás 20x5 mm (kotvení) | 3,57 m2 2,8m 21,3 m 21,3 m 0,15 m | 44,00 3,77 3,77 0,785 0,785 | 0 0 0 0 0,118 | 0 0 0 0 60 | 157,1 10,6 80,3 16,7 7,1 271,8
| Ocelová podpůrná konstrukce (m.č. 1.1): U 65 mm, zakotvené přes patní plech 100x100x10 mm do konstrukce podlahy | 7,4 m 0,01 m2 | 7,09 78,5 | 0 0,785 | 0 4 | 52,5 3,2 55,7
- Povrchová úprava: - 1x nátěr základní barvou - 2x vrchní email, barevný odstín RAL 7037
PSV - Zámečnické výrobky
ODKAZ | POPIS | Délka/Plocha | Jednotková hmotnost | Hmotnost 1 ks | Kusy | Celková hmotnost
|  | (m/m2) | (kg/m,m2) | (kg) | (ks) | (kg)
Z2 | Ochranný koš venkovní klimatizační jednotky 1050 x 600 x 75 (LxBxH) - odnímatelný, čelně nasazovatelný pomocí 4 trnů do trubek - jištěný 4 ks visacích zámků - ocelový pozinkovaný + kompletní nátěrový systém v barvě klimajednotky - celkové provedení a velikost nutno přizpůsobit skutečně použité klimatizační jednotce |  |  | 66,0 (vč. kotvení) | 2 | 132
Konstrukci koše lze přiměřeně pozměnit dle výrobních zvyklostí dodavatele při zachování minimálně stejného stupně ochrany klimatizační jednotky. Povrchová úprava všech ocelových prvků (vč. kotevních) pozinkováním + kompletní nátěrový systém ale musí být dodrženy!
Z3 | 9x chránička DN40 - elektroinstalace prostup žlb. kanálem do zdi |  | 230 mm |  | 9 ks

## KLEMPÍŘSKÉ VÝROBKY
Klempířské výrobky
ODKAZ | SCHÉMA | POPIS - ROZMĚRY | POČET KUSŮ |  | POVRCHOVÁ ÚPRAVA | POZNÁMKA
|  | (mm) | 1.NP | STŘECHA
K1 |  | Půlkruhový žlab podokapní, prům. 120 mm (RŠ 250mm), komplet vč. čel, háků, kotlíku, žlabových spojek atd. Materiál: oboustranně poplastovaný FeZn plech min. tl. 0,6 mm | _ | 2x 7,25 bm | oboustranně poplastovaný povrch | Použít ucelený systém jednoho výrobce. Barva antracitová - RAL 7037. Před výrobou zaměřit skutečné provedení stavby.
K2 |  | Odpadová roura, prům. 100 mm / RŠ 330 mm (min. lze i prům. 87 mm) - komplet vč. horních kolen, šikmého mezikusu, výtokového kolene, zděří, manžet, atd. Materiál: oboustranně poplastovaný FeZn plech min. tl. 0,6 mm | v=3,5 bm, celkem 2x | _ | oboustranně poplastovaný povrch
K3 |  | Okapnička lemující římsu v místě vyvedení pojistné hydroizolace střechy, RŠ 200 mm Materiál: oboustranně poplastovaný FeZn plech min. tl. 0,6 mm | _ | 2x 7 bm | oboustranně poplastovaný povrch
K4 |  | kovová mřížka chránící vývody VZT, 250 x 250 mm | 2 x 0,0625 m2 | _ | oboustranně poplastovaný povrch
K5 |  | kovová mřížka chránící vývody VZT, 450 x 250 mm | 4 x 0,1125 m2 | _ | oboustranně poplastovaný povrch

## PLASTOVÉ VÝROBKY
Výrobky z plastů
ODKAZ | SCHÉMA | POPIS - ROZMĚRY mm | MNOŽSTVÍ |  | POVRCHOVÁ ÚPRAVA | POZNÁMKA
|  |  | PROFIL | bm
|  | Ohebná korugovaná dvouplášťová chránička - vnější plášť trubky z HDPE, vnitřní z LDPE, pro kabelové rozvody el.silnoproudu, sdělovacího zařízení a DŘT - vzájemně propojují vnitřní kabelové kanálky a nástěnné rozváděče el. nn. Z budovy jsou vyvedeny do venkovních vstupních kabelových šachet nebo do terénu. Při průchodu z jednoho požárního úseku do druhého nutno provést protipožární utěsnění - viz požárně bezpečnostní řešení. Navrženy profily (vnější průměry): 50, 70 (nebo75 mm), 110 mm |  |  |  | Uložení patrno z výkresu půdorysu 1.NP, základů a řezů
|  |  | 50 mm 70 mm 110 mm | 5 m 9 m 23 m
|  | Tr. nerez DN - dle vývodu jednotky + uchycení objímkama Drenážní trubka s filtrační textilií k odvedení kondenzátu z venkovní jednotky klimatizace | 110 mm | 7 m 4 m |  | Uložení patrno z výkresu půdorysu 1.NPa základů
|  | chráničkaPE 6x pr. 75mm, dl. 0,8m | 800 mm | 6 ks
|  | 6-otv.multikanál | 1250 mm | 1 ks
|  | Síťka proti hmyzu pásek š. 300 mm |  | 15 m |  | 1 pásek zakrývá obě průběžné štěrbiny v římse