## DVEŘE
Dveře
ODKAZ | SCHÉMA | POPIS - ROZMĚRY | POČET KUSŮ | POVRCHOVÁ ÚPRAVA | POZNÁMKA
|  | (mm) | L/P
D1 |  | Dveře dřevěné jednokřídlové, plné, hladké, otočné, EW 30 DP3/C-S 800 x 2100 - s dorazem u prahu - ocelová zárubeň typ U, š. 150 mm - klika-klika a dveřní štítek stříbrně eloxován - zámek vložkový |  | Zárubeň a dveřní křídlo: - povrchová úprava dveří včetně zárubní bude provedena v barevném odstínu RAL 6011 – Resedagrun. | Před zadáním výplní otvorů do výroby nutno provést zaměření skutečného provedení stavby !
1P
D2 |  | Dveře dřevěné jednokřídlové, plné, hladké, otočné, 800 x 2100 - s dorazem u prahu - ocelová zárubeň typ U, š. 100 mm - klika-klika a dveřní štítek stříbrně eloxován - zámek vložkový | 1P | Zárubeň a dveřní křídlo: - povrchová úprava dveří včetně zárubní bude provedena v barevném odstínu RAL 6011 – Resedagrun.

## ZÁMEČNICKÉ VÝROBKY
Zámečnické výrobky
ODKAZ | POPIS | Délka/Plocha | Jednotková hmotnost | Hmotnost 1 ks | Kusy | Celková hmotnost
|  | (m/m2) | (kg/m,m2) | (kg) | (ks) | (kg)
Z1 | Lemování a zakrytí technologických kanálů a šachet (m.č. 1.1, 1.2): 1 - Ocelový plech žebrovaný tl.5 mm 2 - Tyč L 50x50x5 mm (lemování) 3 - Tyč plochá 20x5 mmm (lemování) 4 - Pás 20x5 mm (kotvení) | 0,34 m2 6,9 m 6,9 m 0,15 m | 44,00 3,77 0,785 0,785 | 0 0 0 0,118 | 0 0 0 20 | 14,96 26,1 5,42 2,4 48,9
- Povrchová úprava: - 1x nátěr základní barvou - 2x vrchní email, barevný odstín RAL 7037
Z2 | Překlady v průrazech původního zdiva 1 - Tyč L 50x50x5 mm 2 - Tyč IPE 80 | 1,5 m 2,1 m | 3,77 6 | 0 0 | 0 0 | 5,66 12,6 18,26
Z3 | Závěsná lávka pro kabeláž 1 - Tyč L 50x50x5 mm 2 - PLO 20/6 (cca 20 ks o průměrné délkách 200 až 650 3 - ocelový pozinkovaný pororošt tl. 10 mm | 18,6 m 8,5 m 19 m2 | 7,09 0,942 7 | 0 | 0 | 72,3 8 133 213,3
PSV - Zámečnické výrobky
ODKAZ | POPIS | Délka/Plocha | Jednotková hmotnost | Hmotnost 1 ks | Kusy | Celková hmotnost
|  | (m/m2) | (kg/m,m2) | (kg) | (ks) | (kg)
| Mříže nůžkové bezpečnostní - okna, bezpečnostní třídy 3, kotvenými do zdiva, v barvě RAL 9023 – stříbřitě šedá. | 1100x1900 |  |  | 2ks
| Mříže nůžkové bezpečnostní - dveře, bezpečnostní třídy 3, kotvenými do zdiva, v barvě RAL 9023 – stříbřitě šedá. | 1500x2800 |  |  | 1ks
Z2 | Ochranný koš venkovní klimatizační jednotky 1050 x 600 x 75 (LxBxH) - odnímatelný, čelně nasazovatelný pomocí 4 trnů do trubek - jištěný 4 ks visacích zámků - ocelový pozinkovaný + kompletní nátěrový systém v barvě klimajednotky - celkové provedení a velikost nutno přizpůsobit skutečně použité klimatizační jednotce |  |  | 66,0 (vč. kotvení) | 2 | 132
Konstrukci koše lze přiměřeně pozměnit dle výrobních zvyklostí dodavatele při zachování minimálně stejného stupně ochrany klimatizační jednotky. Povrchová úprava všech ocelových prvků (vč. kotevních) pozinkováním + kompletní nátěrový systém ale musí být dodrženy!

## KLEMPÍŘSKÉ VÝROBKY
Klempířské výrobky
ODKAZ | SCHÉMA | POPIS - ROZMĚRY | POČET KUSŮ |  | POVRCHOVÁ ÚPRAVA | POZNÁMKA
|  | (mm) | 1.NP | STŘECHA
K1 |  | kovová mřížka chránící vývody VZT, 250 x 250 mm | 2 x 0,0625 m2 | _ | oboustranně poplastovaný povrch
K2 |  | kovová mřížka chránící vývody VZT, 450 x 250 mm | 2 x 0,1125 m2 | _ | oboustranně poplastovaný povrch

## PLASTOVÉ VÝROBKY
Výrobky z plastů
ODKAZ | SCHÉMA | POPIS - ROZMĚRY mm | MNOŽSTVÍ |  | POVRCHOVÁ ÚPRAVA | POZNÁMKA
|  |  | PROFIL | bm
|  | chránička PE pr. 75mm pro kabelové rozvody el.silnoproudu, sdělovacího zařízení a DŘT - vzájemně propojují vnitřní kabelové kanálky a nástěnné rozváděče el. nn. Z budovy jsou vyvedeny do venkovních vstupních kabelových šachet nebo do terénu. Při průchodu z jednoho požárního úseku do druhého nutno provést protipožární utěsnění - viz požárně bezpečnostní řešení. |  |  |  | Uložení patrno z výkresů půdorys-vedení v podlaze a základy
|  |  | 75 | 6 m
|  | Tr. nerez DN - dle vývodu jednotky + uchycení objímkama Drenážní trubka s filtrační textilií k odvedení kondenzátu z venkovní jednotky klimatizace | 100 mm | 7 m 4 m |  | Provedení ve výkresu odvodu kondenzátu
|  | 6-otv.multikanál délky 1,25 m |  | 1 ks | budou obetonovány prostým betonem C16/20 | Uložení patrno z výkresů půdorys-vedení v podlaze a základy
|  | podlahové instalační ocelové kanálky 3 x protažení, 250/38, vč. tvarovek ( 1x rozbočka do strany, 1x horizontální ohyb o 90°, 3x vertikální ohyb o 90°) | 12,9 m |  |  | Uložení patrno z výkresu půdorys-vedení v podlaze