## formulář 5 -pol.rozp
FORMULÁŘ 5 | [6 empty] | majitel HIM: | SŽDC |  | 0 |  | m | 1 | 0 | majitel, cena | SŽDC | ČD | OSTATNÍ
|  | SOUPIS PRACÍ/ ROZPOČET | [7 empty] | Cena za objekt [Kč] |  | mj dle JKSO | počet mj | objektový ukazatel
Název stavby : |  | Revitalizace trati České Budějovice - Volary | [5 empty] | Číslo stavby | 531 373 0001 | [5 empty] | hlavičky stavby
Název PS,SO : |  | ŽST Hořice na Šumavě, MRS | Zatřídění objektu : (JKSO, JKPOV) |  |  |  |  | Číslo PS,SO | PS 23-12-08 | [5 empty] | hlavičky objektu
Datum zpracování : |  | 2013-07-12 | [5 empty] | Datum aktualizace : |  | 2013-07-12 |  |  |  |  | hlavičky datumů
Poř. | [6 empty] | C E N A |  |  |  | typ řádku | kód datové základny | Technická specifikace | Výkaz výměr | nadpisy sloupců
číslo | Číslo |  | měrná |  | jednotková | Celková | dodávky |  | montáže | [5 empty] | nadpisy sloupců
pol. | položky | Název položky | jednotka | množství | hmotnost | hmotnost | jednotková | celkem | jednotková | celkem |  |  |  |  | nadpisy sloupců
0 | 1 | 2 | 3 | 4 | 5 | 6 | 7 | 8 | 9 | 10 | 12 | 13 | 14 | 15 | nadpisy sloupců
řádek s filtry
Díl: | M1 | Zemní práce | [8 empty] | SD | - | -
1 | 701ADA | Označení kabelového vedení, spojky nebo kabelové skříně | kus | 5 |  | 0 |  | 0 |  | 0 | SP | SŽDC | Položka obsahuje: Označení kabelového vedení, spojky nebo kabelové skříně kabelovým označníkem. Osazení kabelového patníku s výkopem, záhozem, udusáním, natřením a očíslováním. Dále obsahuje cenu za pom. mechanismy včetně všech ostatních vedlejších náklad | 1: 5; viz. textová a výkresová část projektové dokumentace - příloha č.1, 3
2 | 701CGP | Korungovaná dvouplášťová chránička pro mechanickou ochranu vedení, fí 75 - 110mm | m | 30 |  | 0 |  | 0 |  | 0 | SP | SŽDC | Položka obsahuje: Dodávku a montáž chráničky volně / do kabelové kynety. Dále obsahuje cenu za pom. mechanismy včetně všech ostatních vedlejších nákladů. | 2: 30; viz. textová a výkresová část projektové dokumentace - příloha č.1, 3, 4, 5
3 | 701FFD | Zatažení lana do kanálku nebo tvárnicové trasy | m | 30 |  | 0 |  | 0 |  | 0 | SP | SŽDC | Položka obsahuje: Odvinutí, napojení a zatažení lana do kanálku nebo tvárnicové trasy. Dále obsahuje cenu za pom. mechanismy včetně všech ostatních vedlejších nákladů. | 3: 30; viz. textová a výkresová část projektové dokumentace - příloha č.1, 3, 4, 5
4 | 701DBC | Průraz zdivem v cihlové zdi tl. 30 - 60cm | kus | 1 |  | 0 |  | 0 |  | 0 | SP | SŽDC | Položka obsahuje: Proražení otvoru zdivem o průřezu od 0,01 do 0,025m2. Úprava a začištění omítky. Dále obsahuje cenu za pom. mechanismy včetně všech ostatních vedlejších nákladů. | 4: 1; viz. textová a výkresová část projektové dokumentace - příloha č.1, 3, 4, 5
5 | 701DBF | Zajištění vstupního a výstupního otvoru ve zdi proti vniknutí vody do budovy | kus | 1 |  | 0 |  | 0 |  | 0 | SP | SŽDC | Položka obsahuje: Příprava betonové směsi s přísadou vodního skla a ucpání otvoru do poloviny tloušťky základové zdi. Ohraničení otvoru asfaltovou hlínou, zalití ohraničeného místa asfaltem. Včetně roztavení asfaltu. Dále obsahuje cenu za pom. mechanismy včetně všech ostatních vedlejších nákladů. | 5: 1; viz. textová a výkresová část projektové dokumentace - příloha č.1, 3, 4, 5
6 | 701FBA | Křižovatka se stávající inženýrskou sítí ( kabelem apod. ) | kus | 2 |  | 0 |  | 0 |  | 0 | SP | SŽDC | Položka obsahuje: Úprava dna výkopu, položení betonového žlabu / chráničky včetně zakrytí. Dále obsahuje cenu za pom. mechanismy včetně všech ostatních vedlejších nákladů. | 6: 2; viz. textová a výkresová část projektové dokumentace - příloha č.1, 3, 4, 5
S | Celkem za M1 | Zemní práce |  |  |  | 0 |  | 0 |  | 0 | - | - | -
Díl: | M2 | Dodávky + nosný materiál | [8 empty] | SD | - | -
7 | 75K426R | Sdělovací a datové radiové systémy MRS rádiový blok - 1x základnová radiostanice | kus | 1 |  | 0 |  | 0 |  | 0 | SP | R-208 | Dodávka a montáž zařízení dle textatce položky | 7: 1; viz. textová a výkresová část projektové dokumentace - příloha č.1, 4, 5
8 | 75K428R | Sdělovací a datové radiové systémy MRS zálohový zdroj pro radiostanici | kus | 1 |  | 0 |  | 0 |  | 0 | SP | R-208 | Dodávka a montáž zařízení dle textatce položky | 8: 1; viz. textová a výkresová část projektové dokumentace - příloha č.1, 4, 5
9 | 75I132 | Proudové zdroje transformátory, zdroje nn napětí vč.akubaterií velké | kus | 1 |  | 0 |  | 0 |  | 0 | SP | SŽDC | Dodávka a montáž, včetně přezkoušení a revize specifikovaného prvku či zařízeníZabudovávané prvky se měří v kusechPoložka obsahuje veškeré mechanizmy, měřicí přístroje, náklady na mzdy, pořízení zabudovaných zařízení a potřebných materiálů. | 9: 1; viz. textová a výkresová část projektové dokumentace - příloha č.1, 4, 5
10 | 75K425 | Sdělovací a datové radiové systémy MRS anténa stacionární základnové radiostanice (všesměrová), příslušenství | kus | 1 |  | 0 |  | 0 |  | 0 | SP | SŽDC | Dodávka a uchycení specifikovaného bloku, včetně přípravy pro napojení kabeluBloky se měří v kusechPoložka obsahuje veškeré mechanizmy, měřicí přístroje, náklady na mzdy, pořízení zabudovaných zařízení a potřebných materiálů. | 10: 1; viz. textová a výkresová část projektové dokumentace - příloha č.1, 4, 5
11 | 75F531 | Venkovní vedení dodávka kabelu koaxiální opředený měděnými drátky | m | 50 |  | 0 |  | 0 |  | 0 | SP | SŽDC | Sdružené hodnoty kabelu specifikované konstrukce bez ohledu na dialektrikum a průměr (nenahrazuje specifikaci materiáluDélka instalovaných kabelů se měří v metrechPoložka obsahuje přibližné (průměrné) náklady na koaxiální kabel | 11: 50; viz. textová a výkresová část projektové dokumentace - příloha č.1, 4, 5
12 | 75G414 | ÚIožná vedení kabelové soubory ukončení kabelů koaxiální konektor | kus | 2 |  | 0 |  | 0 |  | 0 | SP | SŽDC | Dodávka a montáž bloku (prvku) dle specifikaceDodávka a montáž se měří v kusechPoložka obsahuje veškeré potřebné náklady na mzdy a přibližné (průměrné) náklady na pořízení potřebných dílů a materiálů. | 12: 2; viz. textová a výkresová část projektové dokumentace - příloha č.1, 4, 5
13 | 75K453 | Sdělovací a datové radiové systémy ochrana před přepětím koaxiální přepěťová ochrana | kus | 1 |  | 0 |  | 0 |  | 0 | SP | SŽDC | Dodávka a uchycení specifikovaného bloku, včetně přípravy pro napojení kabelu. Bloky se měří v kusech. Položka obsahuje veškeré mechanizmy, měřicí přístroje, náklady na mzdy, pořízení zabudovaných zařízení a potřebných materiálů. | 13: 1; viz. textová a výkresová část projektové dokumentace - příloha č.1, 4, 5
14 | 75H214 | Vnitřní vedení, rozvody dodávka kabelu sdělovací, vnitřní instalace ftp stíněný | m | 25 |  | 0 |  | 0 |  | 0 | SP | SŽDC | Dodávka specifikovaného materiáluDélka kabelu, měří se v metrechPoložka obsahuje dodávaný matriál | 14: 25; viz. textová a výkresová část projektové dokumentace - příloha č.1, 4, 5
15 | 75H211 | Vnitřní vedení, rozvody dodávka kabelu sdělovací, vnitřní instalace průměr 0,5mm | kmpár | 0.125 |  | 0 |  | 0 |  | 0 | SP | SŽDC | Kvantifikační ukazatel pro zevrubné stanovení ceny za specifikovaný kabel (nenahrazuje specifikaci materiálu). Kumulovaná hodnota která udává sumu dvoudrátového (párového) okruhu v km. Položka obsahuje přibližné (průměrné) náklady na metalický kabel pro vnitřní instalaci. | 15: 0.125; viz. textová a výkresová část projektové dokumentace - příloha č.1, 4, 5
16 | 75K430AR | SW klient pro dispečerské pracoviště | kus | 2 |  | 0 |  | 0 |  | 0 | SP | R-208 | Dodávka a montáž zařízení dle textatce položky | 16: 2; viz. textová a výkresová část projektové dokumentace - příloha č.1, 4, 5
17 | 75K430BR | SW XML klient (pro Záznamové zařízení) | kus | 1 |  | 0 |  | 0 |  | 0 | SP | R-208 | Dodávka a montáž zařízení dle textatce položky | 17: 1; viz. textová a výkresová část projektové dokumentace - příloha č.1, 4, 5
18 | 75K430CR | IP Licence (Záznamové zařízení) | kus | 1 |  | 0 |  | 0 |  | 0 | SP | R-208 | Dodávka a montáž zařízení dle textatce položky | 18: 1; viz. textová a výkresová část projektové dokumentace - příloha č.1, 4, 5
19 | 75K437AR | Doplnění rádiového serveru (Licence, SW) | kus | 1 |  | 0 |  | 0 |  | 0 | SP | R-208 | Dodávka a montáž zařízení dle textatce položky | 19: 1; viz. textová a výkresová část projektové dokumentace - příloha č.1, 4, 5
20 | 75K437BR | Doplnění rádiového serveru v ŘSED České Budějovice | kus | 1 |  | 0 |  | 0 |  | 0 | SP | R-208 | Dodávka a montáž zařízení dle textatce položky | 20: 1; viz. textová a výkresová část projektové dokumentace - příloha č.1, 4, 5
21 | 75M856R | PVC Žlab zaklapávací kabelový do 50mm včetně příslušenství | m | 30 |  | 0 |  | 0 |  | 0 | SP | R-208 | Dodávka a montáž dle textace položky. | 21: 30; viz. textová a výkresová část projektové dokumentace - příloha č.1, 4, 5
22 | 741AAB | Trubka PVC ohebná elektroinstalační 32 - 50mm uložená volně/pod omítkou | m | 20 |  | 0 |  | 0 |  | 0 | SP | SŽDC | Položka obsahuje: Dodávku a montáž trubky včetně přípravných prácí ( naznačení trasy, rozměření, řezání trubek, kladení, osazení, zajištění a upevnění ). Dále obsahuje cenu za pom. mechanismy včetně všech ostatních vedlejších nákladů. | 22: 20; viz. textová a výkresová část projektové dokumentace - příloha č.1, 4, 5
23 | 741BDD | Zásuvka domovní dvojitá 10/16A, 250V, IP20 s přepěťovou ochranou, komplet | kus | 1 |  | 0 |  | 0 |  | 0 | SP | SŽDC | Položka obsahuje: Dodávku a montáž zásuvky vč.podružného materiálu pro upevnění nebo uchycení, dále zapojení a osazení. Dále obsahuje cenu za pom. mechanismy včetně všech ostatních vedlejších nákladů. | 23: 1; viz. textová a výkresová část projektové dokumentace - příloha č.1, 4, 5
24 | 75M330 | Signalizační zařízení pomocné rozvodná krabice | kus | 1 |  | 0 |  | 0 |  | 0 | SP | SŽDC | Dodávka a montáž bloku dle specifikaceDodávka a montáž se měří v kusechPoložka obsahuje veškeré potřebné náklady měřicí přístroje, mzdy a náklady na pořízení potřebných dílů a materiálů. | 24: 1; viz. textová a výkresová část projektové dokumentace - příloha č.1, 4, 5
25 | 744DEA | Proudový chránič s nadproudovou ochranou dvoupólový do 10A, 30mA ( 10kA ), AC | kus | 1 |  | 0 |  | 0 |  | 0 | SP | SŽDC | Položka obsahuje : Dodávku a montáž přístroje do skříně nebo rozvaděče včetně dovozu a manipulace s ním. Dále obsahuje cenu za pom. mechanismy včetně všech ostatních vedlejších nákladů | 25: 1; viz. textová a výkresová část projektové dokumentace - příloha č.1, 4, 5
26 | 75M840R | Vnitřní vedení, rozvody dodávka kabelu či vodiče silového o přůřezu vodiče 1,5 mm2 | kmžíla | 0.006 |  | 0 |  | 0 |  | 0 | SP | R-208 | Položka obsahuje : Dodávku a montáž kabelu včetně dovozu, manipulace a uložení kabelu (do země, do chráničky, na rošty, pod omítku a pod.). Dále obsahuje cenu za pom. mechanismy včetně všech ostatních vedlejších nákladů | 26: 0.006; viz. textová a výkresová část projektové dokumentace - příloha č.1, 4, 5
27 | 75M841R | Vnitřní vedení, rozvody dodávka kabelu či vodiče silového o přůřezu vodiče 2,5 mm2 | kmžíla | 0.005 |  | 0 |  | 0 |  | 0 | SP | R-208 | Položka obsahuje : Dodávku a montáž kabelu včetně dovozu, manipulace a uložení kabelu (do země, do chráničky, na rošty, pod omítku a pod.). Dále obsahuje cenu za pom. mechanismy včetně všech ostatních vedlejších nákladů | 27: 0.005; viz. textová a výkresová část projektové dokumentace - příloha č.1, 4, 5
28 | 75I410 | Proudové zdroje bateriové (vedení) do průřezu 10 mm2 | m | 10 |  | 0 |  | 0 |  | 0 | SP | SŽDC | Dodávka a montáž, specifikovaného bateriového vedeníVedení se měří v metrechPoložka obsahuje veškeré mechanizmy, náklady na mzdy, pořízení zabudovaných zařízení a potřebných materiálů. | 28: 10; viz. textová a výkresová část projektové dokumentace - příloha č.1, 4, 5
29 | 75K451 | Sdělovací a datové radiové sytémy ochrana před přepětím silová přepěťová ochrana | Okruh | 1 |  | 0 |  | 0 |  | 0 | SP | SŽDC | Dodávka a uchycení specifikovaného bloku, včetně přípravy pro napojení kabeluBloky se měří v kusechPoložka obsahuje veškeré mechanizmy, měřicí přístroje, náklady na mzdy, pořízení zabudovaných zařízení a potřebných materiálů. | 29: 1; viz. textová a výkresová část projektové dokumentace - příloha č.1, 4, 5
30 | 75K261 | Sdělovací a datové telefonní zařízení pomocné nf prvky sdělovací transformátor | kus | 1 |  | 0 |  | 0 |  | 0 | SP | SŽDC | Dodávka a uchycení specifikovaného bloku, včetně přípravy pro napojení kabeluBloky se měří v kusechPoložka obsahuje veškeré mechanizmy, měřicí přístroje, náklady na mzdy, pořízení zabudovaných zařízení a potřebných materiálů. | 30: 1; viz. textová a výkresová část projektové dokumentace - příloha č.1, 4, 5
31 | 75K262 | Sdělovací a datové telefonní zařízení pomocné nf prvky ochranný transformátor | kus | 1 |  | 0 |  | 0 |  | 0 | SP | SŽDC | Dodávka a uchycení specifikovaného bloku, včetně přípravy pro napojení kabeluBloky se měří v kusechPoložka obsahuje veškeré mechanizmy, měřicí přístroje, náklady na mzdy, pořízení zabudovaných zařízení a potřebných materiálů. | 31: 1; viz. textová a výkresová část projektové dokumentace - příloha č.1, 4, 5
32 | 741FBA | Uzemňovací vodič v zemi FeZn do 120mm2 | m | 15 |  | 0 |  | 0 |  | 0 | SP | SŽDC | Položka obsahuje: Dodávku, dopravu a montáž uzemňovacího vedení v zemní kynetě, případně v chráničce včetně podružného materiálu, odvinutí vodiče ze svitku a oddělení příslušné délky, tvarování pásku, spojování, ochranné nátěry spojů pásku a vstupů pásku do základů a pod. Neobsahuje cenu za výkop a zákoz kabelové kynety a neobsahuje cenu za chráničku. Dále obsahuje cenu za pom. mechanismy včetně všech ostatních vedlejších nákladů. | 32: 15; viz. textová a výkresová část projektové dokumentace - příloha č.1, 4, 5
33 | 75K409R | Ochrana rádiových zařízení před bleskem (dodávka ochranných prostředků (jímače) včetně příslušenství) | kus | 1 |  | 0 |  | 0 |  | 0 | SP | R-208 | Dodávka a montáž zařízení dle textatce položky | 33: 1; viz. textová a výkresová část projektové dokumentace - příloha č.1, 4, 5
34 | 747BAA | Celková prohlídka, zkoušení, měření a vyhotovení výchozí revizní zprávy | kus | 1 |  | 0 |  | 0 |  | 0 | SP | SŽDC | Položka obsahuje: Cenu za celkovou prohlídku zařízení PS/SO, vč. měření, komplexních zkoušek a revizi zařízení tohoto PS/SO autorizovaným revizním technikem na silnoproudá zařízení podle požadavku ČSN, včetně hodnocení a vyhotovení celkové revizní zprávy. Dále obsahuje cenu za pom. mechanismy včetně všech ostatních vedlejších nákladů. | 34: 1; viz. textová a výkresová část projektové dokumentace - příloha č.1, 4, 5
S | Celkem za M2 | Dodávky + nosný materiál |  |  |  | 0 |  | 0 |  | 0 | - | - | -
Díl: | M3 | Montáže | [8 empty] | SD | - | -
35 | 75H111 | Vnitřní vedení, rozvody uložení kabelu sdělovací vnitřní do 10 p volně | m | 20 |  | 0 |  | 0 |  | 0 | SP | SŽDC | Práce spojené s uložením specifikovaného kabelu specifikovaným způsobemPráce se měří v délce kabelu udané v metrechPoložka obsahuje veškeré potřebné mechanizmy, včetně obsluhy, náklady na mzdy a přibližné (průměrné) náklady na pořízení potřebných materiálů. | 35: 20; viz. textová a výkresová část projektové dokumentace - příloha č.1, 4, 5
36 | 75H115 | Vnitřní vedení, rozvody uložení kabelu sdělovací vnitřní do 10 p do lišty | m | 25 |  | 0 |  | 0 |  | 0 | SP | SŽDC | Práce spojené s uložením specifikovaného kabelu specifikovaným způsobemPráce se měří v délce kabelu udané v metrechPoložka obsahuje veškeré potřebné mechanizmy, včetně obsluhy, náklady na mzdy a přibližné (průměrné) náklady na pořízení potřebných materiálů. | 36: 25; viz. textová a výkresová část projektové dokumentace - příloha č.1, 4, 5
37 | 75H131 | Vnitřní vedení, rozvody uložení kabelu návěstní, silový volně | m | 1 |  | 0 |  | 0 |  | 0 | SP | SŽDC | Práce spojené s uložením specifikovaného kabelu specifikovaným způsobemPráce se měří v délce kabelu udané v metrechPoložka obsahuje veškeré potřebné mechanizmy, včetně obsluhy, náklady na mzdy a přibližné (průměrné) náklady na pořízení potřebných materiálů. | 37: 1; viz. textová a výkresová část projektové dokumentace - příloha č.1, 4, 5
38 | 75H134 | Vnitřní vedení, rozvody uložení kabelu návěstní, silový do pvc žlabu | m | 10 |  | 0 |  | 0 |  | 0 | SP | SŽDC | Práce spojené s uložením specifikovaného kabelu specifikovaným způsobemPráce se měří v délce kabelu udané v metrechPoložka obsahuje veškeré potřebné mechanizmy, včetně obsluhy, náklady na mzdy a přibližné (průměrné) náklady na pořízení potřebných materiálů. | 38: 10; viz. textová a výkresová část projektové dokumentace - příloha č.1, 4, 5
39 | 75H144 | Vnitřní vedení, rozvody uložení kabelu datový do pvc žlabu | m | 25 |  | 0 |  | 0 |  | 0 | SP | SŽDC | Práce spojené s uložením specifikovaného kabelu specifikovaným způsobemPráce se měří v délce kabelu udané v metrechPoložka obsahuje veškeré potřebné mechanizmy, včetně obsluhy, náklady na mzdy a přibližné (průměrné) náklady na pořízení potřebných materiálů. | 39: 25; viz. textová a výkresová část projektové dokumentace - příloha č.1, 4, 5
40 | 75H162 | Vnitřní vedení, rozvody uložení kabelu koaxiální opředený měděným drátky na přichytky | m | 40 |  | 0 |  | 0 |  | 0 | SP | SŽDC | Práce spojené s uložením specifikovaného kabelu specifikovaným způsobem. Práce se měří v délce kabelu udané v metrech. Položka obsahuje veškeré potřebné mechanizmy, včetně obsluhy, náklady na mzdy a přibližné (průměrné) náklady na pořízení potřebných materiálů. | 40: 40; viz. textová a výkresová část projektové dokumentace - příloha č.1, 4, 5
41 | 75H165 | Vnitřní vedení, rozvody uložení kabelu koaxiální opředený měděným drátky do lišty | m | 10 |  | 0 |  | 0 |  | 0 | SP | SŽDC | Práce spojené s uložením specifikovaného kabelu specifikovaným způsobem. Práce se měří v délce kabelu udané v metrech. Položka obsahuje veškeré potřebné mechanizmy, včetně obsluhy, náklady na mzdy a přibližné (průměrné) náklady na pořízení potřebných materiálů. | 41: 10; viz. textová a výkresová část projektové dokumentace - příloha č.1, 4, 5
42 | 75H473 | Vnitřní vedení, rozvody ukončující rozvodné prvky propojování ukončení kabelu datového | kabelkonec | 2 |  | 0 |  | 0 |  | 0 | SP | SŽDC | Práce spojené s ukončením datového metalického kabelu na rozvodný prvek. Ukončení se měří v počtu kabelkonců. Položka obsahuje veškeré potřebné náklady na mzdy pracovníků. | 42: 2; viz. textová a výkresová část projektové dokumentace - příloha č.1, 4, 5
43 | 75H475 | Vnitřní vedení, rozvody ukončující rozvodné prvky propojování ukončení kabelu koaxiálního opředeného měděnými drátky | kabelkonec | 2 |  | 0 |  | 0 |  | 0 | SP | SŽDC | Práce spojené s ukončením koaxiálního kabelu dle další specifikace na rozvodný prvek. Ukončení se měří v počtu kabelkonců. Položka obsahuje veškeré potřebné náklady na mzdy pracovníků, pořípadě pomocného materiálu. | 43: 2; viz. textová a výkresová část projektové dokumentace - příloha č.1, 4, 5
44 | 75I540 | Proudové zdroje akumulátorové baterie formování akubaterie … | kus | 1 |  | 0 |  | 0 |  | 0 | SP | SŽDC | Oživení akumulátorové baterie, t.j. nabíjení, formování a přezkoušení akumulátorové baterieFormování se měří v počtu sestav, které nabíjíme současně.Položka obsahuje veškeré mechanizmy, měřicí přístroje, náklady na mzdy, pořízení zabudovaných zařízení a potřebných materiálů. | 44: 1; viz. textová a výkresová část projektové dokumentace - příloha č.1, 4, 5
45 | 75K440R | Montáž a oživení radiobloku (včetně antény a kabelu) | kus | 1 |  | 0 |  | 0 |  | 0 | SP | R-208 | Montáž a měření dle textace položky | 45: 1; viz. textová a výkresová část projektové dokumentace - příloha č.1, 4, 5
S | Celkem za M3 | Montáže |  |  |  | 0 |  | 0 |  | 0 | - | - | -
Díl: | M4 | Demontáže | [8 empty] | SD | - | -
46 | 75K441R | Demontáž základnové radiostanice včetně příslušenství (anténa, vyložník , koaxiální kabel, aku baterie….) pro další využití | případ | 1 |  | 0 |  | 0 |  | 0 | SP | - | - | 46: 1; viz. textová a výkresová část projektové dokumentace - příloha č.1, 4, 5
S | Celkem za M4 | Demontáže |  |  |  | 0 |  | 0 |  | 0 | - | - | -
Note on A7: § 6a
Note on B7: § 6b 1.část
Note on C2: § 3
Note on C7: § 6c 1.část
Note on D4: § 2 v případě jiné klasifikace upravit údaj v závorce, např. (CZ-CC)
Note on D7: § 6d
Note on E7: § 6e
Note on N6: § 6b 2.část
Note on O6: § 6c 2.část
Note on P6: § 6f § 7
Note on U2: jiri.zakravsky: tools PSSOzzzzzz propertites Protection Lock "2*4"
Součet za Díl
Zaokrouhlit množství