## Rekapitulace
stavba: |  |  |  | Kontrolní součet [Kč] | Celková cena [Kč]
GSM-R + ETCS Hranice na Moravě - Horní Lideč – Střelná. I. Etapa |  |  |  | 0 | 0
Cena díla za projektovou dokumentaci stavby |  |  |  |  | 0
DÚSL |  | Projektová dokumentace pro společné povolení |  | cena SO
PDPS |  | Projektová dokumentace pro provádění stavby |  | cena SO
Cena díla za autorský dozor |  |  | počet hodin | jednotková cena | 0
Cena díla za zhotovení stavby |  |  |  |  | 0
Číslo objektu |  | Název objektu |  | Cena objektu [Kč] | Cena typu objektů [Kč]
D.1 |  | Železniční zabezpečovací zařízení |  |  | 0
PS | 37-01-31 | t.ú. Karolinka - Velké Karlovice, úprava ZZ na přejezdu P 8125 v zast. Velké Karlovice |  | cena PS
D.2 |  | Železniční sdělovací zařízení |  |  | 0
PS | 24-02-20 | t.ú. Hranice na Moravě - Valašské Meziříčí, úprava rozhlasových zařízení |  | cena PS
PS | 25-02-20 | t.ú. Valašské Meziříčí - Vsetín, úprava rozhlasových zařízení |  | cena PS
PS | 26-02-20 | t.ú. Vsetín - st.hranice SR, úprava rozhlasových zařízení |  | cena PS
PS | 24-02-30 | t.ú. Hranice na Moravě - Valašské Meziříčí, úprava zapojovačů |  | cena PS
PS | 25-02-30 | t.ú. Valašské Meziříčí - Vsetín, úprava zapojovačů |  | cena PS
PS | 26-02-30 | t.ú. Vsetín - st.hranice SR, úprava zapojovačů |  | cena PS
PS | 04-02-40 | zast. Černotín, PZTS |  | cena PS
PS | 04-02-41 | zast. Špičky, PZTS |  | cena PS
PS | 18-02-40 | zast. Lidečko ves, PZTS |  | cena PS
PS | 17-02-40 | ŽST Valašská Polanka, PZTS |  | cena PS
PS | 02-02-50 | t.ú. Hranice na Moravě - Hranice na Moravě město, TK |  | cena PS
PS | 09-02-50 | t.ú. Valašské Meziříčí - Rožnov pod Radhoštěm, TK |  | cena PS
PS | 09-02-51 | t.ú. Valašské Meziříčí - Rožnov pod Radhoštěm, TOK |  | cena PS
PS | 11-02-50 | t.ú. Valašské Meziříčí - Frenštát pod Radhoštěm, TOK |  | cena PS
PS | 12-02-50 | t.ú. Valašské Meziříčí - Jablůnka, TK |  | cena PS
PS | 14-02-50 | t.ú. Jablůnka - Vsetín, TK |  | cena PS
PS | 16-02-50 | t.ú. Vsetín - Valašská Polanka, TK |  | cena PS
PS | 21-02-50 | t.ú. Horní Lideč - Valašské Klobouky, TK |  | cena PS
PS | 21-02-51 | t.ú. Horní Lideč - Valašské Klobouky, TOK |  | cena PS
PS | 24-02-50 | t.ú. Hranice na Moravě - Valašské Meziříčí, DOK a TOK |  | cena PS
PS | 25-02-50 | t.ú. Valašské Meziříčí - Vsetín, DOK a TOK |  | cena PS
PS | 26-02-50 | t.ú. Vsetín - st.hranice SR, DOK a TOK |  | cena PS
PS | 31-02-50 | t.ú. Vsetín - Hovězí, TK |  | cena PS
PS | 37-02-50 | t.ú. Karolinka - Velké Karlovice, TK |  | cena PS
PS | 40-02-50 | t.ú. Vsetín - Velké Karlovice, DOK a TOK |  | cena PS
PS | 27-02-80 | t.ú. Hranice na Moravě - st.hranice SR, přenosový systém |  | cena PS
PS | 27-02-80.1 | t.ú. Hranice na Moravě - st.hranice SR, přenosový systém - síť TDS |  | cena PS
PS | 27-02-80.2 | t.ú. Hranice na Moravě - st.hranice SR, přenosový systém -síť IP MPLS GSM-R |  | cena PS
PS | 40-02-80 | t.ú. Vsetín - Velké Karlovice, přenosový systém |  | cena PS
PS | 03-02-90 | BTS 334 ŽST Hranice na Mor. město, doplnění |  | cena PS
PS | 04-02-90 | BTS 434 zast.Černotín |  | cena PS
PS | 04-02-91 | BTS 435 zast.Špičky |  | cena PS
PS | 05-02-90 | BTS 436 ŽST Hustopeče nad Bečvou |  | cena PS
PS | 07-02-90 | BTS 437 ŽST Lhotka nad Bečvou |  | cena PS
PS | 09-02-90 | BTS 438 Valašské Meziříčí sever |  | cena PS
PS | 09-02-91 | BTS 439 zast.Krhová |  | cena PS
PS | 11-02-90 | BTS 440 Domorac |  | cena PS
PS | 12-02-90 | BTS 442 Valašské Meziříčí jih |  | cena PS
PS | 12-02-91 | BTS 443 zast.Brňov |  | cena PS
PS | 12-02-92 | BTS 444 zast.Bystřička |  | cena PS
PS | 13-02-90 | BTS 445 ŽST Jablůnka |  | cena PS
PS | 14-02-90 | BTS 446 Vsetín-Bobrky |  | cena PS
PS | 15-02-90 | BTS 447 ŽST Vsetín |  | cena PS
PS | 16-02-90 | BTS 448 Vsetín-Bečva |  | cena PS
PS | 16-02-91 | BTS 477 zast. Leskovec |  | cena PS
PS | 17-02-90 | BTS 478 ŽST Valašská Polanka |  | cena PS
PS | 18-02-90 | BTS 479 zast. Lužná u Vsetína |  | cena PS
PS | 18-02-91 | BTS 480 zast. Lidečko |  | cena PS
PS | 18-02-92 | BTS 481 zast. Lidečko ves |  | cena PS
PS | 19-02-90 | BTS 482 ŽST Horní Lideč |  | cena PS
PS | 20-02-90 | BTS 483 Střelná |  | cena PS
PS | 20-02-91 | BTS 485 Střelná-obora |  | cena PS
PS | 20-02-92 | Repeater 485.1 Střelná-obora |  | cena PS
PS | 21-02-90 | BTS 486 zast.Valašské Příkazy |  | cena PS
PS | 27-02-90 | t.ú. Hranice na Moravě - st.hranice SR, zapojení GSM-R do provozu |  | cena PS
PS | 27-02-91 | t.ú. Hranice na Moravě - st.hranice SR, doplnění neproměnných návěstí |  | cena PS
PS | 31-02-90 | BTS 471 zast. Janová |  | cena PS
PS | 33-02-90 | BTS 472 zast. Huslenky |  | cena PS
PS | 34-02-90 | BTS 473 ŽST Halenkov |  | cena PS
PS | 35-02-90 | BTS 474 zast. Nový Hrozenkov |  | cena PS
PS | 36-02-90 | BTS 475 ŽST Karolinka |  | cena PS
PS | 37-02-90 | BTS 476 zast. Velké Karlovice |  | cena PS
PS | 40-02-90 | t.ú. Vsetín - Velké Karlovice, zapojení GSM-R do provozu |  | cena PS
PS | 51-02-90 | Doplnění centrálních částí sítě GSM-R |  | cena PS
D.3 |  | Silnoproudá technologie včetně DŘT |  |  | 0
PS | 51-03-10 | ED Přerov, doplnění technologie DŘT |  | cena PS
PS | 16-03-30 | TNS Ústí u Vsetína, výměna TR 22/6kV |  | cena PS
PS | 20-03-30 | TNS Střelná, výměna TR 22/6kV |  | cena PS
PS | 05-03-60 | ŽST Hustopeče nad Bečvou, úprava STS 6kV |  | cena PS
PS | 07-03-60 | ŽST Lhotka nad Bečvou, úprava STS 6kV |  | cena PS
PS | 11-03-60 | t.ú. Valašské Meziříčí - Frenštát pod Radnoštěm, TTS 6kV |  | cena PS
PS | 13-03-60 | ŽST Jablůnka, úprava STS 6kV |  | cena PS
PS | 17-03-60 | ŽST Valašská Polanka, úprava STS 6kV |  | cena PS
PS | 19-03-60 | ŽST Horní Lideč, úprava STS 6kV |  | cena PS
PS | 24-03-60 | t.ú. Hranice na Moravě - Valašské Meziříčí, TTS 6kV |  | cena PS
PS | 25-03-60 | t.ú. Valašské Meziříčí - Vsetín, TTS 6kV |  | cena PS
PS | 26-03-60 | t.ú. Vsetín - st.hranice SR, TTS 6kV |  | cena PS
E.1.4 |  | Mosty, propustky, zdi |  |  | 0
SO | 02-20-01 | t.ú. Hranice na Moravě - Hranice na Moravě město, Přechody kabelů přes umělé stavby |  | cena SO
SO | 03-20-01 | ŽST Hranice na Moravě město, Přechody kabelů přes umělé stavby |  | cena SO
SO | 10-20-01 | ŽST Valašské Meziříčí, Přechody kabelů přes umělé stavby |  | cena SO
SO | 12-20-01 | t.ú. Valašské Meziříčí - Jablůnka, Přechody kabelů přes umělé stavby |  | cena SO
SO | 14-20-01 | t.ú. Jablůnka - Vsetín, Přechody kabelů přes umělé stavby |  | cena SO
SO | 16-20-01 | t.ú. Vsetín - Valašská Polanka, Přechody kabelů přes umělé stavby |  | cena SO
SO | 21-20-01 | t.ú. Horní Lideč - Valašské Klobouky, Přechody kabelů přes umělé stavby |  | cena SO
SO | 31-20-01 | t.ú. Vsetín - Hovězí, Přechody kabelů přes umělé stavby |  | cena SO
E.2 |  | Pozemní stavební objekty |  |  | 0
SO | 04-72-10 | t.ú. Hranice na Moravě město - Hustopeče nad Bečvou, zast. Černotín, stavební úpravy |  | cena SO
SO | 04-72-11 | t.ú. Hranice na Moravě město - Hustopeče nad Bečvou, zast. Špičky, stavební úpravy |  | cena SO
SO | 11-72-01 | tú Valašské Meziříčí - Frenštát pod Radnoštěm, Stavební úpravy pro TTS6kV |  | cena SO
SO | 17-72-10 | ŽST Valašská Polanka, stavební úpravy |  | cena SO
SO | 18-72-10 | t.ú. Valašská Polanka - Horní Lideč, zast. Lidečko ves, stavební úpravy |  | cena SO
SO | 37-72-10 | t.ú. Karolinka - Velké Karlovice, zast. Vel.Karlovice zast., stavební úpravy |  | cena SO
SO | 24-72-01 | t.ú. Hranice na Moravě - Valašské Meziříčí, Stavební úpravy pro TTS6kV |  | cena SO
SO | 25-72-01 | t.ú. Valašské Meziříčí – Vsetín, Stavební úpravy pro TTS6kV |  | cena SO
SO | 26-72-01 | t.ú. Vsetín - st.hranice SR, Stavební úpravy pro TTS6kV |  | cena SO
E.2.2 |  | Demolice |  |  | 0
SO | 17-78-01 | ŽST Valašská Polanka, demolice objektu |  | cena SO
E.3.6 |  | Rozvodny vn, nn, osvětlení a dálkové ovládání odpojovačů |  |  | 0
SO | 03-86-01 | ŽST Hranice na Moravě město, úprava rozvodů nn |  | cena SO
SO | 04-86-01 | zast. Teplice nad Bečvou, úprava rozvodů nn |  | cena SO
SO | 04-86-02 | zast. Černotín, úprava rozvodů nn |  | cena SO
SO | 04-86-03 | zast. Špičky, úprava rozvodů nn |  | cena SO
SO | 04-86-04 | zast. Milotice nad Bečvou, úprava rozvodů nn |  | cena SO
SO | 05-86-01 | ŽST Hustopeče nad Bečvou, úprava rozvodů nn |  | cena SO
SO | 07-86-01 | ŽST Lhotka nad Bečvou, úprava rozvodů nn |  | cena SO
SO | 11-86-01 | BTS 438 Valašské Meziříčí sever, přípojka nn |  | cena SO
SO | 11-86-02 | zast. Krhová, úprava rozvodů nn |  | cena SO
SO | 11-86-03 | BTS 440 Domorac, přípojka nn |  | cena SO
SO | 10-86-01 | ŽST Valašské Meziříčí, úprava rozvodů nn |  | cena SO
SO | 12-86-01 | BTS 442 Valašské Meziříčí jih, přípojka nn |  | cena SO
SO | 12-86-02 | zast. Brňov, úprava rozvodů nn |  | cena SO
SO | 12-86-03 | zast. Bystřička, úprava rozvodů nn |  | cena SO
SO | 12-86-04 | Repeater 444 zast.Bystřička, přípojka nn |  | cena SO
SO | 13-86-01 | ŽST Jablůnka, úprava rozvodů nn |  | cena SO
SO | 14-86-01 | BTS 446 Vsetín-Bobrky, přípojka nn |  | cena SO
SO | 15-86-01 | BTS 447 ŽST Vsetín, přípojka nn |  | cena SO
SO | 16-86-01 | BTS 448 Vsetín-Bečva, přípojka nn |  | cena SO
SO | 16-86-02 | zast. Leskovec, úprava rozvodů nn |  | cena SO
SO | 17-86-01 | ŽST Valašská Polanka, úprava rozvodů nn |  | cena SO
SO | 18-86-01 | zast. Lužná u Vsetína, úprava rozvodů nn |  | cena SO
SO | 18-86-02 | zast. Lidečko, úprava rozvodů nn |  | cena SO
SO | 18-86-03 | zast. Lidečko ves, úprava rozvodů nn |  | cena SO
SO | 19-86-01 | Horní Lideč, úprava rozvodů nn |  | cena SO
SO | 20-86-01 | t.ú. Horní Lideč - st.hranice SR, úprava rozvodů nn |  | cena SO
SO | 20-86-02 | BTS 483 Střelná, přípojka nn |  | cena SO
SO | 20-86-03 | BTS 485 Střelná-obora, přípojka nn |  | cena SO
SO | 20-86-04 | Repeater 485.1 Střelná-obora, přípojka nn |  | cena SO
SO | 21-86-01 | zast. Valašské Příkazy, úprava rozvodů nn |  | cena SO
SO | 25-86-01 | t.ú. Valašské Meziříčí - Vsetín, kabel 6kV |  | cena SO
SO | 31-86-01 | zast. Janová, úprava rozvodů nn |  | cena SO
SO | 33-86-01 | zast. Huslenky, úprava rozvodů nn |  | cena SO
SO | 34-86-01 | ŽST Halenkov, úprava rozvodů nn |  | cena SO
SO | 35-86-01 | zast. Nový Hrozenkov, úprava rozvodů nn |  | cena SO
SO | 36-86-01 | ŽST Karolinka, úprava rozvodů nn |  | cena SO
SO | 37-86-01 | zast. Velké Karlovice zast., úprava rozvodů nn |  | cena SO
E.3.8 |  | Vnější uzemnění |  |  | 0
SO | 11-88-01 | t.ú. Valašské Meziříčí - Frenštát pod Radnoštěm, uzemnění TTS 6kV |  | cena SO
SO | 24-88-01 | t.ú. Hranice na Moravě - Valašské Meziříčí, uzemnění TTS 6kV |  | cena SO
SO | 25-88-01 | t.ú. Valašské Meziříčí - Vsetín, uzemnění TTS 6kV |  | cena SO
SO | 26-88-01 | t.ú. Vsetín - st.hranice SR, uzemnění TTS 6kV |  | cena SO
|  | Všeobecné konstrukce a práce |  |  | 0
SO | 98-98 | Všeobecný objekt |  | cena SO
V …………….. dne …………..
ve funkci
oprávněná osoba k podpisu nabídky za uchazeče

## D.1.1.
Název stavby: GSM-R+ETCS Hranice na Moravě - Horní Lideč - Střelná, I. Etapa
Stupeň dokumentace: ZDS2
Požadavky na výkon nebo funkci - D.1.1 Zabezpečovací zařízení |  |  |  | Příloha č.: 701
Položka | Název položky | Rekapitulace dat pro tvorbu nabídkové ceny stavby | Poznámka | Cena za položku
PS 37-01-31 | t.ú. Karolinka - Velké Karlovice, úprava ZZ na přejezdu P 8125 v zast. Velké Karlovice | V rámci PS bude řešena úprava umístění přejezdového zabezpečovacího zařízení v reléovém domku na přejezdu P8125 na zastávce Velké Karlovice. V rámci PS 37-02-90 BTS 476 zast. Velké Karlovice bude instalována technologie BTS na zastávce Velké Karlovice. Umístění technologie BTS do samostatného objektu, nebo realizace BTS ve venkovním provedení není v tomto případě možná, proto bude v rámci stavby dispozičně upraven RD PZS. Stavební úpravy řeší SO 37-72-10 t.ú. Karolinka – Velké Karlovice, zast. Vel. Karlovice zast., stavební úpravy. V RD bude stávající místnost s výstrojí PZS rozdělena na dvě samostatné místnosti a zádveří. Výstroj PZS je umístěna v reléovém stojanu. V blízkosti stojanu je kabelový žlab, kterým je do místnosti přivedena venkovní kabelizace. Z důvodu nového prostorového uspořádání je nutné reléový stojan přemístit na opačnou stranu kabelového žlabu, tak aby byl zajištěn dostatečný pracovní prostor okolo stojanu (min. 800 mm). Dále bude do místnosti s výstrojí RD PZS přemístěn dobíječ, baterie a police na dokumentaci. Po dobu přeložek vnitřní výstroje PZS je nutné počítat s výlukou přejezdového zabezpečovacího zařízení. Venkovní výstroj přejezdu a venkovní kabelizace nebudou stavbou dotčeny. | Nutná koordinace s ostatními PS a SO při realizaci při přeložce vnitřní výstroje PZZ.

## D.1.2.2 RÚ
Název stavby: GSM-R+ETCS Hranice na Moravě - Horní Lideč - Střelná, I. Etapa
Stupeň dokumentace: ZDS2
Požadavky na výkon nebo funkci - D.1.2 Sdělovací zařízení |  |  |  | Příloha č.: 702
Položka | Název položky | Rekapitulace dat pro tvorbu nabídkové ceny stavby | Poznámka | Cena za položku
PS 24-02-20 | t.ú. Hranice na Moravě - Valašské Meziříčí, úprava rozhlasových zařízení | V rámci tohoto PS se všechny analogové rozhlasové ústředny v dotčeném úseku vymění na nové v IP provedení. Stávající kabelové rozvody rozhlasu, rozhlasové větve a stávající reproduktorové soustavy zůstanou stávající, nebudou se vyměňovat ani rozšiřovat. Ovládání nového rozhlasu se integruje do nových zapojovačů a do systému DDTS. | V rozsahu TZ, výkresové části dokumentace a technických specifikací stavby.
V rámci tohoto PS budou vyměněny ústředny v následujících lokacích: • žst. Hranice na Moravě město • zast. Teplice nad Bečvou • zast. Černotín • zast. Špičky • zast. Milotice nad Bečvou • žst. Hustopeče nad Bečvou
Rozsah dodávek a montáží požadovaný v rámci tohoto PS: • Demontáž stávající rozhlasové ústředny - cca 6ks • dodávka a montáž nové rozhlasové ústředny včetně potřebného příslušenství - cca 6ks • přepojení stávajících rozvodů na nové rozhlasové ústředny - cca 6ks • integrace ovládání rozhlasu do zapojovačů - cca 5ks • integrace ústředen do systému DDTS - cca 6ks • zprovoznění a přezkoušení rozhlasu včetně dalších potřebných postupu a nastavení - cca 6ks • zajištění dohledu správce stávajícího upravovaného zařízení • vypracování realizační dokumentace
PS 25-02-20 | t.ú. Valašské Meziříčí - Vsetín, úprava rozhlasových zařízení | V rámci tohoto PS se všechny analogové rozhlasové ústředny v dotčeném úseku vymění na nové v IP provedení. Pookud není uvedení jinak, stávající kabelové rozvody rozhlasu, rozhlasové větve a stávající reproduktorové soustavy zůstanou stávající, nebudou se vyměňovat ani rozšiřovat. Ovládání nového rozhlasu se integruje do nových zapojovačů a do systému DDTS.
V rámci tohoto PS budou vyměněny ústředny v následujících lokacích: • žst. Valašské Meziříčí • zast. Brňov - vč. kompletní dodávky nové venkovní přístrojové skříně, jejího napájení a přesměrování kabelizace k rozhlasovým stožárkům • zast. Bystřička - vč. přesměrování kabelizace do bývalé výpravní budovy • žst. Jablůnka
Rozsah dodávek a montáží požadovaný v rámci tohoto PS: • Demontáž stávající rozhlasové ústředny - cca 4ks • dodávka a montáž nové rozhlasové ústředny včetně potřebného příslušenství - cca 4ks • přepojení stávajících rozvodů na nové rozhlasové ústředny - cca 4ks • integrace ovládání rozhlasu do zapojovačů - cca 4ks • integrace ústředen do systému DDTS - cca 4ks • zprovoznění a přezkoušení rozhlasu včetně dalších potřebných postupu a nastavení - cca 4ks • zajištění dohledu správce stávajícího upravovaného zařízení • vypracování realizační dokumentace
PS 26-02-20 | t.ú. Vsetín - st.hranice SR, úprava rozhlasových zařízení | V rámci tohoto PS se všechny analogové rozhlasové ústředny v dotčeném úseku vymění na nové v IP provedení. Stávající kabelové rozvody rozhlasu, rozhlasové větve a stávající reproduktorové soustavy zůstanou stávající, nebudou se vyměňovat ani rozšiřovat, pouze v zast. Lužná, kde se opouští stávající budova budou reproduktory z této budovy přemístěné na přístřešek a budou nově napojeny do TD pro BTS. Ovládání nového rozhlasu se integruje do nových zapojovačů a do systému DDTS.
V rámci tohoto PS budou vyměněny ústředny v následujících lokacích: • žst. Valašská Polanka • zast. Lužná • zast. Lideško ves • žst. Horní Lideč • zast. Střelná
Rozsah dodávek a montáží požadovaný v rámci tohoto PS: • Demontáž stávající rozhlasové ústředny - 5ks • dodávka a montáž nové rozhlasové ústředny včetně potřebného příslušenství - 5ks • přepojení stávajících rozvodů na nové rozhlasové ústředny - 4ks • vybudování nových rozvodů v zast. Lužná - 1ks • integrace ovládání rozhlasu do zapojovačů - 5ks • integrace ústředen do systému DDTS - 5ks • zprovoznění a přezkoušení rozhlasu včetně dalších potřebných postupu a nastavení - 5ks • zajištění dohledu správce stávajícího upravovaného zařízení • vypracování realizační dokumentace

## D.1.2.3 ITZ
Název stavby: GSM-R+ETCS Hranice na Moravě - Horní Lideč - Střelná, I. Etapa
Stupeň dokumentace: ZDS2
Požadavky na výkon nebo funkci - D.1.2 Sdělovací zařízení |  |  |  | Příloha č.: 702
Položka | Název položky | Rekapitulace dat pro tvorbu nabídkové ceny stavby | Poznámka | Cena za položku
PS 24-02-30 | t.ú. Hranice na Moravě - Valašské Meziříčí, úprava zapojovačů | V rámci tohoto PS dojde k výměně stávajících analogových zapojovačů v železničních stanicích za zapojovače v provedení IP, které umožní zapojení do dálkového ovládání, stávající IP zapojovače, pokud to jejich technický stav dovolí se doplní o nové funkcionality. Stávající vnitřní rozvody a pracoviště zůstanou beze změny. | V rozsahu TZ, výkresové části dokumentace a technických specifikací stavby.
V rámci tohoto PS budou vyměněny zapojovače v následujících lokacích: • žst. Hranice na Moravě město • žst. Hustopeče nad Bečvou
Rozsah dodávek a montáží požadovaný v rámci tohoto PS: • Demontáž stávajícího zapojovače včetně veškerého příslušenství - cca 2ks • dodávka a montáž nového IP zapojovače ve verzi s dotykovým terminálem včetně příslušenstvío příslušenství - cca 1ks • dodávka a montáž nového IP zapojovače ve verzi s IP telefon s rozšířenou klávesnicí ve funkci zapojovače - cca 1ks • dodávka veškeré technologie pro zapojovač (převodník IP/MB, IP brána a další ) včetně veškerého potřebného příslušenství a doplňků - cca 2x žst. • integrace funkcionalit spojených se systémem GSM-R (GSM-R STOP a podobně) - cca 4x žst. • integrace funkcionalit, licencí a systémů potřebných pro provoz zapojovačů (DDTS, systém KAC a podobně) - cca 2x žst. • úprava stávajících zapojovačů, včetně případného doplnění SW a HW - cca 2x žst. • zajištění dohledu správce stávajícího upravovaného zařízení • vypracování realizační dokumentace
PS 25-02-30 | t.ú. Valašské Meziříčí - Vsetín, úprava zapojovačů | V rámci tohoto PS dojde k výměně stávajících analogových zapojovačů v železničních stanicích za zapojovače v provedení IP, které umožní zapojení do dálkového ovládání, stávající IP zapojovače, pokud to jejich technický stav dovolí, se doplní o nové funkcionality. Stávající vnitřní rozvody a pracoviště zůstanou beze změny.
V rámci tohoto PS budou vyměněny zapojovače v následujících lokacích: • žst. Valašské Meziříčí • žst. Jablůnka
Rozsah dodávek a montáží požadovaný v rámci tohoto PS: • Demontáž stávajícího zapojovače včetně veškerého příslušenství - cca 2ks • dodávka a montáž nového IP zapojovače ve verzi s dotykovým terminálem včetně příslušenství příslušenství - cca 2ks • dodávka a montáž nového IP zapojovače ve verzi s IP telefon s rozšířenou klávesnicí ve funkci zapojovače - cca 1ks • dodávka veškeré technologie pro zapojovač (převodník IP/MB, IP brána a další ) včetně veškerého potřebného příslušenství a doplňků - cca 2x žst. • integrace funkcionalit spojených se systémem GSM-R (GSM-R STOP a podobně) - cca 2x žst. • integrace funkcionalit, licencí a systémů potřebných pro provoz zapojovačů (DDTS, systém KAC a podobně) - cca 2x žst. • úprava stávajících zapojovačů, včetně případného doplnění SW a HW - cca 2x žst. • zajištění dohledu správce stávajícího upravovaného zařízení • vypracování realizační dokumentace
PS 26-02-30 | t.ú. Vsetín - st.hranice SR, úprava zapojovačů | V rámci tohoto PS dojde k výměně stávajících analogových zapojovačů v železničních stanicích za zapojovače v provedení IP, které umožní zapojení do dálkového ovládání, stávající IP zapojovače, pokud to jejich technický stav dovolí se doplní o nové funkcionality. Stávající vnitřní rozvody a pracoviště zůstanou beze změny.
V rámci tohoto PS budou vyměněny zapojovače v následujících lokacích: • žst. Valašská Polanka • žst. Horní Lideč
Rozsah dodávek a montáží požadovaný v rámci tohoto PS: • Demontáž stávajícího zapojovače včetně veškerého příslušenství - 2ks • dodávka a montáž nového IP zapojovače ve verzi s dotykovým terminálem včetně příslušenstvío příslušenství - 1ks • dodávka a montáž nového IP zapojovače ve verzi s IP telefon s rozšířenou klávesnicí ve funkci zapojovače - 1ks • dodávka veškeré technologie pro zapojovač (převodník IP/MB, IP brána a další ) včetně veškerého potřebného příslušenství a doplňků - 2x žst. • integrace funkcionalit spojených se systémem GSM-R (GSM-R STOP a podobně) - cca 4x žst. • integrace funkcionalit, licencí a systémů potřebných pro provoz zapojovačů (DDTS, systém KAC a podobně) - 2x žst. • úprava stávajících zapojovačů, včetně případného doplnění SW a HW - 2x žst. • zajištění dohledu správce stávajícího upravovaného zařízení • vypracování realizační dokumentace

## D.1.2.4 PZTS
Název stavby: GSM-R+ETCS Hranice na Moravě - Horní Lideč - Střelná, I. Etapa
Stupeň dokumentace: ZDS2
Požadavky na výkon nebo funkci - D.1.2 Sdělovací zařízení |  |  |  | Příloha č.: 702
Položka | Název položky | Rekapitulace dat pro tvorbu nabídkové ceny stavby | Poznámka | Cena za položku
PS 04-02-40 | zast. Černotín, PZTS | Bude provedena prostorová ochrana a plášťová ochrana objektu. U vstupu do objektu/místnosti budou umístěné klávesnice pro ovládání systému (s vestavěnou čtečkou karet nebo bude čtečka karet zvlášť), zapojené na sběrnici ústředny PZTS. Prostory budou také střeženy optickokouřovými hlásiči,pohybovými čidly a tlačítkovými požárními hlásiči. Ústředna PZTS v IP provedení bude umístěna na stěně v sděl. místnosti. Ústředna PZTS, bude přes komunikační rozhraní Ethernet určené pro nadstavby, připojena do sdělovacího zařízení, ve kterém bude příslušný port konfigurován do sítě LTDS. Komunikační protokol ústředny bude dle TS-2/2008. Poplach bude automaticky vyhlášen venkovní sirénou s majákem (na budově) a zároveň bude zajištěný přenos poplachových informací do místa trvalé obsluhy/obsluhujícímu zaměstnanci přes DDTS. • vypracování realizační dokumentace
PS 04-02-41 | zast. Špičky, PZTS | Bude provedena prostorová ochrana a plášťová ochrana objektu. U vstupu do objektu/místnosti budou umístěné klávesnice pro ovládání systému (s vestavěnou čtečkou karet nebo bude čtečka karet zvlášť), zapojené na sběrnici ústředny PZTS. Prostory budou také střeženy optickokouřovými hlásiči,pohybovými čidly a tlačítkovými požárními hlásiči. Ústředna PZTS v IP provedení bude umístěna na stěně v sděl. místnosti. Ústředna PZTS, bude přes komunikační rozhraní Ethernet určené pro nadstavby, připojena do sdělovacího zařízení, ve kterém bude příslušný port konfigurován do sítě LTDS. Komunikační protokol ústředny bude dle TS-2/2008. Poplach bude automaticky vyhlášen venkovní sirénou s majákem (na budově) a zároveň bude zajištěný přenos poplachových informací do místa trvalé obsluhy/obsluhujícímu zaměstnanci přes DDTS. • vypracování realizační dokumentace
PS 18-02-40 | zast. Lidečko ves, PZTS | Bude provedena prostorová ochrana a plášťová ochrana objektu. U vstupu do objektu/místnosti budou umístěné klávesnice pro ovládání systému (s vestavěnou čtečkou karet nebo bude čtečka karet zvlášť), zapojené na sběrnici ústředny PZTS. Prostory budou také střeženy optickokouřovými hlásiči,pohybovými čidly a tlačítkovými požárními hlásiči. Ústředna PZTS v IP provedení bude umístěna na stěně v sděl. místnosti. Ústředna PZTS, bude přes komunikační rozhraní Ethernet určené pro nadstavby, připojena do sdělovacího zařízení, ve kterém bude příslušný port konfigurován do sítě LTDS. Komunikační protokol ústředny bude dle TS-2/2008. Poplach bude automaticky vyhlášen venkovní sirénou s majákem (na budově) a zároveň bude zajištěný přenos poplachových informací do místa trvalé obsluhy/obsluhujícímu zaměstnanci přes DDTS. • vypracování realizační dokumentace
PS 17-02-40 | ŽST Valašská Polanka, PZTS | Bude provedena prostorová ochrana a plášťová ochrana objektu. U vstupu do objektu/místnosti budou umístěné klávesnice pro ovládání systému (s vestavěnou čtečkou karet nebo bude čtečka karet zvlášť), zapojené na sběrnici ústředny PZTS. Prostory budou také střeženy optickokouřovými hlásiči,pohybovými čidly a tlačítkovými požárními hlásiči. Ústředna PZTS v IP provedení bude umístěna na stěně v sděl. místnosti. Ústředna PZTS, bude přes komunikační rozhraní Ethernet určené pro nadstavby, připojena do sdělovacího zařízení, ve kterém bude příslušný port konfigurován do sítě LTDS. Komunikační protokol ústředny bude dle TS-2/2008. Poplach bude automaticky vyhlášen venkovní sirénou s majákem (na budově) a zároveň bude zajištěný přenos poplachových informací do místa trvalé obsluhy/obsluhujícímu zaměstnanci přes DDTS. • vypracování realizační dokumentace

## D.1.2.5 kabelizace Vse-V.Karl
Název stavby: GSM-R+ETCS Hranice na Moravě - Horní Lideč - Střelná, I. Etapa
Stupeň dokumentace: ZDS2
Požadavky na výkon nebo funkci - D.1.2 Sdělovací zařízení |  |  |  | Příloha č.: 702
Položka | Název položky | Rekapitulace dat pro tvorbu nabídkové ceny stavby | Poznámka | Cena za položku
PS 31-02-50 | t.ú. Vsetín - Hovězí, TK | V rámci tohoto PS bude položen nový TK 10XN0,8 od rozvaděče (MIS) na reléovém domku (RD) v zast. Janová po žkm 8,236, kde bude nový TK naspojkován na stávající TK. TK bude v ŽST Hovězí vyveden do rozvaděče (MIS) na RD. Společně s TK budou položeny dvě HDPE trubky (modrá a černá), které budou v zast. Janová zaústěny do RD a v žkm 8,236 budou obě HDPE trubky naspojkovány na stávající HDPE trubky. Do provozní modré HDPE trubky budou v rámci PS 40-02-50 zafouknuty nový DOK 24 vláken a TOK 48 vláken. Rozsah dodávek a montáží požadovaný v rámci tohoto PS: - zemní kabelová kyneta o délce cca 3600 m včetně výkopu a zásypu - zemní kabelový žlab o délce cca 3600 m včetně ložných a krycích vrstev - pokádka TK 10XN0,8 v provedení TCEPKPFLEZE o délce cca 4 km včetně ukončení, spojek a měření - pokládka dvou kusú HDPE trubek 40/32 každé o délce cca 4 km včetně kalibrace, hermetizace, měření, spojek a koncovek - v dotčených usecích demontáž stávajcího TK - zajištění dohledu správce zařízení - aktualizace provozní dokumentace ke kabelovým sítím - vypracování realizační dokumentace
PS 37-02-50 | t.ú. Karolinka - Velké Karlovice, TK | V rámci tohoto PS budou položeny 2 HDPE od žkm 26,830 (kde budou naspojkovány na stávající HDPE) do žst. Velké Karlovice VB (žkm 27,348). Součásti PS 40-02-50 bude do modré HDPE zafouknut dálkový optický kabel DOK 24 vláken a traťový optický kabel TOK 48 vláken. Druhá HDPE (černá) zůstane prázdna jako rezervní. Součásti tohoto PS je rovněž pokládka nového traťového kabelu TK TCEPKPFLEZE o dimenzi 10XN0,8 od žkm 26,830 (kde bude naspojkován na stávající TK 5XN) do žkm. Velké Karlovice VB. Nový TK bude v žst. Velké Karlovice ukončen v nové skříní umístěné ve výpravní budově v dopravní kanceláři. Rozsah dodávek a montáží požadovaný v rámci tohoto PS: - zemní kabelová kyneta o délce cca 550 m včetně výkopu a zásypu - zemní kabelový žlab o délce cca 550 m včetně ložných a krycích vrstev - pokádka TK 10XN0,8 v provedení TCEPKPFLEZE o délce cca 550 m včetně ukončení, spojek a měření - pokládka dvou kusú HDPE trubek 40/32 každé o délce cca 550 m včetně kalibrace, hermetizace, měření, spojek a koncovek - v dotčených usecích demontáž stávajcího TK - zajištění dohledu správce zařízení - aktualizace provozní dokumentace ke kabelovým sítím - vypracování realizační dokumentace
PS 40-02-50 | t.ú. Vsetín - Velké Karlovice, DOK a TOK | V rámci tohoto PS budou v úseku zast. Ústí u Vsetína – Velké Karlovice do modré provozní HDPE zafouknuty nový DOK 24 vláken a TOK 48 vláken. Černá HDPE trubka zůstane prázdná. V rámci tohoto PS se provede pokládka HDPE trubky pro výpich z TOK do BTS 471, ŽST Hovězí, BTS 472, ŽST Halenkov, BTS 473, BTS 474, BTS 475 a BTS 476. Společně s HDPE trubkou pro výpich z TOK bude položena rezervní HDPE trubka a vytyčovací kabel 3XN. Do BTS a dvou stanic bude vypíchnuto 6 vláken oboustranně, kromě BTS 476, kde bude oboustranný výpich 12 vláken. Optické kabely budou ukončeny na nových ODF. Po pokládkách nových optických kabelů bude provedeno závěrečné měření výkonové a útlumové ve třech oknech 1310nm, 1550nm a 1625nm. Měření bude provedeno v obou směrech. Rozsah dodávek a montáží požadovaný v rámci tohoto PS: - zafouknutí DOK 24 vláken (o délce cca 30500 m) a TOK 48 vláken (o délce cca 30500 m) do společné HDPE trubky - ukončení DOK na modulárním ODF s ochranou proti vniknutí hlodavců, včetně veškerého potřebné výstroje, vybavení, montáží a požadovaných komponentů (konektory, kazety, zaslepovací moduly, pigtaily, apod.) - pokládka dvou kusů HDPE trubek 40/32 od kabelové trasy do BTS pro výpichy z TOK a vytyčovacího kabelu 3XN0,6 (TCEPKPFLEY) včetně zemních prací - provedení oboustranného výpichu 6 vláken z TOK do BTS v počtu 6 ks. - ukončení TOK v koncových bodech na modulární ODF s ochranou proti vniknutí hlodavců, včetně veškerého potřebné výstroje, vybavení, montáží a požadovaných komponentů (konektory, kazety, zaslepovací moduly, pigtaily, apod.) - ukončení výpichů na ODF - kryty na rezervy do vnitřních prostor - zemní kabelové komory pro spojky a rezervy (komory pro spojky musí být ve vodotěsném provedení), včetně označovacích markerů, souvisejících zemních a montážních prací, souvisejících komponentů a geodetického zaměření - vytvoření rezerv na DOK a TOK včetně požadovaného příslušenství a montáže - dodávka dvou kusů nástěných přístrojových 19" kříní do 20U/400x600 mm (ŽST Hovězí, ŽST Halenkov) - dodávka přístrojové 19" kříně do 47U/800x800 mm (ŽST Velké Karlovice) - měření na optických vláknech DOK a TOK dle platné směrnice a vyhotovení měřicího protokolu - zajištění dohledu správce zařízení - vyhotovení kabelové knihy nových DOK a TOK - aktualizace provozní dokumentace ke kabelovým sítím - vypracování realizační dokumentace

## D.1.2.5 kabelizace Hra-Stř
Název stavby: GSM-R+ETCS Hranice na Moravě - Horní Lideč - Střelná, I. Etapa
Stupeň dokumentace: ZDS2
Požadavky na výkon nebo funkci - D.1.2 Sdělovací zařízení |  |  |  | Příloha č.: 702
Položka | Název položky | Rekapitulace dat pro tvorbu nabídkové ceny stavby | Poznámka | Cena za položku
PS 02-02-50 | t.ú. Hranice na Moravě - Hranice na Moravě město, TK | V traťovém úseku žst. Hranice na Moravě – žst. Hranice na Moravě město bude položen nový metalický traťový kabel TCEPKPFLEZE 15XN0,8. Společně s traťovým kabelem budou položeny 3 ks HDPE trubek (modrá, fialová, černá). Metalický traťový kabel bude v provedení s ochranou proti indukčním vlivům střídavé trakce ….ZE. Stávající venkovní telefonní objekty u odbočky Skalka budou napojeny metalickým kabelem 3XN0,8 kterým bude proveden výpich z nového TK. Traťový kabel společně s HDPE trubkami a bude pokládán do zemní kabelové trasy, přechody přes umělé stavby (mosty, propustky) bude proveden přes nově zbudované kabelové lávky, kabelové žlaby umístěné na zábradlí, nebo v pochozím žlabu. Ukončení traťového kabelu bude celým profilem v žst. Hranice na Moravě ve sdělovací místnosti v technologické budově a v žst. Hranice na Moravě město ve výpravní budově ve sdělovací místnosti. Všechny tři HDPE trubky budou položeny v celém t.ú.. Dotčená trať je v současné době napájená stejnosměrnou trakční soustavou 3kV s výhledem na přechod na střídavou trakci. Proto se plášť nového traťového kabelu nebude uzemňovat, ale provede se pouze příprava pro budoucí účinné uzemnění. | V rozsahu TZ, výkresové části dokumentace a technických specifikací stavby.
Stávající kabelizace se upraví následovně: • Úprava stávajícího napojení VTO v odbočce Skalka na nový traťový kabel
Rozsah dodávek a montáží požadovaný v rámci tohoto PS: • zemní kabelová kyneta o délce cca 5700 m včetně výkopu a zásypu a výstražných fólií • zemní kabelový žlab o délce cca 2000 m včetně ložných a krycích vrstev • pokádka TK 15XN0,8 v provedení TCEPKPFLEZE o délce cca 5,9 km včetně ukončení, spojek a měření • pokádka TK 3XN0,8 v provedení TCEPKPFLEZE o délce cca 100 m včetně ukončení, spojek, odbočných spojek, měření a provedení výpichu • příprava pláště kabelu TK na budoucí uzemnění • pokládka 3 kusů HDPE trubek 40/32 každé o délce cca 5,9 km včetně kalibrace, hermetizace, měření, spojek a koncovek • v dotčených lokalitách demontáž stávající neprovozované metalické dálkové kabelizace • zajištění dohledu správce zařízení • aktualizace provozní dokumentace ke kabelovým sítím • vypracování realizační dokumentace
PS 09-02-50 | t.ú. Valašské Meziříčí - Rožnov pod Radhoštěm, TK | V traťovém úseku žst. Valašské Meziříčí – žkm 0,550 tratě Valašské Meziříčí – Rožnov pod Radhoštěm bude položen nový metalický traťový kabel TCEPKPFLEZE 10XN0,8. Společně s traťovým kabelem budou položeny 2 ks HDPE trubek, provozní modrá s pruhem (TOK) a rezervní černá s pruhem. Metalický traťový kabel bude v provedení s ochranou proti indukčním vlivům střídavé trakce ….ZE. Traťový kabel společně s HDPE trubkami bude pokládán do zemní kabelové trasy. Ukončení traťového kabelu bude celým profilem v nově budovaném TD BTS 438, modrá HDPE trubka s pruhem bude naspojkována na stávající trubku, aby vytvořila kontinuální propojení mezi žst. Valašské meziříčí a žst. Rožnov pod Radhoštěm. Černá HDPE trubka bude v žkm 0,550 zaslepena. Plášť nového traťového kabelu nebude uzemňovat, provede se pouze příprava pro možné budoucí účinné uzemnění. | V rozsahu TZ, výkresové části dokumentace a technických specifikací stavby.
Rozsah dodávek a montáží požadovaný v rámci tohoto PS: • zemní kabelová kyneta o délce cca 1200 m včetně výkopu a zásypu a výstražných fólií • zemní kabelový žlab o délce cca 1200 m včetně ložných a krycích vrstev • pokádka TK 10XN0,8 v provedení TCEPKPFLEZE o délce cca 1,2 km včetně ukončení, spojek a měření • příprava pláště kabelu TK na budoucí uzemnění • pokládka 2 kusů HDPE trubek 40/32 každé o délce cca 1,2 km včetně kalibrace, hermetizace, měření, spojek a koncovek • naspojkování nové HDPE na stávající HDPE ze směru od Rožnova • zajištění dohledu správce zařízení • aktualizace provozní dokumentace ke kabelovým sítím • vypracování realizační dokumentace
PS 09-02-51 | t.ú. Valašské Meziříčí - Rožnov pod Radhoštěm, TOK | V traťovém úseku žst. Valašské Meziříčí – BTS 439 v zastávce Krhová se položí nový traťový optický kabel TOK 48vláken. Ukončení nového TOK plným profilem bude ve sdělovací místnosti na novém modulárním ODF pro 144 vláken a v TD BTS 439 na ODF pro 48 vláken. Pro BTS 438, která se nachází v žkm 0,500 bude proveden oboustranný výpich šesti vlákny, zde bude kabel ukončen na novém ODF 12vl. Ve sdělovací místnosti ve VB v žst. Valašské Meziříčí bude kabel vyveden dle platné směrnice, včetně vyvedení vláken do stavědlové ústředny. HDPE trubky pro výpichy a vyhledávací vodiče jsou součástí tohoto PS. Pro výpich k BTS 438 bude použit kabel POK 12vl. Při křížení umělých objektů (mosty, nadjezdy, železniční přejezdy) bude v blízkosti těchto objektů vytvořena kabelová rezerva, která se uloží do kabelové komory bez dna. Po pokládkách nových optických kabelů bude provedeno závěrečné měření výkonové a útlumové ve třech oknech 1310nm, 1550nm a 1625nm. Měření bude provedeno v obou směrech. Plánovaná pokládka optické kabelizace musí splňovat technické specifikace TS 1/2022-SZ. | V rozsahu TZ, výkresové části dokumentace a technických specifikací stavby.
Rozsah dodávek a montáží požadovaný v rámci tohoto PS: • kalibrační a tlaková zkouška stávající HDPE v úseku žkm 0,550 tratě Valašské Meziříčí – zast. Krhová včetně vyhotovení protokolu • opravy případných poškození stávající HDPE včetně všech souvisejících prací a zemních prací • vyhotovení zjišťovacího protokolu o skutečném rozsahu provedených oprav stávající HDPE • úprava stávající a nové HDPE v souvislosti se zafukováním TOK a vytvořením rezerv, včetně souvisejícího materiálu (spojky HDPE, průchodky apod.) • optický kabel SM 48vl. – cca 3,6 km • optický kabel SM 12vl. – cca 200 m • nová HDPE pro výpichy – cca 300m • zemní kabelová kyneta pro výpichy o délce cca 150 m včetně výkopu a zásypu a výstražných fólií • zafouknutí a montáž optického kabelu, včetně všech souvisejících prací a dodávek (spojky, chráničky, apod.) • kryty na rezervy do vnitřních prostor • zemní kabelové komory pro spojky a rezervy (komory pro spojky musí být ve vodotěsném provedení), včetně označovacích markerů, souvisejících zemních a montážních prací, souvisejících komponentů a geodetického zaměření • vytvoření rezerv na optických kabelech včetně požadovaného příslušenství a montáží • úprava a přemístění stávajícího zařízení ve skříních pro uvolnění místa pro nový ODF144 • ODF144 pro ukončení TOK v žst., modulární, s ochranou proti vniknutí hlodavců, včetně veškerého potřebné výstroje, vybavení, montáží a požadovaných komponentů (konektory, kazety, zaslepovací moduly, pigtaily, apod.) • ukončení nového kabelu TOK na ODF ve sdělovacích místnostech a TD BTS včetně souvisejícího materiálu • vyvedení vyhrazených vláken TOK do stavědlových ústředen • ODF do stavědlových ústředen včetně veškerého potřebné výstroje, vybavení, montáží a požadovaných komponentů, včetně souvisejících úprav ve stavědlových ústřednách
• měření na optických vláknech TOK na třech vlnových délkách ve všech samostatných optických úsecích vláken a vyhotovení měřicího protokolu • zajištění dohledu správce stávajícího upravovaného zařízení • vyhotovení kabelové knihy nového TOK 48 • vypracování realizační dokumentace • ODF 48 pro ukončení TOK v koncové TD BTS, s ochranou proti vniknutí hlodavců, včetně veškerého potřebné výstroje, vybavení, montáží a požadovaných komponentů (konektory, kazety, zaslepovací moduly, pigtaily, apod.) • ODF 12 pro ukončení TOK v průběžné TD BTS, s ochranou proti vniknutí hlodavců, včetně veškerého potřebné výstroje, vybavení, montáží a požadovaných komponentů (konektory, kazety, zaslepovací moduly, pigtaily, apod.) • pokládka dvou kusů HDPE trubek 40/32 do kabelové trasy k průběžné a koncové BTS pro výpichy z TOK a vytyčovacího kabelu 3XN0,8 (TCEPKPFLEY) • vytyčovací kabel 3XN0,8 (TCEPKPFLEY) o délce cca 150m • provedení oboustranného výpichu 6 vláken z TOK do průběžné BTS, včetně souvisejících dodávek a prací • zajištění dohledu správce zařízení • aktualizace provozní dokumentace ke kabelovým sítím • vypracování realizační dokumentace
PS 11-02-50 | t.ú. Valašské Meziříčí - Frenštát pod Radhoštěm, TOK | V traťovém úseku žst. Valašské Meziříčí – BTS 440. která se nachází u přejezdu P7335 na trati Valašské Meziříčí – Frenštát pod Radhoštěm se položí nový traťový optický kabel TOK 48vláken. Ukončení nového TOK plným profilem bude ve sdělovací místnosti na novém modulárním ODF pro 144 vláken a v TD BTS 440 na ODF pro 48 vláken. Ve sdělovací místnosti ve VB v žst. Valašské Meziříčí bude kabel vyveden dle platné směrnice, včetně vyvedení vláken do stavědlové ústředny. Kabel bude zafouknut do stávající černé HDPE trubky. HDPE trubky pro výpich z hlavní kabelové trasy a vyhledávací vodič jsou součástí tohoto PS. Při křížení umělých objektů (mosty, nadjezdy, železniční přejezdy) bude v blízkosti těchto objektů vytvořena kabelová rezerva, která se uloží do kabelové komory bez dna. Po pokládkách nových optických kabelů bude provedeno závěrečné měření výkonové a útlumové ve třech oknech 1310nm, 1550nm a 1625nm. Měření bude provedeno v obou směrech. Plánovaná pokládka optické kabelizace musí splňovat technické specifikace TS 1/2022-SZ. | V rozsahu TZ, výkresové části dokumentace a technických specifikací stavby.
Rozsah dodávek a montáží požadovaný v rámci tohoto PS: • kalibrační a tlaková zkouška stávající HDPE v úseku Valašské Meziříčí – Hostašovice včetně vyhotovení protokolu • opravy případných poškození stávající HDPE včetně všech souvisejících prací a zemních prací • vyhotovení zjišťovacího protokolu o skutečném rozsahu provedených oprav stávající HDPE • úprava stávající a nové HDPE v souvislosti se zafukováním TOK a vytvořením rezerv, včetně souvisejícího materiálu (spojky HDPE, průchodky apod.) • optický kabel SM 48vl. – cca 9,8 km • nová HDPE pro výpichy – cca 40m • zemní kabelová kyneta pro výpichy o délce cca 20 m včetně výkopu a zásypu a výstražných fólií • zafouknutí a montáž optického kabelu, včetně všech souvisejících prací a dodávek (spojky, chráničky, apod.) • kryty na rezervy do vnitřních prostor • zemní kabelové komory pro spojky a rezervy (komory pro spojky musí být ve vodotěsném provedení), včetně označovacích markerů, souvisejících zemních a montážních prací, souvisejících komponentů a geodetického zaměření • vytvoření rezerv na optických kabelech včetně požadovaného příslušenství a montáží • úprava a přemístění stávajícího zařízení ve skříních pro uvolnění místa pro nový ODF144 • ODF144 pro ukončení TOK v žst., modulární, s ochranou proti vniknutí hlodavců, včetně veškerého potřebné výstroje, vybavení, montáží a požadovaných komponentů (konektory, kazety, zaslepovací moduly, pigtaily, apod.) • ukončení nového kabelu TOK na ODF ve sdělovacích místnostech a TD BTS včetně souvisejícího materiálu • vyvedení vyhrazených vláken TOK do stavědlových ústředen • ODF do stavědlových ústředen včetně veškerého potřebné výstroje, vybavení, montáží a požadovaných komponentů, včetně souvisejících úprav ve stavědlových ústřednách • měření na optických vláknech TOK na třech vlnových délkách ve všech samostatných optických úsecích vláken a vyhotovení měřicího protokolu • zajištění dohledu správce stávajícího upravovaného zařízení • vyhotovení kabelové knihy nového TOK 48 • vypracování realizační dokumentace • ODF 48 pro ukončení TOK v koncové TD BTS, s ochranou proti vniknutí hlodavců, včetně veškerého potřebné výstroje, vybavení, montáží a požadovaných komponentů (konektory, kazety, zaslepovací moduly, pigtaily, apod.) • pokládka dvou kusů HDPE trubek 40/32 do kabelové trasy ke koncové BTS pro výpichy z TOK a vytyčovacího kabelu 3XN0,8 (TCEPKPFLEY) • vytyčovací kabel 3XN0,8 (TCEPKPFLEY) o délce cca 20m • zajištění dohledu správce zařízení • aktualizace provozní dokumentace ke kabelovým sítím • vypracování realizační dokumentace
PS 12-02-50 | t.ú. Valašské Meziříčí - Jablůnka, TK | V rámci tohoto PS bude v úseku Valašské Meziříčí – Bystřička vybudována kompletně nová kabelová trasa o délce 8 km tvořená: - Pokládkou traťového metalického kabelu v provedení TCEPKPFLEZE 15XN v délce 8km vč. jeho vyvedení a ukončení dle schématu, spojek a měření. - Pokládkou výpichu z traťového v provedení TCEPKPFLEZE 3XN v délce 200m vč. jeho vyvedení, spojek, měření a ukončení ve VTO v reléových domcích (cca 3x). - 3x HDPE (fialové, modré a černé barvy) pro optické kabely v délce 3x 8km vč. kalibrace, hermetizace, měření, spojek a koncovek – do těchto trubek budou v rámci PS 26-02-50 zafouknuty optické kabely DOK a TOK. - Hloubenou kabelovou kynetou o délce 8km, vč. následného zásypu. - Kabelovým zemním pochozím žlabem vč. ložných a krycích vrstev v délce 800m. - V dotčených lokalitách demontáží stávající metalické dálkové kabelizace. - demontáž stávajících VTO u vjezdových návěstidel (3 lokality) Součástí dodávek tohoto PS je o vypracování realizační dokumentace
PS 14-02-50 | t.ú. Jablůnka - Vsetín, TK | V rámci tohoto PS bude v t.ú. Jablůnka - Vsetín mezi budovou RZZ v žst. Jablůnka a zemní komorou v žst. Vsetín (žkm 43,090) vybudovaná kompletně nová kabelová trasa o délce cca 5,7 km tvořená: - zemní kabelová kyneta o délce cca 5700 m včetně výkopu a zásypu - zemní kabelový žlab o délce cca 500 m včetně ložných a krycích vrstev - pokádka TK 15XN0,8 v provedení TCEPKPFLEZE o délce cca 5,7 km včetně ukončení, spojek a měření - pokládka 3 kusú HDPE trubek 40/32 každé o délce cca 5,7 km včetně kalibrace, hermetizace, měření, spojek a koncovek - v dotčených lokalitách demontáž stávající neprovozované metalické dálkové kabelizace - zajištění dohledu správce zařízení - aktualizace provozní dokumentace ke kabelovým sítím - vypracování realizační dokumentace
PS 16-02-50 | t.ú. Vsetín - Valašská Polanka, TK | V rámci tohoto PS budou položené tři HDPE trubky mezi žst. Valašská Polanka (žkm 28,795) a přístrojovou skříni (žkm 33,735) v obvode Bečva. V rámci PS 26-02-50 bude do jedné trubky bude zafouknutý TOK (optický kabel 48 vláken), do druhé HDPE trubky bude zafouknutý DOK (optický kabel 72 vláken) a třetí trubka bude rezervní. Součástí PS je rovněž pokládka nového traťového kabelu TK TCEPKPFLEZE o dimenzi 15XN0,8 mezi žst. Valašská Polanka (žkm 28,795) a přístrojovou skříni (žkm 33,735) v obvode Bečva. Rozsah dodávek a montáží požadovaný v rámci tohoto PS: - zemní kabelová kyneta o délce cca 5200 m včetně výkopu a zásypu - zemní kabelový žlab o délce cca 5200 m včetně ložných a krycích vrstev - pokádka TK 15XN0,8 v provedení TCEPKPFLEZE o délce cca 6 km včetně ukončení, spojek a měření - pokládka 3 kusú HDPE trubek 40/32 každé o délce cca 6 km včetně kalibrace, hermetizace, měření, spojek a koncovek - zajištění dohledu správce zařízení - aktualizace provozní dokumentace ke kabelovým sítím - vypracování realizační dokumentace
PS 21-02-50 | t.ú. Horní Lideč - Valašské Klobouky, TK | V rámci tohoto PS budou položené tři HDPE trubky mezi žst. Horní Lideč RZZ (žkm 19,200) a kabelovou komorou v zast. Valašské Příkazy u BTS486 (žkm 16,187). Z kabelové komory budou dále zavedeny 2 HDPE trubky do technologického domku BTS486 (žkm 16,183). Součástí PS 21-02-51 bude do jedné trubky zafouknutý TOK (optický kabel 48 vláken) a dvě trubky budou sloužit jako rezervní. Součástí PS je rovněž pokládka nového traťového kabelu TK TCEPKPFLEZE o dimenzi 15XN0,8 mezi žst. Horní Lideč (žkm 19,200) a zast. Valašské Příkazy (žkm 16,187), kde bude kabel napojován na stávající TK. Traťový kabel společně s HDPE trubkami a bude pokládán do zemní kabelové trasy, přechody přes umělé stavby (mosty, propustky) bude proveden přes nově zbudované kabelové lávky, kabelové žlaby umístěné na zábradlí, nebo v pochozím žlabu. Rozsah dodávek a montáží požadovaný v rámci tohoto PS: - zemní kabelová kyneta o délce cca 3050 m včetně výkopu a zásypu - zemní kabelový žlab o délce cca 3050 m včetně ložných a krycích vrstev - pokádka TK 10XN0,8 v provedení TCEPKPFLEZE o délce cca 3,5 km včetně ukončení, spojek a měření - pokládka dvou kusú HDPE trubek 40/32 každé o délce cca 3,5 km včetně kalibrace, hermetizace, měření, spojek a koncovek - v dotčených usecích demontáž stávajcího TK - zajištění dohledu správce zařízení - aktualizace provozní dokumentace ke kabelovým sítím - vypracování realizační dokumentace
PS 21-02-51 | t.ú. Horní Lideč - Valašské Klobouky, TOK | V rámci tohoto provozního souboru bude položen nový traťový optický kabel (TOK) pro účely silnoproudu, sdělovací a zabezpečovací techniky. TOK bude položen v úseku žst. Horní Lideč – TD BTS 486 (žkm 16,183) Kabel bude zafouknutý do nové HDPE trubky položené v rámci PS traťového kabelu (PS 21-02-50). Nový TOK bude v provedení 48 vláken singlemode (SM). Součástí tohoto PS budou položeny dvě HDPE trubky pro výpichy do BTS 482 Horní Lideč (žkm 18,490) a BTS 486 Valašské Příkazy. Do BTS 482 bude v rámci tohoto PS proveden výpich z TOK kabelem POK 12 vláken (6 vláken oboustranně). Do společné trasy s POK bude položen vytyčovací kabel 3XN. V BTS 486 bude kabel ukončen celým profilem. V případě dalšího rozšíření optické kabelizace směrem na Valašské Klobouky je možné využít kabelovou komoru, která bude umístěna v blízkosti BTS 486. Kabel pro výpich bude ukončen na novém ODF v novém technologickém domku. Po pokládkách nových optických kabelů bude provedeno závěrečné měření výkonové a útlumové ve třech oknech 1310nm, 1550nm a 1625nm. Měření bude provedeno v obou směrech. Rozsah dodávek a montáží požadovaný v rámci tohoto PS: - zafouknutí TOK 48 vláken (o délce cca 3600 m) do HDPE trubky - ukončení TOK na modulárním ODF s ochranou proti vniknutí hlodavců, včetně veškerého potřebné výstroje, vybavení, montáží a požadovaných komponentů (konektory, kazety, zaslepovací moduly, pigtaily, apod.) - pokládka dvou kusů HDPE trubek 40/32 od kabelové trasy do BTS 482 pro výpichy z TOK a vytyčovacího kabelu 3XN0,6 (TCEPKPFLEY) včetně zemních prací - provedení oboustranného výpichu 6 vláken z TOK do BTS 482. - ukončení TOK v koncových bodech na modulární ODF s ochranou proti vniknutí hlodavců, včetně veškerého potřebné výstroje, vybavení, montáží a požadovaných komponentů (konektory, kazety, zaslepovací moduly, pigtaily, apod.) - ukončení výpichů na ODF - kryty na rezervy do vnitřních prostor - zemní kabelové komory pro spojky a rezervy (komory pro spojky musí být ve vodotěsném provedení), včetně označovacích markerů, souvisejících zemních a montážních prací, souvisejících komponentů a geodetického zaměření - vytvoření rezerv na TOK včetně požadovaného příslušenství a montáže - měření na optických vláknech TOK a POK dle platné směrnice a vyhotovení měřicího protokolu - zajištění dohledu správce zařízení - vyhotovení kabelové knihy nového TOK - aktualizace provozní dokumentace ke kabelovým sítím - vypracování realizační dokumentace
PS 24-02-50 | t.ú. Hranice na Moravě - Valašské Meziříčí, DOK a TOK | V rámci tohoto PS se v předmětném úseku tratě do HDPE trubek zafoukne nový dálkový kabel DOK 72vláken a traťový kabel TOK 48vláken. V úseku kde budou položeny 3 HDPE trubky bude kabel DOK zafouknut do nové fialové HDPE trubky a TOK do modré HDPE trubky. V úsecích kde jsou pouze 2 HDPE, budou oba kabely zafouknuty do modré HDPE trubky. V rámci stavby se provede kalibrační a tlaková zkouška stávající HDPE a vyhotoví se protokol. Lokalizují se místa, kde se vyskytnou případné poruchy a poškození stávající HDPE a provede se oprava poškozených úseků. O opravách a zjištěných poškození stávající HDPE se v rámci realizace vyhotoví zjišťovací protokol, na základě kterého se stanoví skutečný rozsah těchto prací. Kabel TOK bude zafouknut v celé délce dotřeného traťového úseku, kabel DOK bude zafouknut pouze v úseku Hranice na Moravě – Hustopeče nad Bečvou. Na obou kabelech DOK i TOK se vytvoří rezervy u všech umělých staveb a v kritických místech stavby (mosty, tunely, silnice apod.). Délka kabelových rezerv bude cca 30-50m. Kabelové rezervy se umístí do nových kabelových komor, které budou dodány v rámci tohoto PS. Kabelové rezervy se dále vytvoří u spojek na kabelu, tyto rezervy, včetně spojky, budou umístěné v zemních kabelových komorách ve vodotěsném provedení. Všechny komory budou označené markery a budou geodeticky zaměřené. Nový dálkový optický kabel (DOK) 72 vláken se vyvede a ukončí ve všech žst. Nový traťový kabel (TOK) 48vláken bude vyveden ve všech žst. a dále na něm budou provedeny výpichy do zastávek, technologických domků BTS a do energetických objektů (TNS, SpS). Vyvedení obou kabelů (DOK i TOK) bude provedeno vždy dle platné směrnice, včetně vyvedení vláken pro zabezpečovací zařízení do stavědlových ústředen. Do TD BTS které jsou v obvodu stanice a jsou v blízkosti VB/TB bude položen místní optický kabel MOK. HDPE trubky pro MOK a pro výpichy z hlavní kabelové trasy a vyhledávací vodič jsou součástí tohoto PS a to včetně výkopových prací. V místech kde se doplňují optické rozvaděče OFD do stávajících skříní se v těchto skříních provedou úpravy části stávajícího zařízení včetně nezbytných souvisejících úprav za účelem vytvoření potřebného prostoru pro umístění nového zařízení. Instalace nových skříní je specifikována v příloze, viz tabulka č. 205. | V rozsahu TZ, výkresové části dokumentace a technických specifikací stavby.
Stávající kabelizace se upraví následovně: • V lokacích kde jsou stávající místní propojovací kabely mezi stavědlovou ústřednou (SÚ) a sdělovací místností (SM) se tyto upraví v koordinaci s vlákny vyváděnými z DOK a TOK. V celém úseku se toto propojení sjednotí a upraví tak, aby byla zajištěna jednotnost a soulad s platnou směrnicí. Vyvedení DOK a TOK do stavědlových ústředen bude provedeno oddělenými kabely, z důvodu ukončení DOK a TOK na jiných ODF ve sdělovacích místnostech. Ve stavědlových ústřednách se vývody z DOK a TOK ukončí na novém společném ODF.
Rozsah dodávek a montáží požadovaný v rámci tohoto PS: • kalibrační a tlaková zkouška stávající HDPE v úseku Hranice na Moravě město - Valašské Meziříčí • opravy případných poškození stávající HDPE včetně všech souvisejících prací a zemních prací • vyhotovení zjišťovacího protokolu o skutečném rozsahu provedených oprav stávající HDPE • úprava stávající a nové HDPE v souvislosti se zafukováním TOK a DOK a vytvořením rezerv, včetně souvisejícího materiálu (spojky HDPE, průchodky apod.) • optický kabel SM 72vl. – cca 22,8 km • optický kabel SM 48vl. – cca 38,5 km • optický kabel SM 12vl. – cca 1,2 km • nová HDPE pro výpichy a MOK – cca 2,4 km • zemní kabelová kyneta pro výpichy a kabely MOK o délce cca 1,5km včetně výkopu a zásypu a výstražných fólií • zafouknutí a montáž optického kabelu, včetně všech souvisejících prací a dodávek (spojky, chráničky, apod.) • kryty na rezervy do vnitřních prostor • zemní kabelové komory pro spojky a rezervy (komory pro spojky musí být ve vodotěsném provedení), včetně označovacích markerů, souvisejících zemních a montážních prací, souvisejících komponentů a geodetického zaměření • vytvoření rezerv na optických kabelech včetně požadovaného příslušenství a montáží • úprava a přemístění stávajícího zařízení ve skříních pro uvolnění místa pro nový ODF144
• ODF144 pro ukončení DOK a TOK v žst., modulární, s ochranou proti vniknutí hlodavců, včetně veškerého potřebné výstroje, vybavení, montáží a požadovaných komponentů (konektory, kazety, zaslepovací moduly, pigtaily, apod.) • ukončení nového kabelu DOK, TOK a MOK na ODF ve sdělovacích místnostech, TD BTS a v energetických objektech včetně souvisejícího materiálu • vyvedení vyhrazených vláken DOK a TOK do stavědlových ústředen • ODF do stavědlových ústředen včetně veškerého potřebné výstroje, vybavení, montáží a požadovaných komponentů, včetně souvisejících úprav ve stavědlových ústřednách • měření na optických vláknech DOK, TOK a MOK na třech vlnových délkách ve všech samostatných optických úsecích vláken a vyhotovení měřicího protokolu • zajištění dohledu správce stávajícího upravovaného zařízení • vyhotovení kabelové knihy nového DOK 72, TOK 48 a MOK 12 • vypracování realizační dokumentace • ODF 48 pro ukončení TOK v zastávkách a energetických objektech, s ochranou proti vniknutí hlodavců, včetně veškerého potřebné výstroje, vybavení, montáží a požadovaných komponentů (konektory, kazety, zaslepovací moduly, pigtaily, apod.) • ODF 12 pro ukončení MOK v TD BTS, s ochranou proti vniknutí hlodavců, včetně veškerého potřebné výstroje, vybavení, montáží a požadovaných komponentů (konektory, kazety, zaslepovací moduly, pigtaily, apod.) • pokládka dvou kusů HDPE trubek 40/32 do kabelové trasy pro výpichy z TOK, kabely MOK a vytyčovacího kabelu 3XN0,8 (TCEPKPFLEY) • vytyčovací kabel 3XN0,8 (TCEPKPFLEY) o délce cca 750m • provedení oboustranného výpichu 24 vláken z TOK do zastávek a energetických objektů, včetně souvisejících dodávek a prací • zajištění dohledu správce zařízení • aktualizace provozní dokumentace ke kabelovým sítím • vypracování realizační dokumentace
PS 25-02-50 | t.ú. Valašské Meziříčí - Vsetín, DOK a TOK | V rámci tohoto PS budou v úseku Valašské Meziříčí – Vsetín do chrániček připravených v rámci PS 12-02-50 a 14-02-50 zafouknuty optické kabely DOK a TOK. Valašské Meziříčí – Bystřička: - Pokládka optického single mode kabelu DOK o kapacitě 72vl. v celkové délce 9km vč. jeho ukončení plným profilem v ŽST Valašské Meziříčí a ve sdělovacím kontejneru v zast. Bystřička. Dále jsou součástí i propojovací optické kabely do jednotlivých stavědlových ústředen v koncových lokalitách. Součástí dodávek jsou i modulární ODF pro 144 vláken vč. veškerého příslušenství a v celkovém počtu 8ks pro DOK (pro celý úsek). Součástí tohoto PS jsou i veškeré práce spojené s ukončením kabelu v koncových lokalitách dle schématu. - Pokládka optického single mode kabelu TOK o kapacitě 48vl. v celkové délce 10km (vč. výpichů z něj). Dále jsou součástí i propojovací optické kabely do jednotlivých stavědlových ústředen v koncových lokalitách. Součástí dodávek jsou i modulární ODF pro 144 vláken vč. veškerého příslušenství a v celkovém počtu 8ks pro TOK (pro celý úsek). Součástí tohoto PS jsou i veškeré práce spojené s ukončením kabelu v koncových lokalitách dle schématu. - Provedení výpichů z TOK do BTS Valašské Meziříčí JIH, Brňov a Bystřička vč. RRH 6+6 vláken oboustranně. Optické spojky a chráničky pro uložení výpichů jsou součástí tohoto PS.
Bystřička – Jablůnka: - Pokládka optického single mode kabelu DOK o kapacitě 72vl. v celkové délce 6km vč. jeho ukončení plným profilem v zast. Bystřička a ŽST Jablůnka. Kabel bude zafouknut do stávající chráničky. Dále jsou součástí i propojovací optické kabely do jednotlivých stavědlových ústředen v koncových lokalitách. Součástí tohoto PS jsou i veškeré práce spojené s ukončením kabelu v koncových lokalitách dle schématu. - Stávající DOK48, který je v tomto úseku provozován, bude degradován na traťový optický kabel TOK48. Součástí tohoto PS jsou tedy přepojení okruhů dle požadavků ostatních profesí, vybudování nových výpichů dle schématu (vč. spojek a chrániček). Bude proveden výpich 6+6 vláken pro připojení RRH BTS Bystřička, stávající výpichy k releovým domkům u přejezdů v daném úseku zůstanou zachovány. Součástí tohoto PS bude nové ukončení kabelů na nových modulárních ODF pro 144 vláken v zast. Bystřička a v ŽST Jablůnka, vč. ukončení výpichů. Dále bude v rámci tohoto PS položen POK 12vl. pro připojení BTS Jablůnka.
Jablůnka – Vsetín: - Pokládka optického single mode kabelu DOK o kapacitě 72 vl. v celkové délce 7,5km vč. jeho ukončení plným profilem v ŽST Jablůnka a v ŽST Vsetín. Kabel bude zafouknut do chráničky instalované v rámci PS 14-02-50. Dále jsou součástí propojovací kabely do jednotlivých stavědlových ústředen v koncových lokalitách. Součástí dodávek jsou veškeré práce spojené s ukončením kabelu v koncových lokalitách dle schématu. - Pokládka optického single mode kabelu TOK o kapacitě 48vl. v celkové délce 10km (vč. výpichů z něj). Dále jsou součástí i propojovací optické kabely do jednotlivých stavědlových ústředen v koncových lokalitách. Součástí dodávek jsou i modulární ODF pro 144 vláken vč. veškerého příslušenství a v celkovém počtu 8ks pro TOK (pro celý úsek). Součástí tohoto PS jsou i veškeré práce spojené s ukončením kabelu v koncových lokalitách dle schématu. - Bude proveden výpich z TOK do BTS Vsetín-Bobrky 6+6 vláken oboustranně. Optické spojky a chráničky pro uložení výpichů jsou součástí tohoto PS. Dále bude v rámci tohoto PS položen propojovací kabel pro připojení BTS Vsetín.
Součástí dodávek jsou i modulární ODF pro 144 vláken vč. veškerého příslušenství a v celkovém počtu 8ks pro DOK a 8ks pro TOK. Dále budou v rámci tohoto PS dodány i ODF pro ukončení jednotlivých výpichů. Zahrnuje dodávku 4x technologické skříně 19“ 47U 800x800 (zast. Bystřička, SpS Jablůnka, VB Jablůnka, ŽST Vsetín) V celém úseku budou v prostorech umělých staveb v kolejišti (mosty, propustky, …) instalovány kabelové komory pro uložení rezerv na jednotlivých kabelech a pro uložení odbočných či rovných spojek na jednotlivých kabelech v celkovém počtu 28 ks. Součástí tohoto PS jsou i zemní práce související s uložením kabelových komor do kabelové trasy. Součástí PS je vypracování realizační dokumentace.
PS 26-02-50 | t.ú. Vsetín - st.hranice SR, DOK a TOK | V rámci tohoto provozního souboru bude položený nový dálkový optický kabel (DOK) 72 vláken. DOK bude položen v úseku zast. Ústi u Vsetína – TD st. hranice ČR/SR. Dále bude položený nový traťový optický kabel (TOK) 48 vláken v úseku obvod Bečva – TD st. hranice ČR/SR. V rámci tohoto PS se provede pokládka HDPE trubky pro výpichy z TOK do BTS 448, 477, 478, 479, 480, 481, 483, 485.1, 485. Společně s HDPE trubkou pro výpich z TOK bude položena rezervní HDPE trubka. Do BTS bude vypíchnuto 6 vláken oboustranně. Výpichy budou provedeny i do budov TNS Ústi u Vsetína a TNS Střelná, kde bude vypíchnuto 24 vláken oboustranně a budou položeny 3 HDPE trubky. Po pokládkách nových optických kabelů bude provedeno závěrečné měření výkonové a útlumové ve třech oknech 1310nm, 1550nm a 1625nm. Rozsah dodávek a montáží požadovaný v rámci tohoto PS: - zafouknutí DOK 72 vláken (o délce cca 28 000m) a TOK 48 vláken (o délce cca 30 000m) do HDPE trubek - ukončení DOK na modulárním ODF s ochranou proti vniknutí hlodavců, včetně veškerého potřebné výstroje, vybavení, montáží a požadovaných komponentů (konektory, kazety, zaslepovací moduly, pigtaily, apod.) - pokládka 2 kusů HDPE trubek 40/32 od kabelové trasy do BTS pro výpichy z TOK, včetně zemních prací - pokládka 3 kusů HDPE trubek 40/32 od kabelové trasy do TNS pro výpichy z TOK, včetně zemních prací - provedení oboustranného výpichu 6 vláken z TOK do BTS v počtu 9 ks. - provedení oboustranného výpichu 6 vláken z TOK do zast. Lidečko TTS v počtu 1 ks. - provedení oboustranného výpichu 24 vláken z TOK do TNS v počtu 2 ks. - ukončení TOK v koncových bodech na modulární ODF s ochranou proti vniknutí hlodavců, včetně veškerého potřebné výstroje, vybavení, montáží a požadovaných komponentů (konektory, kazety, zaslepovací moduly, pigtaily, apod.) - ukončení výpichů na ODF - modulární ODF pro 144 vláken vč. veškerého příslušenství a v celkovém počtu 5ks pro DOK a 7ks pro TOK. Dále budou v rámci tohoto PS dodány i ODF pro ukončení jednotlivých výpichů. Zahrnuje dodávku technologické skříně 19“ 1x nová 19"/47U/600x600 TNS Ústí u Vsetína 2x nová 19"/47U/800x800 ŽST Valašská Polanka 1x nová nástěnná 19"/do 20U/400x600 Lidečko - TTS 503 1x nová 19"/47U/800x800 zast. Lidečko ves 2x nová 19"/47U/800x800 ŽST Horní Lideč - TB 1x nová 19"/47U/600x600 TNS Střelná 1x nová 19"/do 40U/600x600 TD hranice ČR/SR
- kryty na rezervy do vnitřních prostor - zemní kabelové komory pro spojky a rezervy (komory pro spojky musí být ve vodotěsném provedení), včetně označovacích markerů, souvisejících zemních a montážních prací, souvisejících komponentů a geodetického zaměření - vytvoření rezerv na DOK a TOK včetně požadovaného příslušenství a montáže - měření na optických vláknech DOK a POK dle platné směrnice a vyhotovení měřicího protokolu - zajištění dohledu správce zařízení - vyhotovení kabelové knihy nových DOK a TOK - aktualizace provozní dokumentace ke kabelovým sítím - vypracování realizační dokumentace

## D.1.2.8 Přenosový systém
Název stavby: GSM-R+ETCS Hranice na Moravě - Horní Lideč - Střelná, I. Etapa
Stupeň dokumentace: ZDS2
Požadavky na výkon nebo funkci - D.1.2 Sdělovací zařízení |  |  |  | Příloha č.: 702
Položka | Název položky | Rekapitulace dat pro tvorbu nabídkové ceny stavby | Poznámka | Cena za položku
PS 27-02-80.1 | t.ú. Hranice na Moravě - st.hranice SR, přenosový systém - síť TDS | V rámci tohoto PS se v traťovém úseku Hranice na Moavě - Střelná vybuduje nová technologická datová síť TDS, která se napojí na stávající provozované uzly sítě v předmětném úseku a v ŽST Hranice na Moravě se napojí na stávající síť TDS na 2.NŽK. Síť bude mít 3 nové hlavní PE MPLS uzly v ŽST Hranice na M., Val.Meziříčí a H.Lideč. Další CE L3 uzly budou v každé ŽST. Distribuce do mezistaničních lokalit a do ostatních míst v ŽST se proveden přes nové distribučními switche L2. Energetické obkekty se vybaví routery L3 nebo distribučními switchy L2. Schéma sítě je va výkrese v příloze č.421. Součástí PS jsou i dodávky napájecích zdrojů, které budou napájet i další sdělovací zařízení. v některých případech se doplní a upraví stávající napájecí zdroje. Zařízení sítě a napájecí zdroje budou umístěné v 19" skříních, dodávaných v rámci jných PS. Požadavky na zdroje a skříně včetně jejich přiřazení k jednotlivým PS jsou uvedené v tabulce v příloze č. 205. Provedou se nezbytné úpravy v konfiguraci přenosové sítě a související potřebné zkoušky a revize. Veškeré nově dodávané zařízení včetně zdrojů bude vybavené systémem pro dálkový dohled a bude do tohoto dálkového dohledu začleněné. Stávající a nově navrhované zapojení přenosové sítě bude provedené tak, jak je popsané v technické zprávě dokumentace a uvedené ve výkresové části v příloze č. 421.. Veškeré práce na stávajícím zařízení budou prováděny za účasti a vyrozumění správce systému. Rozsah dodávek a montáží požadovaný v rámci tohoto PS: • dodávka a montáž - MPLS PE router 10G, zálohované řízení, zálohované napájení – 3ks • dodávka a montáž - router L3/24p/8xport SFP - 16ks • dodávka a montáž - router L3/48p/8xport SFP – 3ks • dodávka a montáž - sada stackovacích kabelů – 9ks • dodávka a montáž - switch L2/24p/8xPoE/2xport SFP – 12ks
• dodávka a montáž - průmyslový switch L2/12p/4xPoE/2xport SFP – 1ks • dodávka a montáž optických SFP modulů do MPLS 10GbE • dodávka a montáž optických SFP modulů do routerů L3 • dodávka a montáž optických SFP modulů do switchů L2 • propojovací metalické a optické patchcordy • související materiál a doávky pro montáž a propojení routerů a switchů a uložení patchcordů • dodávka a montáž injektorů PoE 12p - cca 12ks • dodávka a montáž modulárního napájecího zdroje 48VDC/6kW dle přílohy 205 - 7ks • dodávka a montáž modulárního měniče napětí do 2x 800W, bypas, dle přílohy 205 - 7ks • dodávka a montáž záložního zdroje napětí UPS 1000W dle přílohy 205 - 11ks • dodávka a montáž záložního zdroje napětí UPS 500W dle přílohy 205 - 1ks • dodávka a montáž zdroje napětí pro průmyslový switch - 1ks • dodávka a montáž záložní baterie 48V/200Ah dle přílohy 205 - 6ks • dodávka a montáž záložní baterie 48V/150Ah dle přílohy 205 - 1ks • dodávka a montáž bateriového modulu k UPS na 6 hodin záložmního provozu - 6ks • bateriové vedení, kabeláž k napájení, připojení na Rnn, formování baterií a ostatní práce a dodávky související se zapojením a zprovozněním napájecích zdrojů • doplnění a úprava stávajícího napájení 48V DC a 230VAC, včetně připojení nového zařízení, včetně materiálu • dodávka distribučních panelů napájení DC a AC, včetně kabeláže • doplnění SNMP dohledu do zdrojů • zapojení přenosových kanálů v síti TDS, včetně rekonfigurace sítě • zapojení nových uzlů do dohledového systému • dodávka a instalace potřebného SW vybavení a licencí • dodáka a montáž souvisejícího materiálu pro zajištění provozu a funkčnosti systému, včetně nutných revizí a předávacích protokolů • úprava konfigurace stávající IP přenosové sítě v celém úseku, včetně souvisejících úprav SDH • zajištění dohledu správce stávajícího upravovaného zařízení • vypracování realizační dokumentace
PS 27-02-80.2 | t.ú. Hranice na Moravě - st.hranice SR, přenosový systém - síť IP MPLS GSM-R | V rámci tohoto PS se vbuduje samostatná přenosová a datová síť pro připojení základnových stanic BTS sítě GSM-R na bázi MPLS uzlů s emulací TDM kanálů v IP prostředí v t.ú. Hranice na Moravě - Střelná, včetně odb. tratí na Ostravu, Rožnov p. Radhoštěm, Kojetín a Bylnici. Síť bude mít 4 hlavní uzly v ŽST Hranice na M., Val.Meziříčí, Vsetín a H.Lideč. Další uzly budou v každé BTS, BTS Vsetín bude zapojena přes modemy na uzel v TB. Rozsah dodávek a montáží požadovaný v rámci tohoto PS: • dodávka a montáž PE routeru MPLS 1G s emulací E1 – 4ks • dodávka a montáž CE routeru MPLS 1G s emulací E1 – 23ks • doplnění stávajících protějších routerů MPLS – 2ks • dodávka a montáž optických SFP modulů do nových a stávajících routerů MPLS • dodávka a montáž optických konvertorů/modemů ethernet + E1 – 2ks • propojovací metalické a optické patchcordy • zapojení přenosových kanálů v síti IP MPLS pro GSM-R, včetně rekonfigurace sítě • zapojení nových uzlů do dohledového systému • dodávka a instalace potřebného SW vybavení a licencí • dodáka a montáž souvisejícího materiálu pro zajištění provozu a funkčnosti systému, včetně nutných revizí a předávacích protokolů • zajištění dohledu správce stávajícího upravovaného zařízení • vypracování realizační dokumentace | zapojení sítě viz přílohu č. 421, související informace a požadavky jsou uvedené v technické zprávě dokumentace.
PS 40-02-80 | t.ú. Vsetín - Velké Karlovice, přenosový systém | V rámci tohoto PS se vbuduje samostatná přenosová a datová síť pro připojení základnových stanic BTS sítě GSM-R na bázi MPLS uzlů s emulací TDM kanálů v IP prostředí. Uzly sítě budou v každé BTS, síť bude napojena na uzel MPLS v ŽST Vsetín. Rozsah dodávek a montáží požadovaný v rámci tohoto PS: • dodávka a montáž CE routeru MPLS 1G s emulací E1 – 6ks • dodávka a montáž optických SFP modulů do nových routerů MPLS • propojovací metalické a optické patchcordy • zapojení přenosových kanálů v síti IP MPLS pro GSM-R, včetně rekonfigurace sítě • zapojení nových uzlů do dohledového systému • dodávka a instalace potřebného SW vybavení a licencí • dodáka a montáž souvisejícího materiálu pro zajištění provozu a funkčnosti systému, včetně nutných revizí a předávacích protokolů • zajištění dohledu správce stávajícího upravovaného zařízení • vypracování realizační dokumentace | zapojení sítě viz přílohu č. 421, související informace a požadavky jsou uvedené v technické zprávě dokumentace.

## D.1.2.9 BTS Hra-VM
Název stavby: GSM-R+ETCS Hranice na Moravě - Horní Lideč - Střelná, I. Etapa
Stupeň dokumentace: ZDS2
Požadavky na výkon nebo funkci - D.1.2 Sdělovací zařízení |  |  |  | Příloha č.: 702
Položka | Název položky | Rekapitulace dat pro tvorbu nabídkové ceny stavby | Poznámka | Cena za položku
PS 03-02-90 | BTS 334 ŽST Hranice na Mor. město, doplnění | V rámci tohoto PS bude upravena stávající základnová stanice BTS 334 v lokalitě žst. Hranice na Moravě město. Specifikace BTS - dle popisu a údajů v příloze 201: - upgrade stávající BTS na úroveň nově instalovaných BTS - přepojení BTS do nově smyčky Hranice na Moravě – Střelná – státní hranice CZ/SK Specifikace napájecích zdrojů - dle popisu a údajů v příloze 205: - úprava stávajícího zdroje, doplnění modulu do 2kW do usměrňovače, doplnění jističů - výměna stávajících baterií za nové, plynotěsné baterie 48V/200Ah Ostatní úpravy a požadavky: - zajištění dohledu správce zařízení - vypracování realizační dokumentace | V rozsahu TZ, výkresové části dokumentace a technických specifikací stavby.
PS 04-02-90 | BTS 434 zast.Černotín | V rámci tohoto PS bude vybudována nová základnová stanice BTS v lokalitě zast. Černotín, vlevo ve směru kilometrování v žkm 7,927. | V rozsahu TZ, výkresové části dokumentace a technických specifikací stavby.
Specifikace BTS - dle popisu a údajů v příloze 201: - vnitřní provedení - počet sektorů - 1 - počet antén - 2 - anténní svody a související výbava a kabeláž dle popisu a specifikací v technické zprávě - anténní nosič - betonový na základové patce s výškou do 30m, výbava, provedení a uzemnění dle popisu a specifikace v technické zprávě - umístění - vnitřní ve stávající sdělovací místnosti - skříň 19"/do 47U/600x600mm - dle popisu a údajů v příloze 205
Specifikace napájecích zdrojů - dle popisu a údajů v příloze 205: - samostatný modulární zdroj 48VDC/6kW s uzemněným + pólem (soustava PELV), SNMP dohled, - měnič napětí (střídač) 230V/1x800W, SNMP dohled, bypas - plynotěsná baterie 48V/200Ah - distribuční rozvod DC, AC, kabeláž, připojení na Rnn, související příslušenství, montáže, zprovoznění, revize
Ostatní úpravy a požadavky: - provedení geologického průzkumu pro výstavbu stožárů a PS - geodetické zaměření stavebních prvků a kabelových tras, vyhotovení kabelové knihy - úprava stávajícího uzemnění technologického objektu zastávky za účelem dodržení předepsaných odstupových vzdáleností - funkční zkoušky a zkušební provoz BTS, revize, zajištění průkazu způsobilost - přemístění stávající základnové stanice TRS - vypracování realizační dokumentace
PS 04-02-91 | BTS 435 zast.Špičky | V rámci tohoto PS bude vybudována nová základnová stanice BTS v lokalitě zast. Špičky, vlevo ve směru kilometrování v žkm 7,927. | V rozsahu TZ, výkresové části dokumentace a technických specifikací stavby.
Specifikace BTS - dle popisu a údajů v příloze 201: - vnitřní provedení - počet sektorů - 1 - počet antén - 2 - anténní svody a související výbava a kabeláž dle popisu a specifikací v technické zprávě - anténní nosič - betonový na základové patce s výškou do 30m, výbava, provedení a uzemnění dle popisu a specifikace v technické zprávě - umístění - vnitřní ve stávající sdělovací místnosti - skříň 19"/do 47U/600x600mm - dle popisu a údajů v příloze 205
Specifikace napájecích zdrojů - dle popisu a údajů v příloze 205: - samostatný modulární zdroj 48VDC/6kW s uzemněným + pólem (soustava PELV), SNMP dohled, - měnič napětí (střídač) 230V/1x800W, SNMP dohled, bypas - plynotěsná baterie 48V/200Ah - distribuční rozvod DC, AC, kabeláž, připojení na Rnn, související příslušenství, montáže, zprovoznění, revize
Ostatní úpravy a požadavky: - provedení geologického průzkumu pro výstavbu stožárů a PS - geodetické zaměření stavebních prvků a kabelových tras, vyhotovení kabelové knihy - úprava stávajícího uzemnění technologického objektu zastávky za účelem dodržení předepsaných odstupových vzdáleností - funkční zkoušky a zkušební provoz BTS, revize, zajištění průkazu způsobilost - demolice polorozpadlého dřevěného objektu umístěného vedle technologického objektu zastávky - vypracování realizační dokumentace
PS 05-02-90 | BTS 436 ŽST Hustopeče nad Bečvou | V rámci tohoto PS bude vybudována nová základnová stanice BTS v lokalitě žst. Hustopeče nad Bečvou v blízkosti přejezdu P8049, vlevo ve směru kilometrování v žkm 15,220. | V rozsahu TZ, výkresové části dokumentace a technických specifikací stavby.
Specifikace BTS - dle popisu a údajů v příloze 201: - vnitřní provedení - počet sektorů - 1 - počet antén - 2 - anténní svody a související výbava a kabeláž dle popisu a specifikací v technické zprávě - anténní nosič - betonový na základové patce s výškou do 30m, výbava, provedení a uzemnění dle popisu a specifikace v technické zprávě - umístění - vnitřní v technologickém domku TD BTS varianta 1 - skříň 19"/do 40U/600x600mm - dle popisu a údajů v příloze 205 - technologický domek - TD BTS s jednou místností, sedlová střecha, provedení a výbava dle specifikace v technické zprávě a přílohy 508 a 526
Specifikace napájecích zdrojů - dle popisu a údajů v příloze 205: - samostatný modulární zdroj 48VDC/6kW s uzemněným + pólem (soustava PELV), SNMP dohled, - měnič napětí (střídač) 230V/1x800W, SNMP dohled, bypas - plynotěsná baterie 48V/200Ah - distribuční rozvod DC, AC, kabeláž, připojení na Rnn, související příslušenství, montáže, zprovoznění, revize
Ostatní úpravy a požadavky: - provedení geologického průzkumu pro výstavbu stožárů a PS - geodetické zaměření stavebních prvků a kabelových tras, vyhotovení kabelové knihy - úprava stávajícího uzemnění okolních objektů za účelem dodržení předepsaných odstupových vzdáleností - funkční zkoušky a zkušební provoz BTS, revize, zajištění průkazu způsobilost - vypracování realizační dokumentace
PS 07-02-90 | BTS 437 ŽST Lhotka nad Bečvou | V rámci tohoto PS bude vybudována nová základnová stanice BTS v lokalitě žst. Lhotka nad Bečvou v blízkosti kancelářské budovy, vpravo ve směru kilometrování v žkm 20,748. | V rozsahu TZ, výkresové části dokumentace a technických specifikací stavby.
Specifikace BTS - dle popisu a údajů v příloze 201: - vnitřní provedení - počet sektorů - 1 - počet antén - 2 - anténní svody a související výbava a kabeláž dle popisu a specifikací v technické zprávě - anténní nosič - betonový na základové patce s výškou do 30m, výbava, provedení a uzemnění dle popisu a specifikace v technické zprávě - umístění - vnitřní v technologickém domku TD BTS varianta 1 - skříň 19"/do 40U/600x600mm - dle popisu a údajů v příloze 205 - technologický domek - TD BTS s jednou místností, sedlová střecha, provedení a výbava dle specifikace v technické zprávě a přílohy 508 a 526
Specifikace napájecích zdrojů - dle popisu a údajů v příloze 205: - samostatný modulární zdroj 48VDC/6kW s uzemněným + pólem (soustava PELV), SNMP dohled, - měnič napětí (střídač) 230V/1x800W, SNMP dohled, bypas - plynotěsná baterie 48V/200Ah - distribuční rozvod DC, AC, kabeláž, připojení na Rnn, související příslušenství, montáže, zprovoznění, revize
Ostatní úpravy a požadavky: - provedení geologického průzkumu pro výstavbu stožárů a PS - geodetické zaměření stavebních prvků a kabelových tras, vyhotovení kabelové knihy - úprava stávajícího uzemnění okolních objektů za účelem dodržení předepsaných odstupových vzdáleností - funkční zkoušky a zkušební provoz BTS, revize, zajištění průkazu způsobilost - vypracování realizační dokumentace
PS 09-02-90 | BTS 438 Valašské Meziříčí sever | V rámci tohoto PS bude vybudována nová základnová stanice BTS v lokalitě v blízkosti přechodu P7392 v ul. Hranická, Valašské Meziříčí, vlevo ve směru kilometrování v žkm 0,500 tratě na Rožnov pod Radhoštěm. | V rozsahu TZ, výkresové části dokumentace a technických specifikací stavby.
Specifikace BTS - dle popisu a údajů v příloze 201: - vnitřní provedení - počet sektorů - 2 - počet antén - 3 - anténní svody a související výbava a kabeláž dle popisu a specifikací v technické zprávě - anténní nosič - betonový na základové patce s výškou do 30m, výbava, provedení a uzemnění dle popisu a specifikace v technické zprávě - umístění - vnitřní v technologickém domku TD BTS varianta 1 - skříň 19"/do 40U/600x600mm - dle popisu a údajů v příloze 205 - technologický domek - TD BTS s jednou místností, sedlová střecha, provedení a výbava dle specifikace v technické zprávě a přílohy 508 a 526
Specifikace napájecích zdrojů - dle popisu a údajů v příloze 205: - samostatný modulární zdroj 48VDC/6kW s uzemněným + pólem (soustava PELV), SNMP dohled, - měnič napětí (střídač) 230V/1x800W, SNMP dohled, bypas - plynotěsná baterie 48V/200Ah - distribuční rozvod DC, AC, kabeláž, připojení na Rnn, související příslušenství, montáže, zprovoznění, revize
Ostatní úpravy a požadavky: - provedení geologického průzkumu pro výstavbu stožárů a PS - geodetické zaměření stavebních prvků a kabelových tras, vyhotovení kabelové knihy - úprava stávajícího uzemnění okolních objektů za účelem dodržení předepsaných odstupových vzdáleností - funkční zkoušky a zkušební provoz BTS, revize, zajištění průkazu způsobilost - vypracování realizační dokumentace
PS 09-02-91 | BTS 439 zast.Krhová | V rámci tohoto PS bude vybudována nová základnová stanice BTS v lokalitě zastávky Krhová mezi železniční tratí a ulicí Rožnovská, vpravo ve směru kilometrování v žkm 2,162. | V rozsahu TZ, výkresové části dokumentace a technických specifikací stavby.
Specifikace BTS - dle popisu a údajů v příloze 201: - vnitřní provedení - počet sektorů - 2 - počet antén - 3 - anténní svody a související výbava a kabeláž dle popisu a specifikací v technické zprávě - anténní nosič - betonový na základové patce s výškou do 30m, výbava, provedení a uzemnění dle popisu a specifikace v technické zprávě - umístění - vnitřní v technologickém domku TD BTS varianta 2 - skříň 19"/do 40U/600x600mm - dle popisu a údajů v příloze 205 - technologický domek - TD BTS se dvěma místnostmi, sedlová střecha, provedení a výbava dle specifikace v technické zprávě a přílohy 508 a 526
Specifikace napájecích zdrojů - dle popisu a údajů v příloze 205: - samostatný modulární zdroj 48VDC/6kW s uzemněným + pólem (soustava PELV), SNMP dohled, - měnič napětí (střídač) 230V/1x800W, SNMP dohled, bypas - plynotěsná baterie 48V/200Ah - distribuční rozvod DC, AC, kabeláž, připojení na Rnn, související příslušenství, montáže, zprovoznění, revize
Ostatní úpravy a požadavky: - provedení geologického průzkumu pro výstavbu stožárů a PS - geodetické zaměření stavebních prvků a kabelových tras, vyhotovení kabelové knihy - úprava stávajícího uzemnění okolních objektů za účelem dodržení předepsaných odstupových vzdáleností - funkční zkoušky a zkušební provoz BTS, revize, zajištění průkazu způsobilost - vypracování realizační dokumentace
PS 11-02-90 | BTS 440 Domorac | V rámci tohoto PS bude vybudována nová základnová stanice BTS v lokalitě u přejezdu P7335, vpravo ve směru kilometrování v žkm 68,663 tratě na Frenštát pod Radhoštěm. | V rozsahu TZ, výkresové části dokumentace a technických specifikací stavby.
Specifikace BTS - dle popisu a údajů v příloze 201: - vnitřní provedení - počet sektorů - 1 - počet antén - 2 - anténní svody a související výbava a kabeláž dle popisu a specifikací v technické zprávě - anténní nosič - betonový na základové patce s výškou do 30m, výbava, provedení a uzemnění dle popisu a specifikace v technické zprávě - umístění - vnitřní v technologickém domku TD BTS varianta 1 - skříň 19"/do 40U/600x600mm - dle popisu a údajů v příloze 205 - technologický domek - TD BTS s jednou místností, sedlová střecha, provedení a výbava dle specifikace v technické zprávě a přílohy 508 a 526
Specifikace napájecích zdrojů - dle popisu a údajů v příloze 205: - samostatný modulární zdroj 48VDC/6kW s uzemněným + pólem (soustava PELV), SNMP dohled, - měnič napětí (střídač) 230V/1x800W, SNMP dohled, bypas - plynotěsná baterie 48V/200Ah - distribuční rozvod DC, AC, kabeláž, připojení na Rnn, související příslušenství, montáže, zprovoznění, revize
Ostatní úpravy a požadavky: - provedení geologického průzkumu pro výstavbu stožárů a PS - geodetické zaměření stavebních prvků a kabelových tras, vyhotovení kabelové knihy - úprava stávajícího uzemnění okolních objektů za účelem dodržení předepsaných odstupových vzdáleností - úprava plánovaného prostoru pro výstavbu stožáru a TD BTS včetně odstranění panelových dílců z tohoto prostoru - funkční zkoušky a zkušební provoz BTS, revize, zajištění průkazu způsobilost - vypracování realizační dokumentace
PS 12-02-90 | BTS 442 Valašské Meziříčí jih | V rámci tohoto PS bude vybudována nová základnová stanice BTS v lokalitě u přejezdu P7303 v ul. Za Drahou, Valašské Meziříčí, vlevo ve směru kilometrování v žkm 59,990. Specifikace BTS - dle popisu a údajů v příloze 201: - vnitřní provedení - počet sektorů - 2 - počet antén - 3 - anténní svody a sounisející výbava a kabeláž dle popisu a specifikací v technické zprávě - anténní nosič - betonový na základové patce s výškou do 30m, výbava, provedení a uzemnění dle popisu a specifikace v technické zprávě - umístění - vnitřní v technologickém domku TD BTS varianta 1 - skříň 19"/do 40U/600x600mm - dle popisu a údajů v příloze 205 - technologický domek - TD BTS s jednou místností, sedlová střecha, provedení a výbava dle specifikace v technické zprávě a přílohy 508 a 526 Specifikace napájecích zdrojů - dle popisu a údajů v příloze 205: - samostatný modulární zdroj 48VDC/6kW s uzemněným + pólem (soustava PELV), SNMP dohled, - měnič napětí (střídač) 230V/1x800W, SNMP dohled, bypas - plynotěsná baterie 48V/200Ah - distribuční rozvod DC, AC, kabeláž, připojení na Rnn, související příslušenství, montáže, zprovoznění, revize Ostatní úpravy a požadavky: - provedení geologického průzkumu pro výstavbu stožárů a PS - geodetické zaměření stavebních prvků a kabelových tras, vyhotovení kabelové knihy - úprava stávajícího uzemnění reléového domku za účelem dodržení předepsaných odstupových vzdáleností - funkční zkoušky a zkušební provoz BTS, revize, zajištění průkazu způsobilost - vypracování realizační dokumentace

## D.1.2.9 BTS Lužná-Stř
Název stavby: GSM-R+ETCS Hranice na Moravě - Horní Lideč - Střelná, I. Etapa
Stupeň dokumentace: ZDS2
Požadavky na výkon nebo funkci - D.1.2 Sdělovací zařízení |  |  |  | Příloha č.: 702
Položka | Název položky | Rekapitulace dat pro tvorbu nabídkové ceny stavby | Poznámka | Cena za položku
PS 18-02-90 | BTS 479 zast. Lužná u Vsetína | V rámci tohoto PS bude vybudována nová základnová stanice BTS v lokalitě žst. Lužná u Vsetína, na levé straně kolejiště ve směru kilometrování v žkm 26,339 na zatravněné ploše. Prostor pro situování BTS je zde omezený, terén je svažitý. Specifikace BTS - dle popisu a údajů v příloze 201: - vnitřní provedení - počet sektorů - 1 - počet antén - 2 - anténní svody a sounisející výbava a kabeláž dle popisu a specifikací v technické zprávě - anténní nosič - betonový na základové patce s výškou do 30m, výbava, provedení a uzemnění dle popisu a specifikace v technické zprávě - umístění - vnitřní v technologickém domku TD BTS varianta 1 - skříň 19"/do 40U/600x600mm - dle popisu a údajů v příloze 205 - technologický domek - TD BTS s jednou místností, sedlová střecha, provedení a výbava dle specifikace v technické zprávě a přílohy 508 a 526 Specifikace napájecích zdrojů - dle popisu a údajů v příloze 205: - samostatný modulární zdroj 48VDC/6kW s uzemněným + pólem (soustava PELV), SNMP dohled, - měnič napětí (střídač) 230V/1x800W, SNMP dohled, bypas - plynotěsná baterie 48V/200Ah - distribuční rozvod DC, AC, kabeláž, připojení na Rnn, související příslušenství, montáže, zprovoznění, revize Ostatní úpravy a požadavky: - provedení geologického průzkumu pro výstavbu stožárů a PS - geodetické zaměření stavebních prvků a kabelových tras, vyhotovení kabelové knihy - funkční zkoušky a zkušební provoz BTS, revize, zajištění průkazu způsobilost - vypracování realizační dokumentace
PS 18-02-91 | BTS 480 zast. Lidečko | V rámci tohoto PS bude pro zajištění signálu v traťovém úseku Valašská Polanka - Horní Lideč vyvudovaná nová BTS v zast.Lidečko ves. Vpravo ve směru kilometrování v žkm 23,901. Specifikace BTS - dle popisu a údajů v příloze 201: - vnitřní provedení - počet sektorů - 1 - počet antén - 2 - anténní svody a sounisející výbava a kabeláž dle popisu a specifikací v technické zprávě - anténní nosič - betonový na základové patce s výškou do 30m, výbava, provedení a uzemnění dle popisu a specifikace v technické zprávě - umístění - vnitřní v technologickém domku TD BTS varianta 2 - skříň 19"/do 40U/600x600mm - dle popisu a údajů v příloze 205 - technologický domek - TD BTS s jednou místností, sedlová střecha, provedení a výbava dle specifikace v technické zprávě a přílohy 508 a 526 Specifikace napájecích zdrojů - dle popisu a údajů v příloze 205: - samostatný modulární zdroj 48VDC/6kW s uzemněným + pólem (soustava PELV), SNMP dohled, - měnič napětí (střídač) 230V/1x800W, SNMP dohled, bypas - plynotěsná baterie 48V/200Ah - distribuční rozvod DC, AC, kabeláž, připojení na Rnn, související příslušenství, montáže, zprovoznění, revize Ostatní úpravy a požadavky: - provedení geologického průzkumu pro výstavbu stožárů a PS - geodetické zaměření stavebních prvků a kabelových tras, vyhotovení kabelové knihy - úprava stávajícího uzemnění reléového domku za účelem dodržení předepsaných odstupových vzdáleností - funkční zkoušky a zkušební provoz BTS, revize, zajištění průkazu způsobilost - vypracování realizační dokumentace
PS 18-02-92 | BTS 481 zast. Lidečko ves | V rámci tohoto PS bude pro zajištění signálu v traťovém úseku Valašská Polanka - Horní Lideč vyvudovaná nová BTS v zast.Lidečko. Vpravo ve směru kilometrování v žkm 21,495. Specifikace BTS - dle popisu a údajů v příloze 201: - vnitřní provedení - počet sektorů - 1 - počet antén - 2 - anténní svody a sounisející výbava a kabeláž dle popisu a specifikací v technické zprávě - anténní nosič - betonový na základové patce s výškou do 10m, výbava, provedení a uzemnění dle popisu a specifikace v technické zprávě - umístění - vnitřní ve sdělovací místnosti v objektu zastávky - skříň 19"/do 40U/600x600mm - dle popisu a údajů v příloze 205 - objekt zastávky je řešený v rámci samostatmého SO Specifikace napájecích zdrojů - dle popisu a údajů v příloze 205: - samostatný modulární zdroj 48VDC/6kW s uzemněným + pólem (soustava PELV), SNMP dohled, - měnič napětí (střídač) 230V/1x800W, SNMP dohled, bypas - plynotěsná baterie 48V/200Ah - distribuční rozvod DC, AC, kabeláž, připojení na Rnn, související příslušenství, montáže, zprovoznění, revize Ostatní úpravy a požadavky: - provedení geologického průzkumu pro výstavbu stožárů a PS - geodetické zaměření stavebních prvků a kabelových tras, vyhotovení kabelové knihy - úprava stávajícího uzemnění reléového domku za účelem dodržení předepsaných odstupových vzdáleností - funkční zkoušky a zkušební provoz BTS, revize, zajištění průkazu způsobilost - vypracování realizační dokumentace
PS 19-02-90 | BTS 482 ŽST Horní Lideč | V rámci tohoto PS bude pro zajištění signálu v traťovém úseku Horní Lideč - státní hranice SR vyvudovaná nový BTS v žst. Horní Lideč. Vpravo ve směru kilometrování v žkm 18,490. Specifikace BTS - dle popisu a údajů v příloze 201: - vnitřní provedení - počet sektorů - 2 - počet antén - 3 - anténní svody a sounisející výbava a kabeláž dle popisu a specifikací v technické zprávě - anténní nosič - betonový na základové patce s výškou do 35m, výbava, provedení a uzemnění dle popisu a specifikace v technické zprávě - umístění - vnitřní v technologickém domku TD BTS varianta 1 - skříň 19"/do 40U/600x600mm - dle popisu a údajů v příloze 205 - technologický domek - TD BTS s jednou místností, sedlová střecha, provedení a výbava dle specifikace v technické zprávě a přílohy 508 a 526 Specifikace napájecích zdrojů - dle popisu a údajů v příloze 205: - samostatný modulární zdroj 48VDC/6kW s uzemněným + pólem (soustava PELV), SNMP dohled, - měnič napětí (střídač) 230V/1x800W, SNMP dohled, bypas - plynotěsná baterie 48V/200Ah - distribuční rozvod DC, AC, kabeláž, připojení na Rnn, související příslušenství, montáže, zprovoznění, revize Ostatní úpravy a požadavky: - provedení geologického průzkumu pro výstavbu stožárů a PS - geodetické zaměření stavebních prvků a kabelových tras, vyhotovení kabelové knihy - úprava stávajícího uzemnění reléového domku za účelem dodržení předepsaných odstupových vzdáleností - funkční zkoušky a zkušební provoz BTS, revize, zajištění průkazu způsobilost - vypracování realizační dokumentace
PS 20-02-90 | BTS 483 Střelná | V rámci tohoto PS bude pro zajištění signálu v traťovém úseku Horní Lideč - státní hranice SR vyvudovaná nová BTS v lokalite Střelná (mimo zastávku - cca 900 m od budovy RZZ). Vlevo ve směru kilometrování v žkm 24,531. Specifikace BTS - dle popisu a údajů v příloze 201: - vnitřní provedení - počet sektorů - 1 - počet antén - 2 - anténní svody a sounisející výbava a kabeláž dle popisu a specifikací v technické zprávě - anténní nosič - betonový na základové patce s výškou do 35m, výbava, provedení a uzemnění dle popisu a specifikace v technické zprávě - umístění - vnitřní v technologickém domku TD BTS varianta 2 - skříň 19"/do 40U/600x600mm - dle popisu a údajů v příloze 205 - technologický domek - TD BTS s jednou místností, sedlová střecha, provedení a výbava dle specifikace v technické zprávě a přílohy 508 a 526 Specifikace napájecích zdrojů - dle popisu a údajů v příloze 205: - samostatný modulární zdroj 48VDC/6kW s uzemněným + pólem (soustava PELV), SNMP dohled, - měnič napětí (střídač) 230V/1x800W, SNMP dohled, bypas - plynotěsná baterie 48V/200Ah - distribuční rozvod DC, AC, kabeláž, připojení na Rnn, související příslušenství, montáže, zprovoznění, revize Ostatní úpravy a požadavky: - provedení geologického průzkumu pro výstavbu stožárů a PS - geodetické zaměření stavebních prvků a kabelových tras, vyhotovení kabelové knihy - úprava stávajícího uzemnění reléového domku za účelem dodržení předepsaných odstupových vzdáleností - funkční zkoušky a zkušební provoz BTS, revize, zajištění průkazu způsobilost - vypracování realizační dokumentace
PS 20-02-91 | BTS 485 Střelná-obora | V rámci tohoto PS bude pro zajištění signálu v traťovém úseku Horní Lideč - státní hranice SR vyvudovaná nová BTS v lokalite Střelná - obora. Vpravo ve směru kilometrování v žkm 21,242. Specifikace BTS - dle popisu a údajů v příloze 201: - vnitřní provedení - počet sektorů - 1 - počet antén - 2 - anténní svody a sounisející výbava a kabeláž dle popisu a specifikací v technické zprávě - anténní nosič - betonový na základové patce s výškou do 35m, výbava, provedení a uzemnění dle popisu a specifikace v technické zprávě - umístění - vnitřní v technologickém domku TD BTS varianta 1 - skříň 19"/do 40U/600x600mm - dle popisu a údajů v příloze 205 - technologický domek - TD BTS s jednou místností, sedlová střecha, provedení a výbava dle specifikace v technické zprávě a přílohy 508 a 526 Specifikace napájecích zdrojů - dle popisu a údajů v příloze 205: - samostatný modulární zdroj 48VDC/6kW s uzemněným + pólem (soustava PELV), SNMP dohled, - měnič napětí (střídač) 230V/1x800W, SNMP dohled, bypas - plynotěsná baterie 48V/200Ah - distribuční rozvod DC, AC, kabeláž, připojení na Rnn, související příslušenství, montáže, zprovoznění, revize Ostatní úpravy a požadavky: - provedení geologického průzkumu pro výstavbu stožárů a PS - geodetické zaměření stavebních prvků a kabelových tras, vyhotovení kabelové knihy - úprava stávajícího uzemnění reléového domku za účelem dodržení předepsaných odstupových vzdáleností - funkční zkoušky a zkušební provoz BTS, revize, zajištění průkazu způsobilost - vypracování realizační dokumentace
PS 20-02-92 | Repeater 485.1 Střelná-obora | V rámci tohoto PS bude pro zajištění signálu do tunelu vybudovaný vysunutý rádiový modul resp. opakovač, který bude připojený na BTS Střelná – obora. Vlevo ve směru kilometrování v žkm 22,814. Specifikace opakovače - dle popisu a údajů v příloze 201: - venkovní provedení - počet sektorů - 1 - počet antén - 1 - anténní svody a sounisející výbava a kabeláž dle popisu a specifikací v technické zprávě - anténní nosič - příhradový na základové patce s výškou do 10m, výbava, provedení a uzemnění dle popisu a specifikace v technické zprávě - umístění - venkovní v přístrojové skříni - přístrojová skříň výbava dle specifikace v technické zprávě a přílohy 508 a 526 Specifikace napájecích zdrojů - dle popisu a údajů v příloze 205: - systémový zdroj pro RRH Ostatní úpravy a požadavky: - provedení geologického průzkumu pro výstavbu stožárů a PS - geodetické zaměření stavebních prvků a kabelových tras, vyhotovení kabelové knihy - úprava stávajícího uzemnění reléového domku za účelem dodržení předepsaných odstupových vzdáleností - funkční zkoušky a zkušební provoz BTS, revize, zajištění průkazu způsobilost - vypracování realizační dokumentace
PS 21-02-90 | BTS 486 zast.Valašské Příkazy | V rámci tohoto PS bude pro zajištění signálu v traťovém úseku Horní Lideč – Valašské Klobouky vybudováná nová zákaldnová stanice BTS zastávce Valašské Příkazy. Technologie BTS bude umístěna v novém TD pro BTS v nové 19“ skříni. Specifikace BTS - dle popisu a údajů v příloze 201: - vnitřní provedení - počet sektorů - 1 - počet antén - 2 - anténní svody a sounisející výbava a kabeláž dle popisu a specifikací v technické zprávě - anténní nosič - betonový na základové patce s výškou do 30m, výbava, provedení a uzemnění dle popisu a specifikace v technické zprávě - umístění - vnitřní v technologickém domku TD BTS varianta 1 - skříň 19"/do 40U/600x600mm - dle popisu a údajů v příloze 205 - technologický domek - TD BTS s jednou místností, sedlová střecha, provedení a výbava dle specifikace v technické zprávě a přílohy 508 a 526 Specifikace napájecích zdrojů - dle popisu a údajů v příloze 205: - samostatný modulární zdroj 48VDC/6kW s uzemněným + pólem (soustava PELV), SNMP dohled, - měnič napětí (střídač) 230V/1x800W, SNMP dohled, bypas - plynotěsná baterie 48V/200Ah - distribuční rozvod DC, AC, kabeláž, připojení na Rnn, související příslušenství, montáže, zprovoznění, revize Ostatní úpravy a požadavky: - provedení geologického průzkumu pro výstavbu stožárů a PS - geodetické zaměření stavebních prvků a kabelových tras, vyhotovení kabelové knihy - úprava stávajícího uzemnění reléového domku za účelem dodržení předepsaných odstupových vzdáleností - funkční zkoušky a zkušební provoz BTS, revize, zajištění průkazu způsobilost - vypracování realizační dokumentace
PS 27-02-90 | t.ú. Hranice na Moravě - st.hranice SR, zapojení GSM-R do provozu | V rámci tohoto PS se provedou následující práce a dodávky: - předprojektové simulované měření pokrytí signálem v délce cca 80-90km - návrh optimalizace rozmístění antén, optimalizace výšek stožárů na základě simulovaného měření - návrh oblastí skupinového volání GCA - kmitočtové plánování a jeho optimalizace - měření pokrytí signálem po realizaci v délce cca 80-90km - zpracování akceptačních protokolů a QoS - optimalizace a korekce výkonů jednotlivých BTS pro zamezení nežádoucích handoverů - optimalizace anténních systémů na základě výsledku měření - dodávka náhradního zdroje – dieselagregátu pro záložní provoz BTS - 2ks - vypracování realizační dokumentace
PS 27-02-91 | t.ú. Hranice na Moravě - st.hranice SR, doplnění neproměnných návěstí | Účelem tohoto PS je úprava návěstních zařízení pro vymezení oblasti s rádiovým systémem GSM-R pro účely řízení dopravy. Celkem je navržena instalace a dodávka návěstních tabulí včetně sloupků a jejich vytyčení, komisionálního výběru lokalit a jejich projednání ve čtyřech traťových úsecích - Val.Meziříčí-Rožnov p/R., Val.Meziříčí-Ostrava, Val.Meziříčí-Hulín, Horní Lideč-Bylnice. Součástí je také následná demontáž návěstních tabulí včetně příslušenství v jednom traťovém úseku - Hranice na Moravě-Valašské Meziříčí. Jedná se o dodávku a montáž nových návěstních zařízení v počtu cca 4 ks n.č. 1233, cca 4 ks n.č. 1234 a cca 4 ks n.č. 1235. Dále se jedná o demontáže cca 3 ks stávajících návěstních zařízení, vč. sloupků a úpravy terénu. - vypracování realizační dokumentace

## D.1.2.9 BTS Brňov-Val.Pol
Název stavby: GSM-R+ETCS Hranice na Moravě - Horní Lideč - Střelná, I. Etapa
Stupeň dokumentace: ZDS2
Požadavky na výkon nebo funkci - D.1.2 Sdělovací zařízení |  |  |  | Příloha č.: 702
Položka | Název položky | Rekapitulace dat pro tvorbu nabídkové ceny stavby | Poznámka | Cena za položku
PS 12-02-91 | BTS 443 zast.Brňov | V rámci tohoto PS bude vybudována nová základnová stanice BTS v lokalitě stávající zast. Brňov, vlevo ve směru kilometrování v žkm 29,614. Specifikace BTS - dle popisu a údajů v příloze 201: - vnitřní provedení - počet sektorů - 1 - počet antén - 2 - anténní svody a sounisející výbava a kabeláž dle popisu a specifikací v technické zprávě - anténní nosič - příhradový na základové patce s výškou do 15m, výbava, provedení a uzemnění dle popisu a specifikace v technické zprávě - umístění - venkovní ve dvou přístrojových skříních - přístrojová skříň - temperovaná, vybavena ochrannou klecí a rozvaděčem pro dálkové dohledování Specifikace napájecích zdrojů - dle popisu a údajů v příloze 205: - samostatný modulární zdroj 48VDC/6kW s uzemněným + pólem (soustava PELV), SNMP dohled, - měnič napětí (střídač) 230V/1x800W, SNMP dohled, bypas - plynotěsná baterie 48V/200Ah - distribuční rozvod DC, AC, kabeláž, připojení na Rnn, související příslušenství, montáže, zprovoznění, revize Ostatní úpravy a požadavky: - provedení geologického průzkumu pro výstavbu stožárů a PS - geodetické zaměření stavebních prvků a kabelových tras, vyhotovení kabelové knihy - úprava stávajícího uzemnění reléového domku za účelem dodržení předepsaných odstupových vzdáleností - funkční zkoušky a zkušební provoz BTS, revize, zajištění průkazu způsobilost - vypracování realizační dokumentace
PS 12-02-92 | BTS 444 zast.Bystřička | V rámci tohoto PS bude vybudována nová základnová stanice BTS v lokalitě u přejezdu P8054, vpravo ve směru kilometrování v žkm 32,245. Specifikace BTS - dle popisu a údajů v příloze 201: - vnitřní provedení - počet sektorů - 1 - počet antén - 2 - anténní svody a sounisející výbava a kabeláž dle popisu a specifikací v technické zprávě - anténní nosič - betonový na základové patce s výškou do 30m, výbava, provedení a uzemnění dle popisu a specifikace v technické zprávě - umístění - vnitřní v technologickém domku TD BTS varianta 1 - skříň 19"/do 40U/600x600mm - dle popisu a údajů v příloze 205 - technologický domek - TD BTS s jednou místností, sedlová střecha, provedení a výbava dle specifikace v technické zprávě a přílohy 508 a 526 Specifikace napájecích zdrojů - dle popisu a údajů v příloze 205: - samostatný modulární zdroj 48VDC/6kW s uzemněným + pólem (soustava PELV), SNMP dohled, - měnič napětí (střídač) 230V/1x800W, SNMP dohled, bypas - plynotěsná baterie 48V/200Ah - distribuční rozvod DC, AC, kabeláž, připojení na Rnn, související příslušenství, montáže, zprovoznění, revize Ostatní úpravy a požadavky: - provedení geologického průzkumu pro výstavbu stožárů a TD/PS - geodetické zaměření stavebních prvků a kabelových tras, vyhotovení kabelové knihy - úprava stávajícího uzemnění reléového domku za účelem dodržení předepsaných odstupových vzdáleností - funkční zkoušky a zkušební provoz BTS, revize, zajištění průkazu způsobilost - vypracování realizační dokumentace
Dále bude v žkm P8056 v žkm 34,230 vpravo ve směru kilometrování vybudován vysunutý rádiový blok pro dokrytí mezistaničního úseku Bystřička – Jablůnka. Specifikace opakovače - dle popisu a údajů v příloze 201: - venkovní provedení - počet sektorů - 1 - počet antén - 2 - anténní svody a sounisející výbava a kabeláž dle popisu a specifikací v technické zprávě - anténní nosič - příhradový na základové patce s výškou do 10m, výbava, provedení a uzemnění dle popisu a specifikace v technické zprávě - umístění - venkovní v přístrojové skříni - přístrojová skříň výbava dle specifikace v technické zprávě a přílohy 508 a 526 Specifikace napájecích zdrojů - dle popisu a údajů v příloze 205: - systémový zdroj pro RRH Ostatní úpravy a požadavky: - provedení geologického průzkumu pro výstavbu stožárů a PS - geodetické zaměření stavebních prvků a kabelových tras, vyhotovení kabelové knihy - úprava stávajícího uzemnění reléového domku za účelem dodržení předepsaných odstupových vzdáleností - funkční zkoušky a zkušební provoz BTS, revize, zajištění průkazu způsobilost - vypracování realizační dokumentace
PS 13-02-90 | BTS 445 ŽST Jablůnka | V rámci tohoto PS bude vybudována nová základnová stanice BTS v lokalitě ŽST Jablůnka, vlevo ve směru kilometrování v žkm 37,550 vedle výpravní budovy. Specifikace BTS - dle popisu a údajů v příloze 201: - vnitřní provedení - počet sektorů - 1 - počet antén - 2 - anténní svody a sounisející výbava a kabeláž dle popisu a specifikací v technické zprávě - anténní nosič - betonový na základové patce s výškou do 30m, výbava, provedení a uzemnění dle popisu a specifikace v technické zprávě - umístění - vnitřní v technologickém domku TD BTS varianta 1 - skříň 19"/do 40U/600x600mm - dle popisu a údajů v příloze 205 - technologický domek - TD BTS s jednou místností, sedlová střecha, provedení a výbava dle specifikace v technické zprávě a přílohy 508 a 526 Specifikace napájecích zdrojů - dle popisu a údajů v příloze 205: - samostatný modulární zdroj 48VDC/6kW s uzemněným + pólem (soustava PELV), SNMP dohled, - měnič napětí (střídač) 230V/1x800W, SNMP dohled, bypas - plynotěsná baterie 48V/200Ah - distribuční rozvod DC, AC, kabeláž, připojení na Rnn, související příslušenství, montáže, zprovoznění, revize Ostatní úpravy a požadavky: - provedení geologického průzkumu pro výstavbu stožárů a TD/PS - geodetické zaměření stavebních prvků a kabelových tras, vyhotovení kabelové knihy - úprava stávajícího uzemnění reléového domku za účelem dodržení předepsaných odstupových vzdáleností - funkční zkoušky a zkušební provoz BTS, revize, zajištění průkazu způsobilost - vypracování realizační dokumentace
PS 14-02-90 | BTS 446 Vsetín-Bobrky | V rámci tohoto PS bude vybudována nová základnová stanice BTS vlevo ve směru kilometrování v žkm 40,000. Specifikace BTS - dle popisu a údajů v příloze 201: - vnitřní provedení - počet sektorů - 1 - počet antén - 2 - anténní svody a sounisející výbava a kabeláž dle popisu a specifikací v technické zprávě - anténní nosič - betonový na základové patce s výškou do 30m, výbava, provedení a uzemnění dle popisu a specifikace v technické zprávě - umístění - vnitřní v technologickém domku TD BTS varianta 1 - skříň 19"/do 40U/600x600mm - dle popisu a údajů v příloze 205 - technologický domek - TD BTS s jednou místností, sedlová střecha, provedení a výbava dle specifikace v technické zprávě a přílohy 508 a 526 Specifikace napájecích zdrojů - dle popisu a údajů v příloze 205: - samostatný modulární zdroj 48VDC/6kW s uzemněným + pólem (soustava PELV), SNMP dohled, - měnič napětí (střídač) 230V/1x800W, SNMP dohled, bypas - plynotěsná baterie 48V/200Ah - distribuční rozvod DC, AC, kabeláž, připojení na Rnn, související příslušenství, montáže, zprovoznění, revize Ostatní úpravy a požadavky: - provedení geologického průzkumu pro výstavbu stožárů a TD/PS - geodetické zaměření stavebních prvků a kabelových tras, vyhotovení kabelové knihy - úprava stávajícího uzemnění reléového domku za účelem dodržení předepsaných odstupových vzdáleností - funkční zkoušky a zkušební provoz BTS, revize, zajištění průkazu způsobilost - vypracování realizační dokumentace
PS 15-02-90 | BTS 447 ŽST Vsetín | V rámci tohoto PS bude vybudována nová základnová stanice BTS v lokalitě ŽST Vsetín, v žkm 37,651 vedle novostavby RZZ Vsetín. Specifikace BTS - dle popisu a údajů v příloze 201: - vnitřní provedení - počet sektorů - 1 - počet antén - 2 - anténní svody a sounisející výbava a kabeláž dle popisu a specifikací v technické zprávě - anténní nosič - betonový na základové patce s výškou do 30m, výbava, provedení a uzemnění dle popisu a specifikace v technické zprávě - umístění - vnitřní v technologickém domku TD BTS varianta 1 - skříň 19"/do 40U/600x600mm - dle popisu a údajů v příloze 205 - technologický domek - TD BTS s jednou místností, sedlová střecha, provedení a výbava dle specifikace v technické zprávě a přílohy 508 a 526 Specifikace napájecích zdrojů - dle popisu a údajů v příloze 205: - samostatný modulární zdroj 48VDC/6kW s uzemněným + pólem (soustava PELV), SNMP dohled, - měnič napětí (střídač) 230V/1x800W, SNMP dohled, bypas - plynotěsná baterie 48V/200Ah - distribuční rozvod DC, AC, kabeláž, připojení na Rnn, související příslušenství, montáže, zprovoznění, revize Ostatní úpravy a požadavky: - provedení geologického průzkumu pro výstavbu stožárů a TD/PS - geodetické zaměření stavebních prvků a kabelových tras, vyhotovení kabelové knihy - úprava stávajícího uzemnění reléového domku za účelem dodržení předepsaných odstupových vzdáleností - funkční zkoušky a zkušební provoz BTS, revize, zajištění průkazu způsobilost - vypracování realizační dokumentace
PS 16-02-90 | BTS 448 Vsetín-Bečva | V rámci tohoto PS bude vybudována nová základnová stanice BTS v lokalitě Vsetín-Bečva, v zatravněném prostoru vedle silnoproudého objektu na levé straně kolejiště ve směru kilometrování v žkm 2,897. Specifikace BTS - dle popisu a údajů v příloze 201: - vnitřní provedení - počet sektorů - 2 - počet antén - 3 - anténní svody a sounisející výbava a kabeláž dle popisu a specifikací v technické zprávě - anténní nosič - betonový na základové patce s výškou do 30m, výbava, provedení a uzemnění dle popisu a specifikace v technické zprávě - umístění - vnitřní v technologickém domku TD BTS varianta 1 - skříň 19"/do 40U/600x600mm - dle popisu a údajů v příloze 205 - technologický domek - TD BTS s jednou místností, sedlová střecha, provedení a výbava dle specifikace v technické zprávě a přílohy 508 a 526 Specifikace napájecích zdrojů - dle popisu a údajů v příloze 205: - samostatný modulární zdroj 48VDC/6kW s uzemněným + pólem (soustava PELV), SNMP dohled, - měnič napětí (střídač) 230V/1x800W, SNMP dohled, bypas - plynotěsná baterie 48V/200Ah - distribuční rozvod DC, AC, kabeláž, připojení na Rnn, související příslušenství, montáže, zprovoznění, revize Ostatní úpravy a požadavky: - provedení geologického průzkumu pro výstavbu stožárů a PS - geodetické zaměření stavebních prvků a kabelových tras, vyhotovení kabelové knihy - funkční zkoušky a zkušební provoz
PS 16-02-91 | BTS 477 zast. Leskovec | V rámci tohoto PS bude vybudována nová základnová stanice BTS v lokalitě zast. Leskovec, na pravé straně kolejiště ve směru kilometrování v žkm 32,068 v zarostlém prostoru (náletové dřeviny). Specifikace BTS - dle popisu a údajů v příloze 201: - vnitřní provedení - počet sektorů - 1 - počet antén - 2 - anténní svody a sounisející výbava a kabeláž dle popisu a specifikací v technické zprávě - anténní nosič - betonový na základové patce s výškou do 30m, výbava, provedení a uzemnění dle popisu a specifikace v technické zprávě - umístění - vnitřní v technologickém domku TD BTS varianta 2 - skříň 19"/do 40U/600x600mm - dle popisu a údajů v příloze 205 - technologický domek - TD BTS s jednou místností, sedlová střecha, provedení a výbava dle specifikace v technické zprávě a přílohy 508 a 526 Specifikace napájecích zdrojů - dle popisu a údajů v příloze 205: - samostatný modulární zdroj 48VDC/6kW s uzemněným + pólem (soustava PELV), SNMP dohled, - měnič napětí (střídač) 230V/1x800W, SNMP dohled, bypas - plynotěsná baterie 48V/200Ah - distribuční rozvod DC, AC, kabeláž, připojení na Rnn, související příslušenství, montáže, zprovoznění, revize Ostatní úpravy a požadavky: - provedení geologického průzkumu pro výstavbu stožárů a PS - geodetické zaměření stavebních prvků a kabelových tras, vyhotovení kabelové knihy - drobní terénní úpravy s vyčistěním prostoru od náletových dřevin - funkční zkoušky a zkušební provoz BTS, revize, zajištění průkazu způsobilost - vypracování realizační dokumentace
PS 17-02-90 | BTS 478 ŽST Valašská Polanka | V rámci tohoto PS bude vybudována nová základnová stanice BTS v lokalitě žst. Valašská Polanka, na levé straně kolejiště ve směru kilometrování v žkm 28,335 na místě částečně zdemolovaného objektu 5x4m. Specifikace BTS - dle popisu a údajů v příloze 201: - vnitřní provedení - počet sektorů - 1 - počet antén - 2 - anténní svody a sounisející výbava a kabeláž dle popisu a specifikací v technické zprávě - anténní nosič - betonový na základové patce s výškou do 30m, výbava, provedení a uzemnění dle popisu a specifikace v technické zprávě - umístění - vnitřní v technologickém domku TD BTS varianta 1 - skříň 19"/do 40U/600x600mm - dle popisu a údajů v příloze 205 - technologický domek - TD BTS s jednou místností, sedlová střecha, provedení a výbava dle specifikace v technické zprávě a přílohy 508 a 526 Specifikace napájecích zdrojů - dle popisu a údajů v příloze 205: - samostatný modulární zdroj 48VDC/6kW s uzemněným + pólem (soustava PELV), SNMP dohled, - měnič napětí (střídač) 230V/1x800W, SNMP dohled, bypas - plynotěsná baterie 48V/200Ah - distribuční rozvod DC, AC, kabeláž, připojení na Rnn, související příslušenství, montáže, zprovoznění, revize Ostatní úpravy a požadavky: - provedení geologického průzkumu pro výstavbu stožárů a PS - geodetické zaměření stavebních prvků a kabelových tras, vyhotovení kabelové knihy - demolice objektu 5x4m (řeší jiné PS/SO stavby) - funkční zkoušky a zkušební provoz BTS, revize, zajištění průkazu způsobilost - vypracování realizační dokumentace

## D.1.2.9 BTS Janová-VK
Název stavby: GSM-R+ETCS Hranice na Moravě - Horní Lideč - Střelná, I. Etapa
Stupeň dokumentace: ZDS2
Požadavky na výkon nebo funkci - D.1.2 Sdělovací zařízení |  |  |  | Příloha č.: 702
Položka | Název položky | Rekapitulace dat pro tvorbu nabídkové ceny stavby | Poznámka | Cena za položku
PS 31-02-90 | BTS 471 zast. Janová | V rámci tohoto PS bude vybudována nová základnová stanice BTS v zast. Janová naproti nástupišti vpravo ve směru kilometrování v žkm 4,630. Specifikace BTS - dle popisu a údajů v příloze 201: - vnitřní provedení - počet sektorů - 1 - počet antén - 2 - anténní svody a sounisející výbava a kabeláž dle popisu a specifikací v technické zprávě - anténní nosič - betonový na základové patce s výškou do 30m, výbava, provedení a uzemnění dle popisu a specifikace v technické zprávě - umístění - vnitřní v technologickém domku TD BTS varianta 2 - skříň 19"/do 40U/600x600mm - dle popisu a údajů v příloze 205 - technologický domek - TD BTS se dvěma místnostma (sdělovací zařízení a rozvodna NN), sedlová střecha, provedení a výbava dle specifikace v technické zprávě a přílohy 509 a 527 Specifikace napájecích zdrojů - dle popisu a údajů v příloze 205: - samostatný modulární zdroj 48VDC/6kW s uzemněným + pólem (soustava PELV), SNMP dohled, - měnič napětí (střídač) 230V/1x800W, SNMP dohled, bypas - plynotěsná baterie 48V/200Ah - distribuční rozvod DC, AC, kabeláž, připojení na Rnn, související příslušenství, montáže, zprovoznění, revize Ostatní úpravy a požadavky: - provedení geologického průzkumu pro výstavbu stožárů a PS - geodetické zaměření stavebních prvků a kabelových tras, vyhotovení kabelové knihy - úprava stávajícího uzemnění reléového domku za účelem dodržení předepsaných odstupových vzdáleností - funkční zkoušky a zkušební provoz BTS, revize, zajištění průkazu způsobilost - vypracování realizační dokumentace
PS 33-02-90 | BTS 472 zast. Huslenky | V rámci tohoto PS bude vybudována nová základnová stanice BTS v zast. Huslenky vedle budovy zastávky vlevo ve směru kilometrování v žkm 9,960. Specifikace BTS - dle popisu a údajů v příloze 201: - vnitřní provedení - počet sektorů - 1 - počet antén - 2 - anténní svody a sounisející výbava a kabeláž dle popisu a specifikací v technické zprávě - anténní nosič - betonový na základové patce s výškou do 30m, výbava, provedení a uzemnění dle popisu a specifikace v technické zprávě - umístění - vnitřní v technologickém domku TD BTS varianta 2 - skříň 19"/do 40U/600x600mm - dle popisu a údajů v příloze 205 - technologický domek - TD BTS se dvěma místnostma (sdělovací zařízení a rozvodna NN), sedlová střecha, provedení a výbava dle specifikace v technické zprávě a přílohy 509 a 527 Specifikace napájecích zdrojů - dle popisu a údajů v příloze 205: - samostatný modulární zdroj 48VDC/6kW s uzemněným + pólem (soustava PELV), SNMP dohled, - měnič napětí (střídač) 230V/1x800W, SNMP dohled, bypas - plynotěsná baterie 48V/200Ah - distribuční rozvod DC, AC, kabeláž, připojení na Rnn, související příslušenství, montáže, zprovoznění, revize Ostatní úpravy a požadavky: - provedení geologického průzkumu pro výstavbu stožárů a PS - geodetické zaměření stavebních prvků a kabelových tras, vyhotovení kabelové knihy - úprava stávajícího uzemnění reléového domku za účelem dodržení předepsaných odstupových vzdáleností - funkční zkoušky a zkušební provoz BTS, revize, zajištění průkazu způsobilost - vypracování realizační dokumentace
PS 34-02-90 | BTS 473 ŽST Halenkov | V rámci tohoto PS bude vybudována nová základnová stanice BTS v ŽST Halenkov vedle výpravní budovy vpravo ve směru kilometrování v žkm 15,178. Specifikace BTS - dle popisu a údajů v příloze 201: - vnitřní provedení - počet sektorů - 1 - počet antén - 2 - anténní svody a sounisející výbava a kabeláž dle popisu a specifikací v technické zprávě - anténní nosič - betonový na základové patce s výškou do 30m, výbava, provedení a uzemnění dle popisu a specifikace v technické zprávě - umístění - vnitřní v technologickém domku TD BTS varianta 1 - skříň 19"/do 40U/600x600mm - dle popisu a údajů v příloze 205 - technologický domek - TD BTS s jednou místností, sedlová střecha, provedení a výbava dle specifikace v technické zprávě a přílohy 508 a 526 Specifikace napájecích zdrojů - dle popisu a údajů v příloze 205: - samostatný modulární zdroj 48VDC/6kW s uzemněným + pólem (soustava PELV), SNMP dohled, - měnič napětí (střídač) 230V/1x800W, SNMP dohled, bypas - plynotěsná baterie 48V/200Ah - distribuční rozvod DC, AC, kabeláž, připojení na Rnn, související příslušenství, montáže, zprovoznění, revize Ostatní úpravy a požadavky: - provedení geologického průzkumu pro výstavbu stožárů a PS - geodetické zaměření stavebních prvků a kabelových tras, vyhotovení kabelové knihy - úprava stávajícího uzemnění reléového domku za účelem dodržení předepsaných odstupových vzdáleností - funkční zkoušky a zkušební provoz BTS, revize, zajištění průkazu způsobilost - vypracování realizační dokumentace
PS 35-02-90 | BTS 474 zast. Nový Hrozenkov | V rámci tohoto PS bude pro zajištění signálu v traťovém úseku Nový Hrozenkov – Karolínkavy vybudováná nová zákaldnová stanice BTS vedle budovy zastávky v zastávce Nový Hrozenkov. Technologie BTS bude umístěna v novém TD pro BTS v nové 19“ skříni. Specifikace BTS - dle popisu a údajů v příloze 201: - vnitřní provedení - počet sektorů - 1 - počet antén - 2 - anténní svody a sounisející výbava a kabeláž dle popisu a specifikací v technické zprávě - anténní nosič - betonový na základové patce s výškou do 30m, výbava, provedení a uzemnění dle popisu a specifikace v technické zprávě - umístění - vnitřní v technologickém domku TD BTS varianta 2 - skříň 19"/do 40U/600x600mm - dle popisu a údajů v příloze 205 - technologický domek - TD BTS s jednou místností, sedlová střecha, provedení a výbava dle specifikace v technické zprávě a přílohy 508 a 526 Specifikace napájecích zdrojů - dle popisu a údajů v příloze 205: - samostatný modulární zdroj 48VDC/6kW s uzemněným + pólem (soustava PELV), SNMP dohled, - měnič napětí (střídač) 230V/1x800W, SNMP dohled, bypas - plynotěsná baterie 48V/200Ah - distribuční rozvod DC, AC, kabeláž, připojení na Rnn, související příslušenství, montáže, zprovoznění, revize Ostatní úpravy a požadavky: - provedení geologického průzkumu pro výstavbu stožárů a PS - geodetické zaměření stavebních prvků a kabelových tras, vyhotovení kabelové knihy - úprava stávajícího uzemnění reléového domku za účelem dodržení předepsaných odstupových vzdáleností - funkční zkoušky a zkušební provoz BTS, revize, zajištění průkazu způsobilost - vypracování realizační dokumentace
PS 36-02-90 | BTS 475 ŽST Karolinka | V rámci tohoto PS bude pro zajištění signálu v traťovém úseku Nový Hrozenkov – Karolínka vybudováná nová zákaldnová stanice BTS vedle budovy zastávky v zastávce Nový Hrozenkov. Technologie BTS bude umístěna v novém TD pro BTS v nové 19“ skříni. Specifikace BTS - dle popisu a údajů v příloze 201: - vnitřní provedení - počet sektorů - 1 - počet antén - 2 - anténní svody a sounisející výbava a kabeláž dle popisu a specifikací v technické zprávě - anténní nosič - betonový na základové patce s výškou do 30m, výbava, provedení a uzemnění dle popisu a specifikace v technické zprávě - umístění - vnitřní v technologickém domku TD BTS varianta 1 - skříň 19"/do 40U/600x600mm - dle popisu a údajů v příloze 205 - technologický domek - TD BTS s jednou místností, sedlová střecha, provedení a výbava dle specifikace v technické zprávě a přílohy 508 a 526 Specifikace napájecích zdrojů - dle popisu a údajů v příloze 205: - samostatný modulární zdroj 48VDC/6kW s uzemněným + pólem (soustava PELV), SNMP dohled, - měnič napětí (střídač) 230V/1x800W, SNMP dohled, bypas - plynotěsná baterie 48V/200Ah - distribuční rozvod DC, AC, kabeláž, připojení na Rnn, související příslušenství, montáže, zprovoznění, revize Ostatní úpravy a požadavky: - provedení geologického průzkumu pro výstavbu stožárů a PS - geodetické zaměření stavebních prvků a kabelových tras, vyhotovení kabelové knihy - úprava stávajícího uzemnění reléového domku za účelem dodržení předepsaných odstupových vzdáleností - funkční zkoušky a zkušební provoz BTS, revize, zajištění průkazu způsobilost - vypracování realizační dokumentace
PS 37-02-90 | BTS 476 zast. Velké Karlovice | V rámci tohoto PS bude pro zajištění signálu v traťovém úseku Karolínka – Velké Karlovice umístěný nový betonový stožár výšky 25 m vedle budovy zastávky v zastávce Velké Karlovice. Technologie BTS bude umístěna v nové sdělovací místnosti v nové 19“ skříni. Specifikace BTS - dle popisu a údajů v příloze 201: - vnitřní provedení - počet sektorů - 1 - počet antén - 2 - anténní svody a sounisející výbava a kabeláž dle popisu a specifikací v technické zprávě - anténní nosič - betonový na základové patce s výškou do 25 m, výbava, provedení a uzemnění dle popisu a specifikace v technické zprávě - umístění - vnitřní v nové sdělovací místnosti v budově zastávky - skříň 19"/do 40U/600x600mm - dle popisu a údajů v příloze 205 Specifikace napájecích zdrojů - dle popisu a údajů v příloze 205: - samostatný modulární zdroj 48VDC/6kW s uzemněným + pólem (soustava PELV), SNMP dohled, - měnič napětí (střídač) 230V/1x800W, SNMP dohled, bypas - plynotěsná baterie 48V/200Ah - distribuční rozvod DC, AC, kabeláž, připojení na Rnn, související příslušenství, montáže, zprovoznění, revize Ostatní úpravy a požadavky: - provedení geologického průzkumu pro výstavbu stožárů a PS - geodetické zaměření stavebních prvků a kabelových tras, vyhotovení kabelové knihy - úprava stávajícího uzemnění reléového domku za účelem dodržení předepsaných odstupových vzdáleností - funkční zkoušky a zkušební provoz BTS, revize, zajištění průkazu způsobilost - vypracování realizační dokumentace
PS 40-02-90 | t.ú. Vsetín - Velké Karlovice, zapojení GSM-R do provozu | V rámci tohoto PS se provedou následující práce a dodávky: - předprojektové simulované měření pokrytí signálem v délce cca 30km - návrh optimalizace rozmístění antén, optimalizace výšek stožárů na základě simulovaného měření - návrh oblastí skupinového volání GCA - kmitočtové plánování a jeho optimalizace - měření pokrytí signálem po realizaci v délce cca 30km - zpracování akceptačních protokolů a QoS - optimalizace a korekce výkonů jednotlivých BTS pro zamezení nežádoucích handoverů - optimalizace anténních systémů na základě výsledku měření - dodávka náhradního zdroje – dieselagregátu pro záložní provoz BTS - 1ks - vypracování realizační dokumentace
PS 51-02-90 | Doplnění centrálních částí sítě GSM-R | V rámci tohoto PS se provedou následující práce a dodávky: - připojení nových BTS do BSC na centrální části systému GSM-R - cca 29ks - úprav připojení doplňované stávající BTS - 1ks - doplnění všech potřebných licencí a připojovacích poplatků na centrální část a dohledový systém pro nové BTS - cca 29ks - provedení souvisejících SW úpravy a nezbytného upgrade příslušných SW komponentů na centrálních částech sítě GSM-R - doplnění potřebných licencí a funkcionalit do stávajících zapojovačů na pracovištích dispečerů pro předmětnou trať - cca 5ks - doplněn systému GPRS na CDP Přerov - dodávka přenosných mobilních stanic ve standardním provedení – 50ks - dodávka přenosných mobilních stanic v odolném provedení – 10ks Úprava a doplnění napájecích zdrojů na centrální části systému GSM-R na ul. Pernerova v Praze v rozsahu: - dodávka a montáž napájecích zdrojů 48VDC/25kW, vč. veškerého příslušenství, kabeláže a připojení na nn rozvaděče, včetně distribučních částí - 2ks - dodávka a montáž napájecích zdrojů UPS/3x230VAC/12kW, vč. veškerého příslušenství, kabeláže a připojení na nn rozvaděče, včetně distribučních částí - 2ks - dodávka a montáž baterií 48V/500Ah, vč. veškerého příslušenství, kabeláže, stojanů a jisticích souprav - 2ks - demontáž stávajících zdrojů v rozsahu 2x usměrňovač 48VDC, 2 baterie 48V, 2x UPS Ostatní práce v rozsahu: - vypracování realizační dokumentace

## D.1.3
Název stavby: GSM-R+ETCS Hranice na Moravě - Horní Lideč - Střelná, I. Etapa
Stupeň dokumentace: ZDS2
Požadavky na výkon nebo funkci - D.1.3 Silnoproudá technologie |  |  |  | Příloha č.: 703
Položka | Název položky | Rekapitulace dat pro tvorbu nabídkové ceny stavby | Poznámka | Cena za položku
PS 05-03-60 | ŽST Hustopeče nad Bečvou, úprava STS 6kV | V rámci tohoto PS bude provedena úprava technologického zařízení stávající STS 6kV. Z rozvaděče RZS bude provedeno napojení BTS novou přípojkou nn. Bude provedena úprava rozvaděče RZS tak, aby bylo možno připojit novou přípojku nn. | Nutná koordinace s ostatními PS a SO stavby. Součástí PS jsou náklady na veškeré výluky napájení, případně na zajištění náhradního napájení, pro možnost relizace tohoto PS. Součástí PS jsou veškeré náklady spojené s relizací tohoto PS.Po realizaci PS se provedou všechny potřebné revize, měření, protokoly způsobilosti, technické kontroly a pod.
PS 07-03-60 | ŽST Lhotka nad Bečvou, úprava STS 6kV | V rámci tohoto PS bude provedena úprava technologického zařízení stávající STS 6kV. Z rozvaděče RZS bude provedeno napojení BTS novou přípojkou nn. Bude provedena úprava rozvaděče RZS tak, aby bylo možno připojit novou přípojku nn. | Nutná koordinace s ostatními PS a SO stavby. Součástí PS jsou náklady na veškeré výluky napájení, případně na zajištění náhradního napájení, pro možnost relizace tohoto PS. Součástí PS jsou veškeré náklady spojené s relizací tohoto PS.Po realizaci PS se provedou všechny potřebné revize, měření, protokoly způsobilosti, technické kontroly a pod.
PS 11-03-60 | t.ú. Valašské Meziříčí - Frenštát pod Radhoštěm, TTS 6kV | V rámci této části dokumentace bude provedena výměna 3ks TTS 6/0,4kV za nové TTS 6/0,4kV osazené transformátorem 6/0,4kV o výkonu do 25kVA. Budou použity typové TTS 6kV s kompletní výstrojí schválené pro použití u SŽ - např. SKŘÍŇ DRÁŽNÍ 6 KV KOMPLETNÍ OSAZENÁ TRANSFORMÁTOREM 6/0,4kV DO 25kVA, KOMPLETNÍ VÝSTROJ VN (2xsmyčka, 1xvývod trafo) / NN (vývodový jistič, svorkovnice), SKŘÍŇ TOV-M 1x100, DODÁVKA + MONTÁŽ. Součástí nové TTS je i napojení na stávající rozvod 6kV, 50Hz v délce cca 20m na každou stranu. Uzemnění TTS je součástí samostatného SO. Přípojku nn z TTS k BTS řeší samostatný SO. Jedná se o TTS-700A, TTS-701A A TTS-705. Celkem bude provedena demontáž 3ks stávajících TTS a instalace 3ks TTS nových. Dále jsou součástí PS veškeré náklady na zajištění vypínaní rozvodu 6kV, případně náhradní napájení apod. | Nutná koordinace s ostatními PS a SO stavby. Součástí PS jsou náklady na veškeré výluky napájení, případně na zajištění náhradního napájení, pro možnost relizace tohoto PS. Součástí PS jsou veškeré náklady spojené s relizací tohoto PS.Po realizaci PS se provedou všechny potřebné revize, měření, protokoly způsobilosti, technické kontroly a pod.
PS 13-03-60 | ŽST Jablůnka, úprava STS 6kV | V rámci tohoto PS bude provedena úprava technologického zařízení stávající STS 6kV. Bude provedena výměna transformátoru 6/0,4kV za nový o výkonu 63kVA. Dále bude upraven rozvaděč RZS pro možnost napojení přípojky nn pro BTS a připojení transformátoru a vyšším výkonu. | Nutná koordinace s ostatními PS a SO stavby. Součástí PS jsou náklady na veškeré výluky napájení, případně na zajištění náhradního napájení, pro možnost relizace tohoto PS. Součástí PS jsou veškeré náklady spojené s relizací tohoto PS.Po realizaci PS se provedou všechny potřebné revize, měření, protokoly způsobilosti, technické kontroly a pod.
PS 16-03-30 | TNS Ústí u Vsetína, výměna TR 22/6kV | V rámci těchto PS bude v TNS Ústí u Vsetína a v TNS Střelná provedena výměna stávajících 2ks TR 22/6kV o výkonu 250kVA za nové TR 22/6kV o výkonu 400kVA. Výměna transformátorů bude provedena včetně výměny příslušné kabeláže, úpravy ochran a zapojení do MŘS a DŘT. Rovněž bude upravena vzduchotechnika tak, aby bylo zajištěno spolehlivé chlazení transformátorů. Stavební úpravy se nepředpokládají. Součástí PS jsou všechny náklady na uvedení do provozu, zkoušky, revize, průkazy způsobilosti apod. Dále jsou součástí PS veškeré náklady na zajištění vypínaní rozvodu 6kV, případně náhradní napájení apod. | Nutná koordinace s ostatními PS a SO stavby. Součástí PS jsou náklady na veškeré výluky napájení, případně na zajištění náhradního napájení, pro možnost relizace tohoto PS. Součástí PS jsou veškeré náklady spojené s relizací tohoto PS.Po realizaci PS se provedou všechny potřebné revize, měření, protokoly způsobilosti, technické kontroly a pod.
PS 17-03-60 | ŽST Valašská Polanka, úprava STS 6kV | V rámci tohoto PS bude provedena úprava technologického zařízení stávající STS 6kV. Bude provedena výměna transformátoru 6/0,4kV za nový o výkonu 63kVA. Dále bude upraven rozvaděč RZS pro možnost napojení přípojky nn pro BTS a připojení transformátoru a vyšším výkonu. | Nutná koordinace s ostatními PS a SO stavby. Součástí PS jsou náklady na veškeré výluky napájení, případně na zajištění náhradního napájení, pro možnost relizace tohoto PS. Součástí PS jsou veškeré náklady spojené s relizací tohoto PS.Po realizaci PS se provedou všechny potřebné revize, měření, protokoly způsobilosti, technické kontroly a pod.
PS 19-03-60 | ŽST Horní Lideč, úprava STS 6kV | V rámci tohoto PS bude provedena úprava technologického zařízení stávající STS 6kV. Z rozvaděče RZS bude provedeno napojení BTS novou přípojkou nn. Bude provedena úprava rozvaděče RZS tak, aby bylo možno připojit novou přípojku nn. | Nutná koordinace s ostatními PS a SO stavby. Součástí PS jsou náklady na veškeré výluky napájení, případně na zajištění náhradního napájení, pro možnost relizace tohoto PS. Součástí PS jsou veškeré náklady spojené s relizací tohoto PS.Po realizaci PS se provedou všechny potřebné revize, měření, protokoly způsobilosti, technické kontroly a pod.
PS 20-03-30 | TNS Střelná, výměna TR 22/6kV | V rámci těchto PS bude v TNS Ústí u Vsetína a v TNS Střelná provedena výměna stávajících 2ks TR 22/6kV o výkonu 250kVA za nové TR 22/6kV o výkonu 400kVA. Výměna transformátorů bude provedena včetně výměny příslušné kabeláže, úpravy ochran a zapojení do MŘS a DŘT. Rovněž bude upravena vzduchotechnika tak, aby bylo zajištěno spolehlivé chlazení transformátorů. Stavební úpravy se nepředpokládají. Součástí PS jsou všechny náklady na uvedení do provozu, zkoušky, revize, průkazy způsobilosti apod. Dále jsou součástí PS veškeré náklady na zajištění vypínaní rozvodu 6kV, případně náhradní napájení apod. | Nutná koordinace s ostatními PS a SO stavby. Součástí PS jsou náklady na veškeré výluky napájení, případně na zajištění náhradního napájení, pro možnost relizace tohoto PS. Součástí PS jsou veškeré náklady spojené s relizací tohoto PS.Po realizaci PS se provedou všechny potřebné revize, měření, protokoly způsobilosti, technické kontroly a pod.
PS 24-03-60 | t.ú. Hranice na Moravě - Valašské Meziříčí, TTS 6kV | V rámci této části dokumentace bude provedena výměna 2ks TTS 6/0,4kV za nové TTS 6/0,4kV osazené transformátorem 6/0,4kV o výkonu do 25kVA. Budou použity typové TTS 6kV s kompletní výstrojí schválené pro použití u SŽ - např. SKŘÍŇ DRÁŽNÍ 6 KV KOMPLETNÍ OSAZENÁ TRANSFORMÁTOREM 6/0,4kV DO 25kVA, KOMPLETNÍ VÝSTROJ VN (2xsmyčka, 1xvývod trafo) / NN (vývodový jistič, svorkovnice), SKŘÍŇ TOV-M 1x100, DODÁVKA + MONTÁŽ. Součástí nové TTS je i napojení na stávající rozvod 6kV, 50Hz v délce cca 20m na každou stranu. Uzemnění TTS je součástí samostatného SO. Přípojku nn z TTS k BTS řeší samostatný SO. Jedná se o TTS-813 a TTS-811. Celkem bude provedena demontáž 2ks stávajících TTS a instalace 2ks TTS nových. | Nutná koordinace s ostatními PS a SO stavby. Součástí PS jsou náklady na veškeré výluky napájení, případně na zajištění náhradního napájení, pro možnost relizace tohoto PS. Součástí PS jsou veškeré náklady spojené s relizací tohoto PS.Po realizaci PS se provedou všechny potřebné revize, měření, protokoly způsobilosti, technické kontroly a pod.
PS 25-03-60 | t.ú. Valašské Meziříčí - Vsetín, TTS 6kV | V rámci této části dokumentace bude provedena výměna 8ks TTS 6/0,4kV za nové TTS 6/0,4kV osazené transformátorem 6/0,4kV o výkonu do 25kVA a dále výstavba 3ks zcela nových TTS 6/0,4kV s transformátory 6/0,4kV o výkonu do 25kVA. V tomto úseku budou všechny TTS nové v návaznosti na nový kabel 6kV realizovaný v rámci samostatného SO. Budou použity typové TTS 6kV s kompletní výstrojí schválené pro použití u SŽ - např. SKŘÍŇ DRÁŽNÍ 6 KV KOMPLETNÍ OSAZENÁ TRANSFORMÁTOREM 6/0,4kV DO 25kVA, KOMPLETNÍ VÝSTROJ VN (2xsmyčka, 1xvývod trafo) / NN (vývodový jistič, svorkovnice), SKŘÍŇ TOV-M 1x100, DODÁVKA + MONTÁŽ. TTS budou napojeny na nový kabel 6kV, který řeší samostatný SO. Uzemnění TTS je součástí samostatného SO. Přípojku nn z TTS k BTS řeší samostatný SO. Celkem bude provedena demontáž 8ks stávajících TTS a instalace 11ks TTS nových. Dále jsou součástí PS veškeré náklady na zajištění vypínaní rozvodu 6kV, případně náhradní napájení apod. | Nutná koordinace s ostatními PS a SO stavby. Součástí PS jsou náklady na veškeré výluky napájení, případně na zajištění náhradního napájení, pro možnost relizace tohoto PS. Součástí PS jsou veškeré náklady spojené s relizací tohoto PS.Po realizaci PS se provedou všechny potřebné revize, měření, protokoly způsobilosti, technické kontroly a pod.
PS 26-03-60 | t.ú. Vsetín - st.hranice SR, TTS 6kV | V rámci této části dokumentace bude provedena výměna 2ks TTS 6/0,4kV za nové TTS 6/0,4kV osazené transformátorem 6/0,4kV o výkonu do 25kVA a dále výstavba 6ks zcela nových TTS 6/0,4kV s transformátory 6/0,4kV o výkonu do 25kVA. V tomto úseku je nutno koordinovat práce se stavbou „Státní hranice Slovenská republika (Střelná) – Vsetín (mimo) – konverze“. Budou použity typové TTS 6kV s kompletní výstrojí schválené pro použití u SŽ - např. SKŘÍŇ DRÁŽNÍ 6 KV KOMPLETNÍ OSAZENÁ TRANSFORMÁTOREM 6/0,4kV DO 25kVA, KOMPLETNÍ VÝSTROJ VN (2xsmyčka, 1xvývod trafo) / NN (vývodový jistič, svorkovnice), SKŘÍŇ TOV-M 1x100, DODÁVKA + MONTÁŽ. Součástí nové TTS je i napojení na stávající rozvod 6kV, 50Hz v délce cca 20m na každou stranu. Uzemnění TTS je součástí samostatného SO. Přípojku nn z TTS k BTS řeší samostatný SO. Celkem bude provedena demontáž 2ks stávajících TTS a instalace 8ks TTS nových. Dále jsou součástí PS veškeré náklady na zajištění vypínaní rozvodu 6kV, případně náhradní napájení apod. | Nutná koordinace s ostatními PS a SO stavby. Součástí PS jsou náklady na veškeré výluky napájení, případně na zajištění náhradního napájení, pro možnost relizace tohoto PS. Součástí PS jsou veškeré náklady spojené s relizací tohoto PS.Po realizaci PS se provedou všechny potřebné revize, měření, protokoly způsobilosti, technické kontroly a pod.
PS 51-03-10 | ED Přerov, doplnění technologie DŘT | Součástí tohoto PS je úprava zařízení DŘT na ED Přerov. V rámci stavby budou zřízení nové TTS 6/0,4kV a dále provedena výměna TR 22/6kV v TNS Ústí u Vsetín a TNS Střelná. Z výše uvedených důvodů je nutno upravit softwarovou aplikaci na ED Přerov, doplnit příslušná schémata a provést aktualizaci celého systému. Dále bude provedena integrace hlídání vývodových jističů pro napájení BTS v STS 6kV. Tzn. začlenění do místního PLC a integrace na ED Přerov. Součástí PS jsou všechny náklady na uvedení do provozu, zkoušky, revize, průkazy způsobilosti apod. | Nutná koordinace s ostatními PS a SO stavby. Součástí PS jsou náklady na veškeré výluky napájení, případně na zajištění náhradního napájení, pro možnost relizace tohoto PS. Součástí PS jsou veškeré náklady spojené s relizací tohoto PS.Po realizaci PS se provedou všechny potřebné revize, měření, protokoly způsobilosti, technické kontroly a pod.

## D.2.1
Název stavby: GSM-R+ETCS Hranice na Moravě - Horní Lideč - Střelná, I. Etapa
Stupeň dokumentace: ZDS2
Požadavky na výkon nebo funkci - D.2.1 Inženýrské objekty - mosty, propustky |  |  |  | Příloha č.: 704
Položka | Název položky | Rekapitulace dat pro tvorbu nabídkové ceny stavby | Poznámka | Cena za položku
SO 02-20-01 | t.ú. Hranice na Moravě - Hranice na Moravě město, Přechody kabelů přes umělé stavby | V rámci tohoto SO se v celém předmětném úseku tratě jsou navrženy opatření pro přechody kabelových tras přes umělé stavby následovně:
Most v km 0,463 Výstavba kabelové lávky délky 20 m. Rozsah dodávek a montáží požadovaný v rámci tohoto SO: • Inženýrskogeologický průzkum, inženýrskogeologický vrt pod každou opěrou lávky • Vypracování výrobní dokumentace ocelových konstrukcí • Zemní práce – výkopy, zásypy • Založení opěr na mikropilotovém základu • Výstavba monolitické opěry včetně křídel • Hydroizolace spodní stavby • Výroba, montáž, PKO a osazení ocelové nosné konstrukce lávky včetně ložisek, případně zábradlí či konstrukce proti zamezení vstupu na lávku • Osazení kabelových žlabů na lávku a navázání na zemní trasu v trati • Terénní úpravy včetně dlažeb • Případné stavební úpravy na stávajícím
Most v km 2,916 Výstavba kabelové lávky délky 15 m. Rozsah dodávek a montáží požadovaný v rámci tohoto SO: • Inženýrskogeologický průzkum, inženýrskogeologický vrt pod každou opěrou lávky • Vypracování výrobní dokumentace ocelových konstrukcí • Zemní práce – výkopy, zásypy • Založení opěr na mikropilotovém základu • Výstavba monolitické opěry včetně křídel • Hydroizolace spodní stavby • Výroba, montáž, PKO a osazení ocelové nosné konstrukce lávky včetně ložisek, případně zábradlí či konstrukce proti zamezení vstupu na lávku • Osazení kabelových žlabů na lávku a navázání na zemní trasu v trati • Terénní úpravy včetně dlažeb • Případné stavební úpravy na stávajícím železničním mostu
SO 03-20-01 | ŽST Hranice na Moravě město, Přechody kabelů přes umělé stavby | V rámci tohoto SO se v celém předmětném úseku tratě jsou navrženy opatření pro přechody kabelových tras přes umělé stavby následovně:
Most v km 4,158 Výstavba kabelové lávky délky 20 m. Rozsah dodávek a montáží požadovaný v rámci tohoto SO: • Inženýrskogeologický průzkum, inženýrskogeologický vrt pod každou opěrou lávky • Vypracování výrobní dokumentace ocelových konstrukcí • Zemní práce – výkopy, zásypy • Založení opěr na mikropilotovém základu • Výstavba monolitické opěry včetně křídel • Hydroizolace spodní stavby • Výroba, montáž, PKO a osazení ocelové nosné konstrukce lávky včetně ložisek, případně zábradlí či konstrukce proti zamezení vstupu na lávku • Osazení kabelových žlabů na lávku a navázání na zemní trasu v trati • Terénní úpravy včetně dlažeb • Případné stavební úpravy na stávajícím železničním mostu
SO 10-20-01 | ŽST Valašské Meziříčí, Přechody kabelů přes umělé stavby | V rámci tohoto SO se v celém předmětném úseku tratě jsou navrženy opatření pro přechody kabelových tras přes umělé stavby následovně:
Most v km 25,521 Osazení nového zábradlí s konzolami na kabelové žlaby v délce 55 m. Rozsah dodávek a montáží požadovaný v rámci tohoto SO: • Dočasná přeložka stávajícího kabelového vedení včetně zpětné instalace • Odstranění stávajícího zábradlí • Vypracování výrobní dokumentace ocelových konstrukcí • Výroba, montáž, PKO a osazení ocelového zábradlí včetně konzol • Osazení kabelových žlabů na konzoly a navázání na zemní trasu v trati • Terénní úpravy
SO 12-20-01 | t.ú. Valašské Meziříčí - Jablůnka, Přechody kabelů přes umělé stavby | V rámci tohoto SO se v celém předmětném úseku tratě jsou navrženy opatření pro přechody kabelových tras přes umělé stavby následovně:
Most v km 25,609 Osazení nových konzol pro kabelové žlaby na stávající zábradlí v délce 20 m. Rozsah dodávek a montáží požadovaný v rámci tohoto SO: • Vypracování výrobní dokumentace ocelových konstrukcí • Výroba, montáž, PKO a osazení ocelových konzol na zábradlí • Osazení kabelových žlabů na konzoly a navázání na zemní trasu v trati • Terénní úpravy
Most v km 26,903 Osazení nových konzol pro kabelové žlaby na stávající zábradlí v délce 8 m. Rozsah dodávek a montáží požadovaný v rámci tohoto SO: • Vypracování výrobní dokumentace ocelových konstrukcí • Výroba, montáž, PKO a osazení ocelových konzol na zábradlí • Osazení kabelových žlabů na konzoly a navázání na zemní trasu v trati • Terénní úpravy včetně dlažeb
Most v km 29,195 Výstavba kabelové lávky délky 15 m. Rozsah dodávek a montáží požadovaný v rámci tohoto SO: • Inženýrskogeologický průzkum, inženýrskogeologický vrt pod každou opěrou lávky • Vypracování výrobní dokumentace ocelových konstrukcí • Zemní práce – výkopy, zásypy • Založení opěr na mikropilotovém základu • Výstavba monolitické opěry včetně křídel • Hydroizolace spodní stavby • Výroba, montáž, PKO a osazení ocelové nosné konstrukce lávky včetně ložisek, případně zábradlí či konstrukce proti zamezení vstupu na lávku • Osazení kabelových žlabů na lávku a navázání na zemní trasu v trati • Terénní úpravy včetně dlažeb • Případné stavební úpravy na stávajícím železničním mostu
Most v km 30,007 Osazení nových konzol pro kabelové žlaby na stávající zábradlí v délce 8 m. Rozsah dodávek a montáží požadovaný v rámci tohoto SO: • Vypracování výrobní dokumentace ocelových konstrukcí • Výroba, montáž, PKO a osazení ocelových konzol na zábradlí • Osazení kabelových žlabů na konzoly a navázání na zemní trasu v trati • Terénní úpravy
Most v km 31,330 Osazení nových konzol pro kabelové žlaby na stávající zábradlí v délce 8 m. Rozsah dodávek a montáží požadovaný v rámci tohoto SO: • Vypracování výrobní dokumentace ocelových konstrukcí • Výroba, montáž, PKO a osazení ocelových konzol na zábradlí • Osazení kabelových žlabů na konzoly a navázání na zemní trasu v trati • Terénní úpravy
Most v km 32,186 Osazení nových konzol pro kabelové žlaby na stávající zábradlí v délce 30,5 m. Rozsah dodávek a montáží požadovaný v rámci tohoto SO: • Vypracování výrobní dokumentace ocelových konstrukcí • Výroba, montáž, PKO a osazení ocelových konzol na zábradlí • Osazení kabelových žlabů na konzoly a navázání na zemní trasu v trati • Terénní úpravy
Most v km 35,843 Výstavba kabelové lávky délky 25 m. Rozsah dodávek a montáží požadovaný v rámci tohoto SO: • Inženýrskogeologický průzkum, inženýrskogeologický vrt pod každou opěrou lávky • Vypracování výrobní dokumentace ocelových konstrukcí • Zemní práce – výkopy, zásypy • Založení opěr na mikropilotovém základu • Výstavba monolitické opěry včetně křídel • Hydroizolace spodní stavby • Výroba, montáž, PKO a osazení ocelové nosné konstrukce lávky včetně ložisek, případně zábradlí či konstrukce proti zamezení vstupu na lávku • Osazení kabelových žlabů na lávku a navázání na zemní trasu v trati • Terénní úpravy včetně dlažeb • Případné stavební úpravy na stávajícím železničním mostu
Most v km 36,051 Osazení nových konzol pro kabelové žlaby na stávající zábradlí v délce 11 m. Rozsah dodávek a montáží požadovaný v rámci tohoto SO: • Vypracování výrobní dokumentace ocelových konstrukcí • Výroba, montáž, PKO a osazení ocelových konzol na zábradlí • Osazení kabelových žlabů na konzoly a navázání na zemní trasu v trati • Terénní úpravy
SO 14-20-01 | t.ú. Jablůnka - Vsetín, Přechody kabelů přes umělé stavby | V rámci tohoto SO se v celém předmětném úseku tratě jsou navrženy opatření pro přechody kabelových tras přes umělé stavby následovně:
Silniční nadjezd v km 40,020 Osazení nových konzol pro kabelové žlaby na stávající zárubní zeď v délce 25 m. Rozsah dodávek a montáží požadovaný v rámci tohoto SO: • Vypracování výrobní dokumentace ocelových konstrukcí • Výroba, montáž, PKO a osazení ocelových konzol na zárubní zeď • Osazení kabelových žlabů na konzoly a navázání na zemní trasu v trati • Terénní úpravy
Most v km 41,441 Osazení nových konzol pro kabelové žlaby na stávající nosnou konstrukci mostu a na předpolí na stávající zábradlí, celkově v délce 80 m. Rozsah dodávek a montáží požadovaný v rámci tohoto SO: • Vypracování výrobní dokumentace ocelových konstrukcí • Odstranění stávajících konzol • Výroba, montáž, PKO a osazení ocelových konzol na nosnou konstrukci mostu a na zábradlí • Obnova PKO stávajícího zábradlí • Osazení kabelových žlabů na konzoly a navázání na zemní trasu v trati • Terénní úpravy
Most v km 41,492 Osazení nových konzol pro kabelové žlaby na stávající zábradlí v délce 25 m. Rozsah dodávek a montáží požadovaný v rámci tohoto SO: • Vypracování výrobní dokumentace ocelových konstrukcí • Odstranění stávajících konzol • Výroba, montáž, PKO a osazení ocelových konzol na zábradlí • Obnova PKO stávajícího zábradlí • Osazení kabelových žlabů na konzoly a navázání na zemní trasu v trati • Terénní úpravy
SO 16-20-01 | t.ú. Vsetín - Valašská Polanka, Přechody kabelů přes umělé stavby | V rámci tohoto SO se v celém předmětném úseku tratě jsou navrženy opatření pro přechody kabelových tras přes umělé stavby následovně:
Most v km 29,724 Výstavba kabelové lávky délky 16 m. Rozsah dodávek a montáží požadovaný v rámci tohoto SO: • Inženýrskogeologický průzkum, inženýrskogeologický vrt pod každou opěrou lávky • Vypracování výrobní dokumentace ocelových konstrukcí • Zemní práce – výkopy, zásypy • Založení opěr na mikropilotovém základu • Výstavba monolitické opěry včetně křídel • Hydroizolace spodní stavby • Výroba, montáž, PKO a osazení ocelové nosné konstrukce lávky včetně ložisek, případně zábradlí či konstrukce proti zamezení vstupu na lávku • Osazení kabelových žlabů na lávku a navázání na zemní trasu v trati • Terénní úpravy včetně dlažeb • Případné stavební úpravy na stávajícím železničním mostu
Most v km 30,084 Výstavba kabelové lávky délky 22 m. Rozsah dodávek a montáží požadovaný v rámci tohoto SO: • Inženýrskogeologický průzkum, inženýrskogeologický vrt pod každou opěrou lávky • Vypracování výrobní dokumentace ocelových konstrukcí • Zemní práce – výkopy, zásypy • Založení opěr na mikropilotovém základu • Výstavba monolitické opěry včetně křídel • Hydroizolace spodní stavby • Výroba, montáž, PKO a osazení ocelové nosné konstrukce lávky včetně ložisek, případně zábradlí či konstrukce proti zamezení vstupu na lávku • Osazení kabelových žlabů na lávku a navázání na zemní trasu v trati • Terénní úpravy včetně dlažeb • Případné stavební úpravy na stávajícím železničním mostu
Most v km 30,324 Výstavba kabelové lávky délky 16 m. Rozsah dodávek a montáží požadovaný v rámci tohoto SO: • Inženýrskogeologický průzkum, inženýrskogeologický vrt pod každou opěrou lávky • Vypracování výrobní dokumentace ocelových konstrukcí • Zemní práce – výkopy, zásypy • Založení opěr na mikropilotovém základu • Výstavba monolitické opěry včetně křídel • Hydroizolace spodní stavby • Výroba, montáž, PKO a osazení ocelové nosné konstrukce lávky včetně ložisek, případně zábradlí či konstrukce proti zamezení vstupu na lávku • Osazení kabelových žlabů na lávku a navázání na zemní trasu v trati • Terénní úpravy včetně dlažeb • Případné stavební úpravy na stávajícím železničním mostu
Most v km 31,282 Osazení nových konzol pro kabelové žlaby na stávající zábradlí v délce 13 m. Rozsah dodávek a montáží požadovaný v rámci tohoto SO: • Vypracování výrobní dokumentace ocelových konstrukcí • Výroba, montáž, PKO a osazení ocelových konzol na zábradlí • Osazení kabelových žlabů na konzoly a navázání na zemní trasu v trati • Terénní úpravy
Most v km 31,962 Osazení nových konzol pro kabelové žlaby na stávající zábradlí v délce 13 m. Rozsah dodávek a montáží požadovaný v rámci tohoto SO: • Vypracování výrobní dokumentace ocelových konstrukcí • Výroba, montáž, PKO a osazení ocelových konzol na zábradlí • Osazení kabelových žlabů na konzoly a navázání na zemní trasu v trati • Terénní úpravy
Most v km 32,469 Osazení nového zábradlí s konzolami na kabelové žlaby v délce 13 m. Rozsah dodávek a montáží požadovaný v rámci tohoto SO: • Odstranění stávajícího zábradlí • Vypracování výrobní dokumentace ocelových konstrukcí • Výroba, montáž, PKO a osazení ocelového zábradlí včetně konzol • Osazení kabelových žlabů na konzoly a navázání na zemní trasu v trati • Terénní úpravy
SO 21-20-01 | t.ú. Horní Lideč - Valašské Klobouky, Přechody kabelů přes umělé stavby | V rámci tohoto SO se v celém předmětném úseku tratě jsou navrženy opatření pro přechody kabelových tras přes umělé stavby následovně:
Most v km 16,673 Výstavba kabelové lávky délky 23 m. Rozsah dodávek a montáží požadovaný v rámci tohoto SO: • Inženýrskogeologický průzkum, inženýrskogeologický vrt pod každou opěrou lávky • Vypracování výrobní dokumentace ocelových konstrukcí • Zemní práce – výkopy, zásypy • Založení opěr na mikropilotovém základu • Výstavba monolitické opěry včetně křídel • Hydroizolace spodní stavby • Výroba, montáž, PKO a osazení ocelové nosné konstrukce lávky včetně ložisek, případně zábradlí či konstrukce proti zamezení vstupu na lávku • Osazení kabelových žlabů na lávku a navázání na zemní trasu v trati • Terénní úpravy včetně dlažeb • Případné stavební úpravy na stávajícím železničním mostu
Most v km 17,898 Osazení nových konzol pro kabelové žlaby na stávající nosnou konstrukci mostu a na předpolí na stávající zábradlí, celkově v délce 17 m. Rozsah dodávek a montáží požadovaný v rámci tohoto SO: • Vypracování výrobní dokumentace ocelových konstrukcí • Odstranění stávajících konzol • Dočasná přeložka stávajícího kabelového vedení včetně zpětné instalace • Výroba, montáž, PKO a osazení ocelových konzol na nosnou konstrukci mostu a na zábradlí • Obnova PKO stávajícího zábradlí • Osazení kabelových žlabů na konzoly a navázání na zemní trasu v trati • Terénní úpravy
Most v km 18,196 Výstavba kabelové lávky délky 10 m. Rozsah dodávek a montáží požadovaný v rámci tohoto SO: • Inženýrskogeologický průzkum, inženýrskogeologický vrt pod každou opěrou lávky • Vypracování výrobní dokumentace ocelových konstrukcí • Zemní práce – výkopy, zásypy • Založení opěr na mikropilotovém základu • Výstavba monolitické opěry včetně křídel • Hydroizolace spodní stavby • Výroba, montáž, PKO a osazení ocelové nosné konstrukce lávky včetně ložisek, případně zábradlí či konstrukce proti zamezení vstupu na lávku • Osazení kabelových žlabů na lávku a navázání na zemní trasu v trati • Terénní úpravy včetně dlažeb • Případné stavební úpravy na stávajícím železničním mostu
Most v km 18,257 Osazení nového zábradlí s konzolami na kabelové žlaby v délce 53 m. Rozsah dodávek a montáží požadovaný v rámci tohoto SO: • Odstranění stávajícího zábradlí • Vypracování výrobní dokumentace ocelových konstrukcí • Dočasná přeložka stávajícího kabelového vedení včetně zpětné instalace • Výroba, montáž, PKO a osazení ocelového zábradlí včetně konzol • Osazení kabelových žlabů na konzoly a navázání na zemní trasu v trati • Terénní úpravy
Most v km 18,521 Osazení nových konzol pro kabelové žlaby na stávající nosnou konstrukci mostu v délce 22 m. Rozsah dodávek a montáží požadovaný v rámci tohoto SO: • Vypracování výrobní dokumentace ocelových konstrukcí • Odstranění stávajících konzol • Dočasná přeložka stávajícího kabelového vedení včetně zpětné instalace • Výroba, montáž, PKO a osazení ocelových konzol na nosnou konstrukci mostu • Osazení kabelových žlabů na konzoly a navázání na zemní trasu v trati • Terénní úpravy
SO 31-20-01 | t.ú. Vsetín - Hovězí, Přechody kabelů přes umělé stavby | V rámci tohoto SO se v celém předmětném úseku tratě jsou navrženy opatření pro přechody kabelových tras přes umělé stavby následovně:
Most v km 7,629 Osazení nových konzol pro kabelové žlaby na stávající nosnou konstrukci mostu v délce 8 m. Rozsah dodávek a montáží požadovaný v rámci tohoto SO: • Vypracování výrobní dokumentace ocelových konstrukcí • Odstranění stávajících konzol • Dočasná přeložka stávajícího kabelového vedení včetně zpětné instalace • Výroba, montáž, PKO a osazení ocelových konzol na nosnou konstrukci mostu • Osazení kabelových žlabů na konzoly a navázání na zemní trasu v trati • Terénní úpravy

## D.2.2
Název stavby: GSM-R+ETCS Hranice na Moravě - Horní Lideč - Střelná, I. Etapa
Stupeň dokumentace: ZDS2
Požadavky na výkon nebo funkci - D.2.2 Pozemní stavební objekty |  |  |  | Příloha č.: 705
Položka | Název položky | Rekapitulace dat pro tvorbu nabídkové ceny stavby | Poznámka | Cena za položku
SO 04-72-10 | t.ú. Hranice na Moravě město - Hustopeče nad Bečvou, zast. Černotín, stavební úpravy | Předmětem SO jsou stavební úpravy stávající sdělovací místnosti umístěné v budově zastávky Černotín v majetku SŽ, s.o. na parametry, které odpovídají požadavkům na TD BTS. Budou vybourány původní vstupní dveře a do stávajícího otvoru v obvodovém zdivu osazeny nové vstupní dveře rozm. 900x1970mm s příslušnými parametry. Do téhož otvoru bude na vnější líc zdiva osazena nová bezpečnostní mříž. Na podlahu bude položena nová nášlapná vrstva – PVC v antistatickém provedení. Stěny a strop místnosti budou nově vymalovány vnitřní akrylátovou barvou. Do místnosti bude nově provedena splitová klimatizace s vnitřní jednotkou na stěně sdělovací místnosti a s vnější jednotkou umístěnou na konzole na severní fasádě budovy (alternativně na ploché střeše budovy) a také elektrický přímotop k zajištění temperování. | Nutná koordinace s ostatními PS a SO stavby. Součástí SO jsou veškeré náklady spojené s realizací tohoto SO.
Rozsah dodávek a montáží požadovaný v rámci tohoto SO:
· Výměna vstupních dveří za nové včetně zárubně a stavebního zapravení.
· Dodávka a montáž nové bezpečnostní mříže na vstupní dveře.
· Dodávka a montáž nového PVC v antistatickém provedení cca 3 m2.
· Úprava elektrických rozvodů pro osazení nové klimatizace a el. přímotopu.
· Dodávka a montáž nové splitové klimatizace.
· Dodávka a montáž nového el. přímotopu.
· Provedení nové výmalby.
· Dodávka a montáž nových svítidel.
· Zajištění veškerých revizí.
SO 04-72-11 | t.ú. Hranice na Moravě město - Hustopeče nad Bečvou, zast. Špičky, stavební úpravy | Předmětem SO jsou stavební úpravy stávající sdělovací místnosti umístěné v budově zastávky Špičky v majetku SŽ, s.o. na parametry, které odpovídají požadavkům na TD BTS. Budou vybourány původní vstupní dveře a do stávajícího otvoru v obvodovém zdivu osazeny nové vstupní dveře rozm. 900x1970mm s příslušnými parametry. Do téhož otvoru bude na vnější líc zdiva osazena nová bezpečnostní mříž. Na podlahu bude položena nová nášlapná vrstva – PVC v antistatickém provedení. Stěny a strop místnosti budou nově vymalovány vnitřní akrylátovou barvou. Do místnosti bude nově provedena splitová klimatizace s vnitřní jednotkou na stěně sdělovací místnosti a s vnější jednotkou umístěnou na konzole na severní fasádě budovy (alternativně na ploché střeše budovy) a také elektrický přímotop k zajištění temperování. | Nutná koordinace s ostatními PS a SO stavby. Součástí SO jsou veškeré náklady spojené s realizací tohoto SO.
Kromě uvedených úprav ve sdělovací místnosti dojde k odstranění stávající nevyužívané dřevěné budovy, která se nachází v těsné blízkosti budovy zastávky Špičky. Budova má půdorysné rozměry cca 3x2m, nemá pevné základy, nemá parcelní ani evidenční číslo a je ve špatném technickém stavu.
Rozsah dodávek a montáží požadovaný v rámci tohoto SO:
· Výměna vstupních dveří za nové včetně zárubně a stavebního zapravení.
· Dodávka a montáž nové bezpečnostní mříže na vstupní dveře.
· Dodávka a montáž nového PVC v antistatickém provedení cca 3 m2.
· Úprava elektrických rozvodů pro osazení nové klimatizace a el. přímotopu.
· Dodávka a montáž nové splitové klimatizace.
· Dodávka a montáž nového el. přímotopu.
· Provedení nové výmalby.
· Dodávka a montáž nových svítidel.
· Zajištění veškerých revizí.
· Ostatní úpravy a požadavky
- Demolice stávajícího nevyužívaného dřevěného objektu o rozměru cca 3x2 m a po roztřídění odvoz vybouraných hmot na skládku.
SO 11-72-01 | tú Valašské Meziříčí - Frenštát pod Radhoštěm, Stavební úpravy pro TTS6kV | V rámci traťového úseku Valašské Meziříčí – Frenštát pod Radhoštěm se počítá s osazením tří trafostanic TTS viz. koordinační situace (v plechových skříních, které jsou součástí jiného PS). Trafostanice bude stát na prefabrikované betonové základové desce. Účelem tohoto SO je připravit zpevněnou plochu pro její usazení (spodní stavbu) a kabelové chráničky. | Nutná koordinace s ostatními PS a SO stavby. Součástí SO jsou veškeré náklady spojené s realizací tohoto SO.
Rozsah dodávek a montáží požadovaný v rámci tohoto SO:
· Dodávka a montáž 6 ks ŽB prefabrikovaných panelů 2300x995x95 a 12 ks betonové dlažby 500x500x50
· Dodávka a montáž 3 ks základových rámů U65.
· Dodávka a montáž štěrkového lože se zhutněním.
· Zemní práce – úprava terénu
· Ostatní úpravy a požadavky
- Demolice stávajících základů a odvoz vybouraných hmot na skládku
SO 17-72-10 | ŽST Valašská Polanka, stavební úpravy | Předmětem SO jsou stavební úpravy stávající sdělovací místnosti umístěné ve 2.NP technologické budovy žst. Valašská Polanka v majetku SŽ, s.o.. Sdělovací místnost je v dobrém technickém stavu, není vybavena klimatizací. Na podlahu bude položena nová nášlapná vrstva – PVC v antistatickém provedení. Stěny a strop místnosti budou nově vymalovány vnitřní akrylátovou barvou. Do místnosti bude nově provedena splitová klimatizace s vnitřní jednotkou na stěně sdělovací místnosti a s vnější jednotkou umístěnou na konzole na západní fasádě budovy a také elektrický přímotop k zajištění temperování. | Nutná koordinace s ostatními PS a SO stavby. Součástí SO jsou veškeré náklady spojené s realizací tohoto SO.
Rozsah dodávek a montáží požadovaný v rámci tohoto SO:
· Dodávka a montáž nového PVC v antistatickém provedení cca 13 m2.
· Úprava elektrických rozvodů pro osazení nové klimatizace a el. přímotopu.
· Dodávka a montáž nové splitové klimatizace.
· Dodávka a montáž nového el. přímotopu.
· Provedení nové výmalby.
· Dodávka a montáž nových svítidel.
· Zajištění veškerých revizí.
SO 18-72-10 | t.ú. Valašská Polanka - Horní Lideč, zast. Lidečko ves, stavební úpravy | Předmětem SO 18-72-10 je vybudování nové sdělovací místnosti s parametry shodnými s TD BTS ve stávající budově čekárny v zastávce Lidečko ves v majetku SŽ, s.o.. Bude vybourána stávající cihelná zeď mezi prostorem pro cestující a stávající technologickou místností. Dojde k zazdění okenního otvoru v obvodové stěně budovy a vyzdění nové dělící stěny z cihelného zdiva tl. 300mm mezi prostorem pro cestující a technologickou částí budovy. Ta bude dále rozdělena příčkou z cihelného zdiva tl. 150mm na místnost NN a sdělovací místnost. Obě místnosti budou přístupné z prostoru pro cestující prostřednictvím nových dveří rozm. 800x1970mm s příslušnými parametry osazených do otvorů v novém zdivu tl. 300mm. Před dveře do sdělovací místnosti bude do téhož otvoru na vnější líc zdiva osazena nová bezpečnostní mříž. Na podlahu sdělovací místnosti bude položena nová nášlapná vrstva – PVC v antistatickém provedení. Stěny a strop všech prostor objektu budou nově vymalovány vnitřní akrylátovou barvou. Do sdělovací místnosti bude nově provedena splitová klimatizace s vnitřní jednotkou na stěně místnosti a s vnější jednotkou umístěnou na konzole na severní fasádě budovy a také elektrický přímotop k zajištění temperování. | Nutná koordinace s ostatními PS a SO stavby. Součástí SO jsou veškeré náklady spojené s realizací tohoto SO.
Rozsah dodávek a montáží požadovaný v rámci tohoto SO:
· Dodávka a montáž 2 ks vstupních dveří s požadovanými parametry včetně zárubně a stavebního zapravení.
· Dodávka a montáž nové bezpečnostní mříže na vstupní dveře.
· Vyzdění nové příčky z keramických bloků tl.150mm včetně omítnutí cca 12 m2.
· Vyzdění nové stěny z keramických tvárnic tl.300mm včetně omítnutí cca 12 m2 s dodávkou a montáží 4 ks RZP překladů.
· Vybetonování základového pasu š. 500mm, hl. 500mm pod novou cihelnou stěnu tl. 300mm.
· Provedení hydroizolace pod nové zdivo, podle možností s navázáním na původní hydroizolační vrstvu.
· Dobetonování podlahy v místě založení nových stěn.
· Případná úprava stropní konstrukce v místě vyzdění nových stěn.
· Zazdění okenního otvoru tl. stěny 300mm cca 3,5 m2.
· Dodávka a montáž nového PVC v antistatickém provedení cca 11 m2.
· Úprava elektrických rozvodů pro osazení nové klimatizace, el. přímotopu a svítidel.
· Dodávka a montáž nové splitové klimatizace.
· Dodávka a montáž nového el. přímotopu.
· Provedení nové výmalby.
· Dodávka a montáž nových svítidel.
· Zajištění veškerých revizí.
· Ostatní úpravy a požadavky
- Vybourání stávající cihelné stěny tl.300 mm cca 12 m2 a po roztřídění odvoz vybouraných hmot na skládku.
SO 37-72-10 | t.ú. Karolinka - Velké Karlovice, zast. Vel.Karlovice zast., stavební úpravy | Předmětem SO 37-72-10 je vybudování nové sdělovací místnosti s parametry shodnými s TD BTS ve stávající budově zastávky Velké Karlovice v majetku SŽ, s.o.. Dojde k rozdělení stávající technologické místnosti příčkami z cihelného zdiva tl. 150mm na sdělovací místnost a zabezpečovací místnost. Obě místnosti budou přístupné z nově vzniklé chodby prostřednictvím nových dveří rozm. 900x1970mm, resp. 800x1970mm s příslušnými parametry osazených do otvorů v novém zdivu tl. 150mm. Z důvodu zajištění manipulace s rozvodnými skříněmi do sdělovací místnosti budou vyměněny 2ks stávajících dveří na cestě do nově vzniklé chodby. V obou případech zůstanou zachovány stávající uzamykatelné mříže osazené v těchto otvorech na líci zdiva. Na podlahu sdělovací místnosti bude položena nová nášlapná vrstva – PVC v antistatickém provedení. Stěny a strop všech prostor objektu budou nově vymalovány vnitřní akrylátovou barvou. Do sdělovací místnosti bude nově provedena splitová klimatizace s vnitřní jednotkou na stěně místnosti a s vnější jednotkou umístěnou na konzole na severovýchodní fasádě budovy a také elektrický přímotop k zajištění temperování. | Nutná koordinace s ostatními PS a SO stavby. Součástí SO jsou veškeré náklady spojené s realizací tohoto SO.
Rozsah dodávek a montáží požadovaný v rámci tohoto SO:
· Výměna 2 ks vstupních dveří za nové včetně zárubně a stavebního zapravení.
· Vyzdění nových příček z keramických bloků tl.150mm včetně omítnutí cca 15 m2 s dodávkou a montáží 2 ks RZP překladů.
· Provedení hydroizolace pod nové zdivo, podle možností s navázáním na původní hydroizolační vrstvu.
· Dobetonování podlahy v místě založení nových stěn.
· Případná úprava stropní konstrukce v místě vyzdění nových stěn.
· Dodávka a montáž 2 ks nových dveří včetně zárubně s příslušnými parametry.
· Dodávka a montáž nového PVC v antistatickém provedení cca 6 m2.
· Úprava elektrických rozvodů po rozdělení místností a pro osazení nové klimatizace a el. přímotopu včetně osazení podružného el. rozvaděče do sdělovací místnosti.
· Dodávka a montáž nové splitové klimatizace.
· Dodávka a montáž nového el. přímotopu.
· Provedení nové výmalby.
· Dodávka a montáž nových svítidel.
· Zajištění veškerých revizí.
SO 24-72-01 | t.ú. Hranice na Moravě - Valašské Meziříčí, Stavební úpravy pro TTS6kV | V rámci traťového úseku Hranice na Moravě – Valašské Meziříčí se počítá s osazením dvou trafostanic TTS viz. koordinační situace (v plechových skříních, které jsou součástí jiného PS). Trafostanice bude stát na prefabrikované betonové základové desce. Účelem tohoto SO je připravit zpevněnou plochu pro její usazení (spodní stavbu) a kabelové chráničky. | Nutná koordinace s ostatními PS a SO stavby. Součástí SO jsou veškeré náklady spojené s realizací tohoto SO.
Rozsah dodávek a montáží požadovaný v rámci tohoto SO:
· Dodávka a montáž 4 ks ŽB prefabrikovaných panelů 2300x995x95 a 8 ks betonové dlažby 500x500x50
· Dodávka a montáž 2 ks základových rámů U65
· Dodávka a montáž štěrkového lože se zhutněním.
· Zemní práce – úprava terénu.
· Ostatní úpravy a požadavky
- Demolice stávajících základů a odvoz vybouraných hmot na skládku
SO 25-72-01 | t.ú. Valašské Meziříčí – Vsetín, Stavební úpravy pro TTS6kV | V rámci traťového úseku Valašské Meziříčí – Vsetín se počítá s osazením jedenácti trafostanic TTS viz. koordinační situace (v plechových skříních, které jsou součástí jiného PS). Trafostanice bude stát na prefabrikované betonové základové desce. Účelem tohoto SO je připravit zpevněnou plochu pro její usazení (spodní stavbu) a kabelové chráničky. | Nutná koordinace s ostatními PS a SO stavby. Součástí SO jsou veškeré náklady spojené s realizací tohoto SO.
Rozsah dodávek a montáží požadovaný v rámci tohoto SO:
· Dodávka a montáž 22 ks ŽB prefabrikovaných panelů 2300x995x95 a 44 ks betonové dlažby 500x500x50
· Dodávka a montáž 11 ks základových rámů U65
· Dodávka a montáž štěrkového lože se zhutněním.
· Zemní práce – úprava terénu.
· Vypracování realizační dokumentace.
· Vypracování dokumentace skutečného provedení.
· Ostatní úpravy a požadavky
- Demolice stávajících základů a odvoz vybouraných hmot na skládku
SO 26-72-01 | t.ú. Vsetín - st.hranice SR, Stavební úpravy pro TTS6kV | V rámci traťového úseku Vsetín – st. Hranice SR se počítá s osazením osmi trafostanic TTS viz. koordinační situace (v plechových skříních, které jsou součástí jiného PS). Trafostanice bude stát na prefabrikované betonové základové desce. Účelem tohoto SO je připravit zpevněnou plochu pro její usazení (spodní stavbu) a kabelové chráničky. | Nutná koordinace s ostatními PS a SO stavby. Součástí SO jsou veškeré náklady spojené s realizací tohoto SO.
Rozsah dodávek a montáží požadovaný v rámci tohoto SO:
· Dodávka a montáž 16 ks ŽB prefabrikovaných panelů 2300x995x95 a 32 ks betonové dlažby 500x500x50
· Dodávka a montáž 8 ks základových rámů U65
· Dodávka a montáž štěrkového lože se zhutněním.
· Zemní práce – úprava terénu
· Ostatní úpravy a požadavky
- Demolice stávajících základů a odvoz vybouraných hmot na skládku
SO 17-78-01 | žst. Valašská Polanka, demolice objektu | Předmětem SO 17-78-01 je demolice stávajících zbytků cihelné budovy nacházejících se v prostoru žst. Valašská Polanka. Objekt se nachází jižně od výpravní budovy v těsné blízkosti kolejiště. Podle získaných informací se jedná o objekt určený k demolici, má parcelní číslo st. 402 a je v majetku SŽ, s.o. Jedná se o zbytky cihelného zdiva ve značném stupni rozpadu, střecha budovy se zřejmě propadla už před dosti dlouhou dobou a zbývající zdivo postupně degraduje. Vnější rozměry ruiny jsou cca 3,8x5,0m, výška zdiva v nejvyšším místě cca 3,5m. U objektu lze očekávat základové konstrukce z cihelného zdiva případně z betonu. Zdivo bude postupně rozebráno a sneseno za použití lehké techniky – bouracího kladiva, případně lze zbytky budovy strhnout těžkou technikou – bagrem nebo buldozerem. Stavební odpad vzniklý demolicí bude roztříděn a uložen na skládku podle jednotlivých druhů. | Nutná koordinace s ostatními PS a SO stavby. Součástí SO jsou veškeré náklady spojené s realizací tohoto SO.
Rozsah dodávek a montáží požadovaný v rámci tohoto SO:
· Ostatní úpravy a požadavky
- Demolice cihelného objektu o rozměrech cca 3,8 x 5,0 m ,výšky cca 3,5 m včetně základových konstrukcí a po roztřídění odvoz vybouraných hmot na skládku.

## D.2.3.6
Název stavby: GSM-R+ETCS Hranice na Moravě - Horní Lideč - Střelná, I. Etapa
Stupeň dokumentace: ZDS2
Požadavky na výkon nebo funkci - D.2.3 Trakční a energetická zařízení |  |  |  | Příloha č.: 706
Položka | Název položky | Rekapitulace dat pro tvorbu nabídkové ceny stavby | Poznámka | Cena za položku
SO 03-86-01 | ŽST Hranice na Moravě město, úprava rozvodů nn | V rámci tohoto SO bude provedena úprava vnitřních rozvodů ve výpravní budově ve stanici. Předpokládá se úprava stávajícího hlavního rozvaděče RH, nový kabel z RH do sdělovací místnosti a osazení nového rozvaděče R-sděl. do sdělovací místnosti. Rozvaděč R-sděl. bude osazen příslušnými jistícími a spínacími prvky a měřením spotřeby el.energie | Nutná koordinace s ostatními PS a SO stavby. Součástí SO jsou veškeré náklady spojené s relizací tohoto SO. Po realizaci SO se provedou všechny potřebné revize, měření, protokoly způsobilosti a technické kontroly.
SO 04-86-01 | zast. Teplice nad Bečvou, úprava rozvodů nn | V rámci tohoto SO bude provedena úprava vnitřních rozvodů ve výpravní budově na zastávce. Předpokládá se úprava stávajícího hlavního rozvaděče RH, nový kabel z RH do sdělovací místnosti a osazení nového rozvaděče R-sděl. do sdělovací místnosti. Rozvaděč R-sděl. bude osazen příslušnými jistícími a spínacími prvky a měřením spotřeby el.energie | Nutná koordinace s ostatními PS a SO stavby. Součástí SO jsou veškeré náklady spojené s relizací tohoto SO. Po realizaci SO se provedou všechny potřebné revize, měření, protokoly způsobilosti a technické kontroly.
SO 04-86-02 | zast. Černotín, úprava rozvodů nn | Na zastávce bude instalována nová základnová stanice BTS. BTS bude napájena jak z rozvodu 6kV ( nové TTS 6/0,4kV ) tak z rozvodu NN zastávky. Napájení bude provedeno tak, aby splňovalo podmínky TNŽ 34 2620. V rámci tohoto SO bude realizována úprava rozvodů nn na zastávce pro zajištění napájení BTS. Napojení BTS bude realizováno dvěma přípojkami. Jedna přípojka bude z TTS 6/0,4kV, druhá z místní sítě NN. U BTS bude instalován záskokový rozvaděč RZ, kde bude realizován automatický záskok mezi oběma sítěmi. Z RZ za záskokem bude napájen rozvaděč RE BTS. Součástí tohoto SO je RZ i RE. RZ bude plastová pilířová skříň, která bude obsahovat jistící prvky a kompaktní automatický záskok dle přílohy č.431. Rozvaděč RE bude umístěn na fasádě BTS. Rozvaděč bude obsahovat hlavní jistič, elektroměr, přívodku pro náhradní zdroj a přepínač sítí. Rozvaděč RE bude zároveň rozhraním mezi přípojkou nn ve správě OŘ SEE a technologií BTS. Pro možnost napájení BTS bude dále provedena, v případě nevyhovujícího stavu, rekonstrukce stávající přípojky NN v délce do 100m, dále výměna stávajícího elektroměrového rozvaděče RE zastávky za nový a dále výměna stávajícího hlavního rozvaděče RH zastávky za nový. RE a RH budou plastové pilířové rozvaděče s příslušnou výbavou. Z RH bude vedena přípojka nn do rozvaděče RZ. V případě potřeby chránit místní rozvodnou síť v souladu s ČSN EN 50122-1, bude na zastávce instalován i oddělovací transformátor 400/400V do výkonu 32kVA v technologickém kiosku s příslušným krytím pro venkovní použití včetně spouštěcího rozvaděče RT. BTS bude pokud možno napájena mimo oddělovací transformátor. V budově zastávky bude dále instalován nový rozvaděč R-sděl., který bude napájen z rozvaděče RH. Celková délka nových rozvodů nn na zastávce se předpokládá cca 150m. | Nutná koordinace s ostatními PS a SO stavby. Součástí SO jsou veškeré náklady spojené s relizací tohoto SO. Po realizaci SO se provedou všechny potřebné revize, měření, protokoly způsobilosti a technické kontroly.
SO 04-86-03 | zast. Špičky, úprava rozvodů nn | Na zastávce bude instalována nová základnová stanice BTS. BTS bude napájena jak z rozvodu 6kV ( nové TTS 6/0,4kV ) tak z rozvodu NN zastávky. Napájení bude provedeno tak, aby splňovalo podmínky TNŽ 34 2620. V rámci tohoto SO bude realizována úprava rozvodů nn na zastávce pro zajištění napájení BTS. Napojení BTS bude realizováno dvěma přípojkami. Jedna přípojka bude z TTS 6/0,4kV, druhá z místní sítě NN. U BTS bude instalován záskokový rozvaděč RZ, kde bude realizován automatický záskok mezi oběma sítěmi. Z RZ za záskokem bude napájen rozvaděč RE BTS. Součástí tohoto SO je RZ i RE. RZ bude plastová pilířová skříň, která bude obsahovat jistící prvky a kompaktní automatický záskok dle přílohy č.431. Rozvaděč RE bude umístěn na fasádě BTS. Rozvaděč bude obsahovat hlavní jistič, elektroměr, přívodku pro náhradní zdroj a přepínač sítí. Rozvaděč RE bude zároveň rozhraním mezi přípojkou nn ve správě OŘ SEE a technologií BTS. Pro možnost napájení BTS bude dále provedena, v případě nevyhovujícího stavu, rekonstrukce stávající přípojky NN v délce do 100m, dále výměna stávajícího elektroměrového rozvaděče RE zastávky za nový a dále výměna stávajícího hlavního rozvaděče RH zastávky za nový. RE a RH budou plastové pilířové rozvaděče s příslušnou výbavou. Z RH bude vedena přípojka nn do rozvaděče RZ. V případě potřeby chránit místní rozvodnou síť v souladu s ČSN EN 50122-1, bude na zastávce instalován i oddělovací transformátor 400/400V do výkonu 32kVA v technologickém kiosku s příslušným krytím pro venkovní použití včetně spouštěcího rozvaděče RT. BTS bude pokud možno napájena mimo oddělovací transformátor. V budově zastávky bude dále instalován nový rozvaděč R-sděl., který bude napájen z rozvaděče RH. Celková délka nových rozvodů nn na zastávce se předpokládá cca 150m. | Nutná koordinace s ostatními PS a SO stavby. Součástí SO jsou veškeré náklady spojené s relizací tohoto SO. Po realizaci SO se provedou všechny potřebné revize, měření, protokoly způsobilosti a technické kontroly.
SO 04-86-04 | zast. Milotice nad Bečvou, úprava rozvodů nn | V rámci tohoto SO bude provedena úprava vnitřních rozvodů ve výpravní budově na zastávce. Předpokládá se úprava stávajícího hlavního rozvaděče RH, nový kabel z RH do sdělovací místnosti a osazení nového rozvaděče R-sděl. do sdělovací místnosti. Rozvaděč R-sděl. bude osazen příslušnými jistícími a spínacími prvky a měřením spotřeby el.energie. | Nutná koordinace s ostatními PS a SO stavby. Součástí SO jsou veškeré náklady spojené s relizací tohoto SO. Po realizaci SO se provedou všechny potřebné revize, měření, protokoly způsobilosti a technické kontroly.
SO 05-86-01 | ŽST Hustopeče nad Bečvou, úprava rozvodů nn | V rámci tohoto SO bude provedena úprava vnitřních rozvodů ve výpravní budově ve stanici. Předpokládá se úprava stávajícího hlavního rozvaděče RH, nový kabel z RH do sdělovací místnosti a osazení nového rozvaděče R-sděl. do sdělovací místnosti. Rozvaděč R-sděl. bude osazen příslušnými jistícími a spínacími prvky a měřením spotřeby el.energie. Dále bude realizována přípojka nn z rozvaděče RZS v STS do RE v BTS. Přípojka nn bude realizována kabelem do CYKY-J 4x25mm2. Rozvaděč RE bude umístěn na fasádě BTS. Rozvaděč bude obsahovat hlavní jistič, elektroměr, přívodku pro náhradní zdroj a přepínač sítí. Rozvaděč RE bude zároveň rozhraním mezi přípojkou nn ve správě OŘ SEE a technologií BTS. Délka přípojky nn je cca 50m. | Nutná koordinace s ostatními PS a SO stavby. Součástí SO jsou veškeré náklady spojené s relizací tohoto SO. Po realizaci SO se provedou všechny potřebné revize, měření, protokoly způsobilosti a technické kontroly.
SO 07-86-01 | ŽST Lhotka nad Bečvou, úprava rozvodů nn | V rámci tohoto SO bude provedena úprava vnitřních rozvodů ve výpravní budově ve stanici. Předpokládá se úprava stávajícího hlavního rozvaděče RH, nový kabel z RH do sdělovací místnosti a osazení nového rozvaděče R-sděl. do sdělovací místnosti. Rozvaděč R-sděl. bude osazen příslušnými jistícími a spínacími prvky a měřením spotřeby el.energie. Dále bude realizována přípojka nn z rozvaděče RZS v STS do RE v BTS. Přípojka nn bude realizována kabelem do CYKY-J 4x25mm2. Rozvaděč RE bude umístěn na fasádě BTS. Rozvaděč bude obsahovat hlavní jistič, elektroměr, přívodku pro náhradní zdroj a přepínač sítí. Rozvaděč RE bude zároveň rozhraním mezi přípojkou nn ve správě OŘ SEE a technologií BTS. Délka přípojky nn je cca 150m. | Nutná koordinace s ostatními PS a SO stavby. Součástí SO jsou veškeré náklady spojené s relizací tohoto SO. Po realizaci SO se provedou všechny potřebné revize, měření, protokoly způsobilosti a technické kontroly.
SO 10-86-01 | ŽST Valašské Meziříčí, úprava rozvodů nn | V rámci tohoto SO bude provedena úprava vnitřních rozvodů ve výpravní budově na zastávce. Předpokládá se úprava stávajícího hlavního rozvaděče RH, nový kabel z RH do sdělovací místnosti a osazení nového rozvaděče R-sděl. do sdělovací místnosti. Rozvaděč R-sděl. bude osazen příslušnými jistícími a spínacími prvky a měřením spotřeby el.energie | Nutná koordinace s ostatními PS a SO stavby. Součástí SO jsou veškeré náklady spojené s relizací tohoto SO. Po realizaci SO se provedou všechny potřebné revize, měření, protokoly způsobilosti a technické kontroly.
SO 11-86-01 | BTS 438 Valašské Meziříčí sever, přípojka nn | V rámci tohoto SO bude realizována přípojka nn z nové TTS 6kV do RE v BTS. Přípojka nn bude realizována kabelem do CYKY-J 4x25mm2. Rozvaděč RE bude umístěn na fasádě BTS. Rozvaděč bude obsahovat hlavní jistič, elektroměr, přívodku pro náhradní zdroj a přepínač sítí. Rozvaděč RE bude zároveň rozhraním mezi přípojkou nn ve správě OŘ SEE a technologií BTS. Délka přípojky nn je cca 50m. | Nutná koordinace s ostatními PS a SO stavby. Součástí SO jsou veškeré náklady spojené s relizací tohoto SO. Po realizaci SO se provedou všechny potřebné revize, měření, protokoly způsobilosti a technické kontroly.
SO 11-86-02 | zast. Krhová, úprava rozvodů nn | Na zastávce bude instalována nová základnová stanice BTS. BTS bude napájena jak z rozvodu 6kV ( nové TTS 6/0,4kV ) tak z rozvodu NN zastávky. Napájení bude provedeno tak, aby splňovalo podmínky TNŽ 34 2620. V rámci tohoto SO bude realizována úprava rozvodů nn na zastávce pro zajištění napájení BTS. Napojení BTS bude realizováno dvěma přípojkami. Jedna přípojka bude z TTS 6/0,4kV, druhá z místní sítě NN. U BTS bude instalován záskokový rozvaděč RZ, kde bude realizován automatický záskok mezi oběma sítěmi. Z RZ za záskokem bude napájen rozvaděč RE BTS. Součástí tohoto SO je RZ i RE. RZ bude plastová pilířová skříň, která bude obsahovat jistící prvky a kompaktní automatický záskok dle přílohy č.431. Rozvaděč RE bude umístěn na fasádě BTS. Rozvaděč bude obsahovat hlavní jistič, elektroměr, přívodku pro náhradní zdroj a přepínač sítí. Rozvaděč RE bude zároveň rozhraním mezi přípojkou nn ve správě OŘ SEE a technologií BTS. Pro možnost napájení BTS bude dále provedena, v případě nevyhovujícího stavu, rekonstrukce stávající přípojky NN v délce do 100m, dále výměna stávajícího elektroměrového rozvaděče RE zastávky za nový a dále výměna stávajícího hlavního rozvaděče RH zastávky za nový. RE a RH budou plastové pilířové rozvaděče s příslušnou výbavou. Z RH bude vedena přípojka nn do rozvaděče RZ. Celková délka nových rozvodů nn na zastávce se předpokládá cca 400m. | Nutná koordinace s ostatními PS a SO stavby. Součástí SO jsou veškeré náklady spojené s relizací tohoto SO. Po realizaci SO se provedou všechny potřebné revize, měření, protokoly způsobilosti a technické kontroly.
SO 11-86-03 | BTS 440 Domorac, přípojka nn | V rámci tohoto SO bude realizována přípojka nn z nové TTS 6kV do RE v BTS. Přípojka nn bude realizována kabelem do CYKY-J 4x25mm2. Rozvaděč RE bude umístěn na fasádě BTS. Rozvaděč bude obsahovat hlavní jistič, elektroměr, přívodku pro náhradní zdroj a přepínač sítí. Rozvaděč RE bude zároveň rozhraním mezi přípojkou nn ve správě OŘ SEE a technologií BTS. Délka přípojky nn je cca 20m. | Nutná koordinace s ostatními PS a SO stavby. Součástí SO jsou veškeré náklady spojené s relizací tohoto SO. Po realizaci SO se provedou všechny potřebné revize, měření, protokoly způsobilosti a technické kontroly.
SO 12-86-01 | BTS 442 Valašské Meziříčí jih, přípojka nn | V rámci tohoto SO bude realizována přípojka nn z nové TTS 6kV do RE v BTS. Přípojka nn bude realizována kabelem do CYKY-J 4x25mm2. Rozvaděč RE bude umístěn na fasádě BTS. Rozvaděč bude obsahovat hlavní jistič, elektroměr, přívodku pro náhradní zdroj a přepínač sítí. Rozvaděč RE bude zároveň rozhraním mezi přípojkou nn ve správě OŘ SEE a technologií BTS. Délka přípojky nn je cca 200m. | Nutná koordinace s ostatními PS a SO stavby. Součástí SO jsou veškeré náklady spojené s relizací tohoto SO. Po realizaci SO se provedou všechny potřebné revize, měření, protokoly způsobilosti a technické kontroly.
SO 12-86-02 | zast. Brňov, úprava rozvodů nn | Na zastávce bude instalována nová základnová stanice BTS. BTS bude napájena jak z rozvodu 6kV ( nové TTS 6/0,4kV ) tak z rozvodu NN zastávky. Napájení bude provedeno tak, aby splňovalo podmínky TNŽ 34 2620. V rámci tohoto SO bude realizována úprava rozvodů nn na zastávce pro zajištění napájení BTS. Napojení BTS bude realizováno dvěma přípojkami. Jedna přípojka bude z TTS 6/0,4kV, druhá z místní sítě NN. U BTS bude instalován záskokový rozvaděč RZ, kde bude realizován automatický záskok mezi oběma sítěmi. Z RZ za záskokem bude napájen rozvaděč RE BTS. Součástí tohoto SO je RZ i RE. RZ bude plastová pilířová skříň, která bude obsahovat jistící prvky a kompaktní automatický záskok dle přílohy č.431. Rozvaděč RE bude umístěn na fasádě BTS. Rozvaděč bude obsahovat hlavní jistič, elektroměr, přívodku pro náhradní zdroj a přepínač sítí. Rozvaděč RE bude zároveň rozhraním mezi přípojkou nn ve správě OŘ SEE a technologií BTS. Pro možnost napájení BTS bude dále provedena, v případě nevyhovujícího stavu, rekonstrukce stávající přípojky NN v délce do 100m, dále výměna stávajícího elektroměrového rozvaděče RE zastávky za nový a dále výměna stávajícího hlavního rozvaděče RH zastávky za nový. RE a RH budou plastové pilířové rozvaděče s příslušnou výbavou. Z RH bude vedena přípojka nn do rozvaděče RZ. V případě potřeby chránit místní rozvodnou síť v souladu s ČSN EN 50122-1, bude na zastávce instalován i oddělovací transformátor 400/400V do výkonu 32kVA v technologickém kiosku s příslušným krytím pro venkovní použití včetně spouštěcího rozvaděče RT. BTS bude pokud možno napájena mimo oddělovací transformátor. V budově zastávky bude dále instalován nový rozvaděč R-sděl., který bude napájen z rozvaděče RH. Celková délka nových rozvodů nn na zastávce se předpokládá cca 200m. | Nutná koordinace s ostatními PS a SO stavby. Součástí SO jsou veškeré náklady spojené s relizací tohoto SO. Po realizaci SO se provedou všechny potřebné revize, měření, protokoly způsobilosti a technické kontroly.
SO 12-86-03 | zast. Bystřička, úprava rozvodů nn | Na zastávce bude instalována nová základnová stanice BTS. BTS bude napájena jak z rozvodu 6kV ( nové TTS 6/0,4kV ) tak z rozvodu NN zastávky. Napájení bude provedeno tak, aby splňovalo podmínky TNŽ 34 2620. V rámci tohoto SO bude realizována úprava rozvodů nn na zastávce pro zajištění napájení BTS. Napojení BTS bude realizováno dvěma přípojkami. Jedna přípojka bude z TTS 6/0,4kV, druhá z místní sítě NN. U BTS bude instalován záskokový rozvaděč RZ, kde bude realizován automatický záskok mezi oběma sítěmi. Z RZ za záskokem bude napájen rozvaděč RE BTS. Součástí tohoto SO je RZ i RE. RZ bude plastová pilířová skříň, která bude obsahovat jistící prvky a kompaktní automatický záskok dle přílohy č.431. Rozvaděč RE bude umístěn na fasádě BTS. Rozvaděč bude obsahovat hlavní jistič, elektroměr, přívodku pro náhradní zdroj a přepínač sítí. Rozvaděč RE bude zároveň rozhraním mezi přípojkou nn ve správě OŘ SEE a technologií BTS. Pro možnost napájení BTS bude dále provedena, v případě nevyhovujícího stavu, rekonstrukce stávající přípojky NN v délce do 100m, dále výměna stávajícího elektroměrového rozvaděče RE zastávky za nový a dále výměna stávajícího hlavního rozvaděče RH zastávky za nový. RE a RH budou plastové pilířové rozvaděče s příslušnou výbavou. Z RH bude vedena přípojka nn do rozvaděče RZ. V případě potřeby chránit místní rozvodnou síť v souladu s ČSN EN 50122-1, bude na zastávce instalován i oddělovací transformátor 400/400V do výkonu 32kVA v technologickém kiosku s příslušným krytím pro venkovní použití včetně spouštěcího rozvaděče RT. BTS bude pokud možno napájena mimo oddělovací transformátor. Celková délka nových rozvodů nn na zastávce se předpokládá cca 550m. | Nutná koordinace s ostatními PS a SO stavby. Součástí SO jsou veškeré náklady spojené s relizací tohoto SO. Po realizaci SO se provedou všechny potřebné revize, měření, protokoly způsobilosti a technické kontroly.
SO 12-86-04 | Repeater 444 zast.Bystřička, přípojka nn | V rámci tohoto SO bude realizována přípojka nn z nové TTS 6kV do RE u přístrojové skříně repeateru. Přípojka nn bude realizována kabelem do CYKY-J 4x25mm2. Rozvaděč RE bude umístěn u repeateru, bude v provedení plastový pilířový rozvaděč. Rozvaděč bude obsahovat hlavní jistič, elektroměr, přívodku pro náhradní zdroj a přepínač sítí. Rozvaděč RE bude zároveň rozhraním mezi přípojkou nn ve správě OŘ SEE a technologií BTS. Délka přípojky nn je cca 50m. SO 13-86-01 ŽST Jablůnka, úprava rozvodů nn V rámci tohoto SO bude provedena úprava vnitřních rozvodů ve výpravní budově ve stanici. Předpokládá se úprava stávajícího hlavního rozvaděče RH, nový kabel z RH do sdělovací místnosti a osazení nového rozvaděče R-sděl. do sdělovací místnosti. Rozvaděč R-sděl. bude osazen příslušnými jistícími a spínacími prvky a měřením spotřeby el.energie. Dále bude realizována přípojka nn z rozvaděče RZS v STS do RE v BTS. Přípojka nn bude realizována kabelem do CYKY-J 4x25mm2. Rozvaděč RE bude umístěn na fasádě BTS. Rozvaděč bude obsahovat hlavní jistič, elektroměr, přívodku pro náhradní zdroj a přepínač sítí. Rozvaděč RE bude zároveň rozhraním mezi přípojkou nn ve správě OŘ SEE a technologií BTS. Délka přípojky nn je cca 100m. | Nutná koordinace s ostatními PS a SO stavby. Součástí SO jsou veškeré náklady spojené s relizací tohoto SO. Po realizaci SO se provedou všechny potřebné revize, měření, protokoly způsobilosti a technické kontroly.
SO 13-86-01 | ŽST Jablůnka, úprava rozvodů nn | V rámci tohoto SO bude provedena úprava vnitřních rozvodů ve výpravní budově ve stanici. Předpokládá se úprava stávajícího hlavního rozvaděče RH, nový kabel z RH do sdělovací místnosti a osazení nového rozvaděče R-sděl. do sdělovací místnosti. Rozvaděč R-sděl. bude osazen příslušnými jistícími a spínacími prvky a měřením spotřeby el.energie. Dále bude realizována přípojka nn z rozvaděče RZS v STS do RE v BTS. Přípojka nn bude realizována kabelem do CYKY-J 4x25mm2. Rozvaděč RE bude umístěn na fasádě BTS. Rozvaděč bude obsahovat hlavní jistič, elektroměr, přívodku pro náhradní zdroj a přepínač sítí. Rozvaděč RE bude zároveň rozhraním mezi přípojkou nn ve správě OŘ SEE a technologií BTS. Délka přípojky nn je cca 100m. | Nutná koordinace s ostatními PS a SO stavby. Součástí SO jsou veškeré náklady spojené s relizací tohoto SO. Po realizaci SO se provedou všechny potřebné revize, měření, protokoly způsobilosti a technické kontroly.
SO 14-86-01 | BTS 446 Vsetín-Bobrky, přípojka nn | V rámci tohoto SO bude realizována přípojka nn z nové TTS 6kV do RE v BTS. Přípojka nn bude realizována kabelem do CYKY-J 4x25mm2. Rozvaděč RE bude umístěn na fasádě BTS. Rozvaděč bude obsahovat hlavní jistič, elektroměr, přívodku pro náhradní zdroj a přepínač sítí. Rozvaděč RE bude zároveň rozhraním mezi přípojkou nn ve správě OŘ SEE a technologií BTS. Délka přípojky nn je cca 50m. | Nutná koordinace s ostatními PS a SO stavby. Součástí SO jsou veškeré náklady spojené s relizací tohoto SO. Po realizaci SO se provedou všechny potřebné revize, měření, protokoly způsobilosti a technické kontroly.
SO 15-86-01 | BTS 447 ŽST Vsetín, přípojka nn | V rámci tohoto SO bude realizována přípojka nn ze stávajícího rozvaděče RZS v rozvodně nn do RE v BTS. Přípojka nn bude realizována kabelem do CYKY-J 4x25mm2. Rozvaděč RE bude umístěn na fasádě BTS. Rozvaděč bude obsahovat hlavní jistič, elektroměr, přívodku pro náhradní zdroj a přepínač sítí. Rozvaděč RE bude zároveň rozhraním mezi přípojkou nn ve správě OŘ SEE a technologií BTS. Délka přípojky nn je cca 50m. | Nutná koordinace s ostatními PS a SO stavby. Součástí SO jsou veškeré náklady spojené s relizací tohoto SO. Po realizaci SO se provedou všechny potřebné revize, měření, protokoly způsobilosti a technické kontroly.
SO 16-86-01 | BTS 448 Vsetín-Bečva, přípojka nn | Na odbočce bude instalována nová základnová stanice BTS. BTS bude napájena jak z rozvodu 6kV ( nové TTS 6/0,4kV ) tak z rozvodu NN. Napájení bude provedeno tak, aby splňovalo podmínky TNŽ 34 2620. V rámci tohoto SO bude realizována úprava rozvodů nn na odbočce pro zajištění napájení BTS. Napojení BTS bude realizováno dvěma přípojkami. Jedna přípojka bude z TTS 6/0,4kV, druhá z místní sítě NN. U BTS bude instalován záskokový rozvaděč RZ, kde bude realizován automatický záskok mezi oběma sítěmi. Z RZ za záskokem bude napájen rozvaděč RE BTS. Součástí tohoto SO je RZ i RE. RZ bude plastová pilířová skříň, která bude obsahovat jistící prvky a kompaktní automatický záskok dle přílohy č.431. Rozvaděč RE bude umístěn na fasádě BTS. Rozvaděč bude obsahovat hlavní jistič, elektroměr, přívodku pro náhradní zdroj a přepínač sítí. Rozvaděč RE bude zároveň rozhraním mezi přípojkou nn ve správě OŘ SEE a technologií BTS. Pro možnost napájení BTS bude dále provedena, v případě nevyhovujícího stavu, rekonstrukce stávající přípojky NN v délce do 100m, dále výměna stávajícího elektroměrového rozvaděče RE zastávky za nový a dále výměna stávajícího hlavního rozvaděče RH zastávky za nový. RE a RH budou plastové pilířové rozvaděče s příslušnou výbavou. Z RH bude vedena přípojka nn do rozvaděče RZ. V případě potřeby chránit místní rozvodnou síť v souladu s ČSN EN 50122-1, bude na zastávce instalován i oddělovací transformátor 400/400V do výkonu 32kVA v technologickém kiosku s příslušným krytím pro venkovní použití včetně spouštěcího rozvaděče RT. BTS bude pokud možno napájena mimo oddělovací transformátor. Celková délka nových rozvodů nn na zastávce se předpokládá cca 100m. | Nutná koordinace s ostatními PS a SO stavby. Součástí SO jsou veškeré náklady spojené s relizací tohoto SO. Po realizaci SO se provedou všechny potřebné revize, měření, protokoly způsobilosti a technické kontroly.
SO 16-86-02 | zast. Leskovec, úprava rozvodů nn | Na zastávce bude instalována nová základnová stanice BTS. BTS bude napájena jak z rozvodu 6kV ( nové TTS 6/0,4kV ) tak z rozvodu NN zastávky. Napájení bude provedeno tak, aby splňovalo podmínky TNŽ 34 2620. V rámci tohoto SO bude realizována úprava rozvodů nn na zastávce pro zajištění napájení BTS. Napojení BTS bude realizováno dvěma přípojkami. Jedna přípojka bude z TTS 6/0,4kV, druhá z místní sítě NN. U BTS bude instalován záskokový rozvaděč RZ, kde bude realizován automatický záskok mezi oběma sítěmi. Z RZ za záskokem bude napájen rozvaděč RE BTS. Součástí tohoto SO je RZ i RE. RZ bude plastová pilířová skříň, která bude obsahovat jistící prvky a kompaktní automatický záskok dle přílohy č.431. Rozvaděč RE bude umístěn na fasádě BTS. Rozvaděč bude obsahovat hlavní jistič, elektroměr, přívodku pro náhradní zdroj a přepínač sítí. Rozvaděč RE bude zároveň rozhraním mezi přípojkou nn ve správě OŘ SEE a technologií BTS. Pro možnost napájení BTS bude dále provedena, v případě nevyhovujícího stavu, rekonstrukce stávající přípojky NN v délce do 100m, dále výměna stávajícího elektroměrového rozvaděče RE zastávky za nový a dále výměna stávajícího hlavního rozvaděče RH zastávky za nový. RE a RH budou plastové pilířové rozvaděče s příslušnou výbavou. Z RH bude vedena přípojka nn do rozvaděče RZ. V případě potřeby chránit místní rozvodnou síť v souladu s ČSN EN 50122-1, bude na zastávce instalován i oddělovací transformátor 400/400V do výkonu 32kVA v technologickém kiosku s příslušným krytím pro venkovní použití včetně spouštěcího rozvaděče RT. BTS bude pokud možno napájena mimo oddělovací transformátor. Na zastávce je nutno koordinovat práce se sta | Nutná koordinace s ostatními PS a SO stavby. Součástí SO jsou veškeré náklady spojené s relizací tohoto SO. Po realizaci SO se provedou všechny potřebné revize, měření, protokoly způsobilosti a technické kontroly.
SO 17-86-01 | ŽST Valašská Polanka, úprava rozvodů nn | V rámci tohoto SO bude provedena úprava vnitřních rozvodů ve výpravní budově ve stanici. Předpokládá se úprava stávajícího hlavního rozvaděče RH, nový kabel z RH do sdělovací místnosti a osazení nového rozvaděče R-sděl. do sdělovací místnosti. Rozvaděč R-sděl. bude osazen příslušnými jistícími a spínacími prvky a měřením spotřeby el.energie. Dále bude realizována přípojka nn z rozvaděče RZS v STS do RE v BTS. Přípojka nn bude realizována kabelem do CYKY-J 4x25mm2. Rozvaděč RE bude umístěn na fasádě BTS. Rozvaděč bude obsahovat hlavní jistič, elektroměr, přívodku pro náhradní zdroj a přepínač sítí. Rozvaděč RE bude zároveň rozhraním mezi přípojkou nn ve správě OŘ SEE a technologií BTS. Délka přípojky nn je cca 150m. | Nutná koordinace s ostatními PS a SO stavby. Součástí SO jsou veškeré náklady spojené s relizací tohoto SO. Po realizaci SO se provedou všechny potřebné revize, měření, protokoly způsobilosti a technické kontroly.
SO 18-86-01 | zast. Lužná u Vsetína, úprava rozvodů nn | Na zastávce bude instalována nová základnová stanice BTS. BTS bude napájena jak z rozvodu 6kV ( nové TTS 6/0,4kV ) tak z rozvodu NN zastávky. Napájení bude provedeno tak, aby splňovalo podmínky TNŽ 34 2620. V rámci tohoto SO bude realizována úprava rozvodů nn na zastávce pro zajištění napájení BTS. Napojení BTS bude realizováno dvěma přípojkami. Jedna přípojka bude z TTS 6/0,4kV, druhá z místní sítě NN. U BTS bude instalován záskokový rozvaděč RZ, kde bude realizován automatický záskok mezi oběma sítěmi. Z RZ za záskokem bude napájen rozvaděč RE BTS. Součástí tohoto SO je RZ i RE. RZ bude plastová pilířová skříň, která bude obsahovat jistící prvky a kompaktní automatický záskok dle přílohy č.431. Rozvaděč RE bude umístěn na fasádě BTS. Rozvaděč bude obsahovat hlavní jistič, elektroměr, přívodku pro náhradní zdroj a přepínač sítí. Rozvaděč RE bude zároveň rozhraním mezi přípojkou nn ve správě OŘ SEE a technologií BTS. Pro možnost napájení BTS bude dále provedena, v případě nevyhovujícího stavu, rekonstrukce stávající přípojky NN v délce do 100m, dále výměna stávajícího elektroměrového rozvaděče RE zastávky za nový a dále výměna stávajícího hlavního rozvaděče RH zastávky za nový. RE a RH budou plastové pilířové rozvaděče s příslušnou výbavou. Z RH bude vedena přípojka nn do rozvaděče RZ. V případě potřeby chránit místní rozvodnou síť v souladu s ČSN EN 50122-1, bude na zastávce instalován i oddělovací transformátor 400/400V do výkonu 32kVA v technologickém kiosku s příslušným krytím pro venkovní použití včetně spouštěcího rozvaděče RT. BTS bude pokud možno napájena mimo oddělovací transformátor. Na zastávce je nutno koordinovat práce se stavbou „Státní hranice Slovenská republika (Střelná) – Vsetín (mimo) – konverze“. Celková délka nových rozvodů nn na zastávce se předpokládá cca 150m. | Nutná koordinace s ostatními PS a SO stavby. Součástí SO jsou veškeré náklady spojené s relizací tohoto SO. Po realizaci SO se provedou všechny potřebné revize, měření, protokoly způsobilosti a technické kontroly.
SO 18-86-02 | zast. Lidečko, úprava rozvodů nn | Na zastávce bude instalována nová základnová stanice BTS. BTS bude napájena jak z rozvodu 6kV ( nové TTS 6/0,4kV ) tak z rozvodu NN zastávky. Napájení bude provedeno tak, aby splňovalo podmínky TNŽ 34 2620. V rámci tohoto SO bude realizována úprava rozvodů nn na zastávce pro zajištění napájení BTS. Napojení BTS bude realizováno dvěma přípojkami. Jedna přípojka bude z TTS 6/0,4kV, druhá z místní sítě NN. U BTS bude instalován záskokový rozvaděč RZ, kde bude realizován automatický záskok mezi oběma sítěmi. Z RZ za záskokem bude napájen rozvaděč RE BTS. Součástí tohoto SO je RZ i RE. RZ bude plastová pilířová skříň, která bude obsahovat jistící prvky a kompaktní automatický záskok dle přílohy č.431. Rozvaděč RE bude umístěn na fasádě BTS. Rozvaděč bude obsahovat hlavní jistič, elektroměr, přívodku pro náhradní zdroj a přepínač sítí. Rozvaděč RE bude zároveň rozhraním mezi přípojkou nn ve správě OŘ SEE a technologií BTS. Pro možnost napájení BTS bude dále provedena, v případě nevyhovujícího stavu, rekonstrukce stávající přípojky NN v délce do 100m, dále výměna stávajícího elektroměrového rozvaděče RE zastávky za nový a dále výměna stávajícího hlavního rozvaděče RH zastávky za nový. RE a RH budou plastové pilířové rozvaděče s příslušnou výbavou. Z RH bude vedena přípojka nn do rozvaděče RZ. V případě potřeby chránit místní rozvodnou síť v souladu s ČSN EN 50122-1, bude na zastávce instalován i oddělovací transformátor 400/400V do výkonu 32kVA v technologickém kiosku s příslušným krytím pro venkovní použití včetně spouštěcího rozvaděče RT. BTS bude pokud možno napájena mimo oddělovací transformátor. Na zastávce je nutno koordinovat práce se stavbou „Státní hranice Slovenská republika (Střelná) – Vsetín (mimo) – konverze“. Celková délka nových rozvodů nn na zastávce se předpokládá cca 150m. | Nutná koordinace s ostatními PS a SO stavby. Součástí SO jsou veškeré náklady spojené s relizací tohoto SO. Po realizaci SO se provedou všechny potřebné revize, měření, protokoly způsobilosti a technické kontroly.
SO 18-86-03 | zast. Lidečko ves, úprava rozvodů nn | Na zastávce bude instalována nová základnová stanice BTS, která bude umístěna v budově zastávky. BTS bude napájena jak z rozvodu 6kV ( nové TTS 6/0,4kV ) tak z rozvodu NN zastávky. Napájení bude provedeno tak, aby splňovalo podmínky TNŽ 34 2620. V rámci tohoto SO bude realizována úprava rozvodů nn na zastávce pro zajištění napájení BTS. Napojení BTS bude realizováno dvěma přípojkami. Jedna přípojka bude z TTS 6/0,4kV, druhá z místní sítě NN. U místnosti NN bude instalován záskokový rozvaděč RZ, kde bude realizován automatický záskok mezi oběma sítěmi. Z RZ za záskokem bude napájen rozvaděč BTS. Součástí tohoto SO je RZ i rozvaděč BTS ve sdělovací místnosti. RZ bude plastová nástěnná skříň, která bude obsahovat jistící prvky a kompaktní automatický záskok dle přílohy č.431. Rozvaděč BTS bude obsahovat hlavní jistič, elektroměr, přívodku pro náhradní zdroj a přepínač sítí. Rozvaděč BTS bude zároveň rozhraním mezi přípojkou nn ve správě OŘ SEE a technologií BTS. Pro možnost napájení BTS bude dále provedena, v případě nevyhovujícího stavu, rekonstrukce stávající přípojky NN v délce do 100m, dále výměna stávajícího elektroměrového rozvaděče RE zastávky za nový a dále výměna stávajícího hlavního rozvaděče RH zastávky za nový. RE a RH budou plastové rozvaděče s příslušnou výbavou. Z RH bude vedena přípojka nn do rozvaděče RZ. V případě potřeby chránit místní rozvodnou síť v souladu s ČSN EN 50122-1, bude na zastávce instalován i oddělovací transformátor 400/400V do výkonu 32kVA v technologickém kiosku s příslušným krytím pro venkovní použití včetně spouštěcího rozvaděče RT. BTS bude pokud možno napájena mimo oddělovací transformátor. Na zastávce je nutno koordinovat práce se stavbou „Státní hranice Slovenská republika (Střelná) – Vsetín (mimo) – konverze“. Celková délka nových rozvodů nn na zastávce se předpokládá cca 150m. | Nutná koordinace s ostatními PS a SO stavby. Součástí SO jsou veškeré náklady spojené s relizací tohoto SO. Po realizaci SO se provedou všechny potřebné revize, měření, protokoly způsobilosti a technické kontroly.
SO 19-86-01 | Horní Lideč, úprava rozvodů nn | V rámci tohoto SO bude provedena úprava vnitřních rozvodů ve výpravní budově ve stanici. Předpokládá se úprava stávajícího hlavního rozvaděče RH, nový kabel z RH do sdělovací místnosti a osazení nového rozvaděče R-sděl. do sdělovací místnosti. Rozvaděč R-sděl. bude osazen příslušnými jistícími a spínacími prvky a měřením spotřeby el.energie. Dále bude realizována přípojka nn z nové TTS 6kV, která bude zřízena v blízkosti BTS, do RE BTS. Přípojka nn bude realizována kabelem do CYKY-J 4x25mm2. Délka přípojky nn je cca 150m. Rozvaděč RE bude umístěn na fasádě BTS. Rozvaděč bude obsahovat hlavní jistič, elektroměr, přívodku pro náhradní zdroj a přepínač sítí. Rozvaděč RE bude zároveň rozhraním mezi přípojkou nn ve správě OŘ SEE a technologií BTS. | Nutná koordinace s ostatními PS a SO stavby. Součástí SO jsou veškeré náklady spojené s relizací tohoto SO. Po realizaci SO se provedou všechny potřebné revize, měření, protokoly způsobilosti a technické kontroly.
SO 20-86-01 | t.ú. Horní Lideč - st.hranice SR, úprava rozvodů nn | V rámci tohoto SO bude provedena úprava vnitřních rozvodů v budově na zastávce Střelná. Předpokládá se úprava stávajícího hlavního rozvaděče RH, nový kabel z RH do sdělovací místnosti a osazení nového rozvaděče R-sděl. do sdělovací místnosti. Rozvaděč R-sděl. bude osazen příslušnými jistícími a spínacími prvky a měřením spotřeby el.energie. | Nutná koordinace s ostatními PS a SO stavby. Součástí SO jsou veškeré náklady spojené s relizací tohoto SO. Po realizaci SO se provedou všechny potřebné revize, měření, protokoly způsobilosti a technické kontroly.
SO 20-86-02 | BTS 483 Střelná, přípojka nn | V rámci tohoto SO bude realizována přípojka nn z nové TTS 6kV do RE v BTS. Přípojka nn bude realizována kabelem do CYKY-J 4x25mm2. Rozvaděč RE bude umístěn na fasádě BTS. Rozvaděč bude obsahovat hlavní jistič, elektroměr, přívodku pro náhradní zdroj a přepínač sítí. Rozvaděč RE bude zároveň rozhraním mezi přípojkou nn ve správě OŘ SEE a technologií BTS. Délka přípojky nn je cca 50m. | Nutná koordinace s ostatními PS a SO stavby. Součástí SO jsou veškeré náklady spojené s relizací tohoto SO. Po realizaci SO se provedou všechny potřebné revize, měření, protokoly způsobilosti a technické kontroly.
SO 20-86-03 | BTS 485 Střelná-obora, přípojka nn | V rámci tohoto SO bude realizována přípojka nn z nové TTS 6kV do RE v BTS. Přípojka nn bude realizována kabelem do CYKY-J 4x25mm2. Rozvaděč RE bude umístěn na fasádě BTS. Rozvaděč bude obsahovat hlavní jistič, elektroměr, přívodku pro náhradní zdroj a přepínač sítí. Rozvaděč RE bude zároveň rozhraním mezi přípojkou nn ve správě OŘ SEE a technologií BTS. Délka přípojky nn je cca 50m. | Nutná koordinace s ostatními PS a SO stavby. Součástí SO jsou veškeré náklady spojené s relizací tohoto SO. Po realizaci SO se provedou všechny potřebné revize, měření, protokoly způsobilosti a technické kontroly.
SO 20-86-04 | Repeater 485.1 Střelná-obora, přípojka nn | V rámci tohoto SO bude realizována přípojka nn z TNS Střelná do RE umístěného u repeateru. Přípojka nn bude realizována kabelem do CYKY-J 4x70mm2. Rozvaděč RE bude umístěn na fasádě BTS. Rozvaděč bude obsahovat hlavní jistič, elektroměr, přívodku pro náhradní zdroj a přepínač sítí. Rozvaděč RE bude zároveň rozhraním mezi přípojkou nn ve správě OŘ SEE a technologií BTS. Délka přípojky nn je cca 300m. | Nutná koordinace s ostatními PS a SO stavby. Součástí SO jsou veškeré náklady spojené s relizací tohoto SO. Po realizaci SO se provedou všechny potřebné revize, měření, protokoly způsobilosti a technické kontroly.
SO 21-86-01 | zast. Valašské Příkazy, úprava rozvodů nn | Zastávka Valašské Příkazy je napájena přípojkou nn z distribučního rozvodu ČEZd. Pro možnost zajištění napájení BTS bude provedena rekonstrukce stávající přípojky nn a dále bude provedena příslušná úprava rozvodů nn vč. rekonstrukce elektroměrového rozvaděče RE zastávky a zřízení přípojky nn do BTS. Přípojka nn bude zakončena v rozvaděči RE na fasádě BTS. Rozvaděč bude obsahovat hlavní jistič, elektroměr, přívodku pro náhradní zdroj a přepínač sítí. Rozvaděč RE bude zároveň rozhraním mezi přípojkou nn ve správě OŘ SEE a technologií BTS. Celková délka nových rozvodů nn na zastávce činí cca 150m. | Nutná koordinace s ostatními PS a SO stavby. Součástí SO jsou veškeré náklady spojené s relizací tohoto SO. Po realizaci SO se provedou všechny potřebné revize, měření, protokoly způsobilosti a technické kontroly.
SO 25-86-01 | t.ú. Valašské Meziříčí - Vsetín, kabel 6kV | Vzhledem k plánovaným výkopovým pracím bude v rámci stavby provedena i výměna kabelu 6 kV, 50Hz pro NZZ v úseku Valašské Meziříčí (cca km 24,9) – Vsetín (cca km 43,1). Výměna bude provedena v úsecích, kde jeho výměna nebyla doposud provedena. Stávající nevyhovující kabel 6-AYKCY 3x35mm2 pocházející z 80. let minulého století bude vyměněn v délce cca 20,5km za nový typu 6-AYKCY 3x50mm2. Nový kabel 6kV bude veden ve společné trase s novým optickým kabelem, přes mosty bude kabel 6kV převeden v samostatném žlabu. Žlab řeší samostatný SO. Kabel 6kV bude uložen do žlabu TK1 s krytím 1m, ve stísněných podmínkách může být krytí sníženo. Pod komunikace a kolejemi bude kabel 6kV převeden v chráničkách zřízených pomocí protlaku. Současně s výměnou kabelu 6kV bude provedena i výměna jednotlivých TTS 6kV. | Nutná koordinace s ostatními PS a SO stavby. Součástí SO jsou veškeré náklady spojené s relizací tohoto SO. Po realizaci SO se provedou všechny potřebné revize, měření, protokoly způsobilosti a technické kontroly.
SO 31-86-01 | zast. Janová, úprava rozvodů nn | Zastávka je napájena přípojkou nn z distribučního rozvodu ČEZd. Pro možnost zajištění napájení BTS bude provedena příslušná úprava rozvodů nn zastávky včetně rekonstrukce stávajícího elektroměrového rozvaděče RE a zřízení přípojky nn do BTS. Pro možnost napájení BTS bude dále provedena, v případě nevyhovujícího stavu, i rekonstrukce stávající přípojky NN v délce do 100m a dále výměna stávajícího hlavního rozvaděče RH zastávky za nový. RE a RH budou plastové rozvaděče s příslušnou výbavou. Z RH bude vedena přípojka nn do rozvaděče RE BTS. Přípojka nn bude zakončena v novém rozvaděči RE na fasádě BTS. Rozvaděč bude obsahovat hlavní jistič, elektroměr, přívodku pro náhradní zdroj a přepínač sítí. Rozvaděč RE bude zároveň rozhraním mezi přípojkou nn ve správě OŘ SEE a technologií BTS. Celková délka nových rozvodů nn na zastávce se předpokládá cca 100m. | Nutná koordinace s ostatními PS a SO stavby. Součástí SO jsou veškeré náklady spojené s relizací tohoto SO. Po realizaci SO se provedou všechny potřebné revize, měření, protokoly způsobilosti a technické kontroly.
SO 33-86-01 | zast. Huslenky, úprava rozvodů nn | Zastávka je napájena přípojkou nn z distribučního rozvodu ČEZd. Pro možnost zajištění napájení BTS bude provedena příslušná úprava rozvodů nn zastávky včetně rekonstrukce stávajícího elektroměrového rozvaděče RE a zřízení přípojky nn do BTS. Pro možnost napájení BTS bude dále provedena, v případě nevyhovujícího stavu, i rekonstrukce stávající přípojky NN v délce do 100m a dále výměna stávajícího hlavního rozvaděče RH zastávky za nový. RE a RH budou plastové rozvaděče s příslušnou výbavou. Z RH bude vedena přípojka nn do rozvaděče RE BTS. Přípojka nn bude zakončena v novém rozvaděči RE na fasádě BTS. Rozvaděč bude obsahovat hlavní jistič, elektroměr, přívodku pro náhradní zdroj a přepínač sítí. Rozvaděč RE bude zároveň rozhraním mezi přípojkou nn ve správě OŘ SEE a technologií BTS. Celková délka nových rozvodů nn na zastávce se předpokládá cca 100m. | Nutná koordinace s ostatními PS a SO stavby. Součástí SO jsou veškeré náklady spojené s relizací tohoto SO. Po realizaci SO se provedou všechny potřebné revize, měření, protokoly způsobilosti a technické kontroly.
SO 34-86-01 | ŽST Halenkov, úprava rozvodů nn | Stanice je napájena přípojkou nn z distribučního rozvodu ČEZd. Pro možnost zajištění napájení BTS bude provedena příslušná úprava rozvodů nn stanice včetně rekonstrukce stávajícího elektroměrového rozvaděče RE a zřízení přípojky nn do BTS. Pro možnost napájení BTS bude dále provedena, v případě nevyhovujícího stavu, i rekonstrukce stávající přípojky NN v délce do 100m a dále výměna stávajícího hlavního rozvaděče RH, resp. hlavní kabelové skříně stanice, za nový. RE, resp. KS, a RH budou plastové rozvaděče s příslušnou výbavou. Z RH, resp. KS, bude vedena přípojka nn do rozvaděče RE BTS.Přípojka nn bude zakončena v novém rozvaděči RE na fasádě BTS. Rozvaděč bude obsahovat hlavní jistič, elektroměr, přívodku pro náhradní zdroj a přepínač sítí. Rozvaděč RE bude zároveň rozhraním mezi přípojkou nn ve správě OŘ SEE a technologií BTS. Celková délka nových rozvodů nn na zastávce se předpokládá cca 100m. | Nutná koordinace s ostatními PS a SO stavby. Součástí SO jsou veškeré náklady spojené s relizací tohoto SO. Po realizaci SO se provedou všechny potřebné revize, měření, protokoly způsobilosti a technické kontroly.
SO 35-86-01 | zast. Nový Hrozenkov, úprava rozvodů nn | Zastávka je napájena přípojkou nn z distribučního rozvodu ČEZd. Pro možnost zajištění napájení BTS bude provedena příslušná úprava rozvodů nn zastávky včetně rekonstrukce stávajícího elektroměrového rozvaděče RE a zřízení přípojky nn do BTS. Pro možnost napájení BTS bude dále provedena, v případě nevyhovujícího stavu, i rekonstrukce stávající přípojky NN v délce do 100m a dále výměna stávajícího hlavního rozvaděče RH zastávky za nový. RE a RH budou plastové rozvaděče s příslušnou výbavou. Z RH bude vedena přípojka nn do rozvaděče RE BTS. Přípojka nn bude zakončena v novém rozvaděči RE na fasádě BTS. Rozvaděč bude obsahovat hlavní jistič, elektroměr, přívodku pro náhradní zdroj a přepínač sítí. Rozvaděč RE bude zároveň rozhraním mezi přípojkou nn ve správě OŘ SEE a technologií BTS. Celková délka nových rozvodů nn na zastávce se předpokládá cca 100m. | Nutná koordinace s ostatními PS a SO stavby. Součástí SO jsou veškeré náklady spojené s relizací tohoto SO. Po realizaci SO se provedou všechny potřebné revize, měření, protokoly způsobilosti a technické kontroly.
SO 36-86-01 | ŽST Karolinka, úprava rozvodů nn | Stanice je napájena přípojkou nn z distribučního rozvodu ČEZd. Pro možnost zajištění napájení BTS bude provedena příslušná úprava rozvodů nn stanice včetně rekonstrukce stávajícího elektroměrového rozvaděče RE a zřízení přípojky nn do BTS. Pro možnost napájení BTS bude dále provedena, v případě nevyhovujícího stavu, i rekonstrukce stávající přípojky NN v délce do 100m a dále výměna stávajícího hlavního rozvaděče RH, resp. hlavní kabelové skříně stanice, za nový. RE, resp. KS, a RH budou plastové rozvaděče s příslušnou výbavou. Z RH, resp. KS, bude vedena přípojka nn do rozvaděče RE BTS. Přípojka nn bude zakončena v novém rozvaděči RE na fasádě BTS. Rozvaděč bude obsahovat hlavní jistič, elektroměr, přívodku pro náhradní zdroj a přepínač sítí. Rozvaděč RE bude zároveň rozhraním mezi přípojkou nn ve správě OŘ SEE a technologií BTS. Celková délka nových rozvodů nn na zastávce se předpokládá cca 250m. | Nutná koordinace s ostatními PS a SO stavby. Součástí SO jsou veškeré náklady spojené s relizací tohoto SO. Po realizaci SO se provedou všechny potřebné revize, měření, protokoly způsobilosti a technické kontroly.
SO 37-86-01 | zast. Velké Karlovice zast., úprava rozvodů nn | Zastávka je napájena přípojkou nn z distribučního rozvodu ČEZd. Pro možnost zajištění napájení BTS bude provedena příslušná úprava rozvodů nn zastávky včetně rekonstrukce stávajícího elektroměrového rozvaděče RE a zřízení přípojky nn do BTS. Pro možnost napájení BTS bude dále provedena, v případě nevyhovujícího stavu, i rekonstrukce stávající přípojky NN v délce do 100m a dále výměna stávajícího hlavního rozvaděče RH zastávky za nový. RE a RH budou plastové rozvaděče s příslušnou výbavou. Z RH bude vedena přípojka nn do rozvaděče RE BTS. Přípojka nn bude zakončena v novém rozvaděči RE na fasádě BTS. Rozvaděč bude obsahovat hlavní jistič, elektroměr, přívodku pro náhradní zdroj a přepínač sítí. Rozvaděč RE bude zároveň rozhraním mezi přípojkou nn ve správě OŘ SEE a technologií BTS. Celková délka nových rozvodů nn na zastávce se předpokládá cca 100m. | Nutná koordinace s ostatními PS a SO stavby. Součástí SO jsou veškeré náklady spojené s relizací tohoto SO. Po realizaci SO se provedou všechny potřebné revize, měření, protokoly způsobilosti a technické kontroly.

## D.2.3.8
Název stavby: GSM-R+ETCS Hranice na Moravě - Horní Lideč - Střelná, I. Etapa
Stupeň dokumentace: ZDS2
Požadavky na výkon nebo funkci - D.2.3 Trakční a energetická zařízení |  |  |  | Příloha č.: 706
Položka | Název položky | Rekapitulace dat pro tvorbu nabídkové ceny stavby | Poznámka | Cena za položku
SO 11-88-01 | t.ú. Valašské Meziříčí - Frenštát pod Radhoštěm, uzemnění TTS 6kV | V rámci tohoto SO budou řešeny nové zemnící sítě nových TTS 6kV. V TTS 6/0,4kV bude osazen transformátor 6/0,4kV. Návrh zemnící soustavy musí být proveden v souladu s ČSN EN 50522 a ČSN 33 2000-4-41 ed.3. Zemnící soustava musí být provedena tak, aby byl výsledný zemní odpor zemnící soustavy menší než 2Ω. Uzemňovací soustava bude tvořena dvojitým zemnícím páskem FeZn 30x4mm uloženým v zemi a soustavou zemnících tyčí, které jsou připojeny k zemnícímu pásku. Dále budou osazeny min. 2ks zemnících jímek pro možnost provádění měření. Propojení zemnící soustavy TTS6kV se zemnící soustavou zastávky, či BTS bude vždy provedeno přes zemnící jímku. V rámci tohoto SO bude realizováno 3ks zemnících soustav. | Nutná koordinace s ostatními PS a SO stavby. Součástí SO jsou veškeré náklady spojené s relizací tohoto SO. Po realizaci SO se provedou všechny potřebné revize, měření, protokoly způsobilosti a technické kontroly.
SO 24-88-01 | t.ú. Hranice na Moravě - Valašské Meziříčí, uzemnění TTS 6kV | V rámci tohoto SO budou řešeny nové zemnící sítě nových TTS 6kV. V TTS 6/0,4kV bude osazen transformátor 6/0,4kV. Návrh zemnící soustavy musí být proveden v souladu s ČSN EN 50522 a ČSN 33 2000-4-41 ed.3. Zemnící soustava musí být provedena tak, aby byl výsledný zemní odpor zemnící soustavy menší než 2Ω. Uzemňovací soustava bude tvořena dvojitým zemnícím páskem FeZn 30x4mm uloženým v zemi a soustavou zemnících tyčí, které jsou připojeny k zemnícímu pásku. Dále budou osazeny min. 2ks zemnících jímek pro možnost provádění měření. Propojení zemnící soustavy TTS6kV se zemnící soustavou zastávky, či BTS bude vždy provedeno přes zemnící jímku. V rámci tohoto SO bude realizováno 2ks zemnících soustav. | Nutná koordinace s ostatními PS a SO stavby. Součástí SO jsou veškeré náklady spojené s relizací tohoto SO. Po realizaci SO se provedou všechny potřebné revize, měření, protokoly způsobilosti a technické kontroly.
SO 25-88-01 | t.ú. Valašské Meziříčí - Vsetín, uzemnění TTS 6kV | V rámci tohoto SO budou řešeny nové zemnící sítě nových TTS 6kV. V TTS 6/0,4kV bude osazen transformátor 6/0,4kV. Návrh zemnící soustavy musí být proveden v souladu s ČSN EN 50522 a ČSN 33 2000-4-41 ed.3. Zemnící soustava musí být provedena tak, aby byl výsledný zemní odpor zemnící soustavy menší než 2Ω. Uzemňovací soustava bude tvořena dvojitým zemnícím páskem FeZn 30x4mm uloženým v zemi a soustavou zemnících tyčí, které jsou připojeny k zemnícímu pásku. Dále budou osazeny min. 2ks zemnících jímek pro možnost provádění měření. Propojení zemnící soustavy TTS6kV se zemnící soustavou zastávky, či BTS bude vždy provedeno přes zemnící jímku. V rámci tohoto SO bude realizováno 11ks zemnících soustav. | Nutná koordinace s ostatními PS a SO stavby. Součástí SO jsou veškeré náklady spojené s relizací tohoto SO. Po realizaci SO se provedou všechny potřebné revize, měření, protokoly způsobilosti a technické kontroly.
SO 26-88-01 | t.ú. Vsetín - st.hranice SR, uzemnění TTS 6kV | V rámci tohoto SO budou řešeny nové zemnící sítě nových TTS 6kV. V TTS 6/0,4kV bude osazen transformátor 6/0,4kV. Návrh zemnící soustavy musí být proveden v souladu s ČSN EN 50522 a ČSN 33 2000-4-41 ed.3. Zemnící soustava musí být provedena tak, aby byl výsledný zemní odpor zemnící soustavy menší než 2Ω. Uzemňovací soustava bude tvořena dvojitým zemnícím páskem FeZn 30x4mm uloženým v zemi a soustavou zemnících tyčí, které jsou připojeny k zemnícímu pásku. Dále budou osazeny min. 2ks zemnících jímek pro možnost provádění měření. Propojení zemnící soustavy TTS6kV se zemnící soustavou zastávky, či BTS bude vždy provedeno přes zemnící jímku. V rámci tohoto SO bude realizováno 8ks zemnících soustav. | Nutná koordinace s ostatními PS a SO stavby. Součástí SO jsou veškeré náklady spojené s relizací tohoto SO. Po realizaci SO se provedou všechny potřebné revize, měření, protokoly způsobilosti a technické kontroly.

## SO 98-98
SO | SOPS/PR/2018/06/01 |  |  |  | SOUPIS PRACÍ / ROZPOČET | [5 empty] | SO 98-98
| Stavba: |  |  |  | GSM-R + ETCS Hranice na Moravě - Horní Lideč – Střelná. I. etapa |  |  | CELKEM: |  | 0
| SO/PS: |  | SO 98-98 |  | Všeobecný objekt
| Kategorie monitoringu: | [6 empty] | Klasifikace SO/PS:
| Stupeň dokumentace: |  |  | Stádium 2 | Zjednodušená dokumentace ve stadiu 2 - ZDS2 |  |  | ISPROFIN: |  | 5003720031
| Majetek: |  |  | SŽDC s.o. |  |  |  | Označení (S-kód): |  | S631500709
| Zahájení realizace SO/PS: |  |  | 2024-06-01 | Zpracovatel: |  |  | Cenová úroveň: |  | 2023
| Ukončení realizace SO/PS. |  |  | 2026-12-01 |  |  |  | Datum zpracování:
| GSM-R + ETCS Hranice na Moravě - Horní Lideč – Střelná. I. Etapa | [8 empty] | ISPROFIN: | 5003720031
| Poř. číslo | Kód položky | Varianta | Cenová soustava | Název položky/dílu | MJ | Množství | Jednotková hmotnost | Celková hmotnost | Cena
[10 empty] | Jednotková | Celkem
D | Díl: | 1 |  |  | Dokumentace stavby
P | 1 | VSEOB001 |  | R-položka | Geodetická dokumentace skutečného provedení stavby | KPL | 1 |  |  |  | 0
PP |  |  |  |  | Vypracování geodetické části dokumentace skutečného provedení
VV |  |  |  |  | v předepsaném rozsahu a počtu dle VTP a ZTP
TS |  |  |  |  | Položka zahrnuje veškeré činnosti nezbytné k vypracování dokumentace skutečného provedení dle SOD na zhotovení stavby a v rozsahu vyhlášky č. 499/2006 Sb., v platném znění, a dle požadavků VTP a ZTP. Jedná se o souhrn činností zahrnujících vyhotovení dokumentace skutečného provedení stavby, která mimo jiné zahrnuje geodetické měření, zapracování všech změn během výstavby, geometrické plány pro zápis vlastnických a jiných věcných práv do katastru nemovitostí, výsledné měřící protokoly, aktuální údaje apod.
P | 2 | VSEOB002 |  | R-položka | Dokumentace skutečného provedení v listinné formě | KPL | 1 |  |  |  | 0
PP |  |  |  |  | Vypracování technické části dokumentace skutečného provedení
VV |  |  |  |  | v předepsaném rozsahu a počtu dle VTP a ZTP
TS |  |  |  |  | Položka zahrnuje veškeré činnosti nezbytné k vypracování dokumentace skutečného provedení dle SOD na zhotovení stavby a v rozsahu vyhlášky č. 499/2006 Sb. v platném znění a dle požadavků VTP a ZTP. Jedná se o souhrn činností zahrnujících vyhotovení dokumentace skutečného provedení stavby v předepsaném počtu, která mimo jiné zahrnuje , zapracování všech změn během výstavby, výsledné měřící protokoly, aktuální údaje a dokumenty k zařízení (vlastní SW, knihy kabelových plánů s měřícími protokoly a protokoly o jejich uložení, předpisy pro obsluhu, doklady ověřovacího provozu apod.), závěrečnou zprávu o nakládání s odpady apod
P | 3 | VSEOB003 |  | R-položka | Dokumentace skutečného provedení v elektronické formě | KPL | 1 |  |  |  | 0
PP |  |  |  |  | Vypracování kompletní dokumentace skutečného provedení v elektronické formě.
VV |  |  |  |  | v předepsaném rozsahu a počtu dle VTP a ZTP
TS |  |  |  |  | Položka zahrnuje veškeré činnosti nezbytné k vypracování kompletní elketroniké dokumentace skutečného provedení dle SOD na zhotovení stavby a v rozsahu vyhlášky č. 499/2006 Sb. v platném znění a dle požadavků VTP a ZTP.
W | Součet | za Díl |  |  | Dokumentace stavby | [5 empty] | 0
D | Díl: | 2 |  |  | Ostatní
P | 4 | VSEOB004 |  | R-položka | Osvědčení o shodě v realizaci | KPL | 1 |  |  |  | 0
PP |  |  |  |  | Zajištění vydání osvědčení o shodě notifikovanou osobou
VV |  |  |  |  | v předepsaném rozsahu a počtu dle VTP a ZTP
TS |  |  |  |  | Položka zahrnuje veškeré činnosti nezbytné k zajištění vydání platného prohlášení o ověření subsystému notifikovanou osobou ve stádiu realizace podle Směrnice Evropského parlamentu a Rady 2008/57/ES ze dne 17. června 2008 o interoperabilitě železničního systému, ve znění pozdějších předpisů v souhrnu pro stavební objekty a provozní soubory. Položka zahrnuje všechny nezbytné práce, náklady a zařízení včetně všech doprav a pomocného materiálu nutných pro uskutečnění dané činnosti.
P | 5 | VSEOB005 |  | R-položka | Osvědčení o bezpečnosti před uvedením do provozu | KPL | 1 |  |  |  | 0
PP |  |  |  |  | Zajištění vydání osvědčení o bezpečnosti před uvedením do provozu.
VV |  |  |  |  | v předepsaném rozsahu a počtu dle VTP a ZTP
TS |  |  |  |  | Položka zahrnuje veškeré činnosti nezbytné k zajištění vydání zprávy o posouzení bezpečnosti dle prováděcího nařízení Komise (EU) č. 402/2013 ze dne 30. dubna 2013 o společné bezpečnostní metodě pro hodnocení a posuzování rizik a požadavky Drážního úřadu. Položka zahrnuje všechny nezbytné práce, náklady a zařízení včetně všech doprav a pomocného materiálu nutných pro uskutečnění dané činnosti.
P | 6 | VSEOB006 |  | R-položka | Publicita | KPL | 1 |  |  |  | 0
PP |  |  |  |  | Zajištění propagace stavby dle podmínek poskytovatele dotace
VV |  |  |  |  | v předepsaném rozsahu a počtu dle ZTP
TS |  |  |  |  | Položka zahrnuje veškeré činnosti nezbytné pro zajištění publicity stavby. Veškerá požadavky na rozsah publicity určují podmínky příslušného poskytovatele dotačního programu. Součástí položky je zřízení dočasného billboardu, jeho instalace, přelep a deinstalace v průběhu realizace stavby a osazení stále pamětní desky po ukončení stavby. Součastí položky jsou také veškeré nezbytné práce, doprava a pomocný materiál, nezbytný pro uskutečnění dané činnosti. Detailně jsou specifikace požadavků na publicitu uvedené v ZTP.
P | 7 | VSEOB007 |  | R-položka | Trackside Approval | osobo-den | 60 |  |  |  | 0
PP |  |  |  |  | Zpracování procesu Trackside Approval
VV |  |  |  |  | v předepsaném rozsahu a počtu dle ZTP
TS |  |  |  |  | Položka zahrnuje veškeré činnosti nezbytné pro zajištění zpracování procesu Trackside Approval. Detailně jsou specifikace požadavků na Trackside Approva v ZTP.
| 8 | VSEOB008 |  | R-položka | Exkurze | KPL | 2 |  |  |  | 0
V rozsahu dle Smlouvy o dílo.
W | Součet | za Díl |  |  | Ostatní | [5 empty] | 0
Note on E4: Vybrat kategorii dle seznamu E.1.1.1 Železniční svršek E.1.1.2 Železniční spodek E.1.2 Nástupiště E.1.3 Železniční přejezdy E.1.4 Mosty, propustky, zdi E.1.5 Ostatní inženýrské objekty E.1.6 Potrubní vedení E.1.7 Železniční tunely E.1.8 Pozemní komunikace E.1.9 Kabelovody, kolektory E.1.10 Protihlukové objekty E.2 Pozemní stavební objekty E.3.1 Trakční vedení E.3.2 Napájecí stanice (měnírna, trakční transformovna) – stavební část E.3.3 Spínací stanice – stavební část E.3.4 Ohřev výměn (elektrický - EOV, plynový - POV) E.3.5 Elektrické předtápěcí zařízení (EPZ) E.3.6 Rozvodny vn, nn, osvětlení a dálkové ovládání odpojovačů E.3.7 Ukolejnění kovových konstrukcí E.3.8 Vnější uzemnění E.3.9 Ostatní kabelizace D.1 Železniční zabezpečovací zařízení D.2 Železniční sdělovací zařízení D.3 Silnoproudá technologie včetně DŘT D.4 Ostatní technologická zařízení
Note on K4: 1. až 3. místo obor: obory stavebních objektů: 801 Budovy občanské výstavby 802 Haly občanské výstavby 803 Budovy pro bydlení 811 Haly pro výrobu a služby 812 Budovy pro výrobu a služby 813 Věže, stožáry a komíny 814 Nádrže a jímky čistíren vod a ostatní pozemní nádrže, jímky zásobníky a jámy 815 Objekty pozemní zvláštní 817 Objekty jaderných zařízení 821 Mosty 822 Komunikace pozemní a letiště 823 Plochy a úpravy území 824 Dráhy kolejové 825 Objekty podzemní (mimo důlní) 826 Objekty podzemní důlní 827 Vedení trubní dálková a přípojná 828 Vedení elektrická a dráhy visuté 831 Hydromeliorace 832 Hráze a objekty na tocích 833 Nádrže na tocích, úpravy toků a kanály obory stavebních prací výrobní povahy: 838 Práce stavební při budování technologických zařizení 839 Práce výrobní povahy ve stavebnictví
Note on L4: povinné: 4. místo skupina volitelné v případě, že lze zařadit: 5. místo podskupina 6. místo konstrukčně materiálová charakteristika 7. místo druh stavební akce
Note on E5: Vybrat stádium dle seznamu: Nejčastěji se zpracovává rozpočet ve Stádiu 3 jako rozpočet jednotlivých SO a PS v rozsahu oceněných soupisů prací dle požadavků vyhlášky č. 169/2016 Sb. V případě, že je podkladem pro výběr zhotovitele na realizaci díla dokumentace ve Stádiu 2 - DUR (tj. v případě staveb kdy projektovou dokumentaci ve stádiu 3 zpracovává zhotovitel stavby), jsou rozpočty jednotlivých SO a PS zpracované ve Formulářích SOPS stádia 3 jako podklad pro sestavení souhrnného rozpočtu a určení předpokládané hodnoty zakázky pro další stádia. V Řádku se uveden, že se jedná o Stádium 2.
Note on F14: Povinná položka
Note on F15: Doplnění názvu položky upřesňující popis dané položky.
Note on F16: Způsob stanovení množství položky, nebo odkaz na příslušnou přílohu dokumentace.
Note on F17: Technická specifikace položky : základní text bude dle potřeby doplněn o požadavky zohledňující specifický charakter stavby.
Note on F18: Povinná položka
Note on F20: Způsob stanovení množství položky, nebo odkaz na příslušnou přílohu dokumentace.
Note on F21: Technická specifikace položky : základní text bude dle potřeby doplněn o požadavky zohledňující specifický charakter stavby.
Note on F22: Povinná položka
Note on F24: Způsob stanovení množství položky, nebo odkaz na příslušnou přílohu dokumentace.
Note on F25: Technická specifikace položky : základní text bude dle potřeby doplněn o požadavky zohledňující specifický charakter stavby.
Note on F28: Variantní položka v případě, že se ve stavbě s položkou neuvažuje, bude tato odstraněna.
Note on F29: Doplnění názvu položky upřesňující popis dané položky.
Note on F30: Způsob stanovení množství položky, nebo odkaz na příslušnou přílohu dokumentace.
Note on F31: Technická specifikace položky : základní text bude dle potřeby doplněn o požadavky zohledňující specifický charakter stavby a odkaz na vyjádření dotčených orgánů a osob, vznesených v průběhu stavebního řízení.
Note on F32: Variantní položka v případě, že se ve stavbě s položkou neuvažuje, bude tato odstraněna.
Note on F33: Doplnění názvu položky upřesňující popis dané položky.
Note on F34: Způsob stanovení množství položky, nebo odkaz na příslušnou přílohu dokumentace.
Note on F35: Technická specifikace položky : základní text bude dle potřeby doplněn o požadavky zohledňující specifický charakter stavby a odkaz na vyjádření dotčených orgánů a osob, vznesených v průběhu stavebního řízení.