## PS 10-28-02
Aspe |  | Firma: Moravia Consult
Příloha k formuláři pro ocenění nabídky
Stavba |  | 5713520004 |  | Rekonstrukce žst. Přerov, 2. stavba
číslo a název SO |  | PS 10-28-02 |  | Přerov - Prosenice - Dluhonice, dálkové ovládání zabezpečovacího zařízení
číslo a název rozpočtu: |  | PS 10-28-02_B |  | Přerov - Prosenice - Dluhonice, dálkové ovládání zabezpečovacího zařízení
Poř. č.pol. | cenová soustava | Kód položky | Varianta položky | Název položky | jednotka | Počet jednotek | CENA
[7 empty] | jednotková | celkem
1 | 2 | 3 | 4 | 5 | 6 | 7 | 8 | 9
|  | M22 |  | MONTÁŽE ZABEZPEČOVACÍ A SDĚLOVACÍ TECHNIKY
8 |  | 75B111 |  | Vnitřní kabelové rozvody do 20 kabelů - dodávka | m | 10 |  | 0
1: Dle technické zprávy, výkresových příloh projektové dokumentace a dle TKP staveb státních drah. Dle výkazů materiálu projektu.
1. Položka obsahuje: – dodávka kabelů vč. eventuálních konektorů a potřebného pomocného materiálu a jeho dopravy na místo určení – kabely včetně pomocného materiálu – dopravu do místa určení 2. Položka neobsahuje: X 3. Způsob měření: Měří se v metrech délkových kabelových žlabů nebo jiné kabelové konstrukce.
9 |  | 75B117 |  | Vnitřní kabelové rozvody do 20 kabelů - montáž | m | 10 |  | 0
1: Dle technické zprávy, výkresových příloh projektové dokumentace a dle TKP staveb státních drah. Dle výkazů materiálu projektu.
1. Položka obsahuje: – položení kabelu do rozvodného žlabu, vyformování, vyvázání vč. zapojení na stojany nebo skříně – montáž vnitřních kabelových rozvodů obsahuje všechny pomocné a doplňující práce a součásti, případné použití mechanizmů 2. Položka neobsahuje: X 3. Způsob měření: Měří se v metrech délkových kabelových žlabů nebo jiné kabelové konstrukce.
10 |  | 75B851 |  | Skříň DOZ - dodávka | kus | 2 |  | 0
1: Dle technické zprávy, výkresových příloh projektové dokumentace a dle TKP staveb státních drah. Dle výkazů materiálu projektu.
1. Položka obsahuje: – dodání kompletní skříně DOZ pro jednu stanici podle typu určeného položkou včetně potřebného pomocného materiálu a jeho dopravy na místo určení – pořízení příslušné skříně včetně pomocného materiálu a její dopravu do místa určení 2. Položka neobsahuje: X 3. Způsob měření: Udává se počet kusů kompletní konstrukce nebo práce.
11 |  | 75B857 |  | Skříň DOZ - montáž | kus | 2 |  | 0
1: Dle technické zprávy, výkresových příloh projektové dokumentace a dle TKP staveb státních drah. Dle výkazů materiálu projektu.
1. Položka obsahuje: – pronájem kompletní skříně DOZ pro jednu stanici podle typu určeného položkou včetně potřebného pomocného materiálu a jeho dopravy na místo určení – pronájem příslušné skříně včetně pomocného materiálu a její dopravu do místa určení a zpět do skladu 2. Položka neobsahuje: – projekční práce, programové vybavení, montáž a po skončení pronájmu i demontáž zařízení 3. Způsob měření: Udává se počet kusů kompletní konstrukce za každý započatý měsíc.
12 |  | 75B971 |  | SW pracoviště dispečera DOZ - dodávka | kus | 2 |  | 0
1: Dle technické zprávy, výkresových příloh projektové dokumentace a dle TKP staveb státních drah. Dle výkazů materiálu projektu.
1. Položka obsahuje: – dodání SW pracoviště dispečera DOZ podle typu určeného položkou – pořízení příslušného programového vybavení 2. Položka neobsahuje: X 3. Způsob měření: Udává se počet kusů kompletní konstrukce nebo práce.
13 |  | 75B977 |  | SW pracoviště dispečera DOZ - montáž | kus | 2 |  | 0
1: Dle technické zprávy, výkresových příloh projektové dokumentace a dle TKP staveb státních drah. Dle výkazů materiálu projektu.
1. Položka obsahuje: – tvorba a instalace SW pracoviště dispečera DOZ podle specifikace místa použití – tvorbu a instalaci příslušného programového vybavení 2. Položka neobsahuje: X 3. Způsob měření: Udává se počet kusů kompletní konstrukce nebo práce.
14 |  | 75B991 |  | SW pro DOZ jedné stanice - dodávka | kus | 5 |  | 0
1: Dle technické zprávy, výkresových příloh projektové dokumentace a dle TKP staveb státních drah. Dle výkazů materiálu projektu.
1. Položka obsahuje: – dodání základního SW pro DOZ jedné stanice podle typu určeného položkou (započítána je dodávka cvičného SW pro dispečera CDP) – pořízení příslušného programového vybavení 2. Položka neobsahuje: X 3. Způsob měření: Udává se počet kusů kompletní konstrukce nebo práce.
15 |  | 75B997 |  | SW pro DOZ jedné stanice - montáž | kus | 5 |  | 0
1: Dle technické zprávy, výkresových příloh projektové dokumentace a dle TKP staveb státních drah. Dle výkazů materiálu projektu.
1. Položka obsahuje: – tvorba a instalace SW pro DOZ jedné stanice podle specifikace místa použití (započítána je tvorba a instalace cvičného SW pro dispečera CDP) – tvorbu a instalaci příslušného programového vybavení 2. Položka neobsahuje: X 3. Způsob měření: Udává se počet kusů kompletní konstrukce nebo práce.
16 |  | 75E117 |  | Dozor pracovníků provozovatele při práci na živém zařízení | HOD | 100 |  | 0
1: Dle technické zprávy, výkresových příloh projektové dokumentace a dle TKP staveb státních drah. Dle výkazů materiálu projektu.
1. Položka obsahuje: Při provádění prací na zařízení, které je v provozu, určují pracovníci správy dopravní cesty kdy a jak je možné potřebný zásah provést. Dozor pracovníků provozovatele při práci na živém zařízení se měří v hodinách (HOD). Položka obsahuje náklady na ztrátu času pracovníků prozozovatele, kteří tento čas využijí ve prospěch prováděné stavby. 2. Položka neobsahuje: X 3. Způsob měření: Udává se počet hodin provádění dozoru, revize nebo práce.
17 |  | 75E127 |  | Celková prohlídka zařízení a vyhotovení revizní zprávy | HOD | 30 |  | 0
1: Dle technické zprávy, výkresových příloh projektové dokumentace a dle TKP staveb státních drah. Dle výkazů materiálu projektu.
1. Položka obsahuje: Kontrola zařízení, zda odpovídá podmínkám pro bezpečný provoz, včetně potřebných měření a vyhotovení revizní zprávy odpovědným pracovníkem. Položka obsahuje náklady na vlastní kontrolu, příslušná měření a zpracování revizní zprávy. Účtuje se v hodinových sazbách (HOD). 2. Položka neobsahuje: X 3. Způsob měření: Udává se počet hodin provádění dozoru, revize nebo práce.
18 |  | 75E167 |  | Oživení, odzkoušení a zprovoznění úsekového ovládání za jeden úsek | kus | 16 |  | 0
1: Dle technické zprávy, výkresových příloh projektové dokumentace a dle TKP staveb státních drah. Dle výkazů materiálu projektu.
1. Položka obsahuje: – příprava a provedení celkových zkoušek za 1 jízdní cestu do 30 výhybek – kompletní přezkoušení a regulaci 2. Položka neobsahuje: X 3. Způsob měření: Udává se počet kusů kompletní konstrukce nebo práce.
19 |  | 75E187 |  | Příprava a celkové zkoušky elektronického stavědla pro jednu vlakovou cestu | kus | 400 |  | 0 | A - barevná oprava jednotky položky; B - odstranění rušené jednotky, čb text
1: Dle technické zprávy, výkresových příloh projektové dokumentace a dle TKP staveb státních drah. Dle výkazů materiálu projektu.
1. Položka obsahuje: – příprava a provedení celkových zkoušek za 1 jízdní cestu – kompletní přezkoušení a regulaci 2. Položka neobsahuje: X 3. Způsob měření: Udává se počet kusů kompletní konstrukce nebo práce.
|  | M22 |  | MONTÁŽE ZABEZPEČOVACÍ A SDĚLOVACÍ TECHNIKY |  |  |  | 0 |  | 0
|  | M46 |  | ZEMNÍ PRÁCE PŘI MONTÁŽÍCH
1 |  | 150101-O R8 |  | Papírové a lepenkové obaly | T | 0.02 |  | 0
viz. výkresová dokumentace, TZ
Poplatek za uložení materiálu na skládku.
2 |  | 170504-O |  | Výkopová zemina-odkop | T | 0.5 |  | 0
viz. výkresová dokumentace, TZ
Poplatek za uložení materiálu na skládku.
3 |  | 200301-O |  | Komunální odpad | T | 0.5 |  | 0
viz. výkresová dokumentace, TZ
Poplatek za uložení materiálu na skládku.
4 |  | 702AA0 |  | Odvoz zeminy a štěrku - do vzdálenosti 20km | T | 0.5 |  | 0
viz. výkresová dokumentace, TZ
Naložení odpadu na motorové vozidlo, jeho odvoz a složení. Položka zahrnuje obě cesty, tam i zpět. Položka neobsahuje polatek za uložení odpadu na skládku. Dále obsahuje cenu za pom. mechanismy včetně všech ostatních vedlejších nákladů.
5 |  | 702AB0 |  | Odvoz zeminy a štěrku - za každých dalších 5 km | T | 0.5 |  | 0
viz. výkresová dokumentace, TZ
Naložení odpadu na motorové vozidlo, jeho odvoz a složení. Položka zahrnuje obě cesty, tam i zpět. Položka neobsahuje polatek za uložení odpadu na skládku. Dále obsahuje cenu za pom. mechanismy včetně všech ostatních vedlejších nákladů.
6 |  | 702BC0 |  | Odvoz nespecifikovaného odpadu - do vzdálenosti 20km | T | 0.535 |  | 0
viz. výkresová dokumentace, TZ
Naložení odpadu na motorové vozidlo, jeho odvoz a složení. Položka zahrnuje obě cesty, tam i zpět. Položka neobsahuje polatek za uložení odpadu na skládku. Dále obsahuje cenu za pom. mechanismy včetně všech ostatních vedlejších nákladů.
7 |  | 702BD0 |  | Odvoz nespecifikovaného odpadu - za každých dalších 5 km | T | 0.535 |  | 0
viz. výkresová dokumentace, TZ
Naložení odpadu na motorové vozidlo, jeho odvoz a složení. Položka zahrnuje obě cesty, tam i zpět. Položka neobsahuje polatek za uložení odpadu na skládku. Dále obsahuje cenu za pom. mechanismy včetně všech ostatních vedlejších nákladů.
|  | M46 |  | ZEMNÍ PRÁCE PŘI MONTÁŽÍCH |  |  |  | 0 |  | 0
|  |  |  | C e l k e m |  |  |  | 0 |  | 0
Ostatní ve výkazu nespecifikované práce
Vícepráce
|  |  |  | Vícepráce celkem |  |  |  | 0 |  | 0
Méněpráce
|  |  |  | Méněpráce celkem |  |  |  | 0 |  | 0
|  |  |  | Celkem |  |  |  | 0 |  | 0
|  |  |  | Celkem |  |  |  | 0 |  | 0