## Rekapitulace
Rekapitulace ceny
5423520054 | Rekonstrukce výpravní budovy ŽST Lovosice_ZM02 |  |  |  | Aspe
var. 1
Celková cena bez DPH:
Celková cena s DPH:
Objekt | Popis | Cena bez DPH | DPH | Cena s DPH | Počet neoceněných položek
D.1.4 | Ostatní technologická zařízení
D.1.2.2.1 | Rozhlasové zařízení nové
D.1.2.2.2 | Rozhlasové zařízení dočasné
D.1.2.6.1 | Informační systém pro cestující nové
D.1.2.6.2 | Informační systém pro cestující dočasné
D.1.2.7 | Jiná sdělovací zařízení - jednotný čas
D.1.4.1 | Nákladní výtah
D.2.2.1.01.48.1 | Lokální detekce požáru
D.2.2.1.01.48.2 | PZTS, EACS
D.2.2.1.01.48.3 | Kamerový systém
D.2.2.1.01.48.4 | Strukturovaná kabeláž
D.2.2.1.01.48.5 | Nouzové volání nevidomých
D.2.2.1.01.48.6 | videodveřní telefony
D.2.1.6 | Potrubní vedení-voda,plyn, kanalizace
D.2.1.5.02 | Přípojka splaškové kanalizace
D.2.1.5.03 | Přípojka teplovodu
D.2.1.8 | Pozemní komunikace
D.2.1.8.21 | Dopravní řešení - zpevněná plocha 1
D.2.1.8.22 | Dopravní řešení - zpevněná plocha 2
D.2.1.8.23 | Dopravní řešení - zpevněná plocha 3
D.2.2 | Pozemní stavební objekty
D.2.1.5.04 | Likvidace dešťových vod
D.2.2.01.01 | Architektonicko-stavební řešení
D.2.2.1.01.08 | Záchytný systém
D.2.2.1.01.41 | Zdravotně technické instalace
D.2.2.1.01.42 | Zařízení VZT a ochlazování staveb
D.2.2.1.01.45 | Zařízení pro vytápění staveb
D.2.2.1.01.46 | Měření a regulace
D.2.2.1.01.7. | Projekt fotovoltaické elektrárny
D.2.2.1.02.01 | Trafostanice-Architektonicko-stavební řešení
D.2.2.1.02.47 | Trafostanice-Zařízení silnoproudé elektrotechniky vč.ochrany před bleskem
D.2.2.1.03.01 | Dočasné objekty-Architektonicko-stavební řešení
D.2.2.1.03.41 | Dočasné objekty-ZTI/VZT/CH/UT
D.2.2.4.1 | Orientační systém nové
D.2.2.4.2 | Orientační systém dočasné
D.2.2.6 | Drobná architektura a oplocení
D.2.3.6 | Rozvody VN,NN, osvětlení a dálkové ovládání odpojovačů
D.2.1.5.11_ | Areálové rozvody NN
D.2.1.5.12_ | Areálové osvětlení
D.2.1.5.13_ | Areálové osvětlení ZP3
D.2.1.5.14_ | Přípojka NN
D.2.1.5.31 | Zahloubení telefonního kabelu
D.2.2.1.01.47.1 | SO01 Výpravní budova technologie
D.2.2.1.01.47.2 | SO01 Výpravní budova světla
D.2.2.1.01.47.3 | Výpravní budova přístroje a zásuvky
D.2.2.1.01.47.4 | Výpravní budova kabeláže
D.2.2.1.01.47_ | SO01 Výpravní budova rozvaděče
D.2.2.1.03.42 | Dočasné objekty-Zařízení silnoproudé elektrotechniky
D.2.2.1.03.43 | Dočasné objekty-Zřízení slaboproudé elektrotechniky
D.2.3.8 | Vnější uzemnění
D.2.2.1.01.47_E | SO01 Výpravní budova hromosvod
D.2.4.1 | Příprava území a kácení
D.2.4.1 | Příprava území a kácení
D.2.4.2 | Náhradní výsadba
D.2.4.2 | Náhradní výsadba
SO 90-90 | Likvidace odpadů včetně dopravy
SO 90-90 | Likvidace odpadů včetně dopravy
SO 98-98 | Všobecný objekt
SO 98-98 | Všeobecný objekt
SO-OŘ1 | Vybavení-provozní náklady OŘ UnL
SO-OŘ | Vybavení - provozní náklady OŘ UnL

## D.1.2.2.1
SŽDC05 |  |  |  | Soupis prací objektu | [10 empty] | 3
6
S | Stavba: | 5423520054 |  | Rekonstrukce výpravní budovy ŽST Lovosice_ZM02 | [6 empty] | D.1.4 |  | Aspe | 0,00 | 2
O | Objekt: | D.1.4 |  | Ostatní technologická zařízení | [9 empty] | 15,00 | 2
Typ | Poř. číslo | Kód položky | Varianta | Název položky | MJ | Množství | Jednotková hmotnost | Celková hmotnost |  |  | Jednotková cena |  | Cenové soustavy | 21,00 | 2
Dodávka
[9 empty] | Jednotková | Celkem | Jednotková | Celkem |  |  |  | Počet položek s nulovou cenou
O1 |  | D.1.2.2.1 |  | Rozhlasové zařízení nové
SD |  | 742.1 |  | Demontáže
P | 1 | 741112801 |  | Demotáž elektroinstalačních lišt a kanálů nástěnných uložených pevně vkládacích | M | 20 | 0 |  |  |  | 0 |  | CS ÚRS 2023 01 |  | 2
PP |  |  |  | Demotáž elektroinstalačních lišt a kanálů nástěnných uložených pevně vkládacích
VV
TS
P | 2 | RPol250 |  | Demontáž a likvidace propojovacích krabic | KS | 2 | 0 |  |  |  | 0 |  | R-položka |  | 2
PP |  |  |  | Demontáž a likvidace propojovacích krabic
VV
TS
P | 3 | RPol244 |  | Kontrola a čištění reproduktoru | KS | 7 | 0 |  |  |  | 0 |  | R-položka |  | 2
PP |  |  |  | Kontrola a čištění reproduktoru
VV
TS
P | 4 | 741120811 |  | Demontáž vodičů izolovaných měděných uložených pod omítku plných a laněných průřezu žíly 0,35 až 16 mm2 | M | 65 | 0 |  |  |  | 0 |  | CS ÚRS 2023 01 |  | 2
PP |  |  |  | Demontáž vodičů izolovaných měděných uložených pod omítku plných a laněných průřezu žíly 0,35 až 16 mm2
VV
TS
P | 5 | 742410801 |  | Demontáž rozhlasu reproduktoru podhledového, nástěnného, směrového | KUS | 7 | 0 |  |  |  | 0 |  | CS ÚRS 2023 01 |  | 2
PP |  |  |  | Demontáž rozhlasu reproduktoru podhledového, nástěnného, směrového
VV
TS
SD |  | 742.2 |  | Instalace nového systému
P | 6 | RPol242 |  | Reproduktor - Sloupcové provedení; - Zatížitelnost rms/max. 30/60 W; - Citlivost (dB/Wm) 96; - Frekvenční rozsah 150 – 13 000Hz; - Povrchová úprava bílý komaxit | KS | 4 | 0 |  |  |  | 0 |  | R-položka |  | 2
PP |  |  |  | Reproduktor - Sloupcové provedení; - Zatížitelnost rms/max. 30/60 W; - Citlivost (dB/Wm) 96; - Frekvenční rozsah 150 – 13 000Hz; - Povrchová úprava bílý komaxit; - IP 44;
VV
TS
P | 7 | 741120401 |  | Montáž vodičů izolovaných měděných drátovacích bez ukončení v rozváděčích plných a laněných (např. CY), průřezu žily 0,35 až 6 mm2 | M | 120 | 0 |  |  |  | 0 |  | CS ÚRS 2023 01 |  | 2
PP |  |  |  | Montáž vodičů izolovaných měděných drátovacích bez ukončení v rozváděčích plných a laněných (např. CY), průřezu žily 0,35 až 6 mm2
VV
TS
P | 8 | 741130001 |  | Ukončení vodičů izolovaných s označením a zapojením v rozváděči nebo na přístroji, průřezu žíly do 2,5 mm2 | KUS | 10 | 0 |  |  |  | 0 |  | CS ÚRS 2023 01 |  | 2
PP |  |  |  | Ukončení vodičů izolovaných s označením a zapojením v rozváděči nebo na přístroji, průřezu žíly do 2,5 mm2
VV
TS
P | 9 | RPol251 |  | Drobný elekroinstalační materiál | KPL | 1 | 0 |  |  |  | 0 |  | R-položka |  | 2
PP |  |  |  | Drobný elekroinstalační materiál
VV
TS
P | 10 | 742111001 |  | Montáž příchytek pro kabely samostatné ohniodolné včetně šroubu a hmoždinky | KUS | 150 | 0 |  |  |  | 0 |  | CS ÚRS 2023 01 |  | 2
PP |  |  |  | Montáž příchytek pro kabely samostatné ohniodolné včetně šroubu a hmoždinky
VV
TS
P | 11 | RPol247 |  | Kabel CXKH-R-J 3x2,5 | M | 120 | 0 |  |  |  | 0 |  | R-položka |  | 2
PP |  |  |  | Kabel CXKH-R-J 3x2,5
VV
TS
P | 12 | 742410063 |  | Montáž rozhlasu reproduktoru nástěnného | KUS | 4 | 0 |  |  |  | 0 |  | CS ÚRS 2023 01 |  | 2
PP |  |  |  | Montáž rozhlasu reproduktoru nástěnného
VV
TS
P | 13 | RPol246 |  | Příchytky P30, pro jeden kabel, včetně šroubu | KS | 150 | 0 |  |  |  | 0 |  | R-položka |  | 2
PP |  |  |  | Příchytky P30, pro jeden kabel, včetně šroubu
VV
TS
P | 14 | 998742102 |  | Přesun hmot pro slaboproud stanovený z hmotnosti přesunovaného materiálu vodorovná dopravní vzdálenost do 50 m v objektech výšky přes 6 do 12 m | T | 0.163 | 0 |  |  |  | 0 |  | CS ÚRS 2023 01 |  | 2
PP |  |  |  | Přesun hmot pro slaboproud stanovený z hmotnosti přesunovaného materiálu vodorovná dopravní vzdálenost do 50 m v objektech výšky přes 6 do 12 m
VV
TS
SD |  | OST |  | Ostatní
P | 15 | RPol63 |  | Zkušební provoz, součinnost při uvádění systému do provozu a předání | KPL | 1 | 0 |  |  |  | 0 |  | R-položka |  | 2
PP |  |  |  | Zkušební provoz, součinnost při uvádění systému do provozu a předání
VV
TS
P | 16 | 091960002R |  | Integrace do DDTS | KPL | 1 | 0 |  |  |  | 0 |  | R-položka |  | 2
PP |  |  |  | Integrace do DDTS
VV
TS |  |  |  | Integrace do DDTS včetně dílenské dokumentace

## D.1.2.2.2
SŽDC05 |  |  |  | Soupis prací objektu | [10 empty] | 3
6
S | Stavba: | 5423520054 |  | Rekonstrukce výpravní budovy ŽST Lovosice_ZM02 | [6 empty] | D.1.4 |  | Aspe | 0,00 | 2
O | Objekt: | D.1.4 |  | Ostatní technologická zařízení | [9 empty] | 15,00 | 2
Typ | Poř. číslo | Kód položky | Varianta | Název položky | MJ | Množství | Jednotková hmotnost | Celková hmotnost |  |  | Jednotková cena |  | Cenové soustavy | 21,00 | 2
Dodávka
[9 empty] | Jednotková | Celkem | Jednotková | Celkem |  |  |  | Počet položek s nulovou cenou
O1 |  | D.1.2.2.2 |  | Rozhlasové zařízení dočasné
SD |  | 742.1 |  | Fáze 1A
P | 1 | 741112801 |  | Demotáž elektroinstalačních lišt a kanálů nástěnných uložených pevně vkládacích | M | 20 | 0 |  |  |  | 0 |  | CS ÚRS 2023 01 |  | 2
PP |  |  |  | Demotáž elektroinstalačních lišt a kanálů nástěnných uložených pevně vkládacích
VV
TS
P | 2 | 741120401 |  | Montáž vodičů izolovaných měděných drátovacích bez ukončení v rozváděčích plných a laněných (např. CY), průřezu žily 0,35 až 6 mm2 | M | 20 | 0 |  |  |  | 0 |  | CS ÚRS 2023 01 |  | 2
PP |  |  |  | Montáž vodičů izolovaných měděných drátovacích bez ukončení v rozváděčích plných a laněných (např. CY), průřezu žily 0,35 až 6 mm2
VV
TS
P | 3 | 741120811 |  | Demontáž vodičů izolovaných měděných uložených pod omítku plných a laněných průřezu žíly 0,35 až 16 mm2 | M | 20 | 0 |  |  |  | 0 |  | CS ÚRS 2023 01 |  | 2
PP |  |  |  | Demontáž vodičů izolovaných měděných uložených pod omítku plných a laněných průřezu žíly 0,35 až 16 mm2
VV
TS
P | 4 | 741130001 |  | Ukončení vodičů izolovaných s označením a zapojením v rozváděči nebo na přístroji, průřezu žíly do 2,5 mm2 | KUS | 10 | 0 |  |  |  | 0 |  | CS ÚRS 2023 01 |  | 2
PP |  |  |  | Ukončení vodičů izolovaných s označením a zapojením v rozváděči nebo na přístroji, průřezu žíly do 2,5 mm2
VV
TS
P | 5 | RPol253 |  | Drobný elekroinstalační materiál | KPL | 1 | 0 |  |  |  | 0 |  | R-položka |  | 2
PP |  |  |  | Drobný elekroinstalační materiál
VV
TS
P | 6 | RPol254 |  | propojovací krabice | KS | 1 | 0 |  |  |  | 0 |  | R-položka |  | 2
PP |  |  |  | propojovací krabice
VV
TS
P | 7 | 742110505 |  | Montáž krabic elektroinstalačních s víčkem zapuštěných plastových odbočných čtyřhranných | KUS | 1 | 0 |  |  |  | 0 |  | CS ÚRS 2023 01 |  | 2
PP |  |  |  | Montáž krabic elektroinstalačních s víčkem zapuštěných plastových odbočných čtyřhranných
VV
TS
P | 8 | 742111001 |  | Montáž příchytek pro kabely samostatné ohniodolné včetně šroubu a hmoždinky | KUS | 40 | 0 |  |  |  | 0 |  | CS ÚRS 2023 01 |  | 2
PP |  |  |  | Montáž příchytek pro kabely samostatné ohniodolné včetně šroubu a hmoždinky
VV
TS
P | 9 | RPol252 |  | Kabel CYKY 2x1,5 | M | 20 | 0 |  |  |  | 0 |  | R-položka |  | 2
PP |  |  |  | Kabel CYKY 2x1,5
VV
TS
P | 10 | 742410063 |  | Montáž rozhlasu reproduktoru nástěnného | KUS | 6 | 0 |  |  |  | 0 |  | CS ÚRS 2023 01 |  | 2
PP |  |  |  | Montáž rozhlasu reproduktoru nástěnného
VV
TS
P | 11 | RPol246 |  | Příchytky | KS | 40 | 0 |  |  |  | 0 |  | R-položka |  | 2
PP |  |  |  | Příchytky
VV
TS
P | 12 | 742410801 |  | Demontáž rozhlasu reproduktoru podhledového, nástěnného, směrového | KUS | 6 | 0 |  |  |  | 0 |  | CS ÚRS 2023 01 |  | 2
PP |  |  |  | Demontáž rozhlasu reproduktoru podhledového, nástěnného, směrového
VV
TS
SD |  | 742.2 |  | Fáze 1B
P | 13 | 741112801.1 |  | Demotáž elektroinstalačních lišt a kanálů nástěnných uložených pevně vkládacích | M | 5 | 0 |  |  |  | 0 |  | CS ÚRS 2023 01 |  | 2
PP |  |  |  | Demotáž elektroinstalačních lišt a kanálů nástěnných uložených pevně vkládacích
VV
TS
P | 14 | RPol253 |  | Drobný elekroinstalační materiál | KPL | 1 | 0 |  |  |  | 0 |  | R-položka |  | 2
PP |  |  |  | Drobný elekroinstalační materiál
VV
TS
P | 15 | 741120401.1 |  | Montáž vodičů izolovaných měděných drátovacích bez ukončení v rozváděčích plných a laněných (např. CY), průřezu žily 0,35 až 6 mm2 | M | 20 | 0 |  |  |  | 0 |  | CS ÚRS 2023 01 |  | 2
PP |  |  |  | Montáž vodičů izolovaných měděných drátovacích bez ukončení v rozváděčích plných a laněných (např. CY), průřezu žily 0,35 až 6 mm2
VV
TS
P | 16 | 741120811.1 |  | Demontáž vodičů izolovaných měděných uložených pod omítku plných a laněných průřezu žíly 0,35 až 16 mm2 | M | 5 | 0 |  |  |  | 0 |  | CS ÚRS 2023 01 |  | 2
PP |  |  |  | Demontáž vodičů izolovaných měděných uložených pod omítku plných a laněných průřezu žíly 0,35 až 16 mm2
VV
TS
P | 17 | 741130001.1 |  | Ukončení vodičů izolovaných s označením a zapojením v rozváděči nebo na přístroji, průřezu žíly do 2,5 mm2 | KUS | 4 | 0 |  |  |  | 0 |  | CS ÚRS 2023 01 |  | 2
PP |  |  |  | Ukončení vodičů izolovaných s označením a zapojením v rozváděči nebo na přístroji, průřezu žíly do 2,5 mm2
VV
TS
P | 18 | 742111001.1 |  | Montáž příchytek pro kabely samostatné ohniodolné včetně šroubu a hmoždinky | KUS | 10 | 0 |  |  |  | 0 |  | CS ÚRS 2023 01 |  | 2
PP |  |  |  | Montáž příchytek pro kabely samostatné ohniodolné včetně šroubu a hmoždinky
VV
TS
P | 19 | RPol256 |  | Kabel CYKY 2x1,5 | KS | 20 | 0 |  |  |  | 0 |  | R-položka |  | 2
PP |  |  |  | Kabel CYKY 2x1,5
VV
TS
P | 20 | 742410063.1 |  | Montáž rozhlasu reproduktoru nástěnného | KUS | 1 | 0 |  |  |  | 0 |  | CS ÚRS 2023 01 |  | 2
PP |  |  |  | Montáž rozhlasu reproduktoru nástěnného
VV
TS
P | 21 | RPol246 |  | Příchytky | KS | 10 | 0 |  |  |  | 0 |  | R-položka |  | 2
PP |  |  |  | Příchytky
VV
TS
P | 22 | 742410801.1 |  | Demontáž rozhlasu reproduktoru podhledového, nástěnného, směrového | KUS | 1 | 0 |  |  |  | 0 |  | CS ÚRS 2023 01 |  | 2
PP |  |  |  | Demontáž rozhlasu reproduktoru podhledového, nástěnného, směrového
VV
TS
SD |  | 742.3 |  | Fáze 2
P | 23 | 741112801.2 |  | Demotáž elektroinstalačních lišt a kanálů nástěnných uložených pevně vkládacích | M | 50 | 0 |  |  |  | 0 |  | CS ÚRS 2023 01 |  | 2
PP |  |  |  | Demotáž elektroinstalačních lišt a kanálů nástěnných uložených pevně vkládacích
VV
TS
P | 24 | RPol254 |  | propojovací krabice | KS | 2 | 0 |  |  |  | 0 |  | R-položka |  | 2
PP |  |  |  | propojovací krabice
VV
TS
P | 25 | RPol257 |  | Demontáž propojovací krabice | KS | 1 | 0 |  |  |  | 0 |  | R-položka |  | 2
PP |  |  |  | Demontáž propojovací krabice
VV
TS
P | 26 | RPol253 |  | Drobný elekroinstalační materiál | KPL | 1 | 0 |  |  |  | 0 |  | R-položka |  | 2
PP |  |  |  | Drobný elekroinstalační materiál
VV
TS
P | 27 | 741120401.2 |  | Montáž vodičů izolovaných měděných drátovacích bez ukončení v rozváděčích plných a laněných (např. CY), průřezu žily 0,35 až 6 mm2 | M | 40 | 0 |  |  |  | 0 |  | CS ÚRS 2023 01 |  | 2
PP |  |  |  | Montáž vodičů izolovaných měděných drátovacích bez ukončení v rozváděčích plných a laněných (např. CY), průřezu žily 0,35 až 6 mm2
VV
TS
P | 28 | 741120811.2 |  | Demontáž vodičů izolovaných měděných uložených pod omítku plných a laněných průřezu žíly 0,35 až 16 mm2 | M | 50 | 0 |  |  |  | 0 |  | CS ÚRS 2023 01 |  | 2
PP |  |  |  | Demontáž vodičů izolovaných měděných uložených pod omítku plných a laněných průřezu žíly 0,35 až 16 mm2
VV
TS
P | 29 | 741130001.2 |  | Ukončení vodičů izolovaných s označením a zapojením v rozváděči nebo na přístroji, průřezu žíly do 2,5 mm2 | KUS | 6 | 0 |  |  |  | 0 |  | CS ÚRS 2023 01 |  | 2
PP |  |  |  | Ukončení vodičů izolovaných s označením a zapojením v rozváděči nebo na přístroji, průřezu žíly do 2,5 mm2
VV
TS
P | 30 | 742111001.2 |  | Montáž příchytek pro kabely samostatné ohniodolné včetně šroubu a hmoždinky | KUS | 80 | 0 |  |  |  | 0 |  | CS ÚRS 2023 01 |  | 2
PP |  |  |  | Montáž příchytek pro kabely samostatné ohniodolné včetně šroubu a hmoždinky
VV
TS
P | 31 | RPol256 |  | Kabel CYKY 2x1,5 | KS | 40 | 0 |  |  |  | 0 |  | R-položka |  | 2
PP |  |  |  | Kabel CYKY 2x1,5
VV
TS
P | 32 | 742410063.2 |  | Montáž rozhlasu reproduktoru nástěnného | KUS | 6 | 0 |  |  |  | 0 |  | CS ÚRS 2023 01 |  | 2
PP |  |  |  | Montáž rozhlasu reproduktoru nástěnného
VV
TS
P | 33 | RPol246 |  | Příchytky | KS | 80 | 0 |  |  |  | 0 |  | R-položka |  | 2
PP |  |  |  | Příchytky
VV
TS
P | 34 | 742410801.2 |  | Demontáž rozhlasu reproduktoru podhledového, nástěnného, směrového | KUS | 14 | 0 |  |  |  | 0 |  | CS ÚRS 2023 01 |  | 2
PP |  |  |  | Demontáž rozhlasu reproduktoru podhledového, nástěnného, směrového
VV
TS
P | 35 | RPol244 |  | Kontrola a čištění reproduktoru | KUS | 8 | 0 |  |  |  | 0 |  | R-položka |  | 2
PP |  |  |  | Kontrola a čištění reproduktoru
VV
TS
P | 36 | 998742102 |  | Přesun hmot pro slaboproud stanovený z hmotnosti přesunovaného materiálu vodorovná dopravní vzdálenost do 50 m v objektech výšky přes 6 do 12 m | T | 0.234 | 0 |  |  |  | 0 |  | CS ÚRS 2023 01 |  | 2
PP |  |  |  | Přesun hmot pro slaboproud stanovený z hmotnosti přesunovaného materiálu vodorovná dopravní vzdálenost do 50 m v objektech výšky přes 6 do 12 m
VV
TS

## D.1.2.6.1
SŽDC05 |  |  |  | Soupis prací objektu | [10 empty] | 3
6
S | Stavba: | 5423520054 |  | Rekonstrukce výpravní budovy ŽST Lovosice_ZM02 | [6 empty] | D.1.4 |  | Aspe | 0,00 | 2
O | Objekt: | D.1.4 |  | Ostatní technologická zařízení | [9 empty] | 15,00 | 2
Typ | Poř. číslo | Kód položky | Varianta | Název položky | MJ | Množství | Jednotková hmotnost | Celková hmotnost |  |  | Jednotková cena |  | Cenové soustavy | 21,00 | 2
Dodávka
[9 empty] | Jednotková | Celkem | Jednotková | Celkem |  |  |  | Počet položek s nulovou cenou
O1 |  | D.1.2.6.1 |  | Informační systém pro cestující nové
SD |  | OST |  | Ostatní
P | 1 | 091960001R |  | Průkaz způsobilosti | KPL | 4 | 0 |  |  |  | 0 |  | R-položka |  | 2
PP |  |  |  | Průkaz způsobilosti
VV |  |  |  | příjezdový panel1=1.000 [A] odjezdový panel2=2.000 [B] informační panel1=1.000 [C] Celkem: 1+2+1=4.000 [D]
TS
P | 2 | 091960002R |  | Integrace do DDTS | KPL | 1 | 0 |  |  |  | 0 |  | R-položka |  | 2
PP |  |  |  | Integrace do DDTS
VV
TS |  |  |  | Integrace do DDTS včetně dílenské dokumentace
P | 3 | RPol110 |  | Montáž orientačního hlasového majáčku, do interiéru | KS | 1 | 0 |  |  |  | 0 |  | R-položka |  | 2
PP |  |  |  | Montáž orientačního hlasového majáčku, do interiéru
VV
TS |  |  |  | Poznámka k položce: Viz popis IS/03
P | 4 | RPol112 |  | Orientační hlasový majáček v provedení do exteriéru | KS | 1 | 0 |  |  |  | 0 |  | R-položka |  | 2
PP |  |  |  | Orientační hlasový majáček v provedení do exteriéru
VV
TS |  |  |  | Poznámka k položce: Viz popis IS/03
P | 5 | RPol114 |  | Montáž orientačního hlasového majáčku, do exteriéru | KS | 1 | 0 |  |  |  | 0 |  | R-položka |  | 2
PP |  |  |  | Montáž orientačního hlasového majáčku, do exteriéru
VV
TS |  |  |  | Poznámka k položce: Viz popis IS/03
P | 6 | RPol115 |  | Informační panel | KS | 1 | 0 |  |  |  | 0 |  | R-položka |  | 2
PP |  |  |  | Informační panel
VV
TS |  |  |  | Poznámka k položce: Viz popis IS/04
P | 7 | RPol122 |  | Montáž informačního panelu | KS | 1 | 0 |  |  |  | 0 |  | R-položka |  | 2
PP |  |  |  | Montáž informačního panelu
VV
TS |  |  |  | Poznámka k položce: Viz popis IS/04
P | 8 | RPol124 |  | Elektronický panel | KS | 1 | 0 |  |  |  | 0 |  | R-položka |  | 2
PP |  |  |  | Elektronický panel
VV
TS |  |  |  | Poznámka k položce: Viz ZTP popis IS/05 - bod 4.4.1
P | 9 | RPol125 |  | Montáž elektronického panelu | KS | 1 | 0 |  |  |  | 0 |  | R-položka |  | 2
PP |  |  |  | Montáž elektronického panelu
VV
TS |  |  |  | Poznámka k položce: Viz popis IS/05
P | 10 | RPol135 |  | Kabel FTP 5e, B2cas1d1 | M | 610 | 0 |  |  |  | 0 |  | R-položka |  | 2
PP |  |  |  | Kabel FTP 5e, B2cas1d1
VV
TS
P | 11 | RPol140 |  | konektor Ftp Cat 5e | KS | 4 | 0 |  |  |  | 0 |  | R-položka |  | 2
PP |  |  |  | konektor Ftp Cat 5e
VV
TS
P | 12 | RPol146 |  | měření datových vývodů | KS | 2 | 0 |  |  |  | 0 |  | R-položka |  | 2
PP |  |  |  | měření datových vývodů
VV
TS
P | 13 | RPol154 |  | Sekání drážky ve zdivu | M | 150 | 0 |  |  |  | 0 |  | R-položka |  | 2
PP |  |  |  | Sekání drážky ve zdivu
VV
TS
P | 14 | RPol156 |  | Oživení systému | KPL | 1 | 0 |  |  |  | 0 |  | R-položka |  | 2
PP |  |  |  | Oživení systému
VV
TS
P | 15 | RPol157 |  | Výchozí revize systému | KPL | 1 | 0 |  |  |  | 0 |  | R-položka |  | 2
PP |  |  |  | Výchozí revize systému
VV
TS
P | 16 | RPol171 |  | Zaškolení obsluhy | KPL | 1 | 0 |  |  |  | 0 |  | R-položka |  | 2
PP |  |  |  | Zaškolení obsluhy
VV
TS
P | 17 | RPol180 |  | Zkušební provoz, součinnost při uvádění systému do provozu a předání | KPL | 1 | 0 |  |  |  | 0 |  | R-položka |  | 2
PP |  |  |  | Zkušební provoz, součinnost při uvádění systému do provozu a předání
VV
TS
P | 18 | RPol51 |  | Zapravení drážky | M | 150 | 0 |  |  |  | 0 |  | R-položka |  | 2
PP |  |  |  | Zapravení drážky
VV
TS
P | 19 | RPol93 |  | Orientační hlasový majáček v provedení do interiéru | KS | 1 | 0 |  |  |  | 0 |  | R-položka |  | 2
PP |  |  |  | Orientační hlasový majáček v provedení do interiéru
VV
TS |  |  |  | Poznámka k položce: Viz popis IS/03

## D.1.2.6.2
SŽDC05 |  |  |  | Soupis prací objektu | [10 empty] | 3
6
S | Stavba: | 5423520054 |  | Rekonstrukce výpravní budovy ŽST Lovosice_ZM02 | [6 empty] | D.1.4 |  | Aspe | 0,00 | 2
O | Objekt: | D.1.4 |  | Ostatní technologická zařízení | [9 empty] | 15,00 | 2
Typ | Poř. číslo | Kód položky | Varianta | Název položky | MJ | Množství | Jednotková hmotnost | Celková hmotnost |  |  | Jednotková cena |  | Cenové soustavy | 21,00 | 2
Dodávka
[9 empty] | Jednotková | Celkem | Jednotková | Celkem |  |  |  | Počet položek s nulovou cenou
O1 |  | D.1.2.6.2 |  | Informační systém pro cestující dočasné
SD |  | D1 |  | FÁZE 1A
P | 1 | RPol156 |  | Oživení systému | KPL | 1 | 0 |  |  |  | 0 |  | R-položka |  | 2
PP |  |  |  | Oživení systému
VV
TS
P | 2 | RPol157 |  | Výchozí revize systému | KPL | 1 | 0 |  |  |  | 0 |  | R-položka |  | 2
PP |  |  |  | Výchozí revize systému
VV
TS
P | 3 | RPol171 |  | Zaškolení obsluhy | KPL | 1 | 0 |  |  |  | 0 |  | R-položka |  | 2
PP |  |  |  | Zaškolení obsluhy
VV
TS
P | 4 | RPol180 |  | Zkušební provoz, součinnost při uvádění systému do provozu a předání | KPL | 1 | 0 |  |  |  | 0 |  | R-položka |  | 2
PP |  |  |  | Zkušební provoz, součinnost při uvádění systému do provozu a předání
VV
TS
P | 5 | RPol233 |  | Demontáž stávajícího příjezdového panelu interiérový | KPL | 1 | 0 |  |  |  | 0 |  | R-položka |  | 2
PP |  |  |  | Demontáž stávajícího příjezdového panelu interiérový
VV
TS |  |  |  | Poznámka k položce: Bublina ISd/01, viz půdorys odbavovací haly.
SD |  | D2 |  | FÁZE 1B
P | 6 | RPol156 |  | Oživení systému | KPL | 1 | 0 |  |  |  | 0 |  | R-položka |  | 2
PP |  |  |  | Oživení systému
VV
TS
P | 7 | RPol157 |  | Výchozí revize systému | KPL | 1 | 0 |  |  |  | 0 |  | R-položka |  | 2
PP |  |  |  | Výchozí revize systému
VV
TS
P | 8 | RPol171 |  | Zaškolení obsluhy | KPL | 1 | 0 |  |  |  | 0 |  | R-položka |  | 2
PP |  |  |  | Zaškolení obsluhy
VV
TS
P | 9 | RPol180 |  | Zkušební provoz, součinnost při uvádění systému do provozu a předání | KPL | 1 | 0 |  |  |  | 0 |  | R-položka |  | 2
PP |  |  |  | Zkušební provoz, součinnost při uvádění systému do provozu a předání
VV
TS
P | 10 | RPol235 |  | Demontáž stávajících monitorů Českých drah (odjezdy, příjezdy) | KPL | 4 | 0 |  |  |  | 0 |  | R-položka |  | 2
PP |  |  |  | Demontáž stávajících monitorů Českých drah (odjezdy, příjezdy)
VV
TS |  |  |  | Poznámka k položce: Bublina ISd/04, viz půdorys odbavovací haly.
P | 11 | RPol239 |  | Demontáž Odjezdového monitoru Českých drah | KPL | 1 | 0 |  |  |  | 0 |  | R-položka |  | 2
PP |  |  |  | Demontáž Odjezdového monitoru Českých drah
VV
TS |  |  |  | Poznámka k položce: Bublina ISd/05, viz půdorys odbavovací haly.
P | 12 | RPol240 |  | Montáž stávajících monitorů Českých drah (odjezdy, příjezdy) | KPL | 4 | 0 |  |  |  | 0 |  | R-položka |  | 2
PP |  |  |  | Montáž stávajících monitorů Českých drah (odjezdy, příjezdy)
VV
TS |  |  |  | Poznámka k položce: Bublina ISd/04, viz půdorys odbavovací haly.
P | 13 | RPol243 |  | Montáž Odjezdového monitoru Českých drah | KPL | 1 | 0 |  |  |  | 0 |  | R-položka |  | 2
PP |  |  |  | Montáž Odjezdového monitoru Českých drah
VV
TS |  |  |  | Poznámka k položce: Bublina ISd/05, viz půdorys odbavovací haly.
SD |  | D3 |  | FÁZE 2
P | 14 | RPol156 |  | Oživení systému | KPL | 1 | 0 |  |  |  | 0 |  | R-položka |  | 2
PP |  |  |  | Oživení systému
VV
TS
P | 15 | RPol157 |  | Výchozí revize systému | KPL | 1 | 0 |  |  |  | 0 |  | R-položka |  | 2
PP |  |  |  | Výchozí revize systému
VV
TS
P | 16 | RPol171 |  | Zaškolení obsluhy | KPL | 1 | 0 |  |  |  | 0 |  | R-položka |  | 2
PP |  |  |  | Zaškolení obsluhy
VV
TS
P | 17 | RPol180 |  | Zkušební provoz, součinnost při uvádění systému do provozu a předání | KPL | 1 | 0 |  |  |  | 0 |  | R-položka |  | 2
PP |  |  |  | Zkušební provoz, součinnost při uvádění systému do provozu a předání
VV
TS
P | 18 | RPol245 |  | Demontáž Odjezdového panelu interiérový | KPL | 2 | 0 |  |  |  | 0 |  | R-položka |  | 2
PP |  |  |  | Demontáž Odjezdového panelu interiérový
VV
TS |  |  |  | Poznámka k položce: Bublina ISd/02, viz půdorys odbavovací haly.
P | 19 | RPol248 |  | Demontáž Modulu hlasového výstupu pro nevidomé interiérový, bez náhrady | KPL | 1 | 0 |  |  |  | 0 |  | R-položka |  | 2
PP |  |  |  | Demontáž Modulu hlasového výstupu pro nevidomé interiérový, bez náhrady
VV
TS |  |  |  | Poznámka k položce: Bublina ISd/03, viz půdorys odbavovací haly.
SD |  | D4 |  | FÁZE 3
P | 20 | RPol156 |  | Oživení systému | KPL | 1 | 0 |  |  |  | 0 |  | R-položka |  | 2
PP |  |  |  | Oživení systému
VV
TS
P | 21 | RPol157 |  | Výchozí revize systému | KPL | 1 | 0 |  |  |  | 0 |  | R-položka |  | 2
PP |  |  |  | Výchozí revize systému
VV
TS
P | 22 | RPol171 |  | Zaškolení obsluhy | KPL | 1 | 0 |  |  |  | 0 |  | R-položka |  | 2
PP |  |  |  | Zaškolení obsluhy
VV
TS
P | 23 | RPol180 |  | Zkušební provoz, součinnost při uvádění systému do provozu a předání | KPL | 1 | 0 |  |  |  | 0 |  | R-položka |  | 2
PP |  |  |  | Zkušební provoz, součinnost při uvádění systému do provozu a předání
VV
TS
P | 24 | RPol235 |  | Demontáž stávajících monitorů Českých drah (odjezdy, příjezdy) | KPL | 4 | 0 |  |  |  | 0 |  | R-položka |  | 2
PP |  |  |  | Demontáž stávajících monitorů Českých drah (odjezdy, příjezdy)
VV
TS |  |  |  | Poznámka k položce: Bublina ISd/04, viz půdorys odbavovací haly.
P | 25 | RPol239 |  | Demontáž Odjezdového monitoru Českých drah | KPL | 1 | 0 |  |  |  | 0 |  | R-položka |  | 2
PP |  |  |  | Demontáž Odjezdového monitoru Českých drah
VV
TS |  |  |  | Poznámka k položce: Bublina ISd/05, viz půdorys odbavovací haly.
P | 26 | RPol240.1 |  | Montáž stávajících monitorů Českých drah (odjezdy, příjezdy) | KPL | 4 | 0 |  |  |  | 0 |  | R-položka |  | 2
PP |  |  |  | Montáž stávajících monitorů Českých drah (odjezdy, příjezdy)
VV
TS |  |  |  | Poznámka k položce: Bublina ISd/04, viz půdorys odbavovací haly.
P | 27 | RPol243.1 |  | Montáž Odjezdového monitoru Českých drah | KPL | 1 | 0 |  |  |  | 0 |  | R-položka |  | 2
PP |  |  |  | Montáž Odjezdového monitoru Českých drah
VV
TS |  |  |  | Poznámka k položce: Bublina ISd/05, viz půdorys odbavovací haly.
P | 28 | RPol249 |  | Demontáž Modulu hlasového výstupu pro nevidomé exteriérový, bez náhrady | KPL | 1 | 0 |  |  |  | 0 |  | R-položka |  | 2
PP |  |  |  | Demontáž Modulu hlasového výstupu pro nevidomé exteriérový, bez náhrady
VV
TS |  |  |  | Poznámka k položce: Bublina ISd/06, viz půdorys odbavovací haly.
P | 29 | RPol255 |  | Demontáž Odjezdového panelu exteriérový | KPL | 1 | 0 |  |  |  | 0 |  | R-položka |  | 2
PP |  |  |  | Demontáž Odjezdového panelu exteriérový
VV
TS |  |  |  | Poznámka k položce: Bublina ISd/07, viz půdorys odbavovací haly.
P | 30 | RPol258 |  | Demontáž Příjezdového panelu exteriérový | KPL | 1 | 0 |  |  |  | 0 |  | R-položka |  | 2
PP |  |  |  | Demontáž Příjezdového panelu exteriérový
VV
TS |  |  |  | Poznámka k položce: Bublina ISd/08, viz půdorys odbavovací haly.

## D.1.2.7
SŽDC05 |  |  |  | Soupis prací objektu | [10 empty] | 3
6
S | Stavba: | 5423520054 |  | Rekonstrukce výpravní budovy ŽST Lovosice_ZM02 | [6 empty] | D.1.4 |  | Aspe | 0,00 | 2
O | Objekt: | D.1.4 |  | Ostatní technologická zařízení | [9 empty] | 15,00 | 2
Typ | Poř. číslo | Kód položky | Varianta | Název položky | MJ | Množství | Jednotková hmotnost | Celková hmotnost |  |  | Jednotková cena |  | Cenové soustavy | 21,00 | 2
Dodávka
[9 empty] | Jednotková | Celkem | Jednotková | Celkem |  |  |  | Počet položek s nulovou cenou
O1 |  | D.1.2.7 |  | Jiná sdělovací zařízení - jednotný čas
SD |  | 741 |  | Elektroinstalace - silnoproud
P | 7 | 34571007 |  | lišta elektroinstalační hranatá PVC 40x20mm | M | 52.5 | 0.00021 |  |  |  | 0 |  | CS ÚRS 2023 01 |  | 2
PP |  |  |  | lišta elektroinstalační hranatá PVC 40x20mm
VV |  |  |  | 50*1.05 Přepočtené koeficientem množství=52.500 [A]
TS
P | 8 | 741110501 |  | Montáž lišt a kanálků elektroinstalačních se spojkami, ohyby a rohy a s nasunutím do krabic protahovacích, šířky do 60 mm | M | 50 | 0 |  |  |  | 0 |  | CS ÚRS 2023 01 |  | 2
PP |  |  |  | Montáž lišt a kanálků elektroinstalačních se spojkami, ohyby a rohy a s nasunutím do krabic protahovacích, šířky do 60 mm
VV
TS
P | 9 | 34111005 |  | kabel instalační jádro Cu plné izolace PVC plášť PVC 450/750V (CYKY) 2x1,5mm2 | M | 230 | 0.0001 |  |  |  | 0 |  | CS ÚRS 2023 01 |  | 2
PP |  |  |  | kabel instalační jádro Cu plné izolace PVC plášť PVC 450/750V (CYKY) 2x1,5mm2
VV |  |  |  | 200*1.15 Přepočtené koeficientem množství=230.000 [A]
TS
P | 10 | 34111036 |  | kabel instalační jádro Cu plné izolace PVC plášť PVC 450/750V (CYKY) 3x2,5mm2 | M | 230 | 0.00017 |  |  |  | 0 |  | CS ÚRS 2023 01 |  | 2
PP |  |  |  | kabel instalační jádro Cu plné izolace PVC plášť PVC 450/750V (CYKY) 3x2,5mm2
VV
TS
P | 11 | 741122011 |  | Montáž kabelů měděných bez ukončení uložených pod omítku plných kulatých (např. CYKY), počtu a průřezu žil 2x1,5 až 2,5 mm2 | M | 460 | 0 |  |  |  | 0 |  | CS ÚRS 2023 01 |  | 2
PP |  |  |  | Montáž kabelů měděných bez ukončení uložených pod omítku plných kulatých (např. CYKY), počtu a průřezu žil 2x1,5 až 2,5 mm2
VV
TS
P | 12 | 35822115 |  | jistič 1-pólový 10 A vypínací charakteristika B vypínací schopnost 6 kA | KUS | 1 | 0.0004 |  |  |  | 0 |  | CS ÚRS 2023 01 |  | 2
PP |  |  |  | jistič 1-pólový 10 A vypínací charakteristika B vypínací schopnost 6 kA
VV
TS
P | 13 | 741320105 |  | Montáž jističů se zapojením vodičů jednopólových nn do 25 A ve skříni | KUS | 1 | 0 |  |  |  | 0 |  | CS ÚRS 2023 01 |  | 2
PP |  |  |  | Montáž jističů se zapojením vodičů jednopólových nn do 25 A ve skříni
VV
TS
SD |  | 742 |  | Integrační software a hardware
P | 1 | JC01 |  | jednostranné interiérové hodiny o průměru číselníku 300 mm určené k zavěšení na stěnu pouzdro je kovové a číselník je chráněn čelním sklem kresbu číselníku je | KS | 4 | 0 |  |  |  | 0 |  | R-položka |  | 2
PP |  |  |  | jednostranné interiérové hodiny o průměru číselníku 300 mm určené k zavěšení na stěnu pouzdro je kovové a číselník je chráněn čelním sklem kresbu číselníku je možno volit ze standardního sortimentu (viz níže) nebo přizpůsobit požadavku zákazníka řízení pomocí linky podružných hodin autonomní provedení se strojkem Quartz
VV
TS
P | 2 | 742340002 |  | Montáž jednotného času hodin nástěnných | KUS | 4 | 0 |  |  |  | 0 |  | CS ÚRS 2023 01 |  | 2
PP |  |  |  | Montáž jednotného času hodin nástěnných
VV
TS
P | 3 | R42220511 |  | Zkoušky a revize jednotného času | KUS | 1 | 0 |  |  |  | 0 |  | R-položka |  | 2
PP |  |  |  | Zkoušky a revize jednotného času
VV
TS
P | 4 | Pol121 |  | Provedení funkčních zkoušek | KPL | 1 | 0 |  |  |  | 0 |  | R-položka |  | 2
PP |  |  |  | Provedení funkčních zkoušek
VV
TS
P | 5 | Pol123 |  | Zaškolení obsluhy | HOD | 1 | 0 |  |  |  | 0 |  | R-položka |  | 2
PP |  |  |  | Zaškolení obsluhy
VV
TS
SD |  | 9 |  | Ostatní konstrukce a práce, bourání
P | 6 | 977332122 |  | Frézování drážek pro vodiče ve stěnách z cihel včetně omítky, rozměru do 50x50 mm | M | 100 | 2e-05 |  |  |  | 0 |  | CS ÚRS 2023 01 |  | 2
PP |  |  |  | Frézování drážek pro vodiče ve stěnách z cihel včetně omítky, rozměru do 50x50 mm
VV
TS
SD |  | OST |  | Ostatní
P | 14 | 091960002R |  | Integrace do DDTS | KPL | 1 | 0 |  |  |  | 0 |  | R-položka |  | 2
PP |  |  |  | Integrace do DDTS
VV
TS |  |  |  | Integrace do DDTS včetně dílenské dokumentace
P | 15 | Pol63 |  | Zkušební provoz, součinnost při uvádění systému do provozu a předání | KPL | 1 | 0 |  |  |  | 0 |  | R-položka |  | 2
PP |  |  |  | Zkušební provoz, součinnost při uvádění systému do provozu a předání
VV
TS

## D.1.4.1
SŽDC05 |  |  |  | Soupis prací objektu | [10 empty] | 3
6
S | Stavba: | 5423520054 |  | Rekonstrukce výpravní budovy ŽST Lovosice_ZM02 | [6 empty] | D.1.4 |  | Aspe | 0,00 | 2
O | Objekt: | D.1.4 |  | Ostatní technologická zařízení | [9 empty] | 15,00 | 2
Typ | Poř. číslo | Kód položky | Varianta | Název položky | MJ | Množství | Jednotková hmotnost | Celková hmotnost |  |  | Jednotková cena |  | Cenové soustavy | 21,00 | 2
Dodávka
[9 empty] | Jednotková | Celkem | Jednotková | Celkem |  |  |  | Počet položek s nulovou cenou
O1 |  | D.1.4.1 |  | Nákladní výtah
SD |  | N01 |  | Nepojmenovaný díl
P | 1 | 01R |  | Nákladní výtah 1000/13 kg/os | KPL | 1 | 0 |  |  |  | 0 |  | R-položka |  | 2
PP |  |  |  | Nákladní výtah 1000/13 kg/os
VV |  |  |  | viz výkr D.1.4.1 Výkresová část1=1.000 [A]
TS |  |  |  | Zahrnutá lokální výbava ·Zkouška za účasti technika dodavatele ·Vyvážení výtahu ·Likvidace odpadu z obalů ·Technická dokumentace výtahu ·Základní doprava na místě instalace ·Zkouška za účasti drážního inspektora ·Zkouška za účasti inspektora AO
P | 2 | 02R |  | Demontáž stávajícího vystrojení výtahových šachet | KPL | 4 | 0 |  |  |  | 0 |  | R-položka |  | 2
PP |  |  |  | Demontáž stávajícího vystrojení výtahových šachet
VV
TS
SD |  | OST |  | Ostatní
P | 3 | 091960001R |  | Průkaz způsobilosti | KPL | 2 | 0 |  |  |  | 0 |  | R-položka |  | 2
PP |  |  |  | Průkaz způsobilosti
VV |  |  |  | osobní+nákladní výtah2=2.000 [A]
TS
P | 4 | 091960002R |  | Integrace do DDTS | KPL | 1 | 0 |  |  |  | 0 |  | Rpoložka |  | 2
PP |  |  |  | Integrace do DDTS
VV
TS |  |  |  | Integrace do DDTS včetně dílenské dokumentace

## D.2.2.1.01.48.1
SŽDC05 |  |  |  | Soupis prací objektu | [10 empty] | 3
6
S | Stavba: | 5423520054 |  | Rekonstrukce výpravní budovy ŽST Lovosice_ZM02 | [6 empty] | D.1.4 |  | Aspe | 0,00 | 2
O | Objekt: | D.1.4 |  | Ostatní technologická zařízení | [9 empty] | 15,00 | 2
Typ | Poř. číslo | Kód položky | Varianta | Název položky | MJ | Množství | Jednotková hmotnost | Celková hmotnost |  |  | Jednotková cena |  | Cenové soustavy | 21,00 | 2
Dodávka
[9 empty] | Jednotková | Celkem | Jednotková | Celkem |  |  |  | Počet položek s nulovou cenou
O1 |  | D.2.2.1.01.48.1 |  | Lokální detekce požáru
SD |  | 742.1.1 |  | Jádro systému
P | 1 | 742210002 |  | Montáž ústředny EPS bez čelního panelu dvou nebo tříkruhové | KUS | 1 | 0 |  |  |  | 0 |  | CS ÚRS 2023 01 |  | 2
PP |  |  |  | Montáž ústředny EPS bez čelního panelu dvou nebo tříkruhové
VV
TS
P | 2 | 742210003 |  | Montáž ústředny EPS bez čelního panelu čtyř nebo vícekruhové | KUS | 1 | 0 |  |  |  | 0 |  | CS ÚRS 2023 01 |  | 2
PP |  |  |  | Montáž ústředny EPS bez čelního panelu čtyř nebo vícekruhové
VV
TS
P | 3 | 742210005 |  | Montáž ústředny EPS panelu čelního | KUS | 2 | 0 |  |  |  | 0 |  | CS ÚRS 2023 01 |  | 2
PP |  |  |  | Montáž ústředny EPS panelu čelního
VV
TS
P | 4 | 742210006 |  | Montáž ústředny EPS karty rozšiřující | KUS | 7 | 0 |  |  |  | 0 |  | CS ÚRS 2023 01 |  | 2
PP |  |  |  | Montáž ústředny EPS karty rozšiřující
VV
TS
P | 5 | 742210041 |  | Montáž akumulátoru 2 x 12 V pro ústřednu EPS | KUS | 6 | 0 |  |  |  | 0 |  | CS ÚRS 2023 01 |  | 2
PP |  |  |  | Montáž akumulátoru 2 x 12 V pro ústřednu EPS
VV
TS
P | 6 | 742210081 |  | Montáž integračního modulu do PC nadstavby | KUS | 2 | 0 |  |  |  | 0 |  | CS ÚRS 2023 01 |  | 2
PP |  |  |  | Montáž integračního modulu do PC nadstavby
VV
TS
P | 7 | 742210101 |  | Montáž převodníku nebo opakovače linky hlásičů nebo ústředen | KUS | 2 | 0 |  |  |  | 0 |  | CS ÚRS 2023 01 |  | 2
PP |  |  |  | Montáž převodníku nebo opakovače linky hlásičů nebo ústředen
VV
TS
P | 8 | 742220172 |  | Montáž komunikátoru do ústředny GSM | KUS | 1 | 0 |  |  |  | 0 |  | CS ÚRS 2023 01 |  | 2
PP |  |  |  | Montáž komunikátoru do ústředny GSM
VV
TS
P | 9 | RPol1 |  | Základní sada požární ústředny se sloty modulů a softwarovou podporou 7 modulů. Provoz poplašných signalizačních zařízení (optická/akustická/hlasová) v kruhové | KS | 1 | 0 |  |  |  | 0 |  | R-položka |  | 2
PP |  |  |  | Základní sada požární ústředny se sloty modulů a softwarovou podporou 7 modulů. Provoz poplašných signalizačních zařízení (optická/akustická/hlasová) v kruhové topologii v různých zónách. Délka kruhového vedení až 3,5?km. Až 127 prvků na jedno kruhové ved
VV
TS
P | 10 | RPol10 |  | převodník RS232/ethernet | KS | 2 | 0 |  |  |  | 0 |  | R-položka |  | 2
PP |  |  |  | převodník RS232/ethernet
VV
TS
P | 11 | RPol2 |  | Základní sada požární ústředna se sloty modulů a softwarovou podporou 2 modulů. Provoz poplašných signalizačních zařízení (optická/akustická/hlasová) v kruhové | KS | 1 | 0 |  |  |  | 0 |  | R-položka |  | 2
PP |  |  |  | Základní sada požární ústředna se sloty modulů a softwarovou podporou 2 modulů. Provoz poplašných signalizačních zařízení (optická/akustická/hlasová) v kruhové topologii v různých zónách. Délka kruhového vedení až 3,5?km. Až 127 prvků na jedno kruhové ved
VV
TS
P | 12 | RPol3 |  | Čelní ovládací panel, české provedení | KS | 2 | 0 |  |  |  | 0 |  | R-položka |  | 2
PP |  |  |  | Čelní ovládací panel, české provedení
VV
TS
P | 13 | RPol4 |  | Modul se třemi pozicemi pro moduly analogového kruhového vedení hlásící linky | KS | 2 | 0 |  |  |  | 0 |  | R-položka |  | 2
PP |  |  |  | Modul se třemi pozicemi pro moduly analogového kruhového vedení hlásící linky
VV
TS
P | 14 | RPol5 |  | Modul síťového rozhraní pro max 16 účastníků sítě 62,5kB | KS | 3 | 0 |  |  |  | 0 |  | R-položka |  | 2
PP |  |  |  | Modul síťového rozhraní pro max 16 účastníků sítě 62,5kB
VV
TS
P | 15 | RPol6 |  | Modul analogového kruhového vedení | KS | 4 | 0 |  |  |  | 0 |  | R-položka |  | 2
PP |  |  |  | Modul analogového kruhového vedení
VV
TS
P | 16 | RPol7 |  | Akumulátor 12V/17Ah. | KS | 6 | 0 |  |  |  | 0 |  | R-položka |  | 2
PP |  |  |  | Akumulátor 12V/17Ah.
VV
TS
P | 17 | RPol8 |  | GSM komunikační modul, signalizace pomocí vstupů, klidový odběr 40mAh | KS | 1 | 0 |  |  |  | 0 |  | R-položka |  | 2
PP |  |  |  | GSM komunikační modul, signalizace pomocí vstupů, klidový odběr 40mAh
VV
TS
P | 18 | RPol9 |  | SEI modul, včetně krytu, výstup RS232 | KS | 2 | 0 |  |  |  | 0 |  | R-položka |  | 2
PP |  |  |  | SEI modul, včetně krytu, výstup RS232
VV
TS
SD |  | 742.1.2 |  | Detektory
P | 19 | 742210121 |  | Montáž hlásiče automatického bodového | KUS | 198 | 0 |  |  |  | 0 |  | CS ÚRS 2023 01 |  | 2
PP |  |  |  | Montáž hlásiče automatického bodového
VV
TS
P | 20 | 742210123 |  | Montáž hlásiče kouřového lineárního vysílač - přijímač | KUS | 2 | 0 |  |  |  | 0 |  | CS ÚRS 2023 01 |  | 2
PP |  |  |  | Montáž hlásiče kouřového lineárního vysílač - přijímač
VV
TS
P | 21 | 742210124 |  | Montáž hlásiče kouřového lineárního s odrazkou | KUS | 2 | 0 |  |  |  | 0 |  | CS ÚRS 2023 01 |  | 2
PP |  |  |  | Montáž hlásiče kouřového lineárního s odrazkou
VV
TS
P | 22 | 742210131 |  | Montáž soklu hlásiče nebo patice | KUS | 198 | 0 |  |  |  | 0 |  | CS ÚRS 2023 01 |  | 2
PP |  |  |  | Montáž soklu hlásiče nebo patice
VV
TS
P | 23 | 742210161 |  | Montáž vyhodnocovací jednotky lineárního teplotního hlásiče | KUS | 1 | 0 |  |  |  | 0 |  | CS ÚRS 2023 01 |  | 2
PP |  |  |  | Montáž vyhodnocovací jednotky lineárního teplotního hlásiče
VV
TS
P | 24 | 742210171 |  | Montáž kabelu senzorového | M | 80 | 0 |  |  |  | 0 |  | CS ÚRS 2023 01 |  | 2
PP |  |  |  | Montáž kabelu senzorového
VV
TS
P | 25 | 742210261 |  | Montáž světelných nebo zvukových prvků EPS sirény nebo majáku nebo signalizace | KUS | 52 | 0 |  |  |  | 0 |  | CS ÚRS 2023 01 |  | 2
PP |  |  |  | Montáž světelných nebo zvukových prvků EPS sirény nebo majáku nebo signalizace
VV
TS
P | 26 | R_EPS_01 |  | Montáž příchytky pro detekční kabel | KS | 200 | 0 |  |  |  | 0 |  | R-položka |  | 2
PP |  |  |  | Montáž příchytky pro detekční kabel
VV
TS
P | 27 | R_eps02 |  | Montáž zakončovacího odporu | KS | 200 | 0 |  |  |  | 0 |  | R-položka |  | 2
PP |  |  |  | Montáž zakončovacího odporu
VV
TS
P | 28 | R_EPS03 |  | Montáž popisovacího pole | KS | 198 | 0 |  |  |  | 0 |  | R-položka |  | 2
PP |  |  |  | Montáž popisovacího pole
VV
TS
P | 29 | RPol11 |  | Řídící jednotka pro Lineární optický hlásič umožňující připojit až 2 hlásičové hlavy, dosah 5 až 50 m, včetně detekční hlavy a odrazného zrcadla | KS | 2 | 0 |  |  |  | 0 |  | R-položka |  | 2
PP |  |  |  | Řídící jednotka pro Lineární optický hlásič umožňující připojit až 2 hlásičové hlavy, dosah 5 až 50 m, včetně detekční hlavy a odrazného zrcadla
VV
TS
P | 30 | RPol12 |  | Hlásičová hlava lineárního optického hlásiče s dosahem 5 až 50 metrů, automatická kompenzace znečištění, Automatické udržování směru IR parsku | KS | 2 | 0 |  |  |  | 0 |  | R-položka |  | 2
PP |  |  |  | Hlásičová hlava lineárního optického hlásiče s dosahem 5 až 50 metrů, automatická kompenzace znečištění, Automatické udržování směru IR parsku
VV
TS
P | 31 | RPol13 |  | Držák pro hlásičovou hlavu | KS | 4 | 0 |  |  |  | 0 |  | R-položka |  | 2
PP |  |  |  | Držák pro hlásičovou hlavu
VV
TS
P | 32 | RPol14 |  | Odrazové zrcadlo | KS | 2 | 0 |  |  |  | 0 |  | R-položka |  | 2
PP |  |  |  | Odrazové zrcadlo
VV
TS
P | 33 | RPol15 |  | Deska pro odrazové zrcadlo, určené pro 1 zrcadlo | KS | 4 | 0 |  |  |  | 0 |  | R-položka |  | 2
PP |  |  |  | Deska pro odrazové zrcadlo, určené pro 1 zrcadlo
VV
TS
P | 34 | RPol16 |  | Vyhodnocovací jednotka lineárního teplotního hlásiče, 8 připojitelných smyček, přesnost detekce 1m, Napájení 24Vdc, Bezpotenciálové poplachové relé max. zatížit | KS | 1 | 0 |  |  |  | 0 |  | R-položka |  | 2
PP |  |  |  | Vyhodnocovací jednotka lineárního teplotního hlásiče, 8 připojitelných smyček, přesnost detekce 1m, Napájení 24Vdc, Bezpotenciálové poplachové relé max. zatížitelnost 30Vdc/1A, Bezpotenciálové poruchové relé relé max. zatížitelnost 30Vdc/1A, maximální dél
VV
TS
P | 35 | RPol17 |  | 2 - vodičové ocelový kroucený detekční kabel, teplota poplachu 87,8°C, max. teplota prostředí 65,6°C | M | 80 | 0 |  |  |  | 0 |  | R-položka |  | 2
PP |  |  |  | 2 - vodičové ocelový kroucený detekční kabel, teplota poplachu 87,8°C, max. teplota prostředí 65,6°C
VV
TS
P | 36 | RPol18 |  | Příchytky pro detekční kabel | KS | 200 | 0 |  |  |  | 0 |  | R-položka |  | 2
PP |  |  |  | Příchytky pro detekční kabel
VV
TS
P | 37 | RPol19 |  | zakončovací odpor v instalační krabici plastové pro monitoring lineárního teplotního kabelu | KPL | 2 | 0 |  |  |  | 0 |  | R-položka |  | 2
PP |  |  |  | zakončovací odpor v instalační krabici plastové pro monitoring lineárního teplotního kabelu
VV
TS
P | 38 | RPol20 |  | Opticko-kouřový hlásič | KS | 186 | 0 |  |  |  | 0 |  | R-položka |  | 2
PP |  |  |  | Opticko-kouřový hlásič
VV
TS
P | 39 | RPol21 |  | Patice pro hlásič | KS | 198 | 0 |  |  |  | 0 |  | R-položka |  | 2
PP |  |  |  | Patice pro hlásič
VV
TS
P | 40 | R.0067076 |  | IP ochrana pro patici IQ8Quad, bal.5ks | KUS | 1 | 0 |  |  |  | 0 |  | R-položka |  | 2
PP |  |  |  | IP ochrana pro patici IQ8Quad, bal.5ks
VV
TS
P | 41 | RPol22 |  | Termodiferenciální hlásič | KS | 10 | 0 |  |  |  | 0 |  | R-položka |  | 2
PP |  |  |  | Termodiferenciální hlásič
VV
TS
P | 42 | R.0067043 |  | multisenzorový hlásič | KUS | 2 | 0 |  |  |  | 0 |  | R-položka |  | 2
PP |  |  |  | multisenzorový hlásič
VV
TS
P | 43 | RPol23 |  | Popisovací pole pro hlásič na strop, bal. 10 ks | KS | 20 | 0 |  |  |  | 0 |  | R-položka |  | 2
PP |  |  |  | Popisovací pole pro hlásič na strop, bal. 10 ks
VV
TS
P | 44 | RPol24 |  | EN54-3, EN54-23 siréna s majákem, nástěnný/stropní (W C class), červený, optimalizováno pro napájeníí 12 a 24 V systémy, včetně patice | KS | 43 | 0 |  |  |  | 0 |  | R-položka |  | 2
PP |  |  |  | EN54-3, EN54-23 siréna s majákem, nástěnný/stropní (W C class), červený, optimalizováno pro napájeníí 12 a 24 V systémy, včetně patice
VV
TS
P | 45 | RPol25 |  | EN54-3, EN54-23 sběrnicová siréna s majákem a řečovým modulem - volitelný jazyk, nástěnný/stropní (W C class), červený, včetně patice | KS | 4 | 0 |  |  |  | 0 |  | R-položka |  | 2
PP |  |  |  | EN54-3, EN54-23 sběrnicová siréna s majákem a řečovým modulem - volitelný jazyk, nástěnný/stropní (W C class), červený, včetně patice
VV
TS
P | 46 | RPol26 |  | EN54-3 siréna, nástěnný/stropní (W C class), červený, optimalizováno pro napájeníí 12 a 24 V systémy, včetně patice | KS | 5 | 0 |  |  |  | 0 |  | R-položka |  | 2
PP |  |  |  | EN54-3 siréna, nástěnný/stropní (W C class), červený, optimalizováno pro napájeníí 12 a 24 V systémy, včetně patice
VV
TS
SD |  | 742.1.3 |  | sběrnicové moduly
P | 47 | 741330631 |  | Montáž relé pomocných se zapojením vodičů vestavných v krytu s kontakty 2P, 3Z | KUS | 5 | 0 |  |  |  | 0 |  | CS ÚRS 2023 01 |  | 2
PP |  |  |  | Montáž relé pomocných se zapojením vodičů vestavných v krytu s kontakty 2P, 3Z
VV
TS
P | 48 | 742210151 |  | Montáž hlásiče tlačítkového se sklíčkem | KUS | 31 | 0 |  |  |  | 0 |  | CS ÚRS 2023 01 |  | 2
PP |  |  |  | Montáž hlásiče tlačítkového se sklíčkem
VV
TS
P | 49 | 742210251 |  | Připojení kontaktu ovládaného nebo monitorovaného | KUS | 49 | 0 |  |  |  | 0 |  | CS ÚRS 2023 01 |  | 2
PP |  |  |  | Připojení kontaktu ovládaného nebo monitorovaného
VV
TS
P | 50 | 742210305 |  | Montáž vstupně výstupního reléového prvku 5 a více kontaktů s krytem | KUS | 11 | 0 |  |  |  | 0 |  | CS ÚRS 2023 01 |  | 2
PP |  |  |  | Montáž vstupně výstupního reléového prvku 5 a více kontaktů s krytem
VV
TS
P | 51 | R_EPS04 |  | Montáž zakončovacího odporu včetně kalibrace | KS | 41 | 0 |  |  |  | 0 |  | R-položka |  | 2
PP |  |  |  | Montáž zakončovacího odporu včetně kalibrace
VV
TS
P | 52 | RPol27 |  | Adresná jednotka programových vstupů a výstupů 12 PGM výstupy | KS | 4 | 0 |  |  |  | 0 |  | R-položka |  | 2
PP |  |  |  | Adresná jednotka programových vstupů a výstupů 12 PGM výstupy
VV
TS
P | 53 | RPol28 |  | Adresná jednotka programových vstupů a výstupů 4 vstupy pro monitorování stavu libovolných zařízení, 2 PGM výstupy | KS | 7 | 0 |  |  |  | 0 |  | R-položka |  | 2
PP |  |  |  | Adresná jednotka programových vstupů a výstupů 4 vstupy pro monitorování stavu libovolných zařízení, 2 PGM výstupy
VV
TS
P | 54 | RPol29 |  | Kryt pro vstupně/výstupní jednotku, kryt pro povrchovou montáž | KS | 11 | 0 |  |  |  | 0 |  | R-položka |  | 2
PP |  |  |  | Kryt pro vstupně/výstupní jednotku, kryt pro povrchovou montáž
VV
TS
P | 55 | RPol30 |  | Tlačítkový hlásič, elektronika | KS | 31 | 0 |  |  |  | 0 |  | R-položka |  | 2
PP |  |  |  | Tlačítkový hlásič, elektronika
VV
TS
P | 56 | RPol31 |  | Kryt tlačítkového hlásiče | KS | 31 | 0 |  |  |  | 0 |  | R-položka |  | 2
PP |  |  |  | Kryt tlačítkového hlásiče
VV
TS
P | 57 | RPol32 |  | Ochraný kryt tlačítkového hlásiče, sklopný, kompletní | KS | 3 | 0 |  |  |  | 0 |  | R-položka |  | 2
PP |  |  |  | Ochraný kryt tlačítkového hlásiče, sklopný, kompletní
VV
TS
P | 58 | RPol33 |  | Zakončovací odpor EOL-O | KS | 29 | 0 |  |  |  | 0 |  | R-položka |  | 2
PP |  |  |  | Zakončovací odpor EOL-O
VV
TS
P | 59 | RPol34 |  | Zakončovací odpor EOL-I | KS | 15 | 0 |  |  |  | 0 |  | R-položka |  | 2
PP |  |  |  | Zakončovací odpor EOL-I
VV
TS
P | 60 | RPol47 |  | Pomocné relé pro odpojení staničního rozhlasu ve vstupní hale 0P01, napájecí napětí 12-240 V AC/DC, spínaný výkon 2000VA, pracovní teplota -20°C - +50°C, libovo | KS | 1 | 0 |  |  |  | 0 |  | R-položka |  | 2
PP |  |  |  | Pomocné relé pro odpojení staničního rozhlasu ve vstupní hale 0P01, napájecí napětí 12-240 V AC/DC, spínaný výkon 2000VA, pracovní teplota -20°C - +50°C, libovolná pracovní poloha,
VV
TS
P | 61 | RPol48 |  | Pomocné relé pro odpojení napájecích zdrojů EKV pomocí signálu od EPS, napájecí napětí 12-240 V AC/DC, spínaný výkon 2000VA, pracovní teplota -20°C - +50°C, lib | KS | 4 | 0 |  |  |  | 0 |  | R-položka |  | 2
PP |  |  |  | Pomocné relé pro odpojení napájecích zdrojů EKV pomocí signálu od EPS, napájecí napětí 12-240 V AC/DC, spínaný výkon 2000VA, pracovní teplota -20°C - +50°C, libovolná pracovní poloha,
VV
TS
SD |  | 742.1.4 |  | Napájecí zdroje
P | 62 | 742210031 |  | Montáž zdroje napájecího pro ústřednu EPS dle EN54-4 | KUS | 6 | 0 |  |  |  | 0 |  | CS ÚRS 2023 01 |  | 2
PP |  |  |  | Montáž zdroje napájecího pro ústřednu EPS dle EN54-4
VV
TS
P | 63 | 742210041.1 |  | Montáž akumulátoru 2 x 12 V pro ústřednu EPS | KUS | 6 | 0 |  |  |  | 0 |  | CS ÚRS 2023 01 |  | 2
PP |  |  |  | Montáž akumulátoru 2 x 12 V pro ústřednu EPS
VV
TS
P | 64 | RPol35 |  | Spínaný napájecí zdroj v krytu s informačním LCD displejem schválený podle normy EN54-4, ideální pro použití v systémech elektrické požární signalizace a dále v | KS | 6 | 0 |  |  |  | 0 |  | R-položka |  | 2
PP |  |  |  | Spínaný napájecí zdroj v krytu s informačním LCD displejem schválený podle normy EN54-4, ideální pro použití v systémech elektrické požární signalizace a dále v nasávacích a ventilačních aplikacích. Jeho výstup o napětí 27,6 V ss dodává do zátěže stejnosm
VV
TS
P | 65 | RPol36 |  | Akumulátor 12V/7 Ah ohniodolný, šroubové svorky M5, životnost až 5 let, VdS | KS | 10 | 0 |  |  |  | 0 |  | R-položka |  | 2
PP |  |  |  | Akumulátor 12V/7 Ah ohniodolný, šroubové svorky M5, životnost až 5 let, VdS
VV
TS
P | 66 | RPol37 |  | Akumulátor 12V/17 Ah ohniodolný, šroubové svorky M5, životnost až 5 let, VdS | KS | 2 | 0 |  |  |  | 0 |  | R-položka |  | 2
PP |  |  |  | Akumulátor 12V/17 Ah ohniodolný, šroubové svorky M5, životnost až 5 let, VdS
VV
TS
SD |  | 742.1.5 |  | Kabelové trasy
P | 67 | 741920245 |  | Protipožární ucpávky samostatných kabelů prostup stěnou, tloušťky do 100 mm tmelem požární odolnost EI 90, průměr kabelu do 21 mm | KUS | 70 | 3e-05 |  |  |  | 0 |  | CS ÚRS 2023 01 |  | 2
PP |  |  |  | Protipožární ucpávky samostatných kabelů prostup stěnou, tloušťky do 100 mm tmelem požární odolnost EI 90, průměr kabelu do 21 mm
VV
TS
P | 68 | 742110002 |  | Montáž trubek elektroinstalačních plastových ohebných uložených pod omítku | M | 70 | 0 |  |  |  | 0 |  | CS ÚRS 2023 01 |  | 2
PP |  |  |  | Montáž trubek elektroinstalačních plastových ohebných uložených pod omítku
VV
TS
P | 69 | 742121001 |  | Montáž kabelů sdělovacích pro vnitřní rozvody počtu žil do 15 | M | 4000 | 0 |  |  |  | 0 |  | CS ÚRS 2023 01 |  | 2
PP |  |  |  | Montáž kabelů sdělovacích pro vnitřní rozvody počtu žil do 15
VV
TS
P | 70 | 742121001.1 |  | Montáž kabelů sdělovacích pro vnitřní rozvody počtu žil do 15 | M | 2700 | 0 |  |  |  | 0 |  | CS ÚRS 2023 01 |  | 2
PP |  |  |  | Montáž kabelů sdělovacích pro vnitřní rozvody počtu žil do 15
VV
TS
P | 71 | 742121001.2 |  | Montáž kabelů sdělovacích pro vnitřní rozvody počtu žil do 15 | M | 1070 | 0 |  |  |  | 0 |  | CS ÚRS 2023 01 |  | 2
PP |  |  |  | Montáž kabelů sdělovacích pro vnitřní rozvody počtu žil do 15
VV
TS
P | 72 | 34571350 |  | trubka elektroinstalační ohebná dvouplášťová korugovaná (chránička) D 32/40mm, HDPE+LDPE | M | 73.5 | 0.00019 |  |  |  | 0 |  | CS ÚRS 2023 01 |  | 2
PP |  |  |  | trubka elektroinstalační ohebná dvouplášťová korugovaná (chránička) D 32/40mm, HDPE+LDPE
VV
TS
P | 73 | 742122001 |  | Montáž kabelové spojky nebo svorkovnice do 15 žil | KUS | 17 | 0 |  |  |  | 0 |  | CS ÚRS 2023 01 |  | 2
PP |  |  |  | Montáž kabelové spojky nebo svorkovnice do 15 žil
VV
TS
P | 74 | 977332122 |  | Frézování drážek pro vodiče ve stěnách z cihel včetně omítky, rozměru do 50x50 mm | M | 2500 | 2e-05 |  |  |  | 0 |  | CS ÚRS 2023 01 |  | 2
PP |  |  |  | Frézování drážek pro vodiče ve stěnách z cihel včetně omítky, rozměru do 50x50 mm
VV
TS
P | 75 | R_eps05 |  | Montáž nastřelovací příchytky | KS | 1500 | 0 |  |  |  | 0 |  | R-položka |  | 2
PP |  |  |  | Montáž nastřelovací příchytky
VV
TS
P | 76 | R_eps06 |  | Montáž nastřelovací příchtyky | KS | 6600 | 0 |  |  |  | 0 |  | R-položka |  | 2
PP |  |  |  | Montáž nastřelovací příchtyky
VV
TS
P | 77 | RPol38 |  | Sdělovací kabel hlásicí linky 1x2x0,8 třída reakce pláště na oheň B2caS1D1 | M | 4000 | 0 |  |  |  | 0 |  | R-položka |  | 2
PP |  |  |  | Sdělovací kabel hlásicí linky 1x2x0,8 třída reakce pláště na oheň B2caS1D1
VV
TS
P | 78 | RPol39 |  | Nastřelovací příchytka | KS | 2100 | 0 |  |  |  | 0 |  | R-položka |  | 2
PP |  |  |  | Nastřelovací příchytka
VV
TS
P | 79 | RPol40 |  | Hnědý stíněný kabel 2x2x0,8 PH120-R dle ČSN EN 730895, B2caS1D0 dle PrEN 50399:07 | M | 1500 | 0 |  |  |  | 0 |  | R-položka |  | 2
PP |  |  |  | Hnědý stíněný kabel 2x2x0,8 PH120-R dle ČSN EN 730895, B2caS1D0 dle PrEN 50399:07
VV
TS
P | 80 | RPol41 |  | Hnědý stíněný kabel 1x2x0,8 PH120-R dle ČSN EN 730895, B2caS1D0 dle PrEN 50399:07 | M | 1200 | 0 |  |  |  | 0 |  | R-položka |  | 2
PP |  |  |  | Hnědý stíněný kabel 1x2x0,8 PH120-R dle ČSN EN 730895, B2caS1D0 dle PrEN 50399:07
VV
TS
P | 81 | RPol42 |  | 1-stranná příchytka pro pož. odolné trasy, pro prům. kabelu 8 mm | KS | 6600 | 0 |  |  |  | 0 |  | R-položka |  | 2
PP |  |  |  | 1-stranná příchytka pro pož. odolné trasy, pro prům. kabelu 8 mm
VV
TS
P | 82 | RPol43 |  | Šroub do betonu SB 6,3x35 | KS | 6600 | 0 |  |  |  | 0 |  | R-položka |  | 2
PP |  |  |  | Šroub do betonu SB 6,3x35
VV
TS
P | 83 | RPol44 |  | Silové kabely s malým množstvím uvolněného tepla v případě požáru a se zachováním funkčnosti kabelové trasy při požáru podle ČSN 73 0895, STN 92 0205, 1-CSKH-V1 | M | 1000 | 0 |  |  |  | 0 |  | R-položka |  | 2
PP |  |  |  | Silové kabely s malým množstvím uvolněného tepla v případě požáru a se zachováním funkčnosti kabelové trasy při požáru podle ČSN 73 0895, STN 92 0205, 1-CSKH-V180 P15-R - P60-R, PH120-R, P75090-R M, PS15 – PS60 B2ca s1d1a1 konfigurace 2x2,5
VV
TS
P | 84 | 34126010 |  | kabel sdělovací stíněný laminovanou Al folií jádro Cu plné izolace PE plášť PE 150V (TCEKFLE) 3x4x0,4mm2 | M | 70 | 0.0001 |  |  |  | 0 |  | CS ÚRS 2023 01 |  | 2
PP |  |  |  | kabel sdělovací stíněný laminovanou Al folií jádro Cu plné izolace PE plášť PE 150V (TCEKFLE) 3x4x0,4mm2
VV
TS
P | 85 | RPol45 |  | Požární ucpávky kabelových tras do 60x60 mm | KPL | 70 | 0 |  |  |  | 0 |  | R-položka |  | 2
PP |  |  |  | Požární ucpávky kabelových tras do 60x60 mm
VV
TS
P | 86 | RPol46 |  | elektroinstalační krabice s tepelnou pojistkou, normová trasa, P90-R, E90, | KS | 17 | 0 |  |  |  | 0 |  | R-položka |  | 2
PP |  |  |  | elektroinstalační krabice s tepelnou pojistkou, normová trasa, P90-R, E90,
VV
TS
P | 87 | RPol49 |  | Spojovací materiál a ostatní elektroinstalační materiály | KPL | 1 | 0 |  |  |  | 0 |  | R-položka |  | 2
PP |  |  |  | Spojovací materiál a ostatní elektroinstalační materiály
VV
TS
P | 88 | RPol51 |  | Zapravení drážky | M | 2500 | 0 |  |  |  | 0 |  | R-položka |  | 2
PP |  |  |  | Zapravení drážky
VV
TS
SD |  | 742.2 |  | Nastavení systému EPS
P | 89 | 220331006 |  | Uvedení do provozu systém pro EPS zaškolení obsluhy pro systém EPS | KUS | 2 | 0 |  |  |  | 0 |  | CS ÚRS 2023 01 |  | 2
PP |  |  |  | Uvedení do provozu systém pro EPS zaškolení obsluhy pro systém EPS
VV
TS
P | 90 | 742210401 |  | Nastavení a oživení EPS programování základních parametrů ústředny | KUS | 2 | 0 |  |  |  | 0 |  | CS ÚRS 2023 01 |  | 2
PP |  |  |  | Nastavení a oživení EPS programování základních parametrů ústředny
VV
TS
P | 91 | 742210421 |  | Nastavení a oživení EPS oživení systému na jeden detektor | KUS | 250 | 0 |  |  |  | 0 |  | CS ÚRS 2023 01 |  | 2
PP |  |  |  | Nastavení a oživení EPS oživení systému na jeden detektor
VV
TS
P | 92 | 742210501 |  | Zkoušky a revize EPS zkoušky TIČR | KUS | 2 | 0 |  |  |  | 0 |  | CS ÚRS 2023 01 |  | 2
PP |  |  |  | Zkoušky a revize EPS zkoušky TIČR
VV
TS
P | 93 | 742210503 |  | Zkoušky a revize EPS zkoušky koordinační funkční EPS | KUS | 10 | 0 |  |  |  | 0 |  | CS ÚRS 2023 01 |  | 2
PP |  |  |  | Zkoušky a revize EPS zkoušky koordinační funkční EPS
VV
TS
P | 94 | 742210521 |  | Zkoušky a revize EPS revize výchozí systému EPS na jeden detektor | KUS | 210 | 0 |  |  |  | 0 |  | CS ÚRS 2023 01 |  | 2
PP |  |  |  | Zkoušky a revize EPS revize výchozí systému EPS na jeden detektor
VV
TS
P | 95 | RPol52 |  | Programování a oživení systému na jeden detektor EPS | KPL | 230 | 0 |  |  |  | 0 |  | R-položka |  | 2
PP |  |  |  | Programování a oživení systému na jeden detektor EPS
VV
TS
P | 96 | RPol53 |  | Připojení do grafické nadstavby | KPL | 230 | 0 |  |  |  | 0 |  | R-položka |  | 2
PP |  |  |  | Připojení do grafické nadstavby
VV
TS
P | 97 | RPol59 |  | Výchozí revize systému | KPL | 1 | 0 |  |  |  | 0 |  | R-položka |  | 2
PP |  |  |  | Výchozí revize systému
VV
TS
SD |  | OST |  | Ostatní
P | 98 | 091960001R |  | Průkaz způsobilosti | KPL | 1 | 0 |  |  |  | 0 |  | R-položka |  | 2
PP |  |  |  | Průkaz způsobilosti
VV
TS
P | 99 | 091960002R |  | Integrace do DDTS | KPL | 1 | 0 |  |  |  | 0 |  | R-položka |  | 2
PP |  |  |  | Integrace do DDTS
VV
TS |  |  |  | Integrace do DDTS včetně dílenské dokumentace
SD |  | VRN1 |  | Průzkumné, geodetické a projektové práce
P | 100 | RPol63 |  | Zkušební provoz, součinnost při uvádění systému do provozu a předání | KPL | 1 | 0 |  |  |  | 0 |  | R-položka |  | 2
PP |  |  |  | Zkušební provoz, součinnost při uvádění systému do provozu a předání
VV
TS

## D.2.2.1.01.48.2
SŽDC05 |  |  |  | Soupis prací objektu | [10 empty] | 3
6
S | Stavba: | 5423520054 |  | Rekonstrukce výpravní budovy ŽST Lovosice_ZM02 | [6 empty] | D.1.4 |  | Aspe | 0,00 | 2
O | Objekt: | D.1.4 |  | Ostatní technologická zařízení | [9 empty] | 15,00 | 2
Typ | Poř. číslo | Kód položky | Varianta | Název položky | MJ | Množství | Jednotková hmotnost | Celková hmotnost |  |  | Jednotková cena |  | Cenové soustavy | 21,00 | 2
Dodávka
[9 empty] | Jednotková | Celkem | Jednotková | Celkem |  |  |  | Počet položek s nulovou cenou
O1 |  | D.2.2.1.01.48.2 |  | PZTS, EACS
SD |  | 742 |  | Integrační software a hardware
P | 55 | HW_klient1 |  | Počítač Intel Core i5 10505 Comet Lake 4.6 GHz, Intel UHD Graphics 630, RAM 8GB DDR4, SSD 256 GB, DVD, VGA D-SUB a HDMI, 4× USB 3.2, 4× USB 2.0, typ skříně: Des | KS | 1 | 0 |  |  |  | 0 |  | R-položka |  | 2
PP |  |  |  | Počítač Intel Core i5 10505 Comet Lake 4.6 GHz, Intel UHD Graphics 630, RAM 8GB DDR4, SSD 256 GB, DVD, VGA D-SUB a HDMI, 4× USB 3.2, 4× USB 2.0, typ skříně: Desktop, myš a klávesnice, Windows 11 Pro,
VV
TS
P | 56 | HW_klient2 |  | LCD monitor prohnutý, Full HD 1920 × 1080, VA, 16:9, 1 ms, 165Hz, FreeSync, 8bit, 250 cd/m2, kontrast 3000:1, DisplayPort,HDMI 1.4, sluchátkový výstup, VESA | KS | 1 | 0 |  |  |  | 0 |  | R-položka |  | 2
PP |  |  |  | LCD monitor prohnutý, Full HD 1920 × 1080, VA, 16:9, 1 ms, 165Hz, FreeSync, 8bit, 250 cd/m2, kontrast 3000:1, DisplayPort,HDMI 1.4, sluchátkový výstup, VESA
VV
TS
P | 57 | HW_server1 |  | Server Intel Xeon E-2244G 4.8 GHz, Intel UHD Graphics P630, RAM 16GB DDR4, HDD 1,2 TB, Bez mechaniky, VGA D-SUB, 2× USB 3.2, 1× USB 2.0, typ skříně: Rack, Bez o | KS | 1 | 0 |  |  |  | 0 |  | R-položka |  | 2
PP |  |  |  | Server Intel Xeon E-2244G 4.8 GHz, Intel UHD Graphics P630, RAM 16GB DDR4, HDD 1,2 TB, Bez mechaniky, VGA D-SUB, 2× USB 3.2, 1× USB 2.0, typ skříně: Rack, Bez operačního systému, 2x PDU
VV
TS
P | 58 | HW_server4 |  | HDD 4TB vhodný pro náročný provoz v serverovém režimu. 3,5", max. přenosová rychlost 256MB/s, cache 256 MB, 7200 ot/min | KS | 4 | 0 |  |  |  | 0 |  | R-položka |  | 2
PP |  |  |  | HDD 4TB vhodný pro náročný provoz v serverovém režimu. 3,5", max. přenosová rychlost 256MB/s, cache 256 MB, 7200 ot/min
VV
TS
P | 59 | SW_server1 |  | Operační systém Microsoft Windows Server určený pro 1 zařízení, délka předplatného: bez omezení, OEM licence, jazyková verze: angličtina, způsob instalace: CD/D | KS | 2 | 0 |  |  |  | 0 |  | R-položka |  | 2
PP |  |  |  | Operační systém Microsoft Windows Server určený pro 1 zařízení, délka předplatného: bez omezení, OEM licence, jazyková verze: angličtina, způsob instalace: CD/DVD, vhodné pro firmy, určeno pro PC, kompatibilní s operačním systémem Windows, zeměpisné omeze
VV
TS
P | 60 | SW_server2 |  | Kancelářský software Microsoft SQL Server včetně 6x device CAL, délka předplatného: bez omezení, trvalá licence, způsob instalace: ke stažení (elektronicky), vh | KS | 1 | 0 |  |  |  | 0 |  | R-položka |  | 2
PP |  |  |  | Kancelářský software Microsoft SQL Server včetně 6x device CAL, délka předplatného: bez omezení, trvalá licence, způsob instalace: ke stažení (elektronicky), vhodné pro domácnosti, pro firmy a pro státní správu
VV
TS
P | 61 | SW_server3 |  | Instalace a oživení PC Server a SQL databáze | KS | 1 | 0 |  |  |  | 0 |  | R-položka |  | 2
PP |  |  |  | Instalace a oživení PC Server a SQL databáze
VV
TS
P | 62 | SW_server4 |  | Instalace a oživení PC Klient | KS | 1 | 0 |  |  |  | 0 |  | R-položka |  | 2
PP |  |  |  | Instalace a oživení PC Klient
VV
TS
P | 63 | SW_server5 |  | Připojení ústředny k centrálnímu serveru a synchronizace databáze | KS | 1 | 0 |  |  |  | 0 |  | R-položka |  | 2
PP |  |  |  | Připojení ústředny k centrálnímu serveru a synchronizace databáze
VV
TS
P | 64 | SW_server6 |  | SW Client - 1 - Licence Client pro jednu pracovní stanici nebo mobilní telefon. Do počtu klientů se počítají také aplikace Guestbook, řízení parkoviště, potisk | KS | 2 | 0 |  |  |  | 0 |  | R-položka |  | 2
PP |  |  |  | SW Client - 1 - Licence Client pro jednu pracovní stanici nebo mobilní telefon. Do počtu klientů se počítají také aplikace Guestbook, řízení parkoviště, potisk karet
VV
TS
P | 65 | SW_server7 |  | SW Guestbook - Jednorázová aktivace služby návštěvní kniha. K provozu na pracovní stanici je potřeba volná licence Client. | KS | 1 | 0 |  |  |  | 0 |  | R-položka |  | 2
PP |  |  |  | SW Guestbook - Jednorázová aktivace služby návštěvní kniha. K provozu na pracovní stanici je potřeba volná licence Client.
VV
TS
P | 66 | SW_server8 |  | instalace SW - klient | KS | 2 | 0 |  |  |  | 0 |  | R-položka |  | 2
PP |  |  |  | instalace SW - klient
VV
TS
P | 67 | SW_server9 |  | Server - 1 - Licence aplikace Server pro připojení jednoho zařízení | KS | 3 | 0 |  |  |  | 0 |  | R-položka |  | 2
PP |  |  |  | Server - 1 - Licence aplikace Server pro připojení jednoho zařízení
VV
TS
P | 68 | SW_server10 |  | Client - 1 - Licence Client pro jednu pracovní stanici. | KS | 1 | 0 |  |  |  | 0 |  | R-položka |  | 2
PP |  |  |  | Client - 1 - Licence Client pro jednu pracovní stanici.
VV
TS
P | 69 | SW_server11 |  | FXP Interface - Rozhraní pro připojení zařízení protokolem FXP | KS | 1 | 0 |  |  |  | 0 |  | R-položka |  | 2
PP |  |  |  | FXP Interface - Rozhraní pro připojení zařízení protokolem FXP
VV
TS
P | 70 | SW_server12 |  | Interface - Rozhraní pro připojení ústředen LDP | KS | 1 | 0 |  |  |  | 0 |  | R-položka |  | 2
PP |  |  |  | Interface - Rozhraní pro připojení ústředen LDP
VV
TS
P | 71 | SW_server13 |  | Client CCTV Extension - Rozšíření aplikace client pro zobrazení kamer | KS | 1 | 0 |  |  |  | 0 |  | R-položka |  | 2
PP |  |  |  | Client CCTV Extension - Rozšíření aplikace client pro zobrazení kamer
VV
TS
P | 72 | SW_server14 |  | kamera Interface - 50 - Licence pro připojení 50 kamer | KS | 1 | 0 |  |  |  | 0 |  | R-položka |  | 2
PP |  |  |  | kamera Interface - 50 - Licence pro připojení 50 kamer
VV
TS
P | 73 | SW_server15 |  | instalace SW - server | KS | 3 | 0 |  |  |  | 0 |  | R-položka |  | 2
PP |  |  |  | instalace SW - server
VV
TS
P | 74 | SW_server16 |  | instalace SW - klient | KS | 1 | 0 |  |  |  | 0 |  | R-položka |  | 2
PP |  |  |  | instalace SW - klient
VV
TS
P | 75 | SW_server17 |  | Vytvoření primárních mapových podkladů (půdorysů) - přehledka (první úroveň - úvodní obrazovka) | KS | 1 | 0 |  |  |  | 0 |  | R-položka |  | 2
PP |  |  |  | Vytvoření primárních mapových podkladů (půdorysů) - přehledka (první úroveň - úvodní obrazovka)
VV
TS
P | 76 | SW_server18 |  | Vytvoření primárních mapových podkl. (půdorysů) - 1podl.10 - 30 místností | KS | 3 | 0 |  |  |  | 0 |  | R-položka |  | 2
PP |  |  |  | Vytvoření primárních mapových podkl. (půdorysů) - 1podl.10 - 30 místností
VV
TS
P | 77 | SW_server19 |  | Zadávání akt. prvku do grafické nadstavby a nastavení vazeb | KS | 546 | 0 |  |  |  | 0 |  | R-položka |  | 2
PP |  |  |  | Zadávání akt. prvku do grafické nadstavby a nastavení vazeb
VV
TS
SD |  | 742.1 |  | Integrační software a hardware
P | 48 | 742220401 |  | Nastavení a oživení PZTS programování základních parametrů ústředny | KUS | 20 | 0 |  |  |  | 0 |  | CS ÚRS 2023 01 |  | 2
PP |  |  |  | Nastavení a oživení PZTS programování základních parametrů ústředny
VV
TS
P | 49 | 742220402 |  | Nastavení a oživení PZTS programování systému na jeden detektor | KUS | 410 | 0 |  |  |  | 0 |  | CS ÚRS 2023 01 |  | 2
PP |  |  |  | Nastavení a oživení PZTS programování systému na jeden detektor
VV
TS
P | 50 | 742220421 |  | Nastavení a oživení PZTS instalace přístupového SW | KUS | 16 | 0 |  |  |  | 0 |  | CS ÚRS 2023 01 |  | 2
PP |  |  |  | Nastavení a oživení PZTS instalace přístupového SW
VV
TS
P | 51 | 742220501 |  | Zkoušky a revize PZTS zkoušky TIČR | KUS | 1 | 0 |  |  |  | 0 |  | CS ÚRS 2023 01 |  | 2
PP |  |  |  | Zkoušky a revize PZTS zkoušky TIČR
VV
TS
P | 52 | 742220511 |  | Zkoušky a revize PZTS revize výchozí systému PZTS | KUS | 1 | 0 |  |  |  | 0 |  | CS ÚRS 2023 01 |  | 2
PP |  |  |  | Zkoušky a revize PZTS revize výchozí systému PZTS
VV
TS
P | 53 | RPol121 |  | Provedení funkčních zkoušek | KPL | 1 | 0 |  |  |  | 0 |  | R-položka |  | 2
PP |  |  |  | Provedení funkčních zkoušek
VV
TS
P | 54 | RPol123 |  | Zaškolení obsluhy | HOD | 1 | 0 |  |  |  | 0 |  | R-položka |  | 2
PP |  |  |  | Zaškolení obsluhy
VV
TS
SD |  | 742:A04.4 |  | napZdroj
P | 1 | RPol94 |  | Zálohovaný napájecí zdroj 13,8V s maximální zatížitelností 4A dělenou mezi výstup a akumulátor,možnost nastavení velikosti dobíjecího proudu o velikosti: 0,75A, | KS | 3 | 0 |  |  |  | 0 |  | R-položka |  | 2
PP |  |  |  | Zálohovaný napájecí zdroj 13,8V s maximální zatížitelností 4A dělenou mezi výstup a akumulátor,možnost nastavení velikosti dobíjecího proudu o velikosti: 0,75A, 1,1A, 1,5A, 1,85A, v krytu pro akumulátor o velikosti 40Ah, zdroj je vybaven signalizací poruc
VV
TS
P | 2 | RPol95 |  | Zálohovaný napájecí zdroj 13,8V s maximální zatížitelností 7,5A dělenou mezi 2 výstupy a akumulátor,maximální zatížitelnost jednolivých výstupů: 5A, 3A, 3A, mož | KS | 3 | 0 |  |  |  | 0 |  | R-položka |  | 2
PP |  |  |  | Zálohovaný napájecí zdroj 13,8V s maximální zatížitelností 7,5A dělenou mezi 2 výstupy a akumulátor,maximální zatížitelnost jednolivých výstupů: 5A, 3A, 3A, možnost nastavení velikosti dobíjecího proudu akumulátoru na 1,5A nebo 3A, v krytu pro akumulátor
VV
TS
P | 3 | RPol96 |  | Spínaný zdroj, 27,6 V ss / 3,8 A, aku max. 2 x 28 Ah v krytu | KS | 1 | 0 |  |  |  | 0 |  | R-položka |  | 2
PP |  |  |  | Spínaný zdroj, 27,6 V ss / 3,8 A, aku max. 2 x 28 Ah v krytu
VV
TS
P | 4 | RPol97 |  | Spínaný zdroj, 27,6 V ss / 3,8 A, aku max. 2 x 40 Ah v krytu | KS | 1 | 0 |  |  |  | 0 |  | R-položka |  | 2
PP |  |  |  | Spínaný zdroj, 27,6 V ss / 3,8 A, aku max. 2 x 40 Ah v krytu
VV
TS
P | 5 | RPol98 |  | Akumulátor 12V/17Ah | KS | 1 | 0 |  |  |  | 0 |  | R-položka |  | 2
PP |  |  |  | Akumulátor 12V/17Ah
VV
TS
P | 6 | RPol99 |  | Akumulátor 12V/26Ah | KS | 2 | 0 |  |  |  | 0 |  | R-položka |  | 2
PP |  |  |  | Akumulátor 12V/26Ah
VV
TS
P | 7 | RPol100 |  | Akumulátor 12V/40Ah | KS | 4 | 0 |  |  |  | 0 |  | R-položka |  | 2
PP |  |  |  | Akumulátor 12V/40Ah
VV
TS
P | 8 | RPol101 |  | Akumulátor 12V/45Ah | KS | 1 | 0 |  |  |  | 0 |  | R-položka |  | 2
PP |  |  |  | Akumulátor 12V/45Ah
VV
TS
P | 9 | RPol102 |  | Akumulátor 12V/55Ah | KS | 1 | 0 |  |  |  | 0 |  | R-položka |  | 2
PP |  |  |  | Akumulátor 12V/55Ah
VV
TS
P | 10 | RPol103 |  | Akumulátor 12V/65Ah | KS | 1 | 0 |  |  |  | 0 |  | R-položka |  | 2
PP |  |  |  | Akumulátor 12V/65Ah
VV
TS
P | 11 | 742220211 |  | Montáž zálohového napájecího zdroje s dobíječem a akumulátorem | KUS | 8 | 0 |  |  |  | 0 |  | CS ÚRS 2023 01 |  | 2
PP |  |  |  | Montáž zálohového napájecího zdroje s dobíječem a akumulátorem
VV
TS
SD |  | 742_A04.1 |  | Ústředna
P | 12 | RPol65 |  | Autonomní řídící jednotka integrující PZTS a EKV. Parametry ŘJ: 4 sběrnice RS-485, možnost rozšíření až na 12; Na sběrnici možnost připojení až 30 modulů; 2 eth | KS | 1 | 0 |  |  |  | 0 |  | R-položka |  | 2
PP |  |  |  | Autonomní řídící jednotka integrující PZTS a EKV. Parametry ŘJ: 4 sběrnice RS-485, možnost rozšíření až na 12; Na sběrnici možnost připojení až 30 modulů; 2 ethernetové porty 100Mb/s;
VV
TS
P | 13 | 742220031 |  | Montáž koncentrátoru nebo expanderu pro PZTS | KUS | 24 | 0 |  |  |  | 0 |  | CS ÚRS 2023 01 |  | 2
PP |  |  |  | Montáž koncentrátoru nebo expanderu pro PZTS
VV
TS
P | 14 | 742220051 |  | Montáž krabice pro expander uložené na omítce | KUS | 24 | 0 |  |  |  | 0 |  | CS ÚRS 2023 01 |  | 2
PP |  |  |  | Montáž krabice pro expander uložené na omítce
VV
TS
P | 15 | RPol71 |  | Reléový modul, 4výstupy, max zatížitelnost +24VDC/1A, 50VAC 0,5A, konektor Micro-Match | KS | 11 | 0 |  |  |  | 0 |  | R-položka |  | 2
PP |  |  |  | Reléový modul, 4výstupy, max zatížitelnost +24VDC/1A, 50VAC 0,5A, konektor Micro-Match
VV
TS
P | 16 | 742220071 |  | Montáž dveřního modulu pro připojení čteček v krytu | KUS | 17 | 0 |  |  |  | 0 |  | CS ÚRS 2023 01 |  | 2
PP |  |  |  | Montáž dveřního modulu pro připojení čteček v krytu
VV
TS
P | 17 | 742220121 |  | Montáž modulu do systému PZTS pro 8 relé | KUS | 9 | 0 |  |  |  | 0 |  | CS ÚRS 2023 01 |  | 2
PP |  |  |  | Montáž modulu do systému PZTS pro 8 relé
VV
TS
P | 18 | RPol72 |  | Opakovač s galvanickým oddělením sběrnice RS-485 | KS | 1 | 0 |  |  |  | 0 |  | R-položka |  | 2
PP |  |  |  | Opakovač s galvanickým oddělením sběrnice RS-485
VV
TS
P | 19 | 742220141 |  | Montáž klávesnice pro dodanou ústřednu | KUS | 15 | 0 |  |  |  | 0 |  | CS ÚRS 2023 01 |  | 2
PP |  |  |  | Montáž klávesnice pro dodanou ústřednu
VV
TS
P | 20 | 742220172 |  | Montáž komunikátoru do ústředny GSM | KUS | 1 | 0 |  |  |  | 0 |  | CS ÚRS 2023 01 |  | 2
PP |  |  |  | Montáž komunikátoru do ústředny GSM
VV
TS
P | 21 | RPol67 |  | Vstupně výstupní modul, 8vstupů/8výstupů v krytu | KS | 6 | 0 |  |  |  | 0 |  | R-položka |  | 2
PP |  |  |  | Vstupně výstupní modul, 8vstupů/8výstupů v krytu
VV
TS
P | 22 | RPol68 |  | Univerzální modul pro připojení 2 čteček, 6 vstupů v krytu | KS | 3 | 0 |  |  |  | 0 |  | R-položka |  | 2
PP |  |  |  | Univerzální modul pro připojení 2 čteček, 6 vstupů v krytu
VV
TS
P | 23 | RPol69 |  | Univerzální modul pro připojení 2 čteček, 16 vstupů v krytu | KS | 6 | 0 |  |  |  | 0 |  | R-položka |  | 2
PP |  |  |  | Univerzální modul pro připojení 2 čteček, 16 vstupů v krytu
VV
TS
P | 24 | RPol70 |  | Univerzální modul pro připojení 2 čteček, 16 vstupů ve velkém krytu | KS | 9 | 0 |  |  |  | 0 |  | R-položka |  | 2
PP |  |  |  | Univerzální modul pro připojení 2 čteček, 16 vstupů ve velkém krytu
VV
TS
P | 25 | R_PZTS_0001 |  | Montáž ústředny PZTS | KS | 1 | 0 |  |  |  | 0 |  | R-položka |  | 2
PP |  |  |  | Montáž ústředny PZTS
VV
TS
P | 26 | 40466029 |  | brána GSM se simulací telefonní linky, 2IN/2OUT pro SMS | KUS | 1 | 0.0002 |  |  |  | 0 |  | CS ÚRS 2023 01 |  | 2
PP |  |  |  | brána GSM se simulací telefonní linky, 2IN/2OUT pro SMS
VV
TS
P | 27 | R_PZTS0002 |  | Montáž galvanického oddělovače | KS | 1 | 0 |  |  |  | 0 |  | R-položka |  | 2
PP |  |  |  | Montáž galvanického oddělovače
VV
TS
P | 28 | RPol73 |  | Ovládací panel - černé provedení | KS | 15 | 0 |  |  |  | 0 |  | R-položka |  | 2
PP |  |  |  | Ovládací panel - černé provedení
VV
TS
SD |  | 742_A04.2 |  | detektory
P | 78 | RPol74 |  | PIR detektor se zrcadlovou optikou, dosahem 15m a funkcí PET, odběr - nominální 10mA | KS | 83 | 0 |  |  |  | 0 |  | R-položka |  | 2
PP |  |  |  | PIR detektor se zrcadlovou optikou, dosahem 15m a funkcí PET, odběr - nominální 10mA
VV
TS
P | 79 | RPol75 |  | PIR detektor s funkcí trojitého vyvážení T-EOL, funkcí antimasking a dosahem 15m, stupeň zabezpečení 3 dle ČSN EN 50131, nominální odběr 19 mA | KS | 8 | 0 |  |  |  | 0 |  | R-položka |  | 2
PP |  |  |  | PIR detektor s funkcí trojitého vyvážení T-EOL, funkcí antimasking a dosahem 15m, stupeň zabezpečení 3 dle ČSN EN 50131, nominální odběr 19 mA
VV
TS
P | 80 | 742110506 |  | Montáž krabic elektroinstalačních s víčkem zapuštěných plastových odbočných univerzálních | KUS | 4 | 0 |  |  |  | 0 |  | CS ÚRS 2023 01 |  | 2
PP |  |  |  | Montáž krabic elektroinstalačních s víčkem zapuštěných plastových odbočných univerzálních
VV
TS
P | 81 | R.0032944 |  | Signalizační velká červená LED dioda v krytu s bzučákem | KUS | 4 | 0 |  |  |  | 0 |  | R-položka |  | 2
PP |  |  |  | Signalizační velká červená LED dioda v krytu s bzučákem
VV
TS
P | 82 | 742220061 |  | Montáž rozbočovače sběrnice v krabici | KUS | 198 | 0 |  |  |  | 0 |  | CS ÚRS 2023 01 |  | 2
PP |  |  |  | Montáž rozbočovače sběrnice v krabici
VV
TS
P | 83 | RPol81 |  | Tísňové NC tlačítko s odklopným krytem a pamětí poplachu, stupeň zabezpeční 4 | KS | 5 | 0 |  |  |  | 0 |  | R-položka |  | 2
PP |  |  |  | Tísňové NC tlačítko s odklopným krytem a pamětí poplachu, stupeň zabezpeční 4
VV
TS
P | 84 | 742220231 |  | Montáž příslušenství pro PZTS kombinovaný kloubový držák pro pohybový detektor na strop nebo na stěnu | KUS | 91 | 0 |  |  |  | 0 |  | CS ÚRS 2023 01 |  | 2
PP |  |  |  | Montáž příslušenství pro PZTS kombinovaný kloubový držák pro pohybový detektor na strop nebo na stěnu
VV
TS
P | 85 | RPol76 |  | Akustický detektor tříštění skla s AM, dosah max. 9m, stupeň zabezpečení 3 | KS | 4 | 0 |  |  |  | 0 |  | R-položka |  | 2
PP |  |  |  | Akustický detektor tříštění skla s AM, dosah max. 9m, stupeň zabezpečení 3
VV
TS
P | 86 | 742220232 |  | Montáž příslušenství pro PZTS detektor na stěnu nebo na strop | KUS | 91 | 0 |  |  |  | 0 |  | CS ÚRS 2023 01 |  | 2
PP |  |  |  | Montáž příslušenství pro PZTS detektor na stěnu nebo na strop
VV
TS
P | 87 | 742220232.1 |  | Montáž příslušenství pro PZTS detektor na stěnu nebo na strop | KUS | 4 | 0 |  |  |  | 0 |  | CS ÚRS 2023 01 |  | 2
PP |  |  |  | Montáž příslušenství pro PZTS detektor na stěnu nebo na strop
VV
TS
P | 88 | RPol77 |  | Magnetický kontakt zápustný, do vodivého prostředí, třída zabezpečení 3, délka kabelu 6m | KS | 12 | 0 |  |  |  | 0 |  | R-položka |  | 2
PP |  |  |  | Magnetický kontakt zápustný, do vodivého prostředí, třída zabezpečení 3, délka kabelu 6m
VV
TS
P | 89 | RPol78 |  | MG kontakt závrtný čtyřdrátový s pracovní mezerou až 22 mm, kabel 12m | KS | 198 | 0 |  |  |  | 0 |  | R-položka |  | 2
PP |  |  |  | MG kontakt závrtný čtyřdrátový s pracovní mezerou až 22 mm, kabel 12m
VV
TS
P | 90 | RPol79 |  | vložka MG kontaktu pro instalaci do feromagnetického prostředí | KS | 198 | 0 |  |  |  | 0 |  | R-položka |  | 2
PP |  |  |  | vložka MG kontaktu pro instalaci do feromagnetického prostředí
VV
TS
P | 91 | 742220236 |  | Montáž příslušenství pro PZTS magnetický kontakt závrtný čtyřdrátový | KUS | 210 | 0 |  |  |  | 0 |  | CS ÚRS 2023 01 |  | 2
PP |  |  |  | Montáž příslušenství pro PZTS magnetický kontakt závrtný čtyřdrátový
VV
TS
P | 92 | RPol80 |  | Propojovací krabice tamperovaná | KS | 198 | 0 |  |  |  | 0 |  | R-položka |  | 2
PP |  |  |  | Propojovací krabice tamperovaná
VV
TS
P | 93 | 742220251 |  | Montáž příslušenství pro PZTS tlačítka tísňové výklopné s pamětí poplachu | KUS | 5 | 0 |  |  |  | 0 |  | CS ÚRS 2023 01 |  | 2
PP |  |  |  | Montáž příslušenství pro PZTS tlačítka tísňové výklopné s pamětí poplachu
VV
TS
P | 94 | RPol82 |  | Krabice KU 68, s víčkem | KS | 4 | 0 |  |  |  | 0 |  | R-položka |  | 2
PP |  |  |  | Krabice KU 68, s víčkem
VV
TS
P | 95 | 742220251.1 |  | Montáž příslušenství pro PZTS tlačítka tísňové výklopné s pamětí poplachu | KUS | 2 | 0 |  |  |  | 0 |  | CS ÚRS 2023 01 |  | 2
PP |  |  |  | Montáž příslušenství pro PZTS tlačítka tísňové výklopné s pamětí poplachu
VV
TS
P | 96 | 742220253 |  | Montáž příslušenství pro PZTS signalizační dioda LED na krabici | KUS | 4 | 0 |  |  |  | 0 |  | CS ÚRS 2023 01 |  | 2
PP |  |  |  | Montáž příslušenství pro PZTS signalizační dioda LED na krabici
VV
TS
P | 97 | R.0034121 |  | Odchod.piezoelektr. tlačítko s plast.čelem a 2-barevným LED prstencem, čtvercové | KUS | 2 | 0 |  |  |  | 0 |  | R-položka |  | 2
PP |  |  |  | Odchod.piezoelektr. tlačítko s plast.čelem a 2-barevným LED prstencem, čtvercové
VV
TS
SD |  | 742_A04.3 |  | EACS
P | 45 | RPol83 |  | Přístupová čtečka bezkontaktních karet - černé provedení - kompatibilní se stávajícími kartami zaměstnance SŽ | KS | 17 | 0 |  |  |  | 0 |  | R-položka |  | 2
PP |  |  |  | Přístupová čtečka bezkontaktních karet - černé provedení - kompatibilní se stávajícími kartami zaměstnance SŽ
VV
TS
P | 46 | RPol84 |  | Propojovací krabice | KS | 17 | 0 |  |  |  | 0 |  | R-položka |  | 2
PP |  |  |  | Propojovací krabice
VV
TS
P | 47 | 742220081 |  | Montáž čtečky bezkontaktních karet | KUS | 17 | 0 |  |  |  | 0 |  | CS ÚRS 2023 01 |  | 2
PP |  |  |  | Montáž čtečky bezkontaktních karet
VV
TS
SD |  | 742_A04.6 |  | kabeláž
P | 29 | RPol104 |  | kabel sběrnice FTP cat5e, B2cas1d1a1 | M | 2000 | 0 |  |  |  | 0 |  | R-položka |  | 2
PP |  |  |  | kabel sběrnice FTP cat5e, B2cas1d1a1
VV
TS
P | 30 | RPol105 |  | kabel k čidlům FTP cat 5e B2cas1d1a1 | M | 6500 | 0 |  |  |  | 0 |  | R-položka |  | 2
PP |  |  |  | kabel k čidlům FTP cat 5e B2cas1d1a1
VV
TS
P | 31 | RPol106 |  | CYSY 2x1,5 | M | 1000 | 0 |  |  |  | 0 |  | R-položka |  | 2
PP |  |  |  | CYSY 2x1,5
VV
TS
P | 32 | 34121264 |  | kabel datový venkovní jádro Cu plné plášť PE (U/UTP) kategorie 5e | M | 150 | 3e-05 |  |  |  | 0 |  | CS ÚRS 2023 01 |  | 2
PP |  |  |  | kabel datový venkovní jádro Cu plné plášť PE (U/UTP) kategorie 5e
VV
TS
P | 33 | 742110005 |  | Montáž trubek elektroinstalačních plastových ohebných uložených v podlaze | M | 50 | 0 |  |  |  | 0 |  | CS ÚRS 2023 01 |  | 2
PP |  |  |  | Montáž trubek elektroinstalačních plastových ohebných uložených v podlaze
VV
TS
P | 34 | 742110011 |  | Montáž trubek elektroinstalačních plastových tuhých pro vnitřní rozvody uložených volně na příchytky | M | 1000 | 0 |  |  |  | 0 |  | CS ÚRS 2023 01 |  | 2
PP |  |  |  | Montáž trubek elektroinstalačních plastových tuhých pro vnitřní rozvody uložených volně na příchytky
VV
TS
P | 35 | 34571350 |  | trubka elektroinstalační ohebná dvouplášťová korugovaná (chránička) D 32/40mm, HDPE+LDPE | M | 52.5 | 0.00019 |  |  |  | 0 |  | CS ÚRS 2023 01 |  | 2
PP |  |  |  | trubka elektroinstalační ohebná dvouplášťová korugovaná (chránička) D 32/40mm, HDPE+LDPE
VV
TS
P | 36 | 742110041 |  | Montáž lišt elektroinstalačních vkládacích | M | 1000 | 0 |  |  |  | 0 |  | CS ÚRS 2023 01 |  | 2
PP |  |  |  | Montáž lišt elektroinstalačních vkládacích
VV
TS
P | 37 | RPol108 |  | Instalační trubka prům. 40mm | M | 1000 | 0 |  |  |  | 0 |  | R-položka |  | 2
PP |  |  |  | Instalační trubka prům. 40mm
VV
TS
P | 38 | RPol109 |  | Kabelové příchytky, natřelovací | KS | 2500 | 0 |  |  |  | 0 |  | R-položka |  | 2
PP |  |  |  | Kabelové příchytky, natřelovací
VV
TS
P | 39 | 742121001 |  | Montáž kabelů sdělovacích pro vnitřní rozvody počtu žil do 15 | M | 8650 | 0 |  |  |  | 0 |  | CS ÚRS 2023 01 |  | 2
PP |  |  |  | Montáž kabelů sdělovacích pro vnitřní rozvody počtu žil do 15
VV
TS
P | 40 | RPol107 |  | Elektro instalační lišta 40x40mm | M | 1000 | 0 |  |  |  | 0 |  | R-položka |  | 2
PP |  |  |  | Elektro instalační lišta 40x40mm
VV
TS
SD |  | 742_A04.7 |  | ostatní
P | 41 | 741920114 |  | Protipožární ucpávky kabelových chrániček prostup stěnou tloušťky 100 mm tmelem požární odolnost EI 90, průměru chráničky přes 30 do 40 mm | KUS | 50 | 7e-05 |  |  |  | 0 |  | CS ÚRS 2023 01 |  | 2
PP |  |  |  | Protipožární ucpávky kabelových chrániček prostup stěnou tloušťky 100 mm tmelem požární odolnost EI 90, průměru chráničky přes 30 do 40 mm
VV
TS
P | 42 | RPol111 |  | Spojovací materiál a ostatní elektroinstalační materiály | KPL | 1 | 0 |  |  |  | 0 |  | R-položka |  | 2
PP |  |  |  | Spojovací materiál a ostatní elektroinstalační materiály
VV
TS
P | 43 | 977332122 |  | Frézování drážek pro vodiče ve stěnách z cihel včetně omítky, rozměru do 50x50 mm | M | 2500 | 2e-05 |  |  |  | 0 |  | CS ÚRS 2023 01 |  | 2
PP |  |  |  | Frézování drážek pro vodiče ve stěnách z cihel včetně omítky, rozměru do 50x50 mm
VV
TS
P | 44 | RPol113 |  | Zapravení drážky | M | 1500 | 0 |  |  |  | 0 |  | R-položka |  | 2
PP |  |  |  | Zapravení drážky
VV
TS
SD |  | OST |  | Ostatní
P | 98 | 091960001R |  | Průkaz způsobilosti | KPL | 1 | 0 |  |  |  | 0 |  | R-položka |  | 2
PP |  |  |  | Průkaz způsobilosti
VV
TS
P | 99 | 091960002R |  | Integrace do DDTS | KPL | 1 | 0 |  |  |  | 0 |  | R-položka |  | 2
PP |  |  |  | Integrace do DDTS
VV
TS |  |  |  | Integrace do DDTS včetně dílenské dokumentace
P | 100 | RPol63 |  | Zkušební provoz, součinnost při uvádění systému do provozu a předání | KPL | 1 | 0 |  |  |  | 0 |  | R-položka |  | 2
PP |  |  |  | Zkušební provoz, součinnost při uvádění systému do provozu a předání
VV
TS

## D.2.2.1.01.48.3
SŽDC05 |  |  |  | Soupis prací objektu | [10 empty] | 3
6
S | Stavba: | 5423520054 |  | Rekonstrukce výpravní budovy ŽST Lovosice_ZM02 | [6 empty] | D.1.4 |  | Aspe | 0,00 | 2
O | Objekt: | D.1.4 |  | Ostatní technologická zařízení | [9 empty] | 15,00 | 2
Typ | Poř. číslo | Kód položky | Varianta | Název položky | MJ | Množství | Jednotková hmotnost | Celková hmotnost |  |  | Jednotková cena |  | Cenové soustavy | 21,00 | 2
Dodávka
[9 empty] | Jednotková | Celkem | Jednotková | Celkem |  |  |  | Počet položek s nulovou cenou
O1 |  | D.2.2.1.01.48.3 |  | Kamerový systém
SD |  | D1 |  | VSS
P | 1 | RPol169 |  | Výkonný síťový videorekordér (NVR) pro záznam až 64 IP kamer. Záznamová rychlost až 320Mbps nebo 256Mbps při RAID. Podpora komprese H.264, H.264+ a H.265 a kame | KS | 1 | 0 |  |  |  | 0 |  | R-položka |  | 2
PP |  |  |  | Výkonný síťový videorekordér (NVR) pro záznam až 64 IP kamer. Záznamová rychlost až 320Mbps nebo 256Mbps při RAID. Podpora komprese H.264, H.264+ a H.265 a kamer s rozlišením až 12MP.Do NVR lze nainstalovat 16x HDD s kapacitou až 16x 6TB a podporou RAID.
VV
TS
P | 2 | RPol170 |  | HDD pro NVR v provedení pro nepřetržitý provoz, kapacita 6TB | KS | 5 | 0 |  |  |  | 0 |  | R-položka |  | 2
PP |  |  |  | HDD pro NVR v provedení pro nepřetržitý provoz, kapacita 6TB
VV
TS
P | 3 | R741112005 |  | Montáž krabic elektroinstalačních bez napojení na trubky a lišty, demontáže a montáže víčka a přístroje protahovacích nebo odbočných zapuštěných plastových kruh | KUS | 23 | 0 |  |  |  | 0 |  | R-položka |  | 2
PP |  |  |  | Montáž krabic elektroinstalačních bez napojení na trubky a lišty, demontáže a montáže víčka a přístroje protahovacích nebo odbočných zapuštěných plastových kruhových do zateplení
VV
TS
P | 4 | RPol184 |  | Drobný elektroinstalační materiál | KPL | 1 | 0 |  |  |  | 0 |  | R-položka |  | 2
PP |  |  |  | Drobný elektroinstalační materiál
VV
TS
P | 5 | RPol142 |  | Oživení systému | KPL | 1 | 0 |  |  |  | 0 |  | R-položka |  | 2
PP |  |  |  | Oživení systému
VV
TS
P | 6 | RPol143 |  | Výchozí revize systému | KPL | 1 | 0 |  |  |  | 0 |  | R-položka |  | 2
PP |  |  |  | Výchozí revize systému
VV
TS
P | 7 | RPol144 |  | Zaškolení obsluhy | KPL | 1 | 0 |  |  |  | 0 |  | R-položka |  | 2
PP |  |  |  | Zaškolení obsluhy
VV
TS
P | 8 | RPol145 |  | Zkušební provoz, součinnost při uvádění systému do provozu a předání | KPL | 1 | 0 |  |  |  | 0 |  | R-položka |  | 2
PP |  |  |  | Zkušební provoz, součinnost při uvádění systému do provozu a předání
VV
TS
P | 9 | 742230001 |  | Montáž kamerového systému DVR nebo NAS, nahrávacího zařízení pro kamery | KUS | 1 | 0 |  |  |  | 0 |  | CS ÚRS 2023 01 |  | 2
PP |  |  |  | Montáž kamerového systému DVR nebo NAS, nahrávacího zařízení pro kamery
VV
TS
P | 10 | HW_klient1 |  | Počítač Intel Core i5 10505 Comet Lake 4.6 GHz, Intel UHD Graphics 630, RAM 8GB DDR4, SSD 256 GB, DVD, VGA D-SUB a HDMI, 4× USB 3.2, 4× USB 2.0, typ skříně: Des | KS | 1 | 0 |  |  |  | 0 |  | R-položka |  | 2
PP |  |  |  | Počítač Intel Core i5 10505 Comet Lake 4.6 GHz, Intel UHD Graphics 630, RAM 8GB DDR4, SSD 256 GB, DVD, VGA D-SUB a HDMI, 4× USB 3.2, 4× USB 2.0, typ skříně: Desktop, myš a klávesnice, Windows 11 Pro,
VV
TS
P | 11 | HW_klient2 |  | LCD monitor prohnutý, Full HD 1920 × 1080, VA, 16:9, 1 ms, 165Hz, FreeSync, 8bit, 250 cd/m2, kontrast 3000:1, DisplayPort,HDMI 1.4, sluchátkový výstup, VESA | KS | 1 | 0 |  |  |  | 0 |  | R-položka |  | 2
PP |  |  |  | LCD monitor prohnutý, Full HD 1920 × 1080, VA, 16:9, 1 ms, 165Hz, FreeSync, 8bit, 250 cd/m2, kontrast 3000:1, DisplayPort,HDMI 1.4, sluchátkový výstup, VESA
VV
TS
P | 12 | 742230002 |  | Montáž kamerového systému PC pro sledování kamerového systému, OS, monitor, klávesnice myš | KUS | 1 | 0 |  |  |  | 0 |  | CS ÚRS 2023 01 |  | 2
PP |  |  |  | Montáž kamerového systému PC pro sledování kamerového systému, OS, monitor, klávesnice myš
VV
TS
P | 13 | RPol173 |  | IP dome kamera rozlišení 2MP WDR 120dB; Motor zoom objektiv 2,8 - 12mm; IR přísvit 40m; Krytí IP 66, IK10; citlivost 0,002 lux; Napájení PoE maximální odběr 13W | KS | 8 | 0 |  |  |  | 0 |  | R-položka |  | 2
PP |  |  |  | IP dome kamera rozlišení 2MP WDR 120dB; Motor zoom objektiv 2,8 - 12mm; IR přísvit 40m; Krytí IP 66, IK10; citlivost 0,002 lux; Napájení PoE maximální odběr 13W; Možnost vytvoření privátních zón; pracovní teplota -30°C až +60°C; Zodolněné provedení;
VV
TS
P | 14 | RPol174 |  | Kamera Bullet rozlišení 2MP; Motor zoom objektiv 2,8 - 12 mm; WDR 120dB; IR přísvit 60m; Krytí IP 67, IK10; Napájení PoE maximální odběr 15W; pracovní teplota - | KS | 22 | 0 |  |  |  | 0 |  | R-položka |  | 2
PP |  |  |  | Kamera Bullet rozlišení 2MP; Motor zoom objektiv 2,8 - 12 mm; WDR 120dB; IR přísvit 60m; Krytí IP 67, IK10; Napájení PoE maximální odběr 15W; pracovní teplota -40°C až +60°C,
VV
TS
P | 15 | RPol175 |  | Multisenzorová kamera IP kamera 4 x 5Mp; Citlivost 0.009lux; WDR 120dB; H.265, H.265+; IR 30m; IP67,IK10; PoE +, 802.3at; max 19W; Pracovní teplota -30°C až 60° | KS | 1 | 0 |  |  |  | 0 |  | R-položka |  | 2
PP |  |  |  | Multisenzorová kamera IP kamera 4 x 5Mp; Citlivost 0.009lux; WDR 120dB; H.265, H.265+; IR 30m; IP67,IK10; PoE +, 802.3at; max 19W; Pracovní teplota -30°C až 60°C;
VV
TS
P | 16 | 742230004 |  | Montáž kamerového systému vnitřní kamery | KUS | 34 | 0 |  |  |  | 0 |  | CS ÚRS 2023 01 |  | 2
PP |  |  |  | Montáž kamerového systému vnitřní kamery
VV
TS
P | 17 | RPol160 |  | Patch panel 24 pt Cat 6A, osazený | KS | 3 | 0 |  |  |  | 0 |  | R-položka |  | 2
PP |  |  |  | Patch panel 24 pt Cat 6A, osazený
VV
TS
P | 18 | 742230803 |  | Demontáž kamery venkovní | KUS | 3 | 0 |  |  |  | 0 |  | CS ÚRS 2023 01 |  | 2
PP |  |  |  | Demontáž kamery venkovní
VV
TS
P | 19 | RPol181 |  | UPS pro systém VSS, 1000VA/750W, pro montáž do Racku velikost 2U; | KS | 3 | 0 |  |  |  | 0 |  | R-položka |  | 2
PP |  |  |  | UPS pro systém VSS, 1000VA/750W, pro montáž do Racku velikost 2U;
VV
TS
P | 20 | RPol182 |  | Pomocná baterie pro systém UPS 48V, 864VAh, rackmount 2U; | KS | 3 | 0 |  |  |  | 0 |  | R-položka |  | 2
PP |  |  |  | Pomocná baterie pro systém UPS 48V, 864VAh, rackmount 2U;
VV
TS
P | 21 | R742330011 |  | Montáž strukturované kabeláže zařízení do rozvaděče switche, UPS, DVR, server bez nastavení | KUS | 3 | 0 |  |  |  | 0 |  | R-položka |  | 2
PP |  |  |  | Montáž strukturované kabeláže zařízení do rozvaděče switche, UPS, DVR, server bez nastavení
VV
TS
P | 22 | RPol177 |  | SFP moduly 1000BAse LX LC | KS | 5 | 0 |  |  |  | 0 |  | R-položka |  | 2
PP |  |  |  | SFP moduly 1000BAse LX LC
VV
TS
P | 23 | R742330011 | 1 | Montáž strukturované kabeláže zařízení do rozvaděče switche, UPS, DVR, server bez nastavení | KUS | 3 | 0 |  |  |  | 0 |  | R-položka |  | 2
PP |  |  |  | Montáž strukturované kabeláže zařízení do rozvaděče switche, UPS, DVR, server bez nastavení
VV
TS
P | 24 | RPol183 |  | Montáží deska do zateplení pro instalaci elektrických zařízení pro fasády tl. 5 - 300 mm | M | 23 | 0 |  |  |  | 0 |  | R-položka |  | 2
PP |  |  |  | Montáží deska do zateplení pro instalaci elektrických zařízení pro fasády tl. 5 - 300 mm
VV
TS
P | 25 | 742330024 |  | Montáž strukturované kabeláže příslušenství a ostatní práce k rozvaděčům patch panelu 24 portů | KUS | 3 | 0 |  |  |  | 0 |  | CS ÚRS 2023 01 |  | 2
PP |  |  |  | Montáž strukturované kabeláže příslušenství a ostatní práce k rozvaděčům patch panelu 24 portů
VV
TS
P | 26 | RPol176 |  | 24 portový gigabitový L2/L4 řízený switch s 20 porty PoE+/4 porty PoE++ , 4 porty SFP, Celkový výkon Poe/PoE+/PoE++ 515W | KS | 3 | 0 |  |  |  | 0 |  | R-položka |  | 2
PP |  |  |  | 24 portový gigabitový L2/L4 řízený switch s 20 porty PoE+/4 porty PoE++ , 4 porty SFP, Celkový výkon Poe/PoE+/PoE++ 515W
VV
TS
P | 27 | R742330028 |  | Montáž strukturované kabeláže příslušenství a ostatní práce k rozvaděčům konektoru MM/SM | KUS | 5 | 0 |  |  |  | 0 |  | R-položka |  | 2
PP |  |  |  | Montáž strukturované kabeláže příslušenství a ostatní práce k rozvaděčům konektoru MM/SM
VV
TS
P | 28 | RPol178 |  | Optický patch kabel E2000/LC, duplexní, 9/125um SM | KS | 5 | 0 |  |  |  | 0 |  | R-položka |  | 2
PP |  |  |  | Optický patch kabel E2000/LC, duplexní, 9/125um SM
VV
TS
P | 29 | RPol179 |  | Patch kabel 6A délka 2 m | KS | 40 | 0 |  |  |  | 0 |  | R-položka |  | 2
PP |  |  |  | Patch kabel 6A délka 2 m
VV
TS
P | 30 | RPol179.1 |  | Montáž optického, metalického patch kabelu | KS | 43 | 0 |  |  |  | 0 |  | R-položka |  | 2
PP |  |  |  | Montáž optického, metalického patch kabelu
VV
TS
SD |  | OST |  | Ostatní
P | 32 | 091960001R |  | Průkaz způsobilosti | KPL | 1 | 0 |  |  |  | 0 |  | R-položka |  | 2
PP |  |  |  | Průkaz způsobilosti
VV
TS
P | 33 | 091960002R |  | Integrace do DDTS | KPL | 1 | 0 |  |  |  | 0 |  | R-položka |  | 2
PP |  |  |  | Integrace do DDTS
VV
TS |  |  |  | Integrace do DDTS včetně dílenské dokumentace
SD |  | PSV |  | Práce a dodávky PSV
P | 31 | R.0032944 |  | Signalizační velká červená LED dioda v krytu s bzučákem | KUS | 4 | 0 |  |  |  | 0 |  | R-položka |  | 2
PP |  |  |  | Signalizační velká červená LED dioda v krytu s bzučákem
VV
TS
SD |  | VRN1 |  | Průzkumné, geodetické a projektové práce
P | 34 | RPol63 |  | Zkušební provoz, součinnost při uvádění systému do provozu a předání | KPL | 1 | 0 |  |  |  | 0 |  | R-položka |  | 2
PP |  |  |  | Zkušební provoz, součinnost při uvádění systému do provozu a předání
VV
TS

## D.2.2.1.01.48.4
SŽDC05 |  |  |  | Soupis prací objektu | [10 empty] | 3
6
S | Stavba: | 5423520054 |  | Rekonstrukce výpravní budovy ŽST Lovosice_ZM02 | [6 empty] | D.1.4 |  | Aspe | 0,00 | 2
O | Objekt: | D.1.4 |  | Ostatní technologická zařízení | [9 empty] | 15,00 | 2
Typ | Poř. číslo | Kód položky | Varianta | Název položky | MJ | Množství | Jednotková hmotnost | Celková hmotnost |  |  | Jednotková cena |  | Cenové soustavy | 21,00 | 2
Dodávka
[9 empty] | Jednotková | Celkem | Jednotková | Celkem |  |  |  | Počet položek s nulovou cenou
O1 |  | D.2.2.1.01.48.4 |  | Strukturovaná kabeláž
SD |  | 742.1 |  | Kabely
P | 1 | RPol185 |  | Kabel U/FTP Cat.6a 500 MHz, 4x2xAWG23/1,LS0H, B2ca s1a,d1,a1 | M | 19000 | 0 |  |  |  | 0 |  | R-položka |  | 2
PP |  |  |  | Kabel U/FTP Cat.6a 500 MHz, 4x2xAWG23/1,LS0H, B2ca s1a,d1,a1
VV
TS
P | 2 | 35671244 |  | kabel UTP pro venkovní rozvod RS-485 a ethernetu | M | 305 | 0.0001 |  |  |  | 0 |  | CS ÚRS 2023 01 |  | 2
PP |  |  |  | kabel UTP pro venkovní rozvod RS-485 a ethernetu
VV
TS
P | 3 | 220182036 |  | Zafukování mikrotrubičky HDPE samostatně | M | 400 | 0 |  |  |  | 0 |  | CS ÚRS 2023 01 |  | 2
PP |  |  |  | Zafukování mikrotrubičky HDPE samostatně
VV
TS
P | 4 | 742110013 |  | Montáž trubek elektroinstalačních plastových tuhých pro vnitřní rozvody pro optická vlákna | M | 260 | 0 |  |  |  | 0 |  | CS ÚRS 2023 01 |  | 2
PP |  |  |  | Montáž trubek elektroinstalačních plastových tuhých pro vnitřní rozvody pro optická vlákna
VV
TS
P | 5 | 1165619 |  | KOLENO TRUBKY 32MM CERNA 4132HF FB | KUS | 10 | 6e-05 |  |  |  | 0 |  | R-položka |  | 2
PP |  |  |  | KOLENO TRUBKY 32MM CERNA 4132HF FB
VV
TS
P | 6 | 34123034 |  | kabel datový optický OS zafukovací MICRO 48 vláken 9/125 plášť HDPE | M | 400 | 1e-05 |  |  |  | 0 |  | CS ÚRS 2023 01 |  | 2
PP |  |  |  | kabel datový optický OS zafukovací MICRO 48 vláken 9/125 plášť HDPE
VV
TS
P | 7 | 742121001 |  | Montáž kabelů sdělovacích pro vnitřní rozvody počtu žil do 15 | M | 19305 | 0 |  |  |  | 0 |  | CS ÚRS 2023 01 |  | 2
PP |  |  |  | Montáž kabelů sdělovacích pro vnitřní rozvody počtu žil do 15
VV
TS
P | 8 | RPol186 |  | SFP Konektor 1Gb, SM, LC | KS | 6 | 0 |  |  |  | 0 |  | R-položka |  | 2
PP |  |  |  | SFP Konektor 1Gb, SM, LC
VV
TS
P | 9 | 742121002 |  | Montáž kabelů sdělovacích pro vnitřní rozvody počtu žil přes 15 | M | 180 | 0 |  |  |  | 0 |  | CS ÚRS 2023 01 |  | 2
PP |  |  |  | Montáž kabelů sdělovacích pro vnitřní rozvody počtu žil přes 15
VV
TS
P | 10 | 11.216.383 |  | Svodič 1G-RJ45-PoE-AB | KUS | 4 | 0 |  |  |  | 0 |  | R-položka |  | 2
PP |  |  |  | Svodič 1G-RJ45-PoE-AB
VV
TS
P | 11 | 742123001 |  | Montáž přepěťové ochrany pro slaboproudá zařízení | KUS | 4 | 0 |  |  |  | 0 |  | CS ÚRS 2023 01 |  | 2
PP |  |  |  | Montáž přepěťové ochrany pro slaboproudá zařízení
VV
TS
P | 12 | 742330031 |  | Montáž strukturované kabeláže příslušenství a ostatní práce k rozvaděčům teplem smrštitelná ochrana sváru | KUS | 336 | 0 |  |  |  | 0 |  | CS ÚRS 2023 01 |  | 2
PP |  |  |  | Montáž strukturované kabeláže příslušenství a ostatní práce k rozvaděčům teplem smrštitelná ochrana sváru
VV
TS
P | 13 | RPol200 |  | Kabel SYKFY 50x2x0,5 | M | 30 | 0 |  |  |  | 0 |  | R-položka |  | 2
PP |  |  |  | Kabel SYKFY 50x2x0,5
VV
TS
P | 14 | RPol201 |  | Kabel SYKFY 25x2x0,5 | M | 150 | 0 |  |  |  | 0 |  | R-položka |  | 2
PP |  |  |  | Kabel SYKFY 25x2x0,5
VV
TS
P | 15 | RPol186.2 |  | osazení SFP konektoru | KS | 6 | 0 |  |  |  | 0 |  | R-položka |  | 2
PP |  |  |  | osazení SFP konektoru
VV
TS
P | 16 | RPol187 |  | Optický propojovací kabel duplex E2000-LC 9/125 | KS | 12 | 0 |  |  |  | 0 |  | R-položka |  | 2
PP |  |  |  | Optický propojovací kabel duplex E2000-LC 9/125
VV
TS
P | 17 | RPol188 |  | Datový patch kabel FTP cat.6A , 1 m | KS | 10 | 0 |  |  |  | 0 |  | R-položka |  | 2
PP |  |  |  | Datový patch kabel FTP cat.6A , 1 m
VV
TS
P | 18 | RPol189 |  | Datový patch kabel FTP cat.6A , 2 m | KS | 10 | 0 |  |  |  | 0 |  | R-položka |  | 2
PP |  |  |  | Datový patch kabel FTP cat.6A , 2 m
VV
TS
P | 19 | RPol190 |  | Datový patch kabel FTP cat.6A , 3 m | KS | 10 | 0 |  |  |  | 0 |  | R-položka |  | 2
PP |  |  |  | Datový patch kabel FTP cat.6A , 3 m
VV
TS
P | 20 | RPol191 |  | Datový patch kabel FTP cat.6A , 5 m | KS | 10 | 0 |  |  |  | 0 |  | R-položka |  | 2
PP |  |  |  | Datový patch kabel FTP cat.6A , 5 m
VV
TS
P | 21 | ssk0001 |  | zapojení patch kabelu | KS | 52 | 0 |  |  |  | 0 |  | R-položka |  | 2
PP |  |  |  | zapojení patch kabelu
VV
TS
P | 22 | 1693246 |  | KABELOVA CHRANICKA HDPE 4 HDPE 40/33 BL | M | 200 | 0.0004 |  |  |  | 0 |  | R-položka |  | 2
PP |  |  |  | KABELOVA CHRANICKA HDPE 4 HDPE 40/33 BL
VV
TS
P | 23 | 1179068 |  | SPOJKA HDPE 40MM 05040 KB | KUS | 10 | 0.00035 |  |  |  | 0 |  | R-položka |  | 2
PP |  |  |  | SPOJKA HDPE 40MM 05040 KB
VV
TS
P | 24 | 1221250 |  | KONCOVKA HDPE 40MM BEZ VENTILU 05041 KB | KUS | 10 | 0.00016 |  |  |  | 0 |  | R-položka |  | 2
PP |  |  |  | KONCOVKA HDPE 40MM BEZ VENTILU 05041 KB
VV
TS
P | 25 | 1165618 |  | TRUBKA TUHA 8032HF FA CERNA /3M/ | M | 60 | 0.00021 |  |  |  | 0 |  | R-položka |  | 2
PP |  |  |  | TRUBKA TUHA 8032HF FA CERNA /3M/
VV
TS
P | 26 | ssk0002 |  | Montáž optického boxu | KS | 1 | 0 |  |  |  | 0 |  | R-položka |  | 2
PP |  |  |  | Montáž optického boxu
VV
TS
P | 27 | RPol196 |  | Kříž pro uložení rezervy optického kabelu na zeď, 500x500 mm | KS | 4 | 0 |  |  |  | 0 |  | R-položka |  | 2
PP |  |  |  | Kříž pro uložení rezervy optického kabelu na zeď, 500x500 mm
VV
TS
P | 28 | ssk00035 |  | Montáž kříže pro uložení optického kabelu | KS | 4 | 0 |  |  |  | 0 |  | R-položka |  | 2
PP |  |  |  | Montáž kříže pro uložení optického kabelu
VV
TS
P | 29 | RPol197 |  | Vaření optického vlákna | KS | 336 | 0 |  |  |  | 0 |  | R-položka |  | 2
PP |  |  |  | Vaření optického vlákna
VV
TS
SD |  | 742.2 |  | Zásuvky
P | 30 | RPol205 |  | Zásuvkové moduly 45x45, 2x RJ 45 Cat 6A, včetně modulu | KS | 103 | 0 |  |  |  | 0 |  | R-položka |  | 2
PP |  |  |  | Zásuvkové moduly 45x45, 2x RJ 45 Cat 6A, včetně modulu
VV
TS
P | 31 | 741112001 |  | Montáž krabic elektroinstalačních bez napojení na trubky a lišty, demontáže a montáže víčka a přístroje protahovacích nebo odbočných zapuštěných plastových kruh | KUS | 20 | 0 |  |  |  | 0 |  | CS ÚRS 2023 01 |  | 2
PP |  |  |  | Montáž krabic elektroinstalačních bez napojení na trubky a lišty, demontáže a montáže víčka a přístroje protahovacích nebo odbočných zapuštěných plastových kruhových
VV
TS
P | 32 | 742330042 |  | Montáž strukturované kabeláže zásuvek datových pod omítku, do nábytku, do parapetního žlabu nebo podlahové krabice 1 až 6 pozic | KUS | 103 | 0 |  |  |  | 0 |  | CS ÚRS 2023 01 |  | 2
PP |  |  |  | Montáž strukturované kabeláže zásuvek datových pod omítku, do nábytku, do parapetního žlabu nebo podlahové krabice 1 až 6 pozic
VV
TS
P | 33 | RPol206 |  | Konektor RJ 45, Cat 6A | KS | 48 | 0 |  |  |  | 0 |  | R-položka |  | 2
PP |  |  |  | Konektor RJ 45, Cat 6A
VV
TS
P | 34 | 742330042.1 |  | Montáž strukturované kabeláže zásuvek datových pod omítku, do nábytku, do parapetního žlabu nebo podlahové krabice dvouzásuvky | KUS | 26 | 0 |  |  |  | 0 |  | CS ÚRS 2023 01 |  | 2
PP |  |  |  | Montáž strukturované kabeláže zásuvek datových pod omítku, do nábytku, do parapetního žlabu nebo podlahové krabice dvouzásuvky
VV
TS
P | 35 | 34571457 |  | krabice pod omítku PVC odbočná kruhová D 70mm s víčkem | KUS | 20 | 4e-05 |  |  |  | 0 |  | R-položka |  | 2
PP |  |  |  | krabice pod omítku PVC odbočná kruhová D 70mm s víčkem
VV
TS
P | 36 | 10.863.147 |  | Držák konektoru RJ45 na DIN lištu šedý | KUS | 4 | 0 |  |  |  | 0 |  | R-položka |  | 2
PP |  |  |  | Držák konektoru RJ45 na DIN lištu šedý
VV
TS
P | 37 | RPol127.1 |  | montáž konektoru RJ45 | KS | 48 | 0 |  |  |  | 0 |  | R-položka |  | 2
PP |  |  |  | montáž konektoru RJ45
VV
TS
P | 38 | RPol207 |  | Modul RJ45, FTP,kategorie Cat.6a ISO/IEC 11801 SFB, podpora IEEE 802.3an TM-2006 | KS | 10 | 0 |  |  |  | 0 |  | R-položka |  | 2
PP |  |  |  | Modul RJ45, FTP,kategorie Cat.6a ISO/IEC 11801 SFB, podpora IEEE 802.3an TM-2006
VV
TS
P | 39 | RPol208 |  | Dvojzásuvka datová Cat 6a, zapuštěná, kompletní | KS | 26 | 0 |  |  |  | 0 |  | R-položka |  | 2
PP |  |  |  | Dvojzásuvka datová Cat 6a, zapuštěná, kompletní
VV
TS
SD |  | 742.3.1 |  | Rozvaděč R01.01, m.č. 1P61
P | 40 | RPol500 |  | 19" datový rozvaděč 47 U 800x800 mm, skleněné dveře, zátěž 400kg, bočnice odnímatelné, kompletně připravené a pospojované zemnění, RAL 7035+5005 | KS | 1 | 0 |  |  |  | 0 |  | R-položka |  | 2
PP |  |  |  | 19" datový rozvaděč 47 U 800x800 mm, skleněné dveře, zátěž 400kg, bočnice odnímatelné, kompletně připravené a pospojované zemnění, RAL 7035+5005
VV
TS
P | 41 | R742330002 |  | Montáž strukturované kabeláže rozvaděče stojanového | KUS | 1 | 0 |  |  |  | 0 |  | R-položka |  | 2
PP |  |  |  | Montáž strukturované kabeláže rozvaděče stojanového
VV
TS
P | 42 | RM001 |  | svislý vyvazovací panel dvouřadý | KS | 2 | 0 |  |  |  | 0 |  | R-položka |  | 2
PP |  |  |  | svislý vyvazovací panel dvouřadý
VV
TS
P | 43 | 742330022 |  | Montáž strukturované kabeláže příslušenství a ostatní práce k rozvaděčům napájecího panelu | KUS | 1 | 0 |  |  |  | 0 |  | CS ÚRS 2023 01 |  | 2
PP |  |  |  | Montáž strukturované kabeláže příslušenství a ostatní práce k rozvaděčům napájecího panelu
VV
TS
P | 44 | 742330023 |  | Montáž strukturované kabeláže příslušenství a ostatní práce k rozvaděčům vyvazovacíhoho panelu 1U | KUS | 2 | 0 |  |  |  | 0 |  | CS ÚRS 2023 01 |  | 2
PP |  |  |  | Montáž strukturované kabeláže příslušenství a ostatní práce k rozvaděčům vyvazovacíhoho panelu 1U
VV
TS
P | 45 | RM002 |  | uzemňovací sběrnice | KS | 1 | 0 |  |  |  | 0 |  | R-položka |  | 2
PP |  |  |  | uzemňovací sběrnice
VV
TS
P | 46 | 742330023.1 |  | Montáž strukturované kabeláže příslušenství a ostatní práce k rozvaděčům vyvazovacíhoho panelu 1U | KUS | 6 | 0 |  |  |  | 0 |  | CS ÚRS 2023 01 |  | 2
PP |  |  |  | Montáž strukturované kabeláže příslušenství a ostatní práce k rozvaděčům vyvazovacíhoho panelu 1U
VV
TS
P | 47 | RM006 |  | vestavný rozvaděč na DIN lištu do racku 3U, 4x B6/1, 1x B10/1, 6x zásuvka na din lištu | KS | 1 | 0 |  |  |  | 0 |  | R-položka |  | 2
PP |  |  |  | vestavný rozvaděč na DIN lištu do racku 3U, 4x B6/1, 1x B10/1, 6x zásuvka na din lištu
VV
TS
P | 48 | R742330026 |  | Montáž strukturované kabeláže příslušenství a ostatní práce k rozvaděčům panelu pro 24 x optický konektor včetně vany | KUS | 4 | 0 |  |  |  | 0 |  | R-položka |  | 2
PP |  |  |  | Montáž strukturované kabeláže příslušenství a ostatní práce k rozvaděčům panelu pro 24 x optický konektor včetně vany
VV
TS
P | 49 | R005666512 |  | 19" vyvazovací panel 2U, 6x vyvazovací háček 70x85 mm, RAL9005 | KUS | 6 | 0 |  |  |  | 0 |  | R-položka |  | 2
PP |  |  |  | 19" vyvazovací panel 2U, 6x vyvazovací háček 70x85 mm, RAL9005
VV
TS
P | 50 | RPol4444 |  | Montáž uzemňovací sběrnice | KS | 1 | 0 |  |  |  | 0 |  | R-položka |  | 2
PP |  |  |  | Montáž uzemňovací sběrnice
VV
TS
P | 51 | RM003 |  | ODF panel 48x konektor E2000 SM9/125 um - plně vybavený | KS | 4 | 0 |  |  |  | 0 |  | R-položka |  | 2
PP |  |  |  | ODF panel 48x konektor E2000 SM9/125 um - plně vybavený
VV
TS
SD |  | 742.3.2 |  | Rozvaděč R01.02, v m. č. 1P61
P | 52 | RPol500 |  | 19" datový rozvaděč 47 U 800x800 mm, skleněné dveře, zátěž 400kg, bočnice odnímatelné, kompletně připravené a pospojované zemnění, RAL 7035+5005 | KS | 1 | 0 |  |  |  | 0 |  | R-položka |  | 2
PP |  |  |  | 19" datový rozvaděč 47 U 800x800 mm, skleněné dveře, zátěž 400kg, bočnice odnímatelné, kompletně připravené a pospojované zemnění, RAL 7035+5005
VV
TS
P | 53 | R742330002 |  | Montáž strukturované kabeláže rozvaděče stojanového | KUS | 1 | 0 |  |  |  | 0 |  | R-položka |  | 2
PP |  |  |  | Montáž strukturované kabeláže rozvaděče stojanového
VV
TS
P | 54 | RM001 |  | svislý vyvazovací panel dvouřadý | KS | 2 | 0 |  |  |  | 0 |  | R-položka |  | 2
PP |  |  |  | svislý vyvazovací panel dvouřadý
VV
TS
P | 55 | R742330011 |  | Montáž strukturované kabeláže zařízení do rozvaděče switche, UPS, DVR, server bez nastavení | KUS | 1 | 0 |  |  |  | 0 |  | R-položka |  | 2
PP |  |  |  | Montáž strukturované kabeláže zařízení do rozvaděče switche, UPS, DVR, server bez nastavení
VV
TS
P | 56 | 742330022.1 |  | Montáž strukturované kabeláže příslušenství a ostatní práce k rozvaděčům napájecího panelu | KUS | 1 | 0 |  |  |  | 0 |  | CS ÚRS 2023 01 |  | 2
PP |  |  |  | Montáž strukturované kabeláže příslušenství a ostatní práce k rozvaděčům napájecího panelu
VV
TS
P | 57 | 1359114 |  | PATCH PANEL FTP/STP 24PORTS VDIG012241F | KUS | 4 | 0.00212 |  |  |  | 0 |  | R-položka |  | 2
PP |  |  |  | PATCH PANEL FTP/STP 24PORTS VDIG012241F
VV
TS
P | 58 | 742330023.2 |  | Montáž strukturované kabeláže příslušenství a ostatní práce k rozvaděčům vyvazovacíhoho panelu 1U | KUS | 2 | 0 |  |  |  | 0 |  | CS ÚRS 2023 01 |  | 2
PP |  |  |  | Montáž strukturované kabeláže příslušenství a ostatní práce k rozvaděčům vyvazovacíhoho panelu 1U
VV
TS
P | 59 | RM002 |  | uzemňovací sběrnice | KS | 1 | 0 |  |  |  | 0 |  | R-položka |  | 2
PP |  |  |  | uzemňovací sběrnice
VV
TS
P | 60 | 742330023.3 |  | Montáž strukturované kabeláže příslušenství a ostatní práce k rozvaděčům vyvazovacíhoho panelu 1U | KUS | 3 | 0 |  |  |  | 0 |  | CS ÚRS 2023 01 |  | 2
PP |  |  |  | Montáž strukturované kabeláže příslušenství a ostatní práce k rozvaděčům vyvazovacíhoho panelu 1U
VV
TS
P | 61 | RM006 |  | vestavný rozvaděč na DIN lištu do racku 3U, 4x B6/1, 1x B10/1, 6x zásuvka na din lištu | KS | 1 | 0 |  |  |  | 0 |  | R-položka |  | 2
PP |  |  |  | vestavný rozvaděč na DIN lištu do racku 3U, 4x B6/1, 1x B10/1, 6x zásuvka na din lištu
VV
TS
P | 62 | 742330024 |  | Montáž strukturované kabeláže příslušenství a ostatní práce k rozvaděčům patch panelu 24 portů | KUS | 4 | 0 |  |  |  | 0 |  | CS ÚRS 2023 01 |  | 2
PP |  |  |  | Montáž strukturované kabeláže příslušenství a ostatní práce k rozvaděčům patch panelu 24 portů
VV
TS
P | 63 | RPol202 |  | ISDN panel pro 25 párů | KS | 2 | 0 |  |  |  | 0 |  | R-položka |  | 2
PP |  |  |  | ISDN panel pro 25 párů
VV
TS
P | 64 | RPol203 |  | ISDN panel pro 50 párů | KS | 2 | 0 |  |  |  | 0 |  | R-položka |  | 2
PP |  |  |  | ISDN panel pro 50 párů
VV
TS
P | 65 | 742330025 |  | Montáž strukturované kabeláže příslušenství a ostatní práce k rozvaděčům patch panelu IDSN, 50 portů | KUS | 4 | 0 |  |  |  | 0 |  | CS ÚRS 2023 01 |  | 2
PP |  |  |  | Montáž strukturované kabeláže příslušenství a ostatní práce k rozvaděčům patch panelu IDSN, 50 portů
VV
TS
P | 66 | 1198245 |  | ZALOZNI ZDROJ 2000VA | KUS | 1 | 0.03131 |  |  |  | 0 |  | R-položka |  | 2
PP |  |  |  | ZALOZNI ZDROJ 2000VA
VV
TS
P | 67 | RPol4444 |  | Montáž uzemňovací sběrnice | KS | 2 | 0 |  |  |  | 0 |  | R-položka |  | 2
PP |  |  |  | Montáž uzemňovací sběrnice
VV
TS
P | 68 | R005666512 |  | 19" vyvazovací panel 2U, 6x vyvazovací háček 70x85 mm, RAL9005 | KUS | 3 | 0 |  |  |  | 0 |  | R-položka |  | 2
PP |  |  |  | 19" vyvazovací panel 2U, 6x vyvazovací háček 70x85 mm, RAL9005
VV
TS
SD |  | 742.3.3 |  | Rozvaděč R01.01, m. č. 0P24
P | 69 | RPol500 |  | 19" datový rozvaděč 47 U 800x800 mm, skleněné dveře, zátěž 400kg, bočnice odnímatelné, kompletně připravené a pospojované zemnění, RAL 7035+5005 | KS | 1 | 0 |  |  |  | 0 |  | R-položka |  | 2
PP |  |  |  | 19" datový rozvaděč 47 U 800x800 mm, skleněné dveře, zátěž 400kg, bočnice odnímatelné, kompletně připravené a pospojované zemnění, RAL 7035+5005
VV
TS
P | 70 | R742330002 |  | Montáž strukturované kabeláže rozvaděče stojanového | KUS | 1 | 0 |  |  |  | 0 |  | R-položka |  | 2
PP |  |  |  | Montáž strukturované kabeláže rozvaděče stojanového
VV
TS
P | 71 | RM001 |  | svislý vyvazovací panel dvouřadý | KS | 2 | 0 |  |  |  | 0 |  | R-položka |  | 2
PP |  |  |  | svislý vyvazovací panel dvouřadý
VV
TS
P | 72 | R742330011 |  | Montáž strukturované kabeláže zařízení do rozvaděče switche, UPS, DVR, server bez nastavení | KUS | 1 | 0 |  |  |  | 0 |  | R-položka |  | 2
PP |  |  |  | Montáž strukturované kabeláže zařízení do rozvaděče switche, UPS, DVR, server bez nastavení
VV
TS
P | 73 | 742330022.2 |  | Montáž strukturované kabeláže příslušenství a ostatní práce k rozvaděčům napájecího panelu | KUS | 1 | 0 |  |  |  | 0 |  | CS ÚRS 2023 01 |  | 2
PP |  |  |  | Montáž strukturované kabeláže příslušenství a ostatní práce k rozvaděčům napájecího panelu
VV
TS
P | 74 | 1359114 |  | PATCH PANEL FTP/STP 24PORTS VDIG012241F | KUS | 1 | 0.00212 |  |  |  | 0 |  | R-položka |  | 2
PP |  |  |  | PATCH PANEL FTP/STP 24PORTS VDIG012241F
VV
TS
P | 75 | 742330023.4 |  | Montáž strukturované kabeláže příslušenství a ostatní práce k rozvaděčům vyvazovacíhoho panelu 1U | KUS | 2 | 0 |  |  |  | 0 |  | CS ÚRS 2023 01 |  | 2
PP |  |  |  | Montáž strukturované kabeláže příslušenství a ostatní práce k rozvaděčům vyvazovacíhoho panelu 1U
VV
TS
P | 76 | RM002 |  | uzemňovací sběrnice | KS | 1 | 0 |  |  |  | 0 |  | R-položka |  | 2
PP |  |  |  | uzemňovací sběrnice
VV
TS
P | 77 | 742330023.5 |  | Montáž strukturované kabeláže příslušenství a ostatní práce k rozvaděčům vyvazovacíhoho panelu 1U | KUS | 4 | 0 |  |  |  | 0 |  | CS ÚRS 2023 01 |  | 2
PP |  |  |  | Montáž strukturované kabeláže příslušenství a ostatní práce k rozvaděčům vyvazovacíhoho panelu 1U
VV
TS
P | 78 | RM006 |  | vestavný rozvaděč na DIN lištu do racku 3U, 4x B6/1, 1x B10/1, 6x zásuvka na din lištu | KS | 1 | 0 |  |  |  | 0 |  | R-položka |  | 2
PP |  |  |  | vestavný rozvaděč na DIN lištu do racku 3U, 4x B6/1, 1x B10/1, 6x zásuvka na din lištu
VV
TS
P | 79 | 742330024.1 |  | Montáž strukturované kabeláže příslušenství a ostatní práce k rozvaděčům patch panelu 24 portů UTP/FTP | KUS | 1 | 0 |  |  |  | 0 |  | CS ÚRS 2023 01 |  | 2
PP |  |  |  | Montáž strukturované kabeláže příslušenství a ostatní práce k rozvaděčům patch panelu 24 portů UTP/FTP
VV
TS
P | 80 | RPol202 |  | ISDN panel pro 25 párů | KS | 1 | 0 |  |  |  | 0 |  | R-položka |  | 2
PP |  |  |  | ISDN panel pro 25 párů
VV
TS
P | 81 | 742330025.1 |  | Montáž strukturované kabeláže příslušenství a ostatní práce k rozvaděčům patch panelu IDSN, 50 portů | KUS | 1 | 0 |  |  |  | 0 |  | CS ÚRS 2023 01 |  | 2
PP |  |  |  | Montáž strukturované kabeláže příslušenství a ostatní práce k rozvaděčům patch panelu IDSN, 50 portů
VV
TS
P | 82 | 1198245 |  | ZALOZNI ZDROJ 2000VA | KUS | 1 | 0.03131 |  |  |  | 0 |  | R-položka |  | 2
PP |  |  |  | ZALOZNI ZDROJ 2000VA
VV
TS
P | 83 | R742330026 |  | Montáž strukturované kabeláže příslušenství a ostatní práce k rozvaděčům panelu pro 24 x optický konektor včetně vany | KUS | 1 | 0 |  |  |  | 0 |  | R-položka |  | 2
PP |  |  |  | Montáž strukturované kabeláže příslušenství a ostatní práce k rozvaděčům panelu pro 24 x optický konektor včetně vany
VV
TS
P | 84 | R005666512 |  | 19" vyvazovací panel 2U, 6x vyvazovací háček 70x85 mm, RAL9005 | KUS | 4 | 0 |  |  |  | 0 |  | R-položka |  | 2
PP |  |  |  | 19" vyvazovací panel 2U, 6x vyvazovací háček 70x85 mm, RAL9005
VV
TS
P | 85 | RPol4444 |  | Montáž uzemňovací sběrnice | KS | 1 | 0 |  |  |  | 0 |  | R-položka |  | 2
PP |  |  |  | Montáž uzemňovací sběrnice
VV
TS
P | 86 | RM003 |  | ODF panel 48x konektor E2000 SM9/125 um - plně vybavený | KS | 1 | 0 |  |  |  | 0 |  | R-položka |  | 2
PP |  |  |  | ODF panel 48x konektor E2000 SM9/125 um - plně vybavený
VV
TS
SD |  | 742.3.4 |  | Rozvaděč R01.01, m. č. 1P45A
P | 87 | RPol500 |  | 19" datový rozvaděč 47 U 800x800 mm, skleněné dveře, zátěž 400kg, bočnice odnímatelné, kompletně připravené a pospojované zemnění, RAL 7035+5005 | KS | 1 | 0 |  |  |  | 0 |  | R-položka |  | 2
PP |  |  |  | 19" datový rozvaděč 47 U 800x800 mm, skleněné dveře, zátěž 400kg, bočnice odnímatelné, kompletně připravené a pospojované zemnění, RAL 7035+5005
VV
TS
P | 88 | R742330002 |  | Montáž strukturované kabeláže rozvaděče stojanového | KUS | 1 | 0 |  |  |  | 0 |  | R-položka |  | 2
PP |  |  |  | Montáž strukturované kabeláže rozvaděče stojanového
VV
TS
P | 89 | RM001 |  | svislý vyvazovací panel dvouřadý | KS | 2 | 0 |  |  |  | 0 |  | R-položka |  | 2
PP |  |  |  | svislý vyvazovací panel dvouřadý
VV
TS
P | 90 | R742330011 |  | Montáž strukturované kabeláže zařízení do rozvaděče switche, UPS, DVR, server bez nastavení | KUS | 1 | 0 |  |  |  | 0 |  | R-položka |  | 2
PP |  |  |  | Montáž strukturované kabeláže zařízení do rozvaděče switche, UPS, DVR, server bez nastavení
VV
TS
P | 91 | 742330022.3 |  | Montáž strukturované kabeláže příslušenství a ostatní práce k rozvaděčům napájecího panelu | KUS | 1 | 0 |  |  |  | 0 |  | CS ÚRS 2023 01 |  | 2
PP |  |  |  | Montáž strukturované kabeláže příslušenství a ostatní práce k rozvaděčům napájecího panelu
VV
TS
P | 92 | 1359114 |  | PATCH PANEL FTP/STP 24PORTS VDIG012241F | KUS | 7 | 0.00212 |  |  |  | 0 |  | R-položka |  | 2
PP |  |  |  | PATCH PANEL FTP/STP 24PORTS VDIG012241F
VV
TS
P | 93 | 742330023.6 |  | Montáž strukturované kabeláže příslušenství a ostatní práce k rozvaděčům vyvazovacíhoho panelu 1U | KUS | 2 | 0 |  |  |  | 0 |  | CS ÚRS 2023 01 |  | 2
PP |  |  |  | Montáž strukturované kabeláže příslušenství a ostatní práce k rozvaděčům vyvazovacíhoho panelu 1U
VV
TS
P | 94 | RM002 |  | uzemňovací sběrnice | KS | 1 | 0 |  |  |  | 0 |  | R-položka |  | 2
PP |  |  |  | uzemňovací sběrnice
VV
TS
P | 95 | 742330023.7 |  | Montáž strukturované kabeláže příslušenství a ostatní práce k rozvaděčům vyvazovacíhoho panelu 1U | KUS | 7 | 0 |  |  |  | 0 |  | CS ÚRS 2023 01 |  | 2
PP |  |  |  | Montáž strukturované kabeláže příslušenství a ostatní práce k rozvaděčům vyvazovacíhoho panelu 1U
VV
TS
P | 96 | RM006 |  | vestavný rozvaděč na DIN lištu do racku 3U, 4x B6/1, 1x B10/1, 6x zásuvka na din lištu | KS | 1 | 0 |  |  |  | 0 |  | R-položka |  | 2
PP |  |  |  | vestavný rozvaděč na DIN lištu do racku 3U, 4x B6/1, 1x B10/1, 6x zásuvka na din lištu
VV
TS
P | 97 | 742330024.2 |  | Montáž strukturované kabeláže příslušenství a ostatní práce k rozvaděčům patch panelu 24 portů UTP/FTP | KUS | 7 | 0 |  |  |  | 0 |  | CS ÚRS 2023 01 |  | 2
PP |  |  |  | Montáž strukturované kabeláže příslušenství a ostatní práce k rozvaděčům patch panelu 24 portů UTP/FTP
VV
TS
P | 98 | RPol202 |  | ISDN panel pro 25 párů | KS | 1 | 0 |  |  |  | 0 |  | R-položka |  | 2
PP |  |  |  | ISDN panel pro 25 párů
VV
TS
P | 99 | 742330025.2 |  | Montáž strukturované kabeláže příslušenství a ostatní práce k rozvaděčům patch panelu IDSN, 50 portů | KUS | 1 | 0 |  |  |  | 0 |  | CS ÚRS 2023 01 |  | 2
PP |  |  |  | Montáž strukturované kabeláže příslušenství a ostatní práce k rozvaděčům patch panelu IDSN, 50 portů
VV
TS
P | 100 | 1198245 |  | ZALOZNI ZDROJ 2000VA | KUS | 1 | 0.03131 |  |  |  | 0 |  | R-položka |  | 2
PP |  |  |  | ZALOZNI ZDROJ 2000VA
VV
TS
P | 101 | R742330026 |  | Montáž strukturované kabeláže příslušenství a ostatní práce k rozvaděčům panelu pro 24 x optický konektor včetně vany | KUS | 1 | 0 |  |  |  | 0 |  | R-položka |  | 2
PP |  |  |  | Montáž strukturované kabeláže příslušenství a ostatní práce k rozvaděčům panelu pro 24 x optický konektor včetně vany
VV
TS
P | 102 | R005666512 |  | 19" vyvazovací panel 2U, 6x vyvazovací háček 70x85 mm, RAL9005 | KUS | 7 | 0 |  |  |  | 0 |  | R-položka |  | 2
PP |  |  |  | 19" vyvazovací panel 2U, 6x vyvazovací háček 70x85 mm, RAL9005
VV
TS
P | 103 | RPol4444 |  | Montáž uzemňovací sběrnice | KS | 1 | 0 |  |  |  | 0 |  | R-položka |  | 2
PP |  |  |  | Montáž uzemňovací sběrnice
VV
TS
P | 104 | RM003 |  | ODF panel 48x konektor E2000 SM9/125 um - plně vybavený | KS | 1 | 0 |  |  |  | 0 |  | R-položka |  | 2
PP |  |  |  | ODF panel 48x konektor E2000 SM9/125 um - plně vybavený
VV
TS
SD |  | 742.3.5 |  | Rozvaděč R01.02, m. č. 1P45A
P | 105 | RPol500 |  | 19" datový rozvaděč 47 U 800x800 mm, skleněné dveře, zátěž 400kg, bočnice odnímatelné, kompletně připravené a pospojované zemnění, RAL 7035+5005 | KS | 1 | 0 |  |  |  | 0 |  | R-položka |  | 2
PP |  |  |  | 19" datový rozvaděč 47 U 800x800 mm, skleněné dveře, zátěž 400kg, bočnice odnímatelné, kompletně připravené a pospojované zemnění, RAL 7035+5005
VV
TS
P | 106 | R742330002 |  | Montáž strukturované kabeláže rozvaděče stojanového | KUS | 1 | 0 |  |  |  | 0 |  | R-položka |  | 2
PP |  |  |  | Montáž strukturované kabeláže rozvaděče stojanového
VV
TS
P | 107 | RM001 |  | svislý vyvazovací panel dvouřadý | KS | 2 | 0 |  |  |  | 0 |  | R-položka |  | 2
PP |  |  |  | svislý vyvazovací panel dvouřadý
VV
TS
P | 108 | 742330022.4 |  | Montáž strukturované kabeláže příslušenství a ostatní práce k rozvaděčům napájecího panelu | KUS | 4 | 0 |  |  |  | 0 |  | CS ÚRS 2023 01 |  | 2
PP |  |  |  | Montáž strukturované kabeláže příslušenství a ostatní práce k rozvaděčům napájecího panelu
VV
TS
P | 109 | 742330023.8 |  | Montáž strukturované kabeláže příslušenství a ostatní práce k rozvaděčům vyvazovacíhoho panelu 1U | KUS | 2 | 0 |  |  |  | 0 |  | CS ÚRS 2023 01 |  | 2
PP |  |  |  | Montáž strukturované kabeláže příslušenství a ostatní práce k rozvaděčům vyvazovacíhoho panelu 1U
VV
TS
P | 110 | RM002 |  | uzemňovací sběrnice | KS | 1 | 0 |  |  |  | 0 |  | R-položka |  | 2
PP |  |  |  | uzemňovací sběrnice
VV
TS
P | 111 | 742330023.9 |  | Montáž strukturované kabeláže příslušenství a ostatní práce k rozvaděčům vyvazovacíhoho panelu 1U | KUS | 3 | 0 |  |  |  | 0 |  | CS ÚRS 2023 01 |  | 2
PP |  |  |  | Montáž strukturované kabeláže příslušenství a ostatní práce k rozvaděčům vyvazovacíhoho panelu 1U
VV
TS
P | 112 | RM006 |  | vestavný rozvaděč na DIN lištu do racku 3U, 4x B6/1, 1x B10/1, 6x zásuvka na din lištu | KS | 4 | 0 |  |  |  | 0 |  | R-položka |  | 2
PP |  |  |  | vestavný rozvaděč na DIN lištu do racku 3U, 4x B6/1, 1x B10/1, 6x zásuvka na din lištu
VV
TS
P | 113 | RPol4444 |  | Montáž uzemňovací sběrnice | KS | 1 | 0 |  |  |  | 0 |  | R-položka |  | 2
PP |  |  |  | Montáž uzemňovací sběrnice
VV
TS
P | 114 | R005666512 |  | 19" vyvazovací panel 2U, 6x vyvazovací háček 70x85 mm, RAL9005 | KUS | 3 | 0 |  |  |  | 0 |  | R-položka |  | 2
PP |  |  |  | 19" vyvazovací panel 2U, 6x vyvazovací háček 70x85 mm, RAL9005
VV
TS
SD |  | 742.3.6 |  | Aktivní prvky
P | 115 | RM007 |  | switch Intranet 48 x RJ-45 10/100/1000 Mb/s, 2xAC, 4xGbit uplink SFP, L2 | KS | 4 | 0 |  |  |  | 0 |  | R-položka |  | 2
PP |  |  |  | switch Intranet 48 x RJ-45 10/100/1000 Mb/s, 2xAC, 4xGbit uplink SFP, L2
VV
TS
P | 116 | R742330011 |  | Montáž strukturované kabeláže zařízení do rozvaděče switche, UPS, DVR, server bez nastavení | KUS | 4 | 0 |  |  |  | 0 |  | R-položka |  | 2
PP |  |  |  | Montáž strukturované kabeláže zařízení do rozvaděče switche, UPS, DVR, server bez nastavení
VV
TS
P | 117 | RM008 |  | DNA licence ke switchi: Počet licencí: 1 licencí, Doba platnosti licence: 3 rok/roky | KS | 4 | 0 |  |  |  | 0 |  | R-položka |  | 2
PP |  |  |  | DNA licence ke switchi: Počet licencí: 1 licencí, Doba platnosti licence: 3 rok/roky
VV
TS
P | 118 | R742330028 |  | Montáž strukturované kabeláže příslušenství a ostatní práce k rozvaděčům konektoru MM/SM | KUS | 2 | 0 |  |  |  | 0 |  | R-položka |  | 2
PP |  |  |  | Montáž strukturované kabeláže příslušenství a ostatní práce k rozvaděčům konektoru MM/SM
VV
TS
P | 119 | RM010 |  | switch Techlan 48 x RJ-45 10/100/1000 Mb/s, 2xAC, 4xGbit uplink SFP, L2 | KS | 3 | 0 |  |  |  | 0 |  | R-položka |  | 2
PP |  |  |  | switch Techlan 48 x RJ-45 10/100/1000 Mb/s, 2xAC, 4xGbit uplink SFP, L2
VV
TS
P | 120 | RPol195 |  | ODF panel 48vl, koncovky E2000/PC - LC/PC, velikost 2U, osazený | KS | 3 | 0 |  |  |  | 0 |  | R-položka |  | 2
PP |  |  |  | ODF panel 48vl, koncovky E2000/PC - LC/PC, velikost 2U, osazený
VV
TS
P | 121 | RM008 | 1 | DNA licence ke switchi: Počet licencí: 1 licencí, Doba platnosti licence: 3 rok/roky | KS | 3 | 0 |  |  |  | 0 |  | R-položka |  | 2
PP |  |  |  | DNA licence ke switchi: Počet licencí: 1 licencí, Doba platnosti licence: 3 rok/roky
VV
TS
P | 122 | RM009 |  | Typ SFP vysílače: Optické vlákno, Maximální přenosová rychlost: 1000 Mbit/s, Rozhraní: SFP | KS | 2 | 0 |  |  |  | 0 |  | R-položka |  | 2
PP |  |  |  | Typ SFP vysílače: Optické vlákno, Maximální přenosová rychlost: 1000 Mbit/s, Rozhraní: SFP
VV
TS
P | 123 | RM0081 |  | Nastavení licence | KS | 2 | 0 |  |  |  | 0 |  | R-položka |  | 2
PP |  |  |  | Nastavení licence
VV
TS
P | 124 | RM009 | 1 | Typ SFP vysílače: Optické vlákno, Maximální přenosová rychlost: 1000 Mbit/s, Rozhraní: SFP | KS | 2 | 0 |  |  |  | 0 |  | R-položka |  | 2
PP |  |  |  | Typ SFP vysílače: Optické vlákno, Maximální přenosová rychlost: 1000 Mbit/s, Rozhraní: SFP
VV
TS
SD |  | 742.3.7 |  | Úprava stávajícího rozvaděče ČD
P | 125 | 742330024.3 |  | Montáž strukturované kabeláže příslušenství a ostatní práce k rozvaděčům patch panelu 24 portů UTP/FTP | KUS | 1 | 0 |  |  |  | 0 |  | CS ÚRS 2023 01 |  | 2
PP |  |  |  | Montáž strukturované kabeláže příslušenství a ostatní práce k rozvaděčům patch panelu 24 portů UTP/FTP
VV
TS
P | 126 | 742330811 |  | Demontáž strukturované kabeláže zařízení do rozvaděče switche, UPS, DVR, server | KUS | 1 | 0 |  |  |  | 0 |  | CS ÚRS 2023 01 |  | 2
PP |  |  |  | Demontáž strukturované kabeláže zařízení do rozvaděče switche, UPS, DVR, server
VV
TS
P | 127 | 1359114 |  | PATCH PANEL FTP/STP 24PORTS VDIG012241F | KUS | 1 | 0.00212 |  |  |  | 0 |  | R-položka |  | 2
PP |  |  |  | PATCH PANEL FTP/STP 24PORTS VDIG012241F
VV
TS
SD |  | 742.4 |  | Kabelové trasy
P | 128 | RPol217 |  | Žlab kabelový děrovaný s integrovanou spojkou 60X150x0,75 | M | 100 | 0 |  |  |  | 0 |  | R-položka |  | 2
PP |  |  |  | Žlab kabelový děrovaný s integrovanou spojkou 60X150x0,75
VV
TS
P | 129 | RPol218 |  | Šroub vratový 6 x 10 + matice s límcem | KS | 136 | 0 |  |  |  | 0 |  | R-položka |  | 2
PP |  |  |  | Šroub vratový 6 x 10 + matice s límcem
VV
TS
P | 130 | RPol219 |  | T-Kus | KS | 2 | 0 |  |  |  | 0 |  | R-položka |  | 2
PP |  |  |  | T-Kus
VV
TS
P | 131 | RPol220 |  | Oblouk 90° | KS | 3 | 0 |  |  |  | 0 |  | R-položka |  | 2
PP |  |  |  | Oblouk 90°
VV
TS
P | 132 | RPol221 |  | Závitová tyč M8 - zinkována | M | 34 | 0 |  |  |  | 0 |  | R-položka |  | 2
PP |  |  |  | Závitová tyč M8 - zinkována
VV
TS
P | 133 | RPol222 |  | Kotva zarážecí | KS | 200 | 0 |  |  |  | 0 |  | R-položka |  | 2
PP |  |  |  | Kotva zarážecí
VV
TS
P | 134 | RPol223 |  | Matice šestihraná M8 | KS | 400 | 0 |  |  |  | 0 |  | R-položka |  | 2
PP |  |  |  | Matice šestihraná M8
VV
TS
P | 135 | RPol224 |  | Podložka velká M8 | KS | 400 | 0 |  |  |  | 0 |  | R-položka |  | 2
PP |  |  |  | Podložka velká M8
VV
TS
P | 136 | RPol225 |  | Podložka velká M6 | KS | 200 | 0 |  |  |  | 0 |  | R-položka |  | 2
PP |  |  |  | Podložka velká M6
VV
TS
P | 137 | RPol226 |  | Šroub vratový M6x20 + matice s límcem | KS | 200 | 0 |  |  |  | 0 |  | R-položka |  | 2
PP |  |  |  | Šroub vratový M6x20 + matice s límcem
VV
TS
P | 138 | RPol227 |  | Montážní profil 41 x 41 | M | 25 | 0 |  |  |  | 0 |  | R-položka |  | 2
PP |  |  |  | Montážní profil 41 x 41
VV
TS
P | 139 | 741920245 |  | Protipožární ucpávky samostatných kabelů prostup stěnou, tloušťky do 100 mm tmelem požární odolnost EI 90, průměr kabelu do 21 mm | KUS | 30 | 3e-05 |  |  |  | 0 |  | CS ÚRS 2023 01 |  | 2
PP |  |  |  | Protipožární ucpávky samostatných kabelů prostup stěnou, tloušťky do 100 mm tmelem požární odolnost EI 90, průměr kabelu do 21 mm
VV
TS
P | 140 | RPol234 |  | Spojovací materiál a ostatní elektroinstalační materiály | KPL | 1 | 0 |  |  |  | 0 |  | R-položka |  | 2
PP |  |  |  | Spojovací materiál a ostatní elektroinstalační materiály
VV
TS
P | 141 | 742110002 |  | Montáž trubek elektroinstalačních plastových ohebných uložených pod omítku | M | 350 | 0 |  |  |  | 0 |  | CS ÚRS 2023 01 |  | 2
PP |  |  |  | Montáž trubek elektroinstalačních plastových ohebných uložených pod omítku
VV
TS
P | 142 | 742110041 |  | Montáž lišt elektroinstalačních vkládacích | M | 300 | 0 |  |  |  | 0 |  | CS ÚRS 2023 01 |  | 2
PP |  |  |  | Montáž lišt elektroinstalačních vkládacích
VV
TS
P | 143 | RPol231 |  | Ohebná trubka p. 40 mm | M | 150 | 0 |  |  |  | 0 |  | R-položka |  | 2
PP |  |  |  | Ohebná trubka p. 40 mm
VV
TS
P | 144 | RPol232 |  | Ohebná trubka p.25 mm | M | 200 | 0 |  |  |  | 0 |  | R-položka |  | 2
PP |  |  |  | Ohebná trubka p.25 mm
VV
TS
P | 145 | 742110102 |  | Montáž kabelového žlabu drátěného 150/100 mm | M | 100 | 0 |  |  |  | 0 |  | CS ÚRS 2023 01 |  | 2
PP |  |  |  | Montáž kabelového žlabu drátěného 150/100 mm
VV
TS
P | 146 | RPol228 |  | Kabelové příchytky nastřelovací | KS | 1000 | 0 |  |  |  | 0 |  | R-položka |  | 2
PP |  |  |  | Kabelové příchytky nastřelovací
VV
TS
P | 147 | 742111001 |  | Montáž příchytek pro kabely samostatné ohniodolné včetně šroubu a hmoždinky | KUS | 1000 | 0 |  |  |  | 0 |  | CS ÚRS 2023 01 |  | 2
PP |  |  |  | Montáž příchytek pro kabely samostatné ohniodolné včetně šroubu a hmoždinky
VV
TS
P | 148 | RPol229 |  | Elektro instalační lišta 20x20mm | M | 150 | 0 |  |  |  | 0 |  | R-položka |  | 2
PP |  |  |  | Elektro instalační lišta 20x20mm
VV
TS
P | 149 | RPol230 |  | Elektro instalační lišta 40x40mm | M | 150 | 0 |  |  |  | 0 |  | R-položka |  | 2
PP |  |  |  | Elektro instalační lišta 40x40mm
VV
TS
P | 150 | 977332122 |  | Frézování drážek pro vodiče ve stěnách z cihel včetně omítky, rozměru do 50x50 mm | M | 200 | 2e-05 |  |  |  | 0 |  | CS ÚRS 2023 01 |  | 2
PP |  |  |  | Frézování drážek pro vodiče ve stěnách z cihel včetně omítky, rozměru do 50x50 mm
VV
TS
P | 151 | RPol236 |  | Zapravení drážky | M | 200 | 0 |  |  |  | 0 |  | R-položka |  | 2
PP |  |  |  | Zapravení drážky
VV
TS
P | 152 | RPol45 |  | Požární ucpávky kabelových tras do 60x60 mm | KPL | 30 | 0 |  |  |  | 0 |  | R-položka |  | 2
PP |  |  |  | Požární ucpávky kabelových tras do 60x60 mm
VV
TS
SD |  | 742.5 |  | Výkop
P | 157 | 132151101 |  | Hloubení nezapažených rýh šířky do 800 mm strojně s urovnáním dna do předepsaného profilu a spádu v hornině třídy těžitelnosti I skupiny 1 a 2 do 20 m3 | M3 | 16 | 0 |  |  |  | 0 |  | CS ÚRS 2023 01 |  | 2
PP |  |  |  | Hloubení nezapažených rýh šířky do 800 mm strojně s urovnáním dna do předepsaného profilu a spádu v hornině třídy těžitelnosti I skupiny 1 a 2 do 20 m3
VV
TS
P | 158 | 174151101 |  | Zásyp sypaninou z jakékoliv horniny strojně s uložením výkopku ve vrstvách se zhutněním jam, šachet, rýh nebo kolem objektů v těchto vykopávkách | M3 | 16 | 0 |  |  |  | 0 |  | CS ÚRS 2023 01 |  | 2
PP |  |  |  | Zásyp sypaninou z jakékoliv horniny strojně s uložením výkopku ve vrstvách se zhutněním jam, šachet, rýh nebo kolem objektů v těchto vykopávkách
VV
TS
P | 159 | 58331351 |  | kamenivo těžené drobné frakce 0/4 | T | 8.16 | 1 |  |  |  | 0 |  | R-položka |  | 2
PP |  |  |  | kamenivo těžené drobné frakce 0/4
VV
TS
P | 160 | 1240397 |  | BALL MARKER 1402 POWER/ELEKTRO CERV. | KUS | 3 | 0 |  |  |  | 0 |  | R-položka |  | 2
PP |  |  |  | BALL MARKER 1402 POWER/ELEKTRO CERV.
VV
TS
P | 161 | 8500038762 |  | Fólie výstražná Anticor rudá s bleskem | M | 20 | 2e-05 |  |  |  | 0 |  | R-položka |  | 2
PP |  |  |  | Fólie výstražná Anticor rudá s bleskem
VV
TS
SD |  | 742.6 |  | Úpravy m. č. 0P83
P | 153 | 10.063.775 |  | Svorkovnice LSA rozpojovací | KUS | 5 | 0 |  |  |  | 0 |  | R-položka |  | 2
PP |  |  |  | Svorkovnice LSA rozpojovací
VV
TS
P | 154 | RPol195 |  | ODF panel 48vl, koncovky E2000/PC - LC/PC, velikost 2U, osazený | KS | 1 | 0 |  |  |  | 0 |  | R-položka |  | 2
PP |  |  |  | ODF panel 48vl, koncovky E2000/PC - LC/PC, velikost 2U, osazený
VV
TS
P | 155 | 1359114 |  | PATCH PANEL FTP/STP 24PORTS VDIG012241F | KUS | 1 | 0.00212 |  |  |  | 0 |  | R-položka |  | 2
PP |  |  |  | PATCH PANEL FTP/STP 24PORTS VDIG012241F
VV
TS
P | 156 | 742330024.4 |  | Montáž strukturované kabeláže příslušenství a ostatní práce k rozvaděčům patch panelu 24 portů UTP/FTP | KUS | 1 | 0 |  |  |  | 0 |  | CS ÚRS 2023 01 |  | 2
PP |  |  |  | Montáž strukturované kabeláže příslušenství a ostatní práce k rozvaděčům patch panelu 24 portů UTP/FTP
VV
TS
SD |  | OST |  | Ostatní
P | 162 | 742330102 |  | Montáž strukturované kabeláže měření segmentu optického, měření útlumu, 2 okna | KUS | 196 | 0 |  |  |  | 0 |  | CS ÚRS 2023 01 |  | 2
PP |  |  |  | Montáž strukturované kabeláže měření segmentu optického, měření útlumu, 2 okna
VV
TS
P | 163 | RPol238 |  | Výchozí revize systému | KPL | 1 | 0 |  |  |  | 0 |  | R-položka |  | 2
PP |  |  |  | Výchozí revize systému
VV
TS
P | 164 | RPol63 |  | Zkušební provoz, součinnost při uvádění systému do provozu a předání | KPL | 1 | 0 |  |  |  | 0 |  | R-položka |  | 2
PP |  |  |  | Zkušební provoz, součinnost při uvádění systému do provozu a předání
VV
TS
P | 165 | RPol237 |  | Měření datového vývodu včetně vypracování protokolu | KPL | 533 | 0 |  |  |  | 0 |  | R-položka |  | 2
PP |  |  |  | Měření datového vývodu včetně vypracování protokolu
VV
TS

## D.2.2.1.01.48.5
SŽDC05 |  |  |  | Soupis prací objektu | [10 empty] | 3
6
S | Stavba: | 5423520054 |  | Rekonstrukce výpravní budovy ŽST Lovosice_ZM02 | [6 empty] | D.1.4 |  | Aspe | 0,00 | 2
O | Objekt: | D.1.4 |  | Ostatní technologická zařízení | [9 empty] | 15,00 | 2
Typ | Poř. číslo | Kód položky | Varianta | Název položky | MJ | Množství | Jednotková hmotnost | Celková hmotnost |  |  | Jednotková cena |  | Cenové soustavy | 21,00 | 2
Dodávka
[9 empty] | Jednotková | Celkem | Jednotková | Celkem |  |  |  | Počet položek s nulovou cenou
O1 |  | D.2.2.1.01.48.5 |  | Nouzové volání nevidomých
SD |  | 742 |  | Elektroinstalace - slaboproud
P | 1 | RPol136 |  | Sada pro nouzovou signalizaci podle vyhlášky 398/2009 Sb., Krytí IP20, napájení 230V AC, akustický alarm 2,3kHz/78dB, optický alrm červené blikající světlo | KS | 2 | 0 |  |  |  | 0 |  | R-položka |  | 2
PP |  |  |  | Sada pro nouzovou signalizaci podle vyhlášky 398/2009 Sb., Krytí IP20, napájení 230V AC, akustický alarm 2,3kHz/78dB, optický alrm červené blikající světlo
VV
TS
P | 2 | 742121001 |  | Montáž kabelů sdělovacích pro vnitřní rozvody počtu žil do 15 | M | 40 | 0 |  |  |  | 0 |  | CS ÚRS 2023 01 |  | 2
PP |  |  |  | Montáž kabelů sdělovacích pro vnitřní rozvody počtu žil do 15
VV
TS
P | 3 | RPol138 |  | Instalační krabice 2 pozice | KS | 2 | 0 |  |  |  | 0 |  | R-položka |  | 2
PP |  |  |  | Instalační krabice 2 pozice
VV
TS
P | 4 | RPol139 |  | instalační krabice 1 pozice | KS | 4 | 0 |  |  |  | 0 |  | R-položka |  | 2
PP |  |  |  | instalační krabice 1 pozice
VV
TS
P | 5 | 742350001 |  | Montáž zařízení pro tělesně postižené signalizačního světla s akustickou signalizací | KUS | 2 | 0 |  |  |  | 0 |  | CS ÚRS 2023 01 |  | 2
PP |  |  |  | Montáž zařízení pro tělesně postižené signalizačního světla s akustickou signalizací
VV
TS
P | 6 | 742350002 |  | Montáž zařízení pro tělesně postižené potvrzovacího tlačítka | KUS | 2 | 0 |  |  |  | 0 |  | CS ÚRS 2023 01 |  | 2
PP |  |  |  | Montáž zařízení pro tělesně postižené potvrzovacího tlačítka
VV
TS
P | 7 | 742350003 |  | Montáž zařízení pro tělesně postižené volacího tlačítka do výšky 900 mm a táhla do výšky 150 mm | KUS | 2 | 0 |  |  |  | 0 |  | CS ÚRS 2023 01 |  | 2
PP |  |  |  | Montáž zařízení pro tělesně postižené volacího tlačítka do výšky 900 mm a táhla do výšky 150 mm
VV
TS
P | 8 | 742350004 |  | Montáž zařízení pro tělesně postižené napájecího zdroje 24 V | KUS | 2 | 0 |  |  |  | 0 |  | CS ÚRS 2023 01 |  | 2
PP |  |  |  | Montáž zařízení pro tělesně postižené napájecího zdroje 24 V
VV
TS
P | 9 | RPol137 |  | Kabel JYSTY 2x2x0,8 | M | 40 | 0 |  |  |  | 0 |  | R-položka |  | 2
PP |  |  |  | Kabel JYSTY 2x2x0,8
VV
TS
P | 10 | 742350006 |  | Montáž zařízení pro tělesně postižené instalační krabice pro DHM | KUS | 6 | 0 |  |  |  | 0 |  | CS ÚRS 2023 01 |  | 2
PP |  |  |  | Montáž zařízení pro tělesně postižené instalační krabice pro DHM
VV
TS
P | 11 | 977332122 |  | Frézování drážek pro vodiče ve stěnách z cihel včetně omítky, rozměru do 50x50 mm | M | 30 | 2e-05 |  |  |  | 0 |  | CS ÚRS 2023 01 |  | 2
PP |  |  |  | Frézování drážek pro vodiče ve stěnách z cihel včetně omítky, rozměru do 50x50 mm
VV
TS
P | 12 | RPol141 |  | Zapravení drážky | M | 30 | 0 |  |  |  | 0 |  | R-položka |  | 2
PP |  |  |  | Zapravení drážky
VV
TS
P | 13 | RPol142 |  | Oživení systému | KPL | 1 | 0 |  |  |  | 0 |  | R-položka |  | 2
PP |  |  |  | Oživení systému
VV
TS
P | 14 | RPol143 |  | Výchozí revize systému | KPL | 1 | 0 |  |  |  | 0 |  | R-položka |  | 2
PP |  |  |  | Výchozí revize systému
VV
TS
P | 15 | RPol144 |  | Zaškolení obsluhy | KPL | 1 | 0 |  |  |  | 0 |  | R-položka |  | 2
PP |  |  |  | Zaškolení obsluhy
VV
TS
P | 16 | RPol147 |  | Připojení do systému PZTS | KPL | 1 | 0 |  |  |  | 0 |  | R-položka |  | 2
PP |  |  |  | Připojení do systému PZTS
VV
TS
SD |  | OST |  | Ostatní
P | 17 | R091960001 |  | Průkaz způsobilosti | KPL | 1 | 0 |  |  |  | 0 |  | [bez vazby na CS] |  | 2
PP |  |  |  | Průkaz způsobilosti
VV
TS
SD |  | VRN1 |  | Průzkumné, geodetické a projektové práce
P | 18 | RPol63 |  | Zkušební provoz, součinnost při uvádění systému do provozu a předání | KPL | 1 | 0 |  |  |  | 0 |  | R-položka |  | 2
PP |  |  |  | Zkušební provoz, součinnost při uvádění systému do provozu a předání
VV
TS

## D.2.2.1.01.48.6
SŽDC05 |  |  |  | Soupis prací objektu | [10 empty] | 3
6
S | Stavba: | 5423520054 |  | Rekonstrukce výpravní budovy ŽST Lovosice_ZM02 | [6 empty] | D.1.4 |  | Aspe | 0,00 | 2
O | Objekt: | D.1.4 |  | Ostatní technologická zařízení | [9 empty] | 15,00 | 2
Typ | Poř. číslo | Kód položky | Varianta | Název položky | MJ | Množství | Jednotková hmotnost | Celková hmotnost |  |  | Jednotková cena |  | Cenové soustavy | 21,00 | 2
Dodávka
[9 empty] | Jednotková | Celkem | Jednotková | Celkem |  |  |  | Počet položek s nulovou cenou
O1 |  | D.2.2.1.01.48.6 |  | videodveřní telefony
SD |  | 742 |  | Elektroinstalace - slaboproud
P | 1 | RPol148 |  | Instalační krabice pro instalaci do zdi pro 2 moduly | KS | 9 | 0 |  |  |  | 0 |  | R-položka |  | 2
PP |  |  |  | Instalační krabice pro instalaci do zdi pro 2 moduly
VV
TS
P | 2 | RPol149 |  | Základní jednotka s kamerou | KS | 9 | 0 |  |  |  | 0 |  | R-položka |  | 2
PP |  |  |  | Základní jednotka s kamerou
VV
TS
P | 3 | RPol150 |  | Rám pro instalaci na povrch pro 2 moduly | KS | 9 | 0 |  |  |  | 0 |  | R-položka |  | 2
PP |  |  |  | Rám pro instalaci na povrch pro 2 moduly
VV
TS
P | 4 | RPol151 |  | modul dotykové klávesnice | KS | 4 | 0 |  |  |  | 0 |  | R-položka |  | 2
PP |  |  |  | modul dotykové klávesnice
VV
TS
P | 5 | RPol152 |  | Modul s 5 mechanickými tlačítky | KS | 3 | 0 |  |  |  | 0 |  | R-položka |  | 2
PP |  |  |  | Modul s 5 mechanickými tlačítky
VV
TS
P | 6 | R742110002 |  | Montáž trubek elektroinstalačních plastových ohebných uložených pod omítku | M | 30 | 0 |  |  |  | 0 |  | R-položka |  | 2
PP |  |  |  | Montáž trubek elektroinstalačních plastových ohebných uložených pod omítku
VV
TS
P | 7 | RPol166 |  | Drobný elekroinstalační materiál | KPL | 1 | 0 |  |  |  | 0 |  | R-položka |  | 2
PP |  |  |  | Drobný elekroinstalační materiál
VV
TS
P | 8 | 742110505 |  | Montáž krabic elektroinstalačních s víčkem zapuštěných plastových odbočných čtyřhranných | KUS | 3 | 0 |  |  |  | 0 |  | CS ÚRS 2023 01 |  | 2
PP |  |  |  | Montáž krabic elektroinstalačních s víčkem zapuštěných plastových odbočných čtyřhranných
VV
TS
P | 9 | RPol160 |  | Patch panel 24 pt Cat 6A, osazený | KS | 2 | 0 |  |  |  | 0 |  | R-položka |  | 2
PP |  |  |  | Patch panel 24 pt Cat 6A, osazený
VV
TS
P | 10 | 742123001 |  | Montáž přepěťové ochrany pro slaboproudá zařízení | KUS | 3 | 0 |  |  |  | 0 |  | CS ÚRS 2023 01 |  | 2
PP |  |  |  | Montáž přepěťové ochrany pro slaboproudá zařízení
VV
TS
P | 11 | RPol159 |  | Nástěnný box pro přepěťovou ochranu pro instalaci min 5x ochrana,DIN lišta, kompletní | KS | 3 | 0 |  |  |  | 0 |  | R-položka |  | 2
PP |  |  |  | Nástěnný box pro přepěťovou ochranu pro instalaci min 5x ochrana,DIN lišta, kompletní
VV
TS
P | 12 | 742310002 |  | Montáž domovního telefonu komunikačního tabla | KUS | 9 | 0 |  |  |  | 0 |  | CS ÚRS 2023 01 |  | 2
PP |  |  |  | Montáž domovního telefonu komunikačního tabla
VV
TS
P | 13 | 742310003 |  | Montáž domovního telefonu klimatického krytu pro komunikační tablo | KUS | 2 | 0 |  |  |  | 0 |  | CS ÚRS 2023 01 |  | 2
PP |  |  |  | Montáž domovního telefonu klimatického krytu pro komunikační tablo
VV
TS
P | 14 | 742310004 |  | Montáž domovního telefonu elektroinstalační krabice pod tablo | KUS | 7 | 0 |  |  |  | 0 |  | CS ÚRS 2023 01 |  | 2
PP |  |  |  | Montáž domovního telefonu elektroinstalační krabice pod tablo
VV
TS
P | 15 | RPol153 |  | Vnitřní telefonní jednotka | KS | 10 | 0 |  |  |  | 0 |  | R-položka |  | 2
PP |  |  |  | Vnitřní telefonní jednotka
VV
TS
P | 16 | 742310006 |  | Montáž domovního telefonu nástěnného audio/video telefonu | KUS | 10 | 0 |  |  |  | 0 |  | CS ÚRS 2023 01 |  | 2
PP |  |  |  | Montáž domovního telefonu nástěnného audio/video telefonu
VV
TS
P | 17 | RPol155 |  | RJ 45 Konektor FTP cat.6A, QUICK CONNECT | KS | 11 | 0 |  |  |  | 0 |  | R-položka |  | 2
PP |  |  |  | RJ 45 Konektor FTP cat.6A, QUICK CONNECT
VV
TS
P | 18 | R742330011 |  | Montáž strukturované kabeláže zařízení do rozvaděče switche, UPS, DVR, server bez nastavení | KUS | 3 | 0 |  |  |  | 0 |  | R-položka |  | 2
PP |  |  |  | Montáž strukturované kabeláže zařízení do rozvaděče switche, UPS, DVR, server bez nastavení
VV
TS
P | 19 | RPol177 |  | SFP moduly 1000BAse LX LC | KS | 4 | 0 |  |  |  | 0 |  | R-položka |  | 2
PP |  |  |  | SFP moduly 1000BAse LX LC
VV
TS
P | 20 | 742330024 |  | Montáž strukturované kabeláže příslušenství a ostatní práce k rozvaděčům patch panelu 24 portů | KUS | 2 | 0 |  |  |  | 0 |  | CS ÚRS 2023 01 |  | 2
PP |  |  |  | Montáž strukturované kabeláže příslušenství a ostatní práce k rozvaděčům patch panelu 24 portů
VV
TS
P | 21 | RPol161 |  | Switch 24xRJ45 1000 (PoE+) + 2xSFP/RJ45 1000, 19" 390W | KS | 3 | 0 |  |  |  | 0 |  | R-položka |  | 2
PP |  |  |  | Switch 24xRJ45 1000 (PoE+) + 2xSFP/RJ45 1000, 19" 390W
VV
TS
P | 22 | R742330028 |  | Montáž strukturované kabeláže příslušenství a ostatní práce k rozvaděčům konektoru MM/SM | KUS | 4 | 0 |  |  |  | 0 |  | R-položka |  | 2
PP |  |  |  | Montáž strukturované kabeláže příslušenství a ostatní práce k rozvaděčům konektoru MM/SM
VV
TS
P | 23 | RPol162 |  | Patch kabel délka 2 m | KS | 7 | 0 |  |  |  | 0 |  | R-položka |  | 2
PP |  |  |  | Patch kabel délka 2 m
VV
TS
P | 24 | RPol165 |  | Patch kabel, délka 5 m | KS | 10 | 0 |  |  |  | 0 |  | R-položka |  | 2
PP |  |  |  | Patch kabel, délka 5 m
VV
TS
P | 25 | 977332122 |  | Frézování drážek pro vodiče ve stěnách z cihel včetně omítky, rozměru do 50x50 mm | M | 30 | 2e-05 |  |  |  | 0 |  | CS ÚRS 2023 01 |  | 2
PP |  |  |  | Frézování drážek pro vodiče ve stěnách z cihel včetně omítky, rozměru do 50x50 mm
VV
TS
P | 26 | RPol141 |  | Zapravení drážky | M | 30 | 0 |  |  |  | 0 |  | R-položka |  | 2
PP |  |  |  | Zapravení drážky
VV
TS
P | 27 | RPol167 |  | Oživení systému | HOD | 10 | 0 |  |  |  | 0 |  | R-položka |  | 2
PP |  |  |  | Oživení systému
VV
TS
P | 28 | RPol143 |  | Výchozí revize systému | KPL | 1 | 0 |  |  |  | 0 |  | R-položka |  | 2
PP |  |  |  | Výchozí revize systému
VV
TS
P | 29 | RPol168 |  | Zaškolení obsluhy | HOD | 5 | 0 |  |  |  | 0 |  | R-položka |  | 2
PP |  |  |  | Zaškolení obsluhy
VV
TS
P | 30 | RPol155.1 |  | Montáž konektoru RJ45 | KS | 11 | 0 |  |  |  | 0 |  | R-položka |  | 2
PP |  |  |  | Montáž konektoru RJ45
VV
TS
P | 31 | RPol158 |  | Přepěťová ochrana pro Ethernet Cat. 6A s PoE/PoE+/PoE++, rozhraní zón LPZ0 a LPZ1 nebo vyšší | KS | 3 | 0 |  |  |  | 0 |  | R-položka |  | 2
PP |  |  |  | Přepěťová ochrana pro Ethernet Cat. 6A s PoE/PoE+/PoE++, rozhraní zón LPZ0 a LPZ1 nebo vyšší
VV
TS
P | 32 | RPol162.2 |  | Montáž patch kabelu | KS | 17 | 0 |  |  |  | 0 |  | R-položka |  | 2
PP |  |  |  | Montáž patch kabelu
VV
TS
P | 33 | RPol163 |  | Dvouplášťová chránička pro ochranu pod zemí 40/32 | M | 20 | 0 |  |  |  | 0 |  | R-položka |  | 2
PP |  |  |  | Dvouplášťová chránička pro ochranu pod zemí 40/32
VV
TS
P | 34 | RPol164.1 |  | Montáž trubky do země | M | 30 | 0 |  |  |  | 0 |  | R-položka |  | 2
PP |  |  |  | Montáž trubky do země
VV
TS
P | 35 | RPol164 |  | ohebná trubka pr. 20 | M | 30 | 0 |  |  |  | 0 |  | R-položka |  | 2
PP |  |  |  | ohebná trubka pr. 20
VV
TS
SD |  | OST |  | Ostatní
P | 36 | RPol63 |  | Zkušební provoz, součinnost při uvádění systému do provozu a předání | KPL | 1 | 0 |  |  |  | 0 |  | R-položka |  | 2
PP |  |  |  | Zkušební provoz, součinnost při uvádění systému do provozu a předání
VV
TS

## D.2.1.5.02
SŽDC05 |  |  |  | Soupis prací objektu | [10 empty] | 3
6
S | Stavba: | 5423520054 |  | Rekonstrukce výpravní budovy ŽST Lovosice_ZM02 | [6 empty] | D.2.1.6 |  | Aspe | 0,00 | 2
O | Objekt: | D.2.1.6 |  | Potrubní vedení-voda,plyn, kanalizace | [9 empty] | 15,00 | 2
Typ | Poř. číslo | Kód položky | Varianta | Název položky | MJ | Množství | Jednotková hmotnost | Celková hmotnost |  |  | Jednotková cena |  | Cenové soustavy | 21,00 | 2
Dodávka
[9 empty] | Jednotková | Celkem | Jednotková | Celkem |  |  |  | Počet položek s nulovou cenou
O1 |  | D.2.1.5.02 |  | Přípojka splaškové kanalizace
SD |  | 1 |  | Zemní práce
P | 1 | 113106451 |  | Rozebrání dlažeb a dílců při překopech inženýrských sítí s přemístěním hmot na skládku na vzdálenost do 3 m nebo s naložením na dopravní prostředek strojně ploc | M2 | 80 | 0 |  |  |  | 0 |  | CS ÚRS 2023 02 |  | 2
PP |  |  |  | Rozebrání dlažeb a dílců při překopech inženýrských sítí s přemístěním hmot na skládku na vzdálenost do 3 m nebo s naložením na dopravní prostředek strojně plochy jednotlivě přes 15 m2 vozovek a ploch, s jakoukoliv výplní spár z velkých kostek s ložem z kameniva těženého
VV |  |  |  | 'výkaz výměr 40.00*2.00=80.000 [A] Celkem: 80=80.000 [B]
TS
P | 2 | 113107523 |  | Odstranění podkladů nebo krytů při překopech inženýrských sítí s přemístěním hmot na skládku ve vzdálenosti do 3 m nebo s naložením na dopravní prostředek stroj | M2 | 80 | 0 |  |  |  | 0 |  | CS ÚRS 2023 02 |  | 2
PP |  |  |  | Odstranění podkladů nebo krytů při překopech inženýrských sítí s přemístěním hmot na skládku ve vzdálenosti do 3 m nebo s naložením na dopravní prostředek strojně plochy jednotlivě přes 15 m2 z kameniva hrubého drceného, o tl. vrstvy přes 200 do 300 mm
VV |  |  |  | 80 =80.000 [A]
TS
P | 3 | 132254104 |  | Hloubení zapažených rýh šířky do 800 mm strojně s urovnáním dna do předepsaného profilu a spádu v hornině třídy těžitelnosti I skupiny 3 přes 100 m3 | M3 | 130 | 0 |  |  |  | 0 |  | CS ÚRS 2023 02 |  | 2
PP |  |  |  | Hloubení zapažených rýh šířky do 800 mm strojně s urovnáním dna do předepsaného profilu a spádu v hornině třídy těžitelnosti I skupiny 3 přes 100 m3
VV |  |  |  | 'výkaz výměr 130.00=130.000 [A] Celkem: 130=130.000 [B]
TS
P | 4 | 151101102 |  | Zřízení pažení a rozepření stěn rýh pro podzemní vedení příložné pro jakoukoliv mezerovitost, hloubky přes 2 do 4 m | M2 | 308 | 0.00085 |  |  |  | 0 |  | CS ÚRS 2023 02 |  | 2
PP |  |  |  | Zřízení pažení a rozepření stěn rýh pro podzemní vedení příložné pro jakoukoliv mezerovitost, hloubky přes 2 do 4 m
VV |  |  |  | 70.00*2.20*2=308.000 [A] Celkem: 308=308.000 [B]
TS
P | 5 | 151101112 |  | Odstranění pažení a rozepření stěn rýh pro podzemní vedení s uložením materiálu na vzdálenost do 3 m od kraje výkopu příložné, hloubky přes 2 do 4 m | M2 | 308 | 0 |  |  |  | 0 |  | CS ÚRS 2023 02 |  | 2
PP |  |  |  | Odstranění pažení a rozepření stěn rýh pro podzemní vedení s uložením materiálu na vzdálenost do 3 m od kraje výkopu příložné, hloubky přes 2 do 4 m
VV |  |  |  | 308=308.000 [A]
TS
P | 6 | 162751115 |  | Vodorovné přemístění výkopku nebo sypaniny po suchu na obvyklém dopravním prostředku, bez naložení výkopku, avšak se složením bez rozhrnutí z horniny třídy těži | M3 | 36 | 0 |  |  |  | 0 |  | CS ÚRS 2023 02 |  | 2
PP |  |  |  | Vodorovné přemístění výkopku nebo sypaniny po suchu na obvyklém dopravním prostředku, bez naložení výkopku, avšak se složením bez rozhrnutí z horniny třídy těžitelnosti I skupiny 1 až 3 na vzdálenost přes 7 000 do 8 000 m
VV |  |  |  | 'výkaz výměr 6.00+30.00=36.000 [A] Celkem: 36=36.000 [B]
TS
P | 7 | 171201231 |  | Poplatek za uložení stavebního odpadu na recyklační skládce (skládkovné) zeminy a kamení zatříděného do Katalogu odpadů pod kódem 17 05 04 | T | 64.8 | 0 |  |  |  | 0 |  | CS ÚRS 2023 02 |  | 2
PP |  |  |  | Poplatek za uložení stavebního odpadu na recyklační skládce (skládkovné) zeminy a kamení zatříděného do Katalogu odpadů pod kódem 17 05 04
VV |  |  |  | 36.000*1.80=64.800 [A]
TS
P | 8 | 174111101 |  | Zásyp sypaninou z jakékoliv horniny ručně s uložením výkopku ve vrstvách se zhutněním jam, šachet, rýh nebo kolem objektů v těchto vykopávkách | M3 | 94 | 0 |  |  |  | 0 |  | CS ÚRS 2023 02 |  | 2
PP |  |  |  | Zásyp sypaninou z jakékoliv horniny ručně s uložením výkopku ve vrstvách se zhutněním jam, šachet, rýh nebo kolem objektů v těchto vykopávkách
VV |  |  |  | 'výkaz výměr 130.00-6.00-30.00=94.000 [A] Celkem: 94=94.000 [B]
TS
P | 9 | 175151101 |  | Obsypání potrubí strojně sypaninou z vhodných třídy těžitelnosti I a II, skupiny 1 až 4 nebo materiálem připraveným podél výkopu ve vzdálenosti do 3 m od jeho k | M3 | 30 | 0 |  |  |  | 0 |  | CS ÚRS 2023 02 |  | 2
PP |  |  |  | Obsypání potrubí strojně sypaninou z vhodných třídy těžitelnosti I a II, skupiny 1 až 4 nebo materiálem připraveným podél výkopu ve vzdálenosti do 3 m od jeho kraje, pro jakoukoliv hloubku výkopu a míru zhutnění bez prohození sypaniny
VV |  |  |  | 'výkaz výměr 30.00=30.000 [A] Celkem: 30=30.000 [B]
TS
P | 10 | 58331351 |  | kamenivo těžené drobné frakce 0/4 | T | 60 | 1 |  |  |  | 0 |  | CS ÚRS 2023 01 |  | 2
PP |  |  |  | kamenivo těžené drobné frakce 0/4
VV |  |  |  | 30*2 Přepočtené koeficientem množství=60.000 [A]
TS
SD |  | 3 |  | Svislé a kompletní konstrukce
P | 11 | 386121111 |  | Montáž odlučovačů tuků a olejů železobetonových, průtoku 2 l/s | KUS | 1 | 0 |  |  |  | 0 |  | CS ÚRS 2023 02 |  | 2
PP |  |  |  | Montáž odlučovačů tuků a olejů železobetonových, průtoku 2 l/s
VV |  |  |  | 'výkaz výměr 1=1.000 [A] Celkem: 1=1.000 [B]
TS
P | 12 | 59400010 |  | lapák tuků žb, průtok 2L/s, | KUS | 1 | 2.275 |  |  |  | 0 |  | [bez vazby na CS] |  | 2
PP |  |  |  | lapák tuků žb, průtok 2L/s,
VV
TS
SD |  | 4 |  | Vodorovné konstrukce
P | 13 | 451572111 |  | Lože pod potrubí, stoky a drobné objekty v otevřeném výkopu z kameniva drobného těženého 0 až 4 mm | M3 | 6 | 1.8908 |  |  |  | 0 |  | CS ÚRS 2023 02 |  | 2
PP |  |  |  | Lože pod potrubí, stoky a drobné objekty v otevřeném výkopu z kameniva drobného těženého 0 až 4 mm
VV |  |  |  | 'výkaz výměr 6.00=6.000 [A] Celkem: 6=6.000 [B]
TS
P | 14 | 451573111 |  | Lože pod potrubí, stoky a drobné objekty v otevřeném výkopu z písku a štěrkopísku do 63 mm | M3 | 0.51 | 1.8908 |  |  |  | 0 |  | CS ÚRS 2023 02 |  | 2
PP |  |  |  | Lože pod potrubí, stoky a drobné objekty v otevřeném výkopu z písku a štěrkopísku do 63 mm
VV |  |  |  | 'pod odlučovač 2.00*1.50*0.17=0.510 [A] Celkem: 0.51=0.510 [B]
TS
P | 15 | 452321151 |  | Podkladní a zajišťovací konstrukce z betonu železového v otevřeném výkopu bez zvýšených nároků na prostředí desky pod potrubí, stoky a drobné objekty z betonu t | M3 | 0.45 | 2.5019 |  |  |  | 0 |  | CS ÚRS 2023 02 |  | 2
PP |  |  |  | Podkladní a zajišťovací konstrukce z betonu železového v otevřeném výkopu bez zvýšených nároků na prostředí desky pod potrubí, stoky a drobné objekty z betonu tř. C 20/25
VV |  |  |  | 'výkaz výměr ''odlučovač 2.0*1.5*0.15 =0.450 [A] Celkem: 0.45=0.450 [B]
TS
P | 16 | 452351101 |  | Bednění podkladních a zajišťovacích konstrukcí v otevřeném výkopu desek nebo sedlových loží pod potrubí, stoky a drobné objekty | M2 | 1.05 | 0.00632 |  |  |  | 0 |  | CS ÚRS 2023 02 |  | 2
PP |  |  |  | Bednění podkladních a zajišťovacích konstrukcí v otevřeném výkopu desek nebo sedlových loží pod potrubí, stoky a drobné objekty
VV |  |  |  | 'odlučovač (2.00+1.50)*2*0.15=1.050 [A] Celkem: 1.05=1.050 [B]
TS
P | 17 | 452368211 |  | Výztuž podkladních desek, bloků nebo pražců v otevřeném výkopu ze svařovaných sítí typu Kari | T | 0.025 | 1.0628 |  |  |  | 0 |  | CS ÚRS 2023 02 |  | 2
PP |  |  |  | Výztuž podkladních desek, bloků nebo pražců v otevřeném výkopu ze svařovaných sítí typu Kari
VV |  |  |  | 'odlučovač 2.00*1.50*0.007*1.20=0.025 [A] Celkem: 0.025=0.025 [B]
TS
SD |  | 5 |  | Komunikace pozemní
P | 18 | 566901232 |  | Vyspravení podkladu po překopech inženýrských sítí plochy přes 15 m2 s rozprostřením a zhutněním štěrkodrtí tl. 150 mm | M2 | 160 | 0.345 |  |  |  | 0 |  | CS ÚRS 2023 02 |  | 2
PP |  |  |  | Vyspravení podkladu po překopech inženýrských sítí plochy přes 15 m2 s rozprostřením a zhutněním štěrkodrtí tl. 150 mm
VV |  |  |  | (80) *2=160.000 [A]
TS
P | 19 | 591111111 |  | Kladení dlažby z kostek s provedením lože do tl. 50 mm, s vyplněním spár, s dvojím beraněním a se smetením přebytečného materiálu na krajnici velkých z kamene, | M2 | 80 | 0.1837 |  |  |  | 0 |  | CS ÚRS 2023 02 |  | 2
PP |  |  |  | Kladení dlažby z kostek s provedením lože do tl. 50 mm, s vyplněním spár, s dvojím beraněním a se smetením přebytečného materiálu na krajnici velkých z kamene, do lože z kameniva těženého
VV |  |  |  | 80=80.000 [A]
TS
P | 20 | 58381008 |  | kostka štípaná dlažební žula velká 15/17 | M2 | 16.16 | 0.417 |  |  |  | 0 |  | CS ÚRS 2023 02 |  | 2
PP |  |  |  | kostka štípaná dlažební žula velká 15/17
VV |  |  |  | 16*1.01 Přepočtené koeficientem množství=16.160 [A]
TS
SD |  | 8 |  | Trubní vedení
P | 21 | 871355221 |  | Kanalizační potrubí z tvrdého PVC v otevřeném výkopu ve sklonu do 20 %, hladkého plnostěnného jednovrstvého, tuhost třídy SN 8 DN 200 | M | 70 | 0.0044 |  |  |  | 0 |  | CS ÚRS 2023 02 |  | 2
PP |  |  |  | Kanalizační potrubí z tvrdého PVC v otevřeném výkopu ve sklonu do 20 %, hladkého plnostěnného jednovrstvého, tuhost třídy SN 8 DN 200
VV |  |  |  | 'výkaz výměr 70.00=70.000 [A] Celkem: 70=70.000 [B]
TS
P | 22 | 892352121 |  | Tlakové zkoušky vzduchem těsnícími vaky ucpávkovými DN 200 | ÚSEK | 4 | 0.00018 |  |  |  | 0 |  | CS ÚRS 2023 02 |  | 2
PP |  |  |  | Tlakové zkoušky vzduchem těsnícími vaky ucpávkovými DN 200
VV |  |  |  | 4=4.000 [A]
TS
P | 23 | 894812505 |  | Revizní a čistící šachta z polypropylenu PP pro hladké trouby DN 1000 šachtové dno (DN šachty / DN trubního vedení) DN 1000/200 průtočné 30°, 60°, 90° | KUS | 1 | 0.1865 |  |  |  | 0 |  | CS ÚRS 2023 02 |  | 2
PP |  |  |  | Revizní a čistící šachta z polypropylenu PP pro hladké trouby DN 1000 šachtové dno (DN šachty / DN trubního vedení) DN 1000/200 průtočné 30°, 60°, 90°
VV |  |  |  | 'výkaz výměr 1=1.000 [A] Celkem: 1=1.000 [B]
TS
P | 24 | 894812523 |  | Revizní a čistící šachta z polypropylenu PP pro hladké trouby DN 1000 roura šachtová korugovaná, světlé hloubky 3 600 mm | KUS | 1 | 0.11996 |  |  |  | 0 |  | CS ÚRS 2023 02 |  | 2
PP |  |  |  | Revizní a čistící šachta z polypropylenu PP pro hladké trouby DN 1000 roura šachtová korugovaná, světlé hloubky 3 600 mm
VV |  |  |  | 'výkaz výměr 1=1.000 [A] Celkem: 1=1.000 [B]
TS
P | 25 | 894812529 |  | Revizní a čistící šachta z polypropylenu PP pro hladké trouby DN 1000 Příplatek k cenám 2431 - 2438 za uříznutí šachtové roury | KUS | 1 | 0 |  |  |  | 0 |  | CS ÚRS 2023 02 |  | 2
PP |  |  |  | Revizní a čistící šachta z polypropylenu PP pro hladké trouby DN 1000 Příplatek k cenám 2431 - 2438 za uříznutí šachtové roury
VV |  |  |  | 'výkaz výměr 1=1.000 [A] Celkem: 1=1.000 [B]
TS
P | 26 | 894812552 |  | Revizní a čistící šachta z polypropylenu PP pro hladké trouby DN 1000 poklop (mříž) litinový s přechodovým konusem pro třídu zatížení D400 na betonovém prstenci | KUS | 1 | 0.44742 |  |  |  | 0 |  | CS ÚRS 2023 02 |  | 2
PP |  |  |  | Revizní a čistící šachta z polypropylenu PP pro hladké trouby DN 1000 poklop (mříž) litinový s přechodovým konusem pro třídu zatížení D400 na betonovém prstenci
VV |  |  |  | 'výkaz výměr 1=1.000 [A] Celkem: 1=1.000 [B]
TS
P | 27 | 899722114 |  | Krytí potrubí z plastů výstražnou fólií z PVC šířky 40 cm | M | 70 | 0.00013 |  |  |  | 0 |  | CS ÚRS 2023 02 |  | 2
PP |  |  |  | Krytí potrubí z plastů výstražnou fólií z PVC šířky 40 cm
VV |  |  |  | 'výkaz výměr 70.00=70.000 [A] Celkem: 70=70.000 [B]
TS
SD |  | 9 |  | Ostatní konstrukce a práce, bourání
P | 28 | 979071011 |  | Očištění vybouraných dlažebních kostek při překopech inženýrských sítí od spojovacího materiálu, s přemístěním hmot na skládku na vzdálenost do 3 m nebo s nalož | M2 | 80 | 0 |  |  |  | 0 |  | CS ÚRS 2023 02 |  | 2
PP |  |  |  | Očištění vybouraných dlažebních kostek při překopech inženýrských sítí od spojovacího materiálu, s přemístěním hmot na skládku na vzdálenost do 3 m nebo s naložením na dopravní prostředek velkých, s původním vyplněním spár kamenivem těženým
VV |  |  |  | 80=80.000 [A]
TS
SD |  | 997 |  | Přesun sutě
P | 29 | 997221551 |  | Vodorovná doprava suti bez naložení, ale se složením a s hrubým urovnáním ze sypkých materiálů, na vzdálenost do 1 km | T | 68.56 | 0 |  |  |  | 0 |  | CS ÚRS 2023 02 |  | 2
PP |  |  |  | Vodorovná doprava suti bez naložení, ale se složením a s hrubým urovnáním ze sypkých materiálů, na vzdálenost do 1 km
VV
TS
P | 30 | 997221559 |  | Vodorovná doprava suti bez naložení, ale se složením a s hrubým urovnáním Příplatek k ceně za každý další i započatý 1 km přes 1 km | T | 548.48 | 0 |  |  |  | 0 |  | CS ÚRS 2023 02 |  | 2
PP |  |  |  | Vodorovná doprava suti bez naložení, ale se složením a s hrubým urovnáním Příplatek k ceně za každý další i započatý 1 km přes 1 km
VV |  |  |  | 68.56*8 Přepočtené koeficientem množství=548.480 [A]
TS
P | 31 | 997221873 |  | Poplatek za uložení stavebního odpadu na recyklační skládce (skládkovné) zeminy a kamení zatříděného do Katalogu odpadů pod kódem 17 05 04 | T | 68.56 | 0 |  |  |  | 0 |  | CS ÚRS 2023 02 |  | 2
PP |  |  |  | Poplatek za uložení stavebního odpadu na recyklační skládce (skládkovné) zeminy a kamení zatříděného do Katalogu odpadů pod kódem 17 05 04
VV
TS
P | 32 | R015112.901 |  | POPLATEK ZA LIKVIDACI ODPADU NEKONTAMINOVANÝCH - 17 05 04 VYTĚŽENÉ ZEMINY A HORNINY - I.TŘÍDA TĚŽITELNOSTI VČETNĚ DOPRAVY Evidenční položka. Neoceňovat v objek | T | 68.56 | 0 |  |  |  | 0 |  | R-položka |  | 2
PP |  |  |  | POPLATEK ZA LIKVIDACI ODPADU NEKONTAMINOVANÝCH - 17 05 04 VYTĚŽENÉ ZEMINY A HORNINY - I.TŘÍDA TĚŽITELNOSTI VČETNĚ DOPRAVY Evidenční položka. Neoceňovat v objektu SO/PS, položka se oceňuje pouze v objektu SO 90-90
VV
TS |  |  |  | Poznámka k položce: Poznámka k položce: 1. Položka obsahuje: • veškeré poplatky provozovateli skládky, recyklační linky nebo jiného zařízení na zpracování nebo likvidaci odpadů související s převzetím, uložením, zpracováním nebo likvidací odpadu, • náklady spojené s dopravou odpadu z místa stavby na místo převzetí provozovatelem skládky, recyklační linky nebo jiného zařízení na zpracování nebo likvidaci odpadů, • náklady spojené s vyložením a manipulací s materiálem v místě skládky. 2. Položka neobsahuje: • náklady spojené s naložením a manipulací s materiálem. 3. Způsob měření: • [měrná jednotka – nejčastěji Tuna] určující množství odpadu vytříděného v souladu se zákonem č. 541/2020 Sb., o odpadech, v platném znění
SD |  | 998 |  | Přesun hmot
P | 33 | 998276101 |  | Přesun hmot pro trubní vedení hloubené z trub z plastických hmot nebo sklolaminátových pro vodovody nebo kanalizace v otevřeném výkopu dopravní vzdálenost do 15 | T | 25.076 | 0 |  |  |  | 0 |  | CS ÚRS 2023 02 |  | 2
PP |  |  |  | Přesun hmot pro trubní vedení hloubené z trub z plastických hmot nebo sklolaminátových pro vodovody nebo kanalizace v otevřeném výkopu dopravní vzdálenost do 15 m
VV
TS
P | 34 | 998276124 |  | Přesun hmot pro trubní vedení hloubené z trub z plastických hmot nebo sklolaminátových Příplatek k cenám za zvětšený přesun přes vymezenou největší dopravní vzd | T | 25.076 | 0 |  |  |  | 0 |  | CS ÚRS 2023 02 |  | 2
PP |  |  |  | Přesun hmot pro trubní vedení hloubené z trub z plastických hmot nebo sklolaminátových Příplatek k cenám za zvětšený přesun přes vymezenou největší dopravní vzdálenost do 500 m
VV
TS
SD |  | VRN4 |  | Inženýrská činnost
P | 35 | 045002000 |  | Kompletační a koordinační činnost | SOUBOR | 1 | 0 |  |  |  | 0 |  | CS ÚRS 2023 02 |  | 2
PP |  |  |  | Kompletační a koordinační činnost
VV
TS |  |  |  | Kompletační činnost Jedná se o zajišťování: -činností souvisejících se zakázkou - tj. účasti všech zainteresovaných stran ve všech fázích přípravy, realizace i dokončení zakázky, komplexního vyzkoušení a měření, odstranění vad díla podléhajících záruční lhůtě, -dodávek stavebních výrobků a materiálů, lešení, bednění, montážních strojů a zařízení, případně dalších pomocných konstrukcí apod., -poradenství (technická pomoc aj.), -podkladů (výkresů, rozpočtů, posudků, zkoušek, protokolů apod.), včetně zakreslování změn do výkresů, ke kterým došlo v průběhu výstavby, -provozu potřebných zařízení (např. provozu zařízení staveniště), -účasti zástupců zainteresovaných stran na jednáních, zkouškách, odevzdávání a přebírání konstrukcí, objektů a celků, účast na uvedení do zkušebního provozu, -kontroly činností na staveništi, výše uvedených činností i souvisejících správních činností (kontroly plnění náležitostí smlouvy o dílo, cenové kontroly, kontroly včasnosti i kontroly proplácení fakturace aj.), vedení stavebního deníku. Koordinační činnost Do tohoto titulu náleží část pracovní náplně správce (inženýra) stavby. Koordinační činnost spočívá především: -v koordinaci prací a dodávek mezi dodavateli, stanovení pořadí případně souběžného provádění prací a doby realizace. Týká se veškerých činností souvisejících se zakázkou (např. předávání zařízení staveniště jednotlivým subdodavatelům) -v zajištění souvisejících potřeb účastníků procesu. Jejich náplň by měla být vymezena smlouvou o dílo respektive subdodavatelskými smlouvami, popř. vyplynout ze situace během stavebního nebo montážního procesu, -v předávání informací (výkresů a dalších podkladů) o změnách, ke kterým došlo v průběhu realizace, dotyčným účastníkům, -ve vyřešení vazeb na okolí staveniště. Týká se především působení hluku, otřesů, vzniklé dopravy apod. vůči okolí. Jedná se o zátěž mající svůj původ v provádění výstavby nebo v montáži technologického celku. Jde o minimalizaci (někdy i kompenzaci) této zátěže, upravení harmonogramu zátěže v průběhu dne a týdne.
SD |  | VRN7 |  | Provozní vlivy
P | 36 | 071002000 |  | Provoz investora, třetích osob | KPL | 1 | 0 |  |  |  | 0 |  | CS ÚRS 2023 02 |  | 2
PP |  |  |  | Provoz investora, třetích osob
VV
TS |  |  |  | Tyto náklady lze členit podle charakteru provozních vlivů na: provoz investora, případně třetích osob, silniční provoz, ztížený pohyb vozidel v centrech velkoměst, železniční provoz, městský kolejový provoz, ochranná pásma, ostatní provozní vlivy.

## D.2.1.5.03
SŽDC05 |  |  |  | Soupis prací objektu | [10 empty] | 3
6
S | Stavba: | 5423520054 |  | Rekonstrukce výpravní budovy ŽST Lovosice_ZM02 | [6 empty] | D.2.1.6 |  | Aspe | 0,00 | 2
O | Objekt: | D.2.1.6 |  | Potrubní vedení-voda,plyn, kanalizace | [9 empty] | 15,00 | 2
Typ | Poř. číslo | Kód položky | Varianta | Název položky | MJ | Množství | Jednotková hmotnost | Celková hmotnost |  |  | Jednotková cena |  | Cenové soustavy | 21,00 | 2
Dodávka
[9 empty] | Jednotková | Celkem | Jednotková | Celkem |  |  |  | Počet položek s nulovou cenou
O1 |  | D.2.1.5.03 |  | Přípojka teplovodu
SD |  | 713 |  | Izolace tepelné
P | 2 | 713463111 |  | Montáž izolace tepelné potrubí a ohybů tvarovkami nebo deskami potrubními pouzdry bez povrchové úpravy (izolační materiál ve specifikaci) staženými pozinkovaným | M | 2 | 0 |  |  |  | 0 |  | CS ÚRS 2023 01 |  | 2
PP |  |  |  | Montáž izolace tepelné potrubí a ohybů tvarovkami nebo deskami potrubními pouzdry bez povrchové úpravy (izolační materiál ve specifikaci) staženými pozinkovaným drátem potrubí jednovrstvá D do 100 mm
VV |  |  |  | 'viz specifikace 2=2.000 [A] Celkem: 2=2.000 [B]
TS
P | 3 | 63154022 |  | pouzdro izolační potrubní z minerální vlny s Al fólií max. 250/100°C 54/50mm | M | 2 | 0.00118 |  |  |  | 0 |  | CS ÚRS 2023 01 |  | 2
PP |  |  |  | pouzdro izolační potrubní z minerální vlny s Al fólií max. 250/100°C 54/50mm
VV
TS
P | 4 | 998713101 |  | Přesun hmot pro izolace tepelné stanovený z hmotnosti přesunovaného materiálu vodorovná dopravní vzdálenost do 50 m v objektech výšky do 6 m | T | 0.002 | 0 |  |  |  | 0 |  | CS ÚRS 2023 01 |  | 2
PP |  |  |  | Přesun hmot pro izolace tepelné stanovený z hmotnosti přesunovaného materiálu vodorovná dopravní vzdálenost do 50 m v objektech výšky do 6 m
VV
TS
P | 5 | 998713181 |  | Přesun hmot pro izolace tepelné stanovený z hmotnosti přesunovaného materiálu Příplatek k cenám za přesun prováděný bez použití mechanizace pro jakoukoliv výšku | T | 0.002 | 0 |  |  |  | 0 |  | CS ÚRS 2023 01 |  | 2
PP |  |  |  | Přesun hmot pro izolace tepelné stanovený z hmotnosti přesunovaného materiálu Příplatek k cenám za přesun prováděný bez použití mechanizace pro jakoukoliv výšku objektu
VV
TS
P | 6 | 998713192 |  | Přesun hmot pro izolace tepelné stanovený z hmotnosti přesunovaného materiálu Příplatek k cenám za zvětšený přesun přes vymezenou největší dopravní vzdálenost d | T | 0.002 | 0 |  |  |  | 0 |  | CS ÚRS 2023 01 |  | 2
PP |  |  |  | Přesun hmot pro izolace tepelné stanovený z hmotnosti přesunovaného materiálu Příplatek k cenám za zvětšený přesun přes vymezenou největší dopravní vzdálenost do 100 m
VV
TS
SD |  | 733 |  | Ústřední vytápění - rozvodné potrubí
P | 7 | 733111128 |  | Potrubí z trubek ocelových závitových černých spojovaných svařováním bezešvých běžných středotlakých PN 16 nad 115°C DN 50 | M | 1 | 0.00594 |  |  |  | 0 |  | CS ÚRS 2023 01 |  | 2
PP |  |  |  | Potrubí z trubek ocelových závitových černých spojovaných svařováním bezešvých běžných středotlakých PN 16 nad 115°C DN 50
VV |  |  |  | 'viz specifikace 1.00=1.000 [A] Celkem: 1=1.000 [B]
TS
P | 8 | 733120819 |  | Demontáž potrubí z trubek ocelových hladkých O přes 38 do 60,3 | M | 1 | 5e-05 |  |  |  | 0 |  | CS ÚRS 2023 01 |  | 2
PP |  |  |  | Demontáž potrubí z trubek ocelových hladkých O přes 38 do 60,3
VV |  |  |  | 'viz specifikace 1.00=1.000 [A] Celkem: 1=1.000 [B]
TS
SD |  | 734 |  | Ústřední vytápění - armatury
P | 9 | 734100811 |  | Demontáž armatur přírubových se dvěma přírubami do DN 50 | KUS | 1 | 2e-05 |  |  |  | 0 |  | CS ÚRS 2023 01 |  | 2
PP |  |  |  | Demontáž armatur přírubových se dvěma přírubami do DN 50
VV |  |  |  | 'viz specifikace 1=1.000 [A] Celkem: 1=1.000 [B]
TS
P | 10 | 734109214 |  | Montáž armatur přírubových se dvěma přírubami PN 16 DN 50 | SOUBOR | 1 | 0.00704 |  |  |  | 0 |  | CS ÚRS 2023 01 |  | 2
PP |  |  |  | Montáž armatur přírubových se dvěma přírubami PN 16 DN 50
VV |  |  |  | 'viz specifikace 1=1.000 [A] Celkem: 1=1.000 [B]
TS
P | 11 | 734172114 |  | Mezikusy, přírubové spoje mezikusy přírubové bez protipřírub z ocelových trubek hladkých jednoznačné DN 50 | SOUBOR | 1 | 0.00866 |  |  |  | 0 |  | CS ÚRS 2023 01 |  | 2
PP |  |  |  | Mezikusy, přírubové spoje mezikusy přírubové bez protipřírub z ocelových trubek hladkých jednoznačné DN 50
VV |  |  |  | 'viz specifikace 1=1.000 [A] Celkem: 1=1.000 [B]
TS
P | 12 | 998734101 |  | Přesun hmot pro armatury stanovený z hmotnosti přesunovaného materiálu vodorovná dopravní vzdálenost do 50 m v objektech výšky do 6 m | T | 0.016 | 0 |  |  |  | 0 |  | CS ÚRS 2023 01 |  | 2
PP |  |  |  | Přesun hmot pro armatury stanovený z hmotnosti přesunovaného materiálu vodorovná dopravní vzdálenost do 50 m v objektech výšky do 6 m
VV
TS
P | 13 | 998734181 |  | Přesun hmot pro armatury stanovený z hmotnosti přesunovaného materiálu Příplatek k cenám za přesun prováděný bez použití mechanizace pro jakoukoliv výšku objekt | T | 0.016 | 0 |  |  |  | 0 |  | CS ÚRS 2023 01 |  | 2
PP |  |  |  | Přesun hmot pro armatury stanovený z hmotnosti přesunovaného materiálu Příplatek k cenám za přesun prováděný bez použití mechanizace pro jakoukoliv výšku objektu
VV
TS
P | 14 | 998734193 |  | Přesun hmot pro armatury stanovený z hmotnosti přesunovaného materiálu Příplatek k cenám za zvětšený přesun přes vymezenou největší dopravní vzdálenost do 500 m | T | 0.016 | 0 |  |  |  | 0 |  | CS ÚRS 2023 01 |  | 2
PP |  |  |  | Přesun hmot pro armatury stanovený z hmotnosti přesunovaného materiálu Příplatek k cenám za zvětšený přesun přes vymezenou největší dopravní vzdálenost do 500 m
VV
TS
SD |  | 997 |  | Přesun sutě
P | 1 | R015822.910 |  | ULOŽENÍ NA RECYKLAČNÍ SKLÁDCE 17 04 05 - ŽELEZO A OCEL VČETNĚ DOPRAVY Evidenční položka. Neoceňovat v objektu SO/PS, položka se oceňuje pouze v objektu SO 90-90 | T | 0.019 | 0 |  |  |  | 0 |  | R-položka |  | 2
PP |  |  |  | ULOŽENÍ NA RECYKLAČNÍ SKLÁDCE 17 04 05 - ŽELEZO A OCEL VČETNĚ DOPRAVY Evidenční položka. Neoceňovat v objektu SO/PS, položka se oceňuje pouze v objektu SO 90-90
VV |  |  |  | 0.019=0.019 [A] Celkem: 0.019=0.019 [B]
TS |  |  |  | Poznámka k položce: Poznámka k položce: 1. Položka obsahuje: • veškeré poplatky provozovateli skládky, recyklační linky nebo jiného zařízení na zpracování nebo likvidaci odpadů související s převzetím, uložením, zpracováním nebo likvidací odpadu, • náklady spojené s dopravou odpadu z místa stavby na místo převzetí provozovatelem skládky, recyklační linky nebo jiného zařízení na zpracování nebo likvidaci odpadů, • náklady spojené s vyložením a manipulací s materiálem v místě skládky. 2. Položka neobsahuje: • náklady spojené s naložením a manipulací s materiálem. 3. Způsob měření: • [měrná jednotka – nejčastěji Tuna] určující množství odpadu vytříděného v souladu se zákonem č. 541/2020 Sb., o odpadech, v platném znění
SD |  | OST |  | Ostatní
P | 15 | 091960002R |  | Integrace do DDTS | KPL | 1 | 0 |  |  |  | 0 |  | R-položka |  | 2
PP |  |  |  | Integrace do DDTS
VV
TS |  |  |  | Integrace do DDTS včetně dílenské dokumentace

## D.2.1.8.21
SŽDC05 |  |  |  | Soupis prací objektu | [10 empty] | 3
6
S | Stavba: | 5423520054 |  | Rekonstrukce výpravní budovy ŽST Lovosice_ZM02 | [6 empty] | D.2.1.8 |  | Aspe | 0,00 | 2
O | Objekt: | D.2.1.8 |  | Pozemní komunikace | [9 empty] | 15,00 | 2
Typ | Poř. číslo | Kód položky | Varianta | Název položky | MJ | Množství | Jednotková hmotnost | Celková hmotnost |  |  | Jednotková cena |  | Cenové soustavy | 21,00 | 2
Dodávka
[9 empty] | Jednotková | Celkem | Jednotková | Celkem |  |  |  | Počet položek s nulovou cenou
O1 |  | D.2.1.8.21 |  | Dopravní řešení - zpevněná plocha 1
SD |  | 11 |  | Příprava území
P | 1 | 111251102 |  | Odstranění křovin a stromů s odstraněním kořenů strojně průměru kmene do 100 mm v rovině nebo ve svahu sklonu terénu do 1:5, při celkové ploše přes 100 do 500 m | M2 | 220 | 0 |  |  |  | 0 |  | CS ÚRS 2023 01 |  | 2
PP |  |  |  | Odstranění křovin a stromů s odstraněním kořenů strojně průměru kmene do 100 mm v rovině nebo ve svahu sklonu terénu do 1:5, při celkové ploše přes 100 do 500 m2
VV
TS
P | 2 | 113106141 |  | Rozebrání dlažeb komunikací pro pěší s přemístěním hmot na skládku na vzdálenost do 3 m nebo s naložením na dopravní prostředek s ložem z kameniva nebo živice a | M2 | 108 | 0 |  |  |  | 0 |  | CS ÚRS 2023 01 |  | 2
PP |  |  |  | Rozebrání dlažeb komunikací pro pěší s přemístěním hmot na skládku na vzdálenost do 3 m nebo s naložením na dopravní prostředek s ložem z kameniva nebo živice a s jakoukoliv výplní spár strojně plochy jednotlivě přes 50 m2 z mozaiky
VV
TS |  |  |  | odečteno z programu AutoCAD přeskládání stávající plochy z kamenné dlažby
P | 3 | 113106185 |  | Rozebrání dlažeb vozovek a ploch s přemístěním hmot na skládku na vzdálenost do 3 m nebo s naložením na dopravní prostředek, s jakoukoliv výplní spár strojně pl | M2 | 43 | 0 |  |  |  | 0 |  | CS ÚRS 2023 01 |  | 2
PP |  |  |  | Rozebrání dlažeb vozovek a ploch s přemístěním hmot na skládku na vzdálenost do 3 m nebo s naložením na dopravní prostředek, s jakoukoliv výplní spár strojně plochy jednotlivě do 50 m2 z drobných kostek nebo odseků s ložem z kameniva
VV
TS
P | 4 | 113107172 |  | Odstranění podkladů nebo krytů strojně plochy jednotlivě přes 50 m2 do 200 m2 s přemístěním hmot na skládku na vzdálenost do 20 m nebo s naložením na dopravní p | M2 | 151 | 0 |  |  |  | 0 |  | CS ÚRS 2023 01 |  | 2
PP |  |  |  | Odstranění podkladů nebo krytů strojně plochy jednotlivě přes 50 m2 do 200 m2 s přemístěním hmot na skládku na vzdálenost do 20 m nebo s naložením na dopravní prostředek z betonu prostého, o tl. vrstvy přes 150 do 300 mm
VV
TS
P | 5 | 113107182 |  | Odstranění podkladů nebo krytů strojně plochy jednotlivě přes 50 m2 do 200 m2 s přemístěním hmot na skládku na vzdálenost do 20 m nebo s naložením na dopravní p | M2 | 132 | 0 |  |  |  | 0 |  | CS ÚRS 2023 01 |  | 2
PP |  |  |  | Odstranění podkladů nebo krytů strojně plochy jednotlivě přes 50 m2 do 200 m2 s přemístěním hmot na skládku na vzdálenost do 20 m nebo s naložením na dopravní prostředek živičných, o tl. vrstvy přes 50 do 100 mm
VV
TS
P | 6 | 113107213 |  | Odstranění podkladů nebo krytů strojně plochy jednotlivě přes 200 m2 s přemístěním hmot na skládku na vzdálenost do 20 m nebo s naložením na dopravní prostředek | M2 | 1150 | 0 |  |  |  | 0 |  | CS ÚRS 2023 01 |  | 2
PP |  |  |  | Odstranění podkladů nebo krytů strojně plochy jednotlivě přes 200 m2 s přemístěním hmot na skládku na vzdálenost do 20 m nebo s naložením na dopravní prostředek z kameniva těženého, o tl. vrstvy přes 200 do 300 mm
VV
TS
P | 7 | 113107221 |  | Odstranění podkladů nebo krytů strojně plochy jednotlivě přes 200 m2 s přemístěním hmot na skládku na vzdálenost do 20 m nebo s naložením na dopravní prostředek | M2 | 683 | 0 |  |  |  | 0 |  | CS ÚRS 2023 01 |  | 2
PP |  |  |  | Odstranění podkladů nebo krytů strojně plochy jednotlivě přes 200 m2 s přemístěním hmot na skládku na vzdálenost do 20 m nebo s naložením na dopravní prostředek z kameniva hrubého drceného, o tl. vrstvy do 100 mm
VV
TS
P | 8 | 113202111 |  | Vytrhání obrub s vybouráním lože, s přemístěním hmot na skládku na vzdálenost do 3 m nebo s naložením na dopravní prostředek z krajníků nebo obrubníků stojatých | M | 198 | 0 |  |  |  | 0 |  | CS ÚRS 2023 01 |  | 2
PP |  |  |  | Vytrhání obrub s vybouráním lože, s přemístěním hmot na skládku na vzdálenost do 3 m nebo s naložením na dopravní prostředek z krajníků nebo obrubníků stojatých
VV
TS
P | 9 | 116951201 |  | Úprava zemin vápnem nebo směsnými hydraulickými pojivy za účelem zlepšení mechanických vlastností a zpracovatelnosti, bez dodávky materiálu u hrubých terénních | M3 | 591.84 | 0 |  |  |  | 0 |  | CS ÚRS 2023 01 |  | 2
PP |  |  |  | Úprava zemin vápnem nebo směsnými hydraulickými pojivy za účelem zlepšení mechanických vlastností a zpracovatelnosti, bez dodávky materiálu u hrubých terénních úprav, násypů a zásypů
VV
TS
P | 10 | R585301710 |  | vápno nehašené CL 90 -Q pro úpravu zemin bezprašné | T | 56.22 | 0 |  |  |  | 0 |  | R-položka |  | 2
PP |  |  |  | vápno nehašené CL 90 -Q pro úpravu zemin bezprašné
VV
TS
P | 11 | 919735113 |  | Řezání stávajícího živičného krytu nebo podkladu hloubky přes 100 do 150 mm | M | 16 | 0 |  |  |  | 0 |  | CS ÚRS 2023 01 |  | 2
PP |  |  |  | Řezání stávajícího živičného krytu nebo podkladu hloubky přes 100 do 150 mm
VV
TS
P | 12 | 961055111 |  | Bourání základů z betonu železového | M3 | 3 | 0 |  |  |  | 0 |  | CS ÚRS 2023 01 |  | 2
PP |  |  |  | Bourání základů z betonu železového
VV
TS |  |  |  | stávající základy v místě stavby
P | 13 | 966075141 |  | Odstranění různých konstrukcí na mostech kovového zábradlí vcelku | M | 20 | 8e-05 |  |  |  | 0 |  | CS ÚRS 2023 01 |  | 2
PP |  |  |  | Odstranění různých konstrukcí na mostech kovového zábradlí vcelku
VV
TS
P | 14 | 979071131 |  | Očištění vybouraných dlažebních kostek od spojovacího materiálu, s uložením očištěných kostek na skládku, s odklizením odpadových hmot na hromady a s odklizením | M2 | 108 | 0 |  |  |  | 0 |  | CS ÚRS 2023 01 |  | 2
PP |  |  |  | Očištění vybouraných dlažebních kostek od spojovacího materiálu, s uložením očištěných kostek na skládku, s odklizením odpadových hmot na hromady a s odklizením vybouraných kostek na vzdálenost do 3 m mozaikových, s původním vyplněním spár kamenivem těženým nebo cementovou maltou
VV
TS
SD |  | 12 |  | Odkopávky a prokopávky
P | 15 | 121151114 |  | Sejmutí ornice strojně při souvislé ploše přes 100 do 500 m2, tl. vrstvy přes 200 do 250 mm | M2 | 120 | 0 |  |  |  | 0 |  | CS ÚRS 2023 01 |  | 2
PP |  |  |  | Sejmutí ornice strojně při souvislé ploše přes 100 do 500 m2, tl. vrstvy přes 200 do 250 mm
VV
TS |  |  |  | plocha 120 x 0,25 = 30 m3
P | 16 | 122252204 |  | Odkopávky a prokopávky nezapažené pro silnice a dálnice strojně v hornině třídy těžitelnosti I přes 100 do 500 m3 | M3 | 133 | 0 |  |  |  | 0 |  | CS ÚRS 2023 01 |  | 2
PP |  |  |  | Odkopávky a prokopávky nezapažené pro silnice a dálnice strojně v hornině třídy těžitelnosti I přes 100 do 500 m3
VV
TS
P | 17 | 132251101 |  | Hloubení nezapažených rýh šířky do 800 mm strojně s urovnáním dna do předepsaného profilu a spádu v hornině třídy těžitelnosti I skupiny 3 do 20 m3 | M3 | 16.24 | 0 |  |  |  | 0 |  | CS ÚRS 2023 01 |  | 2
PP |  |  |  | Hloubení nezapažených rýh šířky do 800 mm strojně s urovnáním dna do předepsaného profilu a spádu v hornině třídy těžitelnosti I skupiny 3 do 20 m3
VV
TS
SD |  | 16 |  | Přemístění výkopku
P | 18 | 167151111 |  | Nakládání, skládání a překládání neulehlého výkopku nebo sypaniny strojně nakládání, množství přes 100 m3, z hornin třídy těžitelnosti I, skupiny 1 až 3 | M3 | 179.24 | 0 |  |  |  | 0 |  | CS ÚRS 2023 01 |  | 2
PP |  |  |  | Nakládání, skládání a překládání neulehlého výkopku nebo sypaniny strojně nakládání, množství přes 100 m3, z hornin třídy těžitelnosti I, skupiny 1 až 3
VV
TS |  |  |  | 133 +30 +16,24 m3
P | 19 | 162351103 |  | Vodorovné přemístění výkopku nebo sypaniny po suchu na obvyklém dopravním prostředku, bez naložení výkopku, avšak se složením bez rozhrnutí z horniny třídy těži | M3 | 30 | 0 |  |  |  | 0 |  | CS ÚRS 2023 01 |  | 2
PP |  |  |  | Vodorovné přemístění výkopku nebo sypaniny po suchu na obvyklém dopravním prostředku, bez naložení výkopku, avšak se složením bez rozhrnutí z horniny třídy těžitelnosti I skupiny 1 až 3 na vzdálenost přes 50 do 500 m
VV
TS |  |  |  | přemístění ornice v místě stavby pro další použití
P | 20 | R015112.901 |  | POPLATEK ZA LIKVIDACI ODPADU NEKONTAMINOVANÝCH - 17 05 04 VYTĚŽENÉ ZEMINY A HORNINY - I.TŔÍDA TÉŽITELNOSTI VČETNĚ DOPRAVY Evidenční položka. Neoceňovat v objek | T | 1145.23 | 0 |  |  |  | 0 |  | R-položka |  | 2
PP |  |  |  | POPLATEK ZA LIKVIDACI ODPADU NEKONTAMINOVANÝCH - 17 05 04 VYTĚŽENÉ ZEMINY A HORNINY - I.TŔÍDA TÉŽITELNOSTI VČETNĚ DOPRAVY Evidenční položka. Neoceňovat v objektu SO/PS, položka se oceňuje pouze v objektu SO 90-90
VV |  |  |  | 286.63+27+831.6=1 145.230 [A]
TS |  |  |  | 1. Položka obsahuje: • veškeré poplatky provozovateli skládky, recyklační linky nebo jiného zařízení na zpracování nebo likvidaci odpadů související s převzetím, uložením, zpracováním nebo likvidací odpadu, • náklady spojené s dopravou odpadu z místa stavby na místo převzetí provozovatelem skládky, recyklační linky nebo jiného zařízení na zpracování nebo likvidaci odpadů, • náklady spojené s vyložením a manipulací s materiálem v místě skládky. 2. Položka neobsahuje: • náklady spojené s naložením a manipulací s materiálem. 3. Způsob měření: • [měrná jednotka – nejčastěji Tuna] určující množství odpadu vytříděného v souladu se zákonem č. 541/2020 Sb., o odpadech, v platném znění
SD |  | 18 |  | Povrchové úpravy terénu
P | 21 | 182351123R |  | Rozprostření a urovnání ornice v rovině nebo ve svahu sklonu do 1 : 5 při souvislé ploše do 500 m2, tl. vrsty do 200mm | M2 | 142 | 0 |  |  |  | 0 |  | R-položka |  | 2
PP |  |  |  | Rozprostření a urovnání ornice v rovině nebo ve svahu sklonu do 1 : 5 při souvislé ploše do 500 m2, tl. vrsty do 200mm
VV
TS |  |  |  | rozprostření ornice tl 100 mm
P | 22 | 181411131 |  | Založení trávníku na půdě předem připravené plochy do 1000 m2 výsevem včetně utažení parkového v rovině nebo na svahu do 1:5 | M2 | 142 | 0 |  |  |  | 0 |  | CS ÚRS 2023 01 |  | 2
PP |  |  |  | Založení trávníku na půdě předem připravené plochy do 1000 m2 výsevem včetně utažení parkového v rovině nebo na svahu do 1:5
VV
TS
P | 23 | 005724100 |  | osivo směs travní parková | KG | 4.73 | 0.001 |  |  |  | 0 |  | CS ÚRS 2023 01 |  | 2
PP |  |  |  | osivo směs travní parková
VV
TS
P | 24 | 181951112 |  | Úprava pláně vyrovnáním výškových rozdílů strojně v hornině třídy těžitelnosti I, skupiny 1 až 3 se zhutněním | M2 | 1479.6 | 0 |  |  |  | 0 |  | CS ÚRS 2023 01 |  | 2
PP |  |  |  | Úprava pláně vyrovnáním výškových rozdílů strojně v hornině třídy těžitelnosti I, skupiny 1 až 3 se zhutněním
VV
TS
SD |  | 21a |  | Úprava podloží - drenáže
P | 25 | 212752101 |  | Trativody z drenážních trubek pro liniové stavby a komunikace se zřízením štěrkového lože pod trubky a s jejich obsypem v otevřeném výkopu trubka korugovaná sen | M | 116 | 0.20469 |  |  |  | 0 |  | CS ÚRS 2023 01 |  | 2
PP |  |  |  | Trativody z drenážních trubek pro liniové stavby a komunikace se zřízením štěrkového lože pod trubky a s jejich obsypem v otevřeném výkopu trubka korugovaná sendvičová PE-HD SN 4 celoperforovaná 360° DN 100
VV
TS
P | 26 | 457572211 |  | Filtrační vrstvy jakékoliv tloušťky a sklonu z hrubého těženého kameniva se zhutněním do 10 pojezdů/m3, frakce 16-32 mm | M3 | 16.92 | 2.0875 |  |  |  | 0 |  | CS ÚRS 2023 01 |  | 2
PP |  |  |  | Filtrační vrstvy jakékoliv tloušťky a sklonu z hrubého těženého kameniva se zhutněním do 10 pojezdů/m3, frakce 16-32 mm
VV
TS
P | 27 | 211971110 |  | Zřízení opláštění výplně z geotextilie odvodňovacích žeber nebo trativodů v rýze nebo zářezu se stěnami šikmými o sklonu do 1:2 | M2 | 197.2 | 0.00017 |  |  |  | 0 |  | CS ÚRS 2023 01 |  | 2
PP |  |  |  | Zřízení opláštění výplně z geotextilie odvodňovacích žeber nebo trativodů v rýze nebo zářezu se stěnami šikmými o sklonu do 1:2
VV
TS
P | 28 | R693110680 |  | geotextilie netkaná separační, ochranná, filtrační, drenážní PP 300 g/m2 | M2 | 210 | 0 |  |  |  | 0 |  | R-položka |  | 2
PP |  |  |  | geotextilie netkaná separační, ochranná, filtrační, drenážní PP 300 g/m2
VV
TS
SD |  | 21b |  | Úprava podloží - parkoviště
P | 29 | 211971110 |  | Zřízení opláštění výplně z geotextilie odvodňovacích žeber nebo trativodů v rýze nebo zářezu se stěnami šikmými o sklonu do 1:2 | M2 | 226 | 0.00017 |  |  |  | 0 |  | CS ÚRS 2023 01 |  | 2
PP |  |  |  | Zřízení opláštění výplně z geotextilie odvodňovacích žeber nebo trativodů v rýze nebo zářezu se stěnami šikmými o sklonu do 1:2
VV
TS
P | 30 | R693110700 |  | geotextilie netkaná separační, ochranná, filtrační, drenážní PP 400 g/m2 (sorpční geotextílie) | M2 | 235 | 0 |  |  |  | 0 |  | R-položka |  | 2
PP |  |  |  | geotextilie netkaná separační, ochranná, filtrační, drenážní PP 400 g/m2 (sorpční geotextílie)
VV
TS
SD |  | 5a |  | Vozovka z asfaltového betonu tl 460 mm
P | 31 | 564861111 |  | Podklad ze štěrkodrti ŠD s rozprostřením a zhutněním plochy přes 100 m2, po zhutnění tl. 200 mm | M2 | 801.6 | 0.46 |  |  |  | 0 |  | CS ÚRS 2023 01 |  | 2
PP |  |  |  | Podklad ze štěrkodrti ŠD s rozprostřením a zhutněním plochy přes 100 m2, po zhutnění tl. 200 mm
VV
TS |  |  |  | odečteno z programu AutoCAD nová komunikace
P | 32 | 567122114 |  | Podklad ze směsi stmelené cementem SC bez dilatačních spár, s rozprostřením a zhutněním SC C 8/10 (KSC I), po zhutnění tl. 150 mm | M2 | 668 | 0.38314 |  |  |  | 0 |  | CS ÚRS 2023 01 |  | 2
PP |  |  |  | Podklad ze směsi stmelené cementem SC bez dilatačních spár, s rozprostřením a zhutněním SC C 8/10 (KSC I), po zhutnění tl. 150 mm
VV
TS
P | 33 | 573111111 |  | Postřik infiltrační PI z asfaltu silničního s posypem kamenivem, v množství 0,60 kg/m2 | M2 | 668 | 0.00561 |  |  |  | 0 |  | CS ÚRS 2023 01 |  | 2
PP |  |  |  | Postřik infiltrační PI z asfaltu silničního s posypem kamenivem, v množství 0,60 kg/m2
VV
TS
P | 34 | 565155121 |  | Asfaltový beton vrstva podkladní ACP 16 (obalované kamenivo střednězrnné - OKS) s rozprostřením a zhutněním v pruhu šířky přes 3 m, po zhutnění tl. 70 mm | M2 | 668 | 0.18463 |  |  |  | 0 |  | CS ÚRS 2023 01 |  | 2
PP |  |  |  | Asfaltový beton vrstva podkladní ACP 16 (obalované kamenivo střednězrnné - OKS) s rozprostřením a zhutněním v pruhu šířky přes 3 m, po zhutnění tl. 70 mm
VV
TS
P | 35 | 573231106 |  | Postřik spojovací PS bez posypu kamenivem ze silniční emulze, v množství 0,30 kg/m2 | M2 | 668 | 0.00031 |  |  |  | 0 |  | CS ÚRS 2023 01 |  | 2
PP |  |  |  | Postřik spojovací PS bez posypu kamenivem ze silniční emulze, v množství 0,30 kg/m2
VV
TS
P | 36 | 577134121 |  | Asfaltový beton vrstva obrusná ACO 11 (ABS) s rozprostřením a se zhutněním z nemodifikovaného asfaltu v pruhu šířky přes 3 m tř. I, po zhutnění tl. 40 mm | M2 | 668 | 0.10373 |  |  |  | 0 |  | CS ÚRS 2023 01 |  | 2
PP |  |  |  | Asfaltový beton vrstva obrusná ACO 11 (ABS) s rozprostřením a se zhutněním z nemodifikovaného asfaltu v pruhu šířky přes 3 m tř. I, po zhutnění tl. 40 mm
VV
TS
P | 37 | 919122111 |  | Utěsnění dilatačních spár zálivkou za tepla v cementobetonovém nebo živičném krytu včetně adhezního nátěru s těsnicím profilem pod zálivkou, pro komůrky šířky 1 | M | 16 | 5e-05 |  |  |  | 0 |  | CS ÚRS 2023 01 |  | 2
PP |  |  |  | Utěsnění dilatačních spár zálivkou za tepla v cementobetonovém nebo živičném krytu včetně adhezního nátěru s těsnicím profilem pod zálivkou, pro komůrky šířky 10 mm, hloubky 20 mm
VV
TS
P | 38 | 919112212 |  | Řezání dilatačních spár v živičném krytu vytvoření komůrky pro těsnící zálivku šířky 10 mm, hloubky 20 mm | M | 16 | 0 |  |  |  | 0 |  | CS ÚRS 2023 01 |  | 2
PP |  |  |  | Řezání dilatačních spár v živičném krytu vytvoření komůrky pro těsnící zálivku šířky 10 mm, hloubky 20 mm
VV
TS
SD |  | 5b |  | Parkovací stání z betonové zatravňovací dlažby tl 420 mm
P | 39 | 564851111 |  | Podklad ze štěrkodrti ŠD s rozprostřením a zhutněním plochy přes 100 m2, po zhutnění tl. 150 mm | M2 | 217.2 | 0.345 |  |  |  | 0 |  | CS ÚRS 2023 01 |  | 2
PP |  |  |  | Podklad ze štěrkodrti ŠD s rozprostřením a zhutněním plochy přes 100 m2, po zhutnění tl. 150 mm
VV
TS |  |  |  | odečteno z programu AutoCAD parkovací stání ze zatravňovací dlažby
P | 40 | 567122114 |  | Podklad ze směsi stmelené cementem SC bez dilatačních spár, s rozprostřením a zhutněním SC C 8/10 (KSC I), po zhutnění tl. 150 mm | M2 | 181 | 0.38314 |  |  |  | 0 |  | CS ÚRS 2023 01 |  | 2
PP |  |  |  | Podklad ze směsi stmelené cementem SC bez dilatačních spár, s rozprostřením a zhutněním SC C 8/10 (KSC I), po zhutnění tl. 150 mm
VV
TS
P | 41 | 596412212 |  | Kladení dlažby z betonových vegetačních dlaždic pozemních komunikací s ložem z kameniva těženého nebo drceného tl. do 50 mm, s vyplněním spár a vegetačních otvo | M2 | 181 | 0.098 |  |  |  | 0 |  | CS ÚRS 2023 01 |  | 2
PP |  |  |  | Kladení dlažby z betonových vegetačních dlaždic pozemních komunikací s ložem z kameniva těženého nebo drceného tl. do 50 mm, s vyplněním spár a vegetačních otvorů, s hutněním vibrováním tl. 80 mm, pro plochy přes 100 do 300 m2
VV
TS
P | 42 | 59245030R |  | dlažba vegetační plošná 210 x 140 x 80 mm přírodní | M2 | 185 | 0 |  |  |  | 0 |  | R-položka |  | 2
PP |  |  |  | dlažba vegetační plošná 210 x 140 x 80 mm přírodní
VV
TS |  |  |  | dlažba dle tabulky standartů stavby v PD
P | 43 | 599432111 |  | Vyplnění spár dlažby (přídlažby) z lomového kamene v jakémkoliv sklonu plochy a jakékoliv tloušťky kamenivem těženým | M2 | 181 | 0.05177 |  |  |  | 0 |  | CS ÚRS 2023 01 |  | 2
PP |  |  |  | Vyplnění spár dlažby (přídlažby) z lomového kamene v jakémkoliv sklonu plochy a jakékoliv tloušťky kamenivem těženým
VV
TS
SD |  | 5c |  | Parkovací stání z betonové dlažby tl 420 mm
P | 44 | 564851011 |  | Podklad ze štěrkodrti ŠD s rozprostřením a zhutněním plochy jednotlivě do 100 m2, po zhutnění tl. 150 mm | M2 | 22.8 | 0.345 |  |  |  | 0 |  | CS ÚRS 2023 01 |  | 2
PP |  |  |  | Podklad ze štěrkodrti ŠD s rozprostřením a zhutněním plochy jednotlivě do 100 m2, po zhutnění tl. 150 mm
VV
TS
P | 45 | 567122114 |  | Podklad ze směsi stmelené cementem SC bez dilatačních spár, s rozprostřením a zhutněním SC C 8/10 (KSC I), po zhutnění tl. 150 mm | M2 | 19 | 0.38314 |  |  |  | 0 |  | CS ÚRS 2023 01 |  | 2
PP |  |  |  | Podklad ze směsi stmelené cementem SC bez dilatačních spár, s rozprostřením a zhutněním SC C 8/10 (KSC I), po zhutnění tl. 150 mm
VV
TS
P | 46 | 596211210 |  | Kladení dlažby z betonových zámkových dlaždic komunikací pro pěší ručně s ložem z kameniva těženého nebo drceného tl. do 40 mm, s vyplněním spár s dvojitým hutn | M2 | 19 | 0.09062 |  |  |  | 0 |  | CS ÚRS 2023 01 |  | 2
PP |  |  |  | Kladení dlažby z betonových zámkových dlaždic komunikací pro pěší ručně s ložem z kameniva těženého nebo drceného tl. do 40 mm, s vyplněním spár s dvojitým hutněním, vibrováním a se smetením přebytečného materiálu na krajnici tl. 80 mm skupiny A, pro plochy do 50 m2
VV
TS
P | 47 | R592450200 |  | dlažba zámková tvar obdelník 200 x 100 x 80 mm přírodní | M2 | 20 | 0 |  |  |  | 0 |  | R-položka |  | 2
PP |  |  |  | dlažba zámková tvar obdelník 200 x 100 x 80 mm přírodní
VV
TS |  |  |  | dlažba dle tabulky standartů stavby v PD
SD |  | 5d |  | Pochozí plochy a chodníky z kamenné dlažby tl 240 mm
P | 48 | 564851111 |  | Podklad ze štěrkodrti ŠD s rozprostřením a zhutněním plochy přes 100 m2, po zhutnění tl. 150 mm | M2 | 247.2 | 0.345 |  |  |  | 0 |  | CS ÚRS 2023 01 |  | 2
PP |  |  |  | Podklad ze štěrkodrti ŠD s rozprostřením a zhutněním plochy přes 100 m2, po zhutnění tl. 150 mm
VV
TS |  |  |  | odečteno z programu AutoCAD pochozí plochy a chodníky z kamenné dlažby
P | 49 | 591211111R |  | Kladení dlažby z kostek drobných do lože z kamene těženého tl 30 mm | M2 | 206 | 0 |  |  |  | 0 |  | R-položka |  | 2
PP |  |  |  | Kladení dlažby z kostek drobných do lože z kamene těženého tl 30 mm
VV
TS
P | 50 | 58381005R |  | kostka dlažební drobná žula 6/6/6 cm štípaná | M2 | 211 | 0 |  |  |  | 0 |  | R-položka |  | 2
PP |  |  |  | kostka dlažební drobná žula 6/6/6 cm štípaná
VV
TS |  |  |  | kamenná dlažba dle tabulky standartů stavby v PD
SD |  | 5e |  | Plocha pro popelnice z betonové dlažby tl 320 mm
P | 51 | 564861011 |  | Podklad ze štěrkodrti ŠD s rozprostřením a zhutněním plochy jednotlivě do 100 m2, po zhutnění tl. 200 mm | M2 | 61.2 | 0.46 |  |  |  | 0 |  | CS ÚRS 2023 01 |  | 2
PP |  |  |  | Podklad ze štěrkodrti ŠD s rozprostřením a zhutněním plochy jednotlivě do 100 m2, po zhutnění tl. 200 mm
VV
TS |  |  |  | odečteno z programu AutoCAD plocha pro popelnice
P | 52 | 596211211 |  | Kladení dlažby z betonových zámkových dlaždic komunikací pro pěší ručně s ložem z kameniva těženého nebo drceného tl. do 40 mm, s vyplněním spár s dvojitým hutn | M2 | 51 | 0.09062 |  |  |  | 0 |  | CS ÚRS 2023 01 |  | 2
PP |  |  |  | Kladení dlažby z betonových zámkových dlaždic komunikací pro pěší ručně s ložem z kameniva těženého nebo drceného tl. do 40 mm, s vyplněním spár s dvojitým hutněním, vibrováním a se smetením přebytečného materiálu na krajnici tl. 80 mm skupiny A, pro plochy přes 50 do 100 m2
VV
TS
P | 53 | R592450200 |  | dlažba zámková tvar obdelník 200 x 100 x 80 mm přírodní | M2 | 53 | 0 |  |  |  | 0 |  | R-položka |  | 2
PP |  |  |  | dlažba zámková tvar obdelník 200 x 100 x 80 mm přírodní
VV
TS |  |  |  | dlažba dle tabulky standartů stavby v PD
SD |  | 5f |  | Přeskládání stávající plochy z kamenné dlažby tl 240 mm
P | 54 | 564851111 |  | Podklad ze štěrkodrti ŠD s rozprostřením a zhutněním plochy přes 100 m2, po zhutnění tl. 150 mm | M2 | 129.6 | 0.345 |  |  |  | 0 |  | CS ÚRS 2023 01 |  | 2
PP |  |  |  | Podklad ze štěrkodrti ŠD s rozprostřením a zhutněním plochy přes 100 m2, po zhutnění tl. 150 mm
VV
TS |  |  |  | odečteno z programu AutoCAD přeskládání stávající plochy z kamenné dlažby
P | 55 | 591211111R |  | Kladení dlažby z kostek drobných do lože z kamene těženého tl 30 mm | M2 | 206 | 0 |  |  |  | 0 |  | R-položka |  | 2
PP |  |  |  | Kladení dlažby z kostek drobných do lože z kamene těženého tl 30 mm
VV
TS |  |  |  | bude použita stávající rozebraná a očištěná dlažba 60 x 60 x 60 mm
SD |  | 5g |  | Prvky pro nevidomé a slabozraké ( podkladní vrstvy v předchozích částech )
P | 56 | 596211110 |  | Kladení dlažby z betonových zámkových dlaždic komunikací pro pěší ručně s ložem z kameniva těženého nebo drceného tl. do 40 mm, s vyplněním spár s dvojitým hutn | M2 | 4 | 0.08922 |  |  |  | 0 |  | CS ÚRS 2023 01 |  | 2
PP |  |  |  | Kladení dlažby z betonových zámkových dlaždic komunikací pro pěší ručně s ložem z kameniva těženého nebo drceného tl. do 40 mm, s vyplněním spár s dvojitým hutněním, vibrováním a se smetením přebytečného materiálu na krajnici tl. 60 mm skupiny A, pro plochy do 50 m2
VV
TS
P | 57 | 592450210R |  | dlažba umělý kámen tvar obdelník 200 x 200 x 60 mm přírodní, reliefní | M2 | 2.2 | 0 |  |  |  | 0 |  | R-položka |  | 2
PP |  |  |  | dlažba umělý kámen tvar obdelník 200 x 200 x 60 mm přírodní, reliefní
VV
TS
P | 58 | 583870250R |  | dlažba kamenná přídlažba 255 x 255 x 60 mm | M2 | 2.2 | 0 |  |  |  | 0 |  | R-položka |  | 2
PP |  |  |  | dlažba kamenná přídlažba 255 x 255 x 60 mm
VV
TS |  |  |  | dlažby dle tabulky standartů stavby v PD
SD |  | 8 |  | Trubní vedení
P | 59 | 895941301 |  | Osazení vpusti uliční z betonových dílců DN 450 dno s výtokem | KUS | 5 | 0.12422 |  |  |  | 0 |  | CS ÚRS 2023 01 |  | 2
PP |  |  |  | Osazení vpusti uliční z betonových dílců DN 450 dno s výtokem
VV
TS
P | 60 | 895941313 |  | Osazení vpusti uliční z betonových dílců DN 450 skruž horní 295 mm | KUS | 10 | 0.02972 |  |  |  | 0 |  | CS ÚRS 2023 01 |  | 2
PP |  |  |  | Osazení vpusti uliční z betonových dílců DN 450 skruž horní 295 mm
VV
TS
P | 61 | 895941323 |  | Osazení vpusti uliční z betonových dílců DN 450 skruž středová 570 mm | KUS | 5 | 0.02972 |  |  |  | 0 |  | CS ÚRS 2023 01 |  | 2
PP |  |  |  | Osazení vpusti uliční z betonových dílců DN 450 skruž středová 570 mm
VV
TS
P | 62 | R592238520 |  | dno betonové pro uliční vpusť s kalovou prohlubní 450 x 300 x 50 mm | KUS | 5 | 0 |  |  |  | 0 |  | R-položka |  | 2
PP |  |  |  | dno betonové pro uliční vpusť s kalovou prohlubní 450 x 300 x 50 mm
VV
TS
P | 63 | R592238570 |  | skruž betonová pro uliční vpusť horní 450 x 295 x 50 mm | KUS | 5 | 0 |  |  |  | 0 |  | R-položka |  | 2
PP |  |  |  | skruž betonová pro uliční vpusť horní 450 x 295 x 50 mm
VV
TS
P | 64 | R592238600 |  | skruž betonová pro uliční vpusť středová 450 x 195 x 50 mm | KUS | 5 | 0 |  |  |  | 0 |  | R-položka |  | 2
PP |  |  |  | skruž betonová pro uliční vpusť středová 450 x 195 x 50 mm
VV
TS
P | 65 | R592238640 |  | prstenec betonový pro uliční vpusť vyrovnávací 390 x 60 x 130 mm | KUS | 5 | 0 |  |  |  | 0 |  | R-položka |  | 2
PP |  |  |  | prstenec betonový pro uliční vpusť vyrovnávací 390 x 60 x 130 mm
VV
TS
P | 66 | R592238740 |  | koš pozink pro uliční vpusti, vysoký, pro rám 500/500 mm | KUS | 5 | 0 |  |  |  | 0 |  | R-položka |  | 2
PP |  |  |  | koš pozink pro uliční vpusti, vysoký, pro rám 500/500 mm
VV
TS
P | 67 | 899204112 |  | Osazení mříží litinových včetně rámů a košů na bahno pro třídu zatížení D400, E600 | KUS | 5 | 0.21734 |  |  |  | 0 |  | CS ÚRS 2023 01 |  | 2
PP |  |  |  | Osazení mříží litinových včetně rámů a košů na bahno pro třídu zatížení D400, E600
VV
TS
P | 68 | R552423200 |  | mříž vtoková litinová s rámem 500 x 500 mm | KUS | 5 | 0 |  |  |  | 0 |  | R-položka |  | 2
PP |  |  |  | mříž vtoková litinová s rámem 500 x 500 mm
VV
TS |  |  |  | uliční vpusť s litinovou mříží dle standartu PD
P | 69 | 899331111 |  | Výšková úprava uličního vstupu nebo vpusti do 200 mm zvýšením poklopu | KUS | 6 | 0.4208 |  |  |  | 0 |  | CS ÚRS 2023 01 |  | 2
PP |  |  |  | Výšková úprava uličního vstupu nebo vpusti do 200 mm zvýšením poklopu
VV
TS
P | 70 | 899431111 |  | Výšková úprava uličního vstupu nebo vpusti do 200 mm zvýšením krycího hrnce, šoupěte nebo hydrantu bez úpravy armatur | KUS | 6 | 0.31108 |  |  |  | 0 |  | CS ÚRS 2023 01 |  | 2
PP |  |  |  | Výšková úprava uličního vstupu nebo vpusti do 200 mm zvýšením krycího hrnce, šoupěte nebo hydrantu bez úpravy armatur
VV
TS
SD |  | 91 |  | Doplňující konstrukce a práce na pozemních komunikacích
P | 71 | 912113113 |  | Montáž parkovacího dorazu šířky přes 1200 mm | KUS | 4 | 0.006 |  |  |  | 0 |  | CS ÚRS 2023 01 |  | 2
PP |  |  |  | Montáž parkovacího dorazu šířky přes 1200 mm
VV
TS
P | 72 | R562288070 |  | práh dorazový z gumy délky 1820 mm | KUS | 4 | 0 |  |  |  | 0 |  | R-položka |  | 2
PP |  |  |  | práh dorazový z gumy délky 1820 mm
VV
TS |  |  |  | parkovací doraz dle standartu PD
P | 73 | 914511111 |  | Montáž sloupku dopravních značek délky do 3,5 m do betonového základu | KUS | 2 | 0.10941 |  |  |  | 0 |  | CS ÚRS 2023 01 |  | 2
PP |  |  |  | Montáž sloupku dopravních značek délky do 3,5 m do betonového základu
VV
TS
P | 74 | R404452250 |  | sloupek Zn 60 - 350 | KUS | 2 | 0 |  |  |  | 0 |  | R-položka |  | 2
PP |  |  |  | sloupek Zn 60 - 350
VV
TS
P | 75 | R404452530 |  | víčko plastové na sloupek 60 | KUS | 2 | 0 |  |  |  | 0 |  | R-položka |  | 2
PP |  |  |  | víčko plastové na sloupek 60
VV
TS
P | 76 | R404452560 |  | upínací svorka na sloupek US 60 | KUS | 8 | 0 |  |  |  | 0 |  | R-položka |  | 2
PP |  |  |  | upínací svorka na sloupek US 60
VV
TS
P | 77 | 914111111 |  | Montáž svislé dopravní značky základní velikosti do 1 m2 objímkami na sloupky nebo konzoly | KUS | 4 | 0.0007 |  |  |  | 0 |  | CS ÚRS 2023 01 |  | 2
PP |  |  |  | Montáž svislé dopravní značky základní velikosti do 1 m2 objímkami na sloupky nebo konzoly
VV
TS
P | 78 | R404456080 |  | značka upravující přednost P1- P4 700 mm | KUS | 2 | 0 |  |  |  | 0 |  | R-položka |  | 2
PP |  |  |  | značka upravující přednost P1- P4 700 mm
VV
TS
P | 79 | R404456250 |  | informativní značka IP11-IP13 500 x 700 mm | KUS | 2 | 0 |  |  |  | 0 |  | R-položka |  | 2
PP |  |  |  | informativní značka IP11-IP13 500 x 700 mm
VV
TS
P | 80 | 915211112 |  | Vodorovné dopravní značení stříkaným plastem dělící čára šířky 125 mm souvislá bílá retroreflexní | M | 65 | 0.00033 |  |  |  | 0 |  | CS ÚRS 2023 01 |  | 2
PP |  |  |  | Vodorovné dopravní značení stříkaným plastem dělící čára šířky 125 mm souvislá bílá retroreflexní
VV
TS
P | 81 | 915231112 |  | Vodorovné dopravní značení stříkaným plastem přechody pro chodce, šipky, symboly nápisy bílé retroreflexní | M2 | 5 | 0.0026 |  |  |  | 0 |  | CS ÚRS 2023 01 |  | 2
PP |  |  |  | Vodorovné dopravní značení stříkaným plastem přechody pro chodce, šipky, symboly nápisy bílé retroreflexní
VV
TS
P | 82 | 915611111 |  | Předznačení pro vodorovné značení stříkané barvou nebo prováděné z nátěrových hmot liniové dělicí čáry, vodicí proužky | M | 65 | 0 |  |  |  | 0 |  | CS ÚRS 2023 01 |  | 2
PP |  |  |  | Předznačení pro vodorovné značení stříkané barvou nebo prováděné z nátěrových hmot liniové dělicí čáry, vodicí proužky
VV
TS
P | 83 | 915621111 |  | Předznačení pro vodorovné značení stříkané barvou nebo prováděné z nátěrových hmot plošné šipky, symboly, nápisy | M2 | 5 | 1e-05 |  |  |  | 0 |  | CS ÚRS 2023 01 |  | 2
PP |  |  |  | Předznačení pro vodorovné značení stříkané barvou nebo prováděné z nátěrových hmot plošné šipky, symboly, nápisy
VV
TS
P | 84 | 916241213 |  | Osazení obrubníku kamenného se zřízením lože, s vyplněním a zatřením spár cementovou maltou stojatého s boční opěrou z betonu prostého, do lože z betonu prostéh | M | 261 | 0.14067 |  |  |  | 0 |  | CS ÚRS 2023 01 |  | 2
PP |  |  |  | Osazení obrubníku kamenného se zřízením lože, s vyplněním a zatřením spár cementovou maltou stojatého s boční opěrou z betonu prostého, do lože z betonu prostého
VV
TS
P | 85 | R583800070 |  | obrubník kamenný žulový přímý 1000 x 150 x 250 mm | M | 266 | 0 |  |  |  | 0 |  | R-položka |  | 2
PP |  |  |  | obrubník kamenný žulový přímý 1000 x 150 x 250 mm
VV
TS
P | 86 | 916231213 |  | Osazení chodníkového obrubníku betonového se zřízením lože, s vyplněním a zatřením spár cementovou maltou stojatého s boční opěrou z betonu prostého, do lože z | M | 63 | 0.1295 |  |  |  | 0 |  | CS ÚRS 2023 01 |  | 2
PP |  |  |  | Osazení chodníkového obrubníku betonového se zřízením lože, s vyplněním a zatřením spár cementovou maltou stojatého s boční opěrou z betonu prostého, do lože z betonu prostého
VV
TS
P | 87 | R592170160 |  | obrubník betonový chodníkový 1000 x 80 x 250 mm | M | 65 | 0 |  |  |  | 0 |  | R-položka |  | 2
PP |  |  |  | obrubník betonový chodníkový 1000 x 80 x 250 mm
VV
TS
P | 88 | 935113111 |  | Osazení odvodňovacího žlabu s krycím roštem polymerbetonového šířky do 200 mm | M | 12 | 0.29221 |  |  |  | 0 |  | CS ÚRS 2023 01 |  | 2
PP |  |  |  | Osazení odvodňovacího žlabu s krycím roštem polymerbetonového šířky do 200 mm
VV
TS |  |  |  | osazení dle technologického postupu výrobce
P | 89 | 935932321 |  | Odvodňovací plastový žlab pro třídu zatížení C 250 vnitřní šířky 150 mm s krycím roštem můstkovým z litiny | M | 12.4 | 0.29292 |  |  |  | 0 |  | CS ÚRS 2023 01 |  | 2
PP |  |  |  | Odvodňovací plastový žlab pro třídu zatížení C 250 vnitřní šířky 150 mm s krycím roštem můstkovým z litiny
VV
TS
SD |  | 997 |  | Přesun suti a vbouraných hmot
P | 90 | 997221611 |  | Nakládání na dopravní prostředky pro vodorovnou dopravu suti | T | 987.56 | 0 |  |  |  | 0 |  | CS ÚRS 2023 01 |  | 2
PP |  |  |  | Nakládání na dopravní prostředky pro vodorovnou dopravu suti
VV
TS
P | 91 | R015130.902 |  | POPLATEK ZA LIKVIDACI ODPADU NEKONTAMINOVANÝCH - 17 03 02 VYTĚŽENÝ ASFALTOVÝ BETON BEZ DEHTU VČETNĚ DOPRAVY Evidenční položka. Neoceňovat v objektu SO/PS, polo | T | 31.68 | 0 |  |  |  | 0 |  | R-položka |  | 2
PP |  |  |  | POPLATEK ZA LIKVIDACI ODPADU NEKONTAMINOVANÝCH - 17 03 02 VYTĚŽENÝ ASFALTOVÝ BETON BEZ DEHTU VČETNĚ DOPRAVY Evidenční položka. Neoceňovat v objektu SO/PS, položka se oceňuje pouze v objektu SO 90-90
VV
TS |  |  |  | 1. Položka obsahuje: • veškeré poplatky provozovateli skládky, recyklační linky nebo jiného zařízení na zpracování nebo likvidaci odpadů související s převzetím, uložením, zpracováním nebo likvidací odpadu, • náklady spojené s dopravou odpadu z místa stavby na místo převzetí provozovatelem skládky, recyklační linky nebo jiného zařízení na zpracování nebo likvidaci odpadů, • náklady spojené s vyložením a manipulací s materiálem v místě skládky. 2. Položka neobsahuje: • náklady spojené s naložením a manipulací s materiálem. 3. Způsob měření: • [měrná jednotka – nejčastěji Tuna] určující množství odpadu vytříděného v souladu se zákonem č. 541/2020 Sb., o odpadech, v platném znění
P | 92 | R015140.909 |  | POPLATEK ZA LIKVIDACI ODPADU NEKONTAMINOVANÝCH - 17 01 01 BETON Z DEMOLIC OBJEKTU, ZÁKLADY TV VČETNĚ DOPRAVY Evidenční položka. Neoceňovat v objektu SO/PS, pol | T | 119.28 | 0 |  |  |  | 0 |  | R-položka |  | 2
PP |  |  |  | POPLATEK ZA LIKVIDACI ODPADU NEKONTAMINOVANÝCH - 17 01 01 BETON Z DEMOLIC OBJEKTU, ZÁKLADY TV VČETNĚ DOPRAVY Evidenční položka. Neoceňovat v objektu SO/PS, položka se oceňuje pouze v objektu SO 90-90
VV
TS |  |  |  | 1. Položka obsahuje: • veškeré poplatky provozovateli skládky, recyklační linky nebo jiného zařízení na zpracování nebo likvidaci odpadů související s převzetím, uložením, zpracováním nebo likvidací odpadu, • náklady spojené s dopravou odpadu z místa stavby na místo převzetí provozovatelem skládky, recyklační linky nebo jiného zařízení na zpracování nebo likvidaci odpadů, • náklady spojené s vyložením a manipulací s materiálem v místě skládky. 2. Položka neobsahuje: • náklady spojené s naložením a manipulací s materiálem. 3. Způsob měření: • [měrná jednotka – nejčastěji Tuna] určující množství odpadu vytříděného v souladu se zákonem č. 541/2020 Sb., o odpadech, v platném znění
P | 93 | R015160.903 |  | POPLATEK ZA LIKVIDACI ODPADU NEKONTAMINOVANÝCH - 02 01 03 SMÝCENÉ STROMY A KEŘE VČETNĚ DOPRAVY Evidenční položka. Neoceňovat v objektu SO/PS, položka se oceňuj | T | 5 | 0 |  |  |  | 0 |  | R-položka |  | 2
PP |  |  |  | POPLATEK ZA LIKVIDACI ODPADU NEKONTAMINOVANÝCH - 02 01 03 SMÝCENÉ STROMY A KEŘE VČETNĚ DOPRAVY Evidenční položka. Neoceňovat v objektu SO/PS, položka se oceňuje pouze v objektu SO 90-90
VV
TS |  |  |  | 1. Položka obsahuje: • veškeré poplatky provozovateli skládky, recyklační linky nebo jiného zařízení na zpracování nebo likvidaci odpadů související s převzetím, uložením, zpracováním nebo likvidací odpadu, • náklady spojené s dopravou odpadu z místa stavby na místo převzetí provozovatelem skládky, recyklační linky nebo jiného zařízení na zpracování nebo likvidaci odpadů, • náklady spojené s vyložením a manipulací s materiálem v místě skládky. 2. Položka neobsahuje: • náklady spojené s naložením a manipulací s materiálem. 3. Způsob měření: • [měrná jednotka – nejčastěji Tuna] určující množství odpadu vytříděného v souladu se zákonem č. 541/2020 Sb., o odpadech, v platném znění
SD |  | 998 |  | Přesun hmot
P | 94 | 998223011 |  | Přesun hmot pro pozemní komunikace s krytem dlážděným dopravní vzdálenost do 200 m jakékoliv délky objektu | T | 390.8 | 0 |  |  |  | 0 |  | CS ÚRS 2023 01 |  | 2
PP |  |  |  | Přesun hmot pro pozemní komunikace s krytem dlážděným dopravní vzdálenost do 200 m jakékoliv délky objektu
VV
TS
P | 95 | 998225111 |  | Přesun hmot pro komunikace s krytem z kameniva, monolitickým betonovým nebo živičným dopravní vzdálenost do 200 m jakékoliv délky objektu | T | 680.42 | 0 |  |  |  | 0 |  | CS ÚRS 2023 01 |  | 2
PP |  |  |  | Přesun hmot pro komunikace s krytem z kameniva, monolitickým betonovým nebo živičným dopravní vzdálenost do 200 m jakékoliv délky objektu
VV
TS
SD |  | M 22 |  | Montáže sdělovacích kabelů ochrana
P | 96 | 220182072 |  | Přenesení kabelu přes překážky do hmotnosti 3,5 kg/m do vzdálenosti 10 m od pokladače kabelu | M | 223 | 0 |  |  |  | 0 |  | CS ÚRS 2023 01 |  | 2
PP |  |  |  | Přenesení kabelu přes překážky do hmotnosti 3,5 kg/m do vzdálenosti 10 m od pokladače kabelu
VV
TS
SD |  | M 46 |  | Zemní práce při elektromontážích
P | 97 | 460161172 |  | Hloubení zapažených i nezapažených kabelových rýh ručně včetně urovnání dna s přemístěním výkopku do vzdálenosti 3 m od okraje jámy nebo s naložením na dopravní | M | 223 | 0 |  |  |  | 0 |  | CS ÚRS 2023 01 |  | 2
PP |  |  |  | Hloubení zapažených i nezapažených kabelových rýh ručně včetně urovnání dna s přemístěním výkopku do vzdálenosti 3 m od okraje jámy nebo s naložením na dopravní prostředek šířky 35 cm hloubky 80 cm v hornině třídy těžitelnosti I skupiny 3
VV
TS
P | 98 | 460661213 |  | Kabelové lože z písku včetně podsypu, zhutnění a urovnání povrchu pro kabely nn zakryté cihlami, šířky přes 30 do 45 cm | M | 223 | 0.22346 |  |  |  | 0 |  | CS ÚRS 2023 01 |  | 2
PP |  |  |  | Kabelové lože z písku včetně podsypu, zhutnění a urovnání povrchu pro kabely nn zakryté cihlami, šířky přes 30 do 45 cm
VV
TS
P | 99 | 460671113 |  | Výstražná fólie z PVC pro krytí kabelů včetně vyrovnání povrchu rýhy, rozvinutí a uložení fólie šířky do 34 cm | M | 223 | 9e-05 |  |  |  | 0 |  | CS ÚRS 2023 01 |  | 2
PP |  |  |  | Výstražná fólie z PVC pro krytí kabelů včetně vyrovnání povrchu rýhy, rozvinutí a uložení fólie šířky do 34 cm
VV
TS
P | 100 | 460791114 |  | Montáž trubek ochranných uložených volně do rýhy plastových tuhých, vnitřního průměru přes 90 do 110 mm | M | 223 | 0 |  |  |  | 0 |  | CS ÚRS 2023 01 |  | 2
PP |  |  |  | Montáž trubek ochranných uložených volně do rýhy plastových tuhých, vnitřního průměru přes 90 do 110 mm
VV
TS
P | 101 | R345710980 |  | trubka elektroinstalační dělená (chránička) D 100/110 mm HDPE | M | 225 | 0 |  |  |  | 0 |  | R-položka |  | 2
PP |  |  |  | trubka elektroinstalační dělená (chránička) D 100/110 mm HDPE
VV
TS
P | 102 | 460431182 |  | Zásyp kabelových rýh ručně s přemístění sypaniny ze vzdálenosti do 10 m, s uložením výkopku ve vrstvách včetně zhutnění a úpravy povrchu šířky 35 cm hloubky 80 | M | 223 | 0 |  |  |  | 0 |  | CS ÚRS 2023 01 |  | 2
PP |  |  |  | Zásyp kabelových rýh ručně s přemístění sypaniny ze vzdálenosti do 10 m, s uložením výkopku ve vrstvách včetně zhutnění a úpravy povrchu šířky 35 cm hloubky 80 cm z horniny třídy těžitelnosti I skupiny 3
VV
TS

## D.2.1.8.22
SŽDC05 |  |  |  | Soupis prací objektu | [10 empty] | 3
6
S | Stavba: | 5423520054 |  | Rekonstrukce výpravní budovy ŽST Lovosice_ZM02 | [6 empty] | D.2.1.8 |  | Aspe | 0,00 | 2
O | Objekt: | D.2.1.8 |  | Pozemní komunikace | [9 empty] | 15,00 | 2
Typ | Poř. číslo | Kód položky | Varianta | Název položky | MJ | Množství | Jednotková hmotnost | Celková hmotnost |  |  | Jednotková cena |  | Cenové soustavy | 21,00 | 2
Dodávka
[9 empty] | Jednotková | Celkem | Jednotková | Celkem |  |  |  | Počet položek s nulovou cenou
O1 |  | D.2.1.8.22 |  | Dopravní řešení - zpevněná plocha 2
SD |  | 11 |  | Příprava území
P | 1 | 111251102 |  | Odstranění křovin a stromů s odstraněním kořenů strojně průměru kmene do 100 mm v rovině nebo ve svahu sklonu terénu do 1:5, při celkové ploše přes 100 do 500 m | M2 | 220 | 0 |  |  |  | 0 |  | CS ÚRS 2023 01 |  | 2
PP |  |  |  | Odstranění křovin a stromů s odstraněním kořenů strojně průměru kmene do 100 mm v rovině nebo ve svahu sklonu terénu do 1:5, při celkové ploše přes 100 do 500 m2
VV
TS
P | 2 | 113106141 |  | Rozebrání dlažeb komunikací pro pěší s přemístěním hmot na skládku na vzdálenost do 3 m nebo s naložením na dopravní prostředek s ložem z kameniva nebo živice a | M2 | 108 | 0 |  |  |  | 0 |  | CS ÚRS 2023 01 |  | 2
PP |  |  |  | Rozebrání dlažeb komunikací pro pěší s přemístěním hmot na skládku na vzdálenost do 3 m nebo s naložením na dopravní prostředek s ložem z kameniva nebo živice a s jakoukoliv výplní spár strojně plochy jednotlivě přes 50 m2 z mozaiky
VV
TS |  |  |  | odečteno z programu AutoCAD přeskládání stávající plochy z kamenné dlažby
P | 3 | 113107182 |  | Odstranění podkladů nebo krytů strojně plochy jednotlivě přes 50 m2 do 200 m2 s přemístěním hmot na skládku na vzdálenost do 20 m nebo s naložením na dopravní p | M2 | 87 | 0 |  |  |  | 0 |  | CS ÚRS 2023 01 |  | 2
PP |  |  |  | Odstranění podkladů nebo krytů strojně plochy jednotlivě přes 50 m2 do 200 m2 s přemístěním hmot na skládku na vzdálenost do 20 m nebo s naložením na dopravní prostředek živičných, o tl. vrstvy přes 50 do 100 mm
VV
TS
P | 4 | 113107213 |  | Odstranění podkladů nebo krytů strojně plochy jednotlivě přes 200 m2 s přemístěním hmot na skládku na vzdálenost do 20 m nebo s naložením na dopravní prostředek | M2 | 520 | 0 |  |  |  | 0 |  | CS ÚRS 2023 01 |  | 2
PP |  |  |  | Odstranění podkladů nebo krytů strojně plochy jednotlivě přes 200 m2 s přemístěním hmot na skládku na vzdálenost do 20 m nebo s naložením na dopravní prostředek z kameniva těženého, o tl. vrstvy přes 200 do 300 mm
VV
TS
P | 5 | 113107221 |  | Odstranění podkladů nebo krytů strojně plochy jednotlivě přes 200 m2 s přemístěním hmot na skládku na vzdálenost do 20 m nebo s naložením na dopravní prostředek | M2 | 427 | 0 |  |  |  | 0 |  | CS ÚRS 2023 01 |  | 2
PP |  |  |  | Odstranění podkladů nebo krytů strojně plochy jednotlivě přes 200 m2 s přemístěním hmot na skládku na vzdálenost do 20 m nebo s naložením na dopravní prostředek z kameniva hrubého drceného, o tl. vrstvy do 100 mm
VV
TS
P | 6 | 113107332 |  | Odstranění podkladů nebo krytů strojně plochy jednotlivě do 50 m2 s přemístěním hmot na skládku na vzdálenost do 3 m nebo s naložením na dopravní prostředek z b | M2 | 6 | 0 |  |  |  | 0 |  | CS ÚRS 2023 01 |  | 2
PP |  |  |  | Odstranění podkladů nebo krytů strojně plochy jednotlivě do 50 m2 s přemístěním hmot na skládku na vzdálenost do 3 m nebo s naložením na dopravní prostředek z betonu prostého, o tl. vrstvy přes 150 do 300 mm
VV
TS
P | 7 | 113202111 |  | Vytrhání obrub s vybouráním lože, s přemístěním hmot na skládku na vzdálenost do 3 m nebo s naložením na dopravní prostředek z krajníků nebo obrubníků stojatých | M | 47 | 0 |  |  |  | 0 |  | CS ÚRS 2023 01 |  | 2
PP |  |  |  | Vytrhání obrub s vybouráním lože, s přemístěním hmot na skládku na vzdálenost do 3 m nebo s naložením na dopravní prostředek z krajníků nebo obrubníků stojatých
VV
TS
P | 8 | 116951201 |  | Úprava zemin vápnem nebo směsnými hydraulickými pojivy za účelem zlepšení mechanických vlastností a zpracovatelnosti, bez dodávky materiálu u hrubých terénních | M3 | 245.76 | 0 |  |  |  | 0 |  | CS ÚRS 2023 01 |  | 2
PP |  |  |  | Úprava zemin vápnem nebo směsnými hydraulickými pojivy za účelem zlepšení mechanických vlastností a zpracovatelnosti, bez dodávky materiálu u hrubých terénních úprav, násypů a zásypů
VV
TS
P | 9 | R585301710 |  | vápno nehašené CL 90 -Q pro úpravu zemin bezprašné | T | 23.35 | 0 |  |  |  | 0 |  | R-položka |  | 2
PP |  |  |  | vápno nehašené CL 90 -Q pro úpravu zemin bezprašné
VV
TS
P | 10 | 919735113 |  | Řezání stávajícího živičného krytu nebo podkladu hloubky přes 100 do 150 mm | M | 12 | 0 |  |  |  | 0 |  | CS ÚRS 2023 01 |  | 2
PP |  |  |  | Řezání stávajícího živičného krytu nebo podkladu hloubky přes 100 do 150 mm
VV
TS
P | 11 | 961055111 |  | Bourání základů z betonu železového | M3 | 67 | 0 |  |  |  | 0 |  | CS ÚRS 2023 01 |  | 2
PP |  |  |  | Bourání základů z betonu železového
VV
TS |  |  |  | stávající základy v místě stavby
P | 12 | 966075141 |  | Odstranění různých konstrukcí na mostech kovového zábradlí vcelku | M | 20 | 8e-05 |  |  |  | 0 |  | CS ÚRS 2023 01 |  | 2
PP |  |  |  | Odstranění různých konstrukcí na mostech kovového zábradlí vcelku
VV
TS
SD |  | 12 |  | Odkopávky a prokopávky
P | 13 | 122151102 |  | Odkopávky a prokopávky nezapažené strojně v hornině třídy těžitelnosti I skupiny 1 a 2 přes 20 do 50 m3 | M3 | 49 | 0 |  |  |  | 0 |  | CS ÚRS 2023 01 |  | 2
PP |  |  |  | Odkopávky a prokopávky nezapažené strojně v hornině třídy těžitelnosti I skupiny 1 a 2 přes 20 do 50 m3
VV
TS
P | 14 | R583312000 |  | štěrkopísek netříděný zásypový nebo zemina vhodná do násypů | T | 98 | 0 |  |  |  | 0 |  | R-položka |  | 2
PP |  |  |  | štěrkopísek netříděný zásypový nebo zemina vhodná do násypů
VV
TS
P | 15 | 122252203 |  | Odkopávky a prokopávky nezapažené pro silnice a dálnice strojně v hornině třídy těžitelnosti I do 100 m3 | M3 | 54 | 0 |  |  |  | 0 |  | CS ÚRS 2023 01 |  | 2
PP |  |  |  | Odkopávky a prokopávky nezapažené pro silnice a dálnice strojně v hornině třídy těžitelnosti I do 100 m3
VV
TS
P | 16 | 132251101 |  | Hloubení nezapažených rýh šířky do 800 mm strojně s urovnáním dna do předepsaného profilu a spádu v hornině třídy těžitelnosti I skupiny 3 do 20 m3 | M3 | 9.02 | 0 |  |  |  | 0 |  | CS ÚRS 2023 01 |  | 2
PP |  |  |  | Hloubení nezapažených rýh šířky do 800 mm strojně s urovnáním dna do předepsaného profilu a spádu v hornině třídy těžitelnosti I skupiny 3 do 20 m3
VV
TS |  |  |  | 43 x 0,35 x 0,4 + 3 m štěrbinový žlab
SD |  | 16 |  | Přemístění výkopku
P | 17 | 167151111 |  | Nakládání, skládání a překládání neulehlého výkopku nebo sypaniny strojně nakládání, množství přes 100 m3, z hornin třídy těžitelnosti I, skupiny 1 až 3 | M3 | 63.02 | 0 |  |  |  | 0 |  | CS ÚRS 2023 01 |  | 2
PP |  |  |  | Nakládání, skládání a překládání neulehlého výkopku nebo sypaniny strojně nakládání, množství přes 100 m3, z hornin třídy těžitelnosti I, skupiny 1 až 3
VV
TS |  |  |  | 54 +9,02
P | 18 | 162751117 |  | Vodorovné přemístění výkopku nebo sypaniny po suchu na obvyklém dopravním prostředku, bez naložení výkopku, avšak se složením bez rozhrnutí z horniny třídy těži | M3 | 49 | 0 |  |  |  | 0 |  | CS ÚRS 2023 01 |  | 2
PP |  |  |  | Vodorovné přemístění výkopku nebo sypaniny po suchu na obvyklém dopravním prostředku, bez naložení výkopku, avšak se složením bez rozhrnutí z horniny třídy těžitelnosti I skupiny 1 až 3 na vzdálenost přes 9 000 do 10 000 m
VV
TS |  |  |  | dovoz zeminy-štěrkopísku do zásypů
P | 19 | 171251201 |  | Uložení sypaniny na skládky nebo meziskládky bez hutnění s upravením uložené sypaniny do předepsaného tvaru | M3 | 63.02 | 0 |  |  |  | 0 |  | CS ÚRS 2023 01 |  | 2
PP |  |  |  | Uložení sypaniny na skládky nebo meziskládky bez hutnění s upravením uložené sypaniny do předepsaného tvaru
VV
TS
P | 20 | R015112.901 |  | POPLATEK ZA LIKVIDACI ODPADU NEKONTAMINOVANÝCH - 17 05 04 VYTĚŽENÉ ZEMINY A HORNINY - I.TŔÍDA TĚŽITELNOSTI VČETNĚ DOPRAVY Evidenční položka. Neoceňovat v objek | T | 530.83 | 0 |  |  |  | 0 |  | R-položka |  | 2
PP |  |  |  | POPLATEK ZA LIKVIDACI ODPADU NEKONTAMINOVANÝCH - 17 05 04 VYTĚŽENÉ ZEMINY A HORNINY - I.TŔÍDA TĚŽITELNOSTI VČETNĚ DOPRAVY Evidenční položka. Neoceňovat v objektu SO/PS, položka se oceňuje pouze v objektu SO 90-90
VV |  |  |  | 113.43+397.4+20=530.830 [A]
TS |  |  |  | 1. Položka obsahuje: • veškeré poplatky provozovateli skládky, recyklační linky nebo jiného zařízení na zpracování nebo likvidaci odpadů související s převzetím, uložením, zpracováním nebo likvidací odpadu, • náklady spojené s dopravou odpadu z místa stavby na místo převzetí provozovatelem skládky, recyklační linky nebo jiného zařízení na zpracování nebo likvidaci odpadů, • náklady spojené s vyložením a manipulací s materiálem v místě skládky. 2. Položka neobsahuje: • náklady spojené s naložením a manipulací s materiálem. 3. Způsob měření: • [měrná jednotka – nejčastěji Tuna] určující množství odpadu vytříděného v souladu se zákonem č. 541/2020 Sb., o odpadech, v platném znění
P | 21 | 171151103 |  | Uložení sypanin do násypů strojně s rozprostřením sypaniny ve vrstvách a s hrubým urovnáním zhutněných z hornin soudržných jakékoliv třídy těžitelnosti | M3 | 49 | 0 |  |  |  | 0 |  | CS ÚRS 2023 01 |  | 2
PP |  |  |  | Uložení sypanin do násypů strojně s rozprostřením sypaniny ve vrstvách a s hrubým urovnáním zhutněných z hornin soudržných jakékoliv třídy těžitelnosti
VV
TS |  |  |  | uložení zeminy do násypů
SD |  | 18 |  | Povrchové úpravy terénu
P | 22 | 182351123R |  | Rozprostření a urovnání ornice v rovině nebo ve svahu sklonu do 1 : 5 při souvislé ploše do 500 m2, tl. vrsty do 200mm | M2 | 8 | 0 |  |  |  | 0 |  | R-položka |  | 2
PP |  |  |  | Rozprostření a urovnání ornice v rovině nebo ve svahu sklonu do 1 : 5 při souvislé ploše do 500 m2, tl. vrsty do 200mm
VV
TS |  |  |  | rozprostření ornice tl 100 mm, zbytná ornice z zpevněné plochy 1 - IO 21
P | 23 | 181411131 |  | Založení trávníku na půdě předem připravené plochy do 1000 m2 výsevem včetně utažení parkového v rovině nebo na svahu do 1:5 | M2 | 8 | 0 |  |  |  | 0 |  | CS ÚRS 2023 01 |  | 2
PP |  |  |  | Založení trávníku na půdě předem připravené plochy do 1000 m2 výsevem včetně utažení parkového v rovině nebo na svahu do 1:5
VV
TS
P | 24 | 005724100 |  | osivo směs travní parková | KG | 0.25 | 0.001 |  |  |  | 0 |  | CS ÚRS 2023 01 |  | 2
PP |  |  |  | osivo směs travní parková
VV
TS
P | 25 | 181951112 |  | Úprava pláně vyrovnáním výškových rozdílů strojně v hornině třídy těžitelnosti I, skupiny 1 až 3 se zhutněním | M2 | 614.4 | 0 |  |  |  | 0 |  | CS ÚRS 2023 01 |  | 2
PP |  |  |  | Úprava pláně vyrovnáním výškových rozdílů strojně v hornině třídy těžitelnosti I, skupiny 1 až 3 se zhutněním
VV
TS
SD |  | 21a |  | Úprava podloží - drenáže
P | 26 | 212752101 |  | Trativody z drenážních trubek pro liniové stavby a komunikace se zřízením štěrkového lože pod trubky a s jejich obsypem v otevřeném výkopu trubka korugovaná sen | M | 43 | 0.20469 |  |  |  | 0 |  | CS ÚRS 2023 01 |  | 2
PP |  |  |  | Trativody z drenážních trubek pro liniové stavby a komunikace se zřízením štěrkového lože pod trubky a s jejich obsypem v otevřeném výkopu trubka korugovaná sendvičová PE-HD SN 4 celoperforovaná 360° DN 100
VV
TS
P | 27 | 457572211 |  | Filtrační vrstvy jakékoliv tloušťky a sklonu z hrubého těženého kameniva se zhutněním do 10 pojezdů/m3, frakce 16-32 mm | M3 | 5.16 | 2.0875 |  |  |  | 0 |  | CS ÚRS 2023 01 |  | 2
PP |  |  |  | Filtrační vrstvy jakékoliv tloušťky a sklonu z hrubého těženého kameniva se zhutněním do 10 pojezdů/m3, frakce 16-32 mm
VV
TS
P | 28 | 211971110 |  | Zřízení opláštění výplně z geotextilie odvodňovacích žeber nebo trativodů v rýze nebo zářezu se stěnami šikmými o sklonu do 1:2 | M2 | 73.1 | 0.00017 |  |  |  | 0 |  | CS ÚRS 2023 01 |  | 2
PP |  |  |  | Zřízení opláštění výplně z geotextilie odvodňovacích žeber nebo trativodů v rýze nebo zářezu se stěnami šikmými o sklonu do 1:2
VV
TS
P | 29 | R693110680 |  | geotextilie netkaná separační, ochranná, filtrační, drenážní PP 300 g/m2 | M2 | 80 | 0 |  |  |  | 0 |  | R-položka |  | 2
PP |  |  |  | geotextilie netkaná separační, ochranná, filtrační, drenážní PP 300 g/m2
VV
TS
SD |  | 21b |  | Úprava podloží - parkoviště
P | 30 | 211971110 |  | Zřízení opláštění výplně z geotextilie odvodňovacích žeber nebo trativodů v rýze nebo zářezu se stěnami šikmými o sklonu do 1:2 | M2 | 182 | 0.00017 |  |  |  | 0 |  | CS ÚRS 2023 01 |  | 2
PP |  |  |  | Zřízení opláštění výplně z geotextilie odvodňovacích žeber nebo trativodů v rýze nebo zářezu se stěnami šikmými o sklonu do 1:2
VV
TS
P | 31 | R693110700 |  | geotextilie netkaná separační, ochranná, filtrační, drenážní PP 400 g/m2 (sorpční geotextílie) | M2 | 190 | 0 |  |  |  | 0 |  | R-položka |  | 2
PP |  |  |  | geotextilie netkaná separační, ochranná, filtrační, drenážní PP 400 g/m2 (sorpční geotextílie)
VV
TS
SD |  | 5a |  | Vozovka z asfaltového betonu tl 460 mm
P | 32 | 564861111 |  | Podklad ze štěrkodrti ŠD s rozprostřením a zhutněním plochy přes 100 m2, po zhutnění tl. 200 mm | M2 | 229.2 | 0.46 |  |  |  | 0 |  | CS ÚRS 2023 01 |  | 2
PP |  |  |  | Podklad ze štěrkodrti ŠD s rozprostřením a zhutněním plochy přes 100 m2, po zhutnění tl. 200 mm
VV
TS |  |  |  | odečteno z programu AutoCAD nová komunikace
P | 33 | 567122114 |  | Podklad ze směsi stmelené cementem SC bez dilatačních spár, s rozprostřením a zhutněním SC C 8/10 (KSC I), po zhutnění tl. 150 mm | M2 | 191 | 0.38314 |  |  |  | 0 |  | CS ÚRS 2023 01 |  | 2
PP |  |  |  | Podklad ze směsi stmelené cementem SC bez dilatačních spár, s rozprostřením a zhutněním SC C 8/10 (KSC I), po zhutnění tl. 150 mm
VV
TS
P | 34 | 573111111 |  | Postřik infiltrační PI z asfaltu silničního s posypem kamenivem, v množství 0,60 kg/m2 | M2 | 191 | 0.00561 |  |  |  | 0 |  | CS ÚRS 2023 01 |  | 2
PP |  |  |  | Postřik infiltrační PI z asfaltu silničního s posypem kamenivem, v množství 0,60 kg/m2
VV
TS
P | 35 | 565155121 |  | Asfaltový beton vrstva podkladní ACP 16 (obalované kamenivo střednězrnné - OKS) s rozprostřením a zhutněním v pruhu šířky přes 3 m, po zhutnění tl. 70 mm | M2 | 191 | 0.18463 |  |  |  | 0 |  | CS ÚRS 2023 01 |  | 2
PP |  |  |  | Asfaltový beton vrstva podkladní ACP 16 (obalované kamenivo střednězrnné - OKS) s rozprostřením a zhutněním v pruhu šířky přes 3 m, po zhutnění tl. 70 mm
VV
TS
P | 36 | 573231106 |  | Postřik spojovací PS bez posypu kamenivem ze silniční emulze, v množství 0,30 kg/m2 | M2 | 191 | 0.00031 |  |  |  | 0 |  | CS ÚRS 2023 01 |  | 2
PP |  |  |  | Postřik spojovací PS bez posypu kamenivem ze silniční emulze, v množství 0,30 kg/m2
VV
TS
P | 37 | 577134121 |  | Asfaltový beton vrstva obrusná ACO 11 (ABS) s rozprostřením a se zhutněním z nemodifikovaného asfaltu v pruhu šířky přes 3 m tř. I, po zhutnění tl. 40 mm | M2 | 191 | 0.10373 |  |  |  | 0 |  | CS ÚRS 2023 01 |  | 2
PP |  |  |  | Asfaltový beton vrstva obrusná ACO 11 (ABS) s rozprostřením a se zhutněním z nemodifikovaného asfaltu v pruhu šířky přes 3 m tř. I, po zhutnění tl. 40 mm
VV
TS
P | 38 | 919122111 |  | Utěsnění dilatačních spár zálivkou za tepla v cementobetonovém nebo živičném krytu včetně adhezního nátěru s těsnicím profilem pod zálivkou, pro komůrky šířky 1 | M | 12 | 5e-05 |  |  |  | 0 |  | CS ÚRS 2023 01 |  | 2
PP |  |  |  | Utěsnění dilatačních spár zálivkou za tepla v cementobetonovém nebo živičném krytu včetně adhezního nátěru s těsnicím profilem pod zálivkou, pro komůrky šířky 10 mm, hloubky 20 mm
VV
TS
P | 39 | 919112212 |  | Řezání dilatačních spár v živičném krytu vytvoření komůrky pro těsnící zálivku šířky 10 mm, hloubky 20 mm | M | 12 | 0 |  |  |  | 0 |  | CS ÚRS 2023 01 |  | 2
PP |  |  |  | Řezání dilatačních spár v živičném krytu vytvoření komůrky pro těsnící zálivku šířky 10 mm, hloubky 20 mm
VV
TS
SD |  | 5b |  | Parkovací stání z betonové zatravňovací dlažby tl 420 mm
P | 40 | 564851111 |  | Podklad ze štěrkodrti ŠD s rozprostřením a zhutněním plochy přes 100 m2, po zhutnění tl. 150 mm | M2 | 182.4 | 0.345 |  |  |  | 0 |  | CS ÚRS 2023 01 |  | 2
PP |  |  |  | Podklad ze štěrkodrti ŠD s rozprostřením a zhutněním plochy přes 100 m2, po zhutnění tl. 150 mm
VV
TS |  |  |  | odečteno z programu AutoCAD parkovací stání ze zatravňovací dlažby
P | 41 | 567122114 |  | Podklad ze směsi stmelené cementem SC bez dilatačních spár, s rozprostřením a zhutněním SC C 8/10 (KSC I), po zhutnění tl. 150 mm | M2 | 152 | 0.38314 |  |  |  | 0 |  | CS ÚRS 2023 01 |  | 2
PP |  |  |  | Podklad ze směsi stmelené cementem SC bez dilatačních spár, s rozprostřením a zhutněním SC C 8/10 (KSC I), po zhutnění tl. 150 mm
VV
TS
P | 42 | 596412212 |  | Kladení dlažby z betonových vegetačních dlaždic pozemních komunikací s ložem z kameniva těženého nebo drceného tl. do 50 mm, s vyplněním spár a vegetačních otvo | M2 | 152 | 0.098 |  |  |  | 0 |  | CS ÚRS 2023 01 |  | 2
PP |  |  |  | Kladení dlažby z betonových vegetačních dlaždic pozemních komunikací s ložem z kameniva těženého nebo drceného tl. do 50 mm, s vyplněním spár a vegetačních otvorů, s hutněním vibrováním tl. 80 mm, pro plochy přes 100 do 300 m2
VV
TS
P | 43 | 59245030R |  | dlažba vegetační plošná 210 x 140 x 80 mm přírodní | M2 | 158 | 0 |  |  |  | 0 |  | R-položka |  | 2
PP |  |  |  | dlažba vegetační plošná 210 x 140 x 80 mm přírodní
VV
TS |  |  |  | dlažba dle tabulky standartů stavby v PD
P | 44 | 599432111 |  | Vyplnění spár dlažby (přídlažby) z lomového kamene v jakémkoliv sklonu plochy a jakékoliv tloušťky kamenivem těženým | M2 | 152 | 0.05177 |  |  |  | 0 |  | CS ÚRS 2023 01 |  | 2
PP |  |  |  | Vyplnění spár dlažby (přídlažby) z lomového kamene v jakémkoliv sklonu plochy a jakékoliv tloušťky kamenivem těženým
VV
TS
SD |  | 5c |  | Parkovací stání z kamenné dlažby tl 420 mm
P | 45 | 564851011 |  | Podklad ze štěrkodrti ŠD s rozprostřením a zhutněním plochy jednotlivě do 100 m2, po zhutnění tl. 150 mm | M2 | 46.8 | 0.345 |  |  |  | 0 |  | CS ÚRS 2023 01 |  | 2
PP |  |  |  | Podklad ze štěrkodrti ŠD s rozprostřením a zhutněním plochy jednotlivě do 100 m2, po zhutnění tl. 150 mm
VV
TS |  |  |  | odečteno z programu AutoCAD parkovací stání
P | 46 | 567122114 |  | Podklad ze směsi stmelené cementem SC bez dilatačních spár, s rozprostřením a zhutněním SC C 8/10 (KSC I), po zhutnění tl. 150 mm | M2 | 39 | 0.38314 |  |  |  | 0 |  | CS ÚRS 2023 01 |  | 2
PP |  |  |  | Podklad ze směsi stmelené cementem SC bez dilatačních spár, s rozprostřením a zhutněním SC C 8/10 (KSC I), po zhutnění tl. 150 mm
VV
TS
P | 47 | 59121111R |  | Kladení dlažby z kostek drobných z kamene do drtě z kameniva těženého tl 40 mm | M2 | 39 | 0 |  |  |  | 0 |  | R-položka |  | 2
PP |  |  |  | Kladení dlažby z kostek drobných z kamene do drtě z kameniva těženého tl 40 mm
VV
TS |  |  |  | osazení lemovacího dvojřádku, materiál samostatně, dážděná plocha
P | 48 | R583810070 |  | kostka dlažební štípaná drobná žula 8/10 cm | M2 | 41 | 0 |  |  |  | 0 |  | R-položka |  | 2
PP |  |  |  | kostka dlažební štípaná drobná žula 8/10 cm
VV
TS
SD |  | 5d |  | Pochozí plochy a chodníky z kamenné dlažby tl 240 mm
P | 49 | 564851111 |  | Podklad ze štěrkodrti ŠD s rozprostřením a zhutněním plochy přes 100 m2, po zhutnění tl. 150 mm | M2 | 134.4 | 0.345 |  |  |  | 0 |  | CS ÚRS 2023 01 |  | 2
PP |  |  |  | Podklad ze štěrkodrti ŠD s rozprostřením a zhutněním plochy přes 100 m2, po zhutnění tl. 150 mm
VV
TS |  |  |  | odečteno z programu AutoCAD pochozí plochy a chodníky z kamenné dlažby
P | 50 | 591211111R |  | Kladení dlažby z kostek drobných do lože z kamene těženého tl 30 mm | M2 | 112 | 0 |  |  |  | 0 |  | R-položka |  | 2
PP |  |  |  | Kladení dlažby z kostek drobných do lože z kamene těženého tl 30 mm
VV
TS
P | 51 | 58381005R |  | kostka dlažební drobná žula 6/6/6 cm štípaná | M2 | 116 | 0 |  |  |  | 0 |  | R-položka |  | 2
PP |  |  |  | kostka dlažební drobná žula 6/6/6 cm štípaná
VV
TS |  |  |  | kamenná dlažba dle tabulky standartů stavby v PD
SD |  | 5e |  | Plocha pro popelnice z betonové dlažby tl 320 mm
P | 52 | 564861011 |  | Podklad ze štěrkodrti ŠD s rozprostřením a zhutněním plochy jednotlivě do 100 m2, po zhutnění tl. 200 mm | M2 | 18 | 0.46 |  |  |  | 0 |  | CS ÚRS 2023 01 |  | 2
PP |  |  |  | Podklad ze štěrkodrti ŠD s rozprostřením a zhutněním plochy jednotlivě do 100 m2, po zhutnění tl. 200 mm
VV
TS |  |  |  | odečteno z programu AutoCAD plocha pro popelnice
P | 53 | 596211210 |  | Kladení dlažby z betonových zámkových dlaždic komunikací pro pěší ručně s ložem z kameniva těženého nebo drceného tl. do 40 mm, s vyplněním spár s dvojitým hutn | M2 | 18 | 0.09062 |  |  |  | 0 |  | CS ÚRS 2023 01 |  | 2
PP |  |  |  | Kladení dlažby z betonových zámkových dlaždic komunikací pro pěší ručně s ložem z kameniva těženého nebo drceného tl. do 40 mm, s vyplněním spár s dvojitým hutněním, vibrováním a se smetením přebytečného materiálu na krajnici tl. 80 mm skupiny A, pro plochy do 50 m2
VV
TS
P | 54 | R592450200 |  | dlažba zámková tvar obdelník 200 x 100 x 80 mm přírodní | M2 | 19 | 0 |  |  |  | 0 |  | R-položka |  | 2
PP |  |  |  | dlažba zámková tvar obdelník 200 x 100 x 80 mm přírodní
VV
TS |  |  |  | dlažba dle tabulky standartů stavby v PD
SD |  | 5f |  | Prvky pro nevidomé a slabozraké ( podkladní vrstvy v předchozích částech )
P | 55 | 596211110 |  | Kladení dlažby z betonových zámkových dlaždic komunikací pro pěší ručně s ložem z kameniva těženého nebo drceného tl. do 40 mm, s vyplněním spár s dvojitým hutn | M2 | 12 | 0.08922 |  |  |  | 0 |  | CS ÚRS 2023 01 |  | 2
PP |  |  |  | Kladení dlažby z betonových zámkových dlaždic komunikací pro pěší ručně s ložem z kameniva těženého nebo drceného tl. do 40 mm, s vyplněním spár s dvojitým hutněním, vibrováním a se smetením přebytečného materiálu na krajnici tl. 60 mm skupiny A, pro plochy do 50 m2
VV
TS
P | 56 | 592450210R |  | dlažba umělý kámen tvar obdelník 200 x 200 x 60 mm přírodní, reliefní | M2 | 6.6 | 0 |  |  |  | 0 |  | R-položka |  | 2
PP |  |  |  | dlažba umělý kámen tvar obdelník 200 x 200 x 60 mm přírodní, reliefní
VV
TS
P | 57 | 583870250R |  | dlažba kamenná přídlažba 255 x 255 x 60 mm | M2 | 6.6 | 0 |  |  |  | 0 |  | R-položka |  | 2
PP |  |  |  | dlažba kamenná přídlažba 255 x 255 x 60 mm
VV
TS |  |  |  | dlažba dle tabulky standartů stavby v PD
SD |  | 8 |  | Trubní vedení
P | 58 | 895941301 |  | Osazení vpusti uliční z betonových dílců DN 450 dno s výtokem | KUS | 1 | 0.12422 |  |  |  | 0 |  | CS ÚRS 2023 01 |  | 2
PP |  |  |  | Osazení vpusti uliční z betonových dílců DN 450 dno s výtokem
VV
TS
P | 59 | 895941313 |  | Osazení vpusti uliční z betonových dílců DN 450 skruž horní 295 mm | KUS | 2 | 0.02972 |  |  |  | 0 |  | CS ÚRS 2023 01 |  | 2
PP |  |  |  | Osazení vpusti uliční z betonových dílců DN 450 skruž horní 295 mm
VV
TS
P | 60 | 895941323 |  | Osazení vpusti uliční z betonových dílců DN 450 skruž středová 570 mm | KUS | 1 | 0.02972 |  |  |  | 0 |  | CS ÚRS 2023 01 |  | 2
PP |  |  |  | Osazení vpusti uliční z betonových dílců DN 450 skruž středová 570 mm
VV
TS
P | 61 | R592238520 |  | dno betonové pro uliční vpusť s kalovou prohlubní 450 x 300 x 50 mm | KUS | 1 | 0 |  |  |  | 0 |  | R-položka |  | 2
PP |  |  |  | dno betonové pro uliční vpusť s kalovou prohlubní 450 x 300 x 50 mm
VV
TS
P | 62 | R592238570 |  | skruž betonová pro uliční vpusť horní 450 x 295 x 50 mm | KUS | 1 | 0 |  |  |  | 0 |  | R-položka |  | 2
PP |  |  |  | skruž betonová pro uliční vpusť horní 450 x 295 x 50 mm
VV
TS
P | 63 | R592238600 |  | skruž betonová pro uliční vpusť středová 450 x 195 x 50 mm | KUS | 1 | 0 |  |  |  | 0 |  | R-položka |  | 2
PP |  |  |  | skruž betonová pro uliční vpusť středová 450 x 195 x 50 mm
VV
TS
P | 64 | R592238640 |  | prstenec betonový pro uliční vpusť vyrovnávací 390 x 60 x 130 mm | KUS | 1 | 0 |  |  |  | 0 |  | R-položka |  | 2
PP |  |  |  | prstenec betonový pro uliční vpusť vyrovnávací 390 x 60 x 130 mm
VV
TS
P | 65 | R592238740 |  | koš pozink pro uliční vpusti, vysoký, pro rám 500/500 mm | KUS | 1 | 0 |  |  |  | 0 |  | R-položka |  | 2
PP |  |  |  | koš pozink pro uliční vpusti, vysoký, pro rám 500/500 mm
VV
TS
P | 66 | 899204112 |  | Osazení mříží litinových včetně rámů a košů na bahno pro třídu zatížení D400, E600 | KUS | 1 | 0.21734 |  |  |  | 0 |  | CS ÚRS 2023 01 |  | 2
PP |  |  |  | Osazení mříží litinových včetně rámů a košů na bahno pro třídu zatížení D400, E600
VV
TS
P | 67 | R552423200 |  | mříž vtoková litinová s rámem 500 x 500 mm | KUS | 1 | 0 |  |  |  | 0 |  | R-položka |  | 2
PP |  |  |  | mříž vtoková litinová s rámem 500 x 500 mm
VV
TS |  |  |  | uliční vpusť s litinovou mříží dle standartu PD
P | 68 | 899331111 |  | Výšková úprava uličního vstupu nebo vpusti do 200 mm zvýšením poklopu | KUS | 5 | 0.4208 |  |  |  | 0 |  | CS ÚRS 2023 01 |  | 2
PP |  |  |  | Výšková úprava uličního vstupu nebo vpusti do 200 mm zvýšením poklopu
VV
TS
P | 69 | 899431111 |  | Výšková úprava uličního vstupu nebo vpusti do 200 mm zvýšením krycího hrnce, šoupěte nebo hydrantu bez úpravy armatur | KUS | 5 | 0.31108 |  |  |  | 0 |  | CS ÚRS 2023 01 |  | 2
PP |  |  |  | Výšková úprava uličního vstupu nebo vpusti do 200 mm zvýšením krycího hrnce, šoupěte nebo hydrantu bez úpravy armatur
VV
TS
SD |  | 91 |  | Doplňující konstrukce a práce na pozemních komunikacích
P | 70 | 914511111 |  | Montáž sloupku dopravních značek délky do 3,5 m do betonového základu | KUS | 2 | 0.10941 |  |  |  | 0 |  | CS ÚRS 2023 01 |  | 2
PP |  |  |  | Montáž sloupku dopravních značek délky do 3,5 m do betonového základu
VV
TS
P | 71 | R404452250 |  | sloupek Zn 60 - 350 | KUS | 2 | 0 |  |  |  | 0 |  | R-položka |  | 2
PP |  |  |  | sloupek Zn 60 - 350
VV
TS
P | 72 | R404452530 |  | víčko plastové na sloupek 60 | KUS | 2 | 0 |  |  |  | 0 |  | R-položka |  | 2
PP |  |  |  | víčko plastové na sloupek 60
VV
TS
P | 73 | R404452560 |  | upínací svorka na sloupek US 60 | KUS | 8 | 0 |  |  |  | 0 |  | R-položka |  | 2
PP |  |  |  | upínací svorka na sloupek US 60
VV
TS
P | 74 | 914111111 |  | Montáž svislé dopravní značky základní velikosti do 1 m2 objímkami na sloupky nebo konzoly | KUS | 4 | 0.0007 |  |  |  | 0 |  | CS ÚRS 2023 01 |  | 2
PP |  |  |  | Montáž svislé dopravní značky základní velikosti do 1 m2 objímkami na sloupky nebo konzoly
VV
TS
P | 75 | R404456080 |  | značka upravující přednost P1- P4 700 mm | KUS | 2 | 0 |  |  |  | 0 |  | R-položka |  | 2
PP |  |  |  | značka upravující přednost P1- P4 700 mm
VV
TS
P | 76 | R404456250 |  | informativní značka IP11-IP13 500 x 700 mm | KUS | 2 | 0 |  |  |  | 0 |  | R-položka |  | 2
PP |  |  |  | informativní značka IP11-IP13 500 x 700 mm
VV
TS
P | 77 | 915211112 |  | Vodorovné dopravní značení stříkaným plastem dělící čára šířky 125 mm souvislá bílá retroreflexní | M | 60 | 0.00033 |  |  |  | 0 |  | CS ÚRS 2023 01 |  | 2
PP |  |  |  | Vodorovné dopravní značení stříkaným plastem dělící čára šířky 125 mm souvislá bílá retroreflexní
VV
TS
P | 78 | 915611111 |  | Předznačení pro vodorovné značení stříkané barvou nebo prováděné z nátěrových hmot liniové dělicí čáry, vodicí proužky | M | 60 | 0 |  |  |  | 0 |  | CS ÚRS 2023 01 |  | 2
PP |  |  |  | Předznačení pro vodorovné značení stříkané barvou nebo prováděné z nátěrových hmot liniové dělicí čáry, vodicí proužky
VV
TS
P | 79 | 916241213 |  | Osazení obrubníku kamenného se zřízením lože, s vyplněním a zatřením spár cementovou maltou stojatého s boční opěrou z betonu prostého, do lože z betonu prostéh | M | 64 | 0.14067 |  |  |  | 0 |  | CS ÚRS 2023 01 |  | 2
PP |  |  |  | Osazení obrubníku kamenného se zřízením lože, s vyplněním a zatřením spár cementovou maltou stojatého s boční opěrou z betonu prostého, do lože z betonu prostého
VV
TS
P | 80 | R583800070 |  | obrubník kamenný žulový přímý 1000 x 150 x 250 mm | M | 66 | 0 |  |  |  | 0 |  | R-položka |  | 2
PP |  |  |  | obrubník kamenný žulový přímý 1000 x 150 x 250 mm
VV
TS
P | 81 | 916231213 |  | Osazení chodníkového obrubníku betonového se zřízením lože, s vyplněním a zatřením spár cementovou maltou stojatého s boční opěrou z betonu prostého, do lože z | M | 53 | 0.1295 |  |  |  | 0 |  | CS ÚRS 2023 01 |  | 2
PP |  |  |  | Osazení chodníkového obrubníku betonového se zřízením lože, s vyplněním a zatřením spár cementovou maltou stojatého s boční opěrou z betonu prostého, do lože z betonu prostého
VV
TS
P | 82 | R592170160 |  | obrubník betonový chodníkový 1000 x 80 x 250 mm | M | 55 | 0 |  |  |  | 0 |  | R-položka |  | 2
PP |  |  |  | obrubník betonový chodníkový 1000 x 80 x 250 mm
VV
TS
P | 83 | 935114112 |  | Štěrbinový odvodňovací betonový žlab se základem z betonu prostého a s obetonováním rozměru 220x260 mm (mikroštěrbinový) se spádem dna 0,5 % | M | 23 | 0.25565 |  |  |  | 0 |  | CS ÚRS 2023 01 |  | 2
PP |  |  |  | Štěrbinový odvodňovací betonový žlab se základem z betonu prostého a s obetonováním rozměru 220x260 mm (mikroštěrbinový) se spádem dna 0,5 %
VV
TS |  |  |  | štěrbinový betonový žlab dle standartu PD, 2 vpusti, 2 čela
SD |  | 997 |  | Přesun suti a vbouraných hmot
P | 84 | 997221611 |  | Nakládání na dopravní prostředky pro vodorovnou dopravu suti | T | 592.6 | 0 |  |  |  | 0 |  | CS ÚRS 2023 01 |  | 2
PP |  |  |  | Nakládání na dopravní prostředky pro vodorovnou dopravu suti
VV
TS
P | 85 | R015130.902 |  | POPLATEK ZA LIKVIDACI ODPADU NEKONTAMINOVANÝCH - 17 03 02 VYTĚŽENÝ ASFALTOVÝ BETON BEZ DEHTU VČETNĚ DOPRAVY Evidenční položka. Neoceňovat v objektu SO/PS, polož | T | 20.88 | 0 |  |  |  | 0 |  | R-položka |  | 2
PP |  |  |  | POPLATEK ZA LIKVIDACI ODPADU NEKONTAMINOVANÝCH - 17 03 02 VYTĚŽENÝ ASFALTOVÝ BETON BEZ DEHTU VČETNĚ DOPRAVY Evidenční položka. Neoceňovat v objektu SO/PS, položka se oceňuje pouze v objektu SO 90-90
VV
TS |  |  |  | 1. Položka obsahuje: • veškeré poplatky provozovateli skládky, recyklační linky nebo jiného zařízení na zpracování nebo likvidaci odpadů související s převzetím, uložením, zpracováním nebo likvidací odpadu, • náklady spojené s dopravou odpadu z místa stavby na místo převzetí provozovatelem skládky, recyklační linky nebo jiného zařízení na zpracování nebo likvidaci odpadů, • náklady spojené s vyložením a manipulací s materiálem v místě skládky. 2. Položka neobsahuje: • náklady spojené s naložením a manipulací s materiálem. 3. Způsob měření: • [měrná jednotka – nejčastěji Tuna] určující množství odpadu vytříděného v souladu se zákonem č. 541/2020 Sb., o odpadech, v platném znění
P | 86 | R015140.909 |  | POPLATEK ZA LIKVIDACI ODPADU NEKONTAMINOVANÝCH - 17 01 01 BETON Z DEMOLIC OBJEKTU, ZÁKLADY TV VČETNĚ DOPRAVY Evidenční položka. Neoceňovat v objektu SO/PS, polo | T | 169.32 | 0 |  |  |  | 0 |  | R-položka |  | 2
PP |  |  |  | POPLATEK ZA LIKVIDACI ODPADU NEKONTAMINOVANÝCH - 17 01 01 BETON Z DEMOLIC OBJEKTU, ZÁKLADY TV VČETNĚ DOPRAVY Evidenční položka. Neoceňovat v objektu SO/PS, položka se oceňuje pouze v objektu SO 90-90
VV
TS |  |  |  | 1. Položka obsahuje: • veškeré poplatky provozovateli skládky, recyklační linky nebo jiného zařízení na zpracování nebo likvidaci odpadů související s převzetím, uložením, zpracováním nebo likvidací odpadu, • náklady spojené s dopravou odpadu z místa stavby na místo převzetí provozovatelem skládky, recyklační linky nebo jiného zařízení na zpracování nebo likvidaci odpadů, • náklady spojené s vyložením a manipulací s materiálem v místě skládky. 2. Položka neobsahuje: • náklady spojené s naložením a manipulací s materiálem. 3. Způsob měření: • [měrná jednotka – nejčastěji Tuna] určující množství odpadu vytříděného v souladu se zákonem č. 541/2020 Sb., o odpadech, v platném znění
P | 87 | R015160.903 |  | POPLATEK ZA LIKVIDACI ODPADU NEKONTAMINOVANÝCH - 02 01 03 SMÝCENÉ STROMY A KEŘE VČETNĚ DOPRAVY Evidenční položka. Neoceňovat v objektu SO/PS, položka se oceňuje | T | 5 | 0 |  |  |  | 0 |  | R-položka |  | 2
PP |  |  |  | POPLATEK ZA LIKVIDACI ODPADU NEKONTAMINOVANÝCH - 02 01 03 SMÝCENÉ STROMY A KEŘE VČETNĚ DOPRAVY Evidenční položka. Neoceňovat v objektu SO/PS, položka se oceňuje pouze v objektu SO 90-90
VV
TS |  |  |  | 1. Položka obsahuje: • veškeré poplatky provozovateli skládky, recyklační linky nebo jiného zařízení na zpracování nebo likvidaci odpadů související s převzetím, uložením, zpracováním nebo likvidací odpadu, • náklady spojené s dopravou odpadu z místa stavby na místo převzetí provozovatelem skládky, recyklační linky nebo jiného zařízení na zpracování nebo likvidaci odpadů, • náklady spojené s vyložením a manipulací s materiálem v místě skládky. 2. Položka neobsahuje: • náklady spojené s naložením a manipulací s materiálem. 3. Způsob měření: • [měrná jednotka – nejčastěji Tuna] určující množství odpadu vytříděného v souladu se zákonem č. 541/2020 Sb., o odpadech, v platném znění
SD |  | 998 |  | Přesun hmot
P | 88 | 998223011 |  | Přesun hmot pro pozemní komunikace s krytem dlážděným dopravní vzdálenost do 200 m jakékoliv délky objektu | T | 215.9 | 0 |  |  |  | 0 |  | CS ÚRS 2023 01 |  | 2
PP |  |  |  | Přesun hmot pro pozemní komunikace s krytem dlážděným dopravní vzdálenost do 200 m jakékoliv délky objektu
VV
TS
P | 89 | 998225111 |  | Přesun hmot pro komunikace s krytem z kameniva, monolitickým betonovým nebo živičným dopravní vzdálenost do 200 m jakékoliv délky objektu | T | 320.5 | 0 |  |  |  | 0 |  | CS ÚRS 2023 01 |  | 2
PP |  |  |  | Přesun hmot pro komunikace s krytem z kameniva, monolitickým betonovým nebo živičným dopravní vzdálenost do 200 m jakékoliv délky objektu
VV
TS
SD |  | M 22 |  | Montáže sdělovacích kabelů ochrana
P | 90 | 220182072 |  | Přenesení kabelu přes překážky do hmotnosti 3,5 kg/m do vzdálenosti 10 m od pokladače kabelu | M | 162 | 0 |  |  |  | 0 |  | CS ÚRS 2023 01 |  | 2
PP |  |  |  | Přenesení kabelu přes překážky do hmotnosti 3,5 kg/m do vzdálenosti 10 m od pokladače kabelu
VV
TS
SD |  | M 46 |  | Zemní práce při elektromontážích
P | 91 | 460161172 |  | Hloubení zapažených i nezapažených kabelových rýh ručně včetně urovnání dna s přemístěním výkopku do vzdálenosti 3 m od okraje jámy nebo s naložením na dopravní | M | 162 | 0 |  |  |  | 0 |  | CS ÚRS 2023 01 |  | 2
PP |  |  |  | Hloubení zapažených i nezapažených kabelových rýh ručně včetně urovnání dna s přemístěním výkopku do vzdálenosti 3 m od okraje jámy nebo s naložením na dopravní prostředek šířky 35 cm hloubky 80 cm v hornině třídy těžitelnosti I skupiny 3
VV
TS
P | 92 | 460661213 |  | Kabelové lože z písku včetně podsypu, zhutnění a urovnání povrchu pro kabely nn zakryté cihlami, šířky přes 30 do 45 cm | M | 162 | 0.22346 |  |  |  | 0 |  | CS ÚRS 2023 01 |  | 2
PP |  |  |  | Kabelové lože z písku včetně podsypu, zhutnění a urovnání povrchu pro kabely nn zakryté cihlami, šířky přes 30 do 45 cm
VV
TS
P | 93 | 460671113 |  | Výstražná fólie z PVC pro krytí kabelů včetně vyrovnání povrchu rýhy, rozvinutí a uložení fólie šířky do 34 cm | M | 162 | 9e-05 |  |  |  | 0 |  | CS ÚRS 2023 01 |  | 2
PP |  |  |  | Výstražná fólie z PVC pro krytí kabelů včetně vyrovnání povrchu rýhy, rozvinutí a uložení fólie šířky do 34 cm
VV
TS
P | 94 | 460791114 |  | Montáž trubek ochranných uložených volně do rýhy plastových tuhých, vnitřního průměru přes 90 do 110 mm | M | 162 | 0 |  |  |  | 0 |  | CS ÚRS 2023 01 |  | 2
PP |  |  |  | Montáž trubek ochranných uložených volně do rýhy plastových tuhých, vnitřního průměru přes 90 do 110 mm
VV
TS
P | 95 | R345710980 |  | trubka elektroinstalační dělená (chránička) D 100/110 mm HDPE | M | 164 | 0 |  |  |  | 0 |  | R-položka |  | 2
PP |  |  |  | trubka elektroinstalační dělená (chránička) D 100/110 mm HDPE
VV
TS
P | 96 | 460431182 |  | Zásyp kabelových rýh ručně s přemístění sypaniny ze vzdálenosti do 10 m, s uložením výkopku ve vrstvách včetně zhutnění a úpravy povrchu šířky 35 cm hloubky 80 | M | 162 | 0 |  |  |  | 0 |  | CS ÚRS 2023 01 |  | 2
PP |  |  |  | Zásyp kabelových rýh ručně s přemístění sypaniny ze vzdálenosti do 10 m, s uložením výkopku ve vrstvách včetně zhutnění a úpravy povrchu šířky 35 cm hloubky 80 cm z horniny třídy těžitelnosti I skupiny 3
VV
TS

## D.2.1.8.23
SŽDC05 |  |  |  | Soupis prací objektu | [10 empty] | 3
6
S | Stavba: | 5423520054 |  | Rekonstrukce výpravní budovy ŽST Lovosice_ZM02 | [6 empty] | D.2.1.8 |  | Aspe | 0,00 | 2
O | Objekt: | D.2.1.8 |  | Pozemní komunikace | [9 empty] | 15,00 | 2
Typ | Poř. číslo | Kód položky | Varianta | Název položky | MJ | Množství | Jednotková hmotnost | Celková hmotnost |  |  | Jednotková cena |  | Cenové soustavy | 21,00 | 2
Dodávka
[9 empty] | Jednotková | Celkem | Jednotková | Celkem |  |  |  | Počet položek s nulovou cenou
O1 |  | D.2.1.8.23 |  | Dopravní řešení - zpevněná plocha 3
SD |  | 11 |  | Příprava území
P | 1 | 111251102 |  | Odstranění křovin a stromů s odstraněním kořenů strojně průměru kmene do 100 mm v rovině nebo ve svahu sklonu terénu do 1:5, při celkové ploše přes 100 do 500 m | M2 | 245 | 0 |  |  |  | 0 |  | CS ÚRS 2023 01 |  | 2
PP |  |  |  | Odstranění křovin a stromů s odstraněním kořenů strojně průměru kmene do 100 mm v rovině nebo ve svahu sklonu terénu do 1:5, při celkové ploše přes 100 do 500 m2
VV
TS
P | 2 | 113106185 |  | Rozebrání dlažeb vozovek a ploch s přemístěním hmot na skládku na vzdálenost do 3 m nebo s naložením na dopravní prostředek, s jakoukoliv výplní spár strojně pl | M2 | 26 | 0 |  |  |  | 0 |  | CS ÚRS 2023 01 |  | 2
PP |  |  |  | Rozebrání dlažeb vozovek a ploch s přemístěním hmot na skládku na vzdálenost do 3 m nebo s naložením na dopravní prostředek, s jakoukoliv výplní spár strojně plochy jednotlivě do 50 m2 z drobných kostek nebo odseků s ložem z kameniva
VV
TS
P | 3 | 113107213 |  | Odstranění podkladů nebo krytů strojně plochy jednotlivě přes 200 m2 s přemístěním hmot na skládku na vzdálenost do 20 m nebo s naložením na dopravní prostředek | M2 | 1887 | 0 |  |  |  | 0 |  | CS ÚRS 2023 01 |  | 2
PP |  |  |  | Odstranění podkladů nebo krytů strojně plochy jednotlivě přes 200 m2 s přemístěním hmot na skládku na vzdálenost do 20 m nebo s naložením na dopravní prostředek z kameniva těženého, o tl. vrstvy přes 200 do 300 mm
VV
TS
P | 4 | 113107242 |  | Odstranění podkladů nebo krytů strojně plochy jednotlivě přes 200 m2 s přemístěním hmot na skládku na vzdálenost do 20 m nebo s naložením na dopravní prostředek | M2 | 1861 | 0 |  |  |  | 0 |  | CS ÚRS 2023 01 |  | 2
PP |  |  |  | Odstranění podkladů nebo krytů strojně plochy jednotlivě přes 200 m2 s přemístěním hmot na skládku na vzdálenost do 20 m nebo s naložením na dopravní prostředek živičných, o tl. vrstvy přes 50 do 100 mm
VV
TS
P | 5 | 113202111 |  | Vytrhání obrub s vybouráním lože, s přemístěním hmot na skládku na vzdálenost do 3 m nebo s naložením na dopravní prostředek z krajníků nebo obrubníků stojatých | M | 86 | 0 |  |  |  | 0 |  | CS ÚRS 2023 01 |  | 2
PP |  |  |  | Vytrhání obrub s vybouráním lože, s přemístěním hmot na skládku na vzdálenost do 3 m nebo s naložením na dopravní prostředek z krajníků nebo obrubníků stojatých
VV
TS
P | 6 | 116951201 |  | Úprava zemin vápnem nebo směsnými hydraulickými pojivy za účelem zlepšení mechanických vlastností a zpracovatelnosti, bez dodávky materiálu u hrubých terénních | M3 | 913.44 | 0 |  |  |  | 0 |  | CS ÚRS 2023 01 |  | 2
PP |  |  |  | Úprava zemin vápnem nebo směsnými hydraulickými pojivy za účelem zlepšení mechanických vlastností a zpracovatelnosti, bez dodávky materiálu u hrubých terénních úprav, násypů a zásypů
VV
TS
P | 7 | R585301710 |  | vápno nehašené CL 90 -Q pro úpravu zemin bezprašné | T | 86.75 | 0 |  |  |  | 0 |  | R-položka |  | 2
PP |  |  |  | vápno nehašené CL 90 -Q pro úpravu zemin bezprašné
VV
TS
P | 8 | 919735113 |  | Řezání stávajícího živičného krytu nebo podkladu hloubky přes 100 do 150 mm | M | 24 | 0 |  |  |  | 0 |  | CS ÚRS 2023 01 |  | 2
PP |  |  |  | Řezání stávajícího živičného krytu nebo podkladu hloubky přes 100 do 150 mm
VV
TS
P | 9 | 961055111 |  | Bourání základů z betonu železového | M3 | 40 | 0 |  |  |  | 0 |  | CS ÚRS 2023 01 |  | 2
PP |  |  |  | Bourání základů z betonu železového
VV
TS |  |  |  | stávající základy v místě stavby
SD |  | 12 |  | Odkopávky a prokopávky
P | 10 | 121151114 |  | Sejmutí ornice strojně při souvislé ploše přes 100 do 500 m2, tl. vrstvy přes 200 do 250 mm | M2 | 498 | 0 |  |  |  | 0 |  | CS ÚRS 2023 01 |  | 2
PP |  |  |  | Sejmutí ornice strojně při souvislé ploše přes 100 do 500 m2, tl. vrstvy přes 200 do 250 mm
VV
TS
P | 11 | 122252204 |  | Odkopávky a prokopávky nezapažené pro silnice a dálnice strojně v hornině třídy těžitelnosti I přes 100 do 500 m3 | M3 | 224 | 0 |  |  |  | 0 |  | CS ÚRS 2023 01 |  | 2
PP |  |  |  | Odkopávky a prokopávky nezapažené pro silnice a dálnice strojně v hornině třídy těžitelnosti I přes 100 do 500 m3
VV
TS
P | 12 | 132251103 |  | Hloubení nezapažených rýh šířky do 800 mm strojně s urovnáním dna do předepsaného profilu a spádu v hornině třídy těžitelnosti I skupiny 3 přes 50 do 100 m3 | M3 | 87.46 | 0 |  |  |  | 0 |  | CS ÚRS 2023 01 |  | 2
PP |  |  |  | Hloubení nezapažených rýh šířky do 800 mm strojně s urovnáním dna do předepsaného profilu a spádu v hornině třídy těžitelnosti I skupiny 3 přes 50 do 100 m3
VV
TS
SD |  | 16 |  | Přemístění výkopku
P | 13 | 167151111 |  | Nakládání, skládání a překládání neulehlého výkopku nebo sypaniny strojně nakládání, množství přes 100 m3, z hornin třídy těžitelnosti I, skupiny 1 až 3 | M3 | 435.96 | 0 |  |  |  | 0 |  | CS ÚRS 2023 01 |  | 2
PP |  |  |  | Nakládání, skládání a překládání neulehlého výkopku nebo sypaniny strojně nakládání, množství přes 100 m3, z hornin třídy těžitelnosti I, skupiny 1 až 3
VV |  |  |  | 124.5 + 224 + 87.46=435.960 [A] Celkem: 435.96=435.960 [B]
TS
P | 14 | 162351103 |  | Vodorovné přemístění výkopku nebo sypaniny po suchu na obvyklém dopravním prostředku, bez naložení výkopku, avšak se složením bez rozhrnutí z horniny třídy těži | M3 | 180.5 | 0 |  |  |  | 0 |  | CS ÚRS 2023 01 |  | 2
PP |  |  |  | Vodorovné přemístění výkopku nebo sypaniny po suchu na obvyklém dopravním prostředku, bez naložení výkopku, avšak se složením bez rozhrnutí z horniny třídy těžitelnosti I skupiny 1 až 3 na vzdálenost přes 50 do 500 m
VV
TS |  |  |  | přemístění ornice v místě stavby pro další použití 124,5 + 56 zásypy
P | 15 | 171251201 |  | Uložení sypaniny na skládky nebo meziskládky bez hutnění s upravením uložené sypaniny do předepsaného tvaru | M3 | 255.46 | 0 |  |  |  | 0 |  | CS ÚRS 2023 01 |  | 2
PP |  |  |  | Uložení sypaniny na skládky nebo meziskládky bez hutnění s upravením uložené sypaniny do předepsaného tvaru
VV
TS
P | 16 | R015112.901 |  | POPLATEK ZA LIKVIDACI ODPADU NEKONTAMINOVANÝCH - 17 05 04 VYTĚŽENÉ ZEMINY A HORNINY - I.TŔÍDA TÉŽITELNOSTI VČETNĚ DOPRAVY Evidenční položka. Neoceňovat v objek | T | 1636.028 | 0 |  |  |  | 0 |  | R-položka |  | 2
PP |  |  |  | POPLATEK ZA LIKVIDACI ODPADU NEKONTAMINOVANÝCH - 17 05 04 VYTĚŽENÉ ZEMINY A HORNINY - I.TŔÍDA TÉŽITELNOSTI VČETNĚ DOPRAVY Evidenční položka. Neoceňovat v objektu SO/PS, položka se oceňuje pouze v objektu SO 90-90
VV |  |  |  | 255.46* 1.8=459.828 [A] 1135.2+41=1 176.200 [B] Celkem: 459.828+1176.2=1 636.028 [C]
TS |  |  |  | 1. Položka obsahuje: • veškeré poplatky provozovateli skládky, recyklační linky nebo jiného zařízení na zpracování nebo likvidaci odpadů související s převzetím, uložením, zpracováním nebo likvidací odpadu, • náklady spojené s dopravou odpadu z místa stavby na místo převzetí provozovatelem skládky, recyklační linky nebo jiného zařízení na zpracování nebo likvidaci odpadů, • náklady spojené s vyložením a manipulací s materiálem v místě skládky. 2. Položka neobsahuje: • náklady spojené s naložením a manipulací s materiálem. 3. Způsob měření: • [měrná jednotka – nejčastěji Tuna] určující množství odpadu vytříděného v souladu se zákonem č. 541/2020 Sb., o odpadech, v platném znění
P | 17 | 171151103 |  | Uložení sypanin do násypů strojně s rozprostřením sypaniny ve vrstvách a s hrubým urovnáním zhutněných z hornin soudržných jakékoliv třídy těžitelnosti | M3 | 56 | 0 |  |  |  | 0 |  | CS ÚRS 2023 01 |  | 2
PP |  |  |  | Uložení sypanin do násypů strojně s rozprostřením sypaniny ve vrstvách a s hrubým urovnáním zhutněných z hornin soudržných jakékoliv třídy těžitelnosti
VV
TS |  |  |  | uložení zeminy do násypů
SD |  | 18 |  | Povrchové úpravy terénu
P | 18 | 182351123R |  | Rozprostření a urovnání ornice v rovině nebo ve svahu sklonu do 1 : 5 při souvislé ploše do 500 m2, tl. vrsty do 200mm | M2 | 497 | 0 |  |  |  | 0 |  | R-položka |  | 2
PP |  |  |  | Rozprostření a urovnání ornice v rovině nebo ve svahu sklonu do 1 : 5 při souvislé ploše do 500 m2, tl. vrsty do 200mm
VV
TS |  |  |  | rozprostření ornice tl 100 mm, sejmutá ornice
P | 19 | 181411131 |  | Založení trávníku na půdě předem připravené plochy do 1000 m2 výsevem včetně utažení parkového v rovině nebo na svahu do 1:5 | M2 | 497 | 0 |  |  |  | 0 |  | CS ÚRS 2023 01 |  | 2
PP |  |  |  | Založení trávníku na půdě předem připravené plochy do 1000 m2 výsevem včetně utažení parkového v rovině nebo na svahu do 1:5
VV
TS
P | 20 | 005724100 |  | osivo směs travní parková | KG | 15.56 | 0.001 |  |  |  | 0 |  | CS ÚRS 2023 01 |  | 2
PP |  |  |  | osivo směs travní parková
VV
TS
P | 21 | 181951112 |  | Úprava pláně vyrovnáním výškových rozdílů strojně v hornině třídy těžitelnosti I, skupiny 1 až 3 se zhutněním | M2 | 2283.6 | 0 |  |  |  | 0 |  | CS ÚRS 2023 01 |  | 2
PP |  |  |  | Úprava pláně vyrovnáním výškových rozdílů strojně v hornině třídy těžitelnosti I, skupiny 1 až 3 se zhutněním
VV
TS
SD |  | 21a |  | Úprava podloží - drenáže
P | 22 | 212752101 |  | Trativody z drenážních trubek pro liniové stavby a komunikace se zřízením štěrkového lože pod trubky a s jejich obsypem v otevřeném výkopu trubka korugovaná sen | M | 139 | 0.20469 |  |  |  | 0 |  | CS ÚRS 2023 01 |  | 2
PP |  |  |  | Trativody z drenážních trubek pro liniové stavby a komunikace se zřízením štěrkového lože pod trubky a s jejich obsypem v otevřeném výkopu trubka korugovaná sendvičová PE-HD SN 4 celoperforovaná 360° DN 100
VV
TS
P | 23 | 457572211 |  | Filtrační vrstvy jakékoliv tloušťky a sklonu z hrubého těženého kameniva se zhutněním do 10 pojezdů/m3, frakce 16-32 mm | M3 | 19.46 | 2.0875 |  |  |  | 0 |  | CS ÚRS 2023 01 |  | 2
PP |  |  |  | Filtrační vrstvy jakékoliv tloušťky a sklonu z hrubého těženého kameniva se zhutněním do 10 pojezdů/m3, frakce 16-32 mm
VV
TS
P | 24 | 211971110 |  | Zřízení opláštění výplně z geotextilie odvodňovacích žeber nebo trativodů v rýze nebo zářezu se stěnami šikmými o sklonu do 1:2 | M2 | 236.3 | 0.00017 |  |  |  | 0 |  | CS ÚRS 2023 01 |  | 2
PP |  |  |  | Zřízení opláštění výplně z geotextilie odvodňovacích žeber nebo trativodů v rýze nebo zářezu se stěnami šikmými o sklonu do 1:2
VV
TS
P | 25 | R693110680 |  | geotextilie netkaná separační, ochranná, filtrační, drenážní PP 300 g/m2 | M2 | 248 | 0 |  |  |  | 0 |  | R-položka |  | 2
PP |  |  |  | geotextilie netkaná separační, ochranná, filtrační, drenážní PP 300 g/m2
VV
TS
SD |  | 21b |  | Úprava podloží - vsakovací průleh
P | 26 | 212752102 |  | Trativody z drenážních trubek pro liniové stavby a komunikace se zřízením štěrkového lože pod trubky a s jejich obsypem v otevřeném výkopu trubka korugovaná sen | M | 46 | 0.27378 |  |  |  | 0 |  | CS ÚRS 2023 01 |  | 2
PP |  |  |  | Trativody z drenážních trubek pro liniové stavby a komunikace se zřízením štěrkového lože pod trubky a s jejich obsypem v otevřeném výkopu trubka korugovaná sendvičová PE-HD SN 4 celoperforovaná 360° DN 150
VV
TS
P | 27 | 457572114 |  | Filtrační vrstvy jakékoliv tloušťky a sklonu ze štěrkopísků se zhutněním do 10 pojezdů/m3, frakce od 0-45 do 0-63 mm | M3 | 63 | 2.0875 |  |  |  | 0 |  | CS ÚRS 2023 01 |  | 2
PP |  |  |  | Filtrační vrstvy jakékoliv tloušťky a sklonu ze štěrkopísků se zhutněním do 10 pojezdů/m3, frakce od 0-45 do 0-63 mm
VV
TS
P | 28 | 211971110 |  | Zřízení opláštění výplně z geotextilie odvodňovacích žeber nebo trativodů v rýze nebo zářezu se stěnami šikmými o sklonu do 1:2 | M2 | 237 | 0.00017 |  |  |  | 0 |  | CS ÚRS 2023 01 |  | 2
PP |  |  |  | Zřízení opláštění výplně z geotextilie odvodňovacích žeber nebo trativodů v rýze nebo zářezu se stěnami šikmými o sklonu do 1:2
VV
TS
P | 29 | R693110700 |  | geotextilie netkaná separační, ochranná, filtrační, drenážní PP 400 g/m2 | M2 | 250 | 0 |  |  |  | 0 |  | R-položka |  | 2
PP |  |  |  | geotextilie netkaná separační, ochranná, filtrační, drenážní PP 400 g/m2
VV
TS
SD |  | 5a |  | Vozovka z asfaltového betonu tl 460 mm
P | 30 | 564861111 |  | Podklad ze štěrkodrti ŠD s rozprostřením a zhutněním plochy přes 100 m2, po zhutnění tl. 200 mm | M2 | 1329.6 | 0.46 |  |  |  | 0 |  | CS ÚRS 2023 01 |  | 2
PP |  |  |  | Podklad ze štěrkodrti ŠD s rozprostřením a zhutněním plochy přes 100 m2, po zhutnění tl. 200 mm
VV
TS |  |  |  | odečteno z programu AutoCAD nová komunikace
P | 31 | 567122114 |  | Podklad ze směsi stmelené cementem SC bez dilatačních spár, s rozprostřením a zhutněním SC C 8/10 (KSC I), po zhutnění tl. 150 mm | M2 | 1108 | 0.38314 |  |  |  | 0 |  | CS ÚRS 2023 01 |  | 2
PP |  |  |  | Podklad ze směsi stmelené cementem SC bez dilatačních spár, s rozprostřením a zhutněním SC C 8/10 (KSC I), po zhutnění tl. 150 mm
VV
TS
P | 32 | 573111111 |  | Postřik infiltrační PI z asfaltu silničního s posypem kamenivem, v množství 0,60 kg/m2 | M2 | 1108 | 0.00561 |  |  |  | 0 |  | CS ÚRS 2023 01 |  | 2
PP |  |  |  | Postřik infiltrační PI z asfaltu silničního s posypem kamenivem, v množství 0,60 kg/m2
VV
TS
P | 33 | 565155121 |  | Asfaltový beton vrstva podkladní ACP 16 (obalované kamenivo střednězrnné - OKS) s rozprostřením a zhutněním v pruhu šířky přes 3 m, po zhutnění tl. 70 mm | M2 | 1108 | 0.18463 |  |  |  | 0 |  | CS ÚRS 2023 01 |  | 2
PP |  |  |  | Asfaltový beton vrstva podkladní ACP 16 (obalované kamenivo střednězrnné - OKS) s rozprostřením a zhutněním v pruhu šířky přes 3 m, po zhutnění tl. 70 mm
VV
TS
P | 34 | 573231106 |  | Postřik spojovací PS bez posypu kamenivem ze silniční emulze, v množství 0,30 kg/m2 | M2 | 1108 | 0.00031 |  |  |  | 0 |  | CS ÚRS 2023 01 |  | 2
PP |  |  |  | Postřik spojovací PS bez posypu kamenivem ze silniční emulze, v množství 0,30 kg/m2
VV
TS
P | 35 | 577134121 |  | Asfaltový beton vrstva obrusná ACO 11 (ABS) s rozprostřením a se zhutněním z nemodifikovaného asfaltu v pruhu šířky přes 3 m tř. I, po zhutnění tl. 40 mm | M2 | 1108 | 0.10373 |  |  |  | 0 |  | CS ÚRS 2023 01 |  | 2
PP |  |  |  | Asfaltový beton vrstva obrusná ACO 11 (ABS) s rozprostřením a se zhutněním z nemodifikovaného asfaltu v pruhu šířky přes 3 m tř. I, po zhutnění tl. 40 mm
VV
TS
P | 36 | 919122111 |  | Utěsnění dilatačních spár zálivkou za tepla v cementobetonovém nebo živičném krytu včetně adhezního nátěru s těsnicím profilem pod zálivkou, pro komůrky šířky 1 | M | 24 | 5e-05 |  |  |  | 0 |  | CS ÚRS 2023 01 |  | 2
PP |  |  |  | Utěsnění dilatačních spár zálivkou za tepla v cementobetonovém nebo živičném krytu včetně adhezního nátěru s těsnicím profilem pod zálivkou, pro komůrky šířky 10 mm, hloubky 20 mm
VV
TS
P | 37 | 919112212 |  | Řezání dilatačních spár v živičném krytu vytvoření komůrky pro těsnící zálivku šířky 10 mm, hloubky 20 mm | M | 24 | 0 |  |  |  | 0 |  | CS ÚRS 2023 01 |  | 2
PP |  |  |  | Řezání dilatačních spár v živičném krytu vytvoření komůrky pro těsnící zálivku šířky 10 mm, hloubky 20 mm
VV
TS
SD |  | 5b |  | Parkovací stání z asfaltového betonu tl 460 mm
P | 38 | 564861111 |  | Podklad ze štěrkodrti ŠD s rozprostřením a zhutněním plochy přes 100 m2, po zhutnění tl. 200 mm | M2 | 787.2 | 0.46 |  |  |  | 0 |  | CS ÚRS 2023 01 |  | 2
PP |  |  |  | Podklad ze štěrkodrti ŠD s rozprostřením a zhutněním plochy přes 100 m2, po zhutnění tl. 200 mm
VV
TS |  |  |  | odečteno z programu AutoCAD oarkovací stání
P | 39 | 567122114 |  | Podklad ze směsi stmelené cementem SC bez dilatačních spár, s rozprostřením a zhutněním SC C 8/10 (KSC I), po zhutnění tl. 150 mm | M2 | 656 | 0.38314 |  |  |  | 0 |  | CS ÚRS 2023 01 |  | 2
PP |  |  |  | Podklad ze směsi stmelené cementem SC bez dilatačních spár, s rozprostřením a zhutněním SC C 8/10 (KSC I), po zhutnění tl. 150 mm
VV
TS
P | 40 | 573111111 |  | Postřik infiltrační PI z asfaltu silničního s posypem kamenivem, v množství 0,60 kg/m2 | M2 | 656 | 0.00561 |  |  |  | 0 |  | CS ÚRS 2023 01 |  | 2
PP |  |  |  | Postřik infiltrační PI z asfaltu silničního s posypem kamenivem, v množství 0,60 kg/m2
VV
TS
P | 41 | 565155121 |  | Asfaltový beton vrstva podkladní ACP 16 (obalované kamenivo střednězrnné - OKS) s rozprostřením a zhutněním v pruhu šířky přes 3 m, po zhutnění tl. 70 mm | M2 | 656 | 0.18463 |  |  |  | 0 |  | CS ÚRS 2023 01 |  | 2
PP |  |  |  | Asfaltový beton vrstva podkladní ACP 16 (obalované kamenivo střednězrnné - OKS) s rozprostřením a zhutněním v pruhu šířky přes 3 m, po zhutnění tl. 70 mm
VV
TS
P | 42 | 573231106 |  | Postřik spojovací PS bez posypu kamenivem ze silniční emulze, v množství 0,30 kg/m2 | M2 | 656 | 0.00031 |  |  |  | 0 |  | CS ÚRS 2023 01 |  | 2
PP |  |  |  | Postřik spojovací PS bez posypu kamenivem ze silniční emulze, v množství 0,30 kg/m2
VV
TS
P | 43 | 577134121 |  | Asfaltový beton vrstva obrusná ACO 11 (ABS) s rozprostřením a se zhutněním z nemodifikovaného asfaltu v pruhu šířky přes 3 m tř. I, po zhutnění tl. 40 mm | M2 | 656 | 0.10373 |  |  |  | 0 |  | CS ÚRS 2023 01 |  | 2
PP |  |  |  | Asfaltový beton vrstva obrusná ACO 11 (ABS) s rozprostřením a se zhutněním z nemodifikovaného asfaltu v pruhu šířky přes 3 m tř. I, po zhutnění tl. 40 mm
VV
TS
SD |  | 5c |  | Pochozí plochy a chodníky z kamenné dlažby tl 240 mm
P | 44 | 564851111 |  | Podklad ze štěrkodrti ŠD s rozprostřením a zhutněním plochy přes 100 m2, po zhutnění tl. 150 mm | M2 | 166.8 | 0.345 |  |  |  | 0 |  | CS ÚRS 2023 01 |  | 2
PP |  |  |  | Podklad ze štěrkodrti ŠD s rozprostřením a zhutněním plochy přes 100 m2, po zhutnění tl. 150 mm
VV
TS |  |  |  | odečteno z programu AutoCAD pochozí plochy a chodníky z kamenné dlažby
P | 45 | 591211111R |  | Kladení dlažby z kostek drobných do lože z kamene těženého tl 30 mm | M2 | 139 | 0 |  |  |  | 0 |  | R-položka |  | 2
PP |  |  |  | Kladení dlažby z kostek drobných do lože z kamene těženého tl 30 mm
VV
TS
P | 46 | 58381005R |  | kostka dlažební drobná žula 6/6/6 cm štípaná | M2 | 142 | 0 |  |  |  | 0 |  | R-položka |  | 2
PP |  |  |  | kostka dlažební drobná žula 6/6/6 cm štípaná
VV
TS |  |  |  | kamenná dlažba dle tabulky standartů stavby v PD
SD |  | 5d |  | Prvky pro nevidomé a slabozraké ( podkladní vrstvy v předchozích částech )
P | 47 | 596211110 |  | Kladení dlažby z betonových zámkových dlaždic komunikací pro pěší ručně s ložem z kameniva těženého nebo drceného tl. do 40 mm, s vyplněním spár s dvojitým hutn | M2 | 16 | 0.08922 |  |  |  | 0 |  | CS ÚRS 2023 01 |  | 2
PP |  |  |  | Kladení dlažby z betonových zámkových dlaždic komunikací pro pěší ručně s ložem z kameniva těženého nebo drceného tl. do 40 mm, s vyplněním spár s dvojitým hutněním, vibrováním a se smetením přebytečného materiálu na krajnici tl. 60 mm skupiny A, pro plochy do 50 m2
VV
TS
P | 48 | 592450210R |  | dlažba umělý kámen tvar obdelník 200 x 200 x 60 mm přírodní, reliefní | M2 | 8.8 | 0 |  |  |  | 0 |  | R-položka |  | 2
PP |  |  |  | dlažba umělý kámen tvar obdelník 200 x 200 x 60 mm přírodní, reliefní
VV
TS
P | 49 | 583870250R |  | dlažba kamenná přídlažba 255 x 255 x 60 mm | M2 | 8.8 | 0 |  |  |  | 0 |  | R-položka |  | 2
PP |  |  |  | dlažba kamenná přídlažba 255 x 255 x 60 mm
VV
TS |  |  |  | dlažby dle tabulky standartů stavby v PD
P | 50 | R015130.902 |  | POPLATEK ZA LIKVIDACI ODPADU NEKONTAMINOVANÝCH - 17 03 02 VYTĚŽENÝ ASFALTOVÝ BETON BEZ DEHTU VČETNĚ DOPRAVYEvidenční položka. Neoceňovat v objektu SO/PS, položk | T | 446.64 | 0 |  |  |  | 0 |  | R-položka |  | 2
PP |  |  |  | POPLATEK ZA LIKVIDACI ODPADU NEKONTAMINOVANÝCH - 17 03 02 VYTĚŽENÝ ASFALTOVÝ BETON BEZ DEHTU VČETNĚ DOPRAVYEvidenční položka. Neoceňovat v objektu SO/PS, položka se oceňuje pouze v objektu SO 90-90
VV
TS |  |  |  | 1. Položka obsahuje: • veškeré poplatky provozovateli skládky, recyklační linky nebo jiného zařízení na zpracování nebo likvidaci odpadů související s převzetím, uložením, zpracováním nebo likvidací odpadu, • náklady spojené s dopravou odpadu z místa stavby na místo převzetí provozovatelem skládky, recyklační linky nebo jiného zařízení na zpracování nebo likvidaci odpadů, • náklady spojené s vyložením a manipulací s materiálem v místě skládky. 2. Položka neobsahuje: • náklady spojené s naložením a manipulací s materiálem. 3. Způsob měření: • [měrná jednotka – nejčastěji Tuna] určující množství odpadu vytříděného v souladu se zákonem č. 541/2020 Sb., o odpadech, v platném znění
SD |  | 8 |  | Trubní vedení
P | 51 | 895941301 |  | Osazení vpusti uliční z betonových dílců DN 450 dno s výtokem | KUS | 1 | 0.12422 |  |  |  | 0 |  | CS ÚRS 2023 01 |  | 2
PP |  |  |  | Osazení vpusti uliční z betonových dílců DN 450 dno s výtokem
VV
TS
P | 52 | 895941313 |  | Osazení vpusti uliční z betonových dílců DN 450 skruž horní 295 mm | KUS | 2 | 0.02972 |  |  |  | 0 |  | CS ÚRS 2023 01 |  | 2
PP |  |  |  | Osazení vpusti uliční z betonových dílců DN 450 skruž horní 295 mm
VV
TS
P | 53 | 895941323 |  | Osazení vpusti uliční z betonových dílců DN 450 skruž středová 570 mm | KUS | 1 | 0.02972 |  |  |  | 0 |  | CS ÚRS 2023 01 |  | 2
PP |  |  |  | Osazení vpusti uliční z betonových dílců DN 450 skruž středová 570 mm
VV
TS
P | 54 | R592238520 |  | dno betonové pro uliční vpusť s kalovou prohlubní 450 x 300 x 50 mm | KUS | 1 | 0 |  |  |  | 0 |  | R-položka |  | 2
PP |  |  |  | dno betonové pro uliční vpusť s kalovou prohlubní 450 x 300 x 50 mm
VV
TS
P | 55 | R592238570 |  | skruž betonová pro uliční vpusť horní 450 x 295 x 50 mm | KUS | 1 | 0 |  |  |  | 0 |  | R-položka |  | 2
PP |  |  |  | skruž betonová pro uliční vpusť horní 450 x 295 x 50 mm
VV
TS
P | 56 | R592238600 |  | skruž betonová pro uliční vpusť středová 450 x 195 x 50 mm | KUS | 1 | 0 |  |  |  | 0 |  | R-položka |  | 2
PP |  |  |  | skruž betonová pro uliční vpusť středová 450 x 195 x 50 mm
VV
TS
P | 57 | R592238640 |  | prstenec betonový pro uliční vpusť vyrovnávací 390 x 60 x 130 mm | KUS | 1 | 0 |  |  |  | 0 |  | R-položka |  | 2
PP |  |  |  | prstenec betonový pro uliční vpusť vyrovnávací 390 x 60 x 130 mm
VV
TS
P | 58 | R592238740 |  | koš pozink pro uliční vpusti, vysoký, pro rám 500/500 mm | KUS | 1 | 0 |  |  |  | 0 |  | R-položka |  | 2
PP |  |  |  | koš pozink pro uliční vpusti, vysoký, pro rám 500/500 mm
VV
TS
P | 59 | 899204112 |  | Osazení mříží litinových včetně rámů a košů na bahno pro třídu zatížení D400, E600 | KUS | 1 | 0.21734 |  |  |  | 0 |  | CS ÚRS 2023 01 |  | 2
PP |  |  |  | Osazení mříží litinových včetně rámů a košů na bahno pro třídu zatížení D400, E600
VV
TS
P | 60 | R552423200 |  | mříž vtoková litinová s rámem 500 x 500 mm | KUS | 1 | 0 |  |  |  | 0 |  | R-položka |  | 2
PP |  |  |  | mříž vtoková litinová s rámem 500 x 500 mm
VV
TS |  |  |  | uliční vpusť s litinovou mříží dle standartu PD
P | 61 | 899331111 |  | Výšková úprava uličního vstupu nebo vpusti do 200 mm zvýšením poklopu | KUS | 4 | 0.4208 |  |  |  | 0 |  | CS ÚRS 2023 01 |  | 2
PP |  |  |  | Výšková úprava uličního vstupu nebo vpusti do 200 mm zvýšením poklopu
VV
TS
P | 62 | 899431111 |  | Výšková úprava uličního vstupu nebo vpusti do 200 mm zvýšením krycího hrnce, šoupěte nebo hydrantu bez úpravy armatur | KUS | 4 | 0.31108 |  |  |  | 0 |  | CS ÚRS 2023 01 |  | 2
PP |  |  |  | Výšková úprava uličního vstupu nebo vpusti do 200 mm zvýšením krycího hrnce, šoupěte nebo hydrantu bez úpravy armatur
VV
TS
SD |  | 91 |  | Doplňující konstrukce a práce na pozemních komunikacích
P | 63 | 912113113 |  | Montáž parkovacího dorazu šířky přes 1200 mm | KUS | 10 | 0.006 |  |  |  | 0 |  | CS ÚRS 2023 01 |  | 2
PP |  |  |  | Montáž parkovacího dorazu šířky přes 1200 mm
VV
TS
P | 64 | R562288070 |  | práh dorazový z gumy délky 1820 mm | KUS | 10 | 0 |  |  |  | 0 |  | R-položka |  | 2
PP |  |  |  | práh dorazový z gumy délky 1820 mm
VV
TS |  |  |  | parkovací doraz dle standartu PD
P | 65 | 914511111 |  | Montáž sloupku dopravních značek délky do 3,5 m do betonového základu | KUS | 7 | 0.10941 |  |  |  | 0 |  | CS ÚRS 2023 01 |  | 2
PP |  |  |  | Montáž sloupku dopravních značek délky do 3,5 m do betonového základu
VV
TS
P | 66 | R404452250 |  | sloupek Zn 60 - 350 | KUS | 7 | 0 |  |  |  | 0 |  | R-položka |  | 2
PP |  |  |  | sloupek Zn 60 - 350
VV
TS
P | 67 | R404452530 |  | víčko plastové na sloupek 60 | KUS | 7 | 0 |  |  |  | 0 |  | R-položka |  | 2
PP |  |  |  | víčko plastové na sloupek 60
VV
TS
P | 68 | R404452560 |  | upínací svorka na sloupek US 60 | KUS | 32 | 0 |  |  |  | 0 |  | R-položka |  | 2
PP |  |  |  | upínací svorka na sloupek US 60
VV
TS
P | 69 | 914111111 |  | Montáž svislé dopravní značky základní velikosti do 1 m2 objímkami na sloupky nebo konzoly | KUS | 16 | 0.0007 |  |  |  | 0 |  | CS ÚRS 2023 01 |  | 2
PP |  |  |  | Montáž svislé dopravní značky základní velikosti do 1 m2 objímkami na sloupky nebo konzoly
VV
TS
P | 70 | R404456080 |  | značka upravující přednost P1- P4 700 mm | KUS | 4 | 0 |  |  |  | 0 |  | R-položka |  | 2
PP |  |  |  | značka upravující přednost P1- P4 700 mm
VV
TS
P | 71 | R404456250 |  | informativní značka IP11-IP13 500 x 700 mm | KUS | 4 | 0 |  |  |  | 0 |  | R-položka |  | 2
PP |  |  |  | informativní značka IP11-IP13 500 x 700 mm
VV
TS
P | 72 | R404456470 |  | dodatkové tabulky E1-17 500 x 500 mm | KUS | 12 | 0 |  |  |  | 0 |  | R-položka |  | 2
PP |  |  |  | dodatkové tabulky E1-17 500 x 500 mm
VV
TS
P | 73 | 915211112 |  | Vodorovné dopravní značení stříkaným plastem dělící čára šířky 125 mm souvislá bílá retroreflexní | M | 283 | 0.00033 |  |  |  | 0 |  | CS ÚRS 2023 01 |  | 2
PP |  |  |  | Vodorovné dopravní značení stříkaným plastem dělící čára šířky 125 mm souvislá bílá retroreflexní
VV
TS
P | 74 | 915221112 |  | Vodorovné dopravní značení stříkaným plastem vodící čára bílá šířky 250 mm souvislá retroreflexní | M | 12 | 0.00065 |  |  |  | 0 |  | CS ÚRS 2023 01 |  | 2
PP |  |  |  | Vodorovné dopravní značení stříkaným plastem vodící čára bílá šířky 250 mm souvislá retroreflexní
VV
TS
P | 75 | 915231112 |  | Vodorovné dopravní značení stříkaným plastem přechody pro chodce, šipky, symboly nápisy bílé retroreflexní | M2 | 13 | 0.0026 |  |  |  | 0 |  | CS ÚRS 2023 01 |  | 2
PP |  |  |  | Vodorovné dopravní značení stříkaným plastem přechody pro chodce, šipky, symboly nápisy bílé retroreflexní
VV
TS
P | 76 | 915611111 |  | Předznačení pro vodorovné značení stříkané barvou nebo prováděné z nátěrových hmot liniové dělicí čáry, vodicí proužky | M | 295 | 0 |  |  |  | 0 |  | CS ÚRS 2023 01 |  | 2
PP |  |  |  | Předznačení pro vodorovné značení stříkané barvou nebo prováděné z nátěrových hmot liniové dělicí čáry, vodicí proužky
VV
TS
P | 77 | 915621111 |  | Předznačení pro vodorovné značení stříkané barvou nebo prováděné z nátěrových hmot plošné šipky, symboly, nápisy | M2 | 13 | 1e-05 |  |  |  | 0 |  | CS ÚRS 2023 01 |  | 2
PP |  |  |  | Předznačení pro vodorovné značení stříkané barvou nebo prováděné z nátěrových hmot plošné šipky, symboly, nápisy
VV
TS
P | 78 | 916241213 |  | Osazení obrubníku kamenného se zřízením lože, s vyplněním a zatřením spár cementovou maltou stojatého s boční opěrou z betonu prostého, do lože z betonu prostéh | M | 247 | 0.14067 |  |  |  | 0 |  | CS ÚRS 2023 01 |  | 2
PP |  |  |  | Osazení obrubníku kamenného se zřízením lože, s vyplněním a zatřením spár cementovou maltou stojatého s boční opěrou z betonu prostého, do lože z betonu prostého
VV
TS
P | 79 | R583800070 |  | obrubník kamenný žulový přímý 1000 x 150 x 250 mm | M | 252 | 0 |  |  |  | 0 |  | R-položka |  | 2
PP |  |  |  | obrubník kamenný žulový přímý 1000 x 150 x 250 mm
VV
TS
P | 80 | 916231213 |  | Osazení chodníkového obrubníku betonového se zřízením lože, s vyplněním a zatřením spár cementovou maltou stojatého s boční opěrou z betonu prostého, do lože z | M | 35 | 0.1295 |  |  |  | 0 |  | CS ÚRS 2023 01 |  | 2
PP |  |  |  | Osazení chodníkového obrubníku betonového se zřízením lože, s vyplněním a zatřením spár cementovou maltou stojatého s boční opěrou z betonu prostého, do lože z betonu prostého
VV
TS
P | 81 | R592170160 |  | obrubník betonový chodníkový 1000 x 80 x 250 mm | M | 37 | 0 |  |  |  | 0 |  | R-položka |  | 2
PP |  |  |  | obrubník betonový chodníkový 1000 x 80 x 250 mm
VV
TS
P | 82 | 935114112 |  | Štěrbinový odvodňovací betonový žlab se základem z betonu prostého a s obetonováním rozměru 220x260 mm (mikroštěrbinový) se spádem dna 0,5 % | M | 50 | 0.25565 |  |  |  | 0 |  | CS ÚRS 2023 01 |  | 2
PP |  |  |  | Štěrbinový odvodňovací betonový žlab se základem z betonu prostého a s obetonováním rozměru 220x260 mm (mikroštěrbinový) se spádem dna 0,5 %
VV
TS |  |  |  | štěrbinový betonový žlab dle standartu PD, 6 vpusti, 4 čela
SD |  | 997 |  | Přesun suti a vbouraných hmot
P | 83 | 997221611 |  | Nakládání na dopravní prostředky pro vodorovnou dopravu suti | T | 1694.14 | 0 |  |  |  | 0 |  | CS ÚRS 2023 01 |  | 2
PP |  |  |  | Nakládání na dopravní prostředky pro vodorovnou dopravu suti
VV
TS
P | 84 | R015140.909 |  | POPLATEK ZA LIKVIDACI ODPADU NEKONTAMINOVANÝCH - 17 01 01 BETON Z DEMOLIC OBJEKTU, ZÁKLADY TV VČETNĚ DOPRAVY Evidenční položka. Neoceňovat v objektu SO/PS, polo | T | 106.3 | 0 |  |  |  | 0 |  | R-položka |  | 2
PP |  |  |  | POPLATEK ZA LIKVIDACI ODPADU NEKONTAMINOVANÝCH - 17 01 01 BETON Z DEMOLIC OBJEKTU, ZÁKLADY TV VČETNĚ DOPRAVY Evidenční položka. Neoceňovat v objektu SO/PS, položka se oceňuje pouze v objektu SO 90-90
VV
TS |  |  |  | 1. Položka obsahuje: • veškeré poplatky provozovateli skládky, recyklační linky nebo jiného zařízení na zpracování nebo likvidaci odpadů související s převzetím, uložením, zpracováním nebo likvidací odpadu, • náklady spojené s dopravou odpadu z místa stavby na místo převzetí provozovatelem skládky, recyklační linky nebo jiného zařízení na zpracování nebo likvidaci odpadů, • náklady spojené s vyložením a manipulací s materiálem v místě skládky. 2. Položka neobsahuje: • náklady spojené s naložením a manipulací s materiálem. 3. Způsob měření: • [měrná jednotka – nejčastěji Tuna] určující množství odpadu vytříděného v souladu se zákonem č. 541/2020 Sb., o odpadech, v platném znění
P | 85 | R015160.903 |  | POPLATEK ZA LIKVIDACI ODPADU NEKONTAMINOVANÝCH - 02 01 03 SMÝCENÉ STROMY A KEŘE VČETNĚ DOPRAVYEvidenční položka. Neoceňovat v objektu SO/PS, položka se oceňuje | T | 6 | 0 |  |  |  | 0 |  | R-položka |  | 2
PP |  |  |  | POPLATEK ZA LIKVIDACI ODPADU NEKONTAMINOVANÝCH - 02 01 03 SMÝCENÉ STROMY A KEŘE VČETNĚ DOPRAVYEvidenční položka. Neoceňovat v objektu SO/PS, položka se oceňuje pouze v objektu SO 90-90
VV
TS |  |  |  | 1. Položka obsahuje: • veškeré poplatky provozovateli skládky, recyklační linky nebo jiného zařízení na zpracování nebo likvidaci odpadů související s převzetím, uložením, zpracováním nebo likvidací odpadu, • náklady spojené s dopravou odpadu z místa stavby na místo převzetí provozovatelem skládky, recyklační linky nebo jiného zařízení na zpracování nebo likvidaci odpadů, • náklady spojené s vyložením a manipulací s materiálem v místě skládky. 2. Položka neobsahuje: • náklady spojené s naložením a manipulací s materiálem. 3. Způsob měření: • [měrná jednotka – nejčastěji Tuna] určující množství odpadu vytříděného v souladu se zákonem č. 541/2020 Sb., o odpadech, v platném znění
SD |  | 998 |  | Přesun hmot
P | 86 | 998223011 |  | Přesun hmot pro pozemní komunikace s krytem dlážděným dopravní vzdálenost do 200 m jakékoliv délky objektu | T | 82.64 | 0 |  |  |  | 0 |  | CS ÚRS 2023 01 |  | 2
PP |  |  |  | Přesun hmot pro pozemní komunikace s krytem dlážděným dopravní vzdálenost do 200 m jakékoliv délky objektu
VV
TS
P | 87 | 998225111 |  | Přesun hmot pro komunikace s krytem z kameniva, monolitickým betonovým nebo živičným dopravní vzdálenost do 200 m jakékoliv délky objektu | T | 1580.25 | 0 |  |  |  | 0 |  | CS ÚRS 2023 01 |  | 2
PP |  |  |  | Přesun hmot pro komunikace s krytem z kameniva, monolitickým betonovým nebo živičným dopravní vzdálenost do 200 m jakékoliv délky objektu
VV
TS
SD |  | M 22 |  | Montáže sdělovacích kabelů ochrana
P | 88 | 220182072 |  | Přenesení kabelu přes překážky do hmotnosti 3,5 kg/m do vzdálenosti 10 m od pokladače kabelu | M | 304 | 0 |  |  |  | 0 |  | CS ÚRS 2023 01 |  | 2
PP |  |  |  | Přenesení kabelu přes překážky do hmotnosti 3,5 kg/m do vzdálenosti 10 m od pokladače kabelu
VV
TS
SD |  | M 46 |  | Zemní práce při elektromontážích
P | 89 | 460161172 |  | Hloubení zapažených i nezapažených kabelových rýh ručně včetně urovnání dna s přemístěním výkopku do vzdálenosti 3 m od okraje jámy nebo s naložením na dopravní | M | 304 | 0 |  |  |  | 0 |  | CS ÚRS 2023 01 |  | 2
PP |  |  |  | Hloubení zapažených i nezapažených kabelových rýh ručně včetně urovnání dna s přemístěním výkopku do vzdálenosti 3 m od okraje jámy nebo s naložením na dopravní prostředek šířky 35 cm hloubky 80 cm v hornině třídy těžitelnosti I skupiny 3
VV
TS
P | 90 | 460661213 |  | Kabelové lože z písku včetně podsypu, zhutnění a urovnání povrchu pro kabely nn zakryté cihlami, šířky přes 30 do 45 cm | M | 304 | 0.22346 |  |  |  | 0 |  | CS ÚRS 2023 01 |  | 2
PP |  |  |  | Kabelové lože z písku včetně podsypu, zhutnění a urovnání povrchu pro kabely nn zakryté cihlami, šířky přes 30 do 45 cm
VV
TS
P | 91 | 460671113 |  | Výstražná fólie z PVC pro krytí kabelů včetně vyrovnání povrchu rýhy, rozvinutí a uložení fólie šířky do 34 cm | M | 304 | 9e-05 |  |  |  | 0 |  | CS ÚRS 2023 01 |  | 2
PP |  |  |  | Výstražná fólie z PVC pro krytí kabelů včetně vyrovnání povrchu rýhy, rozvinutí a uložení fólie šířky do 34 cm
VV
TS
P | 92 | 460791114 |  | Montáž trubek ochranných uložených volně do rýhy plastových tuhých, vnitřního průměru přes 90 do 110 mm | M | 304 | 0 |  |  |  | 0 |  | CS ÚRS 2023 01 |  | 2
PP |  |  |  | Montáž trubek ochranných uložených volně do rýhy plastových tuhých, vnitřního průměru přes 90 do 110 mm
VV
TS |  |  |  | trubka elektroinstalační dělená (chránička) D 100/110 mm HDPE
P | 93 | 460431182 |  | Zásyp kabelových rýh ručně s přemístění sypaniny ze vzdálenosti do 10 m, s uložením výkopku ve vrstvách včetně zhutnění a úpravy povrchu šířky 35 cm hloubky 80 | M | 304 | 0 |  |  |  | 0 |  | CS ÚRS 2023 01 |  | 2
PP |  |  |  | Zásyp kabelových rýh ručně s přemístění sypaniny ze vzdálenosti do 10 m, s uložením výkopku ve vrstvách včetně zhutnění a úpravy povrchu šířky 35 cm hloubky 80 cm z horniny třídy těžitelnosti I skupiny 3
VV
TS

## D.2.1.5.04
SŽDC05 |  |  |  | Soupis prací objektu | [10 empty] | 3
6
S | Stavba: | 5423520054 |  | Rekonstrukce výpravní budovy ŽST Lovosice_ZM02 | [6 empty] | D.2.2 |  | Aspe | 0,00 | 2
O | Objekt: | D.2.2 |  | Pozemní stavební objekty | [9 empty] | 15,00 | 2
Typ | Poř. číslo | Kód položky | Varianta | Název položky | MJ | Množství | Jednotková hmotnost | Celková hmotnost |  |  | Jednotková cena |  | Cenové soustavy | 21,00 | 2
Dodávka
[9 empty] | Jednotková | Celkem | Jednotková | Celkem |  |  |  | Počet položek s nulovou cenou
O1 |  | D.2.1.5.04 |  | Likvidace dešťových vod
SD |  | 1 |  | Zemní práce
P | 1 | 113106451 |  | Rozebrání dlažeb a dílců při překopech inženýrských sítí s přemístěním hmot na skládku na vzdálenost do 3 m nebo s naložením na dopravní prostředek strojně ploc | M2 | 100 | 0 |  |  |  | 0 |  | CS ÚRS 2023 01 |  | 2
PP |  |  |  | Rozebrání dlažeb a dílců při překopech inženýrských sítí s přemístěním hmot na skládku na vzdálenost do 3 m nebo s naložením na dopravní prostředek strojně plochy jednotlivě přes 15 m2 vozovek a ploch, s jakoukoliv výplní spár z velkých kostek s ložem z kameniva těženého
VV |  |  |  | 'výkaz výměr 50.00*2.00=100.000 [A] Celkem: 100=100.000 [B]
TS
P | 2 | 113107523 |  | Odstranění podkladů nebo krytů při překopech inženýrských sítí s přemístěním hmot na skládku ve vzdálenosti do 3 m nebo s naložením na dopravní prostředek stroj | M2 | 100 | 0 |  |  |  | 0 |  | CS ÚRS 2023 01 |  | 2
PP |  |  |  | Odstranění podkladů nebo krytů při překopech inženýrských sítí s přemístěním hmot na skládku ve vzdálenosti do 3 m nebo s naložením na dopravní prostředek strojně plochy jednotlivě přes 15 m2 z kameniva hrubého drceného, o tl. vrstvy přes 200 do 300 mm
VV
TS
P | 3 | 131251104 |  | Hloubení nezapažených jam a zářezů strojně s urovnáním dna do předepsaného profilu a spádu v hornině třídy těžitelnosti I skupiny 3 přes 100 do 500 m3 | M3 | 371.887 | 0 |  |  |  | 0 |  | CS ÚRS 2023 01 |  | 2
PP |  |  |  | Hloubení nezapažených jam a zářezů strojně s urovnáním dna do předepsaného profilu a spádu v hornině třídy těžitelnosti I skupiny 3 přes 100 do 500 m3
VV |  |  |  | 'výkaz výměr ''VO 1 (12.5*1.6*2.54)+5*(3.14*0.25*5)=70.425 [A] ''VO 2 (12.6*9.6*2.33)+5*(3.14*0.25*5)=301.462 [B] Celkem: 70.425+301.462=371.887 [C]
TS
P | 4 | 132212331 |  | Hloubení nezapažených rýh šířky přes 800 do 2 000 mm ručně s urovnáním dna do předepsaného profilu a spádu v hornině třídy těžitelnosti I skupiny 3 soudržných | M3 | 29.286 | 0 |  |  |  | 0 |  | CS ÚRS 2023 01 |  | 2
PP |  |  |  | Hloubení nezapažených rýh šířky přes 800 do 2 000 mm ručně s urovnáním dna do předepsaného profilu a spádu v hornině třídy těžitelnosti I skupiny 3 soudržných
VV |  |  |  | 'výkaz výměr odlučovač 2*(3.2*2.2*2.08)=29.286 [A] Celkem: 29.286=29.286 [B]
TS
P | 5 | 132254104 |  | Hloubení zapažených rýh šířky do 800 mm strojně s urovnáním dna do předepsaného profilu a spádu v hornině třídy těžitelnosti I skupiny 3 přes 100 m3 | M3 | 499.24 | 0 |  |  |  | 0 |  | CS ÚRS 2023 01 |  | 2
PP |  |  |  | Hloubení zapažených rýh šířky do 800 mm strojně s urovnáním dna do předepsaného profilu a spádu v hornině třídy těžitelnosti I skupiny 3 přes 100 m3
VV |  |  |  | 'výkaz výměr 455.00*0.80*1.21=440.440 [A] 70.00*0.60*1.40=58.800 [B] Celkem: 440.44+58.8=499.240 [C]
TS
P | 6 | 151101101 |  | Zřízení pažení a rozepření stěn rýh pro podzemní vedení příložné pro jakoukoliv mezerovitost, hloubky do 2 m | M2 | 301.834 | 0.00084 |  |  |  | 0 |  | CS ÚRS 2023 01 |  | 2
PP |  |  |  | Zřízení pažení a rozepření stěn rýh pro podzemní vedení příložné pro jakoukoliv mezerovitost, hloubky do 2 m
VV |  |  |  | 'RŠ 5-RŠ 7 89.30*2*1.69=301.834 [A] Celkem: 301.834=301.834 [B]
TS
P | 7 | 151101111 |  | Odstranění pažení a rozepření stěn rýh pro podzemní vedení s uložením materiálu na vzdálenost do 3 m od kraje výkopu příložné, hloubky do 2 m | M2 | 301.834 | 0 |  |  |  | 0 |  | CS ÚRS 2023 01 |  | 2
PP |  |  |  | Odstranění pažení a rozepření stěn rýh pro podzemní vedení s uložením materiálu na vzdálenost do 3 m od kraje výkopu příložné, hloubky do 2 m
VV
TS
P | 8 | 174111101 |  | Zásyp sypaninou z jakékoliv horniny ručně s uložením výkopku ve vrstvách se zhutněním jam, šachet, rýh nebo kolem objektů v těchto vykopávkách | M3 | 304.008 | 0 |  |  |  | 0 |  | CS ÚRS 2023 01 |  | 2
PP |  |  |  | Zásyp sypaninou z jakékoliv horniny ručně s uložením výkopku ve vrstvách se zhutněním jam, šachet, rýh nebo kolem objektů v těchto vykopávkách
VV |  |  |  | 'výkaz výměr 499.24-40.60-200.92=257.720 [A] ''VO 1 12.50*1.60*0.50=10.000 [B] ''VO 2 12.6*9.6*0.3=36.288 [C] Celkem: 257.72+10+36.288=304.008 [D]
TS
P | 9 | 175151101 |  | Obsypání potrubí strojně sypaninou z vhodných třídy těžitelnosti I a II, skupiny 1 až 4 nebo materiálem připraveným podél výkopu ve vzdálenosti do 3 m od jeho k | M3 | 212.564 | 0 |  |  |  | 0 |  | CS ÚRS 2023 01 |  | 2
PP |  |  |  | Obsypání potrubí strojně sypaninou z vhodných třídy těžitelnosti I a II, skupiny 1 až 4 nebo materiálem připraveným podél výkopu ve vzdálenosti do 3 m od jeho kraje, pro jakoukoliv hloubku výkopu a míru zhutnění bez prohození sypaniny
VV |  |  |  | 'výkaz výměr 455.00*0.80*0.50=182.000 [A] 70.00*0.60*0.45=18.900 [B] ''odlučovač 2*(10.80*0.30*1.80)=11.664 [C] Celkem: 182+18.9+11.664=212.564 [D]
TS
P | 10 | 58331351 |  | kamenivo těžené drobné frakce 0/4 | T | 387.62 | 1 |  |  |  | 0 |  | CS ÚRS 2023 01 |  | 2
PP |  |  |  | kamenivo těžené drobné frakce 0/4
VV |  |  |  | 193.810055368975*2 Přepočtené koeficientem množství=387.620 [A] Celkem: 387.62=387.620 [B]
TS
P | 11 | R310109000 |  | Akumulační nádrž 5m3,vč.bezp.přepadu a vč technologie kapkové závlahy,kompletní dodávka vč.osazení do terénu | KUS | 1 | 0 |  |  |  | 0 |  | R-položka |  | 2
PP |  |  |  | Akumulační nádrž 5m3,vč.bezp.přepadu a vč technologie kapkové závlahy,kompletní dodávka vč.osazení do terénu
VV |  |  |  | 'výkaz výměr 1=1.000 [A] Celkem: 1=1.000 [B]
TS
SD |  | 2 |  | Zakládání
P | 12 | 226213512 |  | Velkoprofilové vrty náběrovým vrtáním svislé zapažené ocelovými pažnicemi průměru přes 1050 do 1250 mm, v hl od 0 do 5 m v hornině tř. II | M | 50 | 0.00017 |  |  |  | 0 |  | CS ÚRS 2023 01 |  | 2
PP |  |  |  | Velkoprofilové vrty náběrovým vrtáním svislé zapažené ocelovými pažnicemi průměru přes 1050 do 1250 mm, v hl od 0 do 5 m v hornině tř. II
VV |  |  |  | 'VO 1 5.00*4=20.000 [A] ''VO 2 5.00*6=30.000 [B] Celkem: 20+30=50.000 [C]
TS
P | 13 | 242111113 |  | Osazení pláště vodárenské kopané studny z betonových skruží na cementovou maltu MC 10 celokruhových, při vnitřním průměru studny 1,00 m | M | 50 | 0.02464 |  |  |  | 0 |  | CS ÚRS 2023 01 |  | 2
PP |  |  |  | Osazení pláště vodárenské kopané studny z betonových skruží na cementovou maltu MC 10 celokruhových, při vnitřním průměru studny 1,00 m
VV |  |  |  | 'VO 1 5.00*4=20.000 [A] ''VO 2 5.00*6=30.000 [B] Celkem: 20+30=50.000 [C]
TS
P | 14 | 59225335 |  | skruž betonová studňová kruhová 100x100x9cm | KUS | 50 | 0.79 |  |  |  | 0 |  | CS ÚRS 2023 01 |  | 2
PP |  |  |  | skruž betonová studňová kruhová 100x100x9cm
VV
TS
P | 15 | 247531111 |  | Obsyp a těsnění vodárenské studny obsyp se zhutněním z kameniva hrubého drceného 8-16 mm | M3 | 234.182 | 2.4777 |  |  |  | 0 |  | CS ÚRS 2023 01 |  | 2
PP |  |  |  | Obsyp a těsnění vodárenské studny obsyp se zhutněním z kameniva hrubého drceného 8-16 mm
VV |  |  |  | 'výkaz výměr ''VO 1 (28.2*2.03*0.2)+2*(12.5*1.6*0.2)+5*(3.14*0.20*5)=35.149 [A] ''VO 2 100.00=100.000 [B] (44.4*2.03*0.21)+2*(12.6*9.6*0.25)+5*(3.14*0.25*5)=99.033 [C] Celkem: 35.149+100+99.033=234.182 [D]
TS
SD |  | 3 |  | Svislé a kompletní konstrukce
P | 16 | 386131113 |  | Montáž odlučovačů tuků a olejů polyetylenových, průtoku 5,5 l/s | KUS | 2 | 0 |  |  |  | 0 |  | CS ÚRS 2023 01 |  | 2
PP |  |  |  | Montáž odlučovačů tuků a olejů polyetylenových, průtoku 5,5 l/s
VV |  |  |  | 'výkaz výměr 2=2.000 [A] Celkem: 2=2.000 [B]
TS
P | 17 | R56241534 |  | odlučovač ropných látek plastový (PE) průtok 6L/s ,vč.dopravy a uvedení do provozu | KUS | 2 | 0 |  |  |  | 0 |  | R-položka |  | 2
PP |  |  |  | odlučovač ropných látek plastový (PE) průtok 6L/s ,vč.dopravy a uvedení do provozu
VV
TS
SD |  | 4 |  | Vodorovné konstrukce
P | 18 | 451572111 |  | Lože pod potrubí, stoky a drobné objekty v otevřeném výkopu z kameniva drobného těženého 0 až 4 mm | M3 | 40.6 | 1.8908 |  |  |  | 0 |  | CS ÚRS 2023 01 |  | 2
PP |  |  |  | Lože pod potrubí, stoky a drobné objekty v otevřeném výkopu z kameniva drobného těženého 0 až 4 mm
VV |  |  |  | 'výkaz výměr 455.00*0.80*0.10=36.400 [A] 70.00*0.60*0.10=4.200 [B] Celkem: 36.4+4.2=40.600 [C]
TS
P | 19 | 451573111 |  | Lože pod potrubí, stoky a drobné objekty v otevřeném výkopu z písku a štěrkopísku do 63 mm | M3 | 1.632 | 1.8908 |  |  |  | 0 |  | CS ÚRS 2023 01 |  | 2
PP |  |  |  | Lože pod potrubí, stoky a drobné objekty v otevřeném výkopu z písku a štěrkopísku do 63 mm
VV |  |  |  | 'pod odlučovač 2*(3.20*1.70*0.15)=1.632 [A] Celkem: 1.632=1.632 [B]
TS
P | 20 | 452112122 |  | Osazení betonových dílců prstenců nebo rámů pod poklopy a mříže, výšky přes 100 do 200 mm | KUS | 7 | 0.22394 |  |  |  | 0 |  | CS ÚRS 2023 01 |  | 2
PP |  |  |  | Osazení betonových dílců prstenců nebo rámů pod poklopy a mříže, výšky přes 100 do 200 mm
VV |  |  |  | 'výkaz výměr 7=7.000 [A] Celkem: 7=7.000 [B]
TS
P | 21 | 59224188 |  | prstenec šachtový vyrovnávací betonový 625x120x120mm | KUS | 7 | 0.081 |  |  |  | 0 |  | CS ÚRS 2023 01 |  | 2
PP |  |  |  | prstenec šachtový vyrovnávací betonový 625x120x120mm
VV
TS
P | 22 | 452321151 |  | Podkladní a zajišťovací konstrukce z betonu železového v otevřeném výkopu bez zvýšených nároků na prostředí desky pod potrubí, stoky a drobné objekty z betonu t | M3 | 7.888 | 2.5019 |  |  |  | 0 |  | CS ÚRS 2023 01 |  | 2
PP |  |  |  | Podkladní a zajišťovací konstrukce z betonu železového v otevřeném výkopu bez zvýšených nároků na prostředí desky pod potrubí, stoky a drobné objekty z betonu tř. C 20/25
VV |  |  |  | 'výkaz výměr ''odlučovač 2*(2.80*1.30*0.250)=1.820 [A] 4*(1.48*1.30*0.250)=1.924 [B] 4*(1.48*2.80*0.250)=4.144 [C] Celkem: 1.82+1.924+4.144=7.888 [D]
TS
P | 23 | 452351101 |  | Bednění podkladních a zajišťovacích konstrukcí v otevřeném výkopu desek nebo sedlových loží pod potrubí, stoky a drobné objekty | M2 | 3.28 | 0.00632 |  |  |  | 0 |  | CS ÚRS 2023 01 |  | 2
PP |  |  |  | Bednění podkladních a zajišťovacích konstrukcí v otevřeném výkopu desek nebo sedlových loží pod potrubí, stoky a drobné objekty
VV |  |  |  | 'odlučovač (2.80+1.30)*2*0.20*2=3.280 [A] Celkem: 3.28=3.280 [B]
TS
P | 24 | 452368211 |  | Výztuž podkladních desek, bloků nebo pražců v otevřeném výkopu ze svařovaných sítí typu Kari | T | 0.061 | 1.0628 |  |  |  | 0 |  | CS ÚRS 2023 01 |  | 2
PP |  |  |  | Výztuž podkladních desek, bloků nebo pražců v otevřeném výkopu ze svařovaných sítí typu Kari
VV |  |  |  | 'odlučovač 2.80*1.30*2*0.007*1.20=0.061 [A] Celkem: 0.061=0.061 [B]
TS
SD |  | 5 |  | Komunikace pozemní
P | 25 | 566901232 |  | Vyspravení podkladu po překopech inženýrských sítí plochy přes 15 m2 s rozprostřením a zhutněním štěrkodrtí tl. 150 mm | M2 | 200 | 0.345 |  |  |  | 0 |  | CS ÚRS 2023 01 |  | 2
PP |  |  |  | Vyspravení podkladu po překopech inženýrských sítí plochy přes 15 m2 s rozprostřením a zhutněním štěrkodrtí tl. 150 mm
VV
TS
P | 26 | 591111111 |  | Kladení dlažby z kostek s provedením lože do tl. 50 mm, s vyplněním spár, s dvojím beraněním a se smetením přebytečného materiálu na krajnici velkých z kamene, | M2 | 100 | 0.1837 |  |  |  | 0 |  | CS ÚRS 2023 01 |  | 2
PP |  |  |  | Kladení dlažby z kostek s provedením lože do tl. 50 mm, s vyplněním spár, s dvojím beraněním a se smetením přebytečného materiálu na krajnici velkých z kamene, do lože z kameniva těženého
VV
TS
SD |  | 8 |  | Trubní vedení
P | 27 | 830361811 |  | Bourání stávajícího potrubí z kameninových trub v otevřeném výkopu DN přes 150 do 250 | M | 300 | 0 |  |  |  | 0 |  | CS ÚRS 2023 01 |  | 2
PP |  |  |  | Bourání stávajícího potrubí z kameninových trub v otevřeném výkopu DN přes 150 do 250
VV |  |  |  | 'výkaz výměr 300.00=300.000 [A] Celkem: 300=300.000 [B]
TS
P | 28 | 871185201 |  | Montáž kanalizačního potrubí z plastů z polyetylenu PE 100 svařovaných elektrotvarovkou v otevřeném výkopu ve sklonu do 20 % SDR 11/PN16 D 40 x 3,7 mm | M | 70 | 0 |  |  |  | 0 |  | CS ÚRS 2023 01 |  | 2
PP |  |  |  | Montáž kanalizačního potrubí z plastů z polyetylenu PE 100 svařovaných elektrotvarovkou v otevřeném výkopu ve sklonu do 20 % SDR 11/PN16 D 40 x 3,7 mm
VV |  |  |  | 'výkaz výměr 70.00=70.000 [A] Celkem: 70=70.000 [B]
TS
P | 29 | 28613110 |  | trubka vodovodní PE100 PN 16 SDR11 32x3,0mm | M | 70 | 0.00027 |  |  |  | 0 |  | CS ÚRS 2023 01 |  | 2
PP |  |  |  | trubka vodovodní PE100 PN 16 SDR11 32x3,0mm
VV
TS
P | 30 | 871355221 |  | Kanalizační potrubí z tvrdého PVC v otevřeném výkopu ve sklonu do 20 %, hladkého plnostěnného jednovrstvého, tuhost třídy SN 8 DN 200 | M | 455 | 0.0044 |  |  |  | 0 |  | CS ÚRS 2023 01 |  | 2
PP |  |  |  | Kanalizační potrubí z tvrdého PVC v otevřeném výkopu ve sklonu do 20 %, hladkého plnostěnného jednovrstvého, tuhost třídy SN 8 DN 200
VV |  |  |  | 'výkaz výměr 455.00=455.000 [A] Celkem: 455=455.000 [B]
TS
P | 31 | 877175201 |  | Montáž tvarovek na kanalizačním plastovém potrubí z polyetylenu PE 100 elektrotvarovek SDR 11/PN16 spojek nebo oblouků d 40 | KUS | 2 | 0 |  |  |  | 0 |  | CS ÚRS 2023 01 |  | 2
PP |  |  |  | Montáž tvarovek na kanalizačním plastovém potrubí z polyetylenu PE 100 elektrotvarovek SDR 11/PN16 spojek nebo oblouků d 40
VV
TS
P | 32 | 28615969 |  | elektrospojka SDR11 PE 100 PN16 D 32mm | KUS | 2 | 5e-05 |  |  |  | 0 |  | CS ÚRS 2023 01 |  | 2
PP |  |  |  | elektrospojka SDR11 PE 100 PN16 D 32mm
VV
TS
P | 33 | 877175212 |  | Montáž tvarovek na kanalizačním plastovém potrubí z polyetylenu PE 100 elektrotvarovek SDR 11/PN16 kolen 90° d 40 | KUS | 3 | 0 |  |  |  | 0 |  | CS ÚRS 2023 01 |  | 2
PP |  |  |  | Montáž tvarovek na kanalizačním plastovém potrubí z polyetylenu PE 100 elektrotvarovek SDR 11/PN16 kolen 90° d 40
VV
TS
P | 34 | 28653052 |  | elektrokoleno 90° PE 100 D 32mm | KUS | 3 | 8e-05 |  |  |  | 0 |  | CS ÚRS 2023 01 |  | 2
PP |  |  |  | elektrokoleno 90° PE 100 D 32mm
VV
TS
P | 35 | 877175213 |  | Montáž tvarovek na kanalizačním plastovém potrubí z polyetylenu PE 100 elektrotvarovek SDR 11/PN16 T-kusů d 40 | KUS | 4 | 0 |  |  |  | 0 |  | CS ÚRS 2023 01 |  | 2
PP |  |  |  | Montáž tvarovek na kanalizačním plastovém potrubí z polyetylenu PE 100 elektrotvarovek SDR 11/PN16 T-kusů d 40
VV
TS
P | 36 | 28615011 |  | elektrotvarovka T-kus rovnoramenný PE 100 PN16 D 32mm | KUS | 4 | 0.00011 |  |  |  | 0 |  | CS ÚRS 2023 01 |  | 2
PP |  |  |  | elektrotvarovka T-kus rovnoramenný PE 100 PN16 D 32mm
VV
TS
P | 37 | 892352121 |  | Tlakové zkoušky vzduchem těsnícími vaky ucpávkovými DN 200 | ÚSEK | 17 | 0.00018 |  |  |  | 0 |  | CS ÚRS 2023 01 |  | 2
PP |  |  |  | Tlakové zkoušky vzduchem těsnícími vaky ucpávkovými DN 200
VV |  |  |  | 17=17.000 [A] Celkem: 17=17.000 [B]
TS
P | 38 | 894812505 |  | Revizní a čistící šachta z polypropylenu PP pro hladké trouby DN 1000 šachtové dno (DN šachty / DN trubního vedení) DN 1000/200 průtočné 30°, 60°, 90° | KUS | 14 | 0.1865 |  |  |  | 0 |  | CS ÚRS 2023 01 |  | 2
PP |  |  |  | Revizní a čistící šachta z polypropylenu PP pro hladké trouby DN 1000 šachtové dno (DN šachty / DN trubního vedení) DN 1000/200 průtočné 30°, 60°, 90°
VV |  |  |  | 'výkaz výměr 4+6+2+2=14.000 [A] Celkem: 14=14.000 [B]
TS
P | 39 | 894812521 |  | Revizní a čistící šachta z polypropylenu PP pro hladké trouby DN 1000 roura šachtová korugovaná, světlé hloubky 1 200 mm | KUS | 6 | 0.04479 |  |  |  | 0 |  | CS ÚRS 2023 01 |  | 2
PP |  |  |  | Revizní a čistící šachta z polypropylenu PP pro hladké trouby DN 1000 roura šachtová korugovaná, světlé hloubky 1 200 mm
VV |  |  |  | 'výkaz výměr 6=6.000 [A] Celkem: 6=6.000 [B]
TS
P | 40 | 894812522 |  | Revizní a čistící šachta z polypropylenu PP pro hladké trouby DN 1000 roura šachtová korugovaná, světlé hloubky 2 400 mm | KUS | 8 | 0.08231 |  |  |  | 0 |  | CS ÚRS 2023 01 |  | 2
PP |  |  |  | Revizní a čistící šachta z polypropylenu PP pro hladké trouby DN 1000 roura šachtová korugovaná, světlé hloubky 2 400 mm
VV |  |  |  | 'výkaz výměr 8=8.000 [A] Celkem: 8=8.000 [B]
TS
P | 41 | 894812529 |  | Revizní a čistící šachta z polypropylenu PP pro hladké trouby DN 1000 Příplatek k cenám 2431 - 2438 za uříznutí šachtové roury | KUS | 14 | 0 |  |  |  | 0 |  | CS ÚRS 2023 01 |  | 2
PP |  |  |  | Revizní a čistící šachta z polypropylenu PP pro hladké trouby DN 1000 Příplatek k cenám 2431 - 2438 za uříznutí šachtové roury
VV |  |  |  | 'výkaz výměr 14=14.000 [A] Celkem: 14=14.000 [B]
TS
P | 42 | 894812552 |  | Revizní a čistící šachta z polypropylenu PP pro hladké trouby DN 1000 poklop (mříž) litinový s přechodovým konusem pro třídu zatížení D400 na betonovém prstenci | KUS | 14 | 0.44742 |  |  |  | 0 |  | CS ÚRS 2023 01 |  | 2
PP |  |  |  | Revizní a čistící šachta z polypropylenu PP pro hladké trouby DN 1000 poklop (mříž) litinový s přechodovým konusem pro třídu zatížení D400 na betonovém prstenci
VV |  |  |  | 'výkaz výměr 14=14.000 [A] Celkem: 14=14.000 [B]
TS
P | 43 | 895941301 |  | Osazení vpusti uliční z betonových dílců DN 450 dno s výtokem | KUS | 7 | 0.12422 |  |  |  | 0 |  | CS ÚRS 2023 01 |  | 2
PP |  |  |  | Osazení vpusti uliční z betonových dílců DN 450 dno s výtokem
VV |  |  |  | 'výkaz výměr 7=7.000 [A] Celkem: 7=7.000 [B]
TS
P | 44 | 59223850 |  | dno pro uliční vpusť s výtokovým otvorem betonové 450x330x50mm | KUS | 7 | 0.097 |  |  |  | 0 |  | CS ÚRS 2023 01 |  | 2
PP |  |  |  | dno pro uliční vpusť s výtokovým otvorem betonové 450x330x50mm
VV
TS
P | 45 | 895941323 |  | Osazení vpusti uliční z betonových dílců DN 450 skruž středová 570 mm | KUS | 14 | 0.02972 |  |  |  | 0 |  | CS ÚRS 2023 01 |  | 2
PP |  |  |  | Osazení vpusti uliční z betonových dílců DN 450 skruž středová 570 mm
VV
TS
P | 46 | 59224488 |  | vpusť uliční DN 450 skruž střední betonová 450/570x50mm | KUS | 14 | 0.11 |  |  |  | 0 |  | CS ÚRS 2023 01 |  | 2
PP |  |  |  | vpusť uliční DN 450 skruž střední betonová 450/570x50mm
VV
TS
P | 47 | 897173122 |  | Kontrolní šachta integrovaná do akumulačních boxů umístěných pod dopravními plochami zatíženými nákladními automobily, výšky přes 350 do 700 mm | KUS | 3 | 0.0585 |  |  |  | 0 |  | CS ÚRS 2023 01 |  | 2
PP |  |  |  | Kontrolní šachta integrovaná do akumulačních boxů umístěných pod dopravními plochami zatíženými nákladními automobily, výšky přes 350 do 700 mm
VV |  |  |  | 'VO 1 1=1.000 [A] ''VO 2 2=2.000 [B] Celkem: 1+2=3.000 [C]
TS
P | 48 | 899204112 |  | Osazení mříží litinových včetně rámů a košů na bahno pro třídu zatížení D400, E600 | KUS | 7 | 0.21734 |  |  |  | 0 |  | CS ÚRS 2023 01 |  | 2
PP |  |  |  | Osazení mříží litinových včetně rámů a košů na bahno pro třídu zatížení D400, E600
VV
TS
P | 49 | 55241001 |  | koš kalový pod kruhovou mříž - těžký | KUS | 7 | 0.0072 |  |  |  | 0 |  | CS ÚRS 2023 01 |  | 2
PP |  |  |  | koš kalový pod kruhovou mříž - těžký
VV
TS
P | 50 | 55242330 |  | mříž D 400 - konkávní 600x600 4-stranný rám | KUS | 7 | 0.0553 |  |  |  | 0 |  | CS ÚRS 2023 01 |  | 2
PP |  |  |  | mříž D 400 - konkávní 600x600 4-stranný rám
VV
TS
P | 51 | 899722114 |  | Krytí potrubí z plastů výstražnou fólií z PVC šířky 40 cm | M | 525 | 0.00013 |  |  |  | 0 |  | CS ÚRS 2023 01 |  | 2
PP |  |  |  | Krytí potrubí z plastů výstražnou fólií z PVC šířky 40 cm
VV |  |  |  | 'výkaz výměr 455.00+70.00=525.000 [A] Celkem: 525=525.000 [B]
TS
P | 52 | R7171122 |  | Akumulační boxy z polypropylenu PP pro vsakování dešťových vod pod plochy zatížené nákladními automobily o celkovém akumulačním objemu přes 10 do 30 m3 | M3 | 19.89 | 0.05743 |  |  |  | 0 |  | CS ÚRS 2023 01 |  | 2
PP |  |  |  | Akumulační boxy z polypropylenu PP pro vsakování dešťových vod pod plochy zatížené nákladními automobily o celkovém akumulačním objemu přes 10 do 30 m3
VV |  |  |  | 'VO 1 12.00*1.02*1.625=19.890 [A] Celkem: 19.89=19.890 [B]
TS
P | 53 | R97171124 |  | Akumulační boxy z polypropylenu PP pro vsakování dešťových vod pod plochy zatížené nákladními automobily o celkovém akumulačním objemu přes 60 do 250 m3 | M3 | 196.56 | 0.05512 |  |  |  | 0 |  | CS ÚRS 2023 01 |  | 2
PP |  |  |  | Akumulační boxy z polypropylenu PP pro vsakování dešťových vod pod plochy zatížené nákladními automobily o celkovém akumulačním objemu přes 60 do 250 m3
VV |  |  |  | 'VO 2 9.60*12.60*1.625=196.560 [A] Celkem: 196.56=196.560 [B]
TS
SD |  | 9 |  | Ostatní konstrukce a práce, bourání
P | 54 | 919726123 |  | Geotextilie netkaná pro ochranu, separaci nebo filtraci měrná hmotnost přes 300 do 500 g/m2 | M2 | 384.25 | 0.00069 |  |  |  | 0 |  | CS ÚRS 2023 01 |  | 2
PP |  |  |  | Geotextilie netkaná pro ochranu, separaci nebo filtraci měrná hmotnost přes 300 do 500 g/m2
VV |  |  |  | 'VO 1 (26.6*1.63)+2*(12.10+1.20)=69.958 [A] ''VO 2 (44.4*1.63)+2*(12.6*9.6)=314.292 [B] Celkem: 69.958+314.292=384.250 [C]
TS
P | 55 | 935113111 |  | Osazení odvodňovacího žlabu s krycím roštem polymerbetonového šířky do 200 mm | M | 85 | 0.29221 |  |  |  | 0 |  | CS ÚRS 2023 01 |  | 2
PP |  |  |  | Osazení odvodňovacího žlabu s krycím roštem polymerbetonového šířky do 200 mm
VV |  |  |  | 'výkaz výměr 45.00+5.00+23.00+12.00=85.000 [A] Celkem: 85=85.000 [B]
TS
P | 56 | R9227115 |  | žlab odvodňovací s roštem bez spádu dna monolitický z polymerbetonu š 200mm | M | 85 | 0.072 |  |  |  | 0 |  | CS ÚRS 2023 01 |  | 2
PP |  |  |  | žlab odvodňovací s roštem bez spádu dna monolitický z polymerbetonu š 200mm
VV
TS
P | 57 | 56241904 |  | adaptér pro napojení svislého odtoku PE/PP š 200mm DN od 200mm | KUS | 9 | 0.0004 |  |  |  | 0 |  | CS ÚRS 2023 01 |  | 2
PP |  |  |  | adaptér pro napojení svislého odtoku PE/PP š 200mm DN od 200mm
VV
TS
P | 58 | 56241475 |  | svislé odtokové hrdlo DN 150 pro žlab z PE š 200mm | KUS | 9 | 0.00014 |  |  |  | 0 |  | CS ÚRS 2023 01 |  | 2
PP |  |  |  | svislé odtokové hrdlo DN 150 pro žlab z PE š 200mm
VV
TS
P | 59 | 59227025 |  | čelo plné na začátek a konec odvodňovacího žlabu polymerbeton pozink hrana š 200mm | KUS | 8 | 0.0036 |  |  |  | 0 |  | CS ÚRS 2023 01 |  | 2
PP |  |  |  | čelo plné na začátek a konec odvodňovacího žlabu polymerbeton pozink hrana š 200mm
VV
TS
P | 60 | R6241035 |  | rošt mřížkový D400 litina pro žlab š 200mm | M | 85 | 0.0169 |  |  |  | 0 |  | CS ÚRS 2023 01 |  | 2
PP |  |  |  | rošt mřížkový D400 litina pro žlab š 200mm
VV
TS
P | 61 | 935923216 |  | Osazení odvodňovacího žlabu s krycím roštem vpusti pro žlab šířky do 200 mm | KUS | 9 | 0.27205 |  |  |  | 0 |  | CS ÚRS 2023 01 |  | 2
PP |  |  |  | Osazení odvodňovacího žlabu s krycím roštem vpusti pro žlab šířky do 200 mm
VV
TS
P | 62 | 59223071 |  | vpusť odtoková polymerbetonová s integrovaným těsněním pro horizontální připojení potrubí pozinkovaná hrana 500x185x610 | KUS | 9 | 0.035 |  |  |  | 0 |  | CS ÚRS 2023 01 |  | 2
PP |  |  |  | vpusť odtoková polymerbetonová s integrovaným těsněním pro horizontální připojení potrubí pozinkovaná hrana 500x185x610
VV
TS
P | 63 | 979071011 |  | Očištění vybouraných dlažebních kostek při překopech inženýrských sítí od spojovacího materiálu, s přemístěním hmot na skládku na vzdálenost do 3 m nebo s nalož | M2 | 100 | 0 |  |  |  | 0 |  | CS ÚRS 2023 01 |  | 2
PP |  |  |  | Očištění vybouraných dlažebních kostek při překopech inženýrských sítí od spojovacího materiálu, s přemístěním hmot na skládku na vzdálenost do 3 m nebo s naložením na dopravní prostředek velkých, s původním vyplněním spár kamenivem těženým
VV
TS
SD |  | 997 |  | Přesun sutě
P | 64 | R015112.901 |  | POPLATEK ZA LIKVIDACI ODPADU NEKONTAMINOVANÝCH - 17 05 04 VYTĚŽENÉ ZEMINY A HORNINY - I.TŔÍDA TÉŽITELNOSTI VČETNĚ DOPRAVY Evidenční položka. Neoceňovat v objek | T | 1175.43 | 0 |  |  |  | 0 |  | R-položka |  | 2
PP |  |  |  | POPLATEK ZA LIKVIDACI ODPADU NEKONTAMINOVANÝCH - 17 05 04 VYTĚŽENÉ ZEMINY A HORNINY - I.TŔÍDA TÉŽITELNOSTI VČETNĚ DOPRAVY Evidenční položka. Neoceňovat v objektu SO/PS, položka se oceňuje pouze v objektu SO 90-90
VV |  |  |  | 'výkaz výměr ''rýha (40.60+200.90)*1.80=434.700 [A] ''Odlučovač 2*(3.2*2.2*2.08)*1.80=52.716 [B] ''VO 1 35.149+(12.5*1.6*0.4)*1.80=49.549 [C] ''VO 2 99.033+(12.6*9.6*0.25)*1.80=153.465 [D] 485=485.000 [E] Celkem: 434.7+52.716+49.549+153.465+485=1 175.430 [F]
TS |  |  |  | Poznámka k položce: Poznámka k položce: 1. Položka obsahuje: • veškeré poplatky provozovateli skládky, recyklační linky nebo jiného zařízení na zpracování nebo likvidaci odpadů související s převzetím, uložením, zpracováním nebo likvidací odpadu, • náklady spojené s dopravou odpadu z místa stavby na místo převzetí provozovatelem skládky, recyklační linky nebo jiného zařízení na zpracování nebo likvidaci odpadů, • náklady spojené s vyložením a manipulací s materiálem v místě skládky. 2. Položka neobsahuje: • náklady spojené s naložením a manipulací s materiálem. 3. Způsob měření: • [měrná jednotka – nejčastěji Tuna] určující množství odpadu vytříděného v souladu se zákonem č. 541/2020 Sb., o odpadech, v platném znění
P | 65 | R015140.909 |  | POPLATKY ZA LIKVIDACŮ ODPADŮ NEKONTAMINOVANÝCH - 17 01 01 BETON Z DEMOLIC OBJEKTŮ, ZÁKLADŮ TV včetně dopravy. Evidenční položka. Neoceňovat v objektu SO/PS, pol | T | 19.5 | 0 |  |  |  | 0 |  | R-položka |  | 2
PP |  |  |  | POPLATKY ZA LIKVIDACŮ ODPADŮ NEKONTAMINOVANÝCH - 17 01 01 BETON Z DEMOLIC OBJEKTŮ, ZÁKLADŮ TV včetně dopravy. Evidenční položka. Neoceňovat v objektu SO/PS, položka se oceňuje pouze v objektu SO 90-90.
VV
TS |  |  |  | Poznámka k položce: Poznámka k položce: 1. Položka obsahuje: • veškeré poplatky provozovateli skládky, recyklační linky nebo jiného zařízení na zpracování nebo likvidaci odpadů související s převzetím, uložením, zpracováním nebo likvidací odpadu, • náklady spojené s dopravou odpadu z místa stavby na místo převzetí provozovatelem skládky, recyklační linky nebo jiného zařízení na zpracování nebo likvidaci odpadů, • náklady spojené s vyložením a manipulací s materiálem v místě skládky. 2. Položka neobsahuje: • náklady spojené s naložením a manipulací s materiálem. 3. Způsob měření: • [měrná jednotka – nejčastěji Tuna] určující množství odpadu vytříděného v souladu se zákonem č. 541/2020 Sb., o odpadech, v platném znění
SD |  | 998 |  | Přesun hmot
P | 66 | 998276101 |  | Přesun hmot pro trubní vedení hloubené z trub z plastických hmot nebo sklolaminátových pro vodovody nebo kanalizace v otevřeném výkopu dopravní vzdálenost do 15 | T | 1172.528 | 0 |  |  |  | 0 |  | CS ÚRS 2023 01 |  | 2
PP |  |  |  | Přesun hmot pro trubní vedení hloubené z trub z plastických hmot nebo sklolaminátových pro vodovody nebo kanalizace v otevřeném výkopu dopravní vzdálenost do 15 m
VV
TS
P | 67 | 998276124 |  | Přesun hmot pro trubní vedení hloubené z trub z plastických hmot nebo sklolaminátových Příplatek k cenám za zvětšený přesun přes vymezenou největší dopravní vzd | T | 1172.528 | 0 |  |  |  | 0 |  | CS ÚRS 2023 01 |  | 2
PP |  |  |  | Přesun hmot pro trubní vedení hloubené z trub z plastických hmot nebo sklolaminátových Příplatek k cenám za zvětšený přesun přes vymezenou největší dopravní vzdálenost do 500 m
VV
TS

## D.2.2.01.01
SŽDC05 |  |  |  | Soupis prací objektu | [10 empty] | 3
6
S | Stavba: | 5423520054 |  | Rekonstrukce výpravní budovy ŽST Lovosice_ZM02 | [6 empty] | D.2.2 |  | Aspe | 0,00 | 2
O | Objekt: | D.2.2 |  | Pozemní stavební objekty | [9 empty] | 15,00 | 2
Typ | Poř. číslo | Kód položky | Varianta | Název položky | MJ | Množství | Jednotková hmotnost | Celková hmotnost |  |  | Jednotková cena |  | Cenové soustavy | 21,00 | 2
Dodávka
[9 empty] | Jednotková | Celkem | Jednotková | Celkem |  |  |  | Počet položek s nulovou cenou
O1 |  | D.2.2.01.01 |  | Architektonicko-stavební řešení
SD |  | 1 |  | Zemní práce
P | 1 | 131151104 |  | Hloubení nezapažených jam a zářezů strojně s urovnáním dna do předepsaného profilu a spádu v hornině třídy těžitelnosti I skupiny 1 a 2 přes 100 do 500 m3 | M3 | 211.219 | 0 |  |  |  | 0 |  | CS ÚRS 2023 01 |  | 2
PP |  |  |  | Hloubení nezapažených jam a zářezů strojně s urovnáním dna do předepsaného profilu a spádu v hornině třídy těžitelnosti I skupiny 1 a 2 přes 100 do 500 m3
VV |  |  |  | svahovaný výkop-schodiště do suterénu s opěrnou stěnou27.51*3.45+10.52*2.48=120.999 [A] skladba nakládací plošiny nájemní jednotky-plocha v řezu*délka(6.94*13)=90.220 [B] Celkem: 120.999+90.22=211.219 [C]
TS
P | 2 | 132151251 |  | Hloubení nezapažených rýh šířky přes 800 do 2 000 mm strojně s urovnáním dna do předepsaného profilu a spádu v hornině třídy těžitelnosti I skupiny 1 a 2 do 20 | M3 | 9.504 | 0 |  |  |  | 0 |  | CS ÚRS 2023 01 |  | 2
PP |  |  |  | Hloubení nezapažených rýh šířky přes 800 do 2 000 mm strojně s urovnáním dna do předepsaného profilu a spádu v hornině třídy těžitelnosti I skupiny 1 a 2 do 20 m3
VV |  |  |  | dle výkr.143-ocelová kce zastřešení nad hlavním vchodem-základový pas7.92*1.2=9.504 [A] Celkem: 9.504=9.504 [B]
TS
P | 3 | 132151254 |  | Hloubení nezapažených rýh šířky přes 800 do 2 000 mm strojně s urovnáním dna do předepsaného profilu a spádu v hornině třídy těžitelnosti I skupiny 1 a 2 přes 1 | M3 | 302.01 | 0 |  |  |  | 0 |  | CS ÚRS 2023 01 |  | 2
PP |  |  |  | Hloubení nezapažených rýh šířky přes 800 do 2 000 mm strojně s urovnáním dna do předepsaného profilu a spádu v hornině třídy těžitelnosti I skupiny 1 a 2 přes 100 do 500 m3
VV |  |  |  | hloubení -plocha výkopu v řezu*obvod budovy1*(27.325+5.26+6.62+13.48+8.08+2.92+11.39+2.96+30.235+21.005+10.25+6.46+11.6+11.35+34.365+12.24)=215.540 [A] hloubení -plocha výkopu v řezu*obvod budovy-odečet podchod jižní strana1*(1.46+1.46+0.44+96.21+15.06)-28.16=86.470 [B] Celkem: 215.54+86.47=302.010 [C]
TS
P | 4 | 174151101 |  | Zásyp sypaninou z jakékoliv horniny strojně s uložením výkopku ve vrstvách se zhutněním jam, šachet, rýh nebo kolem objektů v těchto vykopávkách | M3 | 412.809 | 0 |  |  |  | 0 |  | CS ÚRS 2023 01 |  | 2
PP |  |  |  | Zásyp sypaninou z jakékoliv horniny strojně s uložením výkopku ve vrstvách se zhutněním jam, šachet, rýh nebo kolem objektů v těchto vykopávkách
VV |  |  |  | hloubení u východní strany rampa pedasta-plocha v řezu*délka7.3*15.06=109.938 [A] odečet patek-3*2*1.5*2=-18.000 [B] Mezisoučet: 109.938+-18=91.938 [C] svahovaný výkop-schodiště do suterénu s opěrnou stěnou27.51*3.45+10.52*2.48=120.999 [D] odečet lože +objem schodiště-(4.052+4.3+(15.58*1.6))=-33.280 [E] Mezisoučet: 120.999+-33.28=87.719 [F] zásyp výkopu kolem budovy - objem izolace-objem lože pro zemnící pásek(215.54+86.470)-(302.01*0.16*0.8)-30.201=233.152 [G] Mezisoučet: 233.152=233.152 [H] Celkem: 109.938+-18+120.999+-33.28+233.152=412.809 [I]
TS
P | 5 | 174151102 |  | Zásyp sypaninou z jakékoliv horniny strojně s uložením výkopku ve vrstvách se zhutněním v prostorách s omezeným pohybem stroje s urovnáním povrchu zásypu | M3 | 47.204 | 0 |  |  |  | 0 |  | CS ÚRS 2023 01 |  | 2
PP |  |  |  | Zásyp sypaninou z jakékoliv horniny strojně s uložením výkopku ve vrstvách se zhutněním v prostorách s omezeným pohybem stroje s urovnáním povrchu zásypu
VV |  |  |  | rušené schodiště dle D.110-plocha v řezu*šířka9.1*4=36.400 [A] zastropení bývalé výtahové šachty dle D.111-zásyp3.6*2.47*1.215=10.804 [B] Celkem: 36.4+10.804=47.204 [C]
TS
P | 6 | 58337303 |  | štěrkopísek frakce 0/8 | T | 408.35 | 1 |  |  |  | 0 |  | CS ÚRS 2023 01 |  | 2
PP |  |  |  | štěrkopísek frakce 0/8
VV |  |  |  | zastropení bývalé výtahové šachty dle D.111-zásyp(3.6*2.47*1.215)*1.8=19.447 [A] rušené schodiště dle D.110-plocha v řezu*šířka9.1*4*1.8=65.520 [B] zásyp u východní strany rampa pedasta+schodiště do suterénu179.657*1.8=323.383 [C] Celkem: 19.447+65.52+323.383=408.350 [D]
TS
SD |  | 2 |  | Zakládání
P | 7 | 211971110 |  | Zřízení opláštění výplně z geotextilie odvodňovacích žeber nebo trativodů v rýze nebo zářezu se stěnami šikmými o sklonu do 1:2 | M2 | 9.576 | 0.00017 |  |  |  | 0 |  | CS ÚRS 2023 01 |  | 2
PP |  |  |  | Zřízení opláštění výplně z geotextilie odvodňovacích žeber nebo trativodů v rýze nebo zářezu se stěnami šikmými o sklonu do 1:2
VV |  |  |  | dle výkr. 1.105 schodiště do suterénu(6.38+1.6)*1.2=9.576 [A]
TS
P | 8 | 69311080 |  | geotextilie netkaná separační, ochranná, filtrační, drenážní PES 200g/m2 | M2 | 11.343 | 0.0002 |  |  |  | 0 |  | CS ÚRS 2023 01 |  | 2
PP |  |  |  | geotextilie netkaná separační, ochranná, filtrační, drenážní PES 200g/m2
VV |  |  |  | 9.576*1.1845 Přepočtené koeficientem množství=11.343 [A]
TS
P | 9 | 212572111 |  | Lože pro trativody ze štěrkopísku tříděného | M3 | 4.052 | 1.92 |  |  |  | 0 |  | CS ÚRS 2023 01 |  | 2
PP |  |  |  | Lože pro trativody ze štěrkopísku tříděného
VV |  |  |  | dle výkr. 1.105 schodiště do suterénu((6.377+1.8)*0.35)+((1.6+1.8)*0.35)=4.052 [A]
TS
P | 10 | 212755211 |  | Trativody bez lože z drenážních trubek plastových flexibilních D 50 mm | M | 9.576 | 0.00016 |  |  |  | 0 |  | CS ÚRS 2023 01 |  | 2
PP |  |  |  | Trativody bez lože z drenážních trubek plastových flexibilních D 50 mm
VV |  |  |  | dle výkr. 1.105 schodiště do suterénu(6.38+1.6)*1.2=9.576 [A]
TS
P | 11 | 273313511 |  | Základy z betonu prostého desky z betonu kamenem neprokládaného tř. C 12/15 | M3 | 13.319 | 2.301 |  |  |  | 0 |  | CS ÚRS 2023 01 |  | 2
PP |  |  |  | Základy z betonu prostého desky z betonu kamenem neprokládaného tř. C 12/15
VV |  |  |  | dle výkr1.146-ocelová kce zastřešení nad nákladovou rampou-podkladový beton3.1*2.1*2*0.05=0.651 [A] dle výkr.143-ocelová kce zastřešení nad hlavním vchodem-podkladový beton(7.92+0.1)*(1.2+0.1)*0.05=0.521 [B] dle výkr 1.112-vnější stěna u stojanu na kola-podkladový beton1.4*0.05*11.21=0.785 [C] dle výkr 1.105-schodiště do suterénu s opěrnou stěnou-odměřeno-podkladový beton pod desky9.2*0.05+2.1*0.05+1.1*0.05=0.620 [D] dle výkr. 1.105-schodiště do suterénu s opěrnou stěnou-podkladový beton pod schody1.2*4.2=5.040 [E] dle výkr 2.205-železobetonové stěny u rampy pedasta-podkladový beton(7.005+5+2.25)*0.4=5.702 [F] Celkem: 0.651+0.521+0.785+0.62+5.04+5.702=13.319 [G]
TS
P | 12 | 273321411 |  | Základy z betonu železového (bez výztuže) desky z betonu bez zvláštních nároků na prostředí tř. C 20/25 | M3 | 66.741 | 2.5019 |  |  |  | 0 |  | CS ÚRS 2023 01 |  | 2
PP |  |  |  | Základy z betonu železového (bez výztuže) desky z betonu bez zvláštních nároků na prostředí tř. C 20/25
VV |  |  |  | vestibul 58.5 přilehlé prostory dle skladby 639.94585*(0.1)=58.500 [A] podlaha nad bývalým schodištěm podchodu 0P02 dle skladby P01c54.94*0.15=8.241 [B] Celkem: 58.5+8.241=66.741 [C]
TS
P | 13 | 31316012 |  | síť výztužná svařovaná DIN 488 jakost B500A 150x150mm drát D 6mm | M2 | 762 | 0.00303 |  |  |  | 0 |  | CS ÚRS 2023 01 |  | 2
PP |  |  |  | síť výztužná svařovaná DIN 488 jakost B500A 150x150mm drát D 6mm
VV |  |  |  | 'vybourané podlahy na terén 1N.P.-m2*tloušťka-dle skladby P01a' vestibul 585 přilehlé prostory585=585.000 [A] Celkem: 585=585.000 [B] 635*1.2=762.000 [C]
TS
P | 14 | 273321511 |  | Základy z betonu železového (bez výztuže) desky z betonu bez zvláštních nároků na prostředí tř. C 25/30 | M3 | 47.76 | 2.5019 |  |  |  | 0 |  | CS ÚRS 2023 01 |  | 2
PP |  |  |  | Základy z betonu železového (bez výztuže) desky z betonu bez zvláštních nároků na prostředí tř. C 25/30
VV |  |  |  | 'Skladba P08' ''vybouranépodlahy pro vodorovnou kanalizaci 1P.P.-m2*tloušťka-dle skladby P07' 1S12A+1S12+1S114.31*(0.15)=0.647 [A] 1S093.29*(0.15)=0.494 [B] 1S08+1S03A+1S057.84*(0.15)=1.176 [C] 1S070.25*(0.15)=0.038 [D] 1S187.65*(0.15)=1.148 [E] Mezisoučet: 0.647+0.494+1.176+0.038+1.148=3.503 [F] ''vybourané podlahy pro vodorovnou kanalizaci 1N.P.-m2*tloušťka-dle skladby P08' 0P084*(0.07)=0.280 [G] 0P09+375.9*(0.07)=0.413 [H] 0P373.8*(0.07)=0.266 [I] 0P362.6*(0.07)=0.182 [J] 0P513.6*(0.07)=0.252 [K] 0P491.96*(0.07)=0.137 [L] 0P571.64*(0.07)=0.115 [M] 0P98B12.5*(0.07)=0.875 [N] 0P98B21.8*(0.07)=1.526 [O] 0P981.8*(0.07)=0.126 [P] 0P725*(0.07)=0.350 [Q] Mezisoučet: 0.28+0.413+0.266+0.182+0.252+0.137+0.115+0.875+1.526+0.126+0.35=4.522 [R] ''bourání podlah pro vodorovnou kanalizaci 1P.P.-skladba P07' 1S12A+1S12+1S114.31=4.310 [S] 1S093.29=3.290 [T] 1S08+1S03A+1S057.84=7.840 [U] 1S070.25=0.250 [V] 1S187.65=7.650 [W] Mezisoučet: 4.31+3.29+7.84+0.25+7.65=23.340 [X] zvýšená podlaha 0.25 prostorách pokladen dle skladby P094.78*2.22*0.15=1.592 [Y] Mezisoučet: 1.592=1.592 [Z] dle výkr 1.105-schodiště do suterénu 4.31 opěrnou stěnou-odměřeno-monolitická pata9.2*0.35+2.1*0.35+1.1*0.35=4.340 [AA] Mezisoučet: 4.34=4.340 [AB] ''dle výkr. 1.131 nákladní výtah-výplňový beton-výztuž obsažena u položek stěn' 2.35*2.42*0.95=5.403 [AC] 3.18*0.8*1.4=3.562 [AD] ''dle výkr. 1.131 nákladní výtah-deska v 1 P.P-výztuž obsažena u položek stěn' 3.18*1.57*0.3=1.498 [AE] Mezisoučet: 5.403+3.562+1.498=10.463 [AF] Celkem: 0.647+0.494+1.176+0.038+1.148+0.28+0.413+0.266+0.182+0.252+0.137+0.115+0.875+1.526+0.126+0.35+4.31+3.29+7.84+0.25+7.65+1.592+4.34+5.403+3.562+1.498=47.760 [AG]
TS
P | 15 | 31316007 |  | síť výztužná svařovaná DIN 488 jakost B500A 150x150mm drát D 8mm | M2 | 171.456 | 0.00541 |  |  |  | 0 |  | CS ÚRS 2023 01 |  | 2
PP |  |  |  | síť výztužná svařovaná DIN 488 jakost B500A 150x150mm drát D 8mm
VV |  |  |  | 'Skladba P08' ''bourání podlah pro vodorovnou kanalizaci 1P.P.-m2*tloušťka' 1S12A+1S12+1S114.31=4.310 [A] 1S093.29=3.290 [B] 1S08+1S03A+1S057.84=7.840 [C] 1S070.25=0.250 [D] 1S187.65=7.650 [E] Mezisoučet: 4.31+3.29+7.84+0.25+7.65=23.340 [F] ''bourání podlah pro vodorovnou kanalizaci 1N.P.-m2*tloušťka' 0P084=4.000 [G] 0P09+375.9=5.900 [H] 0P373.8=3.800 [I] 0P362.6=2.600 [J] 0P513.6=3.600 [K] 0P491.96=1.960 [L] 0P571.64=1.640 [M] 0P98B12.5=12.500 [N] 0P98B21.8=21.800 [O] 0P981.8=1.800 [P] 0P725=5.000 [Q] Mezisoučet: 4+5.9+3.8+2.6+3.6+1.96+1.64+12.5+21.8+1.8+5=64.600 [R] podlaha nad bývalým schodištěm podchodu 0P02 dle skladby P01c54.94=54.940 [S] Mezisoučet: 54.94=54.940 [T] Celkem: 4.31+3.29+7.84+0.25+7.65+4+5.9+3.8+2.6+3.6+1.96+1.64+12.5+21.8+1.8+5+54.94=142.880 [U] 142.88*1.2=171.456 [V]
TS
P | 16 | 31316008 |  | síť výztužná svařovaná DIN 488 jakost B500A 100x100mm drát D 8mm | M2 | 25.468 | 0.00787 |  |  |  | 0 |  | CS ÚRS 2023 01 |  | 2
PP |  |  |  | síť výztužná svařovaná DIN 488 jakost B500A 100x100mm drát D 8mm
VV |  |  |  | zvýšená podlaha v prostorách pokladen dle skladby P094.78*2.22*2*1.2=25.468 [A]
TS
P | 17 | 273351121 |  | Bednění základů desek zřízení | M2 | 10.35 | 0.00247 |  |  |  | 0 |  | CS ÚRS 2023 01 |  | 2
PP |  |  |  | Bednění základů desek zřízení
VV |  |  |  | dle výkr 1.105-schodiště do suterénu s opěrnou stěnou-odměřen obvod*výška11.27*0.35+5.9*0.35+5.4*0.35=7.900 [A] zvýšená podlaha v prostorách pokladen dle skladby P09(4.78+2.22)*0.35=2.450 [B] Celkem: 7.9+2.45=10.350 [C]
TS
P | 18 | 273351122 |  | Bednění základů desek odstranění | M2 | 10.35 | 0 |  |  |  | 0 |  | CS ÚRS 2023 01 |  | 2
PP |  |  |  | Bednění základů desek odstranění
VV |  |  |  | dle výkr 1.105-schodiště do suterénu s opěrnou stěnou-odměřen obvod*výška11.27*0.35+5.9*0.35+5.4*0.35=7.900 [A] zvýšená podlaha v prostorách pokladen dle skladby P09(4.78+2.22)*0.35=2.450 [B] Celkem: 7.9+2.45=10.350 [C]
TS
P | 19 | 274313511 |  | Základy z betonu prostého pasy betonu kamenem neprokládaného tř. C 12/15 | M3 | 31.431 | 2.301 |  |  |  | 0 |  | CS ÚRS 2023 01 |  | 2
PP |  |  |  | Základy z betonu prostého pasy betonu kamenem neprokládaného tř. C 12/15
VV |  |  |  | dle výkr 1.112-vnější stěna u stojanu na kola-podkladový beton1.4*0.05*11.21=0.785 [A] obvod*rozměry betonového lože pro zemnící pásek302.01*0.2*0.5=30.201 [B] dle výkr 1.111-zastropení výtahové šachty-podkladový beton3.6*2.47*0.05=0.445 [C] 0.785+30.201+0.445=31.431 [D]
TS
P | 20 | 274313711 |  | Základy z betonu prostého pasy betonu kamenem neprokládaného tř. C 20/25 | M3 | 9.504 | 2.5019 |  |  |  | 0 |  | CS ÚRS 2023 01 |  | 2
PP |  |  |  | Základy z betonu prostého pasy betonu kamenem neprokládaného tř. C 20/25
VV |  |  |  | dle výkr.143-ocelová kce zastřešení nad hlavním vchodem-m2*-výška7.92*1.2=9.504 [A]
TS
P | 21 | 274321511 |  | Základy z betonu železového (bez výztuže) pasy z betonu bez zvláštních nároků na prostředí tř. C 25/30 | M3 | 5.381 | 2.5019 |  |  |  | 0 |  | CS ÚRS 2023 01 |  | 2
PP |  |  |  | Základy z betonu železového (bez výztuže) pasy z betonu bez zvláštních nároků na prostředí tř. C 25/30
VV |  |  |  | dle výkr 1.112-vnější stěna u stojanu na kola1.2*0.4*11.21=5.381 [A]
TS
P | 22 | 274351121 |  | Bednění základů pasů rovné zřízení | M2 | 31.2 | 0.00269 |  |  |  | 0 |  | CS ÚRS 2023 01 |  | 2
PP |  |  |  | Bednění základů pasů rovné zřízení
VV |  |  |  | dle výkr.143-ocelová kce zastřešení nad hlavním vchodem-obvod*výška26*1.2=31.200 [A]
TS
P | 23 | 274351122 |  | Bednění základů pasů rovné odstranění | M2 | 9.504 | 0 |  |  |  | 0 |  | CS ÚRS 2023 01 |  | 2
PP |  |  |  | Bednění základů pasů rovné odstranění
VV |  |  |  | dle výkr.143-ocelová kce zastřešení nad hlavním vchodem+7.92*1.2=9.504 [A]
TS
P | 24 | 275321511 |  | Základy z betonu železového (bez výztuže) patky z betonu bez zvláštních nároků na prostředí tř. C 25/30 | M3 | 18 | 2.5019 |  |  |  | 0 |  | CS ÚRS 2023 01 |  | 2
PP |  |  |  | Základy z betonu železového (bez výztuže) patky z betonu bez zvláštních nároků na prostředí tř. C 25/30
VV |  |  |  | dle výkr.146 celová konstrukce přístřešku nad nakládací rampou(3*2*1.5*2)=18.000 [A]
TS
P | 25 | 275351121 |  | Bednění základů patek zřízení | M2 | 30 | 0.00264 |  |  |  | 0 |  | CS ÚRS 2023 01 |  | 2
PP |  |  |  | Bednění základů patek zřízení
VV |  |  |  | dle výkr.146 celová konstrukce přístřešku nad nakládací rampou(3+3+2+2)*1.5*2=30.000 [A]
TS
P | 26 | 275351122 |  | Bednění základů patek odstranění | M2 | 30 | 0 |  |  |  | 0 |  | CS ÚRS 2023 01 |  | 2
PP |  |  |  | Bednění základů patek odstranění
VV |  |  |  | dle výkr.146 celová konstrukce přístřešku nad nakládací rampou(3+3+2+2)*1.5*2=30.000 [A]
TS
P | 27 | 275361821 |  | Výztuž základů patek z betonářské oceli 10 505 (R) | T | 0.839 | 1.0606 |  |  |  | 0 |  | CS ÚRS 2023 01 |  | 2
PP |  |  |  | Výztuž základů patek z betonářské oceli 10 505 (R)
VV |  |  |  | dle výkr.148 celová konstrukce přístřešku nad nakládací rampou(419.3*2)/1000=0.839 [A]
TS
P | 28 | 282606015 |  | Trysková injektáž sloupů ve stísněných podmínkách, průměru do 1000 mm | M | 31.25 | 0.00123 |  |  |  | 0 |  | CS ÚRS 2023 01 |  | 2
PP |  |  |  | Trysková injektáž sloupů ve stísněných podmínkách, průměru do 1000 mm
VV |  |  |  | dle výkr 1.133-nákladní výtah25*1.25=31.250 [A]
TS
P | 29 | R5852211 |  | cementová směs pro tryskovou injektáž | T | 26.4 | 0 |  |  |  | 0 |  | R-položka |  | 2
PP |  |  |  | cementová směs pro tryskovou injektáž
VV |  |  |  | 0.8448*31.25=26.400 [A]
TS
SD |  | 3 |  | Svislé a kompletní konstrukce
P | 30 | 310238211 |  | Zazdívka otvorů ve zdivu nadzákladovém cihlami pálenými plochy přes 0,25 m2 do 1 m2 na maltu vápenocementovou | M3 | 6.601 | 1.8775 |  |  |  | 0 |  | CS ÚRS 2023 01 |  | 2
PP |  |  |  | Zazdívka otvorů ve zdivu nadzákladovém cihlami pálenými plochy přes 0,25 m2 do 1 m2 na maltu vápenocementovou
VV |  |  |  | zazdívky v 1P.P.-anglické dvorky1.18*0.6*0.5*13=4.602 [A] zazdívky v 1P.P.-anglické dvorky1.17*0.6*0.5*4=1.404 [B] zazdívky v 1P.P.-anglické dvorky1.190*0.5*0.5*2=0.595 [C] Celkem: 4.602+1.404+0.595=6.601 [D]
TS
P | 31 | 310239211 |  | Zazdívka otvorů ve zdivu nadzákladovém cihlami pálenými plochy přes 1 m2 do 4 m2 na maltu vápenocementovou | M3 | 35.637 | 1.8775 |  |  |  | 0 |  | CS ÚRS 2023 01 |  | 2
PP |  |  |  | Zazdívka otvorů ve zdivu nadzákladovém cihlami pálenými plochy přes 1 m2 do 4 m2 na maltu vápenocementovou
VV |  |  |  | zazdívka 0P270.85*2.7*0.115=0.264 [A] zazdívka 0P341.47*1.8*2*0.15+1.8*2.1*0.3=1.928 [B] zazdívka 0P391.47*1.8*0.15=0.397 [C] zazdívka dveří 0P391.66*1.41*0.5+0.4*1.44*0.25=1.314 [D] zazdívka 0P241.785*2.3*0.3=1.232 [E] zazdívka 0P220.57*0.5*2.8=0.798 [F] zazdívka 0P260.25*0.5*2.8=0.350 [G] u výtahu 0P54-plocha v řezu* výška0.15*3.2+0.43*3.2=1.856 [H] zazdívka 0P560.53*0.6*0.5=0.159 [I] zazdívka 0P460.53*0.6*0.5=0.159 [J] zazdívka 0P420.47*0.25*2.25=0.264 [K] zazdívka u vstuou 10-plocha v řezu*výška0.09*2.8=0.252 [L] zazdívka u0P66-plocha v řezu*výška0.07*2.8*2=0.392 [M] zazdívka u0P66-okno1.445*1.75*0.5=1.264 [N] zazdívka 0P65A-nika0.9*1*0.225=0.203 [O] zazdívka po svodu0.2*0.2*7.1*7=1.988 [P] zazdívka 0P74-nika1*2.04*0.25=0.510 [Q] zazdívka 0P97(0.8*0.5*2.8)=1.120 [R] zazdívka 0P102B(1.47*1.75*0.5)=1.286 [S] zazdívka 0P114(1.305*2.8*0.5)=1.827 [T] zazdívka 0P116(1.44*1.75*0.34*3)=2.570 [U] zazdívka 0P114((1.28+0.615)*0.5*2.8)*2=5.306 [V] zazdívka 0P114(1.54*0.8*2)+(0.41*2.8*2)=4.760 [W] zazdívka 0P36(1.01*0.5*2.25)=1.136 [X] zazdívka 0P021.54*0.8*0.5+2.8*0.41*0.53+0.225*1.46*1.8=1.816 [Y] zazdívka 0P09-plocha 5.306 řezu*výška0.06*1.8=0.108 [Z] zazdívka1P271.81*1.51*0.3=0.820 [AA] zazdívka1P12A0.9*2*0.15=0.270 [AB] zazdívka1P091.6*2*0.19=0.608 [AC] zazdívka1P45A1.48*3.2*0.185=0.876 [AD] zazdívka1P45A-odečet otvoru-1*2.02*0.185=-0.374 [AE] zazdívka1P45B0.475*0.185*2.02=0.178 [AF] Celkem: 0.264+1.928+0.397+1.314+1.232+0.798+0.35+1.856+0.159+0.159+0.264+0.252+0.392+1.264+0.203+1.988+0.51+1.12+1.286+1.827+2.57+5.306+4.76+1.136+1.816+0.108+0.82+0.27+0.608+0.876+-0.374+0.178=35.637 [AG]
TS
P | 32 | 311231118 |  | Zdivo z cihel pálených nosné z cihel plných dl. 290 mm P 7 až 15, na maltu MC-15 | M3 | 9.866 | 1.8097 |  |  |  | 0 |  | CS ÚRS 2023 01 |  | 2
PP |  |  |  | Zdivo z cihel pálených nosné z cihel plných dl. 290 mm P 7 až 15, na maltu MC-15
VV |  |  |  | zazdívka 0P02-plocha v řezu*výška2*1.8=3.600 [A] zazdívka 0P01-levá strana od vstupu5.46*2.8*0.25+(0.3*0.25*2.8*2)=4.242 [B] zazdívka 0P01-levá strana od vstupu-odečet otvorů-(1.9*2.2+1.425*1.7)*0.25=-1.651 [C] zazdívka 0P01-levá strana od vstupu1.55*2.8*0.3=1.302 [D] zazdívka 0P01-levá strana od vstupu-odečet otvorů-1.12*1.4*0.3=-0.470 [E] zazdívka 0P01-levá strana od vstupu1.62*2.8*0.3=1.361 [F] zazdívka 0P01-levá strana od vstupu-odečet otvorů-1.62*1.2*0.3=-0.583 [G] zazdívka 0P01-levá strana od vstupu1.62*2.8*0.3=1.361 [H] zazdívka 0P01-levá strana od vstupu-odečet otvorů-1.62*1.2*0.3=-0.583 [I] zazdívka 0P01-levá strana od vstupu1.62*2.8*0.3=1.361 [J] zazdívka 0P01-levá strana od vstupu-odečet otvorů-1.62*1.2*0.3=-0.583 [K] zazdívka 0P01-levá strana od vstupu1.54*2.8*0.3=1.294 [L] zazdívka 0P01-levá strana od vstupu-odečet otvorů-1.54*1.7*0.3=-0.785 [M] Celkem: 3.6+4.242+-1.651+1.302+-0.47+1.361+-0.583+1.361+-0.583+1.361+-0.583+1.294+-0.785=9.866 [N]
TS
P | 33 | 319202321 |  | Vyrovnání nerovného povrchu vnitřního i vnějšího zdiva přizděním, tl. přes 30 do 80 mm | M2 | 64.89 | 0.04795 |  |  |  | 0 |  | CS ÚRS 2023 01 |  | 2
PP |  |  |  | Vyrovnání nerovného povrchu vnitřního i vnějšího zdiva přizděním, tl. přes 30 do 80 mm
VV |  |  |  | přizdívka po vybouraných zárubních-zárubně pro přímé zdění 103 ks0.63*103=64.890 [A]
TS
P | 34 | 311113153 |  | Nadzákladové zdi z tvárnic ztraceného bednění betonových hladkých, včetně výplně z betonu třídy C 25/30, tloušťky zdiva přes 200 do 250 mm | M2 | 53.455 | 0.5496 |  |  |  | 0 |  | CS ÚRS 2023 01 |  | 2
PP |  |  |  | Nadzákladové zdi z tvárnic ztraceného bednění betonových hladkých, včetně výplně z betonu třídy C 25/30, tloušťky zdiva přes 200 do 250 mm
VV |  |  |  | atiky dle výkr. 1.118-severozápadní část do dvora(6.22+11.62+8.495)*0.765=20.146 [A] atiky dle výkr. 1.118-severozápadní část(2.94+30.23)*0.765=25.375 [B] atiky dle výkr. 1.118-severovýchodní část(8.09+2.93)*0.72=7.934 [C] Celkem: 20.146+25.375+7.934=53.455 [D]
TS
P | 35 | R11113155 |  | Nadzákladové zdi z tvárnic ztraceného bednění betonových hladkých, včetně výplně z betonu třídy C 30/37, tloušťky zdiva přes 250 do 300 mm | M2 | 21.383 | 0.71546 |  |  |  | 0 |  | R-položka |  | 2
PP |  |  |  | Nadzákladové zdi z tvárnic ztraceného bednění betonových hladkých, včetně výplně z betonu třídy C 30/37, tloušťky zdiva přes 250 do 300 mm
VV |  |  |  | dle výkr 2.205-železobetonové stěny u rampy pedasta(7.005+5+2.25)*1.5=21.383 [A]
TS
P | 36 | 345351005 |  | Bednění atikových, poprsních, schodišťových, zábradelních zídek plnostěnných zřízení | M2 | 5.776 | 0.00142 |  |  |  | 0 |  | CS ÚRS 2023 01 |  | 2
PP |  |  |  | Bednění atikových, poprsních, schodišťových, zábradelních zídek plnostěnných zřízení
VV |  |  |  | dle výkr. 1.105-schodiště do suterénu s opěrnou stěnou(0.38+0.38)*(1.3+6.3)=5.776 [A]
TS
P | 37 | 345351006 |  | Bednění atikových, poprsních, schodišťových, zábradelních zídek plnostěnných odstranění | M2 | 5.776 | 0 |  |  |  | 0 |  | CS ÚRS 2023 01 |  | 2
PP |  |  |  | Bednění atikových, poprsních, schodišťových, zábradelních zídek plnostěnných odstranění
VV |  |  |  | dle výkr. 1.105-schodiště do suterénu s opěrnou stěnou(0.38+0.38)*(1.3+6.3)=5.776 [A]
TS
P | 38 | R11113154 |  | Nadzákladové zdi z tvárnic ztraceného bednění betonových hladkých, včetně výplně z betonu třídy C 25/30, tloušťky zdiva přes 250 do 300 mm | M2 | 16.9 | 0.73404 |  |  |  | 0 |  | CS ÚRS 2023 01 |  | 2
PP |  |  |  | Nadzákladové zdi z tvárnic ztraceného bednění betonových hladkých, včetně výplně z betonu třídy C 25/30, tloušťky zdiva přes 250 do 300 mm
VV |  |  |  | dle výkr. 1.105-schodiště do suterénu s opěrnou stěnou15.6+(1*1.3)=16.900 [A]
TS
P | 39 | 430321616 |  | Schodišťové konstrukce a rampy z betonu železového (bez výztuže) stupně, schodnice, ramena, podesty s nosníky tř. C 30/37 | M3 | 1.74 | 2.5019 |  |  |  | 0 |  | CS ÚRS 2023 01 |  | 2
PP |  |  |  | Schodišťové konstrukce a rampy z betonu železového (bez výztuže) stupně, schodnice, ramena, podesty s nosníky tř. C 30/37
VV |  |  |  | 'dle výkr. 1.105-schodiště do suterénu s opěrnou stěnou-plocha v řezu*šířka' 1.45*1.2=1.740 [A]
TS
P | 40 | R22111001 |  | Úpravy schodišťového stupně - zkosení+frézou zdrsněný povrch | M | 19.2 | 0 |  |  |  | 0 |  | R-položka |  | 2
PP |  |  |  | Úpravy schodišťového stupně - zkosení+frézou zdrsněný povrch
VV |  |  |  | dle výkr. 1.105-schodiště do suterénu s opěrnou stěnou16*1.2=19.200 [A]
TS
P | 41 | 434351141 |  | Bednění stupňů betonovaných na podstupňové desce nebo na terénu půdorysně přímočarých zřízení | M2 | 3.418 | 0.00658 |  |  |  | 0 |  | CS ÚRS 2023 01 |  | 2
PP |  |  |  | Bednění stupňů betonovaných na podstupňové desce nebo na terénu půdorysně přímočarých zřízení
VV |  |  |  | 'dle výkr. 1.105-schodiště do suterénu s opěrnou stěnou-plocha v řezu*šířka' 16*0.178*1.2=3.418 [A]
TS
P | 42 | 434351142 |  | Bednění stupňů betonovaných na podstupňové desce nebo na terénu půdorysně přímočarých odstranění | M2 | 3.418 | 0 |  |  |  | 0 |  | CS ÚRS 2023 01 |  | 2
PP |  |  |  | Bednění stupňů betonovaných na podstupňové desce nebo na terénu půdorysně přímočarých odstranění
VV |  |  |  | 'dle výkr. 1.105-schodiště do suterénu s opěrnou stěnou-plocha v řezu*šířka' 16*0.178*1.2=3.418 [A]
TS
P | 43 | 311361821 |  | Výztuž nadzákladových zdí nosných svislých nebo odkloněných od svislice, rovných nebo oblých z betonářské oceli 10 505 (R) nebo BSt 500 | T | 5.385 | 1.0492 |  |  |  | 0 |  | CS ÚRS 2023 01 |  | 2
PP |  |  |  | Výztuž nadzákladových zdí nosných svislých nebo odkloněných od svislice, rovných nebo oblých z betonářské oceli 10 505 (R) nebo BSt 500
VV |  |  |  | 'dle výkr 1.130-zeď u stojanu na kola ((11.28*200)+100)/1000=2.356 [A] ''dle výkr. 1.105-schodiště do suterénu s opěrnou stěnou-suma výztuže opěrných zdí a schodiště ' 1500/1000=1.500 [B] atiky dle výkr. 1.132(72*18)/1000=1.296 [C] ''dle výkr 2.205-železobetonové stěny u rampy pedasta' ((7.005+5+2.25)*6*2*0.62)/1000=0.106 [D] ((7.005+5+2.25)/0.25*2*1.8*0.62)/1000=0.127 [E] Celkem: 2.356+1.5+1.296+0.106+0.127=5.385 [F]
TS
P | 44 | 341321410 |  | Stěny a příčky z betonu železového (bez výztuže) nosné tř. C 25/30 | M3 | 42.097 | 2.5019 |  |  |  | 0 |  | CS ÚRS 2023 01 |  | 2
PP |  |  |  | Stěny a příčky z betonu železového (bez výztuže) nosné tř. C 25/30
VV |  |  |  | 'dle výkr 1.110-nová uzavírací stěna podchodu' 2.1*3.988*0.35+2.83*3.988*0.3+0.5*3.988*0.2=6.716 [A] Mezisoučet: 6.716=6.716 [B] ''dle výkr 1.112-vnější stěna u stojanu na kola' 'plocha zdiva*tloušťka (4.84*11.21)*0.4=21.703 [C] -2.8*1.55*0.4=-1.736 [D] Mezisoučet: 21.703+-1.736=19.967 [E] ''dle výkr 1.113-nákladní výtah' ''objem betonu dle výkr-odečet desky' 24.49-((3.18*1.57*0.395)+(6.59*5.39*0.2))=15.414 [F] Mezisoučet: 15.414=15.414 [G] Celkem: 6.716+21.703+-1.736+15.414=42.097 [H]
TS
P | 45 | 341321610 |  | Stěny a příčky z betonu železového (bez výztuže) nosné tř. C 30/37 | M3 | 2.5 | 2.5019 |  |  |  | 0 |  | CS ÚRS 2023 01 |  | 2
PP |  |  |  | Stěny a příčky z betonu železového (bez výztuže) nosné tř. C 30/37
VV |  |  |  | dle výkr 1.127-zastropení anglického dvorku2.5=2.500 [A] Celkem: 2.5=2.500 [B]
TS
P | 46 | 341351111 |  | Bednění stěn a příček nosných rovné oboustranné za každou stranu zřízení | M2 | 223.628 | 0.00275 |  |  |  | 0 |  | CS ÚRS 2023 01 |  | 2
PP |  |  |  | Bednění stěn a příček nosných rovné oboustranné za každou stranu zřízení
VV |  |  |  | 'dle výkr 1.110-nová uzavírací stěna podchodu' 2.83*3.988*2=22.572 [A] Mezisoučet: 22.572=22.572 [B] 'zeď u stojanu na kola -plocha zdiva*2 ((4.84+0.4)*11.21)*2=117.481 [C] 0.4*(2.88*2+1.55)=2.924 [D] -2.8*1.55*2=-8.680 [E] Mezisoučet: 117.481+2.924+-8.68=111.725 [F] dle výkr 1.117-zastropení anglického dvorku-plocha v řezu*délka0.5*(1.78+2.34+2.34+1.78+0.5+0.5+2.34+0.5+0.5)*2=12.580 [G] Mezisoučet: 12.58=12.580 [H] dle výkr 1.133 nákladní výtah((3.57+3.34)*2.52)*2=34.826 [I] Mezisoučet: 34.826=34.826 [J] ''dle výkr 2.205-železobetonové stěny u rampy pedasta' (1.95+4.775+5+2.25)*1.5*2=41.925 [K] Celkem: 22.572+117.481+2.924+-8.68+12.58+34.826+41.925=223.628 [L]
TS
P | 47 | 341351112 |  | Bednění stěn a příček nosných rovné oboustranné za každou stranu odstranění | M2 | 153.64 | 0 |  |  |  | 0 |  | CS ÚRS 2023 01 |  | 2
PP |  |  |  | Bednění stěn a příček nosných rovné oboustranné za každou stranu odstranění
VV |  |  |  | dle výkr. D.1.110-nová uzavírací stěna podchodu2.83*3.988*2=22.572 [A] Mezisoučet: 22.572=22.572 [B] 'zeď u stojanu na kola -plocha zdiva*2 ((4.84+0.4)*11.21)*2=117.481 [C] 0.4*(2.88*2+1.55)=2.924 [D] -2.8*1.55*2=-8.680 [E] Mezisoučet: 117.481+2.924+-8.68=111.725 [F] dle výkr 1.117-zastropení anglického dvorku-plocha v řezu*délka0.5*(1.78+2.34+2.34+1.78+0.5+0.5+2.34+0.5+0.5)*2=12.580 [G] Mezisoučet: 12.58=12.580 [H] dle výkr 1.133 nákladní výtah-výztuž celkem včetně desky6762.93/1000=6.763 [I] Mezisoučet: 6.763=6.763 [J] Celkem: 22.572+117.481+2.924+-8.68+12.58+6.763=153.640 [K]
TS
P | 48 | 341351311 |  | Bednění stěn a příček nosných rovné jednostranné zřízení | M2 | 51.03 | 0.00346 |  |  |  | 0 |  | CS ÚRS 2023 01 |  | 2
PP |  |  |  | Bednění stěn a příček nosných rovné jednostranné zřízení
VV |  |  |  | dle výkr 1.133 nákladní výtah-výztuž celkem včetně desky8.505*2.025*2+8.505*1.95=51.030 [A]
TS
P | 49 | 341351312 |  | Bednění stěn a příček nosných rovné jednostranné odstranění | M2 | 51.03 | 0 |  |  |  | 0 |  | CS ÚRS 2023 01 |  | 2
PP |  |  |  | Bednění stěn a příček nosných rovné jednostranné odstranění
VV |  |  |  | dle výkr 1.133 nákladní výtah-výztuž celkem včetně desky8.505*2.025*2+8.505*1.95=51.030 [A]
TS
P | 50 | 341361821 |  | Výztuž stěn a příček nosných svislých nebo šikmých, rovných nebo oblých z betonářské oceli 10 505 (R) nebo BSt 500 | T | 8.413 | 1.0463 |  |  |  | 0 |  | CS ÚRS 2023 01 |  | 2
PP |  |  |  | Výztuž stěn a příček nosných svislých nebo šikmých, rovných nebo oblých z betonářské oceli 10 505 (R) nebo BSt 500
VV |  |  |  | 'dle výkr 1.126-nová uzavírací stěna podchodu' 770/1000=0.770 [A] Mezisoučet: 0.77=0.770 [B] dle výkr 1.127-zastropení anglického dvorku880/1000=0.880 [C] Mezisoučet: 0.88=0.880 [D] dle výkr 1.133 nákladní výtah-výztuž celkem včetně desky 0.77 základu6762.93/1000=6.763 [E] Mezisoučet: 6.763=6.763 [F] Celkem: 0.77+0.88+6.763=8.413 [G]
TS
P | 51 | 311234221 |  | Zdivo jednovrstvé z cihel děrovaných nebroušených klasických spojených na pero a drážku na maltu M10, pevnost cihel do P10, tl. zdiva 200 mm | M2 | 23.75 | 0.18587 |  |  |  | 0 |  | CS ÚRS 2023 01 |  | 2
PP |  |  |  | Zdivo jednovrstvé z cihel děrovaných nebroušených klasických spojených na pero a drážku na maltu M10, pevnost cihel do P10, tl. zdiva 200 mm
VV |  |  |  | zdivo světlíků(0.75+0.5)/2*3.3*4=8.250 [A] zdivo světlíků6.2*2*0.5=6.200 [B] zdivo světlíků6.2*2*0.75=9.300 [C] Celkem: 8.25+6.2+9.3=23.750 [D]
TS
P | 52 | 317168054 |  | Překlady keramické vysoké osazené do maltového lože, šířky překladu 70 mm výšky 238 mm, délky 1750 mm | KUS | 3 | 0.06355 |  |  |  | 0 |  | CS ÚRS 2023 01 |  | 2
PP |  |  |  | Překlady keramické vysoké osazené do maltového lože, šířky překladu 70 mm výšky 238 mm, délky 1750 mm
VV |  |  |  | 1.P.P.1*3=3.000 [A]
TS
P | 53 | 317168012 |  | Překlady keramické ploché osazené do maltového lože, výšky překladu 71 mm šířky 115 mm, délky 1250 mm | KUS | 2 | 0.02278 |  |  |  | 0 |  | CS ÚRS 2023 01 |  | 2
PP |  |  |  | Překlady keramické ploché osazené do maltového lože, výšky překladu 71 mm šířky 115 mm, délky 1250 mm
VV |  |  |  | 1 P.P1=1.000 [A] 2 N.P1=1.000 [B] Celkem: 1+1=2.000 [C]
TS
P | 54 | 317168022 |  | Překlady keramické ploché osazené do maltového lože, výšky překladu 71 mm šířky 145 mm, délky 1250 mm | KUS | 56 | 0.02693 |  |  |  | 0 |  | CS ÚRS 2023 01 |  | 2
PP |  |  |  | Překlady keramické ploché osazené do maltového lože, výšky překladu 71 mm šířky 145 mm, délky 1250 mm
VV |  |  |  | 1.N.P.44=44.000 [A] 2.N.P.12=12.000 [B] Celkem: 44+12=56.000 [C]
TS
P | 55 | 317168023 |  | Překlady keramické ploché osazené do maltového lože, výšky překladu 71 mm šířky 145 mm, délky 1500 mm | KUS | 5 | 0.03195 |  |  |  | 0 |  | CS ÚRS 2023 01 |  | 2
PP |  |  |  | Překlady keramické ploché osazené do maltového lože, výšky překladu 71 mm šířky 145 mm, délky 1500 mm
VV |  |  |  | 1.p.p3=3.000 [A] 1.N.P2=2.000 [B] Celkem: 3+2=5.000 [C]
TS
P | 56 | 317168024 |  | Překlady keramické ploché osazené do maltového lože, výšky překladu 71 mm šířky 145 mm, délky 1750 mm | KUS | 2 | 0.03698 |  |  |  | 0 |  | CS ÚRS 2023 01 |  | 2
PP |  |  |  | Překlady keramické ploché osazené do maltového lože, výšky překladu 71 mm šířky 145 mm, délky 1750 mm
VV |  |  |  | 1.N.P.2=2.000 [A]
TS
P | 57 | 317168032 |  | Překlady keramické ploché osazené do maltového lože, výšky překladu 71 mm šířky 175 mm, délky 1250 mm | KUS | 4 | 0.02721 |  |  |  | 0 |  | CS ÚRS 2023 01 |  | 2
PP |  |  |  | Překlady keramické ploché osazené do maltového lože, výšky překladu 71 mm šířky 175 mm, délky 1250 mm
VV |  |  |  | 1.N.P.2*2=4.000 [A]
TS
P | 58 | 317168033 |  | Překlady keramické ploché osazené do maltového lože, výšky překladu 71 mm šířky 175 mm, délky 1500 mm | KUS | 2 | 0.03225 |  |  |  | 0 |  | CS ÚRS 2023 01 |  | 2
PP |  |  |  | Překlady keramické ploché osazené do maltového lože, výšky překladu 71 mm šířky 175 mm, délky 1500 mm
VV |  |  |  | 1.N.P.1*2=2.000 [A]
TS
P | 59 | 317941121 |  | Osazování ocelových válcovaných nosníků na zdivu I nebo IE nebo U nebo UE nebo L do č. 12 nebo výšky do 120 mm | T | 0.113 | 0.01954 |  |  |  | 0 |  | CS ÚRS 2023 01 |  | 2
PP |  |  |  | Osazování ocelových válcovaných nosníků na zdivu I nebo IE nebo U nebo UE nebo L do č. 12 nebo výšky do 120 mm
VV |  |  |  | 'dle výkazu ocele' PR03+PR05+PR07(33.6+46.2+33.6)/1000=0.113 [A]
TS
P | 60 | 13010744 |  | ocel profilová jakost S235JR (11 375) průřez IPE 120 | T | 0.125 | 1 |  |  |  | 0 |  | CS ÚRS 2023 01 |  | 2
PP |  |  |  | ocel profilová jakost S235JR (11 375) průřez IPE 120
VV |  |  |  | 'dle výkazu ocele' PR03+PR05+PR07(33.6+46.2+33.6)/1000*1.1=0.125 [A]
TS |  |  |  | Hmotnost: 10,60 kg/m
P | 61 | 317941123 |  | Osazování ocelových válcovaných nosníků na zdivu I nebo IE nebo U nebo UE nebo L č. 14 až 22 nebo výšky do 220 mm | T | 3.747 | 0.01709 |  |  |  | 0 |  | CS ÚRS 2023 01 |  | 2
PP |  |  |  | Osazování ocelových válcovaných nosníků na zdivu I nebo IE nebo U nebo UE nebo L č. 14 až 22 nebo výšky do 220 mm
VV |  |  |  | 'dle výkazu ocele' PR01+PR02+RA01+RA02(429.66+446.4+539.4+551.8)/1000=1.967 [A] PR10-PR22(1555.26)/1000=1.555 [B] PR04,PR06(81+144)/1000=0.225 [C] Celkem: 1.967+1.555+0.225=3.747 [D]
TS
P | 62 | 13010980 |  | ocel profilová jakost S235JR (11 375) průřez HEB 200 | T | 4.677 | 1 |  |  |  | 0 |  | CS ÚRS 2023 01 |  | 2
PP |  |  |  | ocel profilová jakost S235JR (11 375) průřez HEB 200
VV |  |  |  | 'dle výkazu ocele' PR01+PR02+RA01+RA02(429.66+446.4+539.4+551.8)/1000*1.1=2.164 [A] dle výkazu ocele vynesení prostupů (326.73+980.19+653.46+324.58)/1000*1.1=2.513 [B] Celkem: 2.164+2.513=4.677 [C]
TS |  |  |  | Hmotnost: 63,00 kg/m
P | 63 | 13010752 |  | ocel profilová jakost S235JR (11 375) průřez IPE 200 | T | 0.584 | 1 |  |  |  | 0 |  | CS ÚRS 2023 01 |  | 2
PP |  |  |  | ocel profilová jakost S235JR (11 375) průřez IPE 200
VV |  |  |  | PR04,PR06(81+144)/1000*1.1=0.248 [A] dle výkazu ocele vynesení prostupů (27+27+12.6)/1000*1.1=0.073 [B] dle výkazu ocele vynesení prostupů (50.85+130.5+58.05)/1000*1.1=0.263 [C] Celkem: 0.248+0.073+0.263=0.584 [D]
TS |  |  |  | Hmotnost: 23,00 kg/m
P | 64 | 13011059 |  | úhelník ocelový nerovnostranný jakost S235JR (11 375) 150x100x12mm | T | 1.711 | 1 |  |  |  | 0 |  | CS ÚRS 2023 01 |  | 2
PP |  |  |  | úhelník ocelový nerovnostranný jakost S235JR (11 375) 150x100x12mm
VV |  |  |  | PR10-PR22(1555.26)/1000*1.1=1.711 [A]
TS |  |  |  | Hmotnost: 22,50 kg/m
P | 65 | 317941125 |  | Osazování ocelových válcovaných nosníků na zdivu I nebo IE nebo U nebo UE nebo L č. 24 a výše nebo výšky přes 220 mm | T | 0.155 | 0.01221 |  |  |  | 0 |  | CS ÚRS 2023 01 |  | 2
PP |  |  |  | Osazování ocelových válcovaných nosníků na zdivu I nebo IE nebo U nebo UE nebo L č. 24 a výše nebo výšky přes 220 mm
VV |  |  |  | 'dle výkazu ocele' PR08(155)/1000=0.155 [A]
TS
P | 66 | 13010942 |  | ocel profilová jakost S235JR (11 375) průřez UPE 240 | T | 0.171 | 1 |  |  |  | 0 |  | CS ÚRS 2023 01 |  | 2
PP |  |  |  | ocel profilová jakost S235JR (11 375) průřez UPE 240
VV |  |  |  | 'dle výkazu ocele' PR08155/1000*1.1=0.171 [A]
TS |  |  |  | Hmotnost: 31,00 kg/m
P | 67 | 340201119 |  | Příplatek za zaoblení zděných příček i přizdívek o vnitřním poloměru půdorysu do 5 m | M2 | 3.3 | 0.01244 |  |  |  | 0 |  | CS ÚRS 2023 01 |  | 2
PP |  |  |  | Příplatek za zaoblení zděných příček i přizdívek o vnitřním poloměru půdorysu do 5 m
VV |  |  |  | srovnání stěny u výtahu 0P541.*3.3=1.000 [A]
TS
P | 68 | 346244361 |  | Zazdívka rýh, potrubí, nik (výklenků) nebo kapes z pálených cihel na maltu tl. 65 mm | M2 | 0.546 | 0.12335 |  |  |  | 0 |  | CS ÚRS 2023 01 |  | 2
PP |  |  |  | Zazdívka rýh, potrubí, nik (výklenků) nebo kapes z pálených cihel na maltu tl. 65 mm
VV |  |  |  | srovnání stěny u výtahu 0P54(0.17+0.09)*2.1=0.546 [A]
TS
P | 69 | 346244381 |  | Plentování ocelových válcovaných nosníků jednostranné cihlami na maltu, výška stojiny do 200 mm | M2 | 5.482 | 0.17818 |  |  |  | 0 |  | CS ÚRS 2023 01 |  | 2
PP |  |  |  | Plentování ocelových válcovaných nosníků jednostranné cihlami na maltu, výška stojiny do 200 mm
VV |  |  |  | nový překlad dveří 1.384 ventilace 1p.p. 3.46*0.2*2=1.384 [A] nový překlad otvoru 1.n.p. u chodby pokladen(1.805+1.8)*0.2*2=1.442 [B] nový překlad otvoru 1.n.p. D.1031.6*0.12*2=0.384 [C] nový překlad otvoru 2.n.p. 0.72.1871.8*0.2*2=0.720 [D] nový překlad otvoru 2.n.p. 0.72.1992.2*0.12*2=0.528 [E] nový překlad otvoru 2.n.p. 0.72.2081.6*0.2*2=0.640 [F] nový překlad otvoru 2.n.p. 0.72.2191.6*0.12*2=0.384 [G] Celkem: 1.384+1.442+0.384+0.72+0.528+0.64+0.384=5.482 [H]
TS
P | 70 | 346272216 |  | Přizdívky z pórobetonových tvárnic objemová hmotnost do 500 kg/m3, na tenké maltové lože, tloušťka přizdívky 50 mm | M2 | 91.331 | 0.04567 |  |  |  | 0 |  | CS ÚRS 2023 01 |  | 2
PP |  |  |  | Přizdívky z pórobetonových tvárnic objemová hmotnost do 500 kg/m3, na tenké maltové lože, tloušťka přizdívky 50 mm
VV |  |  |  | dle výkr.2.232-levá část(19.34*4.35)-(1.78*2.8*4)-(1.545*2.8)-(0.25*2.82*2)-(0.325*2.82)=57.541 [A] dle výkr.2.232-pravá část(19.34*4.35)-(1.54*2.34*7)-(1.545*2.8*2)-(1.78*2.34)-(1.74*2.34*2)-(0.325*2.76*4)-(0.205*2.76)=33.790 [B] Celkem: 57.541+33.79=91.331 [C]
TS
P | 71 | 346272236 |  | Přizdívky z pórobetonových tvárnic objemová hmotnost do 500 kg/m3, na tenké maltové lože, tloušťka přizdívky 100 mm | M2 | 6.481 | 0.06452 |  |  |  | 0 |  | CS ÚRS 2023 01 |  | 2
PP |  |  |  | Přizdívky z pórobetonových tvárnic objemová hmotnost do 500 kg/m3, na tenké maltové lože, tloušťka přizdívky 100 mm
VV |  |  |  | dle výkr.2.232-levá část(0.25*2.82*2)+(0.325*2.82)=2.327 [A] dle výkr.2.232-pravá část(0.325*2.76*4)+(0.205*2.76)=4.154 [B] Celkem: 2.327+4.154=6.481 [C]
TS
SD |  | 4 |  | Vodorovné konstrukce
P | 72 | 411121121 |  | Montáž prefabrikovaných železobetonových stropů se zalitím spár, včetně podpěrné konstrukce, na cementovou maltu ze stropních panelů šířky do 1200 mm a délky do | KUS | 2 | 0.08772 |  |  |  | 0 |  | CS ÚRS 2023 01 |  | 2
PP |  |  |  | Montáž prefabrikovaných železobetonových stropů se zalitím spár, včetně podpěrné konstrukce, na cementovou maltu ze stropních panelů šířky do 1200 mm a délky do 3800 mm
VV |  |  |  | dle výkr. 1.117-zastropení anglického dvorku2=2.000 [A]
TS
P | 73 | R9347932 |  | panel ŽB 1780x1200x220mm | KUS | 2 | 0.575 |  |  |  | 0 |  | R-položka |  | 2
PP |  |  |  | panel ŽB 1780x1200x220mm
VV |  |  |  | dle výkr. 1.117-zastropení anglického dvorku2=2.000 [A]
TS
P | 74 | 411321414 |  | Stropy z betonu železového (bez výztuže) stropů deskových, plochých střech, desek balkonových, desek hřibových stropů včetně hlavic hřibových sloupů tř. C 25/30 | M3 | 22.503 | 2.502 |  |  |  | 0 |  | CS ÚRS 2023 01 |  | 2
PP |  |  |  | Stropy z betonu železového (bez výztuže) stropů deskových, plochých střech, desek balkonových, desek hřibových stropů včetně hlavic hřibových sloupů tř. C 25/30
VV |  |  |  | dle výkr 1.109-nová stropní deska rušeného schodiště2.54*3.42*0.265=2.302 [A] dle výkr 1.109-nová stropní deska rušeného schodiště-komín0.64*1.3*0.2=0.166 [B] dle výkr 1.111-zastropení šachty5=5.000 [C] dle výkr. 5.959.1.123-skladba panelů nového zastropení kolektoru(2.15+2.4*8+1.45+2.4*6)*1.78*0.09=5.959 [D] dle výkr. 1.113-nákladní výtah((3.18*1.57*0.395)+(6.59*5.39*0.2))=9.076 [E] Celkem: 2.302+0.166+5+5.959+9.076=22.503 [F]
TS
P | 75 | 411351021 |  | Bednění stropních konstrukcí - bez podpěrné konstrukce desek tloušťky stropní desky přes 25 do 50 cm zřízení | M2 | 8.687 | 0.00552 |  |  |  | 0 |  | CS ÚRS 2023 01 |  | 2
PP |  |  |  | Bednění stropních konstrukcí - bez podpěrné konstrukce desek tloušťky stropní desky přes 25 do 50 cm zřízení
VV |  |  |  | dle výkr 1.109-nová stropní deska rušeného schodiště2.54*3.42=8.687 [A]
TS
P | 76 | 411351022 |  | Bednění stropních konstrukcí - bez podpěrné konstrukce desek tloušťky stropní desky přes 25 do 50 cm odstranění | M2 | 8.687 | 0 |  |  |  | 0 |  | CS ÚRS 2023 01 |  | 2
PP |  |  |  | Bednění stropních konstrukcí - bez podpěrné konstrukce desek tloušťky stropní desky přes 25 do 50 cm odstranění
VV |  |  |  | dle výkr 1.109-nová stropní deska rušeného schodiště2.54*3.42=8.687 [A]
TS
P | 77 | 411354233 |  | Bednění stropů ztracené ocelové žebrované ze širokých tenkostěnných ohýbaných profilů (hraněných trapézových vln), bez úpravy povrchu otevřeného podhledu, bez p | M2 | 27.832 | 0.00812 |  |  |  | 0 |  | CS ÚRS 2023 01 |  | 2
PP |  |  |  | Bednění stropů ztracené ocelové žebrované ze širokých tenkostěnných ohýbaných profilů (hraněných trapézových vln), bez úpravy povrchu otevřeného podhledu, bez podpěrné konstrukce, s osazením nasucho na zdech do připravených ozubů, popř. na rovných zdech, trámech, průvlacích, do traverz s povrchem pozinkovaným, výšky vln 40 mm, tl. plechu 0,75 mm
VV |  |  |  | dle výkr 1.111-zastropení šachty27=27.000 [A] dle výkr 1.109-nová stropní deska rušeného schodiště-komín0.64*1.3=0.832 [B] Celkem: 27+0.832=27.832 [C]
TS
P | 78 | 411354315 |  | Podpěrná konstrukce stropů - desek, kleneb a skořepin výška podepření do 4 m tloušťka stropu přes 25 do 35 cm zřízení | M2 | 8.687 | 0.001 |  |  |  | 0 |  | CS ÚRS 2023 01 |  | 2
PP |  |  |  | Podpěrná konstrukce stropů - desek, kleneb a skořepin výška podepření do 4 m tloušťka stropu přes 25 do 35 cm zřízení
VV |  |  |  | dle výkr 1.109-nová stropní deska rušeného schodiště2.54*3.42=8.687 [A]
TS
P | 79 | 411354316 |  | Podpěrná konstrukce stropů - desek, kleneb a skořepin výška podepření do 4 m tloušťka stropu přes 25 do 35 cm odstranění | M2 | 8.687 | 0 |  |  |  | 0 |  | CS ÚRS 2023 01 |  | 2
PP |  |  |  | Podpěrná konstrukce stropů - desek, kleneb a skořepin výška podepření do 4 m tloušťka stropu přes 25 do 35 cm odstranění
VV |  |  |  | dle výkr 1.109-nová stropní deska rušeného schodiště2.54*3.42=8.687 [A]
TS
P | 80 | 411351011 |  | Bednění stropních konstrukcí - bez podpěrné konstrukce desek tloušťky stropní desky přes 5 do 25 cm zřízení | M2 | 40.513 | 0.00533 |  |  |  | 0 |  | CS ÚRS 2023 01 |  | 2
PP |  |  |  | Bednění stropních konstrukcí - bez podpěrné konstrukce desek tloušťky stropní desky přes 5 do 25 cm zřízení
VV |  |  |  | dle výkr 1.113-nákladní výtah3.18*1.57+6.59*5.39=40.513 [A]
TS
P | 81 | 411351012 |  | Bednění stropních konstrukcí - bez podpěrné konstrukce desek tloušťky stropní desky přes 5 do 25 cm odstranění | M2 | 40.513 | 0 |  |  |  | 0 |  | CS ÚRS 2023 01 |  | 2
PP |  |  |  | Bednění stropních konstrukcí - bez podpěrné konstrukce desek tloušťky stropní desky přes 5 do 25 cm odstranění
VV |  |  |  | dle výkr 1.113-nákladní výtah3.18*1.57+6.59*5.39=40.513 [A]
TS
P | 82 | 411354333 |  | Podpěrná konstrukce stropů - desek, kleneb a skořepin výška podepření přes 4 do 6 m tloušťka stropu přes 15 do 25 cm zřízení | M2 | 90.513 | 0.00092 |  |  |  | 0 |  | CS ÚRS 2023 01 |  | 2
PP |  |  |  | Podpěrná konstrukce stropů - desek, kleneb a skořepin výška podepření přes 4 do 6 m tloušťka stropu přes 15 do 25 cm zřízení
VV |  |  |  | dle výkr 1.113-nákladní výtah3.18*1.57+6.59*5.39=40.513 [A] stojkování stropů při průrazech50=50.000 [B] Celkem: 40.513+50=90.513 [C]
TS
P | 83 | 411354314 |  | Podpěrná konstrukce stropů - desek, kleneb a skořepin výška podepření do 4 m tloušťka stropu přes 15 do 25 cm odstranění | M2 | 90.513 | 0 |  |  |  | 0 |  | CS ÚRS 2023 01 |  | 2
PP |  |  |  | Podpěrná konstrukce stropů - desek, kleneb a skořepin výška podepření do 4 m tloušťka stropu přes 15 do 25 cm odstranění
VV |  |  |  | stojkování stropů při průrazech50=50.000 [A] dle výkr 1.113-nákladní výtah3.18*1.57+6.59*5.39=40.513 [B] Celkem: 50+40.513=90.513 [C]
TS
P | 84 | 411361821 |  | Výztuž stropů prostě uložených, vetknutých, spojitých, deskových, trámových (žebrových, kazetových), s keramickými a jinými vložkami, konsolových nebo balkonový | T | 1.3 | 1.0555 |  |  |  | 0 |  | CS ÚRS 2023 01 |  | 2
PP |  |  |  | Výztuž stropů prostě uložených, vetknutých, spojitých, deskových, trámových (žebrových, kazetových), s keramickými a jinými vložkami, konsolových nebo balkonových, hřibových včetně hlavic hřibových sloupů, plochých střech a pro zavěšení železobetonových podhledů z betonářské oceli 10 505 (R) nebo BSt 500
VV |  |  |  | dle výkr 1.129-zastropení šachty750/1000=0.750 [A] dle výkr 1.128-nová stropní deska rušeného schodiště550/1000=0.550 [B] Celkem: 0.75+0.55=1.300 [C]
TS
P | 85 | 411362021 |  | Výztuž stropů prostě uložených, vetknutých, spojitých, deskových, trámových (žebrových, kazetových), s keramickými a jinými vložkami, konsolových nebo balkonový | T | 0.442 | 1.0628 |  |  |  | 0 |  | CS ÚRS 2023 01 |  | 2
PP |  |  |  | Výztuž stropů prostě uložených, vetknutých, spojitých, deskových, trámových (žebrových, kazetových), s keramickými a jinými vložkami, konsolových nebo balkonových, hřibových včetně hlavic hřibových sloupů, plochých střech a pro zavěšení železobetonových podhledů ze svařovaných sítí z drátů typu KARI
VV |  |  |  | dle výkr. D.1.123-skladba panelů nového zastropení kolektoru(((2.15+2.4*8+1.45+2.4*6)*1.78)*2*3.033*1.1)/1000=0.442 [A]
TS
P | 86 | 423355314 |  | Bednění trámové a komorové konstrukce ztracené bednění- spřažené desky montáž ztraceného bednění z filigranového betonového panelu | M2 | 55.056 | 0.00378 |  |  |  | 0 |  | CS ÚRS 2023 01 |  | 2
PP |  |  |  | Bednění trámové a komorové konstrukce ztracené bednění- spřažené desky montáž ztraceného bednění z filigranového betonového panelu
VV |  |  |  | dle výkr. D.1.123-skladba panelů nového zastropení kolektoru(2.15+2.4*8+1.45+2.4*6)*1.48=55.056 [A]
TS
P | 87 | R05 |  | Filigránový panel 1,45*0,6*0,06 | M2 | 55.056 | 0 |  |  |  | 0 |  | R-položka |  | 2
PP |  |  |  | Filigránový panel 1,45*0,6*0,06
VV |  |  |  | dle výkr. D.1.123-skladba panelů nového zastropení kolektoru(2.15+2.4*8+1.45+2.4*6)*1.48=55.056 [A]
TS
SD |  | 5 |  | Komunikace pozemní
P | 88 | 564861011 |  | Podklad ze štěrkodrti ŠD s rozprostřením a zhutněním plochy jednotlivě do 100 m2, po zhutnění tl. 200 mm | M2 | 121.5 | 0.46 |  |  |  | 0 |  | CS ÚRS 2023 01 |  | 2
PP |  |  |  | Podklad ze štěrkodrti ŠD s rozprostřením a zhutněním plochy jednotlivě do 100 m2, po zhutnění tl. 200 mm
VV |  |  |  | skladba nakládací plošiny nájemní jednotky 121.5=121.500 [A]
TS
P | 89 | 596211210 |  | Kladení dlažby z betonových zámkových dlaždic komunikací pro pěší ručně s ložem z kameniva těženého nebo drceného tl. do 40 mm, s vyplněním spár s dvojitým hutn | M2 | 121.5 | 0.09062 |  |  |  | 0 |  | CS ÚRS 2023 01 |  | 2
PP |  |  |  | Kladení dlažby z betonových zámkových dlaždic komunikací pro pěší ručně s ložem z kameniva těženého nebo drceného tl. do 40 mm, s vyplněním spár s dvojitým hutněním, vibrováním a se smetením přebytečného materiálu na krajnici tl. 80 mm skupiny A, pro plochy do 50 m2
VV |  |  |  | P06 skladba nakládací plošiny nájemní jednotky121.5=121.500 [A]
TS
P | 90 | 59245091 |  | dlažba zámková profilová 230x140x80mm barevná | M2 | 125.145 | 0.18 |  |  |  | 0 |  | CS ÚRS 2023 01 |  | 2
PP |  |  |  | dlažba zámková profilová 230x140x80mm barevná
VV |  |  |  | 121.5*1.03 Přepočtené koeficientem množství=125.145 [A]
TS |  |  |  | Spotřeba: 38 kus/m2
SD |  | 6 |  | Úpravy povrchů, podlahy a osazování výplní
P | 91 | 619991021 |  | Zakrytí vnitřních ploch před znečištěním včetně pozdějšího odkrytí rámů oken a dveří, keramických soklů oblepením malířskou páskou | M | 1023.21 | 0 |  |  |  | 0 |  | CS ÚRS 2023 01 |  | 2
PP |  |  |  | Zakrytí vnitřních ploch před znečištěním včetně pozdějšího odkrytí rámů oken a dveří, keramických soklů oblepením malířskou páskou
VV |  |  |  | dle tabulky plocha fasádyrámy oken ostění +nadpraží892.62+130.59=1 023.210 [A]
TS
P | 92 | 619995001 |  | Začištění omítek (s dodáním hmot) kolem oken, dveří, podlah, obkladů apod. | M | 1280.85 | 0.0015 |  |  |  | 0 |  | CS ÚRS 2023 01 |  | 2
PP |  |  |  | Začištění omítek (s dodáním hmot) kolem oken, dveří, podlah, obkladů apod.
VV |  |  |  | začištění kolem oken 1280.85 vnějších dveří -dle tabulky plocha fasády1150.26+130.59=1 280.850 [A]
TS
P | 93 | 629991012 |  | Zakrytí vnějších ploch před znečištěním včetně pozdějšího odkrytí výplní otvorů a svislých ploch fólií přilepenou na začišťovací lištu | M2 | 508.59 | 0 |  |  |  | 0 |  | CS ÚRS 2023 01 |  | 2
PP |  |  |  | Zakrytí vnějších ploch před znečištěním včetně pozdějšího odkrytí výplní otvorů a svislých ploch fólií přilepenou na začišťovací lištu
VV |  |  |  | dle tabulky plocha fasády-okna+dveře428.3+80.29=508.590 [A]
TS
P | 94 | 622325103 |  | Oprava vápenocementové omítky vnějších ploch stupně členitosti 1 hladké stěn, v rozsahu opravované plochy přes 30 do 50% | M2 | 2563.03 | 0.01899 |  |  |  | 0 |  | CS ÚRS 2023 01 |  | 2
PP |  |  |  | Oprava vápenocementové omítky vnějších ploch stupně členitosti 1 hladké stěn, v rozsahu opravované plochy přes 30 do 50%
VV |  |  |  | oprava otlučení vnějších omítek v rozsahu 35%-odměřeno z pohledů s odečtem otvorů2563.03=2 563.030 [A]
TS
P | 95 | R11321321 |  | Omítka vápenocementová vnitřních ploch protipožární nanášená strojně jednovrstvá, tloušťky do 40 mm hladká vodorovných konstrukcí stropů rovných | M2 | 71.3 | 0.0136 |  |  |  | 0 |  | R-položka |  | 2
PP |  |  |  | Omítka vápenocementová vnitřních ploch protipožární nanášená strojně jednovrstvá, tloušťky do 40 mm hladká vodorovných konstrukcí stropů rovných
VV |  |  |  | 'omítnutí v místě karbolamel skladba OM/09' 0P0811.5=11.500 [A] 0P2414.8=14.800 [B] 0P114+115+11612+6+12+15=45.000 [C] Celkem: 11.5+14.8+45=71.300 [D]
TS
P | 96 | 615142012 |  | Potažení vnitřních ploch pletivem v ploše nebo pruzích, na plném podkladu rabicovým provizorním přichycením nosníků | M2 | 9.134 | 0.00085 |  |  |  | 0 |  | CS ÚRS 2023 01 |  | 2
PP |  |  |  | Potažení vnitřních ploch pletivem v ploše nebo pruzích, na plném podkladu rabicovým provizorním přichycením nosníků
VV |  |  |  | nový překlad dveří 2.686 ventilace 1p.p. 3.46*0.2*2+(1.005+1.165)*0.6=2.686 [A] nový překlad otvoru 1.n.p. u chodby pokladen(1.805+1.8)*0.2*2+(1+1)*0.5=2.442 [B] nový překlad otvoru 1.n.p. D.1031.6*0.12*2+1*0.15=0.534 [C] nový překlad otvoru 2.n.p. 1.08.1871.8*0.2*2+1.2*0.3=1.080 [D] nový překlad otvoru 2.n.p. 1.08.1992.2*0.12*2+1.6*0.15=0.768 [E] nový překlad otvoru 2.n.p. 1.08.2081.6*0.2*2+1*0.6=1.240 [F] nový překlad otvoru 2.n.p. 1.08.2191.6*0.12*2+1*0.0=0.384 [G] Celkem: 2.686+2.442+0.534+1.08+0.768+1.24+0.384=9.134 [H]
TS
P | 97 | 317234410 |  | Vyzdívka mezi nosníky cihlami pálenými na maltu cementovou | M3 | 0.197 | 1.943 |  |  |  | 0 |  | CS ÚRS 2023 01 |  | 2
PP |  |  |  | Vyzdívka mezi nosníky cihlami pálenými na maltu cementovou
VV |  |  |  | nový překlad dveří 0.039 ventilace 1p.p. 3.46*0.15*0.075=0.039 [A] nový překlad otvoru 1.n.p. u chodby pokladen(1.805+1.8)*0.15*0.075=0.041 [B] nový překlad otvoru 1.n.p. D.1031.6*0.15*0.075=0.018 [C] nový překlad otvoru 2.n.p. 0.02.1871.8*0.15*0.075=0.020 [D] nový překlad otvoru 2.n.p. 0.02.1992.2*0.15*0.075=0.025 [E] nový překlad otvoru 2.n.p. 0.02.2081.6*0.15*0.075*2=0.036 [F] nový překlad otvoru 2.n.p. 0.02.2191.6*0.15*0.075=0.018 [G] Celkem: 0.039+0.041+0.018+0.02+0.025+0.036+0.018=0.197 [H]
TS
P | 98 | 611131101 |  | Podkladní a spojovací vrstva vnitřních omítaných ploch cementový postřik nanášený ručně celoplošně stropů | M2 | 9.134 | 0.00735 |  |  |  | 0 |  | CS ÚRS 2023 01 |  | 2
PP |  |  |  | Podkladní a spojovací vrstva vnitřních omítaných ploch cementový postřik nanášený ručně celoplošně stropů
VV |  |  |  | nový překlad dveří 2.686 ventilace 1p.p. 3.46*0.2*2+(1.005+1.165)*0.6=2.686 [A] nový překlad otvoru 1.n.p. u chodby pokladen(1.805+1.8)*0.2*2+(1+1)*0.5=2.442 [B] nový překlad otvoru 1.n.p. D.1031.6*0.12*2+1*0.15=0.534 [C] nový překlad otvoru 2.n.p. 1.08.1871.8*0.2*2+1.2*0.3=1.080 [D] nový překlad otvoru 2.n.p. 1.08.1992.2*0.12*2+1.6*0.15=0.768 [E] nový překlad otvoru 2.n.p. 1.08.2081.6*0.2*2+1*0.6=1.240 [F] nový překlad otvoru 2.n.p. 1.08.2191.6*0.12*2+1*0.0=0.384 [G] Celkem: 2.686+2.442+0.534+1.08+0.768+1.24+0.384=9.134 [H]
TS
P | 99 | 632451254 |  | Potěr cementový samonivelační litý tř. C 30, tl. přes 45 do 50 mm | M2 | 866.79 | 0.11 |  |  |  | 0 |  | CS ÚRS 2023 01 |  | 2
PP |  |  |  | Potěr cementový samonivelační litý tř. C 30, tl. přes 45 do 50 mm
VV
TS
P | 100 | 632451293 |  | Potěr cementový samonivelační litý Příplatek k cenám za každých dalších i započatých 5 mm tloušťky přes 50 mm tř. C 30 | M2 | 2187.18 | 0.011 |  |  |  | 0 |  | CS ÚRS 2023 01 |  | 2
PP |  |  |  | Potěr cementový samonivelační litý Příplatek k cenám za každých dalších i započatých 5 mm tloušťky přes 50 mm tř. C 30
VV
TS
P | 101 | 31316012 |  | síť výztužná svařovaná DIN 488 jakost B500A 150x150mm drát D 6mm | M2 | 953.469 | 0.00303 |  |  |  | 0 |  | CS ÚRS 2023 01 |  | 2
PP |  |  |  | síť výztužná svařovaná DIN 488 jakost B500A 150x150mm drát D 6mm
VV |  |  |  | 'Skladba P08' ''bourání podlah pro vodorovnou kanalizaci 1P.P.-m2*tloušťka' 1S12A+1S12+1S114.31=4.310 [A] 1S093.29=3.290 [B] 1S08+1S03A+1S057.84=7.840 [C] 1S070.25=0.250 [D] 1S187.65=7.650 [E] Mezisoučet: 4.31+3.29+7.84+0.25+7.65=23.340 [F] ''bourání podlah pro vodorovnou kanalizaci 1N.P.-m2*tloušťka' 0P084=4.000 [G] 0P09+375.9=5.900 [H] 0P373.8=3.800 [I] 0P362.6=2.600 [J] 0P513.6=3.600 [K] 0P491.96=1.960 [L] 0P571.64=1.640 [M] 0P98B12.5=12.500 [N] 0P98B21.8=21.800 [O] 0P981.8=1.800 [P] 0P725=5.000 [Q] Mezisoučet: 4+5.9+3.8+2.6+3.6+1.96+1.64+12.5+21.8+1.8+5=64.600 [R] Skladba dle 639.94639.94=639.940 [S] Mezisoučet: 639.94=639.940 [T] ''skladba dle P11P11' 'Mezisoučet: podlaha nad bývalým schodištěm podchodu 0P02 dle skladby P01c54.94=54.940 [U] Mezisoučet: 54.94=54.940 [V] ''bourání podlah pro vodorovnou kanalizaci 1P.P.-skladba P07' 1S12A+1S12+1S114.31=4.310 [W] 1S093.29=3.290 [X] 1S08+1S03A+1S057.84=7.840 [Y] 1S070.25=0.250 [Z] 1S187.65=7.650 [AA] Mezisoučet: 4.31+3.29+7.84+0.25+7.65=23.340 [AB] Celkem: 4.31+3.29+7.84+0.25+7.65+4+5.9+3.8+2.6+3.6+1.96+1.64+12.5+21.8+1.8+5+639.94+54.94+4.31+3.29+7.84+0.25+7.65=806.160 [AC] 866.79*1.1=953.469 [AD]
TS
P | 102 | 632451421 |  | Doplnění cementového potěru na mazaninách a betonových podkladech (s dodáním hmot), hlazeného dřevěným nebo ocelovým hladítkem, plochy jednotlivě do 1 m2 a tl. | M2 | 1168.472 | 0.04868 |  |  |  | 0 |  | CS ÚRS 2023 01 |  | 2
PP |  |  |  | Doplnění cementového potěru na mazaninách a betonových podkladech (s dodáním hmot), hlazeného dřevěným nebo ocelovým hladítkem, plochy jednotlivě do 1 m2 a tl. přes 10 do 20 mm
VV |  |  |  | 'dle tabulky místnost¨-vysprávka ze 40%' ''1. P.P' '1S01A 5.15=5.150 [A] '1S01B 2.45=2.450 [B] '1S02 2.38=2.380 [C] '1S03 20.05=20.050 [D] '1S03A 6.37=6.370 [E] '1S04 21.33=21.330 [F] '1S05 1.37=1.370 [G] '1S06 14.41=14.410 [H] '1S07 11.79=11.790 [I] '1S08 9.14=9.140 [J] '1S09 13.17=13.170 [K] '1S11 8.59=8.590 [L] '1S12 8.12=8.120 [M] '1S12A 3.40=3.400 [N] '1S12B 3.40=3.400 [O] '1S13 5.71=5.710 [P] '1S14 10.85=10.850 [Q] '1S15 11.21=11.210 [R] '1S16 9.71=9.710 [S] '1S17 4.81=4.810 [T] '1S18 97.29=97.290 [U] '1S19 36.73=36.730 [V] '1S21 19.12=19.120 [W] '1S22 16.97=16.970 [X] '1S23 8.16=8.160 [Y] '1S24 6.74=6.740 [Z] '1S25 13.57=13.570 [AA] '1S26 26.73=26.730 [AB] '1S46 5.77=5.770 [AC] '1S47 7.53=7.530 [AD] '1S48 8.13=8.130 [AE] '1S49 57.12=57.120 [AF] '1S51 9.79=9.790 [AG] '1S52 4.54=4.540 [AH] '1.P.P '1S53 4.53=4.530 [AI] '1S54 10.64=10.640 [AJ] '1S55 8.88=8.880 [AK] '1S56 122.55=122.550 [AL] 'Mezisoučet: 'A102+B102+C102+D102+E102+F102+G102+H102+I102+J102+K102+L102+M102+N102+O102+P102+Q102+R102+S102+T102+U102+V102+W102+X102+Y102+Z102+AA102+ ''2.N.P.' '1P01 9.1=9.100 [AM] '1P02 7.22=7.220 [AN] '1P03 1.57=1.570 [AO] '1P04 0.88=0.880 [AP] '1P05 0.91=0.910 [AQ] '1P06 4.24=4.240 [AR] '1P07 16.94=16.940 [AS] '1P08 23.63=23.630 [AT] '1P09 40.47=40.470 [AU] '1P11 16.66=16.660 [AV] '1P12 6.66=6.660 [AW] '1P13 12.21=12.210 [AX] '1P14A 3.73=3.730 [AY] '1P14B 8.28=8.280 [AZ] '1P15 2.2=2.200 [BA] '1P16 1.99=1.990 [BB] '1P17 1.97=1.970 [BC] '1P18 1.59=1.590 [BD] '1P19 1.12=1.120 [BE] '1P21 10.48=10.480 [BF] '1P22 15.25=15.250 [BG] '1P23 22.14=22.140 [BH] '1P24 7.67=7.670 [BI] '1P25 31.2=31.200 [BJ] '1P27 9.09=9.090 [BK] '1P28 16.25=16.250 [BL] '1P29 37.54=37.540 [BM] '1P31 18.8=18.800 [BN] '1P32 21.66=21.660 [BO] '1P33 18.38=18.380 [BP] '1P34 19.84=19.840 [BQ] '1P35 9.59=9.590 [BR] '1P36 12.52=12.520 [BS] '1P37 60.93=60.930 [BT] '1P38 11.21=11.210 [BU] '1P39 17.33=17.330 [BV] '1P41 11.39=11.390 [BW] '1P42 81.62=81.620 [BX] '1P43 11.46=11.460 [BY] '1P44 11.5=11.500 [BZ] '1P45 19.37=19.370 [CA] '1P46 22.68=22.680 [CB] '1P47 11.91=11.910 [CC] '1P48 22.86=22.860 [CD] '1P49 10.93=10.930 [CE] '1P51 22.7=22.700 [CF] '1P52 22.89=22.890 [CG] '1P53 11.49=11.490 [CH] '1P54 11.32=11.320 [CI] '1P55 11.76=11.760 [CJ] '1P56 79.51=79.510 [CK] '1P57 8.14=8.140 [CL] '1P58 7.84=7.840 [CM] '1P59 16.01=16.010 [CN] '1P61 15.41=15.410 [CO] '1P62 16.46=16.460 [CP] '1P63 22.72=22.720 [CQ] '1P64 7.65=7.650 [CR] '1P65 3.41=3.410 [CS] '1P66A 0.92=0.920 [CT] '1P66B 0.94=0.940 [CU] '1P67 2.84=2.840 [CV] '1P68 2.49=2.490 [CW] odečet bourané podlahy na terén-585=- 585.000 [CX] odečet bourané skladby nad kolektorem-50=-50.000 [CY] 'Mezisoučet: 'AN102+AO102+AP102+AQ102+AR102+AS102+AT102+AU102+AV102+AW102+AX102+AY102+AZ102+BA102+BB102+BC102+BD102+BE102+BF102+BG102+BH102+BI102+BJ10 ''1.N.P' '0P01 455.84=455.840 [CZ] '0P02 5.10=5.100 [DA] '0P03 3.63=3.630 [DB] '0P04 25.51=25.510 [DC] '0P05 25.42=25.420 [DD] '0P07 5.70=5.700 [DE] '0P08 117.15=117.150 [DF] '0P09 50.19=50.190 [DG] '0P11 16.29=16.290 [DH] '0P12 7.72=7.720 [DI] '0P13 8.51=8.510 [DJ] '0P14 1.89=1.890 [DK] '0P15 3.80=3.800 [DL] '0P16 2.12=2.120 [DM] '0P17 1.05=1.050 [DN] '0P18 3.76=3.760 [DO] '0P19 9.12=9.120 [DP] '0P21 12.60=12.600 [DQ] '0P22 29.70=29.700 [DR] '0P23 3.50=3.500 [DS] '0P24 8.67=8.670 [DT] '0P26 66.18=66.180 [DU] '0P27A 76.95=76.950 [DV] '0P27B 10.35=10.350 [DW] '0P28 16.55=16.550 [DX] '0P29 16.48=16.480 [DY] '0P33 2.27=2.270 [DZ] '0P34 8.74=8.740 [EA] '0P35 7.93=7.930 [EB] '0P36 2.22=2.220 [EC] '0P37 32.01=32.010 [ED] '0P38A 1.13=1.130 [EE] '0P38B 1.02=1.020 [EF] '0P38C 1.01=1.010 [EG] '0P38D 1.02=1.020 [EH] '0P39 12.59=12.590 [EI] '0P41 9.95=9.950 [EJ] '0P42 3.06=3.060 [EK] '0P43 1.55=1.550 [EL] '0P44 1.93=1.930 [EM] '0P45 31.33=31.330 [EN] '0P46 4.07=4.070 [EO] '0P47 2.79=2.790 [EP] '0P48 3.47=3.470 [EQ] '0P49 1.82=1.820 [ER] '0P51 2.75=2.750 [ES] '0P52A 0.97=0.970 [ET] '0P52B 0.97=0.970 [EU] '0P52C 0.97=0.970 [EV] '0P52D 0.97=0.970 [EW] '0P53 8.16=8.160 [EX] '0P54 5.91=5.910 [EY] '0P55 11.56=11.560 [EZ] '0P56 22.39=22.390 [FA] '0P57 21.95=21.950 [FB] '0P59 8.31=8.310 [FC] '0P61 7.96=7.960 [FD] '0P62 2.06=2.060 [FE] '0P63 7.59=7.590 [FF] '0P64 8.13=8.130 [FG] '0P65 23.35=23.350 [FH] '0P66 6.85=6.850 [FI] '0P67 34.77=34.770 [FJ] '0P68 13.83=13.830 [FK] '0P69 16.31=16.310 [FL] '0P71 8.70=8.700 [FM] '0P72 45.04=45.040 [FN] '0P73 2.90=2.900 [FO] '0P74 23.19=23.190 [FP] '0P75 21.16=21.160 [FQ] '0P76 11.45=11.450 [FR] '0P77 2.38=2.380 [FS] '0P78 3.73=3.730 [FT] '0P79 7.78=7.780 [FU] '0P81 3.52=3.520 [FV] '0P82 3.62=3.620 [FW] '0P83 24.15=24.150 [FX] '0P84 20.10=20.100 [FY] '0P85 10.30=10.300 [FZ] '0P86 4.19=4.190 [GA] '0P87 3.97=3.970 [GB] '0P88 0.91=0.910 [GC] '0P88A 0.90=0.900 [GD] '0P88B 0.91=0.910 [GE] '0P89 4.87=4.870 [GF] '0P91 10.81=10.810 [GG] '0P92A 0.93=0.930 [GH] '0P92B 0.91=0.910 [GI] '0P93 4.17=4.170 [GJ] '0P94 1.51=1.510 [GK] '0P95 7.20=7.200 [GL] '0P96 19.54=19.540 [GM] '0P97 17.49=17.490 [GN] '0P97A 13.43=13.430 [GO] '0P98A 31.76=31.760 [GP] '0P98B 125.25=125.250 [GQ] '0P99 24.62=24.620 [GR] '0P101 4.54=4.540 [GS] '0P102 5.67=5.670 [GT] '0P103 5.48=5.480 [GU] '0P104 4.07=4.070 [GV] '0P105 2.21=2.210 [GW] '0P105A 1.46=1.460 [GX] '0P105B 1.92=1.920 [GY] '0P106 4.15=4.150 [GZ] '0P106A 1.41=1.410 [HA] '0P107 11.85=11.850 [HB] '0P107A 3.81=3.810 [HC] '0P108 11.47=11.470 [HD] '0P109 3.01=3.010 [HE] '0P112 3.16=3.160 [HF] '0P113 10.23=10.230 [HG] '0P114 9.31=9.310 [HH] '0P115 59.04=59.040 [HI] '0P116 24.88=24.880 [HJ] 'Mezisoučet: 'DB102+DC102+DD102+DE102+DF102+DG102+DH102+DI102+DJ102+DK102+DL102+DM102+DN102+DO102+DP102+DQ102+DR102+DS102+DT102+DU102+DV102+DW102+DX10 'Celkem: 'A102+B102+C102+D102+E102+F102+G102+H102+I102+J102+K102+L102+M102+N102+O102+P102+Q102+R102+S102+T102+U102+V102+W102+X102+Y102+Z102+AA102+AB10 vysprávka ze 40%2921.180*0.4=1 168.472 [HK]
TS
P | 103 | 642942111 |  | Osazování zárubní nebo rámů kovových dveřních lisovaných nebo z úhelníků bez dveřních křídel na cementovou maltu, plochy otvoru do 2,5 m2 | KUS | 100 | 0.01777 |  |  |  | 0 |  | CS ÚRS 2023 01 |  | 2
PP |  |  |  | Osazování zárubní nebo rámů kovových dveřních lisovaných nebo z úhelníků bez dveřních křídel na cementovou maltu, plochy otvoru do 2,5 m2
VV |  |  |  | 70011=11.000 [A] 80065=65.000 [B] 90021=21.000 [C] 10003=3.000 [D] Celkem: 11+65+21+3=100.000 [E]
TS
P | 104 | 642942221 |  | Osazování zárubní nebo rámů kovových dveřních lisovaných nebo z úhelníků bez dveřních křídel na cementovou maltu, plochy otvoru přes 2,5 do 4,5 m2 | KUS | 4 | 0.03532 |  |  |  | 0 |  | CS ÚRS 2023 01 |  | 2
PP |  |  |  | Osazování zárubní nebo rámů kovových dveřních lisovaných nebo z úhelníků bez dveřních křídel na cementovou maltu, plochy otvoru přes 2,5 do 4,5 m2
VV |  |  |  | 4=4.000 [A]
TS
P | 105 | 55331486 |  | zárubeň jednokřídlá ocelová pro zdění tl stěny 110-150mm rozměru 700/1970, 2100mm | KUS | 10 | 0.01489 |  |  |  | 0 |  | CS ÚRS 2023 01 |  | 2
PP |  |  |  | zárubeň jednokřídlá ocelová pro zdění tl stěny 110-150mm rozměru 700/1970, 2100mm
VV |  |  |  | dle tabulky zárubní10=10.000 [A]
TS |  |  |  | YH, YH s drážkou, YZP
P | 106 | r5331486 |  | zárubeň jednokřídlá ocelová pro zdění tl stěny 110-150mm rozměru 700/1970, 2100mm | KUS | 1 | 0.01489 |  |  |  | 0 |  | CS ÚRS 2023 01 |  | 2
PP |  |  |  | zárubeň jednokřídlá ocelová pro zdění tl stěny 110-150mm rozměru 700/1970, 2100mm
VV |  |  |  | dle tabulky zárubní1=1.000 [A]
TS |  |  |  | YH, YH s drážkou, YZP EI 15 DP3-C3,S
P | 107 | 55331567 |  | zárubeň jednokřídlá ocelová pro zdění s protipožární úpravou tl stěny 160-200mm rozměru 800/1970, 2100mm | KUS | 6 | 0.01793 |  |  |  | 0 |  | CS ÚRS 2023 01 |  | 2
PP |  |  |  | zárubeň jednokřídlá ocelová pro zdění s protipožární úpravou tl stěny 160-200mm rozměru 800/1970, 2100mm
VV |  |  |  | 6=6.000 [A]
TS |  |  |  | YZP s PP ochranou
P | 108 | 55331487 |  | zárubeň jednokřídlá ocelová pro zdění tl stěny 110-150mm rozměru 800/1970, 2100mm | KUS | 48 | 0.01521 |  |  |  | 0 |  | CS ÚRS 2023 01 |  | 2
PP |  |  |  | zárubeň jednokřídlá ocelová pro zdění tl stěny 110-150mm rozměru 800/1970, 2100mm
VV |  |  |  | dle tabulky zárubní48=48.000 [A]
TS |  |  |  | YH, YH s drážkou, YZP EW 30 DP3-C2
P | 109 | R5331489 |  | zárubeň jednokřídlá ocelová pro zdění tl stěny 110-150mm rozměru 800/1970, 2100mm | KUS | 9 | 0.01521 |  |  |  | 0 |  | CS ÚRS 2023 01 |  | 2
PP |  |  |  | zárubeň jednokřídlá ocelová pro zdění tl stěny 110-150mm rozměru 800/1970, 2100mm
VV |  |  |  | dle tabulky zárubní9=9.000 [A]
TS |  |  |  | YH, YH s drážkou, YZP EW 15 DP3-C2
P | 110 | 55331580 |  | zárubeň jednokřídlá ocelová pro zdění bezpečnostní třídy RC2 tl stěny 150-200mm rozměru 800/1970, 2100mm | KUS | 1 | 0.01793 |  |  |  | 0 |  | CS ÚRS 2023 01 |  | 2
PP |  |  |  | zárubeň jednokřídlá ocelová pro zdění bezpečnostní třídy RC2 tl stěny 150-200mm rozměru 800/1970, 2100mm
VV |  |  |  | dle tabulky zárubní1=1.000 [A]
TS |  |  |  | YZP s PP ochranou
P | 111 | R5331581 |  | zárubeň jednokřídlá ocelová pro zdění bezpečnostní třídy RC2 tl stěny 150-200mm rozměru 800/1970, 2100mm | KUS | 1 | 0.01793 |  |  |  | 0 |  | CS ÚRS 2023 01 |  | 2
PP |  |  |  | zárubeň jednokřídlá ocelová pro zdění bezpečnostní třídy RC2 tl stěny 150-200mm rozměru 800/1970, 2100mm
VV |  |  |  | dle tabulky zárubní1=1.000 [A]
TS |  |  |  | YZP s PP ochranou EW 30 DP3-C2
P | 112 | R5331580 |  | zárubeň jednokřídlá ocelová pro zdění bezpečnostní třídy RC2 tl stěny 150-200mm rozměru 800/1970, 2100mm | KUS | 3 | 0.01793 |  |  |  | 0 |  | CS ÚRS 2023 01 |  | 2
PP |  |  |  | zárubeň jednokřídlá ocelová pro zdění bezpečnostní třídy RC2 tl stěny 150-200mm rozměru 800/1970, 2100mm
VV |  |  |  | dle tabulky zárubní3=3.000 [A]
TS |  |  |  | YZP s PP ochranou EI 15 DP3-C3,S
P | 113 | 55331581 |  | zárubeň jednokřídlá ocelová pro zdění bezpečnostní třídy RC2 tl stěny 150-200mm rozměru 900/1970, 2100mm | KUS | 2 | 0.01834 |  |  |  | 0 |  | CS ÚRS 2023 01 |  | 2
PP |  |  |  | zárubeň jednokřídlá ocelová pro zdění bezpečnostní třídy RC2 tl stěny 150-200mm rozměru 900/1970, 2100mm
VV |  |  |  | dle tabulky zárubní1+1=2.000 [A]
TS |  |  |  | YZP s PP ochranou
P | 114 | 55331488 |  | zárubeň jednokřídlá ocelová pro zdění tl stěny 110-150mm rozměru 900/1970, 2100mm | KUS | 13 | 0.01553 |  |  |  | 0 |  | CS ÚRS 2023 01 |  | 2
PP |  |  |  | zárubeň jednokřídlá ocelová pro zdění tl stěny 110-150mm rozměru 900/1970, 2100mm
VV |  |  |  | dle tabulky zárubní13=13.000 [A]
TS |  |  |  | YH, YH s drážkou, YZP
P | 115 | 55331568 |  | zárubeň jednokřídlá ocelová pro zdění s protipožární úpravou tl stěny 160-200mm rozměru 900/1970, 2100mm | KUS | 3 | 0.01834 |  |  |  | 0 |  | CS ÚRS 2023 01 |  | 2
PP |  |  |  | zárubeň jednokřídlá ocelová pro zdění s protipožární úpravou tl stěny 160-200mm rozměru 900/1970, 2100mm
VV |  |  |  | 3=3.000 [A]
TS |  |  |  | YZP s PP ochranou
P | 116 | R5431568 |  | zárubeň jednokřídlá ocelová pro zdění tl stěny 160-200mm rozměru 900/1970, 2100mm | KUS | 2 | 0.01834 |  |  |  | 0 |  | CS ÚRS 2023 01 |  | 2
PP |  |  |  | zárubeň jednokřídlá ocelová pro zdění tl stěny 160-200mm rozměru 900/1970, 2100mm
VV |  |  |  | 2=2.000 [A]
TS |  |  |  | s pp ochranou
P | 117 | 55331746 |  | zárubeň dvoukřídlá ocelová pro zdění tl stěny 110-150mm rozměru 1250/1970, 2100mm | KUS | 1 | 0.01786 |  |  |  | 0 |  | CS ÚRS 2023 01 |  | 2
PP |  |  |  | zárubeň dvoukřídlá ocelová pro zdění tl stěny 110-150mm rozměru 1250/1970, 2100mm
VV |  |  |  | 1=1.000 [A]
TS |  |  |  | YH, YH s drážkou, YZP
P | 118 | R5431578 |  | zárubeň jednokřídlá ocelová pro zdění tl stěny 160-200mm rozměru 900/1970, 2100mm | KUS | 1 | 0.01834 |  |  |  | 0 |  | CS ÚRS 2023 01 |  | 2
PP |  |  |  | zárubeň jednokřídlá ocelová pro zdění tl stěny 160-200mm rozměru 900/1970, 2100mm
VV |  |  |  | 1=1.000 [A]
TS
P | 119 | 55331717 |  | zárubeň dvoukřídlá ocelová pro dodatečnou montáž tl stěny 110-150mm rozměru 1450/1970, 2100mm | KUS | 1 | 0.01868 |  |  |  | 0 |  | CS ÚRS 2023 01 |  | 2
PP |  |  |  | zárubeň dvoukřídlá ocelová pro dodatečnou montáž tl stěny 110-150mm rozměru 1450/1970, 2100mm
VV
TS |  |  |  | DZUP
P | 120 | R5331716 |  | zárubeň dvoukřídlá ocelová pro dodatečnou montáž tl stěny 110-150mm rozměru 1250/1970, 2100mm | KUS | 1 | 0.01786 |  |  |  | 0 |  | CS ÚRS 2023 01 |  | 2
PP |  |  |  | zárubeň dvoukřídlá ocelová pro dodatečnou montáž tl stěny 110-150mm rozměru 1250/1970, 2100mm
VV |  |  |  | D/0641=1.000 [A]
TS |  |  |  | DZUP EI 30 DP3-C3,S
P | 121 | 553R5331713 |  | zárubeň dvoukřídlá ocelová pro dodatečnou montáž tl stěny 75-100mm rozměru 1250/1970, 2100mm | KUS | 1 | 0.01458 |  |  |  | 0 |  | CS ÚRS 2023 01 |  | 2
PP |  |  |  | zárubeň dvoukřídlá ocelová pro dodatečnou montáž tl stěny 75-100mm rozměru 1250/1970, 2100mm
VV |  |  |  | 1=1.000 [A]
TS |  |  |  | DZUP EW 30 DP3-C2
P | 122 | 642942611 |  | Osazování zárubní nebo rámů kovových dveřních lisovaných nebo z úhelníků bez dveřních křídel na montážní pěnu, plochy otvoru do 2,5 m2 | KUS | 44 | 0.00048 |  |  |  | 0 |  | CS ÚRS 2023 01 |  | 2
PP |  |  |  | Osazování zárubní nebo rámů kovových dveřních lisovaných nebo z úhelníků bez dveřních křídel na montážní pěnu, plochy otvoru do 2,5 m2
VV |  |  |  | 80037=37.000 [A] 9005+2=7.000 [B] Celkem: 37+7=44.000 [C]
TS
P | 123 | 642942721 |  | Osazování zárubní nebo rámů kovových dveřních lisovaných nebo z úhelníků bez dveřních křídel na montážní pěnu, plochy otvoru přes 2,5 do 4,5 m2 | KUS | 21 | 0.00096 |  |  |  | 0 |  | CS ÚRS 2023 01 |  | 2
PP |  |  |  | Osazování zárubní nebo rámů kovových dveřních lisovaných nebo z úhelníků bez dveřních křídel na montážní pěnu, plochy otvoru přes 2,5 do 4,5 m2
VV |  |  |  | 18004=4.000 [A] 16502=2.000 [B] 15002=2.000 [C] 14502=2.000 [D] 13508+1=9.000 [E] 13002=2.000 [F] Celkem: 4+2+2+2+9+2=21.000 [G]
TS
P | 124 | 55331462 |  | zárubeň jednokřídlá ocelová obložková šroubovací tl stěny 110-150mm rozměru 800/1970, 2100mm | KUS | 34 | 0.01521 |  |  |  | 0 |  | CS ÚRS 2023 01 |  | 2
PP |  |  |  | zárubeň jednokřídlá ocelová obložková šroubovací tl stěny 110-150mm rozměru 800/1970, 2100mm
VV |  |  |  | dle tabulky zárubní34=34.000 [A]
TS |  |  |  | ZOPš
P | 125 | 55331468 |  | zárubeň jednokřídlá ocelová obložková šroubovací tl stěny 160-200mm rozměru 900/1970, 2100mm | KUS | 5 | 0.01834 |  |  |  | 0 |  | CS ÚRS 2023 01 |  | 2
PP |  |  |  | zárubeň jednokřídlá ocelová obložková šroubovací tl stěny 160-200mm rozměru 900/1970, 2100mm
VV |  |  |  | 5=5.000 [A]
TS |  |  |  | ZOPš
P | 126 | R5331465 |  | zárubeň jednokřídlá ocelová obložková šroubovací tl stěny 110-150mm rozměru 800/1970, 2100mm | KUS | 2 | 0.01521 |  |  |  | 0 |  | R-položka |  | 2
PP |  |  |  | zárubeň jednokřídlá ocelová obložková šroubovací tl stěny 110-150mm rozměru 800/1970, 2100mm
VV |  |  |  | dle tabulky zárubní2=2.000 [A]
TS |  |  |  | ZOPš
P | 127 | 5533158R |  | zárubeň jednokřídlá ocelová pro zdění bezpečnostní třídy RC2 tl stěny 150-200mm rozměru 800/1970, 2100mm | KUS | 1 | 0.01793 |  |  |  | 0 |  | R-položka |  | 2
PP |  |  |  | zárubeň jednokřídlá ocelová pro zdění bezpečnostní třídy RC2 tl stěny 150-200mm rozměru 800/1970, 2100mm
VV |  |  |  | dle tabulky zárubní1=1.000 [A]
TS |  |  |  | YZP s PP ochranou EI 15 DP3-C3,S
P | 128 | R5731596 |  | zárubeň jednokřídlá hliníková tl stěny 110-150mm | KUS | 2 | 0.01553 |  |  |  | 0 |  | R-položka |  | 2
PP |  |  |  | zárubeň jednokřídlá hliníková tl stěny 110-150mm
VV |  |  |  | 2=2.000 [A]
TS
P | 129 | 55331714 |  | zárubeň dvoukřídlá ocelová pro dodatečnou montáž tl stěny 75-100mm rozměru 1450/1970, 2100mm | KUS | 1 | 0.01524 |  |  |  | 0 |  | CS ÚRS 2023 01 |  | 2
PP |  |  |  | zárubeň dvoukřídlá ocelová pro dodatečnou montáž tl stěny 75-100mm rozměru 1450/1970, 2100mm
VV
TS |  |  |  | DZUP
P | 130 | 55331713 |  | zárubeň dvoukřídlá ocelová pro dodatečnou montáž tl stěny 75-100mm rozměru 1250/1970, 2100mm | KUS | 1 | 0.01458 |  |  |  | 0 |  | CS ÚRS 2023 01 |  | 2
PP |  |  |  | zárubeň dvoukřídlá ocelová pro dodatečnou montáž tl stěny 75-100mm rozměru 1250/1970, 2100mm
VV
TS |  |  |  | DZUP
P | 131 | R5331734 |  | zárubeň dvoukřídlá ocelová rohová renovační tl stěny 110-150mm rozměru 1350/2400 | KUS | 1 | 0.01868 |  |  |  | 0 |  | R-položka |  | 2
PP |  |  |  | zárubeň dvoukřídlá ocelová rohová renovační tl stěny 110-150mm rozměru 1350/2400
VV |  |  |  | 1=1.000 [A]
TS |  |  |  | ZOPš
P | 132 | R5331735 |  | zárubeň dvoukřídlá hliníková obložková šroubovací tl stěny 160-200mm rozměru 1450/1970, 2100mm | KUS | 1 | 0.02212 |  |  |  | 0 |  | R-položka |  | 2
PP |  |  |  | zárubeň dvoukřídlá hliníková obložková šroubovací tl stěny 160-200mm rozměru 1450/1970, 2100mm
VV |  |  |  | 1=1.000 [A]
TS |  |  |  | ZOPš EW 30 DP3-C2
P | 133 | R5331736 |  | zárubeň dvoukřídlá hliníková obložková šroubovací tl stěny 160-200mm rozměru 1450/1970, 2100mm | KUS | 1 | 0.02212 |  |  |  | 0 |  | R-položka |  | 2
PP |  |  |  | zárubeň dvoukřídlá hliníková obložková šroubovací tl stěny 160-200mm rozměru 1450/1970, 2100mm
VV |  |  |  | 1=1.000 [A]
TS |  |  |  | ZOPš EW 30 DP3-C2
P | 134 | R5331737 |  | zárubeň dvoukřídlá hliníková obložková šroubovací tl stěny 160-200mm rozměru 1450/1970, 2100mm | KUS | 2 | 0.02212 |  |  |  | 0 |  | R-položka |  | 2
PP |  |  |  | zárubeň dvoukřídlá hliníková obložková šroubovací tl stěny 160-200mm rozměru 1450/1970, 2100mm
VV
TS |  |  |  | ZOPš EW 15 DP3-C3,S EW 15 DP3-C3,S
P | 135 | R5331836 |  | zárubeň dvoukřídlá hliníková obložková šroubovací tl stěny 210-250mm rozměru 1800/2100 | KUS | 1 | 0.02556 |  |  |  | 0 |  | R-položka |  | 2
PP |  |  |  | zárubeň dvoukřídlá hliníková obložková šroubovací tl stěny 210-250mm rozměru 1800/2100
VV |  |  |  | 1=1.000 [A]
TS |  |  |  | ZOPš EW 30 DP3
P | 136 | R5331819 |  | zárubeň dvoukřídlá hliníková obložková šroubovací tl stěny 210-250mm rozměru 1800/2100 | KUS | 1 | 0.02556 |  |  |  | 0 |  | R-položka |  | 2
PP |  |  |  | zárubeň dvoukřídlá hliníková obložková šroubovací tl stěny 210-250mm rozměru 1800/2100
VV |  |  |  | 1=1.000 [A]
TS |  |  |  | ZOPš
P | 137 | R5332720 |  | zárubeň dvoukřídlá ocelová pro dodatečnou montáž tl stěny 160-200mm | KUS | 3 | 0.02212 |  |  |  | 0 |  | R-položka |  | 2
PP |  |  |  | zárubeň dvoukřídlá ocelová pro dodatečnou montáž tl stěny 160-200mm
VV |  |  |  | 3=3.000 [A]
TS |  |  |  | DZUP EI 30 DP3-C3,S EW 30 DP3-C2
P | 138 | R5331720 |  | zárubeň dvoukřídlá ocelová pro dodatečnou montáž tl stěny 160-200mm | KUS | 1 | 0.02212 |  |  |  | 0 |  | R-položka |  | 2
PP |  |  |  | zárubeň dvoukřídlá ocelová pro dodatečnou montáž tl stěny 160-200mm
VV |  |  |  | 1=1.000 [A]
TS |  |  |  | DZUP EW 30 DP3-C2
P | 139 | R5331721 |  | zárubeň dvoukřídlá ocelová pro dodatečnou montáž tl stěny 160-200mm | KUS | 4 | 0.02212 |  |  |  | 0 |  | R-položka |  | 2
PP |  |  |  | zárubeň dvoukřídlá ocelová pro dodatečnou montáž tl stěny 160-200mm
VV |  |  |  | 4=4.000 [A]
TS |  |  |  | DZUP EW 30 DP3-C2
P | 140 | 55331717 | 1 | zárubeň dvoukřídlá ocelová pro dodatečnou montáž tl stěny 110-150mm rozměru 1450/1970, 2100mm | KUS | 2 | 0.01868 |  |  |  | 0 |  | CS ÚRS 2023 01 |  | 2
PP |  |  |  | zárubeň dvoukřídlá ocelová pro dodatečnou montáž tl stěny 110-150mm rozměru 1450/1970, 2100mm
VV |  |  |  | 2=2.000 [A]
TS |  |  |  | DZUP
P | 141 | 55331748 |  | zárubeň dvoukřídlá ocelová pro zdění tl stěny 110-150mm rozměru 1600/1970, 2100mm | KUS | 1 | 0.0195 |  |  |  | 0 |  | CS ÚRS 2023 01 |  | 2
PP |  |  |  | zárubeň dvoukřídlá ocelová pro zdění tl stěny 110-150mm rozměru 1600/1970, 2100mm
VV |  |  |  | 1=1.000 [A]
TS
P | 142 | R5331748 |  | zárubeň dvoukřídlá ocelová pro zdění tl stěny 110-150mm rozměru 1650/2400 | KUS | 1 | 0.0195 |  |  |  | 0 |  | R-položka |  | 2
PP |  |  |  | zárubeň dvoukřídlá ocelová pro zdění tl stěny 110-150mm rozměru 1650/2400
VV |  |  |  | 1=1.000 [A]
TS |  |  |  | EW 30 DP3-C3
P | 143 | 763181311 |  | Výplně otvorů konstrukcí ze sádrokartonových desek montáž zárubně kovové s konstrukcí jednokřídlové | KUS | 32 | 0.00022 |  |  |  | 0 |  | CS ÚRS 2023 01 |  | 2
PP |  |  |  | Výplně otvorů konstrukcí ze sádrokartonových desek montáž zárubně kovové s konstrukcí jednokřídlové
VV |  |  |  | 70024=24.000 [A] 8006=6.000 [B] 9002=2.000 [C] Celkem: 24+6+2=32.000 [D]
TS
P | 144 | 55331591 |  | zárubeň jednokřídlá ocelová pro sádrokartonové příčky tl stěny 75-100mm rozměru 900/1970, 2100mm | KUS | 2 | 0.01272 |  |  |  | 0 |  | CS ÚRS 2023 01 |  | 2
PP |  |  |  | zárubeň jednokřídlá ocelová pro sádrokartonové příčky tl stěny 75-100mm rozměru 900/1970, 2100mm
VV |  |  |  | dle tabulky zárubní2=2.000 [A]
TS |  |  |  | S, SH, SP
P | 145 | 55331590 |  | zárubeň jednokřídlá ocelová pro sádrokartonové příčky tl stěny 75-100mm rozměru 800/1970, 2100mm | KUS | 6 | 0.01249 |  |  |  | 0 |  | CS ÚRS 2023 01 |  | 2
PP |  |  |  | zárubeň jednokřídlá ocelová pro sádrokartonové příčky tl stěny 75-100mm rozměru 800/1970, 2100mm
VV |  |  |  | dle tabulky zárubní6=6.000 [A]
TS |  |  |  | S, SH, SP
P | 146 | 55331589 |  | zárubeň jednokřídlá ocelová pro sádrokartonové příčky tl stěny 75-100mm rozměru 700/1970, 2100mm | KUS | 23 | 0.01225 |  |  |  | 0 |  | CS ÚRS 2023 01 |  | 2
PP |  |  |  | zárubeň jednokřídlá ocelová pro sádrokartonové příčky tl stěny 75-100mm rozměru 700/1970, 2100mm
VV |  |  |  | dle tabulky zárubní23=23.000 [A]
TS |  |  |  | S, SH, SP
P | 147 | R5331589 |  | zárubeň jednokřídlá ocelová pro sádrokartonové příčky tl stěny 75-100mm rozměru 700/1970, 2100mm | KUS | 1 | 0.01225 |  |  |  | 0 |  | CS ÚRS 2023 01 |  | 2
PP |  |  |  | zárubeň jednokřídlá ocelová pro sádrokartonové příčky tl stěny 75-100mm rozměru 700/1970, 2100mm
VV |  |  |  | dle tabulky zárubní1=1.000 [A]
TS |  |  |  | S, SH, SP EI 30 DP3-C3,S
P | 148 | 766691914 |  | Ostatní práce vyvěšení nebo zavěšení křídel dřevěných dveřních, plochy do 2 m2 | KUS | 176 | 0 |  |  |  | 0 |  | CS ÚRS 2023 01 |  | 2
PP |  |  |  | Ostatní práce vyvěšení nebo zavěšení křídel dřevěných dveřních, plochy do 2 m2
VV |  |  |  | 176=176.000 [A]
TS
P | 149 | R66691914 |  | Ostatní práce vyvěšení nebo zavěšení křídel dřevěných dveřních, plochy do 2 m2 | KUS | 25 | 0 |  |  |  | 0 |  | CS ÚRS 2023 01 |  | 2
PP |  |  |  | Ostatní práce vyvěšení nebo zavěšení křídel dřevěných dveřních, plochy do 2 m2
VV |  |  |  | 25=25.000 [A]
TS
P | 150 | R1140500 |  | DVEŘE INTERIÉROVÉ OTOČNÉ JEDNOKŘÍDLÉ, KŘÍDLO BEZPEČNOSTNÍ RC2, ZÁRUBEŇ OCELOVÁ BEZPEČNOSTNÍ RC2, ZÁMEK ELEKTROMECHANICKÝ, NAPOJENO NA EACS, S PO EI 15 DP3-C3,S | M2 | 3.546 | 0.02544 |  |  |  | 0 |  | R-položka |  | 2
PP |  |  |  | DVEŘE INTERIÉROVÉ OTOČNÉ JEDNOKŘÍDLÉ, KŘÍDLO BEZPEČNOSTNÍ RC2, ZÁRUBEŇ OCELOVÁ BEZPEČNOSTNÍ RC2, ZÁMEK ELEKTROMECHANICKÝ, NAPOJENO NA EACS, S PO EI 15 DP3-C3,S
VV |  |  |  | Dle tabulky interierové dveře D/100 +D/101 Pravé2*0.9*1.97=3.546 [A]
TS |  |  |  | kování a zámek v ceně
P | 151 | R1140502 |  | DVEŘE INTERIÉROVÉ OTOČNÉ JEDNOKŘÍDLÉ, KŘÍDLO BEZPEČNOSTNÍ RC2, ZÁRUBEŇ OCELOVÁ BEZPEČNOSTNÍ RC2, ZÁMEK ELEKTROMECHANICKÝ, NAPOJENO NA EACS, S PO EI 15 DP3-C3,S | M2 | 1.773 | 0.02544 |  |  |  | 0 |  | R-položka |  | 2
PP |  |  |  | DVEŘE INTERIÉROVÉ OTOČNÉ JEDNOKŘÍDLÉ, KŘÍDLO BEZPEČNOSTNÍ RC2, ZÁRUBEŇ OCELOVÁ BEZPEČNOSTNÍ RC2, ZÁMEK ELEKTROMECHANICKÝ, NAPOJENO NA EACS, S PO EI 15 DP3-C3,S
VV |  |  |  | Dle tabulky interierové dveře D/106 levé1*0.9*1.97=1.773 [A]
TS |  |  |  | kování a zámek v ceně
P | 152 | R1140503 |  | DVEŘE INTERIÉROVÉ OTOČNÉ JEDNOKŘÍDLÉ, KŘÍDLO BEZPEČNOSTNÍ RC2, ZÁRUBEŇ OCELOVÁ BEZPEČNOSTNÍ RC2, URČENÁ PRO DODATEČNOU ROHOVOU MONTÁŽ, ZÁMEK ELEKTROMECHANICKÝ, | M2 | 1.773 | 0.02544 |  |  |  | 0 |  | R-položka |  | 2
PP |  |  |  | DVEŘE INTERIÉROVÉ OTOČNÉ JEDNOKŘÍDLÉ, KŘÍDLO BEZPEČNOSTNÍ RC2, ZÁRUBEŇ OCELOVÁ BEZPEČNOSTNÍ RC2, URČENÁ PRO DODATEČNOU ROHOVOU MONTÁŽ, ZÁMEK ELEKTROMECHANICKÝ, NAPOJENO NA EACS, S PO EI 15 DP3-C3,S
VV |  |  |  | Dle tabulky interierové dveře D/107 levé1*0.9*1.97=1.773 [A]
TS |  |  |  | kování a zámek v ceně
P | 153 | R1140504 |  | DVEŘE INTERIÉROVÉ OTOČNÉ JEDNOKŘÍDLÉ, KŘÍDLO BEZPEČNOSTNÍ RC2, ZÁRUBEŇ OCELOVÁ BEZPEČNOSTNÍ RC2, ZÁMEK ELEKTROMECHANICKÝ, NAPOJENO NA EACS, S PO EW 30 DP3-C2 | M2 | 1.576 | 0.02544 |  |  |  | 0 |  | R-položka |  | 2
PP |  |  |  | DVEŘE INTERIÉROVÉ OTOČNÉ JEDNOKŘÍDLÉ, KŘÍDLO BEZPEČNOSTNÍ RC2, ZÁRUBEŇ OCELOVÁ BEZPEČNOSTNÍ RC2, ZÁMEK ELEKTROMECHANICKÝ, NAPOJENO NA EACS, S PO EW 30 DP3-C2
VV |  |  |  | Dle tabulky interierové dveře D/114 pravé1*0.8*1.97=1.576 [A]
TS |  |  |  | kování a zámek v ceně
P | 154 | R1140505 |  | DVEŘE INTERIÉROVÉ OTOČNÉ JEDNOKŘÍDLÉ, KŘÍDLO BEZPEČNOSTNÍ RC2, ZÁRUBEŇ OCELOVÁ BEZPEČNOSTNÍ RC2, ZÁMEK ELEKTROMECHANICKÝ, NAPOJENO NA EACS | M2 | 1.773 | 0.02544 |  |  |  | 0 |  | R-položka |  | 2
PP |  |  |  | DVEŘE INTERIÉROVÉ OTOČNÉ JEDNOKŘÍDLÉ, KŘÍDLO BEZPEČNOSTNÍ RC2, ZÁRUBEŇ OCELOVÁ BEZPEČNOSTNÍ RC2, ZÁMEK ELEKTROMECHANICKÝ, NAPOJENO NA EACS
VV |  |  |  | Dle tabulky interierové dveře D/056 pravé1*0.9*1.97=1.773 [A]
TS |  |  |  | kování a zámek v ceně
P | 155 | R1140507 |  | DVEŘE INTERIÉROVÉ OTOČNÉ JEDNOKŘÍDLÉ, KŘÍDLO BEZPEČNOSTNÍ RC2, ZÁRUBEŇ OCELOVÁ BEZPEČNOSTNÍ RC2, ZÁMEK ELEKTROMECHANICKÝ, NAPOJENO NA EACS | M2 | 1.576 | 0.02544 |  |  |  | 0 |  | R-položka |  | 2
PP |  |  |  | DVEŘE INTERIÉROVÉ OTOČNÉ JEDNOKŘÍDLÉ, KŘÍDLO BEZPEČNOSTNÍ RC2, ZÁRUBEŇ OCELOVÁ BEZPEČNOSTNÍ RC2, ZÁMEK ELEKTROMECHANICKÝ, NAPOJENO NA EACS
VV |  |  |  | Dle tabulky interierové dveře D/056 pravé1*0.8*1.97=1.576 [A]
TS |  |  |  | kování a zámek v ceně
P | 156 | R1140508 |  | DVEŘE INTERIÉROVÉ OTOČNÉ JEDNOKŘÍDLÉ, KŘÍDLO BEZPEČNOSTNÍ RC2, ZÁRUBEŇ OCELOVÁ BEZPEČNOSTNÍ RC2, URČENÁ PRO DODATEČNOU MONTÁŽ, ZÁMEK ELEKTROMECHANICKÝ, NAPOJEN | M2 | 1.773 | 0.02544 |  |  |  | 0 |  | R-položka |  | 2
PP |  |  |  | DVEŘE INTERIÉROVÉ OTOČNÉ JEDNOKŘÍDLÉ, KŘÍDLO BEZPEČNOSTNÍ RC2, ZÁRUBEŇ OCELOVÁ BEZPEČNOSTNÍ RC2, URČENÁ PRO DODATEČNOU MONTÁŽ, ZÁMEK ELEKTROMECHANICKÝ, NAPOJENO NA EACS
VV |  |  |  | Dle tabulky interierové dveře D/216 pravé1*0.9*1.97=1.773 [A]
TS |  |  |  | kování a zámek v ceně
P | 157 | 5536234R |  | DVEŘE INTERIÉROVÉ OTOČNÉ DVOUKŘÍDLÉ, KŘÍDLO PLNÉ - HLINÍKOVÝ RÁM S VKLÁDANOU VÝPLNÍ (V POHLEDU VIDITELNÝ RÁM), ZÁRUBEŇ HLINÍKOVÝ PROFIL, ZÁMEK ELEKTROMECHANICK | M2 | 3.52 | 0.02997 |  |  |  | 0 |  | R-položka |  | 2
PP |  |  |  | DVEŘE INTERIÉROVÉ OTOČNÉ DVOUKŘÍDLÉ, KŘÍDLO PLNÉ - HLINÍKOVÝ RÁM S VKLÁDANOU VÝPLNÍ (V POHLEDU VIDITELNÝ RÁM), ZÁRUBEŇ HLINÍKOVÝ PROFIL, ZÁMEK ELEKTROMECHANICKÝ, NAPOJENO NA EACS, S PO EW 30 DP3-C2
VV |  |  |  | 'dle tabulky výrobků-tabulka dveří interiér' D/0862.2*1.6=3.520 [A]
TS |  |  |  | rám/zárubeň, kování a zámek v ceně prosklená část polepy v ceně
P | 158 | R1140509 |  | DVEŘE INTERIÉROVÉ OTOČNÉ DVOUKŘÍDLÉ, KŘÍDLO BEZPEČNOSTNÍ RC3, ZÁRUBEŇ OCELOVÁ BEZPEČNOSTNÍ RC3, URČENÁ PRO DODATEČNOU ROHOVOU MONTÁŽ, ZÁMEK MECHANICKÝ SAMOZAMY | M2 | 5.319 | 0.02544 |  |  |  | 0 |  | R-položka |  | 2
PP |  |  |  | DVEŘE INTERIÉROVÉ OTOČNÉ DVOUKŘÍDLÉ, KŘÍDLO BEZPEČNOSTNÍ RC3, ZÁRUBEŇ OCELOVÁ BEZPEČNOSTNÍ RC3, URČENÁ PRO DODATEČNOU ROHOVOU MONTÁŽ, ZÁMEK MECHANICKÝ SAMOZAMYKACÍ, S PO EI 30 DP3-C3,S
VV |  |  |  | Dle tabulky interierové dveře D/010+D/013 pravé2*1.35*1.97=5.319 [A]
TS |  |  |  | kování a zámek v ceně
P | 159 | R1140510 |  | DVEŘE INTERIÉROVÉ OTOČNÉ DVOUKŘÍDLÉ, KŘÍDLO BEZPEČNOSTNÍ RC3, ZÁRUBEŇ OCELOVÁ BEZPEČNOSTNÍ RC3, URČENÁ PRO DODATEČNOU ROHOVOU MONTÁŽ, ZÁMEK MECHANICKÝ SAMOZAMY | M2 | 2.66 | 0.02544 |  |  |  | 0 |  | R-položka |  | 2
PP |  |  |  | DVEŘE INTERIÉROVÉ OTOČNÉ DVOUKŘÍDLÉ, KŘÍDLO BEZPEČNOSTNÍ RC3, ZÁRUBEŇ OCELOVÁ BEZPEČNOSTNÍ RC3, URČENÁ PRO DODATEČNOU ROHOVOU MONTÁŽ, ZÁMEK MECHANICKÝ SAMOZAMYKACÍ, S PO EW 30 DP3-C2
VV |  |  |  | Dle tabulky interierové dveře D/016 pravé1*1.35*1.97=2.660 [A]
TS |  |  |  | kování a zámek v ceně
P | 160 | R1140511 |  | DVEŘE INTERIÉROVÉ OTOČNÉ DVOUKŘÍDLÉ, KŘÍDLO PLNÉ KOVOVÉ, ZÁRUBEŇ OCELOVÁ ROHOVÁ RENOVAČNÍ, ZÁMEK MECHANICKÝ, S PO EI 30 DP3-C3,S | M2 | 2.66 | 0.02544 |  |  |  | 0 |  | R-položka |  | 2
PP |  |  |  | DVEŘE INTERIÉROVÉ OTOČNÉ DVOUKŘÍDLÉ, KŘÍDLO PLNÉ KOVOVÉ, ZÁRUBEŇ OCELOVÁ ROHOVÁ RENOVAČNÍ, ZÁMEK MECHANICKÝ, S PO EI 30 DP3-C3,S
VV |  |  |  | Dle tabulky interierové dveře D/014 levé1*1.35*1.97=2.660 [A]
TS |  |  |  | kování a zámek v ceně
P | 161 | R1140512 |  | DVEŘE INTERIÉROVÉ OTOČNÉ DVOUKŘÍDLÉ, KŘÍDLO PLNÉ KOVOVÉ, ZÁRUBEŇ OCELOVÁ ROHOVÁ RENOVAČNÍ, ZÁMEK MECHANICKÝ, S PO EI 30 DP3-C3,S | M2 | 3.308 | 0.02544 |  |  |  | 0 |  | R-položka |  | 2
PP |  |  |  | DVEŘE INTERIÉROVÉ OTOČNÉ DVOUKŘÍDLÉ, KŘÍDLO PLNÉ KOVOVÉ, ZÁRUBEŇ OCELOVÁ ROHOVÁ RENOVAČNÍ, ZÁMEK MECHANICKÝ, S PO EI 30 DP3-C3,S
VV |  |  |  | Dle tabulky interierové dveře D/012 pravé1*1.35*2.45=3.308 [A]
TS |  |  |  | kování a zámek v ceně
P | 162 | R1140513 |  | DVEŘE INTERIÉROVÉ OTOČNÉ DVOUKŘÍDLÉ, KŘÍDLO PLNÉ KOVOVÉ, ZÁRUBEŇ OCELOVÁ ROHOVÁ RENOVAČNÍ, ZÁMEK MECHANICKÝ, S PO EI 30 DP3-C3,S | M2 | 12.839 | 0.02544 |  |  |  | 0 |  | R-položka |  | 2
PP |  |  |  | DVEŘE INTERIÉROVÉ OTOČNÉ DVOUKŘÍDLÉ, KŘÍDLO PLNÉ KOVOVÉ, ZÁRUBEŇ OCELOVÁ ROHOVÁ RENOVAČNÍ, ZÁMEK MECHANICKÝ, S PO EI 30 DP3-C3,S
VV |  |  |  | Dle tabulky interierové dveře D/003+004-pravé2*1.35*2.45=6.615 [A] Dle tabulky interierové dveře D/007-pravé1*1.65*2.22=3.663 [B] Dle tabulky interierové dveře D/005-pravé1*1.3*1.97=2.561 [C] Celkem: 6.615+3.663+2.561=12.839 [D]
TS |  |  |  | kování a zámek v ceně
P | 163 | R1140514 |  | DVEŘE INTERIÉROVÉ OTOČNÉ DVOUKŘÍDLÉ, KŘÍDLO PLNÉ KOVOVÉ, ZÁRUBEŇ OCELOVÁ ROHOVÁ RENOVAČNÍ, ZÁMEK MECHANICKÝ, S PO EI 30 DP3-C3,S | M2 | 3.308 | 0.02544 |  |  |  | 0 |  | R-položka |  | 2
PP |  |  |  | DVEŘE INTERIÉROVÉ OTOČNÉ DVOUKŘÍDLÉ, KŘÍDLO PLNÉ KOVOVÉ, ZÁRUBEŇ OCELOVÁ ROHOVÁ RENOVAČNÍ, ZÁMEK MECHANICKÝ, S PO EI 30 DP3-C3,S
VV |  |  |  | Dle tabulky interierové dveře D/003+004-pravé1*1.35*2.45=3.308 [A]
TS |  |  |  | kování a zámek v ceně
P | 164 | R1140515 |  | DVEŘE INTERIÉROVÉ OTOČNÉ DVOUKŘÍDLÉ, KŘÍDLO PLNÉ KOVOVÉ, ZÁRUBEŇ OCELOVÁ PRO DODATEČNOU MONTÁŽ, ZÁMEK MECHANICKÝ, S PO EW 30 DP3-C2 | M2 | 2.679 | 0.02544 |  |  |  | 0 |  | R-položka |  | 2
PP |  |  |  | DVEŘE INTERIÉROVÉ OTOČNÉ DVOUKŘÍDLÉ, KŘÍDLO PLNÉ KOVOVÉ, ZÁRUBEŇ OCELOVÁ PRO DODATEČNOU MONTÁŽ, ZÁMEK MECHANICKÝ, S PO EW 30 DP3-C2
VV |  |  |  | Dle tabulky interierové dveře D/025-pravé1*(0.9+0.46)*1.97=2.679 [A]
TS |  |  |  | kování a zámek v ceně
P | 165 | R1140516 |  | DVEŘE INTERIÉROVÉ OTOČNÉ JEDNOKŘÍDLÉ, KŘÍDLO PLNÉ KOVOVÉ, ZÁRUBEŇ OCELOVÁ PRO PŘÍMÉ ZDĚNÍ, ZÁMEK MECHANICKÝ, S PO EW 30 DP3 C2 | M2 | 1.576 | 0.02544 |  |  |  | 0 |  | R-položka |  | 2
PP |  |  |  | DVEŘE INTERIÉROVÉ OTOČNÉ JEDNOKŘÍDLÉ, KŘÍDLO PLNÉ KOVOVÉ, ZÁRUBEŇ OCELOVÁ PRO PŘÍMÉ ZDĚNÍ, ZÁMEK MECHANICKÝ, S PO EW 30 DP3 C2
VV |  |  |  | Dle tabulky interierové dveře D/008-pravé1*(0.8)*1.97=1.576 [A]
TS |  |  |  | kování a zámek v ceně
P | 166 | R1140517 |  | DVEŘE INTERIÉROVÉ OTOČNÉ JEDNOKŘÍDLÉ, KŘÍDLO PLNÉ KOVOVÉ, ZÁRUBEŇ OCELOVÁ PRO PŘÍMÉ ZDĚNÍ, ZÁMEK MECHANICKÝ, S PO EW 30 DP3 C2 | M2 | 3.546 | 0.02544 |  |  |  | 0 |  | R-položka |  | 2
PP |  |  |  | DVEŘE INTERIÉROVÉ OTOČNÉ JEDNOKŘÍDLÉ, KŘÍDLO PLNÉ KOVOVÉ, ZÁRUBEŇ OCELOVÁ PRO PŘÍMÉ ZDĚNÍ, ZÁMEK MECHANICKÝ, S PO EW 30 DP3 C2
VV |  |  |  | Dle tabulky interierové dveře D/001+026-pravé(1*0.8*1.97)+(1*1*1.97)=3.546 [A]
TS |  |  |  | kování a zámek v ceně
P | 167 | R1140518 |  | DVEŘE INTERIÉROVÉ OTOČNÉ jEDNOKŘÍDLÉ, KŘÍDLO PLNÉ KOVOVÉ, ZÁRUBEŇ OCELOVÁ PRO PŘÍMÉ ZDĚNÍ, ZÁMEK MECHANICKÝ, S PO EW 30 DP3 C2 | M2 | 1.576 | 0.02544 |  |  |  | 0 |  | R-položka |  | 2
PP |  |  |  | DVEŘE INTERIÉROVÉ OTOČNÉ jEDNOKŘÍDLÉ, KŘÍDLO PLNÉ KOVOVÉ, ZÁRUBEŇ OCELOVÁ PRO PŘÍMÉ ZDĚNÍ, ZÁMEK MECHANICKÝ, S PO EW 30 DP3 C2
VV |  |  |  | Dle tabulky interierové dveře D/002(1*0.8*1.97)=1.576 [A]
TS |  |  |  | kování a zámek v ceně
P | 168 | R1140519 |  | DVEŘE INTERIÉROVÉ OTOČNÉ JEDNOKŘÍDLÉ, KŘÍDLO PLNÉ KOVOVÉ, ZÁRUBEŇ OCELOVÁ PRO PŘÍMÉ ZDĚNÍ, ZÁMEK MECHANICKÝ, S PO EW 30 DP3 C2 | M2 | 1.576 | 0.02544 |  |  |  | 0 |  | R-položka |  | 2
PP |  |  |  | DVEŘE INTERIÉROVÉ OTOČNÉ JEDNOKŘÍDLÉ, KŘÍDLO PLNÉ KOVOVÉ, ZÁRUBEŇ OCELOVÁ PRO PŘÍMÉ ZDĚNÍ, ZÁMEK MECHANICKÝ, S PO EW 30 DP3 C2
VV |  |  |  | Dle tabulky interierové dveře D/020(1*0.8*1.97)=1.576 [A]
TS |  |  |  | kování a zámek v ceně
P | 169 | R1140520 |  | DVEŘE INTERIÉROVÉ OTOČNÉ JEDNOKŘÍDLÉ, KŘÍDLO PLNÉ KOVOVÉ, ZÁRUBEŇ OCELOVÁ DO SDK, ZÁMEK MECHANICKÝ, S PO EI 30 DP3-C3,S | M2 | 1.379 | 0.02544 |  |  |  | 0 |  | R-položka |  | 2
PP |  |  |  | DVEŘE INTERIÉROVÉ OTOČNÉ JEDNOKŘÍDLÉ, KŘÍDLO PLNÉ KOVOVÉ, ZÁRUBEŇ OCELOVÁ DO SDK, ZÁMEK MECHANICKÝ, S PO EI 30 DP3-C3,S
VV |  |  |  | Dle tabulky interierové dveře D/011(1*0.7*1.97)=1.379 [A]
TS |  |  |  | kování a zámek v ceně
P | 170 | R1140521 |  | DVEŘE INTERIÉROVÉ OTOČNÉ JEDNOKŘÍDLÉ, KŘÍDLO PLNÉ KOVOVÉ, ZÁRUBEŇ OCELOVÁ PRO PŘÍMÉ ZDĚNÍ, ZÁMEK MECHANICKÝ, S PO EI 30 DP3-C3,S | M2 | 1.97 | 0.02544 |  |  |  | 0 |  | R-položka |  | 2
PP |  |  |  | DVEŘE INTERIÉROVÉ OTOČNÉ JEDNOKŘÍDLÉ, KŘÍDLO PLNÉ KOVOVÉ, ZÁRUBEŇ OCELOVÁ PRO PŘÍMÉ ZDĚNÍ, ZÁMEK MECHANICKÝ, S PO EI 30 DP3-C3,S
VV |  |  |  | Dle tabulky interierové dveře D/015(1*1*1.97)=1.970 [A]
TS |  |  |  | kování a zámek v ceně
P | 171 | R1140522 |  | DVEŘE INTERIÉROVÉ OTOČNÉ JEDNOKŘÍDLÉ, KŘÍDLO PLNÉ KOVOVÉ, ZÁRUBEŇ OCELOVÁ PRO PŘÍMÉ ZDĚNÍ, ZÁMEK MECHANICKÝ | M2 | 3.546 | 0.02544 |  |  |  | 0 |  | R-položka |  | 2
PP |  |  |  | DVEŘE INTERIÉROVÉ OTOČNÉ JEDNOKŘÍDLÉ, KŘÍDLO PLNÉ KOVOVÉ, ZÁRUBEŇ OCELOVÁ PRO PŘÍMÉ ZDĚNÍ, ZÁMEK MECHANICKÝ
VV |  |  |  | Dle tabulky interierové dveře D/029(1*1*1.97)=1.970 [A] Dle tabulky interierové dveře D/028(1*0.8*1.97)=1.576 [B] Celkem: 1.97+1.576=3.546 [C]
TS |  |  |  | kování a zámek v ceně
P | 172 | R1140523 |  | DVEŘE INTERIÉROVÉ OTOČNÉ JEDNOKŘÍDLÉ, KŘÍDLO PLNÉ KOVOVÉ, ZÁRUBEŇ OCELOVÁ PRO PŘÍMÉ ZDĚNÍ, ZÁMEK MECHANICKÝ | M2 | 6.304 | 0.02544 |  |  |  | 0 |  | R-položka |  | 2
PP |  |  |  | DVEŘE INTERIÉROVÉ OTOČNÉ JEDNOKŘÍDLÉ, KŘÍDLO PLNÉ KOVOVÉ, ZÁRUBEŇ OCELOVÁ PRO PŘÍMÉ ZDĚNÍ, ZÁMEK MECHANICKÝ
VV |  |  |  | Dle tabulky interierové dveře D/030+23+27+244*(0.8*1.97)=6.304 [A]
TS |  |  |  | kování a zámek v ceně
P | 173 | R1140524 |  | DVEŘE INTERIÉROVÉ OTOČNÉ JEDNOKŘÍDLÉ, KŘÍDLO PLNÉ KOVOVÉ, ZÁRUBEŇ OCELOVÁ PRO PŘÍMÉ ZDĚNÍ, ZÁMEK MECHANICKÝ | M2 | 1.576 | 0.02544 |  |  |  | 0 |  | R-položka |  | 2
PP |  |  |  | DVEŘE INTERIÉROVÉ OTOČNÉ JEDNOKŘÍDLÉ, KŘÍDLO PLNÉ KOVOVÉ, ZÁRUBEŇ OCELOVÁ PRO PŘÍMÉ ZDĚNÍ, ZÁMEK MECHANICKÝ
VV |  |  |  | Dle tabulky interierové dveře D/0191*(0.8*1.97)=1.576 [A]
TS |  |  |  | kování a zámek v ceně
P | 174 | R1140525 |  | DVEŘE INTERIÉROVÉ OTOČNÉ JEDNOKŘÍDLÉ, KŘÍDLO PLNÉ KOVOVÉ, ZÁRUBEŇ OCELOVÁ PRO PŘÍMÉ ZDĚNÍ, ZÁMEK MECHANICKÝ | M2 | 1.576 | 0.02544 |  |  |  | 0 |  | R-položka |  | 2
PP |  |  |  | DVEŘE INTERIÉROVÉ OTOČNÉ JEDNOKŘÍDLÉ, KŘÍDLO PLNÉ KOVOVÉ, ZÁRUBEŇ OCELOVÁ PRO PŘÍMÉ ZDĚNÍ, ZÁMEK MECHANICKÝ
VV |  |  |  | Dle tabulky interierové dveře D/0181*(0.8*1.97)=1.576 [A]
TS |  |  |  | kování a zámek v ceně
P | 175 | R1140526 |  | DVEŘE INTERIÉROVÉ OTOČNÉ JEDNOKŘÍDLÉ, KŘÍDLO PLNÉ KOVOVÉ, ZÁRUBEŇ OCELOVÁ PRO DODATEČNOU MONTÁŽ, ZÁMEK MECHANICKÝ, S VĚTRACÍ MŘÍŽKOU | M2 | 4.728 | 0.02544 |  |  |  | 0 |  | R-položka |  | 2
PP |  |  |  | DVEŘE INTERIÉROVÉ OTOČNÉ JEDNOKŘÍDLÉ, KŘÍDLO PLNÉ KOVOVÉ, ZÁRUBEŇ OCELOVÁ PRO DODATEČNOU MONTÁŽ, ZÁMEK MECHANICKÝ, S VĚTRACÍ MŘÍŽKOU
VV |  |  |  | Dle tabulky interierové dveře D/017+021+0223*(0.8*1.97)=4.728 [A]
TS |  |  |  | kování a zámek v ceně
P | 176 | R1160858 |  | DVEŘE INTERIÉROVÉ OTOČNÉ DVOUKŘÍDLÉ, KŘÍDLO PLNÉ DTD DESKY S HPL POVRCHEM, ZÁRUBEŇ OCELOVÁ PRO PŘÍMÉ ZDĚNÍ, ZÁMEK MECHANICKÝ, S PO EI 30 DP3-C3,S | KUS | 1 | 0.032 |  |  |  | 0 |  | R-položka |  | 2
PP |  |  |  | DVEŘE INTERIÉROVÉ OTOČNÉ DVOUKŘÍDLÉ, KŘÍDLO PLNÉ DTD DESKY S HPL POVRCHEM, ZÁRUBEŇ OCELOVÁ PRO PŘÍMÉ ZDĚNÍ, ZÁMEK MECHANICKÝ, S PO EI 30 DP3-C3,S
VV |  |  |  | dle tabulky interierové dveře D/0641=1.000 [A]
TS |  |  |  | kování a zámek v ceně
P | 177 | R1160859 |  | DVEŘE INTERIÉROVÉ OTOČNÉ DVOUKŘÍDLÉ, KŘÍDLO PLNÉ DTD DESKY S HPL POVRCHEM, ZÁRUBEŇ OCELOVÁ PRO PŘÍMÉ ZDĚNÍ, ZÁMEK MECHANICKÝ, S PO EI 15 DP3-C3,S | KUS | 1 | 0.036 |  |  |  | 0 |  | R-položka |  | 2
PP |  |  |  | DVEŘE INTERIÉROVÉ OTOČNÉ DVOUKŘÍDLÉ, KŘÍDLO PLNÉ DTD DESKY S HPL POVRCHEM, ZÁRUBEŇ OCELOVÁ PRO PŘÍMÉ ZDĚNÍ, ZÁMEK MECHANICKÝ, S PO EI 15 DP3-C3,S
VV |  |  |  | dle tabulky interierové dveře D/0641=1.000 [A]
TS |  |  |  | kování a zámek v ceně
P | 178 | R1160861 |  | DVEŘE INTERIÉROVÉ OTOČNÉ DVOUKŘÍDLÉ, KŘÍDLO PLNÉ DTD DESKY S HPL POVRCHEM, ZÁRUBEŇ OCELOVÁ PRO DODATEČNOU MONTÁŽ, ZÁMEK MECHANICKÝ, S PO EI 15 DP3-C3,S | KUS | 1 | 0.041 |  |  |  | 0 |  | R-položka |  | 2
PP |  |  |  | DVEŘE INTERIÉROVÉ OTOČNÉ DVOUKŘÍDLÉ, KŘÍDLO PLNÉ DTD DESKY S HPL POVRCHEM, ZÁRUBEŇ OCELOVÁ PRO DODATEČNOU MONTÁŽ, ZÁMEK MECHANICKÝ, S PO EI 15 DP3-C3,S
VV |  |  |  | dle tabulky interierové dveře D/1991=1.000 [A]
TS |  |  |  | kování a zámek v ceně
P | 179 | R1160867 |  | DVEŘE INTERIÉROVÉ OTOČNÉ DVOUKŘÍDLÉ, KŘÍDLO PLNÉ DTD DESKY S HPL POVRCHEM, ZÁRUBEŇ OCELOVÁ PRO PŘÍMÉ ZDĚNÍ, ZÁMEK MECHANICKÝ, S PO EW 30 DP3-C2 | KUS | 1 | 0.041 |  |  |  | 0 |  | R-položka |  | 2
PP |  |  |  | DVEŘE INTERIÉROVÉ OTOČNÉ DVOUKŘÍDLÉ, KŘÍDLO PLNÉ DTD DESKY S HPL POVRCHEM, ZÁRUBEŇ OCELOVÁ PRO PŘÍMÉ ZDĚNÍ, ZÁMEK MECHANICKÝ, S PO EW 30 DP3-C2
VV |  |  |  | dle tabulky interierové dveře D/0681=1.000 [A]
TS |  |  |  | kování a zámek v ceně
P | 180 | R1160862 |  | DVEŘE INTERIÉROVÉ OTOČNÉ DVOUKŘÍDLÉ, KŘÍDLO PLNÉ DTD DESKY S HPL POVRCHEM, ZÁRUBEŇ OCELOVÁ PRO DODATEČNOU MONTÁŽ, ZÁMEK MECHANICKÝ | KUS | 2 | 0.041 |  |  |  | 0 |  | R-položka |  | 2
PP |  |  |  | DVEŘE INTERIÉROVÉ OTOČNÉ DVOUKŘÍDLÉ, KŘÍDLO PLNÉ DTD DESKY S HPL POVRCHEM, ZÁRUBEŇ OCELOVÁ PRO DODATEČNOU MONTÁŽ, ZÁMEK MECHANICKÝ
VV |  |  |  | dle tabulky interierové dveře D/050+0532=2.000 [A]
TS |  |  |  | kování a zámek v ceně
P | 181 | R1160863 |  | DVEŘE INTERIÉROVÉ OTOČNÉ DVOUKŘÍDLÉ, KŘÍDLO PLNÉ DTD DESKY S HPL POVRCHEM, ZÁRUBEŇ OCELOVÁ PRO PŘÍMOU MONTÁŽ, ZÁMEK MECHANICKÝ | KUS | 1 | 0.041 |  |  |  | 0 |  | R-položka |  | 2
PP |  |  |  | DVEŘE INTERIÉROVÉ OTOČNÉ DVOUKŘÍDLÉ, KŘÍDLO PLNÉ DTD DESKY S HPL POVRCHEM, ZÁRUBEŇ OCELOVÁ PRO PŘÍMOU MONTÁŽ, ZÁMEK MECHANICKÝ
VV |  |  |  | dle tabulky interierové dveře D/1881=1.000 [A]
TS |  |  |  | kování a zámek v ceně
P | 182 | R1160864 |  | DVEŘE INTERIÉROVÉ OTOČNÉ DVOUKŘÍDLÉ S NADSVĚTLÍKEM, KŘÍDLO PLNÉ DTD DESKY S HPL POVRCHEM, ZÁRUBEŇ OCELOVÁ PRO DODATEČNOU MONTÁŽ, ZÁMEK MECHANICKÝ | KUS | 1 | 0.041 |  |  |  | 0 |  | R-položka |  | 2
PP |  |  |  | DVEŘE INTERIÉROVÉ OTOČNÉ DVOUKŘÍDLÉ S NADSVĚTLÍKEM, KŘÍDLO PLNÉ DTD DESKY S HPL POVRCHEM, ZÁRUBEŇ OCELOVÁ PRO DODATEČNOU MONTÁŽ, ZÁMEK MECHANICKÝ
VV |  |  |  | dle tabulky interierové dveře D/1881=1.000 [A]
TS |  |  |  | kování a zámek v ceně
P | 183 | 5536256R |  | DVEŘE INTERIÉROVÉ OTOČNÉ DVOUKŘÍDLÉ, HLINÍKOVÝ RÁM S BEZPEČNOSTNÍM ZASKLENÍM, ZÁRUBEŇ HLINÍKOVÝ PROFIL, ZÁMEK MECHANICKÝ, S PO EW 30 DP3, OVLÁDÁNO LDP | M2 | 4.18 | 0.02997 |  |  |  | 0 |  | R-položka |  | 2
PP |  |  |  | DVEŘE INTERIÉROVÉ OTOČNÉ DVOUKŘÍDLÉ, HLINÍKOVÝ RÁM S BEZPEČNOSTNÍM ZASKLENÍM, ZÁRUBEŇ HLINÍKOVÝ PROFIL, ZÁMEK MECHANICKÝ, S PO EW 30 DP3, OVLÁDÁNO LDP
VV |  |  |  | 'dle tabulky výrobků-tabulka dveří interiér' D/0912.2*1.9=4.180 [A]
TS |  |  |  | rám/zárubeň, kování a zámek v ceně prosklená část polepy v ceně
P | 184 | 5536254R |  | DVEŘE INTERIÉROVÉ OTOČNÉ DVOUKŘÍDLÉ, HLINÍKOVÝ RÁM S BEZPEČNOSTNÍM ZASKLENÍM, ZÁRUBEŇ HLINÍKOVÝ PROFIL, ZÁMEK MECHANICKÝ, S PO EW 15 DP3, OVLÁDÁNO LDP | M2 | 4.169 | 0.02997 |  |  |  | 0 |  | R-položka |  | 2
PP |  |  |  | DVEŘE INTERIÉROVÉ OTOČNÉ DVOUKŘÍDLÉ, HLINÍKOVÝ RÁM S BEZPEČNOSTNÍM ZASKLENÍM, ZÁRUBEŇ HLINÍKOVÝ PROFIL, ZÁMEK MECHANICKÝ, S PO EW 15 DP3, OVLÁDÁNO LDP
VV |  |  |  | 'dle tabulky výrobků-tabulka dveří interiér' D/0932.2*1.895=4.169 [A]
TS |  |  |  | rám/zárubeň, kování a zámek v ceně prosklená část polepy v ceně
P | 185 | 5536244R |  | DVEŘE INTERIÉROVÉ OTOČNÉ DVOUKŘÍDLÉ, HLINÍKOVÝ RÁM S BEZPEČNOSTNÍM ZASKLENÍM, ZÁRUBEŇ HLINÍKOVÝ PROFIL, ZÁMEK MECHANICKÝ, S PO EW 15 DP3-C3 | M2 | 4.18 | 0.02997 |  |  |  | 0 |  | R-položka |  | 2
PP |  |  |  | DVEŘE INTERIÉROVÉ OTOČNÉ DVOUKŘÍDLÉ, HLINÍKOVÝ RÁM S BEZPEČNOSTNÍM ZASKLENÍM, ZÁRUBEŇ HLINÍKOVÝ PROFIL, ZÁMEK MECHANICKÝ, S PO EW 15 DP3-C3
VV |  |  |  | 'dle tabulky výrobků-tabulka dveří interiér' D/0922.2*1.9=4.180 [A]
TS |  |  |  | rám/zárubeň, kování a zámek v ceně prosklená část polepy v ceně
P | 186 | 5536246R |  | DVEŘE INTERIÉROVÉ OTOČNÉ DVOUKŘÍDLÉ, HLINÍKOVÝ RÁM S BEZPEČNOSTNÍM ZASKLENÍM, ZÁRUBEŇ HLINÍKOVÝ PROFIL, ZÁMEK MECHANICKÝ | M2 | 4.18 | 0.02997 |  |  |  | 0 |  | R-položka |  | 2
PP |  |  |  | DVEŘE INTERIÉROVÉ OTOČNÉ DVOUKŘÍDLÉ, HLINÍKOVÝ RÁM S BEZPEČNOSTNÍM ZASKLENÍM, ZÁRUBEŇ HLINÍKOVÝ PROFIL, ZÁMEK MECHANICKÝ
VV |  |  |  | 'dle tabulky výrobků-tabulka dveří interiér' D/0942.2*1.9=4.180 [A]
TS |  |  |  | rám/zárubeň, kování a zámek v ceně prosklená část polepy v ceně
P | 187 | R1162087 |  | DVEŘE INTERIÉROVÉ OTOČNÉ JEDNOKŘÍDLÉ, KŘÍDLO PLNÉ DTD DESKY S HPL POVRCHEM, ZÁRUBEŇ OCELOVÁ PRO PŘÍMÉ ZDĚNÍ, ZÁMEK MECHANICKÝ, S PO EI 15 DP3-C3,S | KUS | 1 | 0.0205 |  |  |  | 0 |  | R-položka |  | 2
PP |  |  |  | DVEŘE INTERIÉROVÉ OTOČNÉ JEDNOKŘÍDLÉ, KŘÍDLO PLNÉ DTD DESKY S HPL POVRCHEM, ZÁRUBEŇ OCELOVÁ PRO PŘÍMÉ ZDĚNÍ, ZÁMEK MECHANICKÝ, S PO EI 15 DP3-C3,S
VV |  |  |  | dle tabulky interierové dveře D/2181=1.000 [A]
TS |  |  |  | zámek a kování v ceně
P | 188 | R1162089 |  | DVEŘE INTERIÉROVÉ OTOČNÉ JEDNOKŘÍDLÉ, KŘÍDLO PLNÉ DTD DESKY S HPL POVRCHEM, ZÁRUBEŇ OCELOVÁ PRO PŘÍMÉ ZDĚNÍ, ZÁMEK MECHANICKÝ, S PO EI 15 DP3-C3,S | KUS | 1 | 0.0205 |  |  |  | 0 |  | R-položka |  | 2
PP |  |  |  | DVEŘE INTERIÉROVÉ OTOČNÉ JEDNOKŘÍDLÉ, KŘÍDLO PLNÉ DTD DESKY S HPL POVRCHEM, ZÁRUBEŇ OCELOVÁ PRO PŘÍMÉ ZDĚNÍ, ZÁMEK MECHANICKÝ, S PO EI 15 DP3-C3,S
VV |  |  |  | dle tabulky interierové dveře D/2221=1.000 [A]
TS |  |  |  | zámek a kování v ceně
P | 189 | R1162085 |  | DVEŘE INTERIÉROVÉ OTOČNÉ ??EDNOKŘÍDLÉ, KŘÍDLO PLNÉ DTD DESKY S HPL POVRCHEM, ZÁRUBEŇ OCELOVÁ PRO PŘÍMÉ ZDĚNÍ, ZÁMEK MECHANICKÝ, S PO EI 15 DP3-C3,S | KUS | 1 | 0.0175 |  |  |  | 0 |  | R-položka |  | 2
PP |  |  |  | DVEŘE INTERIÉROVÉ OTOČNÉ ??EDNOKŘÍDLÉ, KŘÍDLO PLNÉ DTD DESKY S HPL POVRCHEM, ZÁRUBEŇ OCELOVÁ PRO PŘÍMÉ ZDĚNÍ, ZÁMEK MECHANICKÝ, S PO EI 15 DP3-C3,S
VV |  |  |  | dle tabulky interierové dveře D/1021=1.000 [A]
TS |  |  |  | zámek a kování v ceně
P | 190 | R1162086 |  | DVEŘE INTERIÉROVÉ OTOČNÉ jEDNOKŘÍDLÉ, KŘÍDLO PLNÉ DTD DESKY S HPL POVRCHEM, ZÁRUBEŇ OCELOVÁ PRO PŘÍMÉ ZDĚNÍ, ZÁMEK MECHANICKÝ, S PO EW 30 DP3-C2 | KUS | 2 | 0.0195 |  |  |  | 0 |  | R-položka |  | 2
PP |  |  |  | DVEŘE INTERIÉROVÉ OTOČNÉ jEDNOKŘÍDLÉ, KŘÍDLO PLNÉ DTD DESKY S HPL POVRCHEM, ZÁRUBEŇ OCELOVÁ PRO PŘÍMÉ ZDĚNÍ, ZÁMEK MECHANICKÝ, S PO EW 30 DP3-C2
VV |  |  |  | dle tabulky interierové dveře D/069+0772=2.000 [A]
TS |  |  |  | zámek a kování v ceně
P | 191 | R1162029 |  | DVEŘE INTERIÉROVÉ OTOČNÉ JEDNOKŘÍDLÉ, KŘÍDLO PLNÉ DTD DESKY S HPL POVRCHEM, ZÁRUBEŇ OCELOVÁ PRO PŘÍMÉ ZDĚNÍ, ZÁMEK MECHANICKÝ, S PO EI 15 DP3-C3,S | KUS | 1 | 0.0205 |  |  |  | 0 |  | R-položka |  | 2
PP |  |  |  | DVEŘE INTERIÉROVÉ OTOČNÉ JEDNOKŘÍDLÉ, KŘÍDLO PLNÉ DTD DESKY S HPL POVRCHEM, ZÁRUBEŇ OCELOVÁ PRO PŘÍMÉ ZDĚNÍ, ZÁMEK MECHANICKÝ, S PO EI 15 DP3-C3,S
VV |  |  |  | dle tabulky interierové dveře D/0711=1.000 [A]
TS |  |  |  | kování a zámek v ceně
P | 192 | R1162030 |  | DVEŘE INTERIÉROVÉ OTOČNÉ JEDNOKŘÍDLÉ, KŘÍDLO PLNÉ DTD DESKY S HPL POVRCHEM, ZÁRUBEŇ OCELOVÁ PRO PŘÍMÉ ZDĚNÍ, ZÁMEK MECHANICKÝ, S PO EI 15 DP3-C3,S | KUS | 1 | 0.0205 |  |  |  | 0 |  | R-položka |  | 2
PP |  |  |  | DVEŘE INTERIÉROVÉ OTOČNÉ JEDNOKŘÍDLÉ, KŘÍDLO PLNÉ DTD DESKY S HPL POVRCHEM, ZÁRUBEŇ OCELOVÁ PRO PŘÍMÉ ZDĚNÍ, ZÁMEK MECHANICKÝ, S PO EI 15 DP3-C3,S
VV |  |  |  | dle tabulky interierové dveře D/2231=1.000 [A]
TS |  |  |  | kování a zámek v ceně
P | 193 | R1162031 |  | DVEŘE INTERIÉROVÉ OTOČNÉ JEDNOKŘÍDLÉ, KŘÍDLO PLNÉ DTD DESKY S HPL POVRCHEM, ZÁRUBEŇ OCELOVÁ PRO PŘÍMÉ ZDĚNÍ, ZÁMEK MECHANICKÝ, S PO EI 15 DP3-C3,S | KUS | 1 | 0.0205 |  |  |  | 0 |  | R-položka |  | 2
PP |  |  |  | DVEŘE INTERIÉROVÉ OTOČNÉ JEDNOKŘÍDLÉ, KŘÍDLO PLNÉ DTD DESKY S HPL POVRCHEM, ZÁRUBEŇ OCELOVÁ PRO PŘÍMÉ ZDĚNÍ, ZÁMEK MECHANICKÝ, S PO EI 15 DP3-C3,S
VV |  |  |  | dle tabulky interierové dveře D/1871=1.000 [A]
TS |  |  |  | kování a zámek v ceně
P | 194 | 5536134R |  | DVEŘE INTERIÉROVÉ OTOČNÉ JEDNOKŘÍDLÉ, KŘÍDLO HLINÍKOVÝ RÁM S BEZPEČNOSTNÍM ZASKLENÍM, ZÁRUBEŇ HLINÍKOVÝ PROFIL, ZÁMEK MECHANICKÝ, NAPO??ENO NA MINCOVNÍK - ELEK | M2 | 2.332 | 0.02997 |  |  |  | 0 |  | R-položka |  | 2
PP |  |  |  | DVEŘE INTERIÉROVÉ OTOČNÉ JEDNOKŘÍDLÉ, KŘÍDLO HLINÍKOVÝ RÁM S BEZPEČNOSTNÍM ZASKLENÍM, ZÁRUBEŇ HLINÍKOVÝ PROFIL, ZÁMEK MECHANICKÝ, NAPO??ENO NA MINCOVNÍK - ELEKTRICKÝ OTVÍRAČ (10-24 V, REVERZNÍ REŽIM)
VV |  |  |  | 'dle tabulky výrobků-tabulka dveří interiér' D/0832.2*1.06=2.332 [A]
TS |  |  |  | rám/zárubeň, kování a zámek v ceně prosklená část polepy v ceně
P | 195 | 5536135R |  | DVEŘE INTERIÉROVÉ OTOČNÉ JEDNOKŘÍDLÉ, KŘÍDLO PLNÉ - HLINÍKOVÝ RÁM S VKLÁDANOU VÝPLNÍ (V POHLEDU VIDITELNÝ RÁM), ZÁRUBEŇ HLINÍKOVÝ PROFIL, EUROZÁMEK, NAPO??ENO | M2 | 2.332 | 0.02997 |  |  |  | 0 |  | R-položka |  | 2
PP |  |  |  | DVEŘE INTERIÉROVÉ OTOČNÉ JEDNOKŘÍDLÉ, KŘÍDLO PLNÉ - HLINÍKOVÝ RÁM S VKLÁDANOU VÝPLNÍ (V POHLEDU VIDITELNÝ RÁM), ZÁRUBEŇ HLINÍKOVÝ PROFIL, EUROZÁMEK, NAPO??ENO NA MINCOVNÍK - ELEKTRICKÝ OTVÍRAČ (10-24 V, REVERZNÍ REŽIM)
VV |  |  |  | 'dle tabulky výrobků-tabulka dveří interiér' D/842.2*1.06=2.332 [A]
TS |  |  |  | rám/zárubeň, kování a zámek v ceně prosklená část polepy v ceně
P | 196 | R1162033 |  | DVEŘE INTERIÉROVÉ OTOČNÉ JEDNOKŘÍDLÉ, KŘÍDLO ODLEHČENÉ DTD DESKY S HPL POVRCHEM, ZÁRUBEŇ OCELOVÁ PRO DODATEČNOU MONTÁŽ, ZÁMEK MECHANICKÝ, ŠEDÉ | KUS | 1 | 0.0205 |  |  |  | 0 |  | R-položka |  | 2
PP |  |  |  | DVEŘE INTERIÉROVÉ OTOČNÉ JEDNOKŘÍDLÉ, KŘÍDLO ODLEHČENÉ DTD DESKY S HPL POVRCHEM, ZÁRUBEŇ OCELOVÁ PRO DODATEČNOU MONTÁŽ, ZÁMEK MECHANICKÝ, ŠEDÉ
VV |  |  |  | dle tabulky interierové dveře D/0511=1.000 [A]
TS |  |  |  | kování a zámek v ceně
P | 197 | R1162034 |  | DDVEŘE INTERIÉROVÉ OTOČNÉ JEDNOKŘÍDLÉ, KŘÍDLO ODLEHČENÉ DTD DESKY S HPL POVRCHEM, ZÁRUBEŇ OCELOVÁ PRO DODATEČNOU MONTÁŽ, ZÁMEK MECHANICKÝ, LOMENÁ BÍLÁ | KUS | 14 | 0.0205 |  |  |  | 0 |  | R-položka |  | 2
PP |  |  |  | DDVEŘE INTERIÉROVÉ OTOČNÉ JEDNOKŘÍDLÉ, KŘÍDLO ODLEHČENÉ DTD DESKY S HPL POVRCHEM, ZÁRUBEŇ OCELOVÁ PRO DODATEČNOU MONTÁŽ, ZÁMEK MECHANICKÝ, LOMENÁ BÍLÁ
VV |  |  |  | dle tabulky interierové dveře D/118+119+122+181+182+184+185+205+206+207+209+210+231+23311+3=14.000 [A]
TS |  |  |  | kování a zámek v ceně
P | 198 | R1162035 |  | DVEŘE INTERIÉROVÉ OTOČNÉ ??EDNOKŘÍDLÉ, KŘÍDLO ODLEHČENÉ DTD DESKY S HPL POVRCHEM, ZÁRUBEŇ OCELOVÁ PRO DODATEČNOU MONTÁŽ, ZÁMEK MECHANICKÝ, LOMENÁ BÍLÁ | KUS | 4 | 0.0205 |  |  |  | 0 |  | R-položka |  | 2
PP |  |  |  | DVEŘE INTERIÉROVÉ OTOČNÉ ??EDNOKŘÍDLÉ, KŘÍDLO ODLEHČENÉ DTD DESKY S HPL POVRCHEM, ZÁRUBEŇ OCELOVÁ PRO DODATEČNOU MONTÁŽ, ZÁMEK MECHANICKÝ, LOMENÁ BÍLÁ
VV |  |  |  | dle tabulky interierové dveře D/111+120+121+1244=4.000 [A]
TS |  |  |  | kování a zámek v ceně
P | 199 | R1162036 |  | DVEŘE INTERIÉROVÉ OTOČNÉ ??EDNOKŘÍDLÉ, KŘÍDLO ODLEHČENÉ DTD DESKY S HPL POVRCHEM, ZÁRUBEŇ OCELOVÁ PRO DODATEČNOU MONTÁŽ, ZÁMEK MECHANICKÝ, LOMENÁ BÍLÁ | KUS | 2 | 0.0205 |  |  |  | 0 |  | R-položka |  | 2
PP |  |  |  | DVEŘE INTERIÉROVÉ OTOČNÉ ??EDNOKŘÍDLÉ, KŘÍDLO ODLEHČENÉ DTD DESKY S HPL POVRCHEM, ZÁRUBEŇ OCELOVÁ PRO DODATEČNOU MONTÁŽ, ZÁMEK MECHANICKÝ, LOMENÁ BÍLÁ
VV |  |  |  | dle tabulky interierové dveře D/180+2172=2.000 [A]
TS |  |  |  | kování a zámek v ceně
P | 200 | R1162037 |  | DVEŘE INTERIÉROVÉ OTOČNÉ ??EDNOKŘÍDLÉ, KŘÍDLO ODLEHČENÉ DTD DESKY S HPL POVRCHEM, ZÁRUBEŇ OCELOVÁ PRO DODATEČNOU MONTÁŽ, ZÁMEK MECHANICKÝ, LOMENÁ BÍLÁ | KUS | 1 | 0.0205 |  |  |  | 0 |  | R-položka |  | 2
PP |  |  |  | DVEŘE INTERIÉROVÉ OTOČNÉ ??EDNOKŘÍDLÉ, KŘÍDLO ODLEHČENÉ DTD DESKY S HPL POVRCHEM, ZÁRUBEŇ OCELOVÁ PRO DODATEČNOU MONTÁŽ, ZÁMEK MECHANICKÝ, LOMENÁ BÍLÁ
VV |  |  |  | dle tabulky interierové dveře D/2041=1.000 [A]
TS |  |  |  | kování a zámek v ceně
P | 201 | R1162038 |  | DVEŘE INTERIÉROVÉ OTOČNÉ JEDNOKŘÍDLÉ, KŘÍDLO ODLEHČENÉ DTD DESKY S HPL POVRCHEM, ZÁRUBEŇ OCELOVÁ ROHOVÁ RENOVAČNÍ, ZÁMEK MECHANICKÝ, LOMENÁ BÍLÁ | KUS | 1 | 0.0205 |  |  |  | 0 |  | R-položka |  | 2
PP |  |  |  | DVEŘE INTERIÉROVÉ OTOČNÉ JEDNOKŘÍDLÉ, KŘÍDLO ODLEHČENÉ DTD DESKY S HPL POVRCHEM, ZÁRUBEŇ OCELOVÁ ROHOVÁ RENOVAČNÍ, ZÁMEK MECHANICKÝ, LOMENÁ BÍLÁ
VV |  |  |  | dle tabulky interierové dveře D/1981=1.000 [A]
TS |  |  |  | kování a zámek v ceně
P | 202 | R1162039 |  | DVEŘE INTERIÉROVÉ OTOČNÉ JEDNOKŘÍDLÉ, KŘÍDLO ODLEHČENÉ DTD DESKY S HPL POVRCHEM, OCELOVÁ ZÁRUBEŇ PRO PŘÍMÉ ZDĚNÍ, ZÁMEK MECHANICKÝ, ŠEDÁ | KUS | 2 | 0.0205 |  |  |  | 0 |  | R-položka |  | 2
PP |  |  |  | DVEŘE INTERIÉROVÉ OTOČNÉ JEDNOKŘÍDLÉ, KŘÍDLO ODLEHČENÉ DTD DESKY S HPL POVRCHEM, OCELOVÁ ZÁRUBEŇ PRO PŘÍMÉ ZDĚNÍ, ZÁMEK MECHANICKÝ, ŠEDÁ
VV |  |  |  | dle tabulky interierové dveře D/052+1402=2.000 [A]
TS |  |  |  | kování a zámek v ceně
P | 203 | R1162040 |  | DVEŘE INTERIÉROVÉ OTOČNÉ JEDNOKŘÍDLÉ, KŘÍDLO ODLEHČENÉ DTD DESKY S HPL POVRCHEM, OCELOVÁ ZÁRUBEŇ PRO PŘÍMÉ ZDĚNÍ, ZÁMEK MECHANICKÝ, ŠEDÁ | KUS | 4 | 0.0205 |  |  |  | 0 |  | R-položka |  | 2
PP |  |  |  | DVEŘE INTERIÉROVÉ OTOČNÉ JEDNOKŘÍDLÉ, KŘÍDLO ODLEHČENÉ DTD DESKY S HPL POVRCHEM, OCELOVÁ ZÁRUBEŇ PRO PŘÍMÉ ZDĚNÍ, ZÁMEK MECHANICKÝ, ŠEDÁ
VV |  |  |  | dle tabulky interierové dveře D/057+073+074+1414=4.000 [A]
TS |  |  |  | kování a zámek v ceně
P | 204 | R1162041 |  | DVEŘE INTERIÉROVÉ OTOČNÉ JEDNOKŘÍDLÉ, KŘÍDLO ODLEHČENÉ DTD DESKY S HPL POVRCHEM, OCELOVÁ ZÁRUBEŇ PRO PŘÍMÉ ZDĚNÍ, ZÁMEK MECHANICKÝ, ŠEDÁ | KUS | 8 | 0.0205 |  |  |  | 0 |  | R-položka |  | 2
PP |  |  |  | DVEŘE INTERIÉROVÉ OTOČNÉ JEDNOKŘÍDLÉ, KŘÍDLO ODLEHČENÉ DTD DESKY S HPL POVRCHEM, OCELOVÁ ZÁRUBEŇ PRO PŘÍMÉ ZDĚNÍ, ZÁMEK MECHANICKÝ, ŠEDÁ
VV |  |  |  | dle tabulky interierové dveře D/062+063+066+067+142+144+150+1528=8.000 [A]
TS |  |  |  | kování a zámek v ceně
P | 205 | R1162042 |  | DVEŘE INTERIÉROVÉ OTOČNÉ JEDNOKŘÍDLÉ, KŘÍDLO ODLEHČENÉ DTD DESKY S HPL POVRCHEM, OCELOVÁ ZÁRUBEŇ PRO PŘÍMÉ ZDĚNÍ, ZÁMEK MECHANICKÝ, ŠEDÁ | KUS | 5 | 0.0205 |  |  |  | 0 |  | R-položka |  | 2
PP |  |  |  | DVEŘE INTERIÉROVÉ OTOČNÉ JEDNOKŘÍDLÉ, KŘÍDLO ODLEHČENÉ DTD DESKY S HPL POVRCHEM, OCELOVÁ ZÁRUBEŇ PRO PŘÍMÉ ZDĚNÍ, ZÁMEK MECHANICKÝ, ŠEDÁ
VV |  |  |  | dle tabulky interierové dveře D/070+089+153+096+0975=5.000 [A]
TS |  |  |  | kování a zámek v ceně
P | 206 | R1162043 |  | DVEŘE INTERIÉROVÉ OTOČNÉ JEDNOKŘÍDLÉ, KŘÍDLO ODLEHČENÉ DTD DESKY S HPL POVRCHEM, OCELOVÁ ZÁRUBEŇ PRO PŘÍMÉ ZDĚNÍ, ZÁMEK MECHANICKÝ, ŠEDÁ | KUS | 1 | 0.0205 |  |  |  | 0 |  | R-položka |  | 2
PP |  |  |  | DVEŘE INTERIÉROVÉ OTOČNÉ JEDNOKŘÍDLÉ, KŘÍDLO ODLEHČENÉ DTD DESKY S HPL POVRCHEM, OCELOVÁ ZÁRUBEŇ PRO PŘÍMÉ ZDĚNÍ, ZÁMEK MECHANICKÝ, ŠEDÁ
VV |  |  |  | dle tabulky interierové dveře D/0721=1.000 [A]
TS |  |  |  | kování a zámek v ceně
P | 207 | R1162044 |  | DVEŘE INTERIÉROVÉ OTOČNÉ JEDNOKŘÍDLÉ, KŘÍDLO ODLEHČENÉ DTD DESKY S HPL POVRCHEM, OCELOVÁ ZÁRUBEŇ PRO PŘÍMÉ ZDĚNÍ, ZÁMEK MECHANICKÝ, ŠEDÁ | KUS | 1 | 0.0205 |  |  |  | 0 |  | R-položka |  | 2
PP |  |  |  | DVEŘE INTERIÉROVÉ OTOČNÉ JEDNOKŘÍDLÉ, KŘÍDLO ODLEHČENÉ DTD DESKY S HPL POVRCHEM, OCELOVÁ ZÁRUBEŇ PRO PŘÍMÉ ZDĚNÍ, ZÁMEK MECHANICKÝ, ŠEDÁ
VV |  |  |  | dle tabulky interierové dveře D/1461=1.000 [A]
TS |  |  |  | kování a zámek v ceně
P | 208 | R1162045 |  | DVEŘE INTERIÉROVÉ OTOČNÉ JEDNOKŘÍDLÉ, KŘÍDLO ODLEHČENÉ DTD DESKY S HPL POVRCHEM, OCELOVÁ ZÁRUBEŇ PRO PŘÍMÉ ZDĚNÍ, ZÁMEK MECHANICKÝ, ŠEDÁ | KUS | 1 | 0.0205 |  |  |  | 0 |  | R-položka |  | 2
PP |  |  |  | DVEŘE INTERIÉROVÉ OTOČNÉ JEDNOKŘÍDLÉ, KŘÍDLO ODLEHČENÉ DTD DESKY S HPL POVRCHEM, OCELOVÁ ZÁRUBEŇ PRO PŘÍMÉ ZDĚNÍ, ZÁMEK MECHANICKÝ, ŠEDÁ
VV |  |  |  | dle tabulky interierové dveře D/1491=1.000 [A]
TS |  |  |  | kování a zámek v ceně
P | 209 | R1162046 |  | DVEŘE INTERIÉROVÉ OTOČNÉ JEDNOKŘÍDLÉ, KŘÍDLO ODLEHČENÉ DTD DESKY S HPL POVRCHEM, OCELOVÁ ZÁRUBEŇ PRO PŘÍMÉ ZDĚNÍ, ZÁMEK MECHANICKÝ, ŠEDÁ | KUS | 3 | 0.0205 |  |  |  | 0 |  | R-položka |  | 2
PP |  |  |  | DVEŘE INTERIÉROVÉ OTOČNÉ JEDNOKŘÍDLÉ, KŘÍDLO ODLEHČENÉ DTD DESKY S HPL POVRCHEM, OCELOVÁ ZÁRUBEŇ PRO PŘÍMÉ ZDĚNÍ, ZÁMEK MECHANICKÝ, ŠEDÁ
VV |  |  |  | dle tabulky interierové dveře D/087+088+0993=3.000 [A]
TS |  |  |  | kování a zámek v ceně
P | 210 | R1162047 |  | DVEŘE INTERIÉROVÉ OTOČNÉ JEDNOKŘÍDLÉ, KŘÍDLO ODLEHČENÉ DTD DESKY S HPL POVRCHEM, OCELOVÁ ZÁRUBEŇ PRO PŘÍMÉ ZDĚNÍ, ZÁMEK MECHANICKÝ, ŠEDÁ | KUS | 2 | 0.0205 |  |  |  | 0 |  | R-položka |  | 2
PP |  |  |  | DVEŘE INTERIÉROVÉ OTOČNÉ JEDNOKŘÍDLÉ, KŘÍDLO ODLEHČENÉ DTD DESKY S HPL POVRCHEM, OCELOVÁ ZÁRUBEŇ PRO PŘÍMÉ ZDĚNÍ, ZÁMEK MECHANICKÝ, ŠEDÁ
VV |  |  |  | dle tabulky interierové dveře D/098+1512=2.000 [A]
TS |  |  |  | kování a zámek v ceně
P | 211 | R1162048 |  | DVEŘE INTERIÉROVÉ OTOČNÉ jEDNOKŘÍDLÉ, KŘÍDLO PLNÉ DTD DESKY S HPL POVRCHEM, OCELOVÁ ZÁRUBEŇ PRO PŘÍMÉ ZDĚNÍ, ZÁMEK MECHANICKÝ, STŘÍBRNÁ | KUS | 2 | 0.0205 |  |  |  | 0 |  | R-položka |  | 2
PP |  |  |  | DVEŘE INTERIÉROVÉ OTOČNÉ jEDNOKŘÍDLÉ, KŘÍDLO PLNÉ DTD DESKY S HPL POVRCHEM, OCELOVÁ ZÁRUBEŇ PRO PŘÍMÉ ZDĚNÍ, ZÁMEK MECHANICKÝ, STŘÍBRNÁ
VV |  |  |  | dle tabulky interierové dveře D/078+812=2.000 [A]
TS |  |  |  | kování a zámek v ceně
P | 212 | R1162049 |  | DVEŘE INTERIÉROVÉ OTOČNÉ jEDNOKŘÍDLÉ, KŘÍDLO PLNÉ DTD DESKY S HPL POVRCHEM, OCELOVÁ ZÁRUBEŇ PRO PŘÍMÉ ZDĚNÍ, ZÁMEK MECHANICKÝ, STŘÍBRNÁ | KUS | 4 | 0.0205 |  |  |  | 0 |  | R-položka |  | 2
PP |  |  |  | DVEŘE INTERIÉROVÉ OTOČNÉ jEDNOKŘÍDLÉ, KŘÍDLO PLNÉ DTD DESKY S HPL POVRCHEM, OCELOVÁ ZÁRUBEŇ PRO PŘÍMÉ ZDĚNÍ, ZÁMEK MECHANICKÝ, STŘÍBRNÁ
VV |  |  |  | dle tabulky interierové dveře D/079+80+082+1294=4.000 [A]
TS |  |  |  | kování a zámek v ceně
P | 213 | R1162050 |  | DVEŘE INTERIÉROVÉ OTOČNÉ jEDNOKŘÍDLÉ, KŘÍDLO PLNÉ DTD DESKY S HPL POVRCHEM, OCELOVÁ ZÁRUBEŇ PRO PŘÍMÉ ZDĚNÍ, ZÁMEK MECHANICKÝ, STŘÍBRNÁ | KUS | 3 | 0.0205 |  |  |  | 0 |  | R-položka |  | 2
PP |  |  |  | DVEŘE INTERIÉROVÉ OTOČNÉ jEDNOKŘÍDLÉ, KŘÍDLO PLNÉ DTD DESKY S HPL POVRCHEM, OCELOVÁ ZÁRUBEŇ PRO PŘÍMÉ ZDĚNÍ, ZÁMEK MECHANICKÝ, STŘÍBRNÁ
VV |  |  |  | dle tabulky interierové dveře D/090+095+1543=3.000 [A]
TS |  |  |  | kování a zámek v ceně
P | 214 | R1162051 |  | DVEŘE INTERIÉROVÉ OTOČNÉ JEDNOKŘÍDLÉ, KŘÍDLO ODLEHČENÉ DTD DESKY S HPL POVRCHEM, OCELOVÁ ZÁRUBEŇ PRO PŘÍMÉ ZDĚNÍ, ZÁMEK MECHANICKÝ, LOMENÁ BÍLÁ | KUS | 1 | 0.0205 |  |  |  | 0 |  | R-položka |  | 2
PP |  |  |  | DVEŘE INTERIÉROVÉ OTOČNÉ JEDNOKŘÍDLÉ, KŘÍDLO ODLEHČENÉ DTD DESKY S HPL POVRCHEM, OCELOVÁ ZÁRUBEŇ PRO PŘÍMÉ ZDĚNÍ, ZÁMEK MECHANICKÝ, LOMENÁ BÍLÁ
VV |  |  |  | dle tabulky interierové dveře D/2111=1.000 [A]
TS |  |  |  | kování a zámek v ceně
P | 215 | R1162052 |  | DVEŘE INTERIÉROVÉ OTOČNÉ JEDNOKŘÍDLÉ, KŘÍDLO ODLEHČENÉ DTD DESKY S HPL POVRCHEM, OCELOVÁ ZÁRUBEŇ PRO PŘÍMÉ ZDĚNÍ, ZÁMEK MECHANICKÝ, LOMENÁ BÍLÁ | KUS | 4 | 0.0205 |  |  |  | 0 |  | R-položka |  | 2
PP |  |  |  | DVEŘE INTERIÉROVÉ OTOČNÉ JEDNOKŘÍDLÉ, KŘÍDLO ODLEHČENÉ DTD DESKY S HPL POVRCHEM, OCELOVÁ ZÁRUBEŇ PRO PŘÍMÉ ZDĚNÍ, ZÁMEK MECHANICKÝ, LOMENÁ BÍLÁ
VV |  |  |  | dle tabulky interierové dveře D/195+212+213+2394=4.000 [A]
TS |  |  |  | kování a zámek v ceně
P | 216 | R1162053 |  | DVEŘE INTERIÉROVÉ OTOČNÉ JEDNOKŘÍDLÉ, KŘÍDLO ODLEHČENÉ DTD DESKY S HPL POVRCHEM, OCELOVÁ ZÁRUBEŇ PRO PŘÍMÉ ZDĚNÍ, ZÁMEK MECHANICKÝ, LOMENÁ BÍLÁ | KUS | 1 | 0.0205 |  |  |  | 0 |  | R-položka |  | 2
PP |  |  |  | DVEŘE INTERIÉROVÉ OTOČNÉ JEDNOKŘÍDLÉ, KŘÍDLO ODLEHČENÉ DTD DESKY S HPL POVRCHEM, OCELOVÁ ZÁRUBEŇ PRO PŘÍMÉ ZDĚNÍ, ZÁMEK MECHANICKÝ, LOMENÁ BÍLÁ
VV |  |  |  | dle tabulky interierové dveře D/1081=1.000 [A]
TS |  |  |  | kování a zámek v ceně
P | 217 | R1162054 |  | DVEŘE INTERIÉROVÉ OTOČNÉ JEDNOKŘÍDLÉ, KŘÍDLO ODLEHČENÉ DTD DESKY S HPL POVRCHEM, OCELOVÁ ZÁRUBEŇ PRO PŘÍMÉ ZDĚNÍ, ZÁMEK MECHANICKÝ, LOMENÁ BÍLÁ | KUS | 12 | 0.0205 |  |  |  | 0 |  | R-položka |  | 2
PP |  |  |  | DVEŘE INTERIÉROVÉ OTOČNÉ JEDNOKŘÍDLÉ, KŘÍDLO ODLEHČENÉ DTD DESKY S HPL POVRCHEM, OCELOVÁ ZÁRUBEŇ PRO PŘÍMÉ ZDĚNÍ, ZÁMEK MECHANICKÝ, LOMENÁ BÍLÁ
VV |  |  |  | dle tabulky interierové dveře D/115+125+189+229+232+234++235+236+238+241+242+2452+10=12.000 [A]
TS |  |  |  | kování a zámek v ceně
P | 218 | R1162055 |  | DVEŘE INTERIÉROVÉ OTOČNÉ JEDNOKŘÍDLÉ, KŘÍDLO ODLEHČENÉ DTD DESKY S HPL POVRCHEM, OCELOVÁ ZÁRUBEŇ PRO PŘÍMÉ ZDĚNÍ, ZÁMEK MECHANICKÝ, LOMENÁ BÍLÁ | KUS | 19 | 0.0205 |  |  |  | 0 |  | R-položka |  | 2
PP |  |  |  | DVEŘE INTERIÉROVÉ OTOČNÉ JEDNOKŘÍDLÉ, KŘÍDLO ODLEHČENÉ DTD DESKY S HPL POVRCHEM, OCELOVÁ ZÁRUBEŇ PRO PŘÍMÉ ZDĚNÍ, ZÁMEK MECHANICKÝ, LOMENÁ BÍLÁ
VV |  |  |  | dle tabulky interierové dveře D/103+113+117+126+127+128+194+196+202+208+219+224+226+227+228+230+240+243+2446+13=19.000 [A]
TS |  |  |  | kování a zámek v ceně
P | 219 | R1162056 |  | DVEŘE INTERIÉROVÉ OTOČNÉ JEDNOKŘÍDLÉ, KŘÍDLO ODLEHČENÉ DTD DESKY S HPL POVRCHEM, OCELOVÁ ZÁRUBEŇ DO SDK 100 MM, WC ZÁMEK, ŠEDÁ | KUS | 5 | 0.0205 |  |  |  | 0 |  | R-položka |  | 2
PP |  |  |  | DVEŘE INTERIÉROVÉ OTOČNÉ JEDNOKŘÍDLÉ, KŘÍDLO ODLEHČENÉ DTD DESKY S HPL POVRCHEM, OCELOVÁ ZÁRUBEŇ DO SDK 100 MM, WC ZÁMEK, ŠEDÁ
VV |  |  |  | dle tabulky interierové dveře D/059+060+076+147+1485=5.000 [A]
TS |  |  |  | kování a zámek v ceně
P | 220 | R1162057 |  | DVEŘE INTERIÉROVÉ OTOČNÉ JEDNOKŘÍDLÉ, KŘÍDLO ODLEHČENÉ DTD DESKY S HPL POVRCHEM, OCELOVÁ ZÁRUBEŇ DO SDK 100 MM, WC ZÁMEK, ŠEDÁ | KUS | 3 | 0.0205 |  |  |  | 0 |  | R-položka |  | 2
PP |  |  |  | DVEŘE INTERIÉROVÉ OTOČNÉ JEDNOKŘÍDLÉ, KŘÍDLO ODLEHČENÉ DTD DESKY S HPL POVRCHEM, OCELOVÁ ZÁRUBEŇ DO SDK 100 MM, WC ZÁMEK, ŠEDÁ
VV |  |  |  | dle tabulky interierové dveře D/061+075+1053=3.000 [A]
TS |  |  |  | kování a zámek v ceně
P | 221 | R1162058 |  | DVEŘE INTERIÉROVÉ OTOČNÉ ??EDNOKŘÍDLÉ, KŘÍDLO ODLEHČENÉ DTD DESKY S HPL POVRCHEM, OCELOVÁ ZÁRUBEŇ DO SDK 100 MM, WC ZÁMEK, STŘÍBRNÁ | KUS | 2 | 0.0205 |  |  |  | 0 |  | R-položka |  | 2
PP |  |  |  | DVEŘE INTERIÉROVÉ OTOČNÉ ??EDNOKŘÍDLÉ, KŘÍDLO ODLEHČENÉ DTD DESKY S HPL POVRCHEM, OCELOVÁ ZÁRUBEŇ DO SDK 100 MM, WC ZÁMEK, STŘÍBRNÁ
VV |  |  |  | dle tabulky interierové dveře D/085+1302=2.000 [A]
TS |  |  |  | kování a zámek v ceně
P | 222 | R1162059 |  | DVEŘE INTERIÉROVÉ OTOČNÉ ??EDNOKŘÍDLÉ, KŘÍDLO ODLEHČENÉ DTD DESKY S HPL POVRCHEM, OCELOVÁ ZÁRUBEŇ DO SDK 100 MM, WC ZÁMEK, STŘÍBRNÁ | KUS | 2 | 0.0205 |  |  |  | 0 |  | R-položka |  | 2
PP |  |  |  | DVEŘE INTERIÉROVÉ OTOČNÉ ??EDNOKŘÍDLÉ, KŘÍDLO ODLEHČENÉ DTD DESKY S HPL POVRCHEM, OCELOVÁ ZÁRUBEŇ DO SDK 100 MM, WC ZÁMEK, STŘÍBRNÁ
VV |  |  |  | dle tabulky interierové dveře D/133+1342=2.000 [A]
TS |  |  |  | kování a zámek v ceně
P | 223 | R1162060 |  | DVEŘE INTERIÉROVÉ OTOČNÉ ??EDNOKŘÍDLÉ, KŘÍDLO ODLEHČENÉ DTD DESKY S HPL POVRCHEM, OCELOVÁ ZÁRUBEŇ DO SDK 100 MM, WC ZÁMEK, STŘÍBRNÁ | KUS | 2 | 0.0205 |  |  |  | 0 |  | R-položka |  | 2
PP |  |  |  | DVEŘE INTERIÉROVÉ OTOČNÉ ??EDNOKŘÍDLÉ, KŘÍDLO ODLEHČENÉ DTD DESKY S HPL POVRCHEM, OCELOVÁ ZÁRUBEŇ DO SDK 100 MM, WC ZÁMEK, STŘÍBRNÁ
VV |  |  |  | dle tabulky interierové dveře D/137+1382=2.000 [A]
TS |  |  |  | kování a zámek v ceně
P | 224 | R1162061 |  | DVEŘE INTERIÉROVÉ OTOČNÉ JEDNOKŘÍDLÉ, KŘÍDLO ODLEHČENÉ DTD DESKY S HPL POVRCHEM, OCELOVÁ ZÁRUBEŇ DO SDK 100 MM, WC ZÁMEK, STŘÍBRNÁ | KUS | 1 | 0.0205 |  |  |  | 0 |  | R-položka |  | 2
PP |  |  |  | DVEŘE INTERIÉROVÉ OTOČNÉ JEDNOKŘÍDLÉ, KŘÍDLO ODLEHČENÉ DTD DESKY S HPL POVRCHEM, OCELOVÁ ZÁRUBEŇ DO SDK 100 MM, WC ZÁMEK, STŘÍBRNÁ
VV |  |  |  | dle tabulky interierové dveře D/1931=1.000 [A]
TS |  |  |  | kování a zámek v ceně
P | 225 | R1162062 |  | DVEŘE INTERIÉROVÉ OTOČNÉ ??EDNOKŘÍDLÉ, KŘÍDLO ODLEHČENÉ DTD DESKY S HPL POVRCHEM, OCELOVÁ ZÁRUBEŇ DO SDK 100 MM, WC ZÁMEK, LOMENÁ BÍLÁ | KUS | 3 | 0.0205 |  |  |  | 0 |  | R-položka |  | 2
PP |  |  |  | DVEŘE INTERIÉROVÉ OTOČNÉ ??EDNOKŘÍDLÉ, KŘÍDLO ODLEHČENÉ DTD DESKY S HPL POVRCHEM, OCELOVÁ ZÁRUBEŇ DO SDK 100 MM, WC ZÁMEK, LOMENÁ BÍLÁ
VV |  |  |  | dle tabulky interierové dveře D/191+192+2213=3.000 [A]
TS |  |  |  | kování a zámek v ceně
P | 226 | R1162063 |  | DVEŘE INTERIÉROVÉ OTOČNÉ ??EDNOKŘÍDLÉ, KŘÍDLO ODLEHČENÉ DTD DESKY S HPL POVRCHEM, OCELOVÁ ZÁRUBEŇ DO SDK 100 MM, ZÁMEK MECHANICKÝ, ŠEDÁ | KUS | 1 | 0.0205 |  |  |  | 0 |  | R-položka |  | 2
PP |  |  |  | DVEŘE INTERIÉROVÉ OTOČNÉ ??EDNOKŘÍDLÉ, KŘÍDLO ODLEHČENÉ DTD DESKY S HPL POVRCHEM, OCELOVÁ ZÁRUBEŇ DO SDK 100 MM, ZÁMEK MECHANICKÝ, ŠEDÁ
VV |  |  |  | dle tabulky interierové dveře D/0581=1.000 [A]
TS |  |  |  | kování a zámek v ceně
P | 227 | R1162064 |  | DVEŘE INTERIÉROVÉ OTOČNÉ ??EDNOKŘÍDLÉ, KŘÍDLO ODLEHČENÉ DTD DESKY S HPL POVRCHEM, OCELOVÁ ZÁRUBEŇ DO SDK 100 MM, ZÁMEK MECHANICKÝ, ŠEDÁ | KUS | 3 | 0.0205 |  |  |  | 0 |  | R-položka |  | 2
PP |  |  |  | DVEŘE INTERIÉROVÉ OTOČNÉ ??EDNOKŘÍDLÉ, KŘÍDLO ODLEHČENÉ DTD DESKY S HPL POVRCHEM, OCELOVÁ ZÁRUBEŇ DO SDK 100 MM, ZÁMEK MECHANICKÝ, ŠEDÁ
VV |  |  |  | dle tabulky interierové dveře D/104+109+1103=3.000 [A]
TS |  |  |  | kování a zámek v ceně
P | 228 | R1162065 |  | DVEŘE INTERIÉROVÉ OTOČNÉ ??EDNOKŘÍDLÉ, KŘÍDLO ODLEHČENÉ DTD DESKY S HPL POVRCHEM, OCELOVÁ ZÁRUBEŇ DO SDK 100 MM, ZÁMEK MECHANICKÝ, ŠEDÁ | KUS | 2 | 0.0205 |  |  |  | 0 |  | R-položka |  | 2
PP |  |  |  | DVEŘE INTERIÉROVÉ OTOČNÉ ??EDNOKŘÍDLÉ, KŘÍDLO ODLEHČENÉ DTD DESKY S HPL POVRCHEM, OCELOVÁ ZÁRUBEŇ DO SDK 100 MM, ZÁMEK MECHANICKÝ, ŠEDÁ
VV |  |  |  | dle tabulky interierové dveře D/145+1432=2.000 [A]
TS |  |  |  | kování a zámek v ceně
P | 229 | R1162066 |  | DVEŘE INTERIÉROVÉ OTOČNÉ JEDNOKŘÍDLÉ, KŘÍDLO ODLEHČENÉ DTD DESKY S HPL POVRCHEM, OCELOVÁ ZÁRUBEŇ DO SDK 100 MM, ZÁMEK MECHANICKÝ, STŘÍBRNÁ | KUS | 3 | 0.0205 |  |  |  | 0 |  | R-položka |  | 2
PP |  |  |  | DVEŘE INTERIÉROVÉ OTOČNÉ JEDNOKŘÍDLÉ, KŘÍDLO ODLEHČENÉ DTD DESKY S HPL POVRCHEM, OCELOVÁ ZÁRUBEŇ DO SDK 100 MM, ZÁMEK MECHANICKÝ, STŘÍBRNÁ
VV |  |  |  | dle tabulky interierové dveře D/131+132+1353=3.000 [A]
TS |  |  |  | kování a zámek v ceně
P | 230 | R1162067 |  | DVEŘE INTERIÉROVÉ OTOČNÉ JEDNOKŘÍDLÉ, KŘÍDLO ODLEHČENÉ DTD DESKY S HPL POVRCHEM, OCELOVÁ ZÁRUBEŇ DO SDK 100 MM, ZÁMEK MECHANICKÝ, STŘÍBRNÁ | KUS | 1 | 0.0205 |  |  |  | 0 |  | R-položka |  | 2
PP |  |  |  | DVEŘE INTERIÉROVÉ OTOČNÉ JEDNOKŘÍDLÉ, KŘÍDLO ODLEHČENÉ DTD DESKY S HPL POVRCHEM, OCELOVÁ ZÁRUBEŇ DO SDK 100 MM, ZÁMEK MECHANICKÝ, STŘÍBRNÁ
VV |  |  |  | dle tabulky interierové dveře D/1361=1.000 [A]
TS |  |  |  | kování a zámek v ceně
P | 231 | R1162068 |  | DVEŘE INTERIÉROVÉ OTOČNÉ JEDNOKŘÍDLÉ, KŘÍDLO ODLEHČENÉ DTD DESKY S HPL POVRCHEM, OCELOVÁ ZÁRUBEŇ DO SDK 100 MM, ZÁMEK MECHANICKÝ, LOMENÁ BÍLÁ | KUS | 3 | 0.0205 |  |  |  | 0 |  | R-položka |  | 2
PP |  |  |  | DVEŘE INTERIÉROVÉ OTOČNÉ JEDNOKŘÍDLÉ, KŘÍDLO ODLEHČENÉ DTD DESKY S HPL POVRCHEM, OCELOVÁ ZÁRUBEŇ DO SDK 100 MM, ZÁMEK MECHANICKÝ, LOMENÁ BÍLÁ
VV |  |  |  | dle tabulky interierové dveře D/220+225+1903=3.000 [A]
TS |  |  |  | kování a zámek v ceně
P | 232 | R1162069 |  | DVEŘE INTERIÉROVÉ KYVNÉ JEDNOKŘÍDLÉ, KŘÍDLO PLNÉ DTD DESKY S HPL POVRCHEM, OCELOVÁ ZÁRUBEŇ PRO ZAZDĚNÍ, ZÁMEK MECHANICKÝ, STŘÍBRNÁ | KUS | 1 | 0.0205 |  |  |  | 0 |  | R-položka |  | 2
PP |  |  |  | DVEŘE INTERIÉROVÉ KYVNÉ JEDNOKŘÍDLÉ, KŘÍDLO PLNÉ DTD DESKY S HPL POVRCHEM, OCELOVÁ ZÁRUBEŇ PRO ZAZDĚNÍ, ZÁMEK MECHANICKÝ, STŘÍBRNÁ
VV |  |  |  | dle tabulky interierové dveře D/1391=1.000 [A]
TS |  |  |  | kování a zámek v ceně
P | 233 | R1162070 |  | DVEŘE INTERIÉROVÉ OTOČÉ JEDNOKŘÍDLÉ, KŘÍDLO ODLEHČENÉ DTD DESKY S HPL POVRCHEM, OCELOVÁ ZÁRUBEŇ PRO DODATEČNOU MONTÁŽ, ZÁMEK MECHANICKÝ, LOMENÁ BÍLÁ | KUS | 12 | 0.0205 |  |  |  | 0 |  | R-položka |  | 2
PP |  |  |  | DVEŘE INTERIÉROVÉ OTOČÉ JEDNOKŘÍDLÉ, KŘÍDLO ODLEHČENÉ DTD DESKY S HPL POVRCHEM, OCELOVÁ ZÁRUBEŇ PRO DODATEČNOU MONTÁŽ, ZÁMEK MECHANICKÝ, LOMENÁ BÍLÁ
VV |  |  |  | dle tabulky interierové dveře D/183,D/186,D/197,D/200,D/201,D/203,D/214,D/215,D/217,D/237,D/112,D/12312=12.000 [A]
TS |  |  |  | kování a zámek v ceně
SD |  | 711 |  | Izolace proti vodě, vlhkosti a plynům
P | 398 | 711111001 |  | Provedení izolace proti zemní vlhkosti natěradly a tmely za studena na ploše vodorovné V nátěrem penetračním | M2 | 27.328 | 0 |  |  |  | 0 |  | CS ÚRS 2023 01 |  | 2
PP |  |  |  | Provedení izolace proti zemní vlhkosti natěradly a tmely za studena na ploše vodorovné V nátěrem penetračním
VV |  |  |  | 'bourání podlah pro vodorovnou kanalizaci 1P.P.-skladba P07' 1S12A+1S12+1S114.31=4.310 [A] 1S093.29=3.290 [B] 1S08+1S03A+1S057.84=7.840 [C] 1S070.25=0.250 [D] 1S187.65=7.650 [E] Mezisoučet: 4.31+3.29+7.84+0.25+7.65=23.340 [F] ''dle výkr 1.110-nová uzavírací stěna podchodu' 1*3.988=3.988 [G] Mezisoučet: 3.988=3.988 [H] Celkem: 4.31+3.29+7.84+0.25+7.65+3.988=27.328 [I]
TS
P | 399 | 11163150 |  | lak penetrační asfaltový | T | 0.013 | 1 |  |  |  | 0 |  | CS ÚRS 2023 01 |  | 2
PP |  |  |  | lak penetrační asfaltový
VV |  |  |  | 27.328+11.286=38.614 [A] 38.614*0.00033 Přepočtené koeficientem množství=0.013 [B]
TS |  |  |  | Spotřeba 0,3-0,4kg/m2
P | 400 | 711112001 |  | Provedení izolace proti zemní vlhkosti natěradly a tmely za studena na ploše svislé S nátěrem penetračním | M2 | 11.286 | 0 |  |  |  | 0 |  | CS ÚRS 2023 01 |  | 2
PP |  |  |  | Provedení izolace proti zemní vlhkosti natěradly a tmely za studena na ploše svislé S nátěrem penetračním
VV |  |  |  | 'dle výkr 1.110-nová uzavírací stěna podchodu' 2.83*3.988=11.286 [A] Mezisoučet: 11.286=11.286 [B] Celkem: 11.286=11.286 [C]
TS
P | 401 | 711131811 |  | Odstranění izolace proti zemní vlhkosti na ploše vodorovné V | M2 | 722.94 | 0 |  |  |  | 0 |  | CS ÚRS 2023 01 |  | 2
PP |  |  |  | Odstranění izolace proti zemní vlhkosti na ploše vodorovné V
VV |  |  |  | 'bourání podlah pro vodorovnou kanalizaci 1P.P.-m2' 1S12A+1S12+1S114.31=4.310 [A] 1S093.29=3.290 [B] 1S08+1S03A+1S057.84=7.840 [C] 1S070.25=0.250 [D] 1S187.65=7.650 [E] Mezisoučet: 4.31+3.29+7.84+0.25+7.65=23.340 [F] ''bourání podlah pro vodorovnou kanalizaci 1N.P.-m2' 0P084=4.000 [G] 0P09+375.9=5.900 [H] 0P373.8=3.800 [I] 0P362.6=2.600 [J] 0P513.6=3.600 [K] 0P491.96=1.960 [L] 0P571.64=1.640 [M] 0P98B12.5=12.500 [N] 0P98B21.8=21.800 [O] 0P981.8=1.800 [P] 0P725=5.000 [Q] Mezisoučet: 4+5.9+3.8+2.6+3.6+1.96+1.64+12.5+21.8+1.8+5=64.600 [R] ''bourání podlah na terén 1N.P.-m2' vestibul 4.31 přilehlé prostory585=585.000 [S] skladba nad kolektorem50=50.000 [T] Mezisoučet: 585+50=635.000 [U] Celkem: 4.31+3.29+7.84+0.25+7.65+4+5.9+3.8+2.6+3.6+1.96+1.64+12.5+21.8+1.8+5+585+50=722.940 [V]
TS
P | 402 | 711132101 |  | Provedení izolace proti zemní vlhkosti pásy na sucho AIP nebo tkaniny na ploše svislé S | M2 | 2.428 | 0 |  |  |  | 0 |  | CS ÚRS 2023 01 |  | 2
PP |  |  |  | Provedení izolace proti zemní vlhkosti pásy na sucho AIP nebo tkaniny na ploše svislé S
VV |  |  |  | dle výkr 1.111-zastropení šachty-separace0.2*(3.6*2+2.47*2)=2.428 [A]
TS
P | 403 | 62811120 |  | asfaltový pás separační bez krycí vrstvy (impregnovaná vložka), typu A | M2 | 2.965 | 0.00064 |  |  |  | 0 |  | CS ÚRS 2023 01 |  | 2
PP |  |  |  | asfaltový pás separační bez krycí vrstvy (impregnovaná vložka), typu A
VV |  |  |  | 2.428*1.221 Přepočtené koeficientem množství=2.965 [A]
TS
P | 404 | 711141559 |  | Provedení izolace proti zemní vlhkosti pásy přitavením NAIP na ploše vodorovné V | M2 | 739.166 | 0.0004 |  |  |  | 0 |  | CS ÚRS 2023 01 |  | 2
PP |  |  |  | Provedení izolace proti zemní vlhkosti pásy přitavením NAIP na ploše vodorovné V
VV |  |  |  | 'dle výkr.1.110-nová uzavírací stěna podchodu' 2.83*3.988=11.286 [A] Mezisoučet: 11.286=11.286 [B] ''bourání podlah pro vodorovnou kanalizaci 1P.P.-skladba P07' 1S12A+1S12+1S114.31=4.310 [C] 1S093.29=3.290 [D] 1S08+1S03A+1S057.84=7.840 [E] 1S070.25=0.250 [F] 1S187.65=7.650 [G] Mezisoučet: 4.31+3.29+7.84+0.25+7.65=23.340 [H] ''bourání podlah pro vodorovnou kanalizaci 1N.P.-skladba P08' 0P084=4.000 [I] 0P09+375.9=5.900 [J] 0P373.8=3.800 [K] 0P362.6=2.600 [L] 0P513.6=3.600 [M] 0P491.96=1.960 [N] 0P571.64=1.640 [O] 0P98B12.5=12.500 [P] 0P98B21.8=21.800 [Q] 0P981.8=1.800 [R] 0P725=5.000 [S] Mezisoučet: 4+5.9+3.8+2.6+3.6+1.96+1.64+12.5+21.8+1.8+5=64.600 [T] ''vybourané podlahy na terén 1N.P.-dle skladby P01a' vestibul 11.286 přilehlé prostory585=585.000 [U] Mezisoučet: 585=585.000 [V] podlaha nad bývalým schodištěm podchodu 0P02 dle skladby P01c54.94=54.940 [W] Mezisoučet: 54.94=54.940 [X] Celkem: 11.286+4.31+3.29+7.84+0.25+7.65+4+5.9+3.8+2.6+3.6+1.96+1.64+12.5+21.8+1.8+5+585+54.94=739.166 [Y]
TS
P | 405 | 62832134 |  | pás asfaltový natavitelný oxidovaný tl 4,0mm typu V60 S40 s vložkou ze skleněné rohože, s jemnozrnným minerálním posypem | M2 | 866.146 | 0.0054 |  |  |  | 0 |  | CS ÚRS 2023 01 |  | 2
PP |  |  |  | pás asfaltový natavitelný oxidovaný tl 4,0mm typu V60 S40 s vložkou ze skleněné rohože, s jemnozrnným minerálním posypem
VV |  |  |  | dle výkr 1.110-nová uzavírací stěna podchodu(2.83+1)*3.988=15.274 [A] Mezisoučet: 15.274=15.274 [B] skladba P0887.940=87.940 [C] vestibul 15.274 přilehlé prostory585=585.000 [D] podlaha nad bývalým schodištěm podchodu 0P02 dle skladby P01c54.94=54.940 [E] Mezisoučet: 87.94+585+54.94=727.880 [F] Celkem: 15.274+87.94+585+54.94=743.154 [G] 743.154*1.1655=866.146 [H]
TS
P | 406 | 711142559 |  | Provedení izolace proti zemní vlhkosti pásy přitavením NAIP na ploše svislé S | M2 | 11.286 | 0.0004 |  |  |  | 0 |  | CS ÚRS 2023 01 |  | 2
PP |  |  |  | Provedení izolace proti zemní vlhkosti pásy přitavením NAIP na ploše svislé S
VV |  |  |  | 'dle výkr 1.110-nová uzavírací stěna podchodu' 2.83*3.988=11.286 [A]
TS
P | 407 | 711413112 |  | Izolace proti povrchové a podpovrchové vodě natěradly a tmely za studena na ploše vodorovné V těsnící hmotou na bázi pryže (latexu) a bitumenu | M2 | 4.822 | 0.006 |  |  |  | 0 |  | CS ÚRS 2023 01 |  | 2
PP |  |  |  | Izolace proti povrchové a podpovrchové vodě natěradly a tmely za studena na ploše vodorovné V těsnící hmotou na bázi pryže (latexu) a bitumenu
VV |  |  |  | dle výkr. 1.117-zastropení anglického dvorku-těnění uložení panelů0.04*1.78*2+2.34*2=4.822 [A]
TS
P | 408 | 998711102 |  | Přesun hmot pro izolace proti vodě, vlhkosti a plynům stanovený z hmotnosti přesunovaného materiálu vodorovná dopravní vzdálenost do 50 m v objektech výšky přes | T | 4.987 | 0 |  |  |  | 0 |  | R-položka |  | 2
PP |  |  |  | Přesun hmot pro izolace proti vodě, vlhkosti a plynům stanovený z hmotnosti přesunovaného materiálu vodorovná dopravní vzdálenost do 50 m v objektech výšky přes 6 do 12 m
VV
TS
SD |  | 712 |  | Povlakové krytiny
P | 409 | 712340831 |  | Odstranění povlakové krytiny střech plochých do 10° z přitavených pásů NAIP v plné ploše jednovrstvé | M2 | 504.686 | 0 |  |  |  | 0 |  | CS ÚRS 2023 01 |  | 2
PP |  |  |  | Odstranění povlakové krytiny střech plochých do 10° z přitavených pásů NAIP v plné ploše jednovrstvé
VV |  |  |  | střední část nad vestibulem16.95*29.775=504.686 [A]
TS
P | 410 | 712340833 |  | Odstranění povlakové krytiny střech plochých do 10° z přitavených pásů NAIP v plné ploše třívrstvé | M2 | 1655.086 | 0 |  |  |  | 0 |  | CS ÚRS 2023 01 |  | 2
PP |  |  |  | Odstranění povlakové krytiny střech plochých do 10° z přitavených pásů NAIP v plné ploše třívrstvé
VV |  |  |  | dle výkr. 2.113-východní část 16.475*33.525=552.324 [A] dle výkr. 2.113-východní část6.3*5.255=33.107 [B] dle výkr. 2.113-východní část5.45*(3.305+1.3+0.96)=30.329 [C] dle výkr. 2.113-východní čás-odměřeno z výkresu108.25=108.250 [D] dle výkr. 2.113-východní čás-odměřeno z výkresu-odečet světlík48.38-(3.27*6.54)=26.994 [E] dle výkr. 2.113-západní část 11.765*34.355=404.187 [F] dle výkr. 2.113-západní část 5.46*5.61=30.631 [G] dle výkr. 2.113-západní čás-odměřeno z výkresu 444.12=444.120 [H] dle výkr. 2.113-západní čás-odměřeno z výkresu-odečet světlík46.53-(3.27*6.54)=25.144 [I] Celkem: 552.324+33.107+30.329+108.25+26.994+404.187+30.631+444.12+25.144=1 655.086 [J]
TS
P | 411 | 712340834 |  | Odstranění povlakové krytiny střech plochých do 10° z přitavených pásů NAIP v plné ploše Příplatek k ceně - 0833 za každou další vrstvu | M2 | 6620.344 | 0 |  |  |  | 0 |  | CS ÚRS 2023 01 |  | 2
PP |  |  |  | Odstranění povlakové krytiny střech plochých do 10° z přitavených pásů NAIP v plné ploše Příplatek k ceně - 0833 za každou další vrstvu
VV |  |  |  | 1655.086*4=6 620.344 [A]
TS
P | 412 | 712990813 |  | Odstranění násypu nebo nánosu ze střech násypu nebo nánosu do 10°, tl. přes 50 do 100 mm | M2 | 1655.086 | 0 |  |  |  | 0 |  | CS ÚRS 2023 01 |  | 2
PP |  |  |  | Odstranění násypu nebo nánosu ze střech násypu nebo nánosu do 10°, tl. přes 50 do 100 mm
VV |  |  |  | 'odstranění škvárového násypu ze střech' dle výkr. 2.113-východní část 16.475*33.525=552.324 [A] dle výkr. 2.113-východní část6.3*5.255=33.107 [B] dle výkr. 2.113-východní část5.45*(3.305+1.3+0.96)=30.329 [C] dle výkr. 2.113-východní čás-odměřeno z výkresu108.25=108.250 [D] dle výkr. 2.113-východní čás-odměřeno z výkresu-odečet světlík48.38-(3.27*6.54)=26.994 [E] dle výkr. 2.113-západní část 11.765*34.355=404.187 [F] dle výkr. 2.113-západní část 5.46*5.61=30.631 [G] dle výkr. 2.113-západní čás-odměřeno z výkresu 444.12=444.120 [H] dle výkr. 2.113-západní čás-odměřeno z výkresu-odečet světlík46.53-(3.27*6.54)=25.144 [I] Celkem: 552.324+33.107+30.329+108.25+26.994+404.187+30.631+444.12+25.144=1 655.086 [J]
TS
P | 413 | 712990816 |  | Odstranění násypu nebo nánosu ze střech násypu nebo nánosu do 10°, tl. Příplatek k ceně - 0813 za každých dalších 50 mm tl. | M2 | 1655.086 | 0 |  |  |  | 0 |  | CS ÚRS 2023 01 |  | 2
PP |  |  |  | Odstranění násypu nebo nánosu ze střech násypu nebo nánosu do 10°, tl. Příplatek k ceně - 0813 za každých dalších 50 mm tl.
VV |  |  |  | 'odstranění škvárového násypu ze střech' dle výkr. 2.113-východní část 16.475*33.525=552.324 [A] dle výkr. 2.113-východní část6.3*5.255=33.107 [B] dle výkr. 2.113-východní část5.45*(3.305+1.3+0.96)=30.329 [C] dle výkr. 2.113-východní čás-odměřeno z výkresu108.25=108.250 [D] dle výkr. 2.113-východní čás-odměřeno z výkresu-odečet světlík48.38-(3.27*6.54)=26.994 [E] dle výkr. 2.113-západní část 11.765*34.355=404.187 [F] dle výkr. 2.113-západní část 5.46*5.61=30.631 [G] dle výkr. 2.113-západní čás-odměřeno z výkresu 444.12=444.120 [H] dle výkr. 2.113-západní čás-odměřeno z výkresu-odečet světlík46.53-(3.27*6.54)=25.144 [I] Celkem: 552.324+33.107+30.329+108.25+26.994+404.187+30.631+444.12+25.144=1 655.086 [J]
TS
SD |  | 713 |  | Izolace tepelné
P | 414 | 713121111 |  | Montáž tepelné izolace podlah rohožemi, pásy, deskami, dílci, bloky (izolační materiál ve specifikaci) kladenými volně jednovrstvá | M2 | 728.45 | 0 |  |  |  | 0 |  | CS ÚRS 2023 01 |  | 2
PP |  |  |  | Montáž tepelné izolace podlah rohožemi, pásy, deskami, dílci, bloky (izolační materiál ve specifikaci) kladenými volně jednovrstvá
VV |  |  |  | systémová deska-skladba 639.94639.94=639.940 [A] Mezisoučet: 639.94=639.940 [B] ''systémová deska-skladba P11' 0P298=8.000 [C] 0P0911=11.000 [D] 0P08A2.9=2.900 [E] 0P425.25=5.250 [F] 0P440.66=0.660 [G] 0P411.04=1.040 [H] 0P3123.22=23.220 [I] 0P1098.56=8.560 [J] Mezisoučet: 8+11+2.9+5.25+0.66+1.04+23.22+8.56=60.630 [K] ''bourání podlah pro vodorovnou kanalizaci 1P.P.-skladba P07' 1S12A+1S12+1S114.31=4.310 [L] 1S093.29=3.290 [M] 1S08+1S03A+1S057.84=7.840 [N] 1S070.25=0.250 [O] 1S187.65=7.650 [P] Mezisoučet: 4.31+3.29+7.84+0.25+7.65=23.340 [Q] sprchy 0P14A+0P121+1P11 dle skladby P101.48+1.59+1.47=4.540 [R] Mezisoučet: 4.54=4.540 [S] Celkem: 639.94+8+11+2.9+5.25+0.66+1.04+23.22+8.56+4.31+3.29+7.84+0.25+7.65+4.54=728.450 [T]
TS
P | 415 | 713121121 |  | Montáž tepelné izolace podlah rohožemi, pásy, deskami, dílci, bloky (izolační materiál ve specifikaci) kladenými volně dvouvrstvá | M2 | 1279.88 | 0 |  |  |  | 0 |  | CS ÚRS 2023 01 |  | 2
PP |  |  |  | Montáž tepelné izolace podlah rohožemi, pásy, deskami, dílci, bloky (izolační materiál ve specifikaci) kladenými volně dvouvrstvá
VV |  |  |  | 'vybourané podlahy na terén 1N.P.-dle skladby P01a' vestibul 585 přilehlé prostory585=585.000 [A] podlaha nad bývalým schodištěm podchodu 0P02 dle skladby P01c54.94=54.940 [B] Celkem: 585+54.94=639.940 [C] 639.94*2=1 279.880 [D]
TS
P | 416 | 28375911 |  | deska EPS 150 pro konstrukce s vysokým zatížením ?=0,035 tl 70mm | M2 | 1343.874 | 0.0021 |  |  |  | 0 |  | CS ÚRS 2023 01 |  | 2
PP |  |  |  | deska EPS 150 pro konstrukce s vysokým zatížením ?=0,035 tl 70mm
VV |  |  |  | 639.94*2=1 279.880 [A] 1279.88*1.05 Přepočtené koeficientem množství=1 343.874 [B]
TS
P | 417 | 28375909 |  | deska EPS 150 pro konstrukce s vysokým zatížením ?=0,035 tl 50mm | M2 | 29.274 | 0.0015 |  |  |  | 0 |  | CS ÚRS 2023 01 |  | 2
PP |  |  |  | deska EPS 150 pro konstrukce s vysokým zatížením ?=0,035 tl 50mm
VV |  |  |  | 'bourání podlah pro vodorovnou kanalizaci 1P.P.-skladba P07' 1S12A+1S12+1S114.31=4.310 [A] 1S093.29=3.290 [B] 1S08+1S03A+1S057.84=7.840 [C] 1S070.25=0.250 [D] 1S187.65=7.650 [E] sprchy 0P14A+0P121+1P11 dle skladby P101.48+1.59+1.47=4.540 [F] Celkem: 4.31+3.29+7.84+0.25+7.65+4.54=27.880 [G] 27.88*1.05 Přepočtené koeficientem množství=29.274 [H]
TS
P | 418 | 28616310 |  | deska systémová pro podlahové topení celkové v 50-51mm s izolací v 30mm | M2 | 671.937 | 0.00158 |  |  |  | 0 |  | CS ÚRS 2023 01 |  | 2
PP |  |  |  | deska systémová pro podlahové topení celkové v 50-51mm s izolací v 30mm
VV |  |  |  | 639.94=639.940 [A] 639.94*1.05 Přepočtené koeficientem množství=671.937 [B]
TS
P | 419 | 713131145 |  | Montáž tepelné izolace stěn rohožemi, pásy, deskami, dílci, bloky (izolační materiál ve specifikaci) lepením bodově | M2 | 11.286 | 0.003 |  |  |  | 0 |  | CS ÚRS 2023 01 |  | 2
PP |  |  |  | Montáž tepelné izolace stěn rohožemi, pásy, deskami, dílci, bloky (izolační materiál ve specifikaci) lepením bodově
VV |  |  |  | 'dle výkr 1.110-nová uzavírací stěna podchodu' 2.83*3.988=11.286 [A] Mezisoučet: 11.286=11.286 [B] Celkem: 11.286=11.286 [C]
TS
P | 420 | 28376417 |  | deska XPS hrana polodrážková a hladký povrch 300kPA tl 50mm | M2 | 11.286 | 0.0015 |  |  |  | 0 |  | CS ÚRS 2023 01 |  | 2
PP |  |  |  | deska XPS hrana polodrážková a hladký povrch 300kPA tl 50mm
VV
TS
P | 421 | 713130833 |  | Odstranění tepelné izolace stěn a příček z rohoží, pásů, dílců, desek, bloků připevněných přibitím nebo nastřelením z vláknitých materiálů, tloušťka izolace pře | M2 | 152.633 | 0 |  |  |  | 0 |  | CS ÚRS 2023 01 |  | 2
PP |  |  |  | Odstranění tepelné izolace stěn a příček z rohoží, pásů, dílců, desek, bloků připevněných přibitím nebo nastřelením z vláknitých materiálů, tloušťka izolace přes 100 mm
VV |  |  |  | 1.P.P 1S09(3.49+3.49+4+4)*3-(1.1*2.2)+13.17=55.690 [A] 1.P.P 1S08(2.39+2.39+4+4)*3-(1.6*2.1)+9.14=44.120 [B] 1.P.P 1S12A(1.38+1.38+2.505+2.505)*3.22-(0.905*2.130)+3.4=26.492 [C] 1.P.P 1S12B(1.355+1.355+2.505+2.505)*3.22-(0.905*2.130)+3.4=26.331 [D] Celkem: 55.69+44.12+26.492+26.331=152.633 [E]
TS
P | 422 | R13190821 |  | Odstranění dilatační vrsty mezi konstrukcemi z vláknité desky tl 6 mm | M2 | 699.6 | 0 |  |  |  | 0 |  | R-položka |  | 2
PP |  |  |  | Odstranění dilatační vrsty mezi konstrukcemi z vláknité desky tl 6 mm
VV |  |  |  | vestibul 585 přilehlé prostory585=585.000 [A] skladba nad kolektorem50=50.000 [B] ''bourání podlah pro vodorovnou kanalizaci 1N.P.-m2' 0P084=4.000 [C] 0P09+375.9=5.900 [D] 0P373.8=3.800 [E] 0P362.6=2.600 [F] 0P513.6=3.600 [G] 0P491.96=1.960 [H] 0P571.64=1.640 [I] 0P98B12.5=12.500 [J] 0P98B21.8=21.800 [K] 0P981.8=1.800 [L] 0P725=5.000 [M] Celkem: 585+50+4+5.9+3.8+2.6+3.6+1.96+1.64+12.5+21.8+1.8+5=699.600 [N]
TS
P | 423 | 998713102 |  | Přesun hmot pro izolace tepelné stanovený z hmotnosti přesunovaného materiálu vodorovná dopravní vzdálenost do 50 m v objektech výšky přes 6 m do 12 m | T | 3.978 | 0 |  |  |  | 0 |  | CS ÚRS 2023 01 |  | 2
PP |  |  |  | Přesun hmot pro izolace tepelné stanovený z hmotnosti přesunovaného materiálu vodorovná dopravní vzdálenost do 50 m v objektech výšky přes 6 m do 12 m
VV
TS
SD |  | 722 |  | Zdravotechnika - vnitřní vodovod
P | 424 | R722254117 |  | Požární příslušenství a armatury hydrantové skříně vnitřní s výzbrojí D 25 (polyesterová hadice) | SOUBOR | 4 | 0.01188 |  |  |  | 0 |  | CS ÚRS 2023 01 |  | 2
PP |  |  |  | Požární příslušenství a armatury hydrantové skříně vnitřní s výzbrojí D 25 (polyesterová hadice)
VV |  |  |  | dle tabulky výrobků OV/HS1.b4=4.000 [A]
TS
P | 425 | R722254115 |  | Požární příslušenství a armatury hydrantové skříně vnitřní s výzbrojí D 25 (polyesterová hadice) | SOUBOR | 3 | 0.01188 |  |  |  | 0 |  | CS ÚRS 2023 01 |  | 2
PP |  |  |  | Požární příslušenství a armatury hydrantové skříně vnitřní s výzbrojí D 25 (polyesterová hadice)
VV |  |  |  | dle tabulky výrobků OV/HS2.33=3.000 [A]
TS
P | 426 | R722254116 |  | Požární příslušenství a armatury hydrantové skříně vnitřní s výzbrojí D 25 (polyesterová hadice) | SOUBOR | 4 | 0.01188 |  |  |  | 0 |  | CS ÚRS 2023 01 |  | 2
PP |  |  |  | Požární příslušenství a armatury hydrantové skříně vnitřní s výzbrojí D 25 (polyesterová hadice)
VV |  |  |  | dle tabulky výrobků OV/HS2.b4=4.000 [A]
TS
P | 427 | 998722102 |  | Přesun hmot pro vnitřní vodovod stanovený z hmotnosti přesunovaného materiálu vodorovná dopravní vzdálenost do 50 m v objektech výšky přes 6 do 12 m | T | 0.131 | 0 |  |  |  | 0 |  | CS ÚRS 2023 01 |  | 2
PP |  |  |  | Přesun hmot pro vnitřní vodovod stanovený z hmotnosti přesunovaného materiálu vodorovná dopravní vzdálenost do 50 m v objektech výšky přes 6 do 12 m
VV
TS
SD |  | 725 |  | Zdravotechnika - zařizovací předměty
P | 428 | 725110811 |  | Demontáž klozetů splachovacích s nádrží nebo tlakovým splachovačem | SOUBOR | 32 | 0 |  |  |  | 0 |  | CS ÚRS 2023 01 |  | 2
PP |  |  |  | Demontáž klozetů splachovacích s nádrží nebo tlakovým splachovačem
VV
TS
P | 429 | 725122817 |  | Demontáž pisoárů bez nádrže s rohovým ventilem s 1 záchodkem | SOUBOR | 12 | 0 |  |  |  | 0 |  | CS ÚRS 2023 01 |  | 2
PP |  |  |  | Demontáž pisoárů bez nádrže s rohovým ventilem s 1 záchodkem
VV |  |  |  | 1.N.P.-0P893=3.000 [A] 1.N.P.-0P1012=2.000 [B] 1.N.P.-0P395=5.000 [C] Mezisoučet: 3+2+5=10.000 [D] 2.N.P.-1P652=2.000 [E] Mezisoučet: 2=2.000 [F] Celkem: 3+2+5+2=12.000 [G]
TS
P | 430 | 725210821 |  | Demontáž umyvadel bez výtokových armatur umyvadel | SOUBOR | 34 | 0 |  |  |  | 0 |  | CS ÚRS 2023 01 |  | 2
PP |  |  |  | Demontáž umyvadel bez výtokových armatur umyvadel
VV |  |  |  | 1.N.P. 0P1061=1.000 [A] 1.N.P.-0P1051=1.000 [B] 1.N.P.-0P1011=1.000 [C] 1.N.P.-0P852=2.000 [D] 1.N.P.-0P861=1.000 [E] 1.N.P.-0P951=1.000 [F] 1.N.P.-0P931=1.000 [G] 1.N.P.-0P571=1.000 [H] 1.N.P.-0P621=1.000 [I] 1.N.P.-0P591=1.000 [J] 1.N.P.-0P561=1.000 [K] 1.N.P.-0P533=3.000 [L] 1.N.P.-0P481=1.000 [M] 1.1.P.-0P441=1.000 [N] 1.1.P.-0P451=1.000 [O] 1.1.2.-0P412=2.000 [P] 1.1.2.-0P392=2.000 [Q] 1.1.2.-0P151=1.000 [R] 1.1.2.-0P181=1.000 [S] 1.1.2.-0P192=2.000 [T] 1.1.2.-0P212=2.000 [U] Mezisoučet: 1+1+1+2+1+1+1+1+1+1+1+3+1+1+1+2+2+1+1+2+2=28.000 [V] 2.1.2.-1P181=1.000 [W] 2.1.2.-1P14A1=1.000 [X] 2.1.2.-1P061=1.000 [Y] 2.1.2.-1P022=2.000 [Z] 2.1.2.-1P671=1.000 [AA] Celkem: 1+1+1+2+1+1+1+1+1+1+1+3+1+1+1+2+2+1+1+2+2+1+1+1+2+1=34.000 [AB]
TS
P | 431 | 725230811 |  | Demontáž bidetů diturvitových | SOUBOR | 1 | 0 |  |  |  | 0 |  | CS ÚRS 2023 01 |  | 2
PP |  |  |  | Demontáž bidetů diturvitových
VV |  |  |  | 2.N.P.-1P031=1.000 [A]
TS
P | 432 | 725240812 |  | Demontáž sprchových kabin a vaniček bez výtokových armatur vaniček | SOUBOR | 1 | 0 |  |  |  | 0 |  | CS ÚRS 2023 01 |  | 2
PP |  |  |  | Demontáž sprchových kabin a vaniček bez výtokových armatur vaniček
VV |  |  |  | 1.N.P.-0P411=1.000 [A]
TS
P | 433 | 725244904 |  | Sprchové dveře a zástěny montáž sprchových dveří | SOUBOR | 6 | 0.00017 |  |  |  | 0 |  | CS ÚRS 2023 01 |  | 2
PP |  |  |  | Sprchové dveře a zástěny montáž sprchových dveří
VV |  |  |  | HZF/236=6.000 [A]
TS
P | 434 | R5495009 |  | Sprchové dveře v lesklém chromu, výplň je z neprůhledného skla a je opatřena dekorem Grape. Posuvný systém otevírání na třetiny, levá i pravá orientace. | KUS | 6 | 0.021 |  |  |  | 0 |  | R-položka |  | 2
PP |  |  |  | Sprchové dveře v lesklém chromu, výplň je z neprůhledného skla a je opatřena dekorem Grape. Posuvný systém otevírání na třetiny, levá i pravá orientace.
VV
TS
P | 435 | 725330820 |  | Demontáž výlevek bez výtokových armatur a bez nádrže a splachovacího potrubí diturvitových | SOUBOR | 4 | 0 |  |  |  | 0 |  | CS ÚRS 2023 01 |  | 2
PP |  |  |  | Demontáž výlevek bez výtokových armatur a bez nádrže a splachovacího potrubí diturvitových
VV |  |  |  | 1.N.P.-0P951=1.000 [A] 1.N.P.-0P491=1.000 [B] Mezisoučet: 1+1=2.000 [C] 2.N.P.-1P191=1.000 [D] 2.N.P.-1P061=1.000 [E] Mezisoučet: 1+1=2.000 [F] Celkem: 1+1+1+1=4.000 [G]
TS
P | 436 | 725530823 |  | Demontáž elektrických zásobníkových ohřívačů vody tlakových od 50 do 200 l | SOUBOR | 1 | 0 |  |  |  | 0 |  | CS ÚRS 2023 01 |  | 2
PP |  |  |  | Demontáž elektrických zásobníkových ohřívačů vody tlakových od 50 do 200 l
VV |  |  |  | 2.N.P.-1P14A1=1.000 [A]
TS
P | 437 | 781491021 |  | Montáž zrcadel lepených silikonovým tmelem na keramický obklad, plochy do 1 m2 | M2 | 14.88 | 0.00063 |  |  |  | 0 |  | CS ÚRS 2023 01 |  | 2
PP |  |  |  | Montáž zrcadel lepených silikonovým tmelem na keramický obklad, plochy do 1 m2
VV |  |  |  | HZ/10.6*0.8*31=14.880 [A]
TS
P | 438 | R25291626 |  | DPolička k montáži na omítku, chromniklová ocel, povrch hedvábně matný s povrchovou úpravou InoxPlus k redukci otisků prstů a lepšími čisticími vlastnostmi (eas | SOUBOR | 2 | 0.0011 |  |  |  | 0 |  | R-položka |  | 2
PP |  |  |  | DPolička k montáži na omítku, chromniklová ocel, povrch hedvábně matný s povrchovou úpravou InoxPlus k redukci otisků prstů a lepšími čisticími vlastnostmi (easy to clean), tloušťka materiálu 2 mm, zaoblené hrany, přední ochranná lišta, včetně vrutů z ušlechtilé oceli a hmoždinek.
VV |  |  |  | HZ/172=2.000 [A]
TS
P | 439 | R35291644 |  | Přebalovací pult horizontální k montáži na stěnu, z polypropylenu s antibakteriální ochranou | SOUBOR | 2 | 0.0011 |  |  |  | 0 |  | R-položka |  | 2
PP |  |  |  | Přebalovací pult horizontální k montáži na stěnu, z polypropylenu s antibakteriální ochranou
VV |  |  |  | HZ/182=2.000 [A]
TS |  |  |  | 60x740x440mm chromniklová ocel hedvábně matná
P | 440 | R53991111 |  | Dodání a osazení hmoždinek včetně vyvrtání otvorů (s dodáním hmot) ve stěnách do zdiva z cihel nebo měkkého kamene, vnější profil hmoždinky 6 až 8 mm | KUS | 2 | 0 |  |  |  | 0 |  | CS ÚRS 2023 01 |  | 2
PP |  |  |  | Dodání a osazení hmoždinek včetně vyvrtání otvorů (s dodáním hmot) ve stěnách do zdiva z cihel nebo měkkého kamene, vnější profil hmoždinky 6 až 8 mm
VV |  |  |  | HZ/22=2.000 [A]
TS
P | 441 | R3465122 |  | zrcadlo nerez super lesk 800*600 mm | KUS | 24 | 0.0075 |  |  |  | 0 |  | R-položka |  | 2
PP |  |  |  | zrcadlo nerez super lesk 800*600 mm
VV |  |  |  | HZ/124=24.000 [A]
TS
P | 442 | R3465222 |  | Sklopné zrcadlo k montáži na omítku, zrcadlo a držák kompletně z chromniklové oceli, zrcadlo leštěné do vysokého lesku, držák hedvábně matný, tloušťka materiálu | KUS | 2 | 0.0075 |  |  |  | 0 |  | R-položka |  | 2
PP |  |  |  | Sklopné zrcadlo k montáži na omítku, zrcadlo a držák kompletně z chromniklové oceli, zrcadlo leštěné do vysokého lesku, držák hedvábně matný, tloušťka materiálu zrcadla 8 mm, tloušťka materiálu držáku 4 mm, zrcadlo podloženo polystyrenovou deskou se skrytým upevněním, zezadu připevněná výztuha z ušlechtilé oceli o šířce 1,5 mm, sklopné 13° pomocí páčky předmontované vpravo nebo vlevo, včetně vrutů z ušlechtilé oceli a hmoždinek.
VV |  |  |  | HZ/22=2.000 [A]
TS
P | 443 | R25291641 |  | Doplňky zařízení koupelen a záchodů nerezové madlo sprchové 750 x 450 mm | SOUBOR | 2 | 0.0011 |  |  |  | 0 |  | CS ÚRS 2023 01 |  | 2
PP |  |  |  | Doplňky zařízení koupelen a záchodů nerezové madlo sprchové 750 x 450 mm
VV |  |  |  | HZ/202=2.000 [A]
TS
P | 444 | R35291641 |  | Sklopný úchyt ve tvaru U, s držákem na toaletní papír 800mm | SOUBOR | 2 | 0.0011 |  |  |  | 0 |  | R-položka |  | 2
PP |  |  |  | Sklopný úchyt ve tvaru U, s držákem na toaletní papír 800mm
VV |  |  |  | HZ/212=2.000 [A]
TS
P | 445 | R36291641 |  | Podpěrné madlo ve varu U, 800mm | SOUBOR | 1 | 0.0011 |  |  |  | 0 |  | R-položka |  | 2
PP |  |  |  | Podpěrné madlo ve varu U, 800mm
VV
TS
P | 446 | R35291642 |  | Pisoárová mezistěna k montáži na omítku, z chromniklové oceli, povrch hedvábně matný, tloušťka materiálu 2,0 mm, se strukturou WL5 1,0 mm, skrytá montáž na stěn | SOUBOR | 6 | 0.0011 |  |  |  | 0 |  | R-položka |  | 2
PP |  |  |  | Pisoárová mezistěna k montáži na omítku, z chromniklové oceli, povrch hedvábně matný, tloušťka materiálu 2,0 mm, se strukturou WL5 1,0 mm, skrytá montáž na stěnu, včetně upevňovacího materiálu.
VV |  |  |  | HZ/86=6.000 [A]
TS |  |  |  | 60x740x440mm chromniklová ocel hedvábně matná
P | 447 | R36291646 |  | Dvojitý věšák k montáži na omítku, chromniklová ocel, povrch hedvábně matný, průměr trubky 18 mm, otvor pro přišroubování, včetně vrutů a hmoždinek. | SOUBOR | 55 | 0.0011 |  |  |  | 0 |  | R-položka |  | 2
PP |  |  |  | Dvojitý věšák k montáži na omítku, chromniklová ocel, povrch hedvábně matný, průměr trubky 18 mm, otvor pro přišroubování, včetně vrutů a hmoždinek.
VV |  |  |  | HZ/1655=55.000 [A]
TS
P | 448 | 998725102 |  | Přesun hmot pro zařizovací předměty stanovený z hmotnosti přesunovaného materiálu vodorovná dopravní vzdálenost do 50 m v objektech výšky přes 6 do 12 m | T | 0.496 | 0 |  |  |  | 0 |  | CS ÚRS 2023 01 |  | 2
PP |  |  |  | Přesun hmot pro zařizovací předměty stanovený z hmotnosti přesunovaného materiálu vodorovná dopravní vzdálenost do 50 m v objektech výšky přes 6 do 12 m
VV
TS
SD |  | 733 |  | Ústřední vytápění - rozvodné potrubí
P | 449 | 733191112 |  | Zkoušky těsnosti potrubí, manžety prostupové z trubek ocelových manžety prostupové pro trubky DN přes 20 do 32 | KUS | 1 | 0.00188 |  |  |  | 0 |  | CS ÚRS 2023 01 |  | 2
PP |  |  |  | Zkoušky těsnosti potrubí, manžety prostupové z trubek ocelových manžety prostupové pro trubky DN přes 20 do 32
VV |  |  |  | 'dle výkr.2.239-1.PP-prostupy' T.6.011=1.000 [A]
TS |  |  |  | Systémové těsnění prostupů vodotěsné
P | 450 | 733191113 |  | Zkoušky těsnosti potrubí, manžety prostupové z trubek ocelových manžety prostupové pro trubky DN přes 32 do 50 | KUS | 1 | 0.00212 |  |  |  | 0 |  | CS ÚRS 2023 01 |  | 2
PP |  |  |  | Zkoušky těsnosti potrubí, manžety prostupové z trubek ocelových manžety prostupové pro trubky DN přes 32 do 50
VV |  |  |  | 'dle výkr.2.239-2.NP-prostupy' M.1.101=1.000 [A]
TS |  |  |  | Systémové těsnění prostupů vodotěsné
P | 451 | 733191114 |  | Zkoušky těsnosti potrubí, manžety prostupové z trubek ocelových manžety prostupové pro trubky DN přes 50 do 60 | KUS | 1 | 0.00214 |  |  |  | 0 |  | CS ÚRS 2023 01 |  | 2
PP |  |  |  | Zkoušky těsnosti potrubí, manžety prostupové z trubek ocelových manžety prostupové pro trubky DN přes 50 do 60
VV |  |  |  | 'dle výkr.2.239-2.NP-prostupy' M.1.081=1.000 [A]
TS |  |  |  | Systémové těsnění prostupů vodotěsné
P | 452 | R73319111 |  | Zkoušky těsnosti potrubí, manžety prostupové z trubek ocelových manžety prostupové pro trubky DN přes 50 do 60 | KUS | 61 | 0.00214 |  |  |  | 0 |  | CS ÚRS 2023 01 |  | 2
PP |  |  |  | Zkoušky těsnosti potrubí, manžety prostupové z trubek ocelových manžety prostupové pro trubky DN přes 50 do 60
VV |  |  |  | 'dle výkr.2.239-2.NP-prostupy' M.1.0315=15.000 [A] M.2.071=1.000 [B] ''dle výkr.2.235-1.PP-prostupy' T.1.046=6.000 [C] T.1.077=7.000 [D] T.1.132=2.000 [E] T.1.142=2.000 [F] T.1.151=1.000 [G] T.1.174=4.000 [H] T.5.021=1.000 [I] ''dle výkr.2.236-1.NP-prostupy' M.1.059=9.000 [J] M.1.091=1.000 [K] M.2.171=1.000 [L] 3.2.183=3.000 [M] 3.2.192=2.000 [N] 3.2.221=1.000 [O] 3.2.231=1.000 [P] 3.2.242=2.000 [Q] 3.2.242=2.000 [R] Celkem: 15+1+6+7+2+2+1+4+1+9+1+1+3+2+1+1+2+2=61.000 [S]
TS |  |  |  | Systémové těsnění prostupů vodotěsné
P | 453 | 73319112R |  | Zkoušky těsnosti potrubí, manžety prostupové z trubek ocelových manžety prostupové pro trubky DN přes 50 do 60 | KUS | 21 | 0.00214 |  |  |  | 0 |  | CS ÚRS 2023 01 |  | 2
PP |  |  |  | Zkoušky těsnosti potrubí, manžety prostupové z trubek ocelových manžety prostupové pro trubky DN přes 50 do 60
VV |  |  |  | 'dle výkr.2.239-2.NP-prostupy' M.2.031=1.000 [A] M.2.061=1.000 [B] M.2.081=1.000 [C] M.2.091=1.000 [D] M.2.101=1.000 [E] M.2.141=1.000 [F] M.2.151=1.000 [G] M.5.012=2.000 [H] M.7.N21=1.000 [I] ''dle výkr 2.236-1.NP' M.2.221=1.000 [J] M.2.231=1.000 [K] M.2.242=2.000 [L] 1.2.251=1.000 [M] 1.2.261=1.000 [N] 1.2.272=2.000 [O] 1.2.331=1.000 [P] 1.7.N11=1.000 [Q] 1.7.N21=1.000 [R] Celkem: 1+1+1+1+1+1+1+2+1+1+1+2+1+1+2+1+1+1=21.000 [S]
TS |  |  |  | Systémové těsnění prostupů vodotěsné
P | 454 | 998733102 |  | Přesun hmot pro rozvody potrubí stanovený z hmotnosti přesunovaného materiálu vodorovná dopravní vzdálenost do 50 m v objektech výšky přes 6 do 12 m | T | 0.182 | 0 |  |  |  | 0 |  | CS ÚRS 2023 01 |  | 2
PP |  |  |  | Přesun hmot pro rozvody potrubí stanovený z hmotnosti přesunovaného materiálu vodorovná dopravní vzdálenost do 50 m v objektech výšky přes 6 do 12 m
VV
TS
SD |  | 741 |  | Elektroinstalace - silnoproud
P | 455 | 741372801 |  | Demontáž svítidel bez zachování funkčnosti (do suti) průmyslových výbojkových přisazených 1 zdroj | KUS | 20 | 0 |  |  |  | 0 |  | CS ÚRS 2023 01 |  | 2
PP |  |  |  | Demontáž svítidel bez zachování funkčnosti (do suti) průmyslových výbojkových přisazených 1 zdroj
VV |  |  |  | severní pohled2=2.000 [A] východní pohled2=2.000 [B] západní pohled3=3.000 [C] vnitroblok jižní pohled3=3.000 [D] vnitroblok západní pohled4=4.000 [E] vnitroblok východní pohled2=2.000 [F] rušený podchod-viz řez 2 -2.1154=4.000 [G] Celkem: 2+2+3+3+4+2+4=20.000 [H]
TS
P | 456 | 741372821 |  | Demontáž svítidel bez zachování funkčnosti (do suti) průmyslových výbojkových venkovních na výložníku do 3 m | KUS | 2 | 0 |  |  |  | 0 |  | CS ÚRS 2023 01 |  | 2
PP |  |  |  | Demontáž svítidel bez zachování funkčnosti (do suti) průmyslových výbojkových venkovních na výložníku do 3 m
VV |  |  |  | severní pohled 2=2.000 [A]
TS
P | 457 | 741410021 |  | Montáž uzemňovacího vedení s upevněním, propojením a připojením pomocí svorek v zemi s izolací spojů pásku průřezu do 120 mm2 v městské zástavbě | M | 302.01 | 0 |  |  |  | 0 |  | CS ÚRS 2023 01 |  | 2
PP |  |  |  | Montáž uzemňovacího vedení s upevněním, propojením a připojením pomocí svorek v zemi s izolací spojů pásku průřezu do 120 mm2 v městské zástavbě
VV |  |  |  | 'ochrana zemnícího pásku' obvod budovy1*(27.325+5.26+6.62+13.48+8.08+2.92+11.39+2.96+30.235+21.005+10.25+6.46+11.6+11.35+34.365+12.24)=215.540 [A] obvod budovy-odečet podchod jižní strana1*(1.46+1.46+0.44+96.21+15.06)-28.16=86.470 [B] Celkem: 215.54+86.47=302.010 [C]
TS
P | 458 | 35442143 |  | pás zemnící 30x3,5mm nerez | KG | 302.01 | 0.001 |  |  |  | 0 |  | CS ÚRS 2023 01 |  | 2
PP |  |  |  | pás zemnící 30x3,5mm nerez
VV
TS
P | 459 | 741421813 |  | Demontáž hromosvodného vedení bez zachování funkčnosti svodových drátů nebo lan kolmého svodu, průměru přes 8 mm | M | 52 | 0 |  |  |  | 0 |  | CS ÚRS 2023 01 |  | 2
PP |  |  |  | Demontáž hromosvodného vedení bez zachování funkčnosti svodových drátů nebo lan kolmého svodu, průměru přes 8 mm
VV |  |  |  | 12+12+7.5+7.5+6.5+6.5=52.000 [A]
TS
P | 460 | 741421823 |  | Demontáž hromosvodného vedení bez zachování funkčnosti svodových drátů nebo lan na rovné střeše, průměru přes 8 mm | M | 96.6 | 0 |  |  |  | 0 |  | CS ÚRS 2023 01 |  | 2
PP |  |  |  | Demontáž hromosvodného vedení bez zachování funkčnosti svodových drátů nebo lan na rovné střeše, průměru přes 8 mm
VV |  |  |  | 9+22.8+41.8+2+1.8+1.8+4+7.8+3+2.6=96.600 [A]
TS
P | 461 | 741421855 |  | Demontáž hromosvodného vedení podpěr střešního vedení pro plochou střechu | KUS | 146 | 0 |  |  |  | 0 |  | CS ÚRS 2023 01 |  | 2
PP |  |  |  | Demontáž hromosvodného vedení podpěr střešního vedení pro plochou střechu
VV |  |  |  | (94+52)/1=146.000 [A]
TS
P | 462 | 741421863 |  | Demontáž hromosvodného vedení podpěr svislého vedení zazděného | KUS | 52 | 0 |  |  |  | 0 |  | CS ÚRS 2023 01 |  | 2
PP |  |  |  | Demontáž hromosvodného vedení podpěr svislého vedení zazděného
VV |  |  |  | 52/1=52.000 [A]
TS
P | 463 | R5779004 |  | ocelový trezor se zdvojeným pláštěm 500x200x100 mm | KUS | 1 | 0.019 |  |  |  | 0 |  | R-položka |  | 2
PP |  |  |  | ocelový trezor se zdvojeným pláštěm 500x200x100 mm
VV |  |  |  | dle tabulky výrobků OV/TR1=1.000 [A] Celkem: 1=1.000 [B]
TS
P | 464 | 998741102 |  | Přesun hmot pro silnoproud stanovený z hmotnosti přesunovaného materiálu vodorovná dopravní vzdálenost do 50 m v objektech výšky přes 6 do 12 m | T | 0.321 | 0 |  |  |  | 0 |  | CS ÚRS 2023 01 |  | 2
PP |  |  |  | Přesun hmot pro silnoproud stanovený z hmotnosti přesunovaného materiálu vodorovná dopravní vzdálenost do 50 m v objektech výšky přes 6 do 12 m
VV
TS
SD |  | 742 |  | Elektroinstalace - slaboproud
P | 465 | 742230803 |  | Demontáž kamery venkovní | KUS | 1 | 0 |  |  |  | 0 |  | CS ÚRS 2023 01 |  | 2
PP |  |  |  | Demontáž kamery venkovní
VV |  |  |  | severní pohled1=1.000 [A]
TS
P | 466 | 742420811 |  | Demontáž společné televizní antény venkovní televizní antény nebo FM antény | KUS | 6 | 0 |  |  |  | 0 |  | CS ÚRS 2023 01 |  | 2
PP |  |  |  | Demontáž společné televizní antény venkovní televizní antény nebo FM antény
VV |  |  |  | anténa s32=2.000 [A] anténa s21=1.000 [B] anténa s41=1.000 [C] anténa s51=1.000 [D] anténa na strojovnmě výtahu1=1.000 [E] Celkem: 2+1+1+1+1=6.000 [F]
TS
P | 467 | 742320011 |  | Montáž elektricky ovládaných zámků elektromechanických samozamykacích s panikovou funkcí | KUS | 5 | 0 |  |  |  | 0 |  | CS ÚRS 2023 01 |  | 2
PP |  |  |  | Montáž elektricky ovládaných zámků elektromechanických samozamykacích s panikovou funkcí
VV |  |  |  | 02.11=1.000 [A] 11.11=1.000 [B] 12.d1=1.000 [C] 13.1-elmo1=1.000 [D] 16.11=1.000 [E] Celkem: 1+1+1+1+1=5.000 [F]
TS
P | 468 | R0035029 |  | Elektromechanický hluboký samozamykací panikový zámek | KUS | 4 | 0 |  |  |  | 0 |  | R-položka |  | 2
PP |  |  |  | Elektromechanický hluboký samozamykací panikový zámek
VV |  |  |  | 02.11=1.000 [A] 11.11=1.000 [B] 12.d1=1.000 [C] 16.11=1.000 [D] Celkem: 1+1+1+1=4.000 [E]
TS
P | 469 | R035049 |  | Elektromotorický hluboký samozamykací panikový zámek, backset 55 mm | KUS | 1 | 0 |  |  |  | 0 |  | R-položka |  | 2
PP |  |  |  | Elektromotorický hluboký samozamykací panikový zámek, backset 55 mm
VV |  |  |  | 13.1-elmo1=1.000 [A]
TS
P | 470 | 742420821 |  | Demontáž společné televizní antény anténního stožáru | KUS | 6 | 0 |  |  |  | 0 |  | CS ÚRS 2023 01 |  | 2
PP |  |  |  | Demontáž společné televizní antény anténního stožáru
VV |  |  |  | 6=6.000 [A]
TS
P | 471 | 998742102 |  | Přesun hmot pro slaboproud stanovený z hmotnosti přesunovaného materiálu vodorovná dopravní vzdálenost do 50 m v objektech výšky přes 6 do 12 m | T | 0.115 | 0 |  |  |  | 0 |  | CS ÚRS 2023 01 |  | 2
PP |  |  |  | Přesun hmot pro slaboproud stanovený z hmotnosti přesunovaného materiálu vodorovná dopravní vzdálenost do 50 m v objektech výšky přes 6 do 12 m
VV
TS
SD |  | 751 |  | Vzduchotechnika
P | 472 | 751111813 |  | Demontáž ventilátoru axiálního nízkotlakého kruhové potrubí, průměru přes 400 do 600 mm | KUS | 1 | 0 |  |  |  | 0 |  | CS ÚRS 2023 01 |  | 2
PP |  |  |  | Demontáž ventilátoru axiálního nízkotlakého kruhové potrubí, průměru přes 400 do 600 mm
VV |  |  |  | pohled jižní vnitroblok1=1.000 [A]
TS
P | 473 | 751721811 |  | Demontáž klimatizační jednotky venkovní jednofázové napájení do 2 vnitřních jednotek | KUS | 9 | 0 |  |  |  | 0 |  | CS ÚRS 2023 01 |  | 2
PP |  |  |  | Demontáž klimatizační jednotky venkovní jednofázové napájení do 2 vnitřních jednotek
VV |  |  |  | střecha2+2+2+2+1=9.000 [A] Celkem: 9=9.000 [B]
TS
P | 474 | 998751101 |  | Přesun hmot pro vzduchotechniku stanovený z hmotnosti přesunovaného materiálu vodorovná dopravní vzdálenost do 100 m v objektech výšky do 12 m | T | 0.322 | 0 |  |  |  | 0 |  | CS ÚRS 2023 01 |  | 2
PP |  |  |  | Přesun hmot pro vzduchotechniku stanovený z hmotnosti přesunovaného materiálu vodorovná dopravní vzdálenost do 100 m v objektech výšky do 12 m
VV
TS
SD |  | 761 |  | Konstrukce prosvětlovací
P | 475 | 761614111 |  | Okna ze skleněných tvárnic zděné rozměr 190 x 190 x 100 mm bezbarvé lesklé dezén mřížka | M2 | 8.531 | 0.11535 |  |  |  | 0 |  | CS ÚRS 2023 01 |  | 2
PP |  |  |  | Okna ze skleněných tvárnic zděné rozměr 190 x 190 x 100 mm bezbarvé lesklé dezén mřížka
VV |  |  |  | 0P492.1*1.5=3.150 [A] 0P651.48*1.48*2=4.381 [B] 1P611*1=1.000 [C] Celkem: 3.15+4.381+1=8.531 [D]
TS
P | 476 | 761661011 |  | Osazení sklepních světlíků (anglických dvorků) včetně osazení roštu, osazení odvodňovacího prvku a osazení pojistky (proti vloupání ) hloubky do 0,60 m, šířky p | KUS | 1 | 4e-05 |  |  |  | 0 |  | CS ÚRS 2023 01 |  | 2
PP |  |  |  | Osazení sklepních světlíků (anglických dvorků) včetně osazení roštu, osazení odvodňovacího prvku a osazení pojistky (proti vloupání ) hloubky do 0,60 m, šířky přes 1,0 m
VV |  |  |  | dle tabulky výrobků OV/SK-sklepní světlík1=1.000 [A]
TS
P | 477 | R.35894 |  | Světlík 400 - těleso 125x100x40 | KUS | 1 | 0.0126 |  |  |  | 0 |  | R-položka |  | 2
PP |  |  |  | Světlík 400 - těleso 125x100x40
VV |  |  |  | dle tabulky výrobků OV/SK-sklepní světlík1=1.000 [A]
TS
P | 478 | R.315790 |  | Nástavba světlíku 125x34x40 - těleso LIFT 3-30 cm | KUS | 2 | 0.00575 |  |  |  | 0 |  | R-položka |  | 2
PP |  |  |  | Nástavba světlíku 125x34x40 - těleso LIFT 3-30 cm
VV |  |  |  | dle tabulky výrobků OV/SK-sklepní světlík2=2.000 [A]
TS |  |  |  | 20
P | 479 | R315790 |  | oceloskleněný kryt světlíku d+m | KUS | 1 | 0.00575 |  |  |  | 0 |  | R-položka |  | 2
PP |  |  |  | oceloskleněný kryt světlíku d+m
VV |  |  |  | dle tabulky výrobků OV/SK-sklepní světlík-oceloskleněný kryt1=1.000 [A]
TS
P | 480 | R61614111 |  | Okna ze skleněných tvárnic zděné rozměr 190 x 190 x 100 mm bezbarvé lesklé dezén mřížka | M2 | 46.31 | 0.11535 |  |  |  | 0 |  | CS ÚRS 2023 01 |  | 2
PP |  |  |  | Okna ze skleněných tvárnic zděné rozměr 190 x 190 x 100 mm bezbarvé lesklé dezén mřížka
VV |  |  |  | 0P55+podchod2.995*1.785+2.995*0.65=7.293 [A] 0P018.495*2.045*2=34.745 [B] 0P912.4*1.78=4.272 [C] Celkem: 7.293+34.745+4.272=46.310 [D]
TS
P | 481 | 998761102 |  | Přesun hmot pro konstrukce prosvětlovací stanovený z hmotnosti přesunovaného materiálu vodorovná dopravní vzdálenost do 50 m v objektech výšky přes 6 do 12 m | T | 6.356 | 0 |  |  |  | 0 |  | CS ÚRS 2023 01 |  | 2
PP |  |  |  | Přesun hmot pro konstrukce prosvětlovací stanovený z hmotnosti přesunovaného materiálu vodorovná dopravní vzdálenost do 50 m v objektech výšky přes 6 do 12 m
VV
TS
SD |  | 763 |  | Konstrukce suché výstavby
P | 482 | 763111811 |  | Demontáž příček ze sádrokartonových desek s nosnou konstrukcí z ocelových profilů jednoduchých, opláštění jednoduché | M2 | 6.72 | 0 |  |  |  | 0 |  | CS ÚRS 2023 01 |  | 2
PP |  |  |  | Demontáž příček ze sádrokartonových desek s nosnou konstrukcí z ocelových profilů jednoduchých, opláštění jednoduché
VV |  |  |  | dle výkr 2.115 opláštění mezi -0P45 6.72 0P42,41,446.28*1.07=6.720 [A]
TS
P | 483 | 763131821 |  | Demontáž podhledu nebo samostatného požárního předělu ze sádrokartonových desek s nosnou konstrukcí dvouvrstvou z ocelových profilů, opláštění jednoduché | M2 | 740.102 | 0 |  |  |  | 0 |  | CS ÚRS 2023 01 |  | 2
PP |  |  |  | Demontáž podhledu nebo samostatného požárního předělu ze sádrokartonových desek s nosnou konstrukcí dvouvrstvou z ocelových profilů, opláštění jednoduché
VV |  |  |  | dle výkr 2.115 -0P 41,43,44,42-odměřena plocha14.7=14.700 [A] bourání stávajících podhledů, předpoklad 20% podlahové plochy3556.18*0.2=711.236 [B] bourání podhledu-nepoužívaný podchod(2.8+0.8)*3.935=14.166 [C] Celkem: 14.7+711.236+14.166=740.102 [D]
TS
P | 484 | 763135811 |  | Demontáž podhledu sádrokartonového kazetového na zavěšeném na roštu viditelném | M2 | 355.618 | 0 |  |  |  | 0 |  | CS ÚRS 2023 01 |  | 2
PP |  |  |  | Demontáž podhledu sádrokartonového kazetového na zavěšeném na roštu viditelném
VV |  |  |  | bourání stávajících podhledů, předpoklad 10% podlahové plochy3556.18*0.1=355.618 [A]
TS
P | 485 | 763172382 |  | Montáž dvířek pro konstrukce ze sádrokartonových desek revizních dvouplášťových pro příčky a předsazené stěny velikost (šxv) 300 x 300 mm | KUS | 14 | 3e-05 |  |  |  | 0 |  | CS ÚRS 2023 01 |  | 2
PP |  |  |  | Montáž dvířek pro konstrukce ze sádrokartonových desek revizních dvouplášťových pro příčky a předsazené stěny velikost (šxv) 300 x 300 mm
VV |  |  |  | dle tabulky výrobků OV/R.714=14.000 [A]
TS
P | 486 | R9030755 |  | dvířka revizní jednokřídlá dvouplášťová s automatickým zámkem 200x300mm | KUS | 14 | 0.0025 |  |  |  | 0 |  | R-položka |  | 2
PP |  |  |  | dvířka revizní jednokřídlá dvouplášťová s automatickým zámkem 200x300mm
VV
TS
P | 487 | 763172392 |  | Montáž dvířek pro konstrukce ze sádrokartonových desek revizních dvouplášťových pro podhledy velikost (šxv) 300 x 300 mm | KUS | 13 | 3e-05 |  |  |  | 0 |  | CS ÚRS 2023 01 |  | 2
PP |  |  |  | Montáž dvířek pro konstrukce ze sádrokartonových desek revizních dvouplášťových pro podhledy velikost (šxv) 300 x 300 mm
VV |  |  |  | dle tabulky výrobků OV/R.32=2.000 [A] dle tabulky výrobků OV/R.411=11.000 [B] Celkem: 2+11=13.000 [C]
TS
P | 488 | 59030711 |  | dvířka revizní jednokřídlá s automatickým zámkem 300x300mm | KUS | 2 | 0.0014 |  |  |  | 0 |  | CS ÚRS 2023 01 |  | 2
PP |  |  |  | dvířka revizní jednokřídlá s automatickým zámkem 300x300mm
VV |  |  |  | dle tabulky výrobků OV/R.32=2.000 [A]
TS
P | 489 | R9030711 |  | dvířka revizní jednokřídlá s automatickým zámkem 300x300mm vhkuvzdorná | KUS | 11 | 0.0014 |  |  |  | 0 |  | R-položka |  | 2
PP |  |  |  | dvířka revizní jednokřídlá s automatickým zámkem 300x300mm vhkuvzdorná
VV |  |  |  | dle tabulky výrobků OV/R.411=11.000 [A]
TS
P | 490 | 763172393 |  | Montáž dvířek pro konstrukce ze sádrokartonových desek revizních dvouplášťových pro podhledy velikost (šxv) 400 x 400 mm | KUS | 11 | 3e-05 |  |  |  | 0 |  | CS ÚRS 2023 01 |  | 2
PP |  |  |  | Montáž dvířek pro konstrukce ze sádrokartonových desek revizních dvouplášťových pro podhledy velikost (šxv) 400 x 400 mm
VV
TS
P | 491 | 763172412 |  | Montáž dvířek pro konstrukce ze sádrokartonových desek revizních protipožárních pro příčky a předsazené stěny velikost (šxv) 300 x 300 mm | KUS | 19 | 0.00027 |  |  |  | 0 |  | CS ÚRS 2023 01 |  | 2
PP |  |  |  | Montáž dvířek pro konstrukce ze sádrokartonových desek revizních protipožárních pro příčky a předsazené stěny velikost (šxv) 300 x 300 mm
VV |  |  |  | dle tabulky výrobků OV/R.519=19.000 [A]
TS
P | 492 | 59030760 |  | dvířka revizní protipožární pro stěny a podhledy EI 60 300x300 mm | KUS | 19 | 0.0047 |  |  |  | 0 |  | CS ÚRS 2023 01 |  | 2
PP |  |  |  | dvířka revizní protipožární pro stěny a podhledy EI 60 300x300 mm
VV
TS
P | 493 | 763172413 |  | Montáž dvířek pro konstrukce ze sádrokartonových desek revizních protipožárních pro příčky a předsazené stěny velikost (šxv) 400 x 400 mm | KUS | 1 | 0.00044 |  |  |  | 0 |  | CS ÚRS 2023 01 |  | 2
PP |  |  |  | Montáž dvířek pro konstrukce ze sádrokartonových desek revizních protipožárních pro příčky a předsazené stěny velikost (šxv) 400 x 400 mm
VV |  |  |  | dle tabulky výrobků OV/R.61=1.000 [A]
TS
P | 494 | 59030761 |  | dvířka revizní protipožární pro stěny a podhledy EI 60 400x400 mm | KUS | 1 | 0.0062 |  |  |  | 0 |  | CS ÚRS 2023 01 |  | 2
PP |  |  |  | dvířka revizní protipožární pro stěny a podhledy EI 60 400x400 mm
VV
TS
P | 495 | 763212812 |  | Demontáž příček ze sádrovláknitých desek desek, opláštění dvojité | M2 | 9.135 | 0 |  |  |  | 0 |  | CS ÚRS 2023 01 |  | 2
PP |  |  |  | Demontáž příček ze sádrovláknitých desek desek, opláštění dvojité
VV |  |  |  | 1S17(1.2+2.84)*2.7-(0.9*1.97)=9.135 [A]
TS
P | 496 | R63711811 |  | Demontáž kompozitních stěn a příček ze skla tl do 100 mm | M2 | 28.863 | 0 |  |  |  | 0 |  | R-položka |  | 2
PP |  |  |  | Demontáž kompozitních stěn a příček ze skla tl do 100 mm
VV |  |  |  | 1.N.P. 2.105-0P98B-demontáž boxu na chlazení pivních tanků((1.715*2+2*2.885)*2.8)-(0.9*2.05)+(2.885*1.715)=28.863 [A]
TS
P | 497 | 763412211 |  | Sanitární příčky vhodné do suchého prostředí dělící přepážky k pisoárům z dřevotřískových desek laminovaných tl. 12 mm | M2 | 2.16 | 0.01321 |  |  |  | 0 |  | CS ÚRS 2023 01 |  | 2
PP |  |  |  | Sanitární příčky vhodné do suchého prostředí dělící přepážky k pisoárům z dřevotřískových desek laminovaných tl. 12 mm
VV |  |  |  | dle tabulky výrobků OV/2.1-OP393*0.9*0.4=1.080 [A] dle tabulky výrobků OV/2.1-OP892*0.9*0.4=0.720 [B] dle tabulky výrobků OV/2.1-1P651*0.9*0.4=0.360 [C] Celkem: 1.08+0.72+0.36=2.160 [D]
TS
P | 498 | 763412111 |  | Sanitární příčky vhodné do suchého prostředí dělící z dřevotřískových desek laminovaných tl. 12 mm | M2 | 47.218 | 0.02134 |  |  |  | 0 |  | CS ÚRS 2023 01 |  | 2
PP |  |  |  | Sanitární příčky vhodné do suchého prostředí dělící z dřevotřískových desek laminovaných tl. 12 mm
VV |  |  |  | dle tabulky výrobků OV/1.11.46*1.85+(0.1+0.25+0.21)*1.85=3.737 [A] dle tabulky výrobků OV/1.21.535*2.05*3+(0.25+0.5+0.5+0.5+0.25)*2.05=13.540 [B] dle tabulky výrobků OV/1.31.5*2.05*3+(0.15+0.3+0.32+0.32+0.185)*2.05=11.839 [C] dle tabulky výrobků OV/1.41.5*1.85*1+(0.17+0.36+0.17)*1.85=4.070 [D] dle tabulky výrobků OV/1.51.05*1.85*2+(0.1+0.25+0.25+0.1)*1.85=5.180 [E] dle tabulky výrobků OV/1.61.48*1.85*1+(0.115+0.15)*1.85=3.228 [F] dle tabulky výrobků OV/1.71.23*1.85*1+(0.175+0.175)*1.85=2.923 [G] dle tabulky výrobků OV/1.81.05*1.85*1+(0.1+0.2+0.11)*1.85=2.701 [H] Celkem: 3.737+13.54+11.839+4.07+5.18+3.228+2.923+2.701=47.218 [I]
TS
P | 499 | 763412121 |  | Sanitární příčky vhodné do suchého prostředí dveře vnitřní do sanitárních příček šířky do 800 mm, výšky do 2 000 mm z dřevotřískových desek laminovaných včetně | KUS | 21 | 0.021 |  |  |  | 0 |  | CS ÚRS 2023 01 |  | 2
PP |  |  |  | Sanitární příčky vhodné do suchého prostředí dveře vnitřní do sanitárních příček šířky do 800 mm, výšky do 2 000 mm z dřevotřískových desek laminovaných včetně nerezového kování tl. 12 mm
VV |  |  |  | dle tabulky výrobků OV/1.12=2.000 [A] dle tabulky výrobků OV/1.24=4.000 [B] dle tabulky výrobků OV/1.34=4.000 [C] dle tabulky výrobků OV/1.42=2.000 [D] dle tabulky výrobků OV/1.53=3.000 [E] dle tabulky výrobků OV/1.62=2.000 [F] dle tabulky výrobků OV/1.72=2.000 [G] dle tabulky výrobků OV/1.82=2.000 [H] Celkem: 2+4+4+2+3+2+2+2=21.000 [I]
TS
P | 500 | 54916409 |  | kování pro WC boxy nerez stavitelná nožka 140mm | KUS | 56 | 0.0005 |  |  |  | 0 |  | CS ÚRS 2023 01 |  | 2
PP |  |  |  | kování pro WC boxy nerez stavitelná nožka 140mm
VV |  |  |  | dle tabulky výrobků OV/1.14=4.000 [A] dle tabulky výrobků OV/1.211=11.000 [B] dle tabulky výrobků OV/1.311=11.000 [C] dle tabulky výrobků OV/1.49=9.000 [D] dle tabulky výrobků OV/1.55=5.000 [E] dle tabulky výrobků OV/1.65=5.000 [F] dle tabulky výrobků OV/1.75=5.000 [G] dle tabulky výrobků OV/1.86=6.000 [H] Celkem: 4+11+11+9+5+5+5+6=56.000 [I]
TS
P | 501 | 998763302 |  | Přesun hmot pro konstrukce montované z desek sádrokartonových, sádrovláknitých, cementovláknitých nebo cementových stanovený z hmotnosti přesunovaného materiálu | T | 1.661 | 0 |  |  |  | 0 |  | CS ÚRS 2023 01 |  | 2
PP |  |  |  | Přesun hmot pro konstrukce montované z desek sádrokartonových, sádrovláknitých, cementovláknitých nebo cementových stanovený z hmotnosti přesunovaného materiálu vodorovná dopravní vzdálenost do 50 m v objektech výšky přes 6 do 12 m
VV
TS
SD |  | 764 |  | Konstrukce klempířské
P | 502 | 764001821 |  | Demontáž klempířských konstrukcí krytiny ze svitků nebo tabulí do suti | M2 | 519.522 | 0 |  |  |  | 0 |  | CS ÚRS 2023 01 |  | 2
PP |  |  |  | Demontáž klempířských konstrukcí krytiny ze svitků nebo tabulí do suti
VV |  |  |  | střední část nad vestibulem16.95*29.775=504.686 [A] střední část -jižní strana12.790*1.16=14.836 [B] Celkem: 504.686+14.836=519.522 [C]
TS
P | 503 | 764002811 |  | Demontáž klempířských konstrukcí okapového plechu do suti, v krytině povlakové | M | 25.985 | 0 |  |  |  | 0 |  | CS ÚRS 2023 01 |  | 2
PP |  |  |  | Demontáž klempířských konstrukcí okapového plechu do suti, v krytině povlakové
VV |  |  |  | 'dle výkr. 2.113' nadstřešní strojovna výtahu -východní část5.47=5.470 [A] východní část18.405+6.62+5.345=30.370 [B] střední část29.840+29.75=59.590 [C] západní část11.255+8.38+6.35=25.985 [D]
TS
P | 504 | 764002841 |  | Demontáž klempířských konstrukcí oplechování horních ploch zdí a nadezdívek do suti | M | 357.695 | 0 |  |  |  | 0 |  | CS ÚRS 2023 01 |  | 2
PP |  |  |  | Demontáž klempířských konstrukcí oplechování horních ploch zdí a nadezdívek do suti
VV |  |  |  | 'dle výkr. 2.113' nadstřešní strojovna výtahu -východní část5.47+5.495+5.495=16.460 [A] východní část15.160+39.48+34.505+14.615=103.760 [B] střední část17.265+16.55+19.325=53.140 [C] západní část30.255=30.255 [D] západní část40.055=40.055 [E] západní část34.355=34.355 [F] západní část10.45=10.450 [G] západní část21.04=21.040 [H] západní část9.245+5.605=14.850 [I] západní část12.29=12.290 [J] západní část21.04=21.040 [K] Celkem: 16.46+103.76+53.14+30.255+40.055+34.355+10.45+21.04+14.85+12.29+21.04=357.695 [L]
TS
P | 505 | 764002851 |  | Demontáž klempířských konstrukcí oplechování parapetů do suti | M | 261.595 | 0 |  |  |  | 0 |  | CS ÚRS 2023 01 |  | 2
PP |  |  |  | Demontáž klempířských konstrukcí oplechování parapetů do suti
VV |  |  |  | '1.N.P' severní strana západní část1.47*9=13.230 [A] ''1.N.P.' severní strana východní část1.48*22=32.560 [B] východní strana východní část1.45*1=1.450 [C] jižní strana 1.45*27=39.150 [D] jižní strana 0.58*12=6.960 [E] západnístrana 1.45*8=11.600 [F] vnitroblok 1.45*25=36.250 [G] vnitroblok 2.395*1=2.395 [H] Mezisoučet: 13.23+32.56+1.45+39.15+6.96+11.6+36.25+2.395=143.595 [I] ''2.N.P.' severní strana západní část2.4+1.16+1.25+(1.47*12)=22.450 [J] severní strana východní část1.47*17=24.990 [K] východní strana1.47*3=4.410 [L] jižní strana1.47*44=64.680 [M] západní strana1.47*1=1.470 [N] Mezisoučet: 22.45+24.99+4.41+64.68+1.47=118.000 [O] Celkem: 13.23+32.56+1.45+39.15+6.96+11.6+36.25+2.395+22.45+24.99+4.41+64.68+1.47=261.595 [P]
TS
P | 506 | 764004801 |  | Demontáž klempířských konstrukcí žlabu podokapního do suti | M | 121.415 | 0 |  |  |  | 0 |  | CS ÚRS 2023 01 |  | 2
PP |  |  |  | Demontáž klempířských konstrukcí žlabu podokapního do suti
VV |  |  |  | 'dle výkr. 2.113' nadstřešní strojovna výtahu -východní část5.47=5.470 [A] východní část18.405+6.62+5.345=30.370 [B] střední část29.840+29.75=59.590 [C] západní část11.255+8.38+6.35=25.985 [D] Celkem: 5.47+30.37+59.59+25.985=121.415 [E]
TS
P | 507 | 764004861 |  | Demontáž klempířských konstrukcí svodu do suti | M | 91.4 | 0 |  |  |  | 0 |  | CS ÚRS 2023 01 |  | 2
PP |  |  |  | Demontáž klempířských konstrukcí svodu do suti
VV |  |  |  | severní pohled 4*7=28.000 [A] jižní pohled 4*7=28.000 [B] jižní pohled-strojovna výtahu 2.5=2.500 [C] jižní pohled-středová část 2*1.5=3.000 [D] západní pohled 3.7+3.3+3.8+3.8=14.600 [E] východní pohled 4.5+3.6=8.100 [F] vnitroblok východní pohled 3.6=3.600 [G] vnitroblok západní pohled 3.6=3.600 [H] Celkem: 28+28+2.5+3+14.6+8.1+3.6+3.6=91.400 [I]
TS
P | 508 | 712300845 |  | Ostatní práce při odstranění povlakové krytiny střech plochých do 10° doplňků ventilační hlavice | KUS | 10 | 0 |  |  |  | 0 |  | CS ÚRS 2023 01 |  | 2
PP |  |  |  | Ostatní práce při odstranění povlakové krytiny střech plochých do 10° doplňků ventilační hlavice
VV
TS
P | 509 | R764511612 |  | Žlab podokapní z pozinkovaného plechu s povrchovou úpravou včetně háků a čel hranatý rš 425 mm | M | 6.8 | 0.00163 |  |  |  | 0 |  | R-položka |  | 2
PP |  |  |  | Žlab podokapní z pozinkovaného plechu s povrchovou úpravou včetně háků a čel hranatý rš 425 mm
VV |  |  |  | dle tabulky klempířských výrobků K/Z2.16.8=6.800 [A]
TS
P | 510 | R764212633 |  | Oplechování střešních prvků z pozinkovaného plechu s povrchovou úpravou štítu závětrnou lištou rš 260 mm | M | 29.2 | 0.00218 |  |  |  | 0 |  | R-položka |  | 2
PP |  |  |  | Oplechování střešních prvků z pozinkovaného plechu s povrchovou úpravou štítu závětrnou lištou rš 260 mm
VV |  |  |  | dle tabulky klempířských výrobků K/ZL.229.2=29.200 [A]
TS
P | 511 | R764212634 |  | Oplechování střešních prvků z pozinkovaného plechu s povrchovou úpravou štítu závětrnou lištou rš 320 mm | M | 10.24 | 0.00287 |  |  |  | 0 |  | R-položka |  | 2
PP |  |  |  | Oplechování střešních prvků z pozinkovaného plechu s povrchovou úpravou štítu závětrnou lištou rš 320 mm
VV |  |  |  | dle tabulky klempířských výrobků K/ZL.110.24=10.240 [A]
TS
P | 512 | R764311604 |  | Lemování rovných střech z pozinkovaného plechu s povrchovou úpravou boční nebo horní rovné, rš 310 mm | M | 13.02 | 0.00289 |  |  |  | 0 |  | R-položka |  | 2
PP |  |  |  | Lemování rovných střech z pozinkovaného plechu s povrchovou úpravou boční nebo horní rovné, rš 310 mm
VV |  |  |  | dle tabulky klempířských výrobků K/U.113.02=13.020 [A]
TS
P | 513 | 764511602 |  | Žlab podokapní z pozinkovaného plechu s povrchovou úpravou včetně háků a čel půlkruhový rš 330 mm | M | 88.65 | 0.00169 |  |  |  | 0 |  | CS ÚRS 2023 01 |  | 2
PP |  |  |  | Žlab podokapní z pozinkovaného plechu s povrchovou úpravou včetně háků a čel půlkruhový rš 330 mm
VV |  |  |  | dle tabulky klempířských výrobků K/Z.188.65=88.650 [A]
TS
P | 514 | 764518621 |  | Svod z pozinkovaného plechu s upraveným povrchem včetně objímek, kolen a odskoků kruhový, průměru do 90 mm | M | 30.44 | 0.00191 |  |  |  | 0 |  | CS ÚRS 2023 01 |  | 2
PP |  |  |  | Svod z pozinkovaného plechu s upraveným povrchem včetně objímek, kolen a odskoků kruhový, průměru do 90 mm
VV |  |  |  | dle tabulky klempířských výrobků K/S.1-224.64+5.8=30.440 [A]
TS
P | 515 | R764311603 |  | Lemování zdí z pozinkovaného plechu s povrchovou úpravou rš 180 mm | M | 153 | 0.0022 |  |  |  | 0 |  | R-položka |  | 2
PP |  |  |  | Lemování zdí z pozinkovaného plechu s povrchovou úpravou rš 180 mm
VV |  |  |  | dle tabulky klempířských výrobků K/K.1153=153.000 [A]
TS
P | 516 | R764212431 |  | Oplechování rovné okapové hrany z Pz s povrchovou úpravou rš 138 mm | M | 29.41 | 0.00082 |  |  |  | 0 |  | R-položka |  | 2
PP |  |  |  | Oplechování rovné okapové hrany z Pz s povrchovou úpravou rš 138 mm
VV |  |  |  | dle tabulky klempířských výrobků K/O.129.41=29.410 [A]
TS
P | 517 | R764214606 |  | Oplechování horních ploch zdí a nadezdívek (atik) z pozinkovaného plechu s povrchovou úpravou mechanicky kotvené rš 500 mm | M | 5.53 | 0.00438 |  |  |  | 0 |  | CS ÚRS 2023 01 |  | 2
PP |  |  |  | Oplechování horních ploch zdí a nadezdívek (atik) z pozinkovaného plechu s povrchovou úpravou mechanicky kotvené rš 500 mm
VV |  |  |  | dle tabulky klempířských výrobků K/A015.53=5.530 [A]
TS
P | 518 | R764214619 |  | Oplechování horních ploch zdí a nadezdívek (atik) z pozinkovaného plechu s povrchovou úpravou mechanicky kotvené rš 635 mm | M | 16.71 | 0.00584 |  |  |  | 0 |  | R-položka |  | 2
PP |  |  |  | Oplechování horních ploch zdí a nadezdívek (atik) z pozinkovaného plechu s povrchovou úpravou mechanicky kotvené rš 635 mm
VV |  |  |  | dle tabulky klempířských výrobků K/A0216.71=16.710 [A]
TS
P | 519 | R764214629 |  | Oplechování horních ploch zdí a nadezdívek (atik) z pozinkovaného plechu s povrchovou úpravou mechanicky kotvené rš 655 mm | M | 5.62 | 0.00584 |  |  |  | 0 |  | R-položka |  | 2
PP |  |  |  | Oplechování horních ploch zdí a nadezdívek (atik) z pozinkovaného plechu s povrchovou úpravou mechanicky kotvené rš 655 mm
VV |  |  |  | dle tabulky klempířských výrobků K/A035.62=5.620 [A]
TS
P | 520 | R764214607 |  | Oplechování horních ploch zdí a nadezdívek (atik) z pozinkovaného plechu s povrchovou úpravou mechanicky kotvené rš 665 mm | M | 21.1 | 0.00584 |  |  |  | 0 |  | R-položka |  | 2
PP |  |  |  | Oplechování horních ploch zdí a nadezdívek (atik) z pozinkovaného plechu s povrchovou úpravou mechanicky kotvené rš 665 mm
VV |  |  |  | dle tabulky klempířských výrobků K/A0421.1=21.100 [A]
TS
P | 521 | R764214608 |  | Oplechování horních ploch zdí a nadezdívek (atik) z pozinkovaného plechu s povrchovou úpravou mechanicky kotvené rš 685 mm | M | 67.77 | 0.00584 |  |  |  | 0 |  | R-položka |  | 2
PP |  |  |  | Oplechování horních ploch zdí a nadezdívek (atik) z pozinkovaného plechu s povrchovou úpravou mechanicky kotvené rš 685 mm
VV |  |  |  | dle tabulky klempířských výrobků K/A0567.77=67.770 [A]
TS
P | 522 | R764214609 |  | Oplechování horních ploch zdí a nadezdívek (atik) z pozinkovaného plechu s povrchovou úpravou mechanicky kotvené rš 695 mm | M | 90.64 | 0.00584 |  |  |  | 0 |  | R-položka |  | 2
PP |  |  |  | Oplechování horních ploch zdí a nadezdívek (atik) z pozinkovaného plechu s povrchovou úpravou mechanicky kotvené rš 695 mm
VV |  |  |  | dle tabulky klempířských výrobků K/A0690.64=90.640 [A]
TS
P | 523 | R764214620 |  | Oplechování horních ploch zdí a nadezdívek (atik) z pozinkovaného plechu s povrchovou úpravou mechanicky kotvené rš 790 mm | M | 38.7 | 0.00696 |  |  |  | 0 |  | R-položka |  | 2
PP |  |  |  | Oplechování horních ploch zdí a nadezdívek (atik) z pozinkovaného plechu s povrchovou úpravou mechanicky kotvené rš 790 mm
VV |  |  |  | dle tabulky klempířských výrobků K/0.65138.7=38.700 [A]
TS
P | 524 | R764214610 |  | Oplechování horních ploch zdí a nadezdívek (atik) z pozinkovaného plechu s povrchovou úpravou mechanicky kotvené rš705 mm | M | 17.2 | 0.00584 |  |  |  | 0 |  | R-položka |  | 2
PP |  |  |  | Oplechování horních ploch zdí a nadezdívek (atik) z pozinkovaného plechu s povrchovou úpravou mechanicky kotvené rš705 mm
VV |  |  |  | dle tabulky klempířských výrobků K/A0717.2=17.200 [A]
TS
P | 525 | R764214611 |  | Oplechování horních ploch zdí a nadezdívek (atik) z pozinkovaného plechu s povrchovou úpravou mechanicky kotvené rš715 mm | M | 12.56 | 0.00584 |  |  |  | 0 |  | R-položka |  | 2
PP |  |  |  | Oplechování horních ploch zdí a nadezdívek (atik) z pozinkovaného plechu s povrchovou úpravou mechanicky kotvené rš715 mm
VV |  |  |  | dle tabulky klempířských výrobků K/A0812.56=12.560 [A]
TS
P | 526 | R764214612 |  | Oplechování horních ploch zdí a nadezdívek (atik) z pozinkovaného plechu s povrchovou úpravou mechanicky kotvené rš 735 mm | M | 68.53 | 0.00584 |  |  |  | 0 |  | R-položka |  | 2
PP |  |  |  | Oplechování horních ploch zdí a nadezdívek (atik) z pozinkovaného plechu s povrchovou úpravou mechanicky kotvené rš 735 mm
VV |  |  |  | dle tabulky klempířských výrobků K/A0968.53=68.530 [A]
TS
P | 527 | R764214613 |  | Oplechování horních ploch zdí a nadezdívek (atik) z pozinkovaného plechu s povrchovou úpravou mechanicky kotvené rš 755 mm | M | 3.1 | 0.00584 |  |  |  | 0 |  | R-položka |  | 2
PP |  |  |  | Oplechování horních ploch zdí a nadezdívek (atik) z pozinkovaného plechu s povrchovou úpravou mechanicky kotvené rš 755 mm
VV |  |  |  | dle tabulky klempířských výrobků K/9.5763.1=3.100 [A]
TS
P | 528 | R764214621 |  | Oplechování horních ploch zdí a nadezdívek (atik) z pozinkovaného plechu s povrchovou úpravou mechanicky kotvené rš 820 mm | M | 3.45 | 0.00696 |  |  |  | 0 |  | R-položka |  | 2
PP |  |  |  | Oplechování horních ploch zdí a nadezdívek (atik) z pozinkovaného plechu s povrchovou úpravou mechanicky kotvené rš 820 mm
VV |  |  |  | dle tabulky klempířských výrobků K/58.53.45=3.450 [A]
TS
P | 529 | 764214611 |  | Oplechování horních ploch zdí a nadezdívek (atik) z pozinkovaného plechu s povrchovou úpravou mechanicky kotvené přes rš 800 mm | M2 | 39.526 | 0.00783 |  |  |  | 0 |  | CS ÚRS 2023 01 |  | 2
PP |  |  |  | Oplechování horních ploch zdí a nadezdívek (atik) z pozinkovaného plechu s povrchovou úpravou mechanicky kotvené přes rš 800 mm
VV |  |  |  | dle tabulky klempířských výrobků K/585-160.905*6.27+0.925*9.4+1.115*11.41=27.092 [A] dle tabulky klempířských výrobků K/T010.955*13.02=12.434 [B] Celkem: 27.092+12.434=39.526 [C]
TS
P | 530 | R764217603 |  | Oplechování parapetů z pozinkovaného plechu s povrchovou úpravou oblých nebo ze segmentů, včetně rohů mechanicky kotvené rš 250 mm | M | 292.215 | 0.00232 |  |  |  | 0 |  | CS ÚRS 2023 01 |  | 2
PP |  |  |  | Oplechování parapetů z pozinkovaného plechu s povrchovou úpravou oblých nebo ze segmentů, včetně rohů mechanicky kotvené rš 250 mm
VV |  |  |  | dle tabulky klempířských výrobků K/01-12,15+160.57*3+0.58*12+1.005*2+1.15*13+1.16*2+1.2*2+1.25*3+1.3*3+1.345*1+1.445*1+1.47*154+1.485*1+2.4*3+8.18*2=292.215 [A]
TS
P | 531 | 764217605 |  | Oplechování parapetů z pozinkovaného plechu s povrchovou úpravou oblých nebo ze segmentů, včetně rohů mechanicky kotvené rš 400 mm | M | 1.54 | 0.00367 |  |  |  | 0 |  | CS ÚRS 2023 01 |  | 2
PP |  |  |  | Oplechování parapetů z pozinkovaného plechu s povrchovou úpravou oblých nebo ze segmentů, včetně rohů mechanicky kotvené rš 400 mm
VV |  |  |  | dle tabulky klempířských výrobků K/131.54*1=1.540 [A]
TS
P | 532 | R764217605 |  | Oplechování parapetů z pozinkovaného plechu s povrchovou úpravou oblých nebo ze segmentů, včetně rohů mechanicky kotvené rš 400 mm | M | 9.24 | 0.00367 |  |  |  | 0 |  | CS ÚRS 2023 01 |  | 2
PP |  |  |  | Oplechování parapetů z pozinkovaného plechu s povrchovou úpravou oblých nebo ze segmentů, včetně rohů mechanicky kotvené rš 400 mm
VV |  |  |  | dle tabulky klempířských výrobků K/141.54*6=9.240 [A]
TS
P | 533 | R65135013 |  | Montáž střešních doplňků vláknocementové krytiny skládané střešních výlezů, plochy jednotlivě přes 0,25 do 1,0 m2 | KUS | 2 | 0 |  |  |  | 0 |  | CS ÚRS 2023 01 |  | 2
PP |  |  |  | Montáž střešních doplňků vláknocementové krytiny skládané střešních výlezů, plochy jednotlivě přes 0,25 do 1,0 m2
VV |  |  |  | dle tabulky výrobků OV/SP2=2.000 [A] Celkem: 2=2.000 [B]
TS
P | 534 | R9164622 |  | Střešní poklop 750x1200mm | KUS | 2 | 0.006 |  |  |  | 0 |  | R-položka |  | 2
PP |  |  |  | Střešní poklop 750x1200mm
VV
TS |  |  |  | rám eloxovaný hliník s přerušeným tepelným mostem ve variantě s otevíracím křídlem, manžeta ocelová s tepelnou izolací tl. 50 mm,třída reakce na oheň A1,
P | 535 | R764218604 |  | Oplechování říms a ozdobných prvků z pozinkovaného plechu s povrchovou úpravou rovných, bez rohů mechanicky kotvené rš 295 mm | M | 10.74 | 0.00291 |  |  |  | 0 |  | R-položka |  | 2
PP |  |  |  | Oplechování říms a ozdobných prvků z pozinkovaného plechu s povrchovou úpravou rovných, bez rohů mechanicky kotvené rš 295 mm
VV |  |  |  | dle tabulky klempířských výrobků K/K0110.74=10.740 [A]
TS
P | 536 | R764515411 |  | Žlab mezistřešní nebo zaatikový z pozinkovaného plechu s povrchovou úpravou rš 500 mm | M | 13.02 | 0.00969 |  |  |  | 0 |  | R-položka |  | 2
PP |  |  |  | Žlab mezistřešní nebo zaatikový z pozinkovaného plechu s povrchovou úpravou rš 500 mm
VV |  |  |  | dle tabulky klempířských výrobků K/ZZ.113.02=13.020 [A]
TS |  |  |  | s kotvícími příponkami
P | 537 | R764518621 |  | Svody hranaté včetně objímek, kolen, odskoků z Pz s povrchovou úpravou 50x50 mm | M | 16.8 | 0.00191 |  |  |  | 0 |  | R-položka |  | 2
PP |  |  |  | Svody hranaté včetně objímek, kolen, odskoků z Pz s povrchovou úpravou 50x50 mm
VV |  |  |  | dle tabulky klempířských výrobků K/S2.116.8=16.800 [A]
TS
P | 538 | R774311604 |  | Krycí plech z Pz s povrchovou úpravou rš 500 mm | M | 16.2 | 0.00289 |  |  |  | 0 |  | R-položka |  | 2
PP |  |  |  | Krycí plech z Pz s povrchovou úpravou rš 500 mm
VV |  |  |  | dle tabulky klempířských výrobků K/KP.116.2=16.200 [A]
TS
P | 539 | 998764102 |  | Přesun hmot pro konstrukce klempířské stanovený z hmotnosti přesunovaného materiálu vodorovná dopravní vzdálenost do 50 m v objektech výšky přes 6 do 12 m | T | 3.396 | 0 |  |  |  | 0 |  | CS ÚRS 2023 01 |  | 2
PP |  |  |  | Přesun hmot pro konstrukce klempířské stanovený z hmotnosti přesunovaného materiálu vodorovná dopravní vzdálenost do 50 m v objektech výšky přes 6 do 12 m
VV
TS
SD |  | 766 |  | Konstrukce truhlářské
P | 540 | 766211211 |  | Montáž schodišťových madel kotvených na středovou konstrukci zábradlí dřevěných průběžných, šířky do 150 mm | M | 43.9 | 0 |  |  |  | 0 |  | CS ÚRS 2023 01 |  | 2
PP |  |  |  | Montáž schodišťových madel kotvených na středovou konstrukci zábradlí dřevěných průběžných, šířky do 150 mm
VV |  |  |  | dle tabulky výrobků OV/MS43.9=43.900 [A]
TS
P | 541 | R5217100 |  | madlo bukové D 42mm | M | 50.705 | 0 |  |  |  | 0 |  | CS ÚRS 2023 01 |  | 2
PP |  |  |  | madlo bukové D 42mm
VV |  |  |  | dle tabulky výrobků OV/MS43.9*1.05=46.095 [A] 46.095*1.1 Přepočtené koeficientem množství=50.705 [B]
TS
P | 542 | 766211811 |  | Demontáž madel schodišťových upevněných na středovou konstrukci | M | 19.56 | 0 |  |  |  | 0 |  | CS ÚRS 2023 01 |  | 2
PP |  |  |  | Demontáž madel schodišťových upevněných na středovou konstrukci
VV |  |  |  | 1S172.84*2=5.680 [A] OP912.78+4.2=6.980 [B] OP113.45*2=6.900 [C] Celkem: 5.68+6.98+6.9=19.560 [D]
TS
P | 543 | 766221811 |  | Demontáž schodů celodřevěných samonosných | M | 2 | 0 |  |  |  | 0 |  | CS ÚRS 2023 01 |  | 2
PP |  |  |  | Demontáž schodů celodřevěných samonosných
VV |  |  |  | schody do kolektoru2=2.000 [A]
TS
P | 544 | 766231113 |  | Montáž sklápěcích schodů na půdu s vyřezáním otvoru a kompletizací | KUS | 2 | 0.00044 |  |  |  | 0 |  | CS ÚRS 2023 01 |  | 2
PP |  |  |  | Montáž sklápěcích schodů na půdu s vyřezáním otvoru a kompletizací
VV |  |  |  | dle tabulky výrobků OV/2921.18-stahovací půdní schody2=2.000 [A]
TS
P | 545 | R1233166 |  | schody půdní stahovací protipožární dřevěné, pro výšku max. 280cm, 12 schodnic El 15, 110x70cm | KUS | 2 | 0.03 |  |  |  | 0 |  | R-položka |  | 2
PP |  |  |  | schody půdní stahovací protipožární dřevěné, pro výšku max. 280cm, 12 schodnic El 15, 110x70cm
VV
TS
P | 546 | 766441821 |  | Demontáž parapetních desek dřevěných nebo plastových šířky do 300 mm, délky přes 1000 do 2000 mm | KUS | 194.072 | 0 |  |  |  | 0 |  | CS ÚRS 2023 01 |  | 2
PP |  |  |  | Demontáž parapetních desek dřevěných nebo plastových šířky do 300 mm, délky přes 1000 do 2000 mm
VV |  |  |  | 0P64-u výplně z luxfer1.5=1.500 [A] 0P65- u výplně z luxfer1.48*3=4.440 [B] 0P87-u výplně z luxfer0.68*1.45=0.986 [C] 1P45-u výplně z luxfer1.48*1.45=2.146 [D] 1.N.P.-vnější okna9+22+1+11+16+12+8+12+4+4+2+3+1=105.000 [E] 2.N.P.-vnější okna15+20+45=80.000 [F] Celkem: 1.5+4.44+0.986+2.146+105+80=194.072 [G]
TS
P | 547 | 766441823 |  | Demontáž parapetních desek dřevěných nebo plastových šířky do 300 mm, délky přes 2000 mm | KUS | 1 | 0 |  |  |  | 0 |  | CS ÚRS 2023 01 |  | 2
PP |  |  |  | Demontáž parapetních desek dřevěných nebo plastových šířky do 300 mm, délky přes 2000 mm
VV |  |  |  | 0P09-barová deska1=1.000 [A]
TS
P | 548 | 766691911 |  | Ostatní práce vyvěšení nebo zavěšení křídel dřevěných okenních, plochy do 1,5 m2 | KUS | 26 | 0 |  |  |  | 0 |  | CS ÚRS 2023 01 |  | 2
PP |  |  |  | Ostatní práce vyvěšení nebo zavěšení křídel dřevěných okenních, plochy do 1,5 m2
VV |  |  |  | okno O.023+3=6.000 [A] okno D120=20.000 [B] Celkem: 6+20=26.000 [C]
TS
P | 549 | 766691912 |  | Ostatní práce vyvěšení nebo zavěšení křídel dřevěných okenních, plochy přes 1,5 m2 | KUS | 88 | 0 |  |  |  | 0 |  | CS ÚRS 2023 01 |  | 2
PP |  |  |  | Ostatní práce vyvěšení nebo zavěšení křídel dřevěných okenních, plochy přes 1,5 m2
VV |  |  |  | okno O.023+3+77+5=88.000 [A]
TS
P | 550 | 766691914 |  | Ostatní práce vyvěšení nebo zavěšení křídel dřevěných dveřních, plochy do 2 m2 | KUS | 162 | 0 |  |  |  | 0 |  | CS ÚRS 2023 01 |  | 2
PP |  |  |  | Ostatní práce vyvěšení nebo zavěšení křídel dřevěných dveřních, plochy do 2 m2
VV |  |  |  | voštinové dveře D375+5+79+3=162.000 [A]
TS
P | 551 | 766691915 |  | Ostatní práce vyvěšení nebo zavěšení křídel dřevěných dveřních, plochy přes 2 m2 | KUS | 25 | 0 |  |  |  | 0 |  | CS ÚRS 2023 01 |  | 2
PP |  |  |  | Ostatní práce vyvěšení nebo zavěšení křídel dřevěných dveřních, plochy přes 2 m2
VV |  |  |  | vyvěšení dveří 408.351+7+1+8+2=19.000 [A] vyvěšení dveří 1+3+1+1=6.000 [B] Celkem: 19+6=25.000 [C]
TS
P | 552 | 766691921 |  | Ostatní práce vyvěšení nebo zavěšení křídel plastových okenních s křídly otevíravými, plochy do 1,5 m2 | KUS | 52 | 0 |  |  |  | 0 |  | CS ÚRS 2023 01 |  | 2
PP |  |  |  | Ostatní práce vyvěšení nebo zavěšení křídel plastových okenních s křídly otevíravými, plochy do 1,5 m2
VV |  |  |  | okno plastové O.0152=52.000 [A]
TS
P | 553 | 766691922 |  | Ostatní práce vyvěšení nebo zavěšení křídel plastových okenních s křídly otevíravými, plochy přes 1,5 m2 | KUS | 48 | 0 |  |  |  | 0 |  | CS ÚRS 2023 01 |  | 2
PP |  |  |  | Ostatní práce vyvěšení nebo zavěšení křídel plastových okenních s křídly otevíravými, plochy přes 1,5 m2
VV |  |  |  | okno plastové O.0143+3+1+1=48.000 [A]
TS
P | 554 | 766691925 |  | Ostatní práce vyvěšení nebo zavěšení křídel plastových dveřních s křídly otevíravými, plochy přes 2 m2 | KUS | 1 | 0 |  |  |  | 0 |  | CS ÚRS 2023 01 |  | 2
PP |  |  |  | Ostatní práce vyvěšení nebo zavěšení křídel plastových dveřních s křídly otevíravými, plochy přes 2 m2
VV |  |  |  | plastové dveře D51=1.000 [A]
TS
P | 555 | R766694111 |  | Montáž ostatních truhlářských konstrukcí parapetních desek dřevěných nebo plastových šířky do 300 mm, délky do 1000 mm | KUS | 4 | 0 |  |  |  | 0 |  | R-položka |  | 2
PP |  |  |  | Montáž ostatních truhlářských konstrukcí parapetních desek dřevěných nebo plastových šířky do 300 mm, délky do 1000 mm
VV |  |  |  | dle tabulky výrobků OV/VP.223=3.000 [A] dle tabulky výrobků OV/VP.351=1.000 [B] Celkem: 3+1=4.000 [C]
TS
P | 556 | R766694112 |  | Montáž ostatních truhlářských konstrukcí parapetních desek dřevěných nebo plastových šířky do 300 mm, délky přes 1000 do 1600 mm | KUS | 3 | 0 |  |  |  | 0 |  | R-položka |  | 2
PP |  |  |  | Montáž ostatních truhlářských konstrukcí parapetních desek dřevěných nebo plastových šířky do 300 mm, délky přes 1000 do 1600 mm
VV |  |  |  | dle tabulky výrobků OV/VP.52=2.000 [A] dle tabulky výrobků OV/VP.66=6.000 [B] dle tabulky výrobků OV/VP.91=1.000 [C] dle tabulky výrobků OV/VP.86=6.000 [D] dle tabulky výrobků OV/VP.1414=14.000 [E] dle tabulky výrobků OV/VP.151=1.000 [F] dle tabulky výrobků OV/VP.181=1.000 [G] dle tabulky výrobků OV/VP.192=2.000 [H] dle tabulky výrobků OV/VP.201=1.000 [I] dle tabulky výrobků OV/VP.218=8.000 [J] dle tabulky výrobků OV/VP.237=7.000 [K] dle tabulky výrobků OV/VP.253=3.000 [L] dle tabulky výrobků OV/VP.2616=16.000 [M] dle tabulky výrobků OV/VP.331=1.000 [N] dle tabulky výrobků OV/VP.343=3.000 [O]
TS
P | 557 | R0794102 |  | parapet dřevotřískový vnitřní povrch laminátový š 280mm | M | 23.33 | 0.004 |  |  |  | 0 |  | R-položka |  | 2
PP |  |  |  | parapet dřevotřískový vnitřní povrch laminátový š 280mm
VV |  |  |  | dle tabulky výrobků OV/VP.211.47*8=11.760 [A] dle tabulky výrobků OV/VP.220.57*3=1.710 [B] dle tabulky výrobků OV/VP.61.45*6=8.700 [C] dle tabulky výrobků OV/VP.181.16*1=1.160 [D] Celkem: 11.76+1.71+8.7+1.16=23.330 [E]
TS
P | 558 | R0794202 |  | parapet dřevotřískový vnitřní povrch laminátový š 250mm | M | 2.94 | 0.004 |  |  |  | 0 |  | R-položka |  | 2
PP |  |  |  | parapet dřevotřískový vnitřní povrch laminátový š 250mm
VV |  |  |  | dle tabulky výrobků OV/VP.191.47*2=2.940 [A] Celkem: 2.94=2.940 [B]
TS
P | 559 | 60794102 |  | parapet dřevotřískový vnitřní povrch laminátový š 260mm | M | 2.94 | 0.004 |  |  |  | 0 |  | CS ÚRS 2023 01 |  | 2
PP |  |  |  | parapet dřevotřískový vnitřní povrch laminátový š 260mm
VV |  |  |  | dle tabulky výrobků OV/VP.051.47*2=2.940 [A] Celkem: 2.94=2.940 [B]
TS
P | 560 | R0794302 |  | parapet dřevotřískový vnitřní povrch laminátový š 270mm | M | 22.93 | 0.004 |  |  |  | 0 |  | R-položka |  | 2
PP |  |  |  | parapet dřevotřískový vnitřní povrch laminátový š 270mm
VV |  |  |  | dle tabulky výrobků OV/VP.141.47*14=20.580 [A] dle tabulky výrobků OV/VP.151.005*1=1.005 [B] dle tabulky výrobků OV/VP.201.345*1=1.345 [C] Celkem: 20.58+1.005+1.345=22.930 [D]
TS
P | 561 | R0794100 |  | parapet dřevotřískový vnitřní povrch laminátový š 120mm | M | 6.64 | 0.003 |  |  |  | 0 |  | R-položka |  | 2
PP |  |  |  | parapet dřevotřískový vnitřní povrch laminátový š 120mm
VV |  |  |  | dle tabulky výrobků OV/VP.331.48*1=1.480 [A] dle tabulky výrobků OV/VP.341.5*3=4.500 [B] dle tabulky výrobků OV/VP.350.66*1=0.660 [C] Celkem: 1.48+4.5+0.66=6.640 [D]
TS
P | 562 | R0794200 |  | parapet dřevotřískový vnitřní povrch laminátový š 140mm | M | 2.995 | 0.003 |  |  |  | 0 |  | R-položka |  | 2
PP |  |  |  | parapet dřevotřískový vnitřní povrch laminátový š 140mm
VV |  |  |  | dle tabulky výrobků OV/VP.312.995*1=2.995 [A] Celkem: 2.995=2.995 [B]
TS
P | 563 | R0794101 |  | parapet dřevotřískový vnitřní povrch laminátový š 180mm | M | 1.485 | 0.003 |  |  |  | 0 |  | R-položka |  | 2
PP |  |  |  | parapet dřevotřískový vnitřní povrch laminátový š 180mm
VV |  |  |  | dle tabulky výrobků OV/VP.91.485*1=1.485 [A] Celkem: 1.485=1.485 [B]
TS
P | 564 | R0794201 |  | parapet dřevotřískový vnitřní povrch laminátový š 170mm | M | 10.78 | 0.003 |  |  |  | 0 |  | R-položka |  | 2
PP |  |  |  | parapet dřevotřískový vnitřní povrch laminátový š 170mm
VV |  |  |  | dle tabulky výrobků OV/VP.231.54*7=10.780 [A] Celkem: 10.78=10.780 [B]
TS
P | 565 | 60794103 |  | parapet dřevotřískový vnitřní povrch laminátový š 300mm | M | 31.58 | 0.005 |  |  |  | 0 |  | CS ÚRS 2023 01 |  | 2
PP |  |  |  | parapet dřevotřískový vnitřní povrch laminátový š 300mm
VV |  |  |  | dle tabulky výrobků OV/VP.081.15*6=6.900 [A] dle tabulky výrobků OV/VP.261.47*16=23.520 [B] dle tabulky výrobků OV/VP.290.58*2=1.160 [C] Celkem: 6.9+23.52+1.16=31.580 [D]
TS
P | 566 | R0798103 |  | parapet dřevotřískový vnitřní povrch laminátový š 310mm | M | 7.35 | 0.005 |  |  |  | 0 |  | R-položka |  | 2
PP |  |  |  | parapet dřevotřískový vnitřní povrch laminátový š 310mm
VV |  |  |  | dle tabulky výrobků OV/VP.131.47*5=7.350 [A] Celkem: 7.35=7.350 [B]
TS
P | 567 | R0798104 |  | parapet dřevotřískový vnitřní povrch laminátový š 350mm | M | 2.94 | 0.006 |  |  |  | 0 |  | R-položka |  | 2
PP |  |  |  | parapet dřevotřískový vnitřní povrch laminátový š 350mm
VV |  |  |  | dle tabulky výrobků OV/VP.161.47*2=2.940 [A] Celkem: 2.94=2.940 [B]
TS
P | 568 | 60794107 |  | parapet dřevotřískový vnitřní povrch laminátový š 500mm | M | 13.23 | 0.008 |  |  |  | 0 |  | CS ÚRS 2023 01 |  | 2
PP |  |  |  | parapet dřevotřískový vnitřní povrch laminátový š 500mm
VV |  |  |  | dle tabulky výrobků OV/VP.111.47*9=13.230 [A] Celkem: 13.23=13.230 [B]
TS
P | 569 | R0796103 |  | parapet dřevotřískový vnitřní povrch laminátový š 295mm | M | 4.41 | 0.005 |  |  |  | 0 |  | R-položka |  | 2
PP |  |  |  | parapet dřevotřískový vnitřní povrch laminátový š 295mm
VV |  |  |  | dle tabulky výrobků OV/VP.251.47*3=4.410 [A] Celkem: 4.41=4.410 [B]
TS
P | 570 | R0794104 |  | parapet dřevotřískový vnitřní povrch laminátový š 330mm | M | 20.27 | 0.006 |  |  |  | 0 |  | R-položka |  | 2
PP |  |  |  | parapet dřevotřískový vnitřní povrch laminátový š 330mm
VV |  |  |  | dle tabulky výrobků OV/VP.270.58*2=1.160 [A] dle tabulky výrobků OV/VP.121.47*13=19.110 [B] Celkem: 1.16+19.11=20.270 [C]
TS
P | 571 | 60794105 |  | parapet dřevotřískový vnitřní povrch laminátový š 400mm | M | 7.2 | 0.007 |  |  |  | 0 |  | CS ÚRS 2023 01 |  | 2
PP |  |  |  | parapet dřevotřískový vnitřní povrch laminátový š 400mm
VV |  |  |  | dle tabulky výrobků OV/VP.361.2*6=7.200 [A] Celkem: 7.2=7.200 [B]
TS
P | 572 | R0794105 |  | parapet dřevotřískový vnitřní povrch laminátový š 410mm | M | 2.4 | 0.007 |  |  |  | 0 |  | R-položka |  | 2
PP |  |  |  | parapet dřevotřískový vnitřní povrch laminátový š 410mm
VV |  |  |  | dle tabulky výrobků OV/VP.072.4*1=2.400 [A] Celkem: 2.4=2.400 [B]
TS
P | 573 | R0794109 |  | parapet dřevotřískový vnitřní povrch laminátový š 420mm | M | 7.35 | 0.007 |  |  |  | 0 |  | R-položka |  | 2
PP |  |  |  | parapet dřevotřískový vnitřní povrch laminátový š 420mm
VV |  |  |  | dle tabulky výrobků OV/VP.241.47*5=7.350 [A] Celkem: 7.35=7.350 [B]
TS
P | 574 | 60794106 |  | parapet dřevotřískový vnitřní povrch laminátový š 450mm | M | 9.565 | 0.007 |  |  |  | 0 |  | CS ÚRS 2023 01 |  | 2
PP |  |  |  | parapet dřevotřískový vnitřní povrch laminátový š 450mm
VV |  |  |  | dle tabulky výrobků OV/VP.411*1=1.000 [A] dle tabulky výrobků OV/VP.421.215*1=1.215 [B] dle tabulky výrobků OV/VP.031.47*5=7.350 [C] Celkem: 1+1.215+7.35=9.565 [D]
TS
P | 575 | R0794506 |  | parapet dřevotřískový vnitřní povrch laminátový š 440mm | M | 1.74 | 0.007 |  |  |  | 0 |  | R-položka |  | 2
PP |  |  |  | parapet dřevotřískový vnitřní povrch laminátový š 440mm
VV |  |  |  | dle tabulky výrobků OV/VP.300.58*3=1.740 [A] Celkem: 1.74=1.740 [B]
TS
P | 576 | R0794106 |  | parapet dřevotřískový vnitřní povrch laminátový š 450mm | M | 36.71 | 0.007 |  |  |  | 0 |  | CS ÚRS 2023 01 |  | 2
PP |  |  |  | parapet dřevotřískový vnitřní povrch laminátový š 450mm
VV |  |  |  | dle tabulky výrobků OV/VP.041.47*23=33.810 [A] dle tabulky výrobků OV/VP.280.58*5=2.900 [B] Celkem: 33.81+2.9=36.710 [C]
TS
P | 577 | R0794107 |  | parapet dřevotřískový vnitřní povrch laminátový š 490mm | M | 61.46 | 0.008 |  |  |  | 0 |  | R-položka |  | 2
PP |  |  |  | parapet dřevotřískový vnitřní povrch laminátový š 490mm
VV |  |  |  | dle tabulky výrobků OV/VP.11.47*40=58.800 [A] dle tabulky výrobků OV/VP.21.33*2=2.660 [B] Celkem: 58.8+2.66=61.460 [C]
TS
P | 578 | R0795107 |  | parapet dřevotřískový vnitřní povrch laminátový š 480mm | M | 2.94 | 0.008 |  |  |  | 0 |  | R-položka |  | 2
PP |  |  |  | parapet dřevotřískový vnitřní povrch laminátový š 480mm
VV |  |  |  | dle tabulky výrobků OV/VP.101.47*2=2.940 [A] Celkem: 2.94=2.940 [B]
TS
P | 579 | 60794002 |  | parapet dřevotřískový vnitřní povrch laminátový š 800mm | M | 2.995 | 0.012 |  |  |  | 0 |  | CS ÚRS 2023 01 |  | 2
PP |  |  |  | parapet dřevotřískový vnitřní povrch laminátový š 800mm
VV |  |  |  | dle tabulky výrobků OV/VP.322.995*1=2.995 [A] Celkem: 2.995=2.995 [B]
TS
P | 580 | R766694114 |  | Montáž ostatních truhlářských konstrukcí parapetních desek dřevěných nebo plastových šířky do 300 mm, délky přes 2600 do 3600 mm | KUS | 1 | 0 |  |  |  | 0 |  | R-položka |  | 2
PP |  |  |  | Montáž ostatních truhlářských konstrukcí parapetních desek dřevěných nebo plastových šířky do 300 mm, délky přes 2600 do 3600 mm
VV |  |  |  | dle tabulky výrobků OV/VP.311=1.000 [A]
TS
P | 581 | R766694121 |  | Montáž ostatních truhlářských konstrukcí parapetních desek dřevěných nebo plastových šířky přes 300 mm, délky do 1000 mm | KUS | 13 | 0 |  |  |  | 0 |  | R-položka |  | 2
PP |  |  |  | Montáž ostatních truhlářských konstrukcí parapetních desek dřevěných nebo plastových šířky přes 300 mm, délky do 1000 mm
VV |  |  |  | dle tabulky výrobků OV/VP.272=2.000 [A] dle tabulky výrobků OV/VP.285=5.000 [B] dle tabulky výrobků OV/VP.292=2.000 [C] dle tabulky výrobků OV/VP.303=3.000 [D] dle tabulky výrobků OV/VP.411=1.000 [E] Celkem: 2+5+2+3+1=13.000 [F]
TS
P | 582 | r766694122 |  | Montáž ostatních truhlářských konstrukcí parapetních desek dřevěných nebo plastových šířky přes 300 mm, délky přes 1000 do 1600 mm | KUS | 113 | 0 |  |  |  | 0 |  | R-položka |  | 2
PP |  |  |  | Montáž ostatních truhlářských konstrukcí parapetních desek dřevěných nebo plastových šířky přes 300 mm, délky přes 1000 do 1600 mm
VV |  |  |  | dle tabulky výrobků OV/VP.140=40.000 [A] dle tabulky výrobků OV/VP.22=2.000 [B] dle tabulky výrobků OV/VP.35=5.000 [C] dle tabulky výrobků OV/VP.323=23.000 [D] dle tabulky výrobků OV/VP.102=2.000 [E] dle tabulky výrobků OV/VP.119=9.000 [F] dle tabulky výrobků OV/VP.1213=13.000 [G] dle tabulky výrobků OV/VP.135=5.000 [H] dle tabulky výrobků OV/VP.162=2.000 [I] dle tabulky výrobků OV/VP.245=5.000 [J] dle tabulky výrobků OV/VP.366=6.000 [K] dle tabulky výrobků OV/VP.421=1.000 [L] Celkem: 40+2+5+23+2+9+13+5+2+5+6+1=113.000 [M]
TS
P | 583 | R766694123 |  | Montáž ostatních truhlářských konstrukcí parapetních desek dřevěných nebo plastových šířky přes 300 mm, délky přes 1600 do 2600 mm | KUS | 1 | 0 |  |  |  | 0 |  | R-položka |  | 2
PP |  |  |  | Montáž ostatních truhlářských konstrukcí parapetních desek dřevěných nebo plastových šířky přes 300 mm, délky přes 1600 do 2600 mm
VV |  |  |  | dle tabulky výrobků OV/VP.72=2.000 [A] dle tabulky výrobků OV/VP.171=1.000 [B]
TS
P | 584 | R766694124 |  | Montáž ostatních truhlářských konstrukcí parapetních desek dřevěných nebo plastových šířky přes 300 mm, délky přes 2600 do 3600 mm | KUS | 1 | 0 |  |  |  | 0 |  | R-položka |  | 2
PP |  |  |  | Montáž ostatních truhlářských konstrukcí parapetních desek dřevěných nebo plastových šířky přes 300 mm, délky přes 2600 do 3600 mm
VV |  |  |  | dle tabulky výrobků OV/VP.321=1.000 [A]
TS
P | 585 | R62420017 |  | Plošný dřevěný prvek z 2*24 mm cementotřískových desek, kladeneé na svislo po 1m, zavěšený na ocelových profilech, svěšeno z ocelových vaznic JC 50*5 markýzy, d | M2 | 26.64 | 0.03553 |  |  |  | 0 |  | R-položka |  | 2
PP |  |  |  | Plošný dřevěný prvek z 2*24 mm cementotřískových desek, kladeneé na svislo po 1m, zavěšený na ocelových profilech, svěšeno z ocelových vaznic JC 50*5 markýzy, desky jsou sešroubované
VV |  |  |  | délka markýzy dle T/1 tabulka výrobků26.64=26.640 [A]
TS
P | 586 | 766427112 |  | Montáž obložení podhledů rošt podkladový | M | 170.2 | 0 |  |  |  | 0 |  | CS ÚRS 2023 01 |  | 2
PP |  |  |  | Montáž obložení podhledů rošt podkladový
VV |  |  |  | délka markýzy dle T/1 tabulka výrobků2.3*74=170.200 [A]
TS
P | 587 | 61223262 |  | hranol konstrukční KVH lepený průřezu 60x60-280mm nepohledový | M3 | 0.613 | 0.44 |  |  |  | 0 |  | CS ÚRS 2023 01 |  | 2
PP |  |  |  | hranol konstrukční KVH lepený průřezu 60x60-280mm nepohledový
VV |  |  |  | délka markýzy dle T/1 tabulka výrobků0.613=0.613 [A]
TS
P | 588 | 766421212 |  | Montáž obložení podhledů jednoduchých palubkami na pero a drážku z měkkého dřeva, šířky přes 60 do 80 mm | M2 | 83.49 | 0 |  |  |  | 0 |  | CS ÚRS 2023 01 |  | 2
PP |  |  |  | Montáž obložení podhledů jednoduchých palubkami na pero a drážku z měkkého dřeva, šířky přes 60 do 80 mm
VV |  |  |  | délka markýzy dle T/1 tabulka výrobků2.3*36.3=83.490 [A]
TS
P | 589 | 60516100 |  | řezivo smrkové sušené tl 30mm | M3 | 2.004 | 0.5 |  |  |  | 0 |  | CS ÚRS 2023 01 |  | 2
PP |  |  |  | řezivo smrkové sušené tl 30mm
VV |  |  |  | délka markýzy dle T/1 tabulka výrobků2.004=2.004 [A]
TS |  |  |  | prkna šířky dle zaoblení
P | 590 | 762083122 |  | Impregnace řeziva máčením proti dřevokaznému hmyzu, houbám a plísním, třída ohrožení 3 a 4 (dřevo v exteriéru) | M3 | 2.004 | 0.00189 |  |  |  | 0 |  | CS ÚRS 2023 01 |  | 2
PP |  |  |  | Impregnace řeziva máčením proti dřevokaznému hmyzu, houbám a plísním, třída ohrožení 3 a 4 (dřevo v exteriéru)
VV |  |  |  | délka markýzy dle T/1 tabulka výrobků2.004=2.004 [A]
TS
P | 591 | 998766102 |  | Přesun hmot pro konstrukce truhlářské stanovený z hmotnosti přesunovaného materiálu vodorovná dopravní vzdálenost do 50 m v objektech výšky přes 6 do 12 m | T | 4.025 | 0 |  |  |  | 0 |  | CS ÚRS 2023 01 |  | 2
PP |  |  |  | Přesun hmot pro konstrukce truhlářské stanovený z hmotnosti přesunovaného materiálu vodorovná dopravní vzdálenost do 50 m v objektech výšky přes 6 do 12 m
VV
TS
SD |  | 767 |  | Konstrukce zámečnické
P | 592 | 767111120 |  | Montáž stěn a příček pro zasklení z ocelových profilů, hmotnosti jednotlivých stěn přes 50 do 100 kg | M2 | 51.014 | 0.00015 |  |  |  | 0 |  | CS ÚRS 2023 01 |  | 2
PP |  |  |  | Montáž stěn a příček pro zasklení z ocelových profilů, hmotnosti jednotlivých stěn přes 50 do 100 kg
VV |  |  |  | 'tabulka oken interiér' O/0205.335*3.3=17.606 [A] O/0215.22*3.2=16.704 [B] O/0235.22*3.2=16.704 [C] Celkem: 17.606+16.704+16.704=51.014 [D]
TS
P | 593 | R5351008 |  | Prosklená příčka s otočnými dvoukřídlými dveřmi, hliníkový ráms bezpečnostním zasklením nad podhledem plné systémové desky, s PO EI 30DP1 Typ 7 | M2 | 17.606 | 0.01944 |  |  |  | 0 |  | R-položka |  | 2
PP |  |  |  | Prosklená příčka s otočnými dvoukřídlými dveřmi, hliníkový ráms bezpečnostním zasklením nad podhledem plné systémové desky, s PO EI 30DP1 Typ 7
VV |  |  |  | 'vnitřní okna dle tabulky oken v interiéru' O/0205.335*3.3=17.606 [A]
TS |  |  |  | příčka vč. kování a madla a polepů
P | 594 | R5352008 |  | Prosklená příčka s otočnými jednokřídlými dveřmi, hliníkový rám s bezpečnostním zasklením nad podhledem plné systémové desky Typ 8 | M2 | 16.704 | 0.01944 |  |  |  | 0 |  | R-položka |  | 2
PP |  |  |  | Prosklená příčka s otočnými jednokřídlými dveřmi, hliníkový rám s bezpečnostním zasklením nad podhledem plné systémové desky Typ 8
VV |  |  |  | 'vnitřní okna dle tabulky oken v interiéru' O/0215.22*3.2=16.704 [A]
TS
P | 595 | R5354008 |  | Prosklená příčka s otočnými jednokřídlými dveřmi, hliníkový rám s bezpečnostním zasklením nad podhledem plné systémové desky Typ 9 | M2 | 10.96 | 0.01944 |  |  |  | 0 |  | R-položka |  | 2
PP |  |  |  | Prosklená příčka s otočnými jednokřídlými dveřmi, hliníkový rám s bezpečnostním zasklením nad podhledem plné systémové desky Typ 9
VV |  |  |  | 'vnitřní okna dle tabulky oken v interiéru' O/0233.2*3.425=10.960 [A]
TS
P | 596 | 767112811 |  | Demontáž stěn a příček pro zasklení šroubovaných | M2 | 28.566 | 0 |  |  |  | 0 |  | CS ÚRS 2023 01 |  | 2
PP |  |  |  | Demontáž stěn a příček pro zasklení šroubovaných
VV |  |  |  | 0P27A3.6*2.67-0.8*1.97=8.036 [A] 0P27A3.3*3.2=10.560 [B] 0P27A5.12*2.67-1.85*2=9.970 [C] Celkem: 8.036+10.56+9.97=28.566 [D]
TS
P | 597 | 767141800 |  | Demontáž konstrukcí pro beztmelé zasklení se zasklením | M2 | 52.752 | 0 |  |  |  | 0 |  | CS ÚRS 2023 01 |  | 2
PP |  |  |  | Demontáž konstrukcí pro beztmelé zasklení se zasklením
VV |  |  |  | severní pohled-rušení prosklené stěny-odečet automatických dveří10.57*5.6-1.4*2.3*2=52.752 [A]
TS
P | 598 | 767161851 |  | Demontáž zábradlí do suti madel schodišťových | M | 32 | 0 |  |  |  | 0 |  | CS ÚRS 2023 01 |  | 2
PP |  |  |  | Demontáž zábradlí do suti madel schodišťových
VV |  |  |  | schodiště do podchodu 2*11=22.000 [A] rušený podchod-madla viz řez 10 výkr. 2.1154*2.5=10.000 [B] Celkem: 22+10=32.000 [C]
TS
P | 599 | 767163121 |  | Montáž kompletního kovového zábradlí přímého z dílců v rovině (na rovné ploše) kotveného do betonu | M | 23.27 | 0.0004 |  |  |  | 0 |  | CS ÚRS 2023 01 |  | 2
PP |  |  |  | Montáž kompletního kovového zábradlí přímého z dílců v rovině (na rovné ploše) kotveného do betonu
VV |  |  |  | dle tabulky zámečnických výrobků Z/5.14.025=4.025 [A] dle tabulky zámečnických výrobků Z/5.21.83=1.830 [B] dle tabulky zámečnických výrobků Z/5.31.425=1.425 [C] dle tabulky zámečnických výrobků Z/5.41.38=1.380 [D] dle tabulky zámečnických výrobků Z/5.52.81=2.810 [E] dle tabulky zámečnických výrobků Z/5.65.9=5.900 [F] dle tabulky zámečnických výrobků Z/6.15.9=5.900 [G] Celkem: 4.025+1.83+1.425+1.38+2.81+5.9+5.9=23.270 [H]
TS
P | 600 | R5342280 |  | zábradlí Z/5.1 včetně povrchové úpravy | T | 0.083 | 0 |  |  |  | 0 |  | R-položka |  | 2
PP |  |  |  | zábradlí Z/5.1 včetně povrchové úpravy
VV |  |  |  | dle tabulky zámečnických výrobků Z/5.182.68/1000=0.083 [A]
TS
P | 601 | R5342281 |  | zábradlí Z/5.2 včetně povrchové úpravy | T | 0.037 | 0 |  |  |  | 0 |  | R-položka |  | 2
PP |  |  |  | zábradlí Z/5.2 včetně povrchové úpravy
VV |  |  |  | dle tabulky zámečnických výrobků Z/5.237.46/1000=0.037 [A]
TS
P | 602 | R5342282 |  | zábradlí Z/5.3 včetně povrchové úpravy | T | 0.031 | 0 |  |  |  | 0 |  | R-položka |  | 2
PP |  |  |  | zábradlí Z/5.3 včetně povrchové úpravy
VV |  |  |  | dle tabulky zámečnických výrobků Z/5.331.39/1000=0.031 [A]
TS
P | 603 | R5342283 |  | zábradlí Z/5.4 včetně povrchové úpravy | T | 0.03 | 0 |  |  |  | 0 |  | R-položka |  | 2
PP |  |  |  | zábradlí Z/5.4 včetně povrchové úpravy
VV |  |  |  | dle tabulky zámečnických výrobků Z/5.430.41/1000=0.030 [A]
TS
P | 604 | R5342284 |  | zábradlí Z/5.5 včetně povrchové úpravy | T | 0.061 | 0 |  |  |  | 0 |  | R-položka |  | 2
PP |  |  |  | zábradlí Z/5.5 včetně povrchové úpravy
VV |  |  |  | dle tabulky zámečnických výrobků Z/5.560.68/1000=0.061 [A]
TS
P | 605 | R5342285 |  | zábradlí Z/5.6 včetně povrchové úpravy | T | 0.101 | 0 |  |  |  | 0 |  | R-položka |  | 2
PP |  |  |  | zábradlí Z/5.6 včetně povrchové úpravy
VV |  |  |  | dle tabulky zámečnických výrobků Z/5.6101/1000=0.101 [A]
TS
P | 606 | R5342286 |  | zábradlí Z/6.1 včetně povrchové úpravy | T | 0.178 | 0 |  |  |  | 0 |  | R-položka |  | 2
PP |  |  |  | zábradlí Z/6.1 včetně povrchové úpravy
VV |  |  |  | dle tabulky zámečnických výrobků Z/6,1178/1000=0.178 [A]
TS
P | 607 | 767630122 |  | Montáž posuvných dveří z hliníkových profilů s utěsněním připojovací spáry impregnovanou komprimační páskou zdvižně posuvných výšky přes 2200 do 3000 mm celkové | M2 | 7.62 | 0.00061 |  |  |  | 0 |  | CS ÚRS 2023 02 |  | 2
PP |  |  |  | Montáž posuvných dveří z hliníkových profilů s utěsněním připojovací spáry impregnovanou komprimační páskou zdvižně posuvných výšky přes 2200 do 3000 mm celkové šířky přes 2000 mm do 3500 mm
VV |  |  |  | posuvné dveře v podchodu 3*2.54=7.620 [A] Celkem: 7.62=7.620 [B]
TS |  |  |  | viz ZTP
P | 608 | RMAT001 |  | dveře posuvné v podchodu š.3m v 2,54m | M2 | 7.62 | 0 |  |  |  | 0 |  | R-položka |  | 2
PP |  |  |  | dveře posuvné v podchodu š.3m v 2,54m
VV
TS |  |  |  | viz ZTP autoamtické posuvné dveře: - Prosklená příčka s dveřmi –1proudý provoz; - Stavební otvor: 3,0 m (šířka podchodu) x2,54 m (výška podchodu); - Jedny samostatné automatické posuvné dveře (min, výška 2,2 m, maximalizace průchodu dle možností výrobce, bude vyvzorkováno a odsouhlaseno pověřenými zástupci SŽ Materiál: - Rám: o 3komorový hliníkový profil se stavební hloubkou rámu min. 72 mm;Povrchová úprava lakováním práškovou barvou, barva stříbrná; Dvoustupňové těsnění funkční spáry se středovým těsněním; Tepelný distanční rámeček; Vyplnění izolačních prostor PUR pěnou. - Zasklení: o Tloušťka skel: VSG 33.4/ ESG 4/ ESG 8 , Šířka meziprostoru: 12/12A Argon, Celková tloušťka: 44 mm ,Třída odolnosti EN 356/1063/13541: P2A Vlastnosti: - Tepelné: U=1,2 W/m2K; Napojení pro ovládání Lokální detekcí požáru (viz PBŘ); Opatřit magnetem PZTS; - Ve dvou výškových úrovních bude opatřeno polepy OV.PO (samostatný výrobek), dle Vyhlášky č. 398/2009 Sb.
P | 609 | 767630124 |  | Montáž posuvných dveří z hliníkových profilů s utěsněním připojovací spáry impregnovanou komprimační páskou zdvižně posuvných výšky přes 2200 do 3000 mm celkové | M2 | 14.986 | 0.0006 |  |  |  | 0 |  | CS ÚRS 2023 02 |  | 2
PP |  |  |  | Montáž posuvných dveří z hliníkových profilů s utěsněním připojovací spáry impregnovanou komprimační páskou zdvižně posuvných výšky přes 2200 do 3000 mm celkové šířky přes 5000 mm do 6500 mm
VV |  |  |  | automatické dveře v podchodu 5.9*2.54=14.986 [A] Celkem: 14.986=14.986 [B]
TS |  |  |  | viz ZTP
P | 610 | RMAT002 |  | dveře posuvné v podchodu š.5,9 m v.2,54m | M2 | 14.986 | 0 |  |  |  | 0 |  | R-položka |  | 2
PP |  |  |  | dveře posuvné v podchodu š.5,9 m v.2,54m
VV
TS |  |  |  | viz ZTP: automatické dveře v podchodu - Prosklená příčka s dveřmi – frekventovaný 2proudý provoz; - Stavební otvor: 5,9 m (šířka podchodu) x2,54 m (výška podchodu); - Dvoje samostatné automatické posuvné dveře (min, výška 2,2 m, maximalizace průchodu dle možností výrobce, bude vyvzorkováno a odsouhlaseno pověřenými zástupci SŽ Materiál: - Rám: o 3komorový hliníkový profil se stavební hloubkou rámu min. 72 mm; Povrchová úprava lakováním práškovou barvou, barva stříbrná; Dvoustupňové těsnění funkční spáry se středovým těsněním; Tepelný distanční rámeček; Vyplnění izolačních prostor PUR pěnou. - Zasklení: o Tloušťka skel: VSG 33.4/ ESG 4/ ESG 8, Šířka meziprostoru: 12/12A Argon,Celková tloušťka: 44 mm,Třída odolnosti EN 356/1063/13541: P2A Vlastnosti: - Tepelné: U=1,2 W/m2K;Napojení pro ovládání Lokální detekcí požáru (viz PBŘ); Opatřit magnetem PZTS; - Ve dvou výškových úrovních bude opatřeno polepy OV.PO (samostatný výrobek), dle Vyhlášky č. 398/2009 Sb.
P | 611 | R76716500 |  | D+ M madel z trubek nebo tenkostěnných profilů | M | 22 | 0.00017 |  |  |  | 0 |  | R-položka |  | 2
PP |  |  |  | D+ M madel z trubek nebo tenkostěnných profilů
VV |  |  |  | madla do podchodu 11*2=22.000 [A] Celkem: 22=22.000 [B]
TS |  |  |  | viz ZTP dodávka a montáž madla ; trubková madla z korozivzdorné oceli A4, průběžná včetně kotvení
P | 612 | 767311340 |  | Montáž světlíků sedlových podélných nebo příčných (housenkových) se zasklením, rozpětí 4000 mm | M | 13.08 | 0.00166 |  |  |  | 0 |  | CS ÚRS 2023 01 |  | 2
PP |  |  |  | Montáž světlíků sedlových podélných nebo příčných (housenkových) se zasklením, rozpětí 4000 mm
VV |  |  |  | dle výkr. 3.104-tabulka výrobků OV/SV6.54*2=13.080 [A]
TS
P | 613 | R0625 |  | Pultový světlík-TEPELNĚ IZOLOVANÝ HLINÍKOVÝ SLOUPKO-PŘÍČKOVÝ FASÁDNÍ SYSTÉM VHODNÝ PRO PULTOVU STŘECHU | M2 | 47.088 | 0 |  |  |  | 0 |  | R-položka |  | 2
PP |  |  |  | Pultový světlík-TEPELNĚ IZOLOVANÝ HLINÍKOVÝ SLOUPKO-PŘÍČKOVÝ FASÁDNÍ SYSTÉM VHODNÝ PRO PULTOVU STŘECHU
VV |  |  |  | dle tabulky výrobků6.54*3.6*2=47.088 [A]
TS |  |  |  | - DRUH MATERIÁLU DP1 - HLINÍKOVÝ PROFIL O ROZMĚRECH 60X150MM - MIN SKLON PULTOVÉHO SVĚTLÍKU 7°
P | 614 | 767311850 |  | Demontáž světlíků se skleněnou výplní pásových sedlových | M2 | 36.54 | 0 |  |  |  | 0 |  | CS ÚRS 2023 01 |  | 2
PP |  |  |  | Demontáž světlíků se skleněnou výplní pásových sedlových
VV |  |  |  | severní pohled 2 světlíky vedle vstupu2.9*6.3*2=36.540 [A]
TS
P | 615 | 767316310 |  | Montáž světlíků bodových do 1 m2 | KUS | 2 | 0 |  |  |  | 0 |  | CS ÚRS 2023 01 |  | 2
PP |  |  |  | Montáž světlíků bodových do 1 m2
VV |  |  |  | dle tabulky výrobkůOV/SV2=2.000 [A]
TS
P | 616 | R6245351 |  | KUPOLOVITÝ SVĚTLÍK V HLINÍKOVÉM RÁMU, ZASKLENÍ S REAKCÍ NA OHEŇ | KUS | 2 | 0.0032 |  |  |  | 0 |  | R-položka |  | 2
PP |  |  |  | KUPOLOVITÝ SVĚTLÍK V HLINÍKOVÉM RÁMU, ZASKLENÍ S REAKCÍ NA OHEŇ
VV |  |  |  | dle tabulky výrobkůOV/SV2=2.000 [A]
TS |  |  |  | HORNÍ VRSTVA PET-G KOPULE SPODNÍ VRSTVA POLYKARBONÁTOVÁ DESKA PC Tl.25 mm RÁM- HLINÍK S PŘERUŠENÝM TEPELNÝM MOSTEM MANŽETA FeZn KOLMÁ VÝŠKA 50 MM OCELOVÝ PODSTAVEC TŘÍDA REAKCE NA OHEŇ B SVĚTLÉ ROZMĚRY KŘÍDLA-1000X2000MM SVĚTLÍKY POHÁNĚNY ELEKTROPOHONEM NA TLAČÍTKO I NA SIGNÁL OD LDP, ZÁROVEŇ VYBAVENO INTEGROVANOU BATERIÍ S FUNKCÍ PŘI POŽÁRU MIN 15 MINUT OTEVÍRACÍ MECHANISMY BUDOU VYBAVENY DÁLKOVÝ OVLÁDÁNÍM Z NĚKOLIKA MÍST V CHCÚ MINIMÁLNĚ V KAŽDÉM PODLAŽÍ A TO VE VÝŠCE 1,5 AŽ 1,5 M A TAKÉ KOUŘOVÝMI ČIDLY UMÍSTĚNÝMI V KAŽDÉM PODLAŽÍ CHÚC, PODROBNĚ VIZ ČÁST D2.4.6 SLABOPROUDÉ SYSTÉMY
P | 617 | 767321810 |  | Demontáž podsvětlíků se zasklením | M2 | 30.882 | 0 |  |  |  | 0 |  | CS ÚRS 2023 01 |  | 2
PP |  |  |  | Demontáž podsvětlíků se zasklením
VV |  |  |  | podhled světlíků z kovové konstrukce 13.742 výplní z drátoskla4.69*2.93=13.742 [A] podhled světlíků z kovové konstrukce 13.742 výplní z drátoskla5.87*2.92=17.140 [B] Celkem: 13.742+17.14=30.882 [C]
TS
P | 618 | 767531111 |  | Montáž vstupních čistících zón z rohoží kovových nebo plastových | M2 | 34.46 | 0 |  |  |  | 0 |  | CS ÚRS 2023 01 |  | 2
PP |  |  |  | Montáž vstupních čistících zón z rohoží kovových nebo plastových
VV |  |  |  | dle tabulky výrovbků OV/211.2197.4*1.2+0.38*1.355*2=9.910 [A] dle tabulky výrovbků OV/C22*1=2.000 [B] dle tabulky výrovbků OV/302.011*1.35*5=6.750 [C] dle tabulky výrovbků OV/91.9381*1=1.000 [D] dle tabulky výrovbků OV/47.2047.4*2=14.800 [E] Celkem: 9.91+2+6.75+1+14.8=34.460 [F]
TS
P | 619 | 69752030 |  | rohož vstupní provedení hliník nebo mosaz/gumové vlnovky/ | M2 | 37.906 | 0.01 |  |  |  | 0 |  | CS ÚRS 2023 01 |  | 2
PP |  |  |  | rohož vstupní provedení hliník nebo mosaz/gumové vlnovky/
VV |  |  |  | dle tabulky výrovbků OV/211.2197.4*1.2+0.38*1.355*2=9.910 [A] dle tabulky výrovbků OV/C22*1=2.000 [B] dle tabulky výrovbků OV/302.011*1.35*5=6.750 [C] dle tabulky výrovbků OV/91.9381*1=1.000 [D] dle tabulky výrovbků OV/47.2042*7.4=14.800 [E] Celkem: 9.91+2+6.75+1+14.8=34.460 [F] 34.46*1.1 Přepočtené koeficientem množství=37.906 [G]
TS
P | 620 | 767531121 |  | Montáž vstupních čistících zón z rohoží osazení rámu mosazného nebo hliníkového zapuštěného z L profilů | M | 57.68 | 0 |  |  |  | 0 |  | CS ÚRS 2023 01 |  | 2
PP |  |  |  | Montáž vstupních čistících zón z rohoží osazení rámu mosazného nebo hliníkového zapuštěného z L profilů
VV |  |  |  | dle tabulky výrobků OV/211.2197.4+1.58+1.58+7.4+0.38*4=19.480 [A] dle tabulky výrobků OV/C21+1+2+2=6.000 [B] dle tabulky výrobků OV/302.011+1+1.35+1.35=4.700 [C] dle tabulky výrobků OV/302.011+1+1.35+1.35=4.700 [D] dle tabulky výrobků OV/91.9381+1+1+1=4.000 [E] dle tabulky výrobků OV/47.2042+2+7.4+7.4=18.800 [F] Celkem: 19.48+6+4.7+4.7+4+18.8=57.680 [G]
TS
P | 621 | 69752160 |  | rám pro zapuštění profil L-30/30 25/25 20/30 15/30-Al | M | 63.448 | 0.0002 |  |  |  | 0 |  | CS ÚRS 2023 01 |  | 2
PP |  |  |  | rám pro zapuštění profil L-30/30 25/25 20/30 15/30-Al
VV |  |  |  | dle tabulky výrobků OV/211.2197.4+1.58+1.58+7.4+0.38*4=19.480 [A] dle tabulky výrobků OV/C21+1+2+2=6.000 [B] dle tabulky výrobků OV/302.011+1+1.35+1.35=4.700 [C] dle tabulky výrobků OV/302.011+1+1.35+1.35=4.700 [D] dle tabulky výrobků OV/91.9381+1+1+1=4.000 [E] dle tabulky výrobků OV/47.2042+2+7.4+7.4=18.800 [F] Celkem: 19.48+6+4.7+4.7+4+18.8=57.680 [G] 57.68*1.1 Přepočtené koeficientem množství=63.448 [H]
TS
P | 622 | 767584141 |  | Montáž kovových podhledů kazetových, z kazet velikosti 600 x 300 mm, plochy do 10 m2 | M2 | 8.512 | 5e-05 |  |  |  | 0 |  | CS ÚRS 2023 01 |  | 2
PP |  |  |  | Montáž kovových podhledů kazetových, z kazet velikosti 600 x 300 mm, plochy do 10 m2
VV |  |  |  | dle výkr 105-detaily markýza u hlavního vstupu7.6*1.12=8.512 [A]
TS
P | 623 | R0125 |  | Plechová kazeta | M2 | 8.512 | 0 |  |  |  | 0 |  | R-položka |  | 2
PP |  |  |  | Plechová kazeta
VV |  |  |  | dle výkr 105-detaily markýza u hlavního vstupu7.6*1.12=8.512 [A]
TS
P | 624 | 767610116 |  | Montáž oken jednoduchých z hliníkových nebo ocelových profilů na polyuretanovou pěnu pevných do zdiva, plochy přes 0,6 do 1,5 m2 | M2 | 0.792 | 0.00037 |  |  |  | 0 |  | CS ÚRS 2023 01 |  | 2
PP |  |  |  | Montáž oken jednoduchých z hliníkových nebo ocelových profilů na polyuretanovou pěnu pevných do zdiva, plochy přes 0,6 do 1,5 m2
VV |  |  |  | 'vnitřní okna dle tabulky oken v interiéru' O/0071.2*0.66=0.792 [A]
TS
P | 625 | 767610117 |  | Montáž oken jednoduchých z hliníkových nebo ocelových profilů na polyuretanovou pěnu pevných do zdiva, plochy přes 1,5 do 2,5 m2 | M2 | 9.921 | 0.00033 |  |  |  | 0 |  | CS ÚRS 2023 01 |  | 2
PP |  |  |  | Montáž oken jednoduchých z hliníkových nebo ocelových profilů na polyuretanovou pěnu pevných do zdiva, plochy přes 1,5 do 2,5 m2
VV |  |  |  | 'vnitřní okna dle tabulky oken v interiéru' O/0011.45*1.7=2.465 [A] O/003,004,0051.2*1.62*3=5.832 [B] O/0061.45*1.12=1.624 [C] Celkem: 2.465+5.832+1.624=9.921 [D]
TS
P | 626 | 767610118 |  | Montáž oken jednoduchých z hliníkových nebo ocelových profilů na polyuretanovou pěnu pevných do zdiva, plochy přes 2,5 m2 | M2 | 24.415 | 0.00027 |  |  |  | 0 |  | CS ÚRS 2023 01 |  | 2
PP |  |  |  | Montáž oken jednoduchých z hliníkových nebo ocelových profilů na polyuretanovou pěnu pevných do zdiva, plochy přes 2,5 m2
VV |  |  |  | 'vnitřní okna dle tabulky oken v interiéru' O/0081.7*1.49=2.533 [A] O/0091.7*1.5=2.550 [B] O/0101.7*1.895=3.222 [C] O/0111.7*1.895=3.222 [D] O/0121.7*1.895=3.222 [E] O/0131.7*1.895=3.222 [F] O/0141.7*1.895=3.222 [G] O/0151.7*1.895=3.222 [H] Celkem: 2.533+2.55+3.222+3.222+3.222+3.222+3.222+3.222=24.415 [I]
TS
P | 627 | 767610123 |  | Montáž oken jednoduchých z hliníkových nebo ocelových profilů na polyuretanovou pěnu otevíravých do celostěnových panelů nebo ocelové konstrukce, plochy přes 1, | M2 | 4.073 | 0.00033 |  |  |  | 0 |  | CS ÚRS 2023 01 |  | 2
PP |  |  |  | Montáž oken jednoduchých z hliníkových nebo ocelových profilů na polyuretanovou pěnu otevíravých do celostěnových panelů nebo ocelové konstrukce, plochy přes 1,5 do 2,5 m2
VV |  |  |  | 'vnitřní okna dle tabulky oken v interiéru' O/0161.1*1.5=1.650 [A] O/0021.7*1.425=2.423 [B] Celkem: 1.65+2.423=4.073 [C]
TS
P | 628 | R5351000 |  | okno interiérové fixní, hliníkový rám s bezpečnostním balisticky odolným zasklením Typ 1 | M2 | 7.456 | 0.01597 |  |  |  | 0 |  | R-položka |  | 2
PP |  |  |  | okno interiérové fixní, hliníkový rám s bezpečnostním balisticky odolným zasklením Typ 1
VV |  |  |  | 'vnitřní okna dle tabulky oken v interiéru' O/0031.2*1.62=1.944 [A] O/0041.2*1.62=1.944 [B] O/0051.2*1.62=1.944 [C] O/0061.45*1.12=1.624 [D] Celkem: 1.944+1.944+1.944+1.624=7.456 [E]
TS
P | 629 | R5341000 |  | okno interiérové fixní, hliníkový rám s bezpečnostním zasklením Typ 2 | M2 | 10.386 | 0.01597 |  |  |  | 0 |  | R-položka |  | 2
PP |  |  |  | okno interiérové fixní, hliníkový rám s bezpečnostním zasklením Typ 2
VV |  |  |  | 'vnitřní okna dle tabulky oken v interiéru' O/0070.6*1.2=0.720 [A] O/0131.7*1.895=3.222 [B] O/0141.7*1.895=3.222 [C] O/0151.7*1.895=3.222 [D] Celkem: 0.72+3.222+3.222+3.222=10.386 [E]
TS
P | 630 | R5341001 |  | okno interiérové dvoukřídlé v kombinaci fixní a posuvné, hliníkový rám s bezpečnostním zasklením typ 3 | M2 | 2.618 | 0.01597 |  |  |  | 0 |  | R-položka |  | 2
PP |  |  |  | okno interiérové dvoukřídlé v kombinaci fixní a posuvné, hliníkový rám s bezpečnostním zasklením typ 3
VV |  |  |  | 'vnitřní okna dle tabulky oken v interiéru' O/0021.54*1.7=2.618 [A]
TS
P | 631 | R5341002 |  | okno interiérové dvoukřídlé v kombinaci fixní a posuvné, hliníkový rám s bezpečnostním zasklením typ 4 | M2 | 1.65 | 0.01597 |  |  |  | 0 |  | R-položka |  | 2
PP |  |  |  | okno interiérové dvoukřídlé v kombinaci fixní a posuvné, hliníkový rám s bezpečnostním zasklením typ 4
VV |  |  |  | 'vnitřní okna dle tabulky oken v interiéru' O/0161.5*1.1=1.650 [A]
TS
P | 632 | R5341004 |  | okno interiérové fixní, hliníkový rám s bezpečnostním zasklením s P0 EI 45 DP 1 Typ 5 | M2 | 2.423 | 0.01597 |  |  |  | 0 |  | R-položka |  | 2
PP |  |  |  | okno interiérové fixní, hliníkový rám s bezpečnostním zasklením s P0 EI 45 DP 1 Typ 5
VV |  |  |  | 'vnitřní okna dle tabulky oken v interiéru' O/0011.425*1.7=2.423 [A] Celkem: 2.423=2.423 [B]
TS
P | 633 | R5341005 |  | okno interiérové fixní, hliníkový rám s bezpečnostním zasklením s P0 EI 30 DP 1 Typ 6 | M2 | 14.732 | 0.01597 |  |  |  | 0 |  | R-položka |  | 2
PP |  |  |  | okno interiérové fixní, hliníkový rám s bezpečnostním zasklením s P0 EI 30 DP 1 Typ 6
VV |  |  |  | 'vnitřní okna dle tabulky oken v interiéru' O/0081.490*1.7=2.533 [A] O/0091.490*1.7=2.533 [B] O/0101.895*1.7=3.222 [C] O/0111.895*1.7=3.222 [D] O/0121.895*1.7=3.222 [E] Celkem: 2.533+2.533+3.222+3.222+3.222=14.732 [F]
TS
P | 634 | R767620126 |  | Montáž oken zdvojených z hliníkových nebo ocelových profilů na polyuretanovou pěnu otevíravých do zdiva, plochy přes 0,6 do 1,5 m2 | M2 | 21.419 | 0.00037 |  |  |  | 0 |  | R-položka |  | 2
PP |  |  |  | Montáž oken zdvojených z hliníkových nebo ocelových profilů na polyuretanovou pěnu otevíravých do zdiva, plochy přes 0,6 do 1,5 m2
VV |  |  |  | 'dle tabulky výrobků' 05.3.7616*(1.15*0.545)=3.761 [A] 07.3.76112*(0.58*1.14)=7.934 [B] 13.3.7613*(0.57*1.175)=2.009 [C] 21.3.7616*(1.15*1.03)=7.107 [D] typ 121*(1.215*0.5)=0.608 [E] Celkem: 3.761+7.934+2.009+7.107+0.608=21.419 [F]
TS
P | 635 | R767620127 |  | Montáž oken zdvojených z hliníkových nebo ocelových profilů na polyuretanovou pěnu otevíravých do zdiva, plochy přes 1,5 do 2,5 m2 | M2 | 25.587 | 0.00033 |  |  |  | 0 |  | R-položka |  | 2
PP |  |  |  | Montáž oken zdvojených z hliníkových nebo ocelových profilů na polyuretanovou pěnu otevíravých do zdiva, plochy přes 1,5 do 2,5 m2
VV |  |  |  | 08.2.2751*1.3*1.75=2.275 [A] 09.2.2752*1.3*1.75=4.550 [B] 10.2.2751*1.15*1.75=2.013 [C] 12.2.2752*1.2*1.75=4.200 [D] 15.2.2751*1.16*1.75=2.030 [E] 16.4.551*1.16*1.75=2.030 [F] 14.2.2751*1.345*1.75=2.354 [G] 17.2.2751*1.25*1.75=2.188 [H] 11.2.0131*1.005*1.75=1.759 [I] 18.4.551*1.25*1.75=2.188 [J] Celkem: 2.275+4.55+2.013+4.2+2.03+2.03+2.354+2.188+1.759+2.188=25.587 [K]
TS
P | 636 | R767620128 |  | Montáž oken zdvojených z hliníkových nebo ocelových profilů na polyuretanovou pěnu otevíravých do zdiva, plochy přes 2,5 m2 | M2 | 413.703 | 0.00027 |  |  |  | 0 |  | R-položka |  | 2
PP |  |  |  | Montáž oken zdvojených z hliníkových nebo ocelových profilů na polyuretanovou pěnu otevíravých do zdiva, plochy přes 2,5 m2
VV |  |  |  | 'dle tabulky výrobků' 01.154.3560*1.47*1.75=154.350 [A] 01.c6*1.47*1.75=15.435 [B] 02.154.352*1.47*1.75=5.145 [C] 03.154.3538*1.47*1.75=97.755 [D] 03.15.43531*1.47*1.75=79.748 [E] 04.154.357*1.54*2=21.560 [F] 06.154.355*1.47*2.61=19.184 [G] 19.154.351*2.4*1.45=3.480 [H] 20.15.4351*2.4*1.75=4.200 [I] 22.154.351*1.47*1.75=2.573 [J] 23.154.352*1.47*1.75=5.145 [K] 24.154.351*1.445*1.75=2.529 [L] 25.15.4351*1.485*1.75=2.599 [M] Celkem: 154.35+15.435+5.145+97.755+79.748+21.56+19.184+3.48+4.2+2.573+5.145+2.529+2.599=413.703 [N]
TS
P | 637 | R55341009 |  | okno exteriérové dvoukřídlé otevíravé a sklopné, hliníkový rám s výplní z trojskla Typ 10 | M2 | 4.2 | 0.02514 |  |  |  | 0 |  | R-položka |  | 2
PP |  |  |  | okno exteriérové dvoukřídlé otevíravé a sklopné, hliníkový rám s výplní z trojskla Typ 10
VV |  |  |  | 'specifikace dle tabulky výrobků-tabulka oken v exteriéru' 20.b2.4*1.75=4.200 [A]
TS
P | 638 | R55341011 |  | okno exteriérové jednokřídlé otevíravé a sklopné, hliníkový rám s výplní z trojskla Typ 11 | M2 | 86.565 | 0.027 |  |  |  | 0 |  | R-položka |  | 2
PP |  |  |  | okno exteriérové jednokřídlé otevíravé a sklopné, hliníkový rám s výplní z trojskla Typ 11
VV |  |  |  | 'dle tabulky oken exteriér' 03.b31*1.47*1.75=79.748 [A] 16.2.031*1.16*1.75=2.030 [B] 18.2.031*1.25*1.75=2.188 [C] 25.2.031*1.485*1.75=2.599 [D] Celkem: 79.748+2.03+2.188+2.599=86.565 [E]
TS
P | 639 | R55341012 |  | okno exteriérové jednokřídlé otevíravé a sklopné, hliníkový rám s výplní z trojskla P2A, spákovým OTV Typ 12 | M2 | 1.108 | 0.027 |  |  |  | 0 |  | R-položka |  | 2
PP |  |  |  | okno exteriérové jednokřídlé otevíravé a sklopné, hliníkový rám s výplní z trojskla P2A, spákovým OTV Typ 12
VV |  |  |  | 'dle tabulky oken exteriér' 0/261*1*0.5=0.500 [A] 0/271*1.215*0.5=0.608 [B] Celkem: 0.5+0.608=1.108 [C]
TS
P | 640 | R55341013 |  | okno exteriérové jednokřídlé otevíravé a sklopné,hliníkový rám s výplní z trojskla P2A, Typ 2 | M2 | 294.334 | 0.02741 |  |  |  | 0 |  | R-položka |  | 2
PP |  |  |  | okno exteriérové jednokřídlé otevíravé a sklopné,hliníkový rám s výplní z trojskla P2A, Typ 2
VV |  |  |  | 'dle tabulky výrobků' 01.154.3560*1.47*1.75=154.350 [A] 02.154.352*1.47*1.75=5.145 [B] 03.154.3537*1.47*1.75=95.183 [C] 04.154.357*1.54*2=21.560 [D] 08.154.351*1.3*1.75=2.275 [E] 09.154.352*1.3*1.75=4.550 [F] 12.154.352*1.2*1.75=4.200 [G] 14.154.351*1.345*1.75=2.354 [H] 17.154.351*1.25*1.75=2.188 [I] 24.154.351*1.445*1.75=2.529 [J] Celkem: 154.35+5.145+95.183+21.56+2.275+4.55+4.2+2.354+2.188+2.529=294.334 [K]
TS
P | 641 | R55341022 |  | okno exteriérové dvoukřídlé otevíravé a sklopné, hliníkový rám s výplní z trojskla P2A, Typ 8 | M2 | 3.48 | 0.02741 |  |  |  | 0 |  | R-položka |  | 2
PP |  |  |  | okno exteriérové dvoukřídlé otevíravé a sklopné, hliníkový rám s výplní z trojskla P2A, Typ 8
VV |  |  |  | 'dle tabulky oken exteriér' 19.3.482.4*1.45=3.480 [A] Celkem: 3.48=3.480 [B]
TS
P | 642 | R55341021 |  | okno exteriérové jednokřídlé otevíravé a sklopné, hliníkový rám s výplní z trojskla P2A, s pákovým OTV. Typ9 | M2 | 19.184 | 0.02741 |  |  |  | 0 |  | R-položka |  | 2
PP |  |  |  | okno exteriérové jednokřídlé otevíravé a sklopné, hliníkový rám s výplní z trojskla P2A, s pákovým OTV. Typ9
VV |  |  |  | 'dle tabulky okna exteriér' 06.19.1845*1.47*2.61=19.184 [A] Celkem: 19.184=19.184 [B]
TS
P | 643 | R55341014 |  | Okno exteriérové jednokřídlé otevíravé a sklopné, hliníkový rám s výplní z trojskla P3A, Typ 1 | M2 | 19.767 | 0.02741 |  |  |  | 0 |  | R-položka |  | 2
PP |  |  |  | Okno exteriérové jednokřídlé otevíravé a sklopné, hliníkový rám s výplní z trojskla P3A, Typ 1
VV |  |  |  | 'dle tabulky výrobků' 01.c6*1.47*1.75=15.435 [A] 11.c1*1.005*1.75=1.759 [B] 03.2.5731*1.47*1.75=2.573 [C] Celkem: 15.435+1.759+2.573=19.767 [D]
TS
P | 644 | R55341015 |  | okno exteriérové jednokřídlé otevíravé a sklopné s nadsvětlíkem, hliníkový rám s výplní z trojskla P2A, s pákovým OTV. 0/06.a, Typ 9 | M2 | 19.184 | 0.02741 |  |  |  | 0 |  | R-položka |  | 2
PP |  |  |  | okno exteriérové jednokřídlé otevíravé a sklopné s nadsvětlíkem, hliníkový rám s výplní z trojskla P2A, s pákovým OTV. 0/06.a, Typ 9
VV |  |  |  | 06.19.1845*1.47*2.61=19.184 [A]
TS
P | 645 | R55341018 |  | Okno exteriérové jednokřídlé otevíravé a sklopné, hliníkový rám s výplní z trojskla P2A,s pákovým OTV. Typ 5 | M2 | 14.161 | 0.02741 |  |  |  | 0 |  | R-položka |  | 2
PP |  |  |  | Okno exteriérové jednokřídlé otevíravé a sklopné, hliníkový rám s výplní z trojskla P2A,s pákovým OTV. Typ 5
VV |  |  |  | 'dle tabulky oken exteriér' 07.7.93412*0.58*1.14=7.934 [A] 13.7.9343*0.57*1.175=2.009 [B] 15.7.9341*1.16*1.75=2.030 [C] 17.7.9341*1.25*1.75=2.188 [D] Celkem: 7.934+2.009+2.03+2.188=14.161 [E]
TS
P | 646 | R55341019 |  | Okno exteriérové jednokřídlé otevíravé a sklopné, hliníkový rám s výplní z trojskla P2A,s pákovým OTV. Typ 5 | M2 | 7.107 | 0.02741 |  |  |  | 0 |  | R-položka |  | 2
PP |  |  |  | Okno exteriérové jednokřídlé otevíravé a sklopné, hliníkový rám s výplní z trojskla P2A,s pákovým OTV. Typ 5
VV |  |  |  | 'dle tabulky oken exteriér' 05.7.1076*1.15*1.03=7.107 [A]
TS
P | 647 | R55341016 |  | okno exteriérové fixní hliníkový rám s výplní z trojskla P2A, s s P0 EI 30 DP3, Typ 3 | M2 | 7.158 | 0.02741 |  |  |  | 0 |  | R-položka |  | 2
PP |  |  |  | okno exteriérové fixní hliníkový rám s výplní z trojskla P2A, s s P0 EI 30 DP3, Typ 3
VV |  |  |  | 'dle tabulky oken exteriér' 0/10.2.0131.15*1.75=2.013 [A] 0/23.2.0131.47*1.75*2=5.145 [B] Celkem: 2.013+5.145=7.158 [C]
TS
P | 648 | R55341017 |  | okno exteriérové fixní hliníkový rám s výplní z trojskla P2A, s s P0 EW 15 DP3, Typ 4 | M2 | 2.363 | 0.02741 |  |  |  | 0 |  | R-položka |  | 2
PP |  |  |  | okno exteriérové fixní hliníkový rám s výplní z trojskla P2A, s s P0 EW 15 DP3, Typ 4
VV |  |  |  | 'dle tabulky oken exteriér' 0/22.2.3631.35*1.75=2.363 [A] Celkem: 2.363=2.363 [B]
TS
P | 649 | R55341020 |  | okno exteriérové fixní hliníkový rám s výplní z trojskla P2A, Typ 7 | M2 | 7.107 | 0.02741 |  |  |  | 0 |  | R-položka |  | 2
PP |  |  |  | okno exteriérové fixní hliníkový rám s výplní z trojskla P2A, Typ 7
VV |  |  |  | 'dle tabulky oken exteriér' 0/21.7.1076*1.15*1.03=7.107 [A] Celkem: 7.107=7.107 [B]
TS
P | 650 | 767627306 |  | Ostatní práce a doplňky při montáži oken a stěn připojovací spára oken a stěn mezi ostěním a rámem vnitřní parotěsná páska | M | 1390.257 | 6e-05 |  |  |  | 0 |  | CS ÚRS 2023 01 |  | 2
PP |  |  |  | Ostatní práce a doplňky při montáži oken a stěn připojovací spára oken a stěn mezi ostěním a rámem vnitřní parotěsná páska
VV
TS
P | 651 | 767627307 |  | Ostatní práce a doplňky při montáži oken a stěn připojovací spára oken a stěn mezi ostěním a rámem venkovní paropropustna páska | M | 1390.257 | 7e-05 |  |  |  | 0 |  | CS ÚRS 2023 01 |  | 2
PP |  |  |  | Ostatní práce a doplňky při montáži oken a stěn připojovací spára oken a stěn mezi ostěním a rámem venkovní paropropustna páska
VV
TS
P | 652 | 767627310 |  | Ostatní práce a doplňky při montáži oken a stěn připojovací spára oken a stěn mezi ostěním a rámem kompletní impregnovaná komprimační páska | M | 1390.257 | 0.00029 |  |  |  | 0 |  | CS ÚRS 2023 01 |  | 2
PP |  |  |  | Ostatní práce a doplňky při montáži oken a stěn připojovací spára oken a stěn mezi ostěním a rámem kompletní impregnovaná komprimační páska
VV
TS
P | 653 | 767640112 |  | Montáž dveří ocelových nebo hliníkových vchodových jednokřídlových s nadsvětlíkem | KUS | 5 | 0 |  |  |  | 0 |  | CS ÚRS 2023 01 |  | 2
PP |  |  |  | Montáž dveří ocelových nebo hliníkových vchodových jednokřídlových s nadsvětlíkem
VV |  |  |  | typ 10, 08.11=1.000 [A] typ 5, 11.11=1.000 [B] Typ 1, 12.d1=1.000 [C] typ 11, 04.11=1.000 [D] typ 12, 20.11=1.000 [E] Celkem: 1+1+1+1+1=5.000 [F]
TS
P | 654 | 5534134R |  | Dveře exteriérové jednokřídlé, hliníkový rám s výplní z trojskla P1A, 1160*2800, D/08.a, typ 10,1 ks | M2 | 3.125 | 0.02997 |  |  |  | 0 |  | R-položka |  | 2
PP |  |  |  | Dveře exteriérové jednokřídlé, hliníkový rám s výplní z trojskla P1A, 1160*2800, D/08.a, typ 10,1 ks
VV |  |  |  | 'dle tabulky výrobků-tabulka dveří v exteriéru' 08.3.1251*1.116*2.8=3.125 [A] Celkem: 3.125=3.125 [B]
TS |  |  |  | rám/zárubeň, kování a zámek v ceně prosklená část polepy v ceně
P | 655 | 5534139R |  | dveře exteriérové jednokřídlé,hliníkový rám s výplní z trojskla P3A, napojeno na EACS,1010*2800,D/12.d,typ 1, 1ks | M2 | 2.828 | 0.03815 |  |  |  | 0 |  | R-položka |  | 2
PP |  |  |  | dveře exteriérové jednokřídlé,hliníkový rám s výplní z trojskla P3A, napojeno na EACS,1010*2800,D/12.d,typ 1, 1ks
VV |  |  |  | 'dle tabulky výrobků-tabulka dveří v exteriéru' D/12.d1*1.01*2.8=2.828 [A]
TS |  |  |  | rám/zárubeň, kování a zámek v ceně prosklená část polepy v ceně
P | 656 | 5534142R |  | dveře exteriérové jednokřídlé,hliníkový rám s výplní z trojskla P1A, napojeno na EACS, S P0 EW 30 DP3-C2,1060*2800,D/11.a,typ 5, 1ks | M2 | 2.968 | 0.03815 |  |  |  | 0 |  | R-položka |  | 2
PP |  |  |  | dveře exteriérové jednokřídlé,hliníkový rám s výplní z trojskla P1A, napojeno na EACS, S P0 EW 30 DP3-C2,1060*2800,D/11.a,typ 5, 1ks
VV |  |  |  | 'dle tabulky výrobků-tabulka dveří v exteriéru' D/11.2.9681*1.06*2.8=2.968 [A]
TS |  |  |  | rám/zárubeň, kování a zámek v ceně prosklená část polepy v ceně
P | 657 | 5534143R |  | dveře exteriérové jednokřídlé, plné-hliníkový rám s vkládanou výplní, 1305*2800 mm, D/04.b, typ 11, 1ks | M2 | 3.654 | 0.02423 |  |  |  | 0 |  | R-položka |  | 2
PP |  |  |  | dveře exteriérové jednokřídlé, plné-hliníkový rám s vkládanou výplní, 1305*2800 mm, D/04.b, typ 11, 1ks
VV |  |  |  | 'dle tabulky výrobků-tabulka dveří v exteriéru' 04.b1.305*2.8=3.654 [A]
TS |  |  |  | rám/zárubeň, kování a zámek v ceně
P | 658 | 5534137R |  | dveře exteriérové jednokřídlé, plné-hliníkový rám s vkládanou výplní, 1165*2000 mm, D/20.c, typ 12, 1ks | M2 | 3.248 | 0.02423 |  |  |  | 0 |  | R-položka |  | 2
PP |  |  |  | dveře exteriérové jednokřídlé, plné-hliníkový rám s vkládanou výplní, 1165*2000 mm, D/20.c, typ 12, 1ks
VV |  |  |  | 'dle tabulky výrobků-tabulka dveří v exteriéru' 20.c1.16*2.8=3.248 [A]
TS |  |  |  | rám/zárubeň, kování a zámek v ceně
P | 659 | 767640222 |  | Montáž dveří ocelových nebo hliníkových vchodových dvoukřídlové s nadsvětlíkem | KUS | 14 | 0 |  |  |  | 0 |  | CS ÚRS 2023 01 |  | 2
PP |  |  |  | Montáž dveří ocelových nebo hliníkových vchodových dvoukřídlové s nadsvětlíkem
VV |  |  |  | 01.11=1.000 [A] 02.11=1.000 [B] 03.11=1.000 [C] 05.11=1.000 [D] 06.11=1.000 [E] 07.11=1.000 [F] 09.11=1.000 [G] 10.11=1.000 [H] 13.11=1.000 [I] 14.11=1.000 [J] 16.11=1.000 [K] 17.11=1.000 [L] 18.11=1.000 [M] 19.11=1.000 [N] Celkem: 1+1+1+1+1+1+1+1+1+1+1+1+1+1=14.000 [O]
TS
P | 660 | 5534138R |  | dveře exteriérové dvoukřídlé,hliníkový rám s výplní z trojskla P1A, ovládané přes LDP,1470*2800,D/01.a,D/13.a,typ 2, 2ks | M2 | 8.232 | 0.03815 |  |  |  | 0 |  | R-položka |  | 2
PP |  |  |  | dveře exteriérové dvoukřídlé,hliníkový rám s výplní z trojskla P1A, ovládané přes LDP,1470*2800,D/01.a,D/13.a,typ 2, 2ks
VV |  |  |  | 'dle tabulky výrobků-tabulka dveří v exteriéru' 01.4.1161*1.47*2.8=4.116 [A] 13.4.1161*1.47*2.8=4.116 [B] Celkem: 4.116+4.116=8.232 [C]
TS |  |  |  | rám/zárubeň, kování a zámek v ceně prosklená část polepy v ceně
P | 661 | 5534149R |  | dveře exteriérové dvoukřídlé,hliníkový rám s výplní z trojskla P1A, napojeno na EACS, S P0 EW 30 DP3-C2,2120*2800,D/02.a,typ 3, 1ks | M2 | 5.936 | 0.03815 |  |  |  | 0 |  | R-položka |  | 2
PP |  |  |  | dveře exteriérové dvoukřídlé,hliníkový rám s výplní z trojskla P1A, napojeno na EACS, S P0 EW 30 DP3-C2,2120*2800,D/02.a,typ 3, 1ks
VV |  |  |  | 'dle tabulky výrobků-tabulka dveří v exteriéru' D/02.5.9361*2.12*2.8=5.936 [A]
TS |  |  |  | rám/zárubeň, kování a zámek v ceně prosklená část polepy v ceně
P | 662 | 5534141R |  | dveře exteriérové dvoukřídlé,hliníkový rám s výplní z trojskla P1A, napojeno na EACS,1470*2800,D/16.a,typ 4, 1ks | M2 | 4.116 | 0.03815 |  |  |  | 0 |  | R-položka |  | 2
PP |  |  |  | dveře exteriérové dvoukřídlé,hliníkový rám s výplní z trojskla P1A, napojeno na EACS,1470*2800,D/16.a,typ 4, 1ks
VV |  |  |  | 'dle tabulky výrobků-tabulka dveří v exteriéru' D/16.4.1161*1.47*2.8=4.116 [A]
TS |  |  |  | rám/zárubeň, kování a zámek v ceně prosklená část polepy v ceně
P | 663 | 5534144R |  | dveře exteriérové dvoukřídlé, plné-hliníkový rám s výplní z trojskla P1A, 1540*2800 mm, D/03-6.a, typ 6, 3ks | M2 | 12.936 | 0.02423 |  |  |  | 0 |  | R-položka |  | 2
PP |  |  |  | dveře exteriérové dvoukřídlé, plné-hliníkový rám s výplní z trojskla P1A, 1540*2800 mm, D/03-6.a, typ 6, 3ks
VV |  |  |  | 'dle tabulky výrobků-tabulka dveří v exteriéru' D/03.4.3121*1.54*2.8=4.312 [A] D/05.4.3121*1.54*2.8=4.312 [B] D/06.4.3121*1.54*2.8=4.312 [C] Celkem: 4.312+4.312+4.312=12.936 [D]
TS
P | 664 | 5534145R |  | dveře exteriérové dvoukřídlé (pravé hlavní),hliníkový rám s výplní z trojskla P1A, 1470*2800 mm, D/07a,09.a, typ 7, 2ks | M2 | 8.232 | 0.02423 |  |  |  | 0 |  | R-položka |  | 2
PP |  |  |  | dveře exteriérové dvoukřídlé (pravé hlavní),hliníkový rám s výplní z trojskla P1A, 1470*2800 mm, D/07a,09.a, typ 7, 2ks
VV |  |  |  | 'dle tabulky výrobků-tabulka dveří v exteriéru' D/07.4.1161*1.47*2.8=4.116 [A] D/09.4.1161*1.47*2.8=4.116 [B] Celkem: 4.116+4.116=8.232 [C]
TS
P | 665 | 5534147R |  | dveře exteriérové dvoukřídlé (levé hlavní),hliníkový rám s výplní z trojskla P1A, 147*2800 mm, D/14a,17.a,18.a,19.a typ 8, 4ks | M2 | 16.464 | 0.02423 |  |  |  | 0 |  | R-položka |  | 2
PP |  |  |  | dveře exteriérové dvoukřídlé (levé hlavní),hliníkový rám s výplní z trojskla P1A, 147*2800 mm, D/14a,17.a,18.a,19.a typ 8, 4ks
VV |  |  |  | 'dle tabulky výrobků-tabulka dveří v exteriéru' D/14.4.1161*1.47*2.8=4.116 [A] D/17.4.1161*1.47*2.8=4.116 [B] D/18.4.1161*1.47*2.8=4.116 [C] 4.116/19.4.1161*1.47*2.8=4.116 [D] Celkem: 4.116+4.116+4.116+4.116=16.464 [E]
TS
P | 666 | 5534146R |  | dveře exteriérové dvoukřídlé (pravé hlavní),hliníkový rám s výplní z trojskla P1A, S P0 EW 15DP3-C2 1800*2800 mm, D/10a, typ 9, 1ks | M2 | 5.04 | 0.02423 |  |  |  | 0 |  | R-položka |  | 2
PP |  |  |  | dveře exteriérové dvoukřídlé (pravé hlavní),hliníkový rám s výplní z trojskla P1A, S P0 EW 15DP3-C2 1800*2800 mm, D/10a, typ 9, 1ks
VV |  |  |  | 'dle tabulky výrobků-tabulka dveří v exteriéru' D/10.5.041*1.8*2.8=5.040 [A] Celkem: 5.04=5.040 [B]
TS
P | 667 | 767641112R |  | Montáž automatických dveří posuvných, výšky do 2200 mm lineárních, šířky přes 1000 do 1800 mm | KUS | 2 | 0 |  |  |  | 0 |  | CS ÚRS 2023 01 |  | 2
PP |  |  |  | Montáž automatických dveří posuvných, výšky do 2200 mm lineárních, šířky přes 1000 do 1800 mm
VV |  |  |  | prosklená fasáda OV/F.VP2=2.000 [A] Celkem: 2=2.000 [B]
TS
P | 668 | R55329134 |  | dveře automatické exteriérové lineární, rám Al profily s výpní z trojskla P1A, 2křídlé 1500x2635mm,součást vstupního portálu OV/F.VP | KUS | 2 | 0.24 |  |  |  | 0 |  | R-položka |  | 2
PP |  |  |  | dveře automatické exteriérové lineární, rám Al profily s výpní z trojskla P1A, 2křídlé 1500x2635mm,součást vstupního portálu OV/F.VP
VV |  |  |  | 'dle tabulky ostatních výrobků' 2=2.000 [A]
TS |  |  |  | prosklená část polepy v ceně
P | 669 | R70010021 |  | Projekt generálního klíče | KPL | 1 | 0 |  |  |  | 0 |  | R-položka |  | 2
PP |  |  |  | Projekt generálního klíče
VV
TS
P | 670 | 767641813 |  | Demontáž automatických dveří výšky do 2200 mm lineráních nebo teleskopických, šířky přes 2000 mm do 2500 mm | KUS | 2 | 0 |  |  |  | 0 |  | CS ÚRS 2023 01 |  | 2
PP |  |  |  | Demontáž automatických dveří výšky do 2200 mm lineráních nebo teleskopických, šířky přes 2000 mm do 2500 mm
VV |  |  |  | severní pohled2=2.000 [A]
TS
P | 671 | R767646401 |  | Montáž dveří ocelových nebo hliníkových revizních dvířek s rámem jednokřídlových, výšky do 1000 mm | KUS | 2 | 0 |  |  |  | 0 |  | R-položka |  | 2
PP |  |  |  | Montáž dveří ocelových nebo hliníkových revizních dvířek s rámem jednokřídlových, výšky do 1000 mm
VV |  |  |  | dle tabulky výrobků OV/DP1=1.000 [A] dle tabulky výrobků OV/R.11=1.000 [B] Celkem: 1+1=2.000 [C]
TS
P | 672 | R5343510 |  | fasádní revizní dvířka pro zateplené budovy z hliníkových profilů a cementovláknité desky 490X600 MM | KUS | 1 | 0.0024 |  |  |  | 0 |  | R-položka |  | 2
PP |  |  |  | fasádní revizní dvířka pro zateplené budovy z hliníkových profilů a cementovláknité desky 490X600 MM
VV |  |  |  | dle tabulky výrobků OV/R.11=1.000 [A]
TS |  |  |  | KŘÍDLO UMOŽŇUJÍCÍ NALEPENÍ KERAMICKÉHO OBKLADU SHODNÉHO S OBKLADEM OKOLNÍ KONSTRUKCE PŘI DODRŽENÍ JEDNOTNNHO SPÁROŘEZUU UZAVÍRÁNÍ POMOCÍ ZÁMKU NA KLIČKU ČTYŘHRAN PROVEDENÍ S PEVNÝM PANTEM OZNAČENÍ NÁPISEM HUP DLE SPECIFIKACE
P | 673 | R5343511 |  | dvířka celoplechová žárově zinkovaná včetně rámu se zámkem práškově lakovaná 500x500mm | KUS | 1 | 0.0024 |  |  |  | 0 |  | R-položka |  | 2
PP |  |  |  | dvířka celoplechová žárově zinkovaná včetně rámu se zámkem práškově lakovaná 500x500mm
VV |  |  |  | dle tabulky výrobků OV/DP1=1.000 [A]
TS
P | 674 | R767646402 |  | Montáž dveří ocelových nebo hliníkových revizních dvířek s rámem jednokřídlových, výšky přes 1000 do 1500 mm | KUS | 1 | 0 |  |  |  | 0 |  | R-položka |  | 2
PP |  |  |  | Montáž dveří ocelových nebo hliníkových revizních dvířek s rámem jednokřídlových, výšky přes 1000 do 1500 mm
VV |  |  |  | dle tabulky výrobků OV/R.21=1.000 [A]
TS
P | 675 | 59030742 |  | dvířka revizní dvoukřídlá s automatickým zámkem 1200x600mm | KUS | 1 | 0.009 |  |  |  | 0 |  | CS ÚRS 2023 01 |  | 2
PP |  |  |  | dvířka revizní dvoukřídlá s automatickým zámkem 1200x600mm
VV |  |  |  | dle tabulky výrobků OV/R.21=1.000 [A]
TS |  |  |  | REVIZNÍ DVÍŘKA DO MINERÁLNÍHO PODHLEDU, OTEVÍRAVÁ, RÁM Z HLINÍKOVÝCH PROFILŮ S USAZENÝM TLAČNÝM ZÁMKEM. VÝPLŇ REVIZNÍCH DVÍŘEK Z MINERÁLNÍ DESKY VIZ DANÝ PODHLED, RÁM S DVÍŘKY SPOJEN PEVNÝM PANTEM, PRŮLEZNÁ ŠÍŘKA 1170X510 MM
P | 676 | 76764659R |  | Montáž servopohonu na pokyn EPS | KUS | 2 | 0 |  |  |  | 0 |  | R-položka |  | 2
PP |  |  |  | Montáž servopohonu na pokyn EPS
VV |  |  |  | 01.22=2.000 [A]
TS
P | 677 | R5491726 |  | servopohon - otevírání na pokyn EPS | KUS | 2 | 0.0024 |  |  |  | 0 |  | R-položka |  | 2
PP |  |  |  | servopohon - otevírání na pokyn EPS
VV |  |  |  | 01.22=2.000 [A]
TS
P | 678 | 767649191 |  | Montáž dveří ocelových nebo hliníkových doplňků dveří samozavírače hydraulického | KUS | 51 | 0 |  |  |  | 0 |  | CS ÚRS 2023 01 |  | 2
PP |  |  |  | Montáž dveří ocelových nebo hliníkových doplňků dveří samozavírače hydraulického
VV |  |  |  | 'tabulka dveří vnějších' 02.22=2.000 [A] 11.21=1.000 [B] 12.d1=1.000 [C] 16.22=2.000 [D] 20.11=1.000 [E] Mezisoučet: 2+1+1+2+1=7.000 [F] ''Tabulka výrobků - tabulka dveří v interiéru' 3+3+3+2+3+1+1+2+1+1+1+1+1+1+2+4+1+2+1+1+1+1+2+1+2+2=44.000 [G] Mezisoučet: 44=44.000 [H] Celkem: 2+1+1+2+1+44=51.000 [I]
TS
P | 679 | R5491725 |  | samozavírač dveří hydraulický | KUS | 51 | 0.0024 |  |  |  | 0 |  | R-položka |  | 2
PP |  |  |  | samozavírač dveří hydraulický
VV |  |  |  | 02.22=2.000 [A] 11.21=1.000 [B] 12.d1=1.000 [C] 16.22=2.000 [D] 20.11=1.000 [E] Mezisoučet: 2+1+1+2+1=7.000 [F] ''Tabulka výrobků - tabulka dveří v interiéru' 3+3+3+2+3+1+1+2+1+1+1+1+1+1+2+4+1+2+1+1+1+1+2+1+2+2=44.000 [G] Mezisoučet: 44=44.000 [H] Celkem: 2+1+1+2+1+44=51.000 [I]
TS
P | 680 | 767649194 |  | Montáž dveří ocelových nebo hliníkových doplňků dveří madel | KUS | 3 | 0 |  |  |  | 0 |  | CS ÚRS 2023 01 |  | 2
PP |  |  |  | Montáž dveří ocelových nebo hliníkových doplňků dveří madel
VV |  |  |  | 03.11=1.000 [A] 05.11=1.000 [B] 06.11=1.000 [C] Celkem: 1+1+1=3.000 [D]
TS
P | 681 | 54914136 |  | kování panikové madlo/klika | KUS | 3 | 0.0022 |  |  |  | 0 |  | CS ÚRS 2023 01 |  | 2
PP |  |  |  | kování panikové madlo/klika
VV |  |  |  | 'tabulka výrobků' 03.11=1.000 [A] 05.11=1.000 [B] 06.11=1.000 [C] Celkem: 1+1+1=3.000 [D]
TS
P | 682 | 767651111 |  | Montáž vrat garážových nebo průmyslových sekčních zajížděcích pod strop, plochy do 6 m2 | KUS | 1 | 0 |  |  |  | 0 |  | CS ÚRS 2023 01 |  | 2
PP |  |  |  | Montáž vrat garážových nebo průmyslových sekčních zajížděcích pod strop, plochy do 6 m2
VV |  |  |  | 'dle tabulky dveří-exteriér' 21-rolovací vrata1=1.000 [A]
TS
P | 683 | 5534587R |  | vrata rolovací | KUS | 1 | 0.0663 |  |  |  | 0 |  | R-položka |  | 2
PP |  |  |  | vrata rolovací
VV
TS
P | 684 | 767661500 |  | Montáž požárního uzávěru textilního roletového umístěného na otvor nebo do otvoru ve stěnách do 6 m2 | KUS | 2 | 0 |  |  |  | 0 |  | CS ÚRS 2023 01 |  | 2
PP |  |  |  | Montáž požárního uzávěru textilního roletového umístěného na otvor nebo do otvoru ve stěnách do 6 m2
VV |  |  |  | dle tabulky výrobků OV/R.1-22=2.000 [A]
TS
P | 685 | R9081013 |  | uzávěr požární textilní roletový 1500x1100mm | KUS | 1 | 0.03 |  |  |  | 0 |  | R-položka |  | 2
PP |  |  |  | uzávěr požární textilní roletový 1500x1100mm
VV |  |  |  | dle tabulky výrobků OV/R.11=1.000 [A]
TS
P | 686 | R9081014 |  | uzávěr požární textilní roletový 1540x1700mm | KUS | 1 | 0.03 |  |  |  | 0 |  | R-položka |  | 2
PP |  |  |  | uzávěr požární textilní roletový 1540x1700mm
VV |  |  |  | dle tabulky výrobků OV/R.21=1.000 [A]
TS
P | 687 | 767661811 |  | Demontáž mříží pevných nebo otevíravých | M2 | 208.762 | 0 |  |  |  | 0 |  | CS ÚRS 2023 01 |  | 2
PP |  |  |  | Demontáž mříží pevných nebo otevíravých
VV |  |  |  | 1P.P.2.795*3.865=10.803 [A] ''1NP' 0P 261.6*2.05*2=6.560 [B] 0P 052.15*3.935=8.460 [C] 0P 450.8*2=1.600 [D] 0P 290.9*2=1.800 [E] 0P 11 (1.07*3.34)=3.574 [F] 0P 11( (3.34+1.6)/2)*4.25=10.498 [G] 0P 01-mříž před otopnými tělesy8*0.9=7.200 [H] Mezisoučet: 10.803+6.56+8.46+1.6+1.8+3.574+10.498+7.2=50.495 [I] ''severní pohled-vnější mříže' 1.45*1.8*9=23.490 [J] 1.67*1.64*6=16.433 [K] 1.3*1.35*2=3.510 [L] ''jižní pohled-vnější mříže' 1.53*2.65*3=12.164 [M] 1.47*1.77*3=7.806 [N] 1.4*1.7*9=21.420 [O] ''západní pohled-vnější mříže' 1.7*1.95*6=19.890 [P] 1.63*1.63*1=2.657 [Q] ''východní pohled-vnější mříže' 1.5*1.65*2=4.950 [R] 1.9*3*1=5.700 [S] 2.77*1.75*1=4.848 [T] ''severní pohled vnitroblok' 1.7*1.6*1=2.720 [U] ''jižní pohled vnitroblok' 1.7*1.7*4=11.560 [V] 0.5*1.2*3=1.800 [W] ''východní pohled vnitroblok' 1.3*1.7*3=6.630 [X] 1.65*1.65*2=5.445 [Y] 'schodiště do podchodu, mezipodesta 2.77*2.615=7.244 [Z] Celkem: 10.803+6.56+8.46+1.6+1.8+3.574+10.498+7.2+23.49+16.433+3.51+12.164+7.806+21.42+19.89+2.657+4.95+5.7+4.848+2.72+11.56+1.8+6.63+5.445+7.244=208.762 [AA]
TS
P | 688 | 767662210 |  | Montáž mříží otvíravých | M2 | 9.331 | 9e-05 |  |  |  | 0 |  | CS ÚRS 2023 01 |  | 2
PP |  |  |  | Montáž mříží otvíravých
VV |  |  |  | dle tabulky zámečnických výrobků Z8.13.1*3.01=9.331 [A]
TS
P | 689 | 767691822 |  | Ostatní práce - vyvěšení nebo zavěšení kovových křídel dveří, plochy do 2 m2 | KUS | 21 | 0 |  |  |  | 0 |  | CS ÚRS 2023 01 |  | 2
PP |  |  |  | Ostatní práce - vyvěšení nebo zavěšení kovových křídel dveří, plochy do 2 m2
VV |  |  |  | plechové dveře D29+3=12.000 [A] hliníkové dveře 120.9993+1+1+1+3=9.000 [B] Celkem: 12+9=21.000 [C]
TS
P | 690 | 767691823 |  | Ostatní práce - vyvěšení nebo zavěšení kovových křídel dveří, plochy přes 2 m2 | KUS | 26 | 0 |  |  |  | 0 |  | CS ÚRS 2023 01 |  | 2
PP |  |  |  | Ostatní práce - vyvěšení nebo zavěšení kovových křídel dveří, plochy přes 2 m2
VV |  |  |  | plechové dveře D21+5+1+4+1=12.000 [A] hliníkové dveře 120.9991+2+2=5.000 [B] výtahové dveře 6+1+2=9.000 [C] Celkem: 12+5+9=26.000 [D]
TS
P | 691 | 767810113 |  | Montáž větracích mřížek ocelových čtyřhranných, průřezu přes 0,04 do 0,09 m2 | KUS | 3 | 0 |  |  |  | 0 |  | CS ÚRS 2023 01 |  | 2
PP |  |  |  | Montáž větracích mřížek ocelových čtyřhranných, průřezu přes 0,04 do 0,09 m2
VV |  |  |  | dle tabulky výrobků OV/M13=3.000 [A]
TS
P | 692 | R5341522 |  | průvětrník bez klapek se sítí 150x300mm | KUS | 3 | 0.00099 |  |  |  | 0 |  | CS ÚRS 2023 01 |  | 2
PP |  |  |  | průvětrník bez klapek se sítí 150x300mm
VV |  |  |  | dle tabulky výrobků OV/M13=3.000 [A]
TS |  |  |  | OBDÉLNÍKOVÝ RÁM S VLOŽENÝMI PROFILOVANÝMI LAMELAMI POD ÚHLEM 15 STUPŇŮ MATERIÁL ELOXOVANÝ HLINÍKK BAREVNOST RAL MŘÍŽKY PODLE RAL STĚNY
P | 693 | R5341421 |  | stěnová mřížka 225x125 mm | KUS | 1 | 0.00099 |  |  |  | 0 |  | R-položka |  | 2
PP |  |  |  | stěnová mřížka 225x125 mm
VV |  |  |  | dle tabulky výrobků OV/M41=1.000 [A]
TS |  |  |  | OBDÉLNÍKOVÝ RÁM S VLOŽENÝMI PROFILOVANÝMI LAMELAMI POD ÚHLEM 15 STUPŇŮ MATERIÁL ELOXOVANÝ HLINÍKK BAREVNOST RAL MŘÍŽKY PODLE RAL STĚNY
P | 694 | R5341422 |  | stěnová mřížka 205x200 mm | KUS | 4 | 0.00099 |  |  |  | 0 |  | R-položka |  | 2
PP |  |  |  | stěnová mřížka 205x200 mm
VV |  |  |  | dle tabulky výrobků OV/M54=4.000 [A]
TS |  |  |  | OBDÉLNÍKOVÝ RÁM S VLOŽENÝMI PROFILOVANÝMI LAMELAMI POD ÚHLEM 15 STUPŇŮ MATERIÁL ELOXOVANÝ HLINÍKK BAREVNOST RAL MŘÍŽKY PODLE RAL STĚNY
P | 695 | R5341423 |  | stěnová mřížka 200x100 mm | KUS | 1 | 0.00099 |  |  |  | 0 |  | R-položka |  | 2
PP |  |  |  | stěnová mřížka 200x100 mm
VV |  |  |  | dle tabulky výrobků OV/M61=1.000 [A]
TS |  |  |  | OBDÉLNÍKOVÝ RÁM S VLOŽENÝMI PROFILOVANÝMI LAMELAMI POD ÚHLEM 15 STUPŇŮ MATERIÁL ELOXOVANÝ HLINÍKK BAREVNOST RAL MŘÍŽKY PODLE RAL STĚNY
P | 696 | R5341413 |  | Stěnová mřížka 425x225 mm | KUS | 1 | 0.0026 |  |  |  | 0 |  | R-položka |  | 2
PP |  |  |  | Stěnová mřížka 425x225 mm
VV |  |  |  | dle tabulky výrobků OV/M31=1.000 [A]
TS |  |  |  | OBDÉLNÍKOVÝ RÁM S VLOŽENÝMI PROFILOVANÝMI LAMELAMI POD ÚHLEM 15 STUPŇŮ MATERIÁL ELOXOVANÝ HLINÍKK BAREVNOST RAL MŘÍŽKY PODLE RAL STĚNY
P | 697 | R5341414 |  | Stěnová mřížka sezpěňujícími horizontálně intumescentními lamelami 300x150 mm | KUS | 11 | 0.0026 |  |  |  | 0 |  | R-položka |  | 2
PP |  |  |  | Stěnová mřížka sezpěňujícími horizontálně intumescentními lamelami 300x150 mm
VV |  |  |  | dle tabulky výrobků OV/M24+6+1=11.000 [A]
TS |  |  |  | POŽÁRNÍ ODOLNOST EI 30
P | 698 | 767810811 |  | Demontáž větracích mřížek ocelových čtyřhranných neho kruhových | KUS | 15 | 0 |  |  |  | 0 |  | CS ÚRS 2023 01 |  | 2
PP |  |  |  | Demontáž větracích mřížek ocelových čtyřhranných neho kruhových
VV |  |  |  | vnitroblok východní pohled1=1.000 [A] vnitroblok jižní pohled6=6.000 [B] severní strana5=5.000 [C] východní pohled2=2.000 [D] západní pohled1=1.000 [E] Celkem: 1+6+5+2+1=15.000 [F]
TS
P | 699 | 767812811 |  | Demontáž markýz výsuvných nebo kazetových ze zdi, šířky do 2 000 mm | KUS | 4 | 0 |  |  |  | 0 |  | CS ÚRS 2023 01 |  | 2
PP |  |  |  | Demontáž markýz výsuvných nebo kazetových ze zdi, šířky do 2 000 mm
VV |  |  |  | severní strana1=1.000 [A] jižní strana1=1.000 [B] východní strana1=1.000 [C] západní strana1=1.000 [D] Celkem: 1+1+1+1=4.000 [E]
TS
P | 700 | 767832101 |  | Montáž venkovních požárních žebříků do zdiva se suchovodem | M | 10.135 | 0 |  |  |  | 0 |  | CS ÚRS 2023 01 |  | 2
PP |  |  |  | Montáž venkovních požárních žebříků do zdiva se suchovodem
VV |  |  |  | dle tabulky zámečnických výrobků Z/1.1(2.86+3.005)=5.865 [A] dle tabulky zámečnických výrobků Z/1.24.27=4.270 [B] Celkem: 5.865+4.27=10.135 [C]
TS
P | 701 | R4983001 |  | žebřík venkovní se suchovodem v provedení žárový Zn | T | 0.416 | 1 |  |  |  | 0 |  | R-položka |  | 2
PP |  |  |  | žebřík venkovní se suchovodem v provedení žárový Zn
VV |  |  |  | dle tabulky zámečnických výrobků Z/1.1415.99/1000=0.416 [A]
TS
P | 702 | R4983002 |  | žebřík venkovní se suchovodem v provedení žárový Zn | T | 0.075 | 1 |  |  |  | 0 |  | R-položka |  | 2
PP |  |  |  | žebřík venkovní se suchovodem v provedení žárový Zn
VV |  |  |  | dle tabulky zámečnických výrobků Z/1.274.96/1000=0.075 [A]
TS
P | 703 | 767832102 |  | Montáž venkovních požárních žebříků do zdiva bez suchovodu | M | 5.455 | 0 |  |  |  | 0 |  | CS ÚRS 2023 01 |  | 2
PP |  |  |  | Montáž venkovních požárních žebříků do zdiva bez suchovodu
VV |  |  |  | dle tabulky zámečnických výrobků Z/1.32=2.000 [A] dle tabulky zámečnických výrobků Z/1.43.455=3.455 [B] Celkem: 2+3.455=5.455 [C]
TS
P | 704 | R4983000 |  | žebřík venkovní bez suchovodu v provedení žárový Zn | T | 0.075 | 1 |  |  |  | 0 |  | R-položka |  | 2
PP |  |  |  | žebřík venkovní bez suchovodu v provedení žárový Zn
VV |  |  |  | dle tabulky zámečnických výrobků Z/1,374.96/1000=0.075 [A]
TS
P | 705 | R4983010 |  | žebřík venkovní bez suchovodu v provedení žárový Zn | T | 0.146 | 1 |  |  |  | 0 |  | R-položka |  | 2
PP |  |  |  | žebřík venkovní bez suchovodu v provedení žárový Zn
VV |  |  |  | dle tabulky zámečnických výrobků Z/1,4145.86/1000=0.146 [A]
TS
P | 706 | R4983020 |  | žebřík venkovní bez suchovodu v provedení žárový Zn | T | 0.042 | 1 |  |  |  | 0 |  | R-položka |  | 2
PP |  |  |  | žebřík venkovní bez suchovodu v provedení žárový Zn
VV |  |  |  | dle tabulky zámečnických výrobků Z/1,542.38/1000=0.042 [A]
TS
P | 707 | 767861000 |  | Montáž vnitřních kovových žebříků přímých délky do 2 m, ukotvených do zdiva | KUS | 1.95 | 0 |  |  |  | 0 |  | CS ÚRS 2023 01 |  | 2
PP |  |  |  | Montáž vnitřních kovových žebříků přímých délky do 2 m, ukotvených do zdiva
VV |  |  |  | dle tabulky zámečnických výrobků Z/1,51.95=1.950 [A]
TS
P | 708 | 767991801 |  | Demontáž výrobků z kompozitů pomocné nebo nosné konstrukce z profilů | KG | 202.15 | 0 |  |  |  | 0 |  | CS ÚRS 2023 01 |  | 2
PP |  |  |  | Demontáž výrobků z kompozitů pomocné nebo nosné konstrukce z profilů
VV |  |  |  | demontáž osvětlovací rampy-váha předpoklad 2,5kg/bm(4.6*2+23.45*2+4.33*2+8.05*2)*2.5=202.150 [A]
TS
P | 709 | 767995111 |  | Montáž ostatních atypických zámečnických konstrukcí hmotnosti do 5 kg | KG | 311.28 | 7e-05 |  |  |  | 0 |  | CS ÚRS 2023 01 |  | 2
PP |  |  |  | Montáž ostatních atypických zámečnických konstrukcí hmotnosti do 5 kg
VV |  |  |  | dle tabulky zámečnických výrobků Z1282*3.6=295.200 [A] dle výkazu oceli kotvení dveří6.58+2+7.5=16.080 [B] Celkem: 295.2+16.08=311.280 [C]
TS
P | 710 | R3431006 |  | úhelník ocelový rovnostranný jakost S235JR (11 375) 150x150x5mm | T | 0.295 | 1 |  |  |  | 0 |  | R-položka |  | 2
PP |  |  |  | úhelník ocelový rovnostranný jakost S235JR (11 375) 150x150x5mm
VV |  |  |  | dle tabulky zámečnických výrobků Z12-kotevní prvky pro uchycení elektroinstalačních lišt v místě parapetů295.2/1000=0.295 [A]
TS
P | 711 | 767995112 |  | Montáž ostatních atypických zámečnických konstrukcí hmotnosti přes 5 do 10 kg | KG | 1233.11 | 6e-05 |  |  |  | 0 |  | CS ÚRS 2023 01 |  | 2
PP |  |  |  | Montáž ostatních atypických zámečnických konstrukcí hmotnosti přes 5 do 10 kg
VV |  |  |  | dle výkazu oceli převázky +patní převázky(157.5+234)=391.500 [A] dle výkazu oceli vynesení prostupů (8.84+17.6)=26.440 [B] dle tabulky výrobků OV/S.XX-osvětlovací rampa103.19+326.61+385.37=815.170 [C] Celkem: 391.5+26.44+815.17=1 233.110 [D]
TS
P | 712 | R3010614 |  | Nosník svařený z oc. profilů T30x30x4 | T | 0.103 | 1 |  |  |  | 0 |  | R-položka |  | 2
PP |  |  |  | Nosník svařený z oc. profilů T30x30x4
VV |  |  |  | dle tabulky výrobků OV/S.01,02-nosník světelná rampa103.19/1000=0.103 [A]
TS |  |  |  | Hmotnost: 1,77 kg/m
P | 713 | R3010615 |  | Držák pro umístění antén dodávka + montáž včetně povrchové úpravy | KS | 2 | 1 |  |  |  | 0 |  | R-položka |  | 2
PP |  |  |  | Držák pro umístění antén dodávka + montáž včetně povrchové úpravy
VV |  |  |  | dle tabulky zámečnických výrobků Z132=2.000 [A]
TS
P | 714 | R67995112 |  | Montáž osvětlovací rampy | KG | 711.98 | 6e-05 |  |  |  | 0 |  | R-položka |  | 2
PP |  |  |  | Montáž osvětlovací rampy
VV |  |  |  | dle tabulky výrobků OV/S.XX-osvětlovací rampa326.61+385.37=711.980 [A]
TS
P | 715 | R2010614 |  | POLE Z HLINÍKOVÝCH PROFILŮ, ULOŽENÝCH NA OC. NOSNÍCÍCH, ZČÁSTI KOTVENÝCH DO STÁVAJÍCÍCH STĚN, VÝPLNĚ JSOU Z EXTRUDOVANÝCH DESEK Z PLEXISKLA (PMMA) | KG | 711.98 | 0.001 |  |  |  | 0 |  | R-položka |  | 2
PP |  |  |  | POLE Z HLINÍKOVÝCH PROFILŮ, ULOŽENÝCH NA OC. NOSNÍCÍCH, ZČÁSTI KOTVENÝCH DO STÁVAJÍCÍCH STĚN, VÝPLNĚ JSOU Z EXTRUDOVANÝCH DESEK Z PLEXISKLA (PMMA)
VV |  |  |  | dle tabulky výrobků OV/S.11-18-nosník světelná rampa(326.61+385.37)=711.980 [A]
TS
P | 716 | 767995113 |  | Montáž ostatních atypických zámečnických konstrukcí hmotnosti přes 10 do 20 kg | KG | 4134.465 | 6e-05 |  |  |  | 0 |  | CS ÚRS 2023 01 |  | 2
PP |  |  |  | Montáž ostatních atypických zámečnických konstrukcí hmotnosti přes 10 do 20 kg
VV |  |  |  | dle výkazu oceli -zastropení výtahové šachty-konzolaP20+styčné plechy300+90=390.000 [A] dle výkazu oceli-překlady plechy P10-rozpěry+plechy p5-opásání(390+196.25+157.5+234+70+200)=1 247.750 [B] dle výkazu oceli-překlady plechy P10-rozpěry+plechy p5-opásání(390+196.25+157.5+234+70+200)=1 247.750 [C] dle výkazu oceli-překlady ocelová trubka Dn 300*518.45=18.450 [D] dle výkazu oceli vynesení prostupů (27+27+36.4+12.6+122.4)=225.400 [E] dle výkazu oceli výměna u restaurace 0P114 -patní plechy 390 výztuhy(10+30)=40.000 [F] dle výkazu oceli kotvení dveří27.14+20=47.140 [G] dle tabulky zámečnických výrobků Z/2.1-kovová klec242.74=242.740 [H] dle tabulky zámečnických výrobků Z/7.1-podhled dělený zavěšený235.98=235.980 [I] dle tabulky zámečnických výrobků Z/7.2-podhled nedělený zavěšený237.14=237.140 [J] dle tabulky zámečnických výrobků Z/9.1-podpůrná konstrukce oplechování sloupů 390 svodů z markýzy prosklené fasády27.2=27.200 [K] dle tabulky zámečnických výrobků Z10.1139.035=139.035 [L] dle tabulky zámečnických výrobků Z1135.88=35.880 [M] Celkem: 390+1247.75+1247.75+18.45+225.4+40+47.14+242.74+235.98+237.14+27.2+139.035+35.88=4 134.465 [N]
TS
P | 717 | R2010615 |  | POLE Z HLINÍKOVÝCH PROFILŮ, ULOŽENÝCH NA OC. NOSNÍCÍCH, ZČÁSTI KOTVENÝCH DO TÁVAJÍCÍCH STĚN, VÝPLNĚ JSOU Z EXTRUDOVANÝCH DESEK Z PLEXISKLA (PMMA) | M2 | 13.704 | 1 |  |  |  | 0 |  | R-položka |  | 2
PP |  |  |  | POLE Z HLINÍKOVÝCH PROFILŮ, ULOŽENÝCH NA OC. NOSNÍCÍCH, ZČÁSTI KOTVENÝCH DO TÁVAJÍCÍCH STĚN, VÝPLNĚ JSOU Z EXTRUDOVANÝCH DESEK Z PLEXISKLA (PMMA)
VV |  |  |  | dle tabulky výrobků Z/7.1-podhled dělený2.885*0.475*10=13.704 [A]
TS
P | 718 | R2010616 |  | POLE Z HLINÍKOVÝCH PROFILŮ, ULOŽENÝCH NA OC. NOSNÍCÍCH, ZČÁSTI KOTVENÝCH DO TÁVAJÍCÍCH STĚN, VÝPLNĚ JSOU Z EXTRUDOVANÝCH DESEK Z PLEXISKLA (PMMA) | M2 | 13.704 | 1 |  |  |  | 0 |  | R-položka |  | 2
PP |  |  |  | POLE Z HLINÍKOVÝCH PROFILŮ, ULOŽENÝCH NA OC. NOSNÍCÍCH, ZČÁSTI KOTVENÝCH DO TÁVAJÍCÍCH STĚN, VÝPLNĚ JSOU Z EXTRUDOVANÝCH DESEK Z PLEXISKLA (PMMA)
VV |  |  |  | dle tabulky výrobků Z/7.2-podhled nedělený2.885*0.475*10=13.704 [A]
TS
P | 719 | R4011112 |  | trubka ocelová bezešvá hladká 300*5 | M | 0.02 | 0.0624 |  |  |  | 0 |  | R-položka |  | 2
PP |  |  |  | trubka ocelová bezešvá hladká 300*5
VV |  |  |  | dle výkazu oceli překlady(18.45)/1000*1.1=0.020 [A]
TS
P | 720 | 13611248 |  | plech ocelový hladký jakost S235JR tl 20mm tabule | T | 3.608 | 1 |  |  |  | 0 |  | CS ÚRS 2023 01 |  | 2
PP |  |  |  | plech ocelový hladký jakost S235JR tl 20mm tabule
VV |  |  |  | dle výkazu oceli -zastropení výtahové šachty-konzolaP20300/100*1.1=3.300 [A] dle výkazu oceli-překlady-patní plechy(70+200)/1000*1.1=0.297 [B] dle výkazu oceli výměna u restaurace 0P114 -patní plechy(10)/1000*1.1=0.011 [C] Celkem: 3.3+0.297+0.011=3.608 [D]
TS |  |  |  | Hmotnost 960 kg/kus
P | 721 | R3611265 |  | plech ocelový hladký ohnutý do tvaru U tl 4 mm vč. povrchové úpravy | T | 0.027 | 1 |  |  |  | 0 |  | R-položka |  | 2
PP |  |  |  | plech ocelový hladký ohnutý do tvaru U tl 4 mm vč. povrchové úpravy
VV |  |  |  | dle tabulky zámečnických výrobků Z9.127.2/1000=0.027 [A]
TS |  |  |  | Podpůrná konstrukce sloupů a svodů z markýzy proklené fasády
P | 722 | 13611228 |  | plech ocelový hladký jakost S235JR tl 10mm tabule | T | 0.551 | 1 |  |  |  | 0 |  | CS ÚRS 2023 01 |  | 2
PP |  |  |  | plech ocelový hladký jakost S235JR tl 10mm tabule
VV |  |  |  | dle výkazu oceli -zastropení výtahové šachty-styčné plechy9/1000*1.1=0.010 [A] dle výkazu oceli překlady-plechy P10-rozpěry(196.25)/1000*1.1=0.216 [B] dle výkazu oceli kotvení dveří(2+7.5+20)/100*1.1=0.325 [C] Celkem: 0.01+0.216+0.325=0.551 [D]
TS |  |  |  | Hmotnost 160 kg/kus
P | 723 | 13611238 |  | plech ocelový hladký jakost S235JR tl 15mm tabule | T | 0.33 | 1 |  |  |  | 0 |  | CS ÚRS 2023 01 |  | 2
PP |  |  |  | plech ocelový hladký jakost S235JR tl 15mm tabule
VV |  |  |  | dle výkazu oceli výměna u restaurace 0P114 - výztuhy(300)/1000*1.1=0.330 [A]
TS |  |  |  | Hmotnost 720 kg/kus
P | 724 | 13611218 |  | plech ocelový hladký jakost S235JR tl 5mm tabule | T | 0.429 | 1 |  |  |  | 0 |  | CS ÚRS 2023 01 |  | 2
PP |  |  |  | plech ocelový hladký jakost S235JR tl 5mm tabule
VV |  |  |  | dle výkazu oceli plechy p5-opásání(390)/1000*1.1=0.429 [A]
TS |  |  |  | Hmotnost 80 kg/kus
P | 725 | 13010442 |  | úhelník ocelový rovnostranný jakost S235JR (11 375) 100x100x10mm | T | 4.081 | 1 |  |  |  | 0 |  | CS ÚRS 2023 01 |  | 2
PP |  |  |  | úhelník ocelový rovnostranný jakost S235JR (11 375) 100x100x10mm
VV |  |  |  | S10-S18-opásání pilíře3318/1000*1.1=3.650 [A] dle výkazu oceli převázky +patní převázky(157.5+234)/1000*1.1=0.431 [B] Celkem: 3.65+0.431=4.081 [C]
TS |  |  |  | Hmotnost: 15,04 kg/m
P | 726 | R3010442 |  | Kovová klec Z/2.1 včetně povrchové úpravy | T | 0.243 | 1 |  |  |  | 0 |  | R-položka |  | 2
PP |  |  |  | Kovová klec Z/2.1 včetně povrchové úpravy
VV |  |  |  | dle tabulky zámečnických výrobků Z/2.1242.74/1000=0.243 [A]
TS
P | 727 | R3010420 |  | Ocelový profil L 50x50 vč.povrchové úpravy | T | 0.175 | 1 |  |  |  | 0 |  | R-položka |  | 2
PP |  |  |  | Ocelový profil L 50x50 vč.povrchové úpravy
VV |  |  |  | dle tabulky zámečnických výrobků Z10.1139.035/1000=0.139 [A] dle tabulky zámečnických výrobků Z1135.88/1000=0.036 [B] Celkem: 0.139+0.036=0.175 [C]
TS |  |  |  | Hmotnost: 4,03 kg/m
P | 728 | 767995114 |  | Montáž ostatních atypických zámečnických konstrukcí hmotnosti přes 20 do 50 kg | KG | 8800.7 | 5e-05 |  |  |  | 0 |  | CS ÚRS 2023 01 |  | 2
PP |  |  |  | Montáž ostatních atypických zámečnických konstrukcí hmotnosti přes 20 do 50 kg
VV |  |  |  | montáž stávající plastiky50=50.000 [A] dle výkazu oceli-překlady-S10-S18-opásání pilíře3318=3 318.000 [B] dle výkazu oceli -zastropení výtahové šachtyB1-stropnice421.2=421.200 [C] dle výkazu oceli vynesení prostupů (50.85+130.5+58.05)=239.400 [D] dle výkazu oceli výkr 1.149-zutužení železobetonových vazníků4331.1=4 331.100 [E] dle výkazu oceli výkr 1.149-ocelová konstrukce atiky441.0=441.000 [F] Celkem: 50+3318+421.2+239.4+4331.1+441=8 800.700 [G]
TS
P | 729 | 13010746 |  | ocel profilová jakost S235JR (11 375) průřez IPE 140 | T | 0.513 | 1 |  |  |  | 0 |  | CS ÚRS 2023 01 |  | 2
PP |  |  |  | ocel profilová jakost S235JR (11 375) průřez IPE 140
VV |  |  |  | dle výkazu ocele -zastropení výtahové šachtyB1-stropnice421.2/1000*1.1=0.463 [A] dle výkazu ocele vynesení prostupů (8.84)/1000*1.1=0.010 [B] dle výkazu ocele vynesení prostupů (36.4)/1000*1.1=0.040 [C] Celkem: 0.463+0.01+0.04=0.513 [D]
TS |  |  |  | Hmotnost: 13,40 kg/m
P | 730 | 14550319 |  | profil ocelový svařovaný jakost S235 průřez čtvercový 80x80x6mm | T | 0.061 | 1 |  |  |  | 0 |  | CS ÚRS 2023 01 |  | 2
PP |  |  |  | profil ocelový svařovaný jakost S235 průřez čtvercový 80x80x6mm
VV |  |  |  | dle výkazu ocele kotvení dveří ((48.63+6.58)*1.1)/1000=0.061 [A]
TS |  |  |  | Hmotnost: 12,81 kg/m
P | 731 | 14550250 |  | profil ocelový svařovaný jakost S235 průřez čtvercový 50x50x5mm | T | 0.03 | 1 |  |  |  | 0 |  | CS ÚRS 2023 01 |  | 2
PP |  |  |  | profil ocelový svařovaný jakost S235 průřez čtvercový 50x50x5mm
VV |  |  |  | dle výkazu oceli kotvení dveří(27.14/1000)*1.1=0.030 [A]
TS |  |  |  | Hmotnost: 6,72 kg/m
P | 732 | 13010748 |  | ocel profilová jakost S235JR (11 375) průřez IPE 160 | T | 0.019 | 1 |  |  |  | 0 |  | CS ÚRS 2023 01 |  | 2
PP |  |  |  | ocel profilová jakost S235JR (11 375) průřez IPE 160
VV |  |  |  | dle výkazu oceli vynesení prostupů (17.6)/1000*1.1=0.019 [A]
TS |  |  |  | Hmotnost: 15,80 kg/m
P | 733 | 13010954 |  | ocel profilová jakost S235JR (11 375) průřez HEA 140 | T | 0.285 | 1 |  |  |  | 0 |  | CS ÚRS 2023 01 |  | 2
PP |  |  |  | ocel profilová jakost S235JR (11 375) průřez HEA 140
VV |  |  |  | dle výkazu oceli vynesení prostupů (50.5+75.75+50.5+82.5)/1000*1.1=0.285 [A]
TS |  |  |  | Hmotnost: 25,30 kg/m
P | 734 | 13010934 |  | ocel profilová jakost S235JR (11 375) průřez UPE 160 | T | 0.135 | 1 |  |  |  | 0 |  | CS ÚRS 2023 01 |  | 2
PP |  |  |  | ocel profilová jakost S235JR (11 375) průřez UPE 160
VV |  |  |  | dle výkazu oceli vynesení prostupů (122.4)/1000*1.1=0.135 [A]
TS |  |  |  | Hmotnost: 17,40 kg/m
P | 735 | 13011029 |  | ocel profilová jakost S235JR (11 375) průřez UPE 300 | T | 0.584 | 1 |  |  |  | 0 |  | CS ÚRS 2023 01 |  | 2
PP |  |  |  | ocel profilová jakost S235JR (11 375) průřez UPE 300
VV |  |  |  | dle výkazu oceli výměna u restaurace 0P114 (198+90+85.5+157.5)/1000*1.1=0.584 [A]
TS |  |  |  | Hmotnost: 44,40 kg/m
P | 736 | R3010612 |  | Ztužení železobetonových vazníků | T | 4.764 | 1 |  |  |  | 0 |  | R-položka |  | 2
PP |  |  |  | Ztužení železobetonových vazníků
VV |  |  |  | dle výkazu oceli výkr 1.149-zutužení železobetonových vazníků(4331.1/1000)*1.1=4.764 [A]
TS |  |  |  | včetně povrchové úpravy
P | 737 | R3010616 |  | Ocelová konstrukce atiky | T | 0.485 | 1 |  |  |  | 0 |  | R-položka |  | 2
PP |  |  |  | Ocelová konstrukce atiky
VV |  |  |  | dle výkazu oceli výkr 1.149-oceová konstrukce atiky(441/1000)*1.1=0.485 [A]
TS |  |  |  | včetně povrchové úpravy
P | 738 | 767995115 |  | Montáž ostatních atypických zámečnických konstrukcí hmotnosti přes 50 do 100 kg | KG | 977.2 | 5e-05 |  |  |  | 0 |  | CS ÚRS 2023 01 |  | 2
PP |  |  |  | Montáž ostatních atypických zámečnických konstrukcí hmotnosti přes 50 do 100 kg
VV |  |  |  | dle výkazu oceli vynesení prostupů (50.5+75.75+50.5+82.5+137.25)=396.500 [A] dle výkazu oceli SN03-sloup341.6=341.600 [B] dle výkazu oceli výměna u restaurace 0P114 (90+85)=175.000 [C] dle tabulky zámečnických výrobků Z9.264.1=64.100 [D] Celkem: 396.5+341.6+175+64.1=977.200 [E]
TS
P | 739 | 13010956 |  | ocel profilová jakost S235JR (11 375) průřez HEA 160 | T | 0.752 | 1 |  |  |  | 0 |  | CS ÚRS 2023 01 |  | 2
PP |  |  |  | ocel profilová jakost S235JR (11 375) průřez HEA 160
VV |  |  |  | dle výkazu oceli vynesení prostupů (204.96)/1000*1.1=0.225 [A] dle výkazu oceli vynesení prostupů (137.25)/1000*1.1=0.151 [B] dle výkazu oceli SN03-sloup341.6/1000*1.1=0.376 [C] Celkem: 0.225+0.151+0.376=0.752 [D]
TS |  |  |  | Hmotnost: 31,20 kg/m
P | 740 | R3611266 |  | plech ocelový hladký ohnutý do tvaru L tl 5 mm vč. povrchové úpravy | T | 0.064 | 1 |  |  |  | 0 |  | R-položka |  | 2
PP |  |  |  | plech ocelový hladký ohnutý do tvaru L tl 5 mm vč. povrchové úpravy
VV |  |  |  | dle tabulky zámečnických výrobků Z9.264.1/1000=0.064 [A]
TS |  |  |  | Podpůrná konstrukce žlabu markýzy prosklené fasády
P | 741 | 767995116 |  | Montáž ostatních atypických zámečnických konstrukcí hmotnosti přes 100 do 250 kg | KG | 3101.1 | 5e-05 |  |  |  | 0 |  | CS ÚRS 2023 01 |  | 2
PP |  |  |  | Montáž ostatních atypických zámečnických konstrukcí hmotnosti přes 100 do 250 kg
VV |  |  |  | dle výkazu oceli -zastropení výtahové šachtyA1-průvlak716.04=716.040 [A] dle výkazu oceli vynesení prostupů (337.12+231.2+204.96+453.9)=1 227.180 [B] dle výkazu oceli výměna u restaurace0P114 198=198.000 [C] dle výkazu oceli výměna u restaurace 0P114 (157.5)=157.500 [D] dle tabulky zámečnických výrobků Z9.3169.6=169.600 [E] dle výkazu ocele SN01+02-sloup(210.93+421.85)=632.780 [F] Celkem: 716.04+1227.18+198+157.5+169.6+632.78=3 101.100 [G]
TS
P | 742 | 13010982 |  | ocel profilová jakost S235JR (11 375) průřez HEB 220 | T | 0.696 | 1 |  |  |  | 0 |  | CS ÚRS 2023 01 |  | 2
PP |  |  |  | ocel profilová jakost S235JR (11 375) průřez HEB 220
VV |  |  |  | dle výkazu ocele SN01+02-sloup(210.93+421.85)/1000*1.1=0.696 [A]
TS |  |  |  | Hmotnost: 73,00 kg/m
P | 743 | 13010974 |  | ocel profilová jakost S235JR (11 375) průřez HEB 140 | T | 1.013 | 1 |  |  |  | 0 |  | CS ÚRS 2023 01 |  | 2
PP |  |  |  | ocel profilová jakost S235JR (11 375) průřez HEB 140
VV |  |  |  | dle výkazu oceli vynesení prostupů (204.96)/1000*1.1=0.225 [A] dle výkazu oceli -zastropení výtahové šachtyA1-průvlak716.04/1000*1.1=0.788 [B] Celkem: 0.225+0.788=1.013 [C]
TS |  |  |  | Hmotnost: 34,50 kg/m
P | 744 | 13010976 |  | ocel profilová jakost S235JR (11 375) průřez HEB 160 | T | 0.371 | 1 |  |  |  | 0 |  | CS ÚRS 2023 01 |  | 2
PP |  |  |  | ocel profilová jakost S235JR (11 375) průřez HEB 160
VV |  |  |  | dle výkazu oceli vynesení prostupů (337.12)/1000*1.1=0.371 [A]
TS |  |  |  | Hmotnost: 43,70 kg/m
P | 745 | 13010960 |  | ocel profilová jakost S235JR (11 375) průřez HEA 200 | T | 0.499 | 1 |  |  |  | 0 |  | CS ÚRS 2023 01 |  | 2
PP |  |  |  | ocel profilová jakost S235JR (11 375) průřez HEA 200
VV |  |  |  | dle výkazu oceli vynesení prostupů (453.9)/1000*1.1=0.499 [A]
TS |  |  |  | Hmotnost: 43,00 kg/m
P | 746 | R3614366 |  | plech ocelový hladký ohnutý do tvaru L tl 5 mm vč. povrchové úpravy | T | 0.029 | 1 |  |  |  | 0 |  | R-položka |  | 2
PP |  |  |  | plech ocelový hladký ohnutý do tvaru L tl 5 mm vč. povrchové úpravy
VV |  |  |  | dle tabulky zámečnických výrobků Z9.129.2/1000=0.029 [A]
TS |  |  |  | Podpůrná konstrukce žlabu markýzy nad vstupy č.3/4/7/13/14/18
P | 747 | 767995117 |  | Montáž ostatních atypických zámečnických konstrukcí hmotnosti přes 250 do 500 kg | KG | 22682.15 | 5e-05 |  |  |  | 0 |  | CS ÚRS 2023 01 |  | 2
PP |  |  |  | Montáž ostatních atypických zámečnických konstrukcí hmotnosti přes 250 do 500 kg
VV |  |  |  | dle výkazu oceli vynesení prostupů (760.76+742.17+885.25+378.59+368.23+763.62+326.73+980.19+653.46+324.58)=6 183.580 [A] dle výkazu oceli markýza sever11220.02=1 220.020 [B] dle výkazu oceli markýza sever22531.84=2 531.840 [C] dle výkazu oceli markýza č.18603.66=603.660 [D] dle výkazu oceli markýza č.3+4+7+13+145*279.38=1 396.900 [E] dle výkazu oceli výkr.1.149-ocelová kce zastřešení nad hlavním vchodem552.4=552.400 [F] dle výkazu oceli výkr.1.149-ocelová kce konstrukce přístřešku nad nakládací rampou9643.1=9 643.100 [G] dle tabulky zámečnických výrobků Z/3.1-schodiště280.41=280.410 [H] dle tabulky zámečnických výrobků Z/3.2-schodiště270.24=270.240 [I] Celkem: 6183.58+1220.02+2531.84+603.66+1396.9+552.4+9643.1+280.41+270.24=22 682.150 [J]
TS
P | 748 | R3012986 |  | Schodiště Z3.1 včetně povrchové úpravy | T | 0.28 | 1 |  |  |  | 0 |  | R-položka |  | 2
PP |  |  |  | Schodiště Z3.1 včetně povrchové úpravy
VV |  |  |  | dle tabulky zámečnických výrobků Z/3.1-schodiště280.41/1000=0.280 [A]
TS
P | 749 | R3012987 |  | Schodiště Z3.2 včetně povrchové úpravy | T | 0.27 | 1 |  |  |  | 0 |  | R-položka |  | 2
PP |  |  |  | Schodiště Z3.2 včetně povrchové úpravy
VV |  |  |  | dle tabulky zámečnických výrobků Z/3.2-schodiště270.24/1000=0.270 [A]
TS
P | 750 | 13010982 | 1 | ocel profilová jakost S235JR (11 375) průřez HEB 220 | T | 3.315 | 1 |  |  |  | 0 |  | CS ÚRS 2023 01 |  | 2
PP |  |  |  | ocel profilová jakost S235JR (11 375) průřez HEB 220
VV |  |  |  | dle výkazu oceli vynesení prostupů (760.76+742.17+378.59+368.23+763.62)/1000*1.1=3.315 [A]
TS |  |  |  | Hmotnost: 73,00 kg/m
P | 751 | 13010984 |  | ocel profilová jakost S235JR (11 375) průřez HEB 240 | T | 0.974 | 1 |  |  |  | 0 |  | CS ÚRS 2023 01 |  | 2
PP |  |  |  | ocel profilová jakost S235JR (11 375) průřez HEB 240
VV |  |  |  | dle výkazu oceli vynesení prostupů 885.25/1000*1.1=0.974 [A]
TS |  |  |  | Hmotnost: 85,00 kg/m
P | 752 | R3010982 |  | Markýza u stojanu na kola včetně povrchové úpravy nátěrem | T | 1.22 | 1 |  |  |  | 0 |  | R-položka |  | 2
PP |  |  |  | Markýza u stojanu na kola včetně povrchové úpravy nátěrem
VV |  |  |  | viz výkaz oceli -markýza sever 1(1109.11*1.1)/1000=1.220 [A]
TS |  |  |  | včetně povrchové úpravy
P | 753 | R3010985 |  | Markýza u restaurace včetně povrchové úpravy nátěrem | T | 2.532 | 1 |  |  |  | 0 |  | R-položka |  | 2
PP |  |  |  | Markýza u restaurace včetně povrchové úpravy nátěrem
VV |  |  |  | viz výkaz oceli -markýza sever 2(2301.67*1.1)/1000=2.532 [A]
TS |  |  |  | včetně povrchové úpravy
P | 754 | R3010986 |  | Markýza nad vstupem včetně povrchové úpravy pozink | T | 0.604 | 1 |  |  |  | 0 |  | R-položka |  | 2
PP |  |  |  | Markýza nad vstupem včetně povrchové úpravy pozink
VV |  |  |  | viz výkaz oceli -markýza 18(548.78*1.1)/1000=0.604 [A]
TS
P | 755 | R3010987 |  | Markýza 3,4,7,13,14 nad vstupem včetně povrchové úpravy pozink | T | 1.397 | 1 |  |  |  | 0 |  | R-položka |  | 2
PP |  |  |  | Markýza 3,4,7,13,14 nad vstupem včetně povrchové úpravy pozink
VV |  |  |  | viz výkaz oceli -markýza č.3,4,7,13,14(253.98*5*1.1)/1000=1.397 [A]
TS
P | 756 | R3010988 |  | Plošiny VZT včetně povrchové úpravy pozink | T | 5.487 | 1 |  |  |  | 0 |  | R-položka |  | 2
PP |  |  |  | Plošiny VZT včetně povrchové úpravy pozink
VV |  |  |  | viz výkaz oceli -plošiny VZT(4988.24*1.1)/1000=5.487 [A]
TS |  |  |  | včetně povrchové úpravy
P | 757 | R3010981 |  | Oceová konstrukce nad hlavním vchodem | T | 0.608 | 1 |  |  |  | 0 |  | R-položka |  | 2
PP |  |  |  | Oceová konstrukce nad hlavním vchodem
VV |  |  |  | viz výkaz oceli výkr 1.149552.4/1000*1.1=0.608 [A]
TS |  |  |  | včetně povrchové úpravy
P | 758 | R3010989 |  | Ocelová konstrukce přístřešku nad nakládací rampou | T | 10.607 | 1 |  |  |  | 0 |  | R-položka |  | 2
PP |  |  |  | Ocelová konstrukce přístřešku nad nakládací rampou
VV |  |  |  | viz výkaz oceli výkr 1.1499643.1/1000*1.1=10.607 [A]
TS |  |  |  | Cena včetně povrchové úpravy , svodu, čistícího kusu,odvodňovacího žlabu, sendvičového panelu, ukončovacích profilů, podhledu z hliníkových sendvičových kompozitních desek a revizní lávky
P | 759 | R1197019 |  | Osazení závitové tyče Zn bílý DIN 975 8.8 M42 včetně dodávky materiálu | M | 17.6 | 0.008 |  |  |  | 0 |  | R-položka |  | 2
PP |  |  |  | Osazení závitové tyče Zn bílý DIN 975 8.8 M42 včetně dodávky materiálu
VV |  |  |  | dle výkazu oceli výkr 1.147-ocelová konstrukce přístřešku nad nakládací rampou8*2*1.1=17.600 [A]
TS
P | 760 | R3010983 |  | Dodávka+ montáž kompletní prosklené fasády včetně povrchových úprav a prosklení | M2 | 93.84 | 0.025 |  |  |  | 0 |  | R-položka |  | 2
PP |  |  |  | Dodávka+ montáž kompletní prosklené fasády včetně povrchových úprav a prosklení
VV |  |  |  | viz výkr 1.142-nový vstupní portál8.26*10.5=86.730 [A] odečet dveří2.37*1.5*2=7.110 [B] Celkem: 86.73+7.11=93.840 [C]
TS |  |  |  | profily fasády S250GD plechy S235JR šrouby 8.8 třída provedení čsn EN 1019-2: EXC2 Dovolené úchylky funkčních tolerancí třída 1 dle ČSN EN 1091-2 povrchová ochrana dle ČSN EN ISO12944 stupeň korozní agresivity C3 Stupeň přípravy povrchu P1 dle ČSN EN 1090-2 povrchová ochrana:prvky fasády pozinkováno ostatní konstrukce natřeny povrchová ochrana spojovacího materiálu pozinkováním konstrukce fasády bude přizpůsobena dle zvyklostí konkrétního výrobce všechny rozměry musí být ověřeny na stavbě
P | 761 | 767996801 |  | Demontáž ostatních zámečnických konstrukcí rozebráním o hmotnosti jednotlivých dílů do 50 kg | KG | 584.08 | 0 |  |  |  | 0 |  | CS ÚRS 2023 01 |  | 2
PP |  |  |  | Demontáž ostatních zámečnických konstrukcí rozebráním o hmotnosti jednotlivých dílů do 50 kg
VV |  |  |  | demontáž slzičkového plechu z anglických dvorků-1m2/24,9 kg(0.9*20+1.2*1)*24.9=478.080 [A] demontáž stávajícího mobiliáře v odbavovací hale 3*sedacíá souprava3*30=90.000 [B] demontáž stávajícího mobiliáře v odbavovací hale 2*nosič letáků2*5=10.000 [C] demontáž stupadel 2.N.P-řez 478.083*2=6.000 [D] Celkem: 478.08+90+10+6=584.080 [E]
TS
P | 762 | R767996802 |  | Demontáž ostatních zámečnických konstrukcí rozebráním o hmotnosti jednotlivých dílů přes 50 do 100 kg | KPL | 1 | 0 |  |  |  | 0 |  | Rpoložka |  | 2
PP |  |  |  | Demontáž ostatních zámečnických konstrukcí rozebráním o hmotnosti jednotlivých dílů přes 50 do 100 kg
VV |  |  |  | demontáž stávající plastiky1=1.000 [A]
TS |  |  |  | okřídlené kolo, odborná demontáž včetně transferu do 100km
P | 763 | R76799680 |  | Demontáž ostatních zámečnických konstrukcí o hmotnosti jednotlivých dílů rozebráním přes 50 do 100 kg | KPL | 1 | 0 |  |  |  | 0 |  | R-položka |  | 2
PP |  |  |  | Demontáž ostatních zámečnických konstrukcí o hmotnosti jednotlivých dílů rozebráním přes 50 do 100 kg
VV |  |  |  | demontáž stávající plastiky1=1.000 [A]
TS |  |  |  | vnitřní část, včetně uskladnění a zpětného osazení
P | 764 | R67991801 |  | Demontáž konstrukce reklamní a informační | KG | 177.7 | 0 |  |  |  | 0 |  | R-položka |  | 2
PP |  |  |  | Demontáž konstrukce reklamní a informační
VV |  |  |  | 'demontáž reklamních poutačů a informačních systémů-severní pohled' název stanice-m čtvereční*váhav kg2*7=14.000 [A] reklamní ukazatel-m čtvereční*váhav kg13.6*2=27.200 [B] reklamní poutač-m čtvereční*váhav kg(1.5+1.5)*7=21.000 [C] reklamní poutač-m čtvereční*váhav kg(1+1)*7=14.000 [D] informační systémy-vnější-m čtvereční*váhav kg2.35*2*7=32.900 [E] informační systémy-vnitřní-m čtvereční*váhav kg2.55*1*2*7=35.700 [F] reklamní poutač-m čtvereční*váhav kg1.55*2*7=21.700 [G] demontáž názvu stanice západní pohled1.6*7=11.200 [H] Celkem: 14+27.2+21+14+32.9+35.7+21.7+11.2=177.700 [I]
TS
P | 765 | R67821812 |  | Demontáž schránky jídelního lístku | KUS | 1 | 0 |  |  |  | 0 |  | R-položka |  | 2
PP |  |  |  | Demontáž schránky jídelního lístku
VV |  |  |  | severní pohled1=1.000 [A]
TS
P | 766 | 767832802 |  | Demontáž venkovních požárních žebříků bez ochranného koše | M | 21.45 | 0 |  |  |  | 0 |  | CS ÚRS 2023 01 |  | 2
PP |  |  |  | Demontáž venkovních požárních žebříků bez ochranného koše
VV |  |  |  | severní pohled žebříky2.5+2.2+3.6=8.300 [A] západní pohled žebříky2.05+2+3=7.050 [B] vnitroblok západní pohled1.8=1.800 [C] vnitroblok jižní pohled4.3=4.300 [D] Celkem: 8.3+7.05+1.8+4.3=21.450 [E]
TS
P | 767 | 767996701 |  | Demontáž ostatních zámečnických konstrukcí řezáním o hmotnosti jednotlivých dílů do 50 kg | KG | 3 | 0 |  |  |  | 0 |  | CS ÚRS 2023 01 |  | 2
PP |  |  |  | Demontáž ostatních zámečnických konstrukcí řezáním o hmotnosti jednotlivých dílů do 50 kg
VV |  |  |  | severní pohled stojan na vlajky3=3.000 [A]
TS
P | 768 | R67996701 |  | Demontáž, uskladnění a zpětná montáž nezbytně nutné části konstrukce zastřešení 1. nástupiště, bude provádět firma nesoucí záruky za zastřešení 1. nástupiště | KPL | 1 | 0 |  |  |  | 0 |  | R-položka |  | 2
PP |  |  |  | Demontáž, uskladnění a zpětná montáž nezbytně nutné části konstrukce zastřešení 1. nástupiště, bude provádět firma nesoucí záruky za zastřešení 1. nástupiště
VV |  |  |  | 1=1.000 [A]
TS
P | 769 | 998767102 |  | Přesun hmot pro zámečnické konstrukce stanovený z hmotnosti přesunovaného materiálu vodorovná dopravní vzdálenost do 50 m v objektech výšky přes 6 do 12 m | T | 95.15 | 0 |  |  |  | 0 |  | CS ÚRS 2023 01 |  | 2
PP |  |  |  | Přesun hmot pro zámečnické konstrukce stanovený z hmotnosti přesunovaného materiálu vodorovná dopravní vzdálenost do 50 m v objektech výšky přes 6 do 12 m
VV
TS
SD |  | 771 |  | Podlahy z dlaždic
P | 770 | 771121011 |  | Příprava podkladu před provedením dlažby nátěr penetrační na podlahu | M2 | 2797.22 | 0.0003 |  |  |  | 0 |  | CS ÚRS 2023 01 |  | 2
PP |  |  |  | Příprava podkladu před provedením dlažby nátěr penetrační na podlahu
VV |  |  |  | podlaha nad bývalým schodištěm podchodu 0P02 dle skladby P01c54.94=54.940 [A] vestibul 54.94 přilehlé prostory dle skladby 639.94585=585.000 [B] 1N.P+2.N.P dle skladby P4(789.22+289.42)*2=2 157.280 [C] Celkem: 54.94+585+2157.28=2 797.220 [D]
TS
P | 771 | 771151024 |  | Příprava podkladu před provedením dlažby samonivelační stěrka min.pevnosti 30 MPa, tloušťky přes 8 do 10 mm | M2 | 1078.64 | 0.015 |  |  |  | 0 |  | CS ÚRS 2023 01 |  | 2
PP |  |  |  | Příprava podkladu před provedením dlažby samonivelační stěrka min.pevnosti 30 MPa, tloušťky přes 8 do 10 mm
VV |  |  |  | 1N.P+2.N.P dle skladby P4(789.22+289.42)=1 078.640 [A] Celkem: 1078.64=1 078.640 [B]
TS
P | 772 | 771151026 |  | Příprava podkladu před provedením dlažby samonivelační stěrka min.pevnosti 30 MPa, tloušťky přes 12 do 15 mm | M2 | 373.45 | 0.0255 |  |  |  | 0 |  | CS ÚRS 2023 01 |  | 2
PP |  |  |  | Příprava podkladu před provedením dlažby samonivelační stěrka min.pevnosti 30 MPa, tloušťky přes 12 do 15 mm
VV |  |  |  | 1.PP. suma dle tabulky místností-50% plochy746.9*0.5=373.450 [A]
TS
P | 773 | 771474112 |  | Montáž soklů z dlaždic keramických lepených flexibilním lepidlem rovných, výšky přes 65 do 90 mm | M | 864.07 | 0.00043 |  |  |  | 0 |  | CS ÚRS 2023 01 |  | 2
PP |  |  |  | Montáž soklů z dlaždic keramických lepených flexibilním lepidlem rovných, výšky přes 65 do 90 mm
VV |  |  |  | 1.N.P-dle tabulky místností570.77=570.770 [A] 2.N.P-dle tabulky místností293.3=293.300 [B] Celkem: 570.77+293.3=864.070 [C]
TS
P | 774 | 59761416 |  | sokl-dlažba keramická slinutá hladká do interiéru i exteriéru 300x80mm | KUS | 3877.946 | 0.00045 |  |  |  | 0 |  | CS ÚRS 2023 01 |  | 2
PP |  |  |  | sokl-dlažba keramická slinutá hladká do interiéru i exteriéru 300x80mm
VV |  |  |  | 864.07*4.488 Přepočtené koeficientem množství=3 877.946 [A]
TS
P | 775 | 771573810 |  | Demontáž podlah z dlaždic keramických lepených | M2 | 1414.754 | 0 |  |  |  | 0 |  | CS ÚRS 2023 01 |  | 2
PP |  |  |  | Demontáž podlah z dlaždic keramických lepených
VV
TS
P | 776 | 771574241 |  | Montáž podlah z dlaždic keramických lepených flexibilním lepidlem velkoformátových pro vysoké mechanické zatížení hladkých přes 2 do 4 ks/m2 | M2 | 211.42 | 0.009 |  |  |  | 0 |  | CS ÚRS 2023 01 |  | 2
PP |  |  |  | Montáž podlah z dlaždic keramických lepených flexibilním lepidlem velkoformátových pro vysoké mechanické zatížení hladkých přes 2 do 4 ks/m2
VV |  |  |  | 1.n.p. veřejné wc-dle tabulky místností-typ D70.2=70.200 [A] 1.n.p. hygienické wc-dle tabulky místností-typ E103.49=103.490 [B] 2.n.p. hygienické wc-dle tabulky místností-typ E37.73=37.730 [C] Celkem: 70.2+103.49+37.73=211.420 [D]
TS
P | 777 | R9761440 |  | dlažba velkoformátová keramická slinutá hladká do interiéru i exteriéru pro vysoké mechanické namáhání přes 2 do 4ks/m2-vysoký standard | M2 | 80.73 | 0.025 |  |  |  | 0 |  | R-položka |  | 2
PP |  |  |  | dlažba velkoformátová keramická slinutá hladká do interiéru i exteriéru pro vysoké mechanické namáhání přes 2 do 4ks/m2-vysoký standard
VV |  |  |  | 1.n.p. veřejné wc-dle tabulky místností70.2=70.200 [A] 70.2*1.15 Přepočtené koeficientem množství=80.730 [B]
TS |  |  |  | 60/60 cm, vysoký standard, slinuté, glazované, rektifikované, protiskluzné, šedá
P | 778 | R9761441 |  | dlažba velkoformátová keramická slinutá hladká do interiéru i exteriéru pro vysoké mechanické namáhání přes 2 do 4ks/m2-střední standard | M2 | 162.403 | 0.025 |  |  |  | 0 |  | R-položka |  | 2
PP |  |  |  | dlažba velkoformátová keramická slinutá hladká do interiéru i exteriéru pro vysoké mechanické namáhání přes 2 do 4ks/m2-střední standard
VV |  |  |  | 1.n.p. hygienické wc-dle tabulky místností103.49=103.490 [A] 2.n.p. veřejné wc-dle tabulky místností37.73=37.730 [B] Celkem: 103.49+37.73=141.220 [C] 141.22*1.15 Přepočtené koeficientem množství=162.403 [D]
TS |  |  |  | 60/60 cm, střední standard, slinuté, glazované, protiskluzné, šedá
P | 779 | 771574243 |  | Montáž podlah z dlaždic keramických lepených flexibilním lepidlem maloformátových pro vysoké mechanické zatížení hladkých přes 9 do 12 ks/m2 | M2 | 603.91 | 0.00689 |  |  |  | 0 |  | CS ÚRS 2023 01 |  | 2
PP |  |  |  | Montáž podlah z dlaždic keramických lepených flexibilním lepidlem maloformátových pro vysoké mechanické zatížení hladkých přes 9 do 12 ks/m2
VV |  |  |  | 1.n.p-dle tabulky místností-typ C377.74=377.740 [A] 2.n.p-dle tabulky místností-typ C226.17=226.170 [B] Celkem: 377.74+226.17=603.910 [C]
TS
P | 780 | R9761434 |  | dlažba keramická slinutá hladká do interiéru i exteriéru pro vysoké mechanické namáhání přes 9 do 12ks/m2-střední standard | M2 | 664.301 | 0.0192 |  |  |  | 0 |  | R-položka |  | 2
PP |  |  |  | dlažba keramická slinutá hladká do interiéru i exteriéru pro vysoké mechanické namáhání přes 9 do 12ks/m2-střední standard
VV |  |  |  | 1.n.p-dle tabulky místností377.74=377.740 [A] 2.n.p-dle tabulky místností226.17=226.170 [B] Celkem: 377.74+226.17=603.910 [C] 603.91*1.1 Přepočtené koeficientem množství=664.301 [D]
TS |  |  |  | 30/30 cm, střední standard, slinuté, glazované, protiskluzné, barva šedá nebo světle krémová
P | 781 | 771574253 |  | Montáž podlah z dlaždic keramických lepených flexibilním lepidlem maloformátových pro vysoké mechanické zatížení hladkých přes 85 do 100 ks/m2 | M2 | 704.33 | 0.00586 |  |  |  | 0 |  | CS ÚRS 2023 01 |  | 2
PP |  |  |  | Montáž podlah z dlaždic keramických lepených flexibilním lepidlem maloformátových pro vysoké mechanické zatížení hladkých přes 85 do 100 ks/m2
VV |  |  |  | 1.n.p. dle tabulky místností-typ 428.81428.81=428.810 [A] 1.n.p. dle tabulky místností-typ 275.52275.52=275.520 [B] Celkem: 428.81+275.52=704.330 [C]
TS
P | 782 | R9761428 |  | dlažba keramická slinutá hladká do interiéru i exteriéru pro vysoké mechanické namáhání přes 85 do 100ks/m2 - vyšší standard | M2 | 471.691 | 0.0192 |  |  |  | 0 |  | R-položka |  | 2
PP |  |  |  | dlažba keramická slinutá hladká do interiéru i exteriéru pro vysoké mechanické namáhání přes 85 do 100ks/m2 - vyšší standard
VV |  |  |  | 1.n.p. dle tabulky místností-typ 428.81428.81=428.810 [A] 428.81*1.1 Přepočtené koeficientem množství=471.691 [B]
TS |  |  |  | 10/10 cm, nejvyšší standard, slinuté, glazované, rektifikované, protiskluzné, barva kombinace černá a světle krémová
P | 783 | R9761427 |  | dlažba keramická slinutá hladká do interiéru i exteriéru pro vysoké mechanické namáhání přes 85 do 100ks/m2-střední standard | M2 | 303.072 | 0.0192 |  |  |  | 0 |  | R-položka |  | 2
PP |  |  |  | dlažba keramická slinutá hladká do interiéru i exteriéru pro vysoké mechanické namáhání přes 85 do 100ks/m2-střední standard
VV |  |  |  | 1.n.p. dle tabulky místností-typ B275.52=275.520 [A] 275.52*1.1 Přepočtené koeficientem množství=303.072 [B]
TS |  |  |  | 10/10 cm, střední standard, slinuté, glazované, protiskluzné, barva světle krémová
P | 784 | 771591112 |  | Izolace podlahy pod dlažbu nátěrem nebo stěrkou ve dvou vrstvách | M2 | 1741.92 | 0.0015 |  |  |  | 0 |  | CS ÚRS 2023 01 |  | 2
PP |  |  |  | Izolace podlahy pod dlažbu nátěrem nebo stěrkou ve dvou vrstvách
VV |  |  |  | podlaha nad bývalým schodištěm podchodu 0P02 dle skladby P01c54.94=54.940 [A] Mezisoučet: 54.94=54.940 [B] vestibul 54.94 přilehlé prostory dle skladby 639.94585=585.000 [C] Mezisoučet: 585=585.000 [D] 1N.P+2.N.P dle skladby P4(789.22+289.42)=1 078.640 [E] Mezisoučet: 1078.64=1 078.640 [F] ''bourání podlah pro vodorovnou kanalizaci 1P.P.-skladba P07' 1S12A+1S12+1S114.31=4.310 [G] 1S093.29=3.290 [H] 1S08+1S03A+1S057.84=7.840 [I] 1S070.25=0.250 [J] 1S187.65=7.650 [K] Mezisoučet: 4.31+3.29+7.84+0.25+7.65=23.340 [L] Celkem: 54.94+585+1078.64+4.31+3.29+7.84+0.25+7.65=1 741.920 [M]
TS
P | 785 | 998771102 |  | Přesun hmot pro podlahy z dlaždic stanovený z hmotnosti přesunovaného materiálu vodorovná dopravní vzdálenost do 50 m v objektech výšky přes 6 do 12 m | T | 77.639 | 0 |  |  |  | 0 |  | CS ÚRS 2023 01 |  | 2
PP |  |  |  | Přesun hmot pro podlahy z dlaždic stanovený z hmotnosti přesunovaného materiálu vodorovná dopravní vzdálenost do 50 m v objektech výšky přes 6 do 12 m
VV
TS
SD |  | 773 |  | Podlahy z litého teraca
P | 786 | 773211221 |  | Obklady schodišť přírodním litým teracem stupňů tloušťky do 20 mm se zábradlím rovných | M2 | 102.66 | 0.0658 |  |  |  | 0 |  | CS ÚRS 2023 01 |  | 2
PP |  |  |  | Obklady schodišť přírodním litým teracem stupňů tloušťky do 20 mm se zábradlím rovných
VV |  |  |  | 'nové teraco' Schodiště v levém křídle 1.9+4.35+4.85+6*5.8=45.900 [A] Schodiště v pravém křídle 6.38+2.56+2.82+6*7.5=56.760 [B] Celkem: 45.9+56.76=102.660 [C]
TS
P | 787 | 773993901 |  | Údržba podlah z litého teraca broušení stávající podlahy | M2 | 95.436 | 0.005 |  |  |  | 0 |  | CS ÚRS 2023 01 |  | 2
PP |  |  |  | Údržba podlah z litého teraca broušení stávající podlahy
VV |  |  |  | 'obnova teraca' Schodiště v levém křídle 1.32*6*5.8=45.936 [A] Schodiště v pravém křídle1.1*6*7.5=49.500 [B] Celkem: 45.936+49.5=95.436 [C]
TS
P | 788 | 773993903 |  | Údržba podlah z litého teraca hloubkové čištění | M2 | 95.436 | 0.0051 |  |  |  | 0 |  | CS ÚRS 2023 01 |  | 2
PP |  |  |  | Údržba podlah z litého teraca hloubkové čištění
VV |  |  |  | Schodiště v levém křídle 1.32*6*5.8=45.936 [A] Schodiště v pravém křídle1.1*6*7.5=49.500 [B] Celkem: 45.936+49.5=95.436 [C]
TS
P | 789 | 773993905 |  | Údržba podlah z litého teraca ošetření polymerním voskem | M2 | 95.436 | 6e-05 |  |  |  | 0 |  | CS ÚRS 2023 01 |  | 2
PP |  |  |  | Údržba podlah z litého teraca ošetření polymerním voskem
VV |  |  |  | Schodiště v levém křídle 1.32*6*5.8=45.936 [A] Schodiště v pravém křídle1.1*6*7.5=49.500 [B] Celkem: 45.936+49.5=95.436 [C]
TS
P | 790 | 773993907 |  | Údržba podlah z litého teraca impregnace | M2 | 95.436 | 0.00015 |  |  |  | 0 |  | CS ÚRS 2023 01 |  | 2
PP |  |  |  | Údržba podlah z litého teraca impregnace
VV |  |  |  | Schodiště v levém křídle 1.32*6*5.8=45.936 [A] Schodiště v pravém křídle1.1*6*7.5=49.500 [B] Celkem: 45.936+49.5=95.436 [C]
TS
P | 791 | 998773102 |  | Přesun hmot pro podlahy teracové lité stanovený z hmotnosti přesunovaného materiálu vodorovná dopravní vzdálenost do 50 m v objektech výšky přes 6 do 12 m | T | 7.739 | 0 |  |  |  | 0 |  | CS ÚRS 2023 01 |  | 2
PP |  |  |  | Přesun hmot pro podlahy teracové lité stanovený z hmotnosti přesunovaného materiálu vodorovná dopravní vzdálenost do 50 m v objektech výšky přes 6 do 12 m
VV
TS
SD |  | 776 |  | Podlahy povlakové
P | 792 | 776141114 |  | Příprava podkladu vyrovnání samonivelační stěrkou podlah min.pevnosti 20 MPa, tloušťky přes 8 do 10 mm | M2 | 1279.95 | 0.015 |  |  |  | 0 |  | CS ÚRS 2023 01 |  | 2
PP |  |  |  | Příprava podkladu vyrovnání samonivelační stěrkou podlah min.pevnosti 20 MPa, tloušťky přes 8 do 10 mm
VV |  |  |  | '1.NP. -skladba P05' 0P2257.29=57.290 [A] 0P248.69=8.690 [B] 0P2666.59=66.590 [C] 0P2777.5=77.500 [D] 0P364.83=4.830 [E] ''2.N.P.-skladba P05' 1P359.5=9.500 [F] ''1.N.P.-skladba P03' suma z tabulky místností415.22=415.220 [G] ''2.N.P.-skladba P03' suma z tabulky místností640.33=640.330 [H] Celkem: 57.29+8.69+66.59+77.5+4.83+9.5+415.22+640.33=1 279.950 [I]
TS
P | 793 | 776201811 |  | Demontáž povlakových podlahovin lepených ručně bez podložky | M2 | 1135.14 | 0 |  |  |  | 0 |  | CS ÚRS 2023 01 |  | 2
PP |  |  |  | Demontáž povlakových podlahovin lepených ručně bez podložky
VV
TS
P | 794 | 776212111 |  | Montáž textilních podlahovin volným položením s podlepením spojů páskou pásů | M2 | 21.38 | 0 |  |  |  | 0 |  | CS ÚRS 2023 01 |  | 2
PP |  |  |  | Montáž textilních podlahovin volným položením s podlepením spojů páskou pásů
VV |  |  |  | dle tabulky výrobků OV/323.383-čistící zóna jemná1*2=2.000 [A] dle tabulky výrobků OV/C7-čistící zóna jemná1.35*1*10=13.500 [B] dle tabulky výrobků OV/C8-čistící zóna jemná1.7*1=1.700 [C] dle tabulky výrobků OV/C9-čistící zóna jemná1.6*1.6=2.560 [D] dle tabulky výrobků OV/C10-čistící zóna jemná1.8*0.9=1.620 [E] Celkem: 2+13.5+1.7+2.56+1.62=21.380 [F]
TS
P | 795 | R726 |  | Textilní rohož z extrémně trvanlivého materiálu, výška 10 mm barva černá s náběhovou gumovou hranou | M2 | 21.38 | 0 |  |  |  | 0 |  | R-položka |  | 2
PP |  |  |  | Textilní rohož z extrémně trvanlivého materiálu, výška 10 mm barva černá s náběhovou gumovou hranou
VV |  |  |  | dle tabulky výrobků OV/323.383-čistící zóna jemná1*2=2.000 [A] dle tabulky výrobků OV/C7-čistící zóna jemná1.35*1*10=13.500 [B] dle tabulky výrobků OV/C8-čistící zóna jemná1.7*1=1.700 [C] dle tabulky výrobků OV/C9-čistící zóna jemná1.6*1.6=2.560 [D] dle tabulky výrobků OV/C10-čistící zóna jemná1.8*0.9=1.620 [E] Celkem: 2+13.5+1.7+2.56+1.62=21.380 [F]
TS
P | 796 | 776221121 |  | Montáž podlahovin z PVC lepením standardním lepidlem z pásů elektrostaticky vodivých | M2 | 70.73 | 0.0004 |  |  |  | 0 |  | CS ÚRS 2023 01 |  | 2
PP |  |  |  | Montáž podlahovin z PVC lepením standardním lepidlem z pásů elektrostaticky vodivých
VV |  |  |  | technickéh místností 0P61,0P61A,0P67,0P83,0P87(5.04+2.64+35+24.27+3.78)=70.730 [A]
TS
P | 797 | 28411026 |  | PVC vinyl homogenní zátěžová elektrostaticky vodivé tl 2,00mm, R 0,05-1M?, třída zátěže 34/43, třída otěru P, hořlavost Bfl S1 | M2 | 77.803 | 0.0029 |  |  |  | 0 |  | CS ÚRS 2023 01 |  | 2
PP |  |  |  | PVC vinyl homogenní zátěžová elektrostaticky vodivé tl 2,00mm, R 0,05-1M?, třída zátěže 34/43, třída otěru P, hořlavost Bfl S1
VV |  |  |  | 70.73*1.1 Přepočtené koeficientem množství=77.803 [A]
TS
P | 798 | 776223111 |  | Montáž podlahovin z PVC spoj podlah svařováním za tepla (včetně frézování) | M | 77.803 | 2e-05 |  |  |  | 0 |  | CS ÚRS 2023 01 |  | 2
PP |  |  |  | Montáž podlahovin z PVC spoj podlah svařováním za tepla (včetně frézování)
VV |  |  |  | 70.73*1.1=77.803 [A]
TS
P | 799 | 776221111 |  | Montáž podlahovin z PVC lepením standardním lepidlem z pásů standardních | M2 | 984.82 | 0.0003 |  |  |  | 0 |  | CS ÚRS 2023 01 |  | 2
PP |  |  |  | Montáž podlahovin z PVC lepením standardním lepidlem z pásů standardních
VV |  |  |  | '1.N.P.-skladba P03' suma z tabulky místností415.22=415.220 [A] odečet technických místností 0P61,0P61A,0P67,0P83,0P87-(5.04+2.64+35+24.27+3.78)=-70.730 [B] ''2.N.P.-skladba P03' suma z tabulky místností640.33=640.330 [C] Celkem: 415.22+-70.73+640.33=984.820 [D]
TS
P | 800 | 28412245 |  | krytina podlahová heterogenní š 1,5m tl 2mm | M2 | 1083.302 | 0.00264 |  |  |  | 0 |  | CS ÚRS 2023 01 |  | 2
PP |  |  |  | krytina podlahová heterogenní š 1,5m tl 2mm
VV |  |  |  | 984.82*1.1 Přepočtené koeficientem množství=1 083.302 [A]
TS
P | 801 | 776411111 |  | Montáž soklíků lepením obvodových, výšky do 80 mm | M | 1068.7 | 1e-05 |  |  |  | 0 |  | CS ÚRS 2023 01 |  | 2
PP |  |  |  | Montáž soklíků lepením obvodových, výšky do 80 mm
VV |  |  |  | dle tabulky místností -1N.P440.8=440.800 [A] dle tabulky místností -2N.P627.9=627.900 [B] Celkem: 440.8+627.9=1 068.700 [C]
TS
P | 802 | 28411007 |  | lišta soklová PVC 15x50mm | M | 1090.074 | 0.00028 |  |  |  | 0 |  | CS ÚRS 2023 01 |  | 2
PP |  |  |  | lišta soklová PVC 15x50mm
VV |  |  |  | 1068.7*1.02 Přepočtené koeficientem množství=1 090.074 [A]
TS
P | 803 | 998776102 |  | Přesun hmot pro podlahy povlakové stanovený z hmotnosti přesunovaného materiálu vodorovná dopravní vzdálenost do 50 m v objektech výšky přes 6 do 12 m | T | 26.133 | 0 |  |  |  | 0 |  | CS ÚRS 2023 01 |  | 2
PP |  |  |  | Přesun hmot pro podlahy povlakové stanovený z hmotnosti přesunovaného materiálu vodorovná dopravní vzdálenost do 50 m v objektech výšky přes 6 do 12 m
VV
TS
SD |  | 781 |  | Dokončovací práce - obklady
P | 804 | 781131112 |  | Izolace stěny pod obklad izolace nátěrem nebo stěrkou ve dvou vrstvách | M2 | 982.29 | 0.0015 |  |  |  | 0 |  | CS ÚRS 2023 01 |  | 2
PP |  |  |  | Izolace stěny pod obklad izolace nátěrem nebo stěrkou ve dvou vrstvách
VV |  |  |  | dle tabulky místností -1N.P796.86=796.860 [A] dle tabulky místností -2N.P185.43=185.430 [B] Celkem: 796.86+185.43=982.290 [C]
TS
P | 805 | 781474120 |  | Montáž obkladů vnitřních stěn z dlaždic keramických lepených flexibilním lepidlem maloformátových hladkých přes 85 do 100 ks/m2 | M2 | 1100.29 | 0.00505 |  |  |  | 0 |  | CS ÚRS 2023 01 |  | 2
PP |  |  |  | Montáž obkladů vnitřních stěn z dlaždic keramických lepených flexibilním lepidlem maloformátových hladkých přes 85 do 100 ks/m2
VV |  |  |  | dle tabulky místností -1N.P796.86=796.860 [A] dle tabulky místností -2N.P185.43=185.430 [B] vestibul západní stěna+sloupy-dle výkr. 2.2331.5+13+19+63=96.500 [C] vestibul východní stěna+sloupy-dle výkr. 2.2331.5+8+6+4+2=21.500 [D] Celkem: 796.86+185.43+96.5+21.5=1 100.290 [E]
TS
P | 806 | R9761627 |  | obklad keramický hladký přes 85 do 100ks/m2 | M2 | 129.8 | 0.01 |  |  |  | 0 |  | CS ÚRS 2023 01 |  | 2
PP |  |  |  | obklad keramický hladký přes 85 do 100ks/m2
VV |  |  |  | vestibul západní stěna+sloupy-dle výkr. 2.2331.5+13+19+63=96.500 [A] vestibul východní stěna+sloupy-dle výkr. 2.2331.5+8+6+4+2=21.500 [B] Mezisoučet: 96.5+21.5=118.000 [C] 118*1.1 Přepočtené koeficientem množství=129.800 [D]
TS
P | 807 | R9761628 |  | obklad keramický hladký 100ks/m2 | M2 | 903.859 | 0.01 |  |  |  | 0 |  | [bez vazby na CS] |  | 2
PP |  |  |  | obklad keramický hladký 100ks/m2
VV |  |  |  | dle tabulky místností -1N.P796.86-160.6=636.260 [A] dle tabulky místností -2N.P185.43=185.430 [B] Mezisoučet: 636.26+185.43=821.690 [C] 821.69*1.1 Přepočtené koeficientem množství=903.859 [D]
TS
P | 808 | R9761629 |  | obklad keramický hladký 100ks/m2-vyšší standard | M2 | 176.66 | 0.01 |  |  |  | 0 |  | [bez vazby na CS] |  | 2
PP |  |  |  | obklad keramický hladký 100ks/m2-vyšší standard
VV |  |  |  | veřejná WC160.6=160.600 [A] Mezisoučet: 160.6=160.600 [B] 160.6*1.1 Přepočtené koeficientem množství=176.660 [C]
TS
P | 809 | 781734112 |  | Montáž obkladů vnějších stěn z obkladaček nebo obkladových pásků cihelných lepených flexibilním lepidlem přes 50 do 85 ks/m2 | M2 | 316.84 | 0.005 |  |  |  | 0 |  | CS ÚRS 2023 01 |  | 2
PP |  |  |  | Montáž obkladů vnějších stěn z obkladaček nebo obkladových pásků cihelných lepených flexibilním lepidlem přes 50 do 85 ks/m2
VV |  |  |  | 'exterier -skladbaF03.a+F03.b+F04.c' severní pohled195.51=195.510 [A] jižní pohled108.9+12.43=121.330 [B] Celkem: 195.51+121.33=316.840 [C]
TS
P | 810 | R123081872 |  | Pásek lícový | M2 | 348.524 | 0 |  |  |  | 0 |  | R-položka |  | 2
PP |  |  |  | Pásek lícový
VV |  |  |  | výměra skladby*koeficient 316.84*1.1=348.524 [A]
TS
P | 811 | 998781102 |  | Přesun hmot pro obklady keramické stanovený z hmotnosti přesunovaného materiálu vodorovná dopravní vzdálenost do 50 m v objektech výšky přes 6 do 12 m | T | 21.307 | 0 |  |  |  | 0 |  | CS ÚRS 2023 01 |  | 2
PP |  |  |  | Přesun hmot pro obklady keramické stanovený z hmotnosti přesunovaného materiálu vodorovná dopravní vzdálenost do 50 m v objektech výšky přes 6 do 12 m
VV
TS
SD |  | 782 |  | Dokončovací práce - obklady z kamene
P | 812 | 782631113 |  | Montáž obkladů parapetů z tvrdých kamenů kladených do malty z nejvýše dvou rozdílných druhů pravoúhlých desek ve skladbě se pravidelně opakujících tl. přes 30 d | M2 | 13.205 | 0.044 |  |  |  | 0 |  | CS ÚRS 2023 01 |  | 2
PP |  |  |  | Montáž obkladů parapetů z tvrdých kamenů kladených do malty z nejvýše dvou rozdílných druhů pravoúhlých desek ve skladbě se pravidelně opakujících tl. přes 30 do 50 mm
VV |  |  |  | 'dle tabulky výrobků OV/KP.1-14' 0.18*1.49*2=0.536 [A] 0.18*1.895*2=0.682 [B] 0.18*4.09*2=1.472 [C] 0.2*1.12*1=0.224 [D] 0.2*1.425*1=0.285 [E] 0.2*1.54*1=0.308 [F] 0.2*1.62*3=0.972 [G] 0.27*1.425*2=0.770 [H] 0.27*2.84*1=0.767 [I] 0.27*2.855*1=0.771 [J] 0.27*5.96*1=1.609 [K] 0.29*1.49*2=0.864 [L] 0.29*1.895*6=3.297 [M] 0.4*1.62*1=0.648 [N] Celkem: 0.536+0.682+1.472+0.224+0.285+0.308+0.972+0.77+0.767+0.771+1.609+0.864+3.297+0.648=13.205 [O]
TS
P | 813 | R8387035 |  | obklad parapetů leštěná žula tl 40mm | M2 | 13.865 | 0.135 |  |  |  | 0 |  | R-položka |  | 2
PP |  |  |  | obklad parapetů leštěná žula tl 40mm
VV |  |  |  | 13.205*1.05 Přepočtené koeficientem množství=13.865 [A]
TS
P | 814 | 782632812 |  | Demontáž obkladů parapetů z kamene do suti z tvrdých kamenů lepených | M2 | 12.305 | 0 |  |  |  | 0 |  | CS ÚRS 2023 01 |  | 2
PP |  |  |  | Demontáž obkladů parapetů z kamene do suti z tvrdých kamenů lepených
VV |  |  |  | 'vnitřní výplně' 1.N.P.-0P.022.49=2.490 [A] 1.N.P.-0P.030.97=0.970 [B] 1.N.P.-0P.070.97=0.970 [C] 1.N.P.-0P.081.545=1.545 [D] 1.N.P.-0P.081.44=1.440 [E] 1.N.P.-0P.451.63*3=4.890 [F] Celkem: 2.49+0.97+0.97+1.545+1.44+4.89=12.305 [G]
TS
P | 815 | 998782102 |  | Přesun hmot pro obklady kamenné stanovený z hmotnosti přesunovaného materiálu vodorovná dopravní vzdálenost do 50 m v objektech výšky přes 6 do 12 m | T | 2.453 | 0 |  |  |  | 0 |  | CS ÚRS 2023 01 |  | 2
PP |  |  |  | Přesun hmot pro obklady kamenné stanovený z hmotnosti přesunovaného materiálu vodorovná dopravní vzdálenost do 50 m v objektech výšky přes 6 do 12 m
VV
TS
SD |  | 783 |  | Dokončovací práce - nátěry
P | 816 | 783301303 |  | Příprava podkladu zámečnických konstrukcí před provedením nátěru odrezivění odrezovačem bezoplachovým | M2 | 30 | 7e-05 |  |  |  | 0 |  | CS ÚRS 2023 01 |  | 2
PP |  |  |  | Příprava podkladu zámečnických konstrukcí před provedením nátěru odrezivění odrezovačem bezoplachovým
VV |  |  |  | 30=30.000 [A]
TS
P | 817 | 783301313 |  | Příprava podkladu zámečnických konstrukcí před provedením nátěru odmaštění odmašťovačem ředidlovým | M2 | 30 | 7e-05 |  |  |  | 0 |  | CS ÚRS 2023 01 |  | 2
PP |  |  |  | Příprava podkladu zámečnických konstrukcí před provedením nátěru odmaštění odmašťovačem ředidlovým
VV |  |  |  | 30=30.000 [A]
TS
P | 818 | 783306809 |  | Odstranění nátěrů ze zámečnických konstrukcí okartáčováním | M2 | 30 | 0 |  |  |  | 0 |  | CS ÚRS 2023 01 |  | 2
PP |  |  |  | Odstranění nátěrů ze zámečnických konstrukcí okartáčováním
VV |  |  |  | 30=30.000 [A]
TS
P | 819 | 783314101 |  | Základní nátěr zámečnických konstrukcí jednonásobný syntetický | M2 | 356.01 | 0.00014 |  |  |  | 0 |  | CS ÚRS 2023 01 |  | 2
PP |  |  |  | Základní nátěr zámečnických konstrukcí jednonásobný syntetický
VV |  |  |  | 'nátěr překladů a vynášecích prvků' zastropení výtahové šachty-délka*povrch prvků-dle výkazu oceli0.6*29.9=17.940 [A] překlady0.6*166+0.2*2*221.25=188.100 [B] zajištění příček0.6*23=13.800 [C] vynesení prostupů0.6*162.35=97.410 [D] výměna u restaurace 0P1140.6*14.6=8.760 [E] nátěr dle 30-zábradlí S18A+schodiště30=30.000 [F] Mezisoučet: 17.94+188.1+13.8+97.41+8.76+30=356.010 [G]
TS
P | 820 | 783347101 |  | Krycí nátěr (email) zámečnických konstrukcí jednonásobný polyuretanový | M2 | 30 | 9e-05 |  |  |  | 0 |  | CS ÚRS 2023 01 |  | 2
PP |  |  |  | Krycí nátěr (email) zámečnických konstrukcí jednonásobný polyuretanový
VV |  |  |  | 30=30.000 [A]
TS
P | 821 | 783901453 |  | Příprava podkladu betonových podlah před provedením nátěru vysátím | M2 | 3810.12 | 0 |  |  |  | 0 |  | CS ÚRS 2023 01 |  | 2
PP |  |  |  | Příprava podkladu betonových podlah před provedením nátěru vysátím
VV |  |  |  | 1.PP. suma dle tabulky místností-100% plochy746.9=746.900 [A] 1.NP. suma dle tabulky místností-100% plochy2123.97=2 123.970 [B] 1.NP. suma dle tabulky místností-100% plochy939.25=939.250 [C] Celkem: 746.9+2123.97+939.25=3 810.120 [D]
TS
P | 822 | 783923161 |  | Penetrační nátěr betonových podlah pórovitých ( např. z cihelné dlažby, betonu apod.) akrylátový | M2 | 746.9 | 0.00021 |  |  |  | 0 |  | CS ÚRS 2023 01 |  | 2
PP |  |  |  | Penetrační nátěr betonových podlah pórovitých ( např. z cihelné dlažby, betonu apod.) akrylátový
VV |  |  |  | 1.PP. suma dle tabulky místností-100% plochy746.9=746.900 [A]
TS
P | 823 | 783937163 |  | Krycí (uzavírací) nátěr betonových podlah dvojnásobný epoxidový rozpouštědlový | M2 | 971.3 | 0.00066 |  |  |  | 0 |  | CS ÚRS 2023 01 |  | 2
PP |  |  |  | Krycí (uzavírací) nátěr betonových podlah dvojnásobný epoxidový rozpouštědlový
VV |  |  |  | 1.PP. suma dle tabulky místností-100% plochy-skladba P02746.9=746.900 [A] Mezisoučet: 746.9=746.900 [B] ''1.NP. -skladba P05' 0P2257.29=57.290 [C] 0P248.69=8.690 [D] 0P2666.59=66.590 [E] 0P2777.5=77.500 [F] 0P364.83=4.830 [G] Mezisoučet: 57.29+8.69+66.59+77.5+4.83=214.900 [H] ''2.N.P.-skladba P05' 1P359.5=9.500 [I] Mezisoučet: 9.5=9.500 [J] Celkem: 746.9+57.29+8.69+66.59+77.5+4.83+9.5=971.300 [K]
TS
SD |  | 784 |  | Dokončovací práce - malby a tapety
P | 824 | 784121001 |  | Oškrabání malby v místnostech výšky do 3,80 m | M2 | 5015.148 | 0.001 |  |  |  | 0 |  | CS ÚRS 2023 01 |  | 2
PP |  |  |  | Oškrabání malby v místnostech výšky do 3,80 m
VV
TS
P | 825 | 784121007 |  | Oškrabání malby na schodišti o výšce podlaží do 3,80 m | M2 | 228.37 | 0.001 |  |  |  | 0 |  | CS ÚRS 2023 01 |  | 2
PP |  |  |  | Oškrabání malby na schodišti o výšce podlaží do 3,80 m
VV |  |  |  | 1S16 4.33*2*3.22=27.885 [A] 1S16 4.33*2*3.22=27.885 [B] 1S15(9.66+5.23)*3=44.670 [C] 1S15 strop8.69=8.690 [D] 1S47 7+4.87+6+4=21.870 [E] 1S47 strop7.53=7.530 [F] Mezisoučet: 27.885+27.885+44.67+8.69+21.87+7.53=138.530 [G] ''dle tabulky místností-1.n.p.-strop' 0905+0P11+0P55+0P9125.42+16.29+11.56+10.81=64.080 [H] Mezisoučet: 64.08=64.080 [I] ''dle tabulky místností-2.n.p.-strop' 1P01+1P119.1+16.66=25.760 [J] Mezisoučet: 25.76=25.760 [K] Celkem: 27.885+27.885+44.67+8.69+21.87+7.53+64.08+25.76=228.370 [L]
TS
P | 826 | 784221101 |  | Malby z malířských směsí otěruvzdorných za sucha dvojnásobné, bílé za sucha otěruvzdorné dobře v místnostech výšky do 3,80 m | M2 | 7202.398 | 0.00029 |  |  |  | 0 |  | CS ÚRS 2023 01 |  | 2
PP |  |  |  | Malby z malířských směsí otěruvzdorných za sucha dvojnásobné, bílé za sucha otěruvzdorné dobře v místnostech výšky do 3,80 m
VV |  |  |  | 100% plochy podzemní podlaží-skladba OM022222.578=2 222.578 [A] 100% plochy 1+2 nadzemní podlaží-skladba OM04+OM34463.643=4 463.643 [B] předstěna499.253=499.253 [C] protipožární příčka17.655*2=35.310 [D] příčka190.276*2=380.552 [E] příčka z cihel(891.788+32.531+17.162)*2=1 882.962 [F] odečet obkladů-(314+1100.29)=-1 414.290 [G] odečet podhledu kazetového-867.610=- 867.610 [H] Celkem: 2222.578+4463.643+499.253+35.31+380.552+1882.962+-1414.29+-867.61=7 202.398 [I]
TS
SD |  | 786 |  | Dokončovací práce - čalounické úpravy
P | 827 | 786623011 |  | Montáž venkovních žaluzií do okenního nebo dveřního otvoru, ovládaných motorem, upevněných na rám nebo do žaluziově schránky, plochy do 4 m2 | KUS | 57 | 0 |  |  |  | 0 |  | CS ÚRS 2023 01 |  | 2
PP |  |  |  | Montáž venkovních žaluzií do okenního nebo dveřního otvoru, ovládaných motorem, upevněných na rám nebo do žaluziově schránky, plochy do 4 m2
VV |  |  |  | dle tabulky výrobků OV/PB.1-449+5+2+1=57.000 [A]
TS
P | 828 | R5342527 |  | žaluzie Z ovládaná základním motorem včetně příslušenství plochy do 3,0m2 | M2 | 152.465 | 0.001 |  |  |  | 0 |  | R-položka |  | 2
PP |  |  |  | žaluzie Z ovládaná základním motorem včetně příslušenství plochy do 3,0m2
VV |  |  |  | dle tabulky výrobků OV/PB11.47*1.75*49=126.053 [A] dle tabulky výrobků OV/PB21.47*2.61*5=19.184 [B] dle tabulky výrobků OV/PB31.33*1.75*2=4.655 [C] dle tabulky výrobků OV/PB41.47*1.75*1=2.573 [D] Celkem: 126.053+19.184+4.655+2.573=152.465 [E]
TS |  |  |  | JE POUŽITA VARIANTA S PURENITOVÝM IZOLAČNÍM OSTĚNÍM SE SKRYTOU VODÍCÍ LIŠTOU MONTÁŽNÍ KONZOLE JSOU UMÍSTĚNYCCA250 MM OD KRAJE BOXU, MAX VZDÁLENOST DRŽÁKŮ MONTÁŽNCH KONZOL JE 900 MM
P | 829 | 786626121 |  | Montáž zastiňujících žaluzií lamelových vnitřních nebo do oken dvojitých kovových | M2 | 7.456 | 0 |  |  |  | 0 |  | CS ÚRS 2023 01 |  | 2
PP |  |  |  | Montáž zastiňujících žaluzií lamelových vnitřních nebo do oken dvojitých kovových
VV |  |  |  | dle tabulky výrobků OV/IZ.X1.62*1.2*3+1.12*1.45*1=7.456 [A]
TS
P | 830 | 55346200 |  | žaluzie horizontální interiérové | M2 | 7.456 | 0.0013 |  |  |  | 0 |  | CS ÚRS 2023 01 |  | 2
PP |  |  |  | žaluzie horizontální interiérové
VV
TS
SD |  | 9 |  | Ostatní konstrukce a práce, bourání
P | 234 | 936104213 |  | Montáž odpadkového koše přichycením kotevními šrouby | KUS | 3 | 0.0008 |  |  |  | 0 |  | CS ÚRS 2023 01 |  | 2
PP |  |  |  | Montáž odpadkového koše přichycením kotevními šrouby
VV |  |  |  | dle výkr. 2.301 odpadové nádoby3=3.000 [A]
TS |  |  |  | „mobiliář dodá investor SŽ“
P | 235 | 936124113 |  | Montáž lavičky parkové stabilní přichycené kotevními šrouby | KUS | 8 | 0.001 |  |  |  | 0 |  | CS ÚRS 2023 01 |  | 2
PP |  |  |  | Montáž lavičky parkové stabilní přichycené kotevními šrouby
VV |  |  |  | dle výkr. 2.302-sedací prvek8=8.000 [A]
TS |  |  |  | „mobiliář dodá investor SŽ“
P | 236 | 949101112 |  | Lešení pomocné pracovní pro objekty pozemních staveb pro zatížení do 150 kg/m2, o výšce lešeňové podlahy přes 1,9 do 3,5 m | M2 | 3810.12 | 0.00021 |  |  |  | 0 |  | CS ÚRS 2023 01 |  | 2
PP |  |  |  | Lešení pomocné pracovní pro objekty pozemních staveb pro zatížení do 150 kg/m2, o výšce lešeňové podlahy přes 1,9 do 3,5 m
VV |  |  |  | 1.p.p+1n.p+2.n.p-dle tabulky místností746.9+2123.97+939.25=3 810.120 [A] Celkem: 3810.12=3 810.120 [B]
TS
P | 237 | 941211111 |  | Montáž lešení řadového rámového lehkého pracovního s podlahami s provozním zatížením tř. 3 do 200 kg/m2 šířky tř. SW06 od 0,6 do 0,9 m, výšky do 10 m | M2 | 2408.59 | 0 |  |  |  | 0 |  | CS ÚRS 2023 01 |  | 2
PP |  |  |  | Montáž lešení řadového rámového lehkého pracovního s podlahami s provozním zatížením tř. 3 do 200 kg/m2 šířky tř. SW06 od 0,6 do 0,9 m, výšky do 10 m
VV |  |  |  | fasádní lešení-výměra dle tabulky plocha fasády2408.59=2 408.590 [A]
TS
P | 238 | 941211811 |  | Demontáž lešení řadového rámového lehkého pracovního s provozním zatížením tř. 3 do 200 kg/m2 šířky tř. SW06 od 0,6 do 0,9 m, výšky do 10 m | M2 | 2408.59 | 0 |  |  |  | 0 |  | CS ÚRS 2023 01 |  | 2
PP |  |  |  | Demontáž lešení řadového rámového lehkého pracovního s provozním zatížením tř. 3 do 200 kg/m2 šířky tř. SW06 od 0,6 do 0,9 m, výšky do 10 m
VV |  |  |  | fasádní lešení-výměra dle tabulky plocha fasády2408.59=2 408.590 [A]
TS
P | 239 | 941211211 |  | Lešení řadové rámové lehké pracovní s podlahami s provozním zatížením tř. 3 do 200 kg/m2 šířky tř. SW06 od 0,6 do 0,9 m výšky do 10 m příplatek za každý den pou | M2 | 289030.8 | 0 |  |  |  | 0 |  | CS ÚRS 2023 01 |  | 2
PP |  |  |  | Lešení řadové rámové lehké pracovní s podlahami s provozním zatížením tř. 3 do 200 kg/m2 šířky tř. SW06 od 0,6 do 0,9 m výšky do 10 m příplatek za každý den použití
VV |  |  |  | fasádní lešení-výměra dle tabulky plocha fasády2408.59*120=289 030.800 [A]
TS
P | 240 | 944511111 |  | Montáž ochranné sítě zavěšené na konstrukci lešení z textilie z umělých vláken | M2 | 2408.59 | 0 |  |  |  | 0 |  | CS ÚRS 2023 01 |  | 2
PP |  |  |  | Montáž ochranné sítě zavěšené na konstrukci lešení z textilie z umělých vláken
VV |  |  |  | fasádní lešení-výměra dle tabulky plocha fasády2408.59=2 408.590 [A]
TS
P | 241 | 944511211 |  | Montáž ochranné sítě Příplatek za první a každý další den použití sítě k ceně -1111 | M2 | 289030.8 | 0 |  |  |  | 0 |  | CS ÚRS 2023 01 |  | 2
PP |  |  |  | Montáž ochranné sítě Příplatek za první a každý další den použití sítě k ceně -1111
VV |  |  |  | fasádní lešení-výměra dle tabulky plocha fasády2408.59*120=289 030.800 [A]
TS
P | 242 | 944511811 |  | Demontáž ochranné sítě zavěšené na konstrukci lešení z textilie z umělých vláken | M2 | 2408.59 | 0 |  |  |  | 0 |  | CS ÚRS 2023 01 |  | 2
PP |  |  |  | Demontáž ochranné sítě zavěšené na konstrukci lešení z textilie z umělých vláken
VV |  |  |  | fasádní lešení-výměra dle tabulky plocha fasády2408.59=2 408.590 [A]
TS
P | 243 | 943211111 |  | Montáž lešení prostorového rámového lehkého pracovního s podlahami s provozním zatížením tř. 3 do 200 kg/m2, výšky do 10 m | M3 | 3266.4 | 0 |  |  |  | 0 |  | CS ÚRS 2023 01 |  | 2
PP |  |  |  | Montáž lešení prostorového rámového lehkého pracovního s podlahami s provozním zatížením tř. 3 do 200 kg/m2, výšky do 10 m
VV |  |  |  | vestibul 0P01 408.3*8=3 266.400 [A]
TS
P | 244 | 943211811 |  | Demontáž lešení prostorového rámového lehkého pracovního s podlahami s provozním zatížením tř. 3 do 200 kg/m2, výšky do 10 m | M3 | 3266.4 | 0 |  |  |  | 0 |  | CS ÚRS 2023 01 |  | 2
PP |  |  |  | Demontáž lešení prostorového rámového lehkého pracovního s podlahami s provozním zatížením tř. 3 do 200 kg/m2, výšky do 10 m
VV |  |  |  | vestibul 0P01 408.3*8=3 266.400 [A]
TS
P | 245 | 949311111 |  | Montáž lešení trubkového do šachet (výtahových, potrubních) o půdorysné ploše do 6 m2, výšky do 10 m | M | 9.7 | 0 |  |  |  | 0 |  | CS ÚRS 2023 01 |  | 2
PP |  |  |  | Montáž lešení trubkového do šachet (výtahových, potrubních) o půdorysné ploše do 6 m2, výšky do 10 m
VV |  |  |  | nákladní výtah dle výkr 1.1139.7=9.700 [A]
TS
P | 246 | 949311811 |  | Demontáž lešení trubkového do šachet (výtahových, potrubních) o půdorysné ploše do 6 m2, výšky do 10 m | M | 9.7 | 0 |  |  |  | 0 |  | CS ÚRS 2023 01 |  | 2
PP |  |  |  | Demontáž lešení trubkového do šachet (výtahových, potrubních) o půdorysné ploše do 6 m2, výšky do 10 m
VV |  |  |  | nákladní výtahdle výkr 1.1139.7=9.700 [A]
TS
P | 247 | 952901111 |  | Vyčištění budov nebo objektů před předáním do užívání budov bytové nebo občanské výstavby, světlé výšky podlaží do 4 m | M2 | 3810.12 | 4e-05 |  |  |  | 0 |  | CS ÚRS 2023 01 |  | 2
PP |  |  |  | Vyčištění budov nebo objektů před předáním do užívání budov bytové nebo občanské výstavby, světlé výšky podlaží do 4 m
VV |  |  |  | 1P.P.+1.N.P+2.N.P746.9+2123.97+939.25=3 810.120 [A]
TS
P | 248 | 953111123 |  | Stykovací (vylamovací) výztuž jednostranná, pro tloušťku napojované stěny do 100 mm průměr výztuže 10 mm, rozteč prutů 200 mm | M | 23.97 | 0.00344 |  |  |  | 0 |  | CS ÚRS 2023 01 |  | 2
PP |  |  |  | Stykovací (vylamovací) výztuž jednostranná, pro tloušťku napojované stěny do 100 mm průměr výztuže 10 mm, rozteč prutů 200 mm
VV |  |  |  | Stykovací výztuž dle výkr 1.133-nákladní výtah5.395*2+6.59*2=23.970 [A]
TS
P | 249 | 953941220 |  | Osazení drobných kovových výrobků bez jejich dodání s vysekáním kapes pro upevňovací prvky se zazděním, zabetonováním nebo zalitím kovových poklopů s rámy, ploc | KUS | 1 | 0.06851 |  |  |  | 0 |  | CS ÚRS 2023 01 |  | 2
PP |  |  |  | Osazení drobných kovových výrobků bez jejich dodání s vysekáním kapes pro upevňovací prvky se zazděním, zabetonováním nebo zalitím kovových poklopů s rámy, plochy přes 1 m2
VV |  |  |  | dle tabulky zámečnických výrobků Z/4.1-pokloppro zadláždění1=1.000 [A]
TS
P | 250 | R0025 |  | Poklop pro zadláždění Z4.1 | KUS | 1 | 0 |  |  |  | 0 |  | R-položka |  | 2
PP |  |  |  | Poklop pro zadláždění Z4.1
VV |  |  |  | dle tabulky zámečnických výrobků Z/4.11=1.000 [A]
TS
P | 251 | 953993311 |  | Osazení bezpečnostní, orientační nebo informační tabulky samolepicí | KUS | 8050 | 0 |  |  |  | 0 |  | CS ÚRS 2023 01 |  | 2
PP |  |  |  | Osazení bezpečnostní, orientační nebo informační tabulky samolepicí
VV |  |  |  | dle tabulky výrobků OV/PO650=650.000 [A] dle tabulky výrobků OV/PO.17400=7 400.000 [B] Celkem: 650+7400=8 050.000 [C]
TS
P | 252 | R534562 |  | čtvercová nálepka imitující pískované sklo 50x 50 mm samolepící | KUS | 650 | 0 |  |  |  | 0 |  | R-položka |  | 2
PP |  |  |  | čtvercová nálepka imitující pískované sklo 50x 50 mm samolepící
VV |  |  |  | dle tabulky výrobků OV/PO650=650.000 [A]
TS
P | 253 | R534563 |  | kruhová nálepka odrážející ultarfialové světlo samolepící průměr 30 mm | KUS | 7400 | 0 |  |  |  | 0 |  | R-položka |  | 2
PP |  |  |  | kruhová nálepka odrážející ultarfialové světlo samolepící průměr 30 mm
VV |  |  |  | dle tabulky výrobků OV/PO.17400=7 400.000 [A]
TS
P | 254 | R953961213 |  | Kotvy chemické s vyvrtáním otvoru do betonu, železobetonu nebo tvrdého kamene chemická patrona, velikost M 12, hloubka 250 mm | KUS | 24 | 4e-05 |  |  |  | 0 |  | R-položka |  | 2
PP |  |  |  | Kotvy chemické s vyvrtáním otvoru do betonu, železobetonu nebo tvrdého kamene chemická patrona, velikost M 12, hloubka 250 mm
VV |  |  |  | dle tabulky zámečnických výrobků Z/6.124=24.000 [A]
TS
P | 255 | 953965123 |  | Kotvy chemické s vyvrtáním otvoru kotevní šrouby pro chemické kotvy, velikost M 12, délka 260 mm | KUS | 24 | 0.0002 |  |  |  | 0 |  | CS ÚRS 2023 01 |  | 2
PP |  |  |  | Kotvy chemické s vyvrtáním otvoru kotevní šrouby pro chemické kotvy, velikost M 12, délka 260 mm
VV |  |  |  | dle tabulky zámečnických výrobků Z/6.124=24.000 [A]
TS
P | 256 | 967041112 |  | Přisekání (špicování) rovných ostění v betonu po hrubém vybourání otvorů bez odstupu | M2 | 3.656 | 0 |  |  |  | 0 |  | CS ÚRS 2023 01 |  | 2
PP |  |  |  | Přisekání (špicování) rovných ostění v betonu po hrubém vybourání otvorů bez odstupu
VV |  |  |  | nový překlad dveří 2.864 ventilace 1p.p. (1.005+1.165)*0.6*2.2=2.864 [A] nový překlad otvoru 2.n.p. D.1871.2*0.3*2.2=0.792 [B] Celkem: 2.864+0.792=3.656 [C]
TS
P | 257 | 978036151 |  | Otlučení cementových omítek vnějších ploch s vyškrabáním spar zdiva a s očištěním povrchu, v rozsahu přes 30 do 40 % | M2 | 2563.03 | 0 |  |  |  | 0 |  | CS ÚRS 2023 01 |  | 2
PP |  |  |  | Otlučení cementových omítek vnějších ploch s vyškrabáním spar zdiva a s očištěním povrchu, v rozsahu přes 30 do 40 %
VV |  |  |  | otlučení vnějších omítek-odměřeno z pohledů s odečtem otvorů2563.03=2 563.030 [A]
TS
P | 258 | 985324211 |  | Ochranný nátěr betonu akrylátový dvojnásobný s impregnací S2 (OS-B) | M2 | 70.499 | 0.00109 |  |  |  | 0 |  | CS ÚRS 2023 01 |  | 2
PP |  |  |  | Ochranný nátěr betonu akrylátový dvojnásobný s impregnací S2 (OS-B)
VV |  |  |  | dle skladby OM07-nákladní výtah8.505*(1.95+2.025)*2=67.615 [A] dle skladby OM07-nákladní výtah(1.95*2.025)*2=7.898 [B] dle skladby OM07-nákladní výtah odečet dveří-1.15*2.18*2=-5.014 [C] Celkem: 67.615+7.898+-5.014=70.499 [D]
TS
P | 259 | R85331217 |  | Dodatečné vlepování betonářské výztuže včetně vyvrtání a vyčištění otvoru chemickou maltou průměr výztuže 20 mm | M | 6.48 | 0.00101 |  |  |  | 0 |  | CS ÚRS 2023 01 |  | 2
PP |  |  |  | Dodatečné vlepování betonářské výztuže včetně vyvrtání a vyčištění otvoru chemickou maltou průměr výztuže 20 mm
VV |  |  |  | dle výkazu ocele -plošiny VZT24*0.27=6.480 [A]
TS
P | 260 | R985331218 |  | Dodatečné vlepování betonářské výztuže včetně vyvrtání a vyčištění otvoru chemickou maltou průměr výztuže 16 mm | M | 15.41 | 0.00065 |  |  |  | 0 |  | CS ÚRS 2023 01 |  | 2
PP |  |  |  | Dodatečné vlepování betonářské výztuže včetně vyvrtání a vyčištění otvoru chemickou maltou průměr výztuže 16 mm
VV |  |  |  | dle výkazu ocele -markýzač.188*0.3=2.400 [A] dle vykazu ocele-kotvení dveří0.57*5=2.850 [B] dle výkazu ocele -markýza č.3+4+13+14(4*0.5)*4=8.000 [C] dle výkazu ocele -plošiny VZT8*0.27=2.160 [D] Celkem: 2.4+2.85+8+2.16=15.410 [E]
TS
P | 261 | R985331222 |  | Dodatečné vlepování betonářské výztuže včetně vyvrtání a vyčištění otvoru chemickou maltou průměr výztuže 32 mm | M | 5.508 | 0.00254 |  |  |  | 0 |  | CS ÚRS 2023 01 |  | 2
PP |  |  |  | Dodatečné vlepování betonářské výztuže včetně vyvrtání a vyčištění otvoru chemickou maltou průměr výztuže 32 mm
VV |  |  |  | dle vykazu ocele-výměna u restaurace 0P114(0.68*9)*0.9=5.508 [A]
TS
P | 262 | R985331219 |  | Dodatečné vlepování betonářské výztuže včetně vyvrtání a vyčištění otvoru chemickou maltou průměr výztuže 25 mm | M | 55.08 | 0.00144 |  |  |  | 0 |  | CS ÚRS 2023 01 |  | 2
PP |  |  |  | Dodatečné vlepování betonářské výztuže včetně vyvrtání a vyčištění otvoru chemickou maltou průměr výztuže 25 mm
VV |  |  |  | dle výkazu ocele -vynesení stropů50=50.000 [A] dle vykazu ocele-výměna u restaurace 0P1140.7*16=11.200 [B] Celkem: 50+11.2=61.200 [C] 61.2*0.9=55.080 [D]
TS
P | 263 | 31197011 |  | tyč závitová Zn bílý DIN 975 8.8 M24 | M | 61.2 | 0.0035 |  |  |  | 0 |  | CS ÚRS 2023 01 |  | 2
PP |  |  |  | tyč závitová Zn bílý DIN 975 8.8 M24
VV |  |  |  | dle výkazu ocele -vynesení stropů50=50.000 [A] dle vykazu ocele-výměna u restaurace 0P1140.7*16=11.200 [B] Celkem: 50+11.2=61.200 [C]
TS
P | 264 | 31197009 |  | tyč závitová Zn bílý DIN 975 8.8 M20 | M | 10.08 | 0.0025 |  |  |  | 0 |  | CS ÚRS 2023 01 |  | 2
PP |  |  |  | tyč závitová Zn bílý DIN 975 8.8 M20
VV |  |  |  | dle výkazu ocele -plošiny VZT24*0.27=6.480 [A] dle výkazu ocele -plošiny VZT24*0.15=3.600 [B] Celkem: 6.48+3.6=10.080 [C]
TS
P | 265 | R1197006 |  | tyč závitová Pz 4.6 M16 | M | 17.41 | 0.0013 |  |  |  | 0 |  | CS ÚRS 2023 01 |  | 2
PP |  |  |  | tyč závitová Pz 4.6 M16
VV |  |  |  | dle výkazu ocele -markýza č.188*0.3=2.400 [A] dle vykazu ocele-kotvení dveří0.57*5=2.850 [B] dle výkazu ocele -markýza č.3+4+13+14(4*0.5)*4=8.000 [C] markýza č.7 4*0.5=2.000 [D] dle výkazu ocele -plošiny VZT8*0.27=2.160 [E] Celkem: 2.4+2.85+8+2+2.16=17.410 [F]
TS
P | 266 | 31197017 |  | tyč závitová Zn bílý DIN 975 8.8 M30 | M | 6.12 | 0.0055 |  |  |  | 0 |  | CS ÚRS 2023 01 |  | 2
PP |  |  |  | tyč závitová Zn bílý DIN 975 8.8 M30
VV |  |  |  | dle vykazu ocele-výměna u restaurace 0P1140.68*9=6.120 [A]
TS
P | 267 | 31111006 |  | matice přesná šestihranná Pz DIN 934-8 M12 | 100 kus | 62 | 0.00173 |  |  |  | 0 |  | CS ÚRS 2023 01 |  | 2
PP |  |  |  | matice přesná šestihranná Pz DIN 934-8 M12
VV |  |  |  | dle vykazu ocele-markýza č.18+3+4+7+13+1414+(12*4)=62.000 [A]
TS
P | 268 | 31120006 |  | podložka DIN 125-A ZB D 12mm | 100 kus | 60 | 0.00063 |  |  |  | 0 |  | CS ÚRS 2023 01 |  | 2
PP |  |  |  | podložka DIN 125-A ZB D 12mm
VV |  |  |  | dle vykazu ocele-markýza č.18+3+4+13+1412+(12*4)=60.000 [A]
TS
P | 269 | 31111008 |  | matice přesná šestihranná Pz DIN 934-8 M16 | 100 kus | 0.25 | 0.00333 |  |  |  | 0 |  | CS ÚRS 2023 01 |  | 2
PP |  |  |  | matice přesná šestihranná Pz DIN 934-8 M16
VV |  |  |  | dle vykazu ocele-kotvení dveří5+4+8=17.000 [A] dle vykazu ocele-plošiny vzt8=8.000 [B] Mezisoučet: 17+8=25.000 [C] 25/100=0.250 [D]
TS
P | 270 | 31111009 |  | matice přesná šestihranná Pz DIN 934-8 M20 | 100 kus | 0.48 | 0.00644 |  |  |  | 0 |  | CS ÚRS 2023 01 |  | 2
PP |  |  |  | matice přesná šestihranná Pz DIN 934-8 M20
VV |  |  |  | dle vykazu ocele-plošiny vzt24+24=48.000 [A] 48/100=0.480 [B]
TS
P | 271 | 31120009 |  | podložka DIN 125-A ZB D 20mm | 100 kus | 0.48 | 0.00172 |  |  |  | 0 |  | CS ÚRS 2023 01 |  | 2
PP |  |  |  | podložka DIN 125-A ZB D 20mm
VV |  |  |  | dle vykazu ocele-plošiny vzt24+24=48.000 [A] 48/100=0.480 [B]
TS
P | 272 | 31120008 |  | podložka DIN 125-A ZB D 16mm | 100 kus | 0.25 | 0.00113 |  |  |  | 0 |  | CS ÚRS 2023 01 |  | 2
PP |  |  |  | podložka DIN 125-A ZB D 16mm
VV |  |  |  | dle vykazu ocele-kotvení dveří5+4+8=17.000 [A] dle vykazu ocele-plošiny vzt8=8.000 [B] Mezisoučet: 17+8=25.000 [C] 25/100=0.250 [D]
TS
P | 273 | 31111012 |  | matice přesná šestihranná Pz DIN 934-8 M30 | 100 kus | 0.18 | 0.0223 |  |  |  | 0 |  | CS ÚRS 2023 01 |  | 2
PP |  |  |  | matice přesná šestihranná Pz DIN 934-8 M30
VV |  |  |  | 'dle vykazu ocele-výměna u restaurace 0P114' 18/100=0.180 [A]
TS
P | 274 | 31121031 |  | podložka DIN 125-A ZB D 30mm | 100 kus | 0.18 | 0.00423 |  |  |  | 0 |  | CS ÚRS 2023 01 |  | 2
PP |  |  |  | podložka DIN 125-A ZB D 30mm
VV |  |  |  | 'dle vykazu ocele-výměna u restaurace 0P114' 18/100=0.180 [A]
TS
P | 275 | 31111010 |  | matice přesná šestihranná Pz DIN 934-8 M24 | 100 kus | 2.34 | 0.011 |  |  |  | 0 |  | CS ÚRS 2023 01 |  | 2
PP |  |  |  | matice přesná šestihranná Pz DIN 934-8 M24
VV |  |  |  | dle výkazu ocele -vynesení stropů216=216.000 [A] dle vykazu ocele-výměna u restaurace 0P11418=18.000 [B] Mezisoučet: 216+18=234.000 [C] 234/100=2.340 [D]
TS
P | 276 | 31120010 |  | podložka DIN 125-A ZB D 24mm | 100 kus | 2.34 | 0.00323 |  |  |  | 0 |  | CS ÚRS 2023 01 |  | 2
PP |  |  |  | podložka DIN 125-A ZB D 24mm
VV |  |  |  | dle výkazu ocele -vynesení stropů216=216.000 [A] dle vykazu ocele-výměna u restaurace 0P11418=18.000 [B] Mezisoučet: 216+18=234.000 [C] 234/100=2.340 [D]
TS
P | 277 | 985341221 |  | Uhlíkové lamely pro zesílení nosných železobetonových konstrukcí stěn tloušťky 1,4 mm modulu pružnosti 210 kN/mm2, lepené na povrch, šířky 50 mm | M | 500 | 0.00051 |  |  |  | 0 |  | CS ÚRS 2023 01 |  | 2
PP |  |  |  | Uhlíkové lamely pro zesílení nosných železobetonových konstrukcí stěn tloušťky 1,4 mm modulu pružnosti 210 kN/mm2, lepené na povrch, šířky 50 mm
VV |  |  |  | dle výkazu ocele vynesení prostupů-carbolamely500=500.000 [A]
TS
P | 278 | R953961113 |  | Chemická kotva M12 - 200A - KOTVENÍ DO Ž.B. DESKY | KUS | 4 | 1e-05 |  |  |  | 0 |  | R-položka |  | 2
PP |  |  |  | Chemická kotva M12 - 200A - KOTVENÍ DO Ž.B. DESKY
VV |  |  |  | dle výkazu ocele -zajištění příček4=4.000 [A]
TS |  |  |  | HLOUBKA VLEPENÍ 150 mm, ŠROUB HAS-U M12 8.8
P | 279 | R953961116 |  | Kotvy chemické s vyvrtáním otvoru do betonu, železobetonu nebo tvrdého kamene tmel, velikost M 24, hloubka 210 mm | KUS | 176 | 0.00011 |  |  |  | 0 |  | CS ÚRS 2023 01 |  | 2
PP |  |  |  | Kotvy chemické s vyvrtáním otvoru do betonu, železobetonu nebo tvrdého kamene tmel, velikost M 24, hloubka 210 mm
VV |  |  |  | dle výkazu ocele -vynesení stropů88=88.000 [A] dle výkazu ocele -výměna u restaurace 0P11488=88.000 [B] Celkem: 88+88=176.000 [C]
TS
P | 280 | R953961117 |  | Chemická kotva M16 - 200A - KOTVENÍ DO Ž.B. DESKY A Ž.B. TRÁMU | KUS | 110 | 2e-05 |  |  |  | 0 |  | R-položka |  | 2
PP |  |  |  | Chemická kotva M16 - 200A - KOTVENÍ DO Ž.B. DESKY A Ž.B. TRÁMU
VV |  |  |  | dle výkazu ocele -plošiny VZT24=24.000 [A] dle výkazu ocele -markýza č.3+4+7+13+14(4+4)*5=40.000 [B] dle výkazu ocele -markýza č.188+8=16.000 [C] dle výkazu ocele -zajištění příček10+20=30.000 [D] Celkem: 24+40+16+30=110.000 [E]
TS |  |  |  | HLOUBKA VLEPENÍ 200 mm, ŠROUB HAS-U M16 8.8
P | 281 | R953961118 |  | Chemická kotva M16 - 200A - KOTVENÍ DO Ž.B. DESKY A Ž.B. TRÁMU | KUS | 10 | 2e-05 |  |  |  | 0 |  | R-položka |  | 2
PP |  |  |  | Chemická kotva M16 - 200A - KOTVENÍ DO Ž.B. DESKY A Ž.B. TRÁMU
VV |  |  |  | dle výkazu ocele -zajištění příček10=10.000 [A]
TS |  |  |  | HLOUBKA VLEPENÍ 180 mm, ŠROUB HAS-U M16 8.8
P | 282 | R953961214 |  | Kotvy chemické s vyvrtáním otvoru do betonu, železobetonu nebo tvrdého kamene chemická patrona, velikost M 16, hloubka 150 mm | KUS | 56 | 4e-05 |  |  |  | 0 |  | R-položka |  | 2
PP |  |  |  | Kotvy chemické s vyvrtáním otvoru do betonu, železobetonu nebo tvrdého kamene chemická patrona, velikost M 16, hloubka 150 mm
VV |  |  |  | dle výkazu ocele -překlady10=10.000 [A] dle výkazu ocele -výměna u restaurace4=4.000 [B] dle výkazu ocele -kotveni dveří2=2.000 [C] dle výkazu ocele -markýza č.188=8.000 [D] dle výkr. 143-ocelové kce zastřešení nad hlavním vchodem4*4=16.000 [E] dle výkr. 142-nový vstupní portál8*2=16.000 [F] Celkem: 10+4+2+8+16+16=56.000 [G]
TS |  |  |  | Chemická kotva M16 --HY 170 - KOTVENÍ DO Ž.B STĚNy HLOUBKA VLEPENÍ 150 mm, ŠROUB HAS-U M216 8.8
P | 283 | R953961215 |  | hemická kotva M20 - KOTVENÍ DO Ž.B STĚNY | KUS | 154 | 8e-05 |  |  |  | 0 |  | R-položka |  | 2
PP |  |  |  | hemická kotva M20 - KOTVENÍ DO Ž.B STĚNY
VV |  |  |  | dle výkr 1.111-zastropení šachty+výkaz oceli4*4*3=48.000 [A] dle výkazu ocele -překlady10=10.000 [B] dle výkazu ocele -vynesení prostupů24=24.000 [C] dle výkazu ocele -výměna u restaurace 0P11424=24.000 [D] dle výkazu ocele -plošiny VZT48=48.000 [E] Celkem: 48+10+24+24+48=154.000 [F]
TS |  |  |  | HLOUBKA VLEPENÍ 200 mm, ŠROUB HIT-Z M20 8.8
P | 284 | R953961219 |  | Chemická kotva M16 - 200A - KOTVENÍ DO Ž.B. DESKY A Ž.B. TRÁMU | KUS | 40 | 8e-05 |  |  |  | 0 |  | R-položka |  | 2
PP |  |  |  | Chemická kotva M16 - 200A - KOTVENÍ DO Ž.B. DESKY A Ž.B. TRÁMU
VV |  |  |  | dle výkazu ocele -Markýza sever 18+6=14.000 [A] dle výkazu ocele -Markýza sever 226=26.000 [B] Celkem: 14+26=40.000 [C]
TS
P | 285 | R953961222 |  | Chemická kotva M16 - 200A - KOTVENÍ DO Ž.B. DESKY A Ž.B. TRÁMU | KUS | 32 | 8e-05 |  |  |  | 0 |  | R-položka |  | 2
PP |  |  |  | Chemická kotva M16 - 200A - KOTVENÍ DO Ž.B. DESKY A Ž.B. TRÁMU
VV |  |  |  | dle výkazu ocele -Markýza sever 16=6.000 [A] dle výkazu ocele -Markýza sever 226=26.000 [B] Celkem: 6+26=32.000 [C]
TS |  |  |  | HLOUBKA VLEPENÍ 150 mm, ŠROUB HAS-U M16 8.8
P | 286 | R953961216 |  | Chemická kotva M16 - 200A - KOTVENÍ DO Ž.B. DESKY A Ž.B. TRÁMU | KUS | 130 | 8e-05 |  |  |  | 0 |  | R-položka |  | 2
PP |  |  |  | Chemická kotva M16 - 200A - KOTVENÍ DO Ž.B. DESKY A Ž.B. TRÁMU
VV |  |  |  | dle výkazu ocele -překlady130=130.000 [A]
TS |  |  |  | HLOUBKA VLEPENÍ 150 mm, ŠROUB HAS-U M16 8.8
P | 287 | R953961112 |  | Chemická kotva M16 - 200A - KOTVENÍ DO Ž.B. DESKY A Ž.B. TRÁMU | KUS | 40 | 2e-05 |  |  |  | 0 |  | R-položka |  | 2
PP |  |  |  | Chemická kotva M16 - 200A - KOTVENÍ DO Ž.B. DESKY A Ž.B. TRÁMU
VV |  |  |  | dle výkazu ocele -Markýza sever 114=14.000 [A] dle výkazu ocele -Markýza sever 226=26.000 [B] Celkem: 14+26=40.000 [C]
TS |  |  |  | HLOUBKA VLEPENÍ 200 mm, ŠROUB HAS-U M16 8.8
P | 288 | 30925015 |  | šroub kotevní žárový Pz pro chemické patrony M20x300mm | KUS | 308 | 0.00068 |  |  |  | 0 |  | CS ÚRS 2023 01 |  | 2
PP |  |  |  | šroub kotevní žárový Pz pro chemické patrony M20x300mm
VV |  |  |  | dle výkr 1.111-zastropení šachty+výkaz oceli4*4*3=48.000 [A] dle výkazu ocele -překlady10=10.000 [B] dle výkazu ocele -vynesení prostupů24=24.000 [C] dle výkazu ocele -výměna u restaurace 0P11424=24.000 [D] dle výkazu ocele -překlady130=130.000 [E] dle výkazu ocele -markýza sever 18+6+6=20.000 [F] dle výkazu ocele -markýza sever226+26=52.000 [G] Celkem: 48+10+24+24+130+20+52=308.000 [H]
TS
P | 289 | 54879438 |  | šroub kotevní Pz pro chemickou kotvu M16x220mm | KUS | 56 | 0.00033 |  |  |  | 0 |  | CS ÚRS 2023 01 |  | 2
PP |  |  |  | šroub kotevní Pz pro chemickou kotvu M16x220mm
VV |  |  |  | dle výkazu ocele -překlady10=10.000 [A] dle výkazu ocele -výměna u restaurace4=4.000 [B] dle výkazu ocele -kotvení dveří2=2.000 [C] dle výkazu ocele -markýza č.188=8.000 [D] dle výkr. 143-ocelové kce zastřešení nad hlavním vchodem4*4=16.000 [E] dle výkr. 142-nový vstupní portál8*2=16.000 [F] Celkem: 10+4+2+8+16+16=56.000 [G]
TS
P | 290 | 54879439 |  | šroub kotevní Pz pro chemickou kotvu M16x300mm | KUS | 136 | 0.00044 |  |  |  | 0 |  | CS ÚRS 2023 01 |  | 2
PP |  |  |  | šroub kotevní Pz pro chemickou kotvu M16x300mm
VV |  |  |  | dle výkazu ocele -zajištění příček10=10.000 [A] dle výkazu ocele -zajištění příček10+20=30.000 [B] dle výkazu ocele -markýza sever 114=14.000 [C] dle výkazu ocele -markýza sever 226=26.000 [D] dle výkazu ocele -markýza č.188+8=16.000 [E] dle výkazu ocele -markýza č.3+4+7+13+14(4+4)*5=40.000 [F] Celkem: 10+30+14+26+16+40=136.000 [G]
TS
P | 291 | 30925005 |  | šroub kotevní žárový Pz pro chemické patrony M12x220mm | KUS | 4 | 0.00017 |  |  |  | 0 |  | CS ÚRS 2023 01 |  | 2
PP |  |  |  | šroub kotevní žárový Pz pro chemické patrony M12x220mm
VV |  |  |  | dle výkazu ocele -zajištění příček4=4.000 [A]
TS
P | 292 | 30925018 |  | šroub kotevní žárový Pz pro chemické patrony M24x300mm | KUS | 176 | 0.00098 |  |  |  | 0 |  | CS ÚRS 2023 01 |  | 2
PP |  |  |  | šroub kotevní žárový Pz pro chemické patrony M24x300mm
VV |  |  |  | dle výkazu ocele -vynesení stropů88=88.000 [A] dle výkazu ocele -výměna u restaurace 0P11488=88.000 [B] Celkem: 88+88=176.000 [C]
TS
P | 293 | 985331212 |  | Dodatečné vlepování betonářské výztuže včetně vyvrtání a vyčištění otvoru chemickou maltou průměr výztuže 10 mm | M | 192.33 | 0.00033 |  |  |  | 0 |  | CS ÚRS 2023 01 |  | 2
PP |  |  |  | Dodatečné vlepování betonářské výztuže včetně vyvrtání a vyčištění otvoru chemickou maltou průměr výztuže 10 mm
VV |  |  |  | 'detai D.12-napojení podlahy na terén' (14+1.7+9+14+12+5+8+7+4.5+2.5+3+4.3+4.8+9+6.6+5.93+8.4+13+2+14+1.7+9)/0.5*2*0.25=159.430 [A] ''dle výkr 1.109-nová stropní deska rušeného schodiště' 47*2*0.35=32.900 [B] Celkem: 159.43+32.9=192.330 [C]
TS
P | 294 | 977342112 |  | Frézování drážek pro vodiče ve stěnách z betonu, rozměru do 50x50 mm | M | 13.636 | 5e-05 |  |  |  | 0 |  | CS ÚRS 2023 01 |  | 2
PP |  |  |  | Frézování drážek pro vodiče ve stěnách z betonu, rozměru do 50x50 mm
VV |  |  |  | dle výkr. 1.110-nová uzavírací stěna podchodu2.83*2+3.988*2=13.636 [A]
TS
P | 295 | 13021012 |  | tyč ocelová kruhová žebírková DIN 488 jakost B500B (10 505) výztuž do betonu D 10mm | T | 0.252 | 1 |  |  |  | 0 |  | CS ÚRS 2023 01 |  | 2
PP |  |  |  | tyč ocelová kruhová žebírková DIN 488 jakost B500B (10 505) výztuž do betonu D 10mm
VV |  |  |  | 'detail D.12-napojení podlahy na terén' (14+1.7+9+14+12+5+8+7+4.5+2.5+3+4.3+4.8+9+6.6+5.93+8.4+13+2+14+1.7+9)/0.5*2*0.5=318.860 [A] ''dle výkr 1.109-nová stropní deska rušeného schodiště' 47*2*(0.35+0.45)=75.200 [B] Celkem: 318.86+75.2=394.060 [C] 394.06*0.00064 Přepočtené koeficientem množství=0.252 [D]
TS |  |  |  | Hmotnost: 0,62 kg/m
P | 296 | 985331214 |  | Dodatečné vlepování betonářské výztuže včetně vyvrtání a vyčištění otvoru chemickou maltou průměr výztuže 14 mm | M | 71.912 | 0.00055 |  |  |  | 0 |  | CS ÚRS 2023 01 |  | 2
PP |  |  |  | Dodatečné vlepování betonářské výztuže včetně vyvrtání a vyčištění otvoru chemickou maltou průměr výztuže 14 mm
VV |  |  |  | dle výkr. D.1.110-nová uzavírací stěna podchodu(2.83*2+3.988*2)/0.2*0.2*2=27.272 [A] dle výkr. D.1.123-skladba panelů nového zastropení kolektoru(2.15+2.4*8+1.45+2.4*6)/0.5*2*0.3=44.640 [B] Celkem: 27.272+44.64=71.912 [C]
TS
P | 297 | 13021014 |  | tyč ocelová kruhová žebírková DIN 488 jakost B500B (10 505) výztuž do betonu D 14mm | T | 0.209 | 1 |  |  |  | 0 |  | CS ÚRS 2023 01 |  | 2
PP |  |  |  | tyč ocelová kruhová žebírková DIN 488 jakost B500B (10 505) výztuž do betonu D 14mm
VV |  |  |  | dle výkr. D.1.110-nová uzavírací stěna podchodu((2.83*2+3.988*2)/0.2*0.8*2)=109.088 [A] dle výkr. D.1.123-skladba panelů nového zastropení kolektoru(2.15+2.4*8+1.45+2.4*6)/0.5*2*0.4=59.520 [B] Celkem: 109.088+59.52=168.608 [C] 168.608*0.00124 Přepočtené koeficientem množství=0.209 [D]
TS |  |  |  | Hmotnost: 1,21 kg/m
P | 298 | 13021013 |  | tyč ocelová kruhová žebírková DIN 488 jakost B500B (10 505) výztuž do betonu D 12mm | T | 0.028 | 1 |  |  |  | 0 |  | CS ÚRS 2023 01 |  | 2
PP |  |  |  | tyč ocelová kruhová žebírková DIN 488 jakost B500B (10 505) výztuž do betonu D 12mm
VV |  |  |  | dle výkr 1.127-zastropení anglického dvorku((40*(0.2+0.4+0.2))*0.89)/1000=0.028 [A]
TS |  |  |  | Hmotnost: 0,89 kg/m
P | 299 | 985331213 |  | Dodatečné vlepování betonářské výztuže včetně vyvrtání a vyčištění otvoru chemickou maltou průměr výztuže 12 mm | M | 73.6 | 0.00043 |  |  |  | 0 |  | CS ÚRS 2023 01 |  | 2
PP |  |  |  | Dodatečné vlepování betonářské výztuže včetně vyvrtání a vyčištění otvoru chemickou maltou průměr výztuže 12 mm
VV |  |  |  | atiky dle výkr. 1.132-nově budované atiky72*4*0.2=57.600 [A] dle výkr 1.127-zastropení anglického dvorku40*2*0.2=16.000 [B] Celkem: 57.6+16=73.600 [C]
TS
P | 300 | R953333515 |  | PVC těsnící pás do betonových konstrukcí uzavírací k povrchovému uzavření dilatačních spar rozměru 50/20 mm | M | 14.035 | 0.00126 |  |  |  | 0 |  | CS ÚRS 2023 01 |  | 2
PP |  |  |  | PVC těsnící pás do betonových konstrukcí uzavírací k povrchovému uzavření dilatačních spar rozměru 50/20 mm
VV |  |  |  | dle výkr 1.110-nová uzavírací stěna podchodu2.83*2+3.988*2*1.05=14.035 [A]
TS
P | 301 | 961044111 |  | Bourání základů z betonu prostého | M3 | 111.441 | 0 |  |  |  | 0 |  | CS ÚRS 2023 01 |  | 2
PP |  |  |  | Bourání základů z betonu prostého
VV |  |  |  | 1.p.p. anglické dvorky((1.71*(1.1+1.1+1.18)*0.3)+(1.18*0.75*0.235))*19=36.896 [A] nová stěna u stojanu u kola dle 1.10911.21*0.4*(0.3+0.4+0.5)=5.381 [B] bourání základových pasů u rampy viz Pedasta řez 36.8962.8*0.8*9.3*2=41.664 [C] bourání desky u rampy Pedasta viz řez 36.896110*0.25=27.500 [D] Mezisoučet: 36.896+5.381+41.664+27.5=111.441 [E]
TS
P | 302 | 961055111 |  | Bourání základů z betonu železového | M3 | 4.948 | 0 |  |  |  | 0 |  | CS ÚRS 2023 01 |  | 2
PP |  |  |  | Bourání základů z betonu železového
VV |  |  |  | 1.p.p 1S05-výtahová šachta deska1.45*1.8*0.35=0.914 [A] 1.p.p 1S05-výtahová šachta stěny1.8*3.28*0.3+1.15*2*3.28*0.3=4.034 [B] Celkem: 0.914+4.034=4.948 [C]
TS
P | 303 | 962031132 |  | Bourání příček z cihel, tvárnic nebo příčkovek z cihel pálených, plných nebo dutých na maltu vápennou nebo vápenocementovou, tl. do 100 mm | M2 | 564.939 | 0 |  |  |  | 0 |  | CS ÚRS 2023 01 |  | 2
PP |  |  |  | Bourání příček z cihel, tvárnic nebo příčkovek z cihel pálených, plných nebo dutých na maltu vápennou nebo vápenocementovou, tl. do 100 mm
VV
TS
P | 304 | 962031133 |  | Bourání příček z cihel, tvárnic nebo příčkovek z cihel pálených, plných nebo dutých na maltu vápennou nebo vápenocementovou, tl. do 150 mm | M2 | 319.451 | 0 |  |  |  | 0 |  | CS ÚRS 2023 01 |  | 2
PP |  |  |  | Bourání příček z cihel, tvárnic nebo příčkovek z cihel pálených, plných nebo dutých na maltu vápennou nebo vápenocementovou, tl. do 150 mm
VV
TS
P | 305 | 962032231 |  | Bourání zdiva nadzákladového z cihel nebo tvárnic z cihel pálených nebo vápenopískových, na maltu vápennou nebo vápenocementovou, objemu přes 1 m3 | M3 | 180.66 | 0 |  |  |  | 0 |  | CS ÚRS 2023 01 |  | 2
PP |  |  |  | Bourání zdiva nadzákladového z cihel nebo tvárnic z cihel pálených nebo vápenopískových, na maltu vápennou nebo vápenocementovou, objemu přes 1 m3
VV
TS
P | 306 | 962032641 |  | Bourání zdiva nadzákladového z cihel nebo tvárnic komínového z cihel pálených, šamotových nebo vápenopískových nad střechou na maltu cementovou | M3 | 2.113 | 0 |  |  |  | 0 |  | CS ÚRS 2023 01 |  | 2
PP |  |  |  | Bourání zdiva nadzákladového z cihel nebo tvárnic komínového z cihel pálených, šamotových nebo vápenopískových nad střechou na maltu cementovou
VV |  |  |  | dle výkr.2.122-rozdíl výškových kót+výška atiky0.64*1.3*(6.36-4.22+0.4)=2.113 [A]
TS
P | 307 | 962042321 |  | Bourání zdiva z betonu prostého nadzákladového objemu přes 1 m3 | M3 | 0.63 | 0 |  |  |  | 0 |  | CS ÚRS 2023 01 |  | 2
PP |  |  |  | Bourání zdiva z betonu prostého nadzákladového objemu přes 1 m3
VV |  |  |  | 2.N.P 0P34-strojovna výtahu sokl1*1.4*0.45=0.630 [A] Mezisoučet: 0.63=0.630 [B]
TS
P | 308 | 962052211 |  | Bourání zdiva železobetonového nadzákladového, objemu přes 1 m3 | M3 | 33.293 | 0 |  |  |  | 0 |  | CS ÚRS 2023 01 |  | 2
PP |  |  |  | Bourání zdiva železobetonového nadzákladového, objemu přes 1 m3
VV |  |  |  | zeď u rušeného výtahu 1S05-délka *výška*šířka*tloušťka1*0.5*0.5=0.250 [A] 1.p.p 1S48-výtah2.35*3.57-(1.755*2.3)=4.353 [B] 0P34-výtah-délka *výška*šířka*tloušťka(3.155+1.05)*3.2*0.305=4.104 [C] 0P34-výtah-výška*tloušťka*délka-bourání konstrukcí nad rovinou podlahy 2.n.p.-viz výkr 1.115(0.95*0.29*3.47)+(0.95*0.29*(2.35*0.17))*2=1.176 [D] 0P112-výtah-bourání šachty v 1.N.P.(2.4*0.35*3.44)-(1.7*2.2*0.35)=1.581 [E] 0P112-výtah-bourání šachty v 1.N.P.-délka *tloušťka*výška(2.4*0.2*3.44)=1.651 [F] 0P112-výtah-bourání šachty v 1.N.P.-délka *tloušťka*výška(1*0.2*3.44)=0.688 [G] 1P27-výtah-bourání šachty v 2.N.P.-délka *tloušťka*výška(1.2*0.32*2.02)=0.776 [H] Bourání atik-severní strana objektu.-délka *tloušťka*výška45*0.25*0.75=8.438 [I] Bourání podstav světlíků(6.546*4*0.4*0.15)+((3.27-0.3)*4*0.4*0.15)=2.284 [J] Bourání rušené nadstřešní výtahové šachty3.22*4.77*0.3=4.608 [K] bourání nadezdívek pro světlíky(0.15*0.6*(6.5*2+2.9*2))*2=3.384 [L] Celkem: 0.25+4.353+4.104+1.176+1.581+1.651+0.688+0.776+8.438+2.284+4.608+3.384=33.293 [M]
TS
P | 309 | 962081131 |  | Bourání zdiva příček nebo vybourání otvorů ze skleněných tvárnic, tl. do 100 mm | M2 | 81.024 | 0 |  |  |  | 0 |  | CS ÚRS 2023 01 |  | 2
PP |  |  |  | Bourání zdiva příček nebo vybourání otvorů ze skleněných tvárnic, tl. do 100 mm
VV |  |  |  | vybourání oken-1.N.P. -jižní pohled na podchodem3*1.6=4.800 [A] vybourání oken-1.N.P. -jižní pohled na podchodem3*0.795=2.385 [B] vybourání oken-1.N.P. vestibul-odměřeno řez 37.556 2.2168.2*2.29*2=37.556 [C] vybourání oken-1.N.P. severní fasáda-východní část1.5*1.5*2=4.500 [D] vybourání oken 1.N.P.-severní pohled-vnitroblok1.47*1.75*2+2.39*1.75=9.328 [E] vybourání oken 1.N.P.-severní pohled1.05*0.5=0.525 [F] vybourání oken 2.N.P.-jižní pohled1.47*1.75*2=5.145 [G] vybourání oken 2.N.P.-jižní pohled1.735*2.98=5.170 [H] Mezisoučet: 4.8+2.385+37.556+4.5+9.328+0.525+5.145+5.17=69.409 [I] 0P641.5*1.45=2.175 [J] 0P651.45*1.45*3=6.308 [K] 0P870.68*1.45=0.986 [L] 1P451.48*1.45=2.146 [M] Mezisoučet: 2.175+6.308+0.986+2.146=11.615 [N] Celkem: 4.8+2.385+37.556+4.5+9.328+0.525+5.145+5.17+2.175+6.308+0.986+2.146=81.024 [O]
TS
P | 310 | 963011510 |  | Bourání stropů z tvárnic pálených do nosníků ocelových, bez jejich vybourání a odklizení, tloušťky do 80 mm | M2 | 497.403 | 0 |  |  |  | 0 |  | CS ÚRS 2023 01 |  | 2
PP |  |  |  | Bourání stropů z tvárnic pálených do nosníků ocelových, bez jejich vybourání a odklizení, tloušťky do 80 mm
VV |  |  |  | bourání keramického podhledu nad vestibulem(15.44+(0.745*2))*29.38=497.403 [A]
TS
P | 311 | 963012510 |  | Bourání stropů z desek nebo panelů železobetonových prefabrikovaných s dutinami z desek, š. do 300 mm tl. do 140 mm | M3 | 29.18 | 0 |  |  |  | 0 |  | CS ÚRS 2023 01 |  | 2
PP |  |  |  | Bourání stropů z desek nebo panelů železobetonových prefabrikovaných s dutinami z desek, š. do 300 mm tl. do 140 mm
VV |  |  |  | bourání žebírkových panelů-viz výkr 2.121(7+7)*29.775*0.07=29.180 [A]
TS
P | 312 | 963015121 |  | Demontáž prefabrikovaných krycích desek kanálů, šachet nebo žump hmotnosti do 0,09 t | KUS | 77.931 | 0 |  |  |  | 0 |  | CS ÚRS 2023 01 |  | 2
PP |  |  |  | Demontáž prefabrikovaných krycích desek kanálů, šachet nebo žump hmotnosti do 0,09 t
VV |  |  |  | 1.N.P. skladba nad kolektorem-demontáž PZD desek-délka kolektoru/šířka PZD desky22.6/0.29=77.931 [A]
TS
P | 313 | 963051113 |  | Bourání železobetonových stropů deskových, tl. přes 80 mm | M3 | 26.487 | 0 |  |  |  | 0 |  | CS ÚRS 2023 01 |  | 2
PP |  |  |  | Bourání železobetonových stropů deskových, tl. přes 80 mm
VV |  |  |  | 0P34-výtah-délka *šířka*tloušťka-bourání konstrukcí nad rovinou podlahy 2.n.p.-viz výkr 1.1153.94*2.83*0.29=3.234 [A] 1P33- délka*šířka*tloušťka-bourání konstrukcí nad rovinou podlahy 2.n.p.-viz výkr 1.1153.18*1.57*0.25=1.248 [B] 1S48- délka*šířka*tloušťka-bourání konstrukcí ve výtahové šachtě-viz výkr 1.1152.35*2.4*0.25=1.410 [C] borání nadstřešní části výtahové šachty-strop6.485*5.47*0.35=12.416 [D] borání nadstřešní části výtahové šachty-deska strojovna+betonový základ(3.53*5.47*0.3)+(0.93*0.93*0.74)=6.433 [E] výměna světlíků nad schodištěm OP111*1*2*0.3=0.600 [F] výměna pro výlezy na střechu v místech sedlových světlíků0.7*1.3*0.3*2=0.546 [G] výměna pro zhotovení světlíků nad schodištěm 1P011*1*0.3*2=0.600 [H] Celkem: 3.234+1.248+1.41+12.416+6.433+0.6+0.546+0.6=26.487 [I]
TS
P | 314 | 963053935 |  | Bourání železobetonových monolitických schodišťových ramen zazděných oboustranně | M2 | 26.91 | 0 |  |  |  | 0 |  | CS ÚRS 2023 01 |  | 2
PP |  |  |  | Bourání železobetonových monolitických schodišťových ramen zazděných oboustranně
VV |  |  |  | schodiště rušeného podchodu2.7*3.9+4.2*3.9=26.910 [A]
TS
P | 315 | 964073341 |  | Vybourání válcovaných nosníků uložených ve zdivu cihelném délky do 6 m, hmotnosti do 55 kg/m | T | 0.226 | 0 |  |  |  | 0 |  | CS ÚRS 2023 01 |  | 2
PP |  |  |  | Vybourání válcovaných nosníků uložených ve zdivu cihelném délky do 6 m, hmotnosti do 55 kg/m
VV |  |  |  | 2.N.P.-vstrojovna výtahu 0P34-HEB 240(5*45.28)/1000=0.226 [A]
TS
P | 316 | 964076341 |  | Vybourání válcovaných nosníků uložených ve zdivu betonovém nebo kamenném na maltu cementovou délky do 6 m, hmotnosti do 55 kg/m | T | 0.103 | 0 |  |  |  | 0 |  | CS ÚRS 2023 01 |  | 2
PP |  |  |  | Vybourání válcovaných nosníků uložených ve zdivu betonovém nebo kamenném na maltu cementovou délky do 6 m, hmotnosti do 55 kg/m
VV |  |  |  | 1.P.P-výtah 1S05-demontáž UPN 300 (2.2*47)/1000=0.103 [A] Mezisoučet: 0.103=0.103 [B]
TS
P | 317 | 964076351 |  | Vybourání válcovaných nosníků uložených ve zdivu betonovém nebo kamenném na maltu cementovou délky do 6 m, hmotnosti přes 55 kg/m | T | 0.581 | 0 |  |  |  | 0 |  | CS ÚRS 2023 01 |  | 2
PP |  |  |  | Vybourání válcovaných nosníků uložených ve zdivu betonovém nebo kamenném na maltu cementovou délky do 6 m, hmotnosti přes 55 kg/m
VV |  |  |  | 1.P.P-výtah 1S05-demontáž sloupu uložení původní technologie(2.31*65.7)/1000=0.152 [A] 1.P.P-výtah 1S05-vybourání 2x HEB 200 3500 mm(61.30*3.5*2)/1000=0.429 [B] Mezisoučet: 0.152+0.429=0.581 [C]
TS
P | 318 | 965041341 |  | Bourání mazanin škvárobetonových tl. do 100 mm, plochy přes 4 m2 | M3 | 156.713 | 0 |  |  |  | 0 |  | CS ÚRS 2023 01 |  | 2
PP |  |  |  | Bourání mazanin škvárobetonových tl. do 100 mm, plochy přes 4 m2
VV |  |  |  | 'lehčená mazanina-ploché střechy' dle výkr. 2.113-východní část 16.475*33.525*0.077=42.529 [A] dle výkr. 2.113-východní část6.3*5.255*0.077=2.549 [B] dle výkr. 2.113-východní část5.45*(3.305+1.3+0.96)*0.077=2.335 [C] dle výkr. 2.113-východní čás-odměřeno z výkresu108.25*0.077=8.335 [D] dle výkr. 2.113-východní čás-odměřeno z výkresu-odečet světlík(48.38-(3.27*6.54))*0.077=2.079 [E] dle výkr. 2.113-západní část 11.765*34.355*0.077=31.122 [F] dle výkr. 2.113-západní část 5.46*5.61*0.077=2.359 [G] dle výkr. 2.113-západní čás-odměřeno z výkresu 444.12*0.077=34.197 [H] dle výkr. 2.113-západní čás-odměřeno z výkresu-odečet světlík(46.53-(3.27*6.54))*0.077=1.936 [I] střední část nad vestibulem16.95*29.775*0.058=29.272 [J] Celkem: 42.529+2.549+2.335+8.335+2.079+31.122+2.359+34.197+1.936+29.272=156.713 [K]
TS
P | 319 | 965042141 |  | Bourání mazanin betonových nebo z litého asfaltu tl. do 100 mm, plochy přes 4 m2 | M3 | 0.355 | 0 |  |  |  | 0 |  | CS ÚRS 2023 01 |  | 2
PP |  |  |  | Bourání mazanin betonových nebo z litého asfaltu tl. do 100 mm, plochy přes 4 m2
VV |  |  |  | dle výkr 2.101-1.P.P -podchod sejmutí pro příčku(7.335*0.49+3.015*0.49)*0.07=0.355 [A]
TS
P | 320 | 965042241 |  | Bourání mazanin betonových nebo z litého asfaltu tl. přes 100 mm, plochy přes 4 m2 | M3 | 534.34 | 0 |  |  |  | 0 |  | CS ÚRS 2023 01 |  | 2
PP |  |  |  | Bourání mazanin betonových nebo z litého asfaltu tl. přes 100 mm, plochy přes 4 m2
VV |  |  |  | 'bourání podlah pro vodorovnou kanalizaci 1P.P.-m2*tloušťka' 1S12A+1S12+1S114.31*(0.07+0.15)=0.948 [A] 1S093.29*(0.07+0.15)=0.724 [B] 1S08+1S03A+1S057.84*(0.07+0.15)=1.725 [C] 1S070.25*(0.07+0.15)=0.055 [D] 1S187.65*(0.07+0.15)=1.683 [E] Mezisoučet: 0.948+0.724+1.725+0.055+1.683=5.135 [F] ''bourání podlah pro vodorovnou kanalizaci 1N.P.-m2*tloušťka' 0P084*(0.1+0.07)=0.680 [G] 0P09+375.9*(0.1+0.07)=1.003 [H] 0P373.8*(0.1+0.07)=0.646 [I] 0P362.6*(0.1+0.07)=0.442 [J] 0P513.6*(0.1+0.07)=0.612 [K] 0P491.96*(0.1+0.07)=0.333 [L] 0P571.64*(0.1+0.07)=0.279 [M] 0P98B12.5*(0.1+0.07)=2.125 [N] 0P98B21.8*(0.1+0.07)=3.706 [O] 0P981.8*(0.1+0.07)=0.306 [P] 0P725*(0.1+0.07)=0.850 [Q] Mezisoučet: 0.68+1.003+0.646+0.442+0.612+0.333+0.279+2.125+3.706+0.306+0.85=10.982 [R] ''bourání podlah na terén 1N.P.-m2*tloušťka' vestibul 0.948 přilehlé prostory585*(0.1+0.07)=99.450 [S] skladba nad kolektorem50*(0.1)=5.000 [T] Mezisoučet: 99.45+5=104.450 [U] ''bourání mazaniny na plochých střechách' dle výkr. 2.113-východní část 16.475*33.525*0.25=138.081 [V] dle výkr. 2.113-východní část6.3*5.255*0.25=8.277 [W] dle výkr. 2.113-východní část5.45*(3.305+1.3+0.96)*0.25=7.582 [X] dle výkr. 2.113-východní čás-odměřeno z výkresu108.25*0.25=27.063 [Y] dle výkr. 2.113-východní čás-odměřeno 6.749 výkresu-odečet světlík(48.38-(3.27*6.54))*0.25=6.749 [Z] dle výkr. 2.113-západní část 11.765*34.355*0.25=101.047 [AA] dle výkr. 2.113-západní část 5.46*5.61*0.25=7.658 [AB] dle výkr. 2.113-západní čás-odměřeno 6.749 výkresu 444.12*0.25=111.030 [AC] dle výkr. 2.113-západní čás-odměřeno 6.749 výkresu-odečet světlík(46.53-(3.27*6.54))*0.25=6.286 [AD] Mezisoučet: 138.081+8.277+7.582+27.063+6.749+101.047+7.658+111.03+6.286=413.773 [AE] Celkem: 0.948+0.724+1.725+0.055+1.683+0.68+1.003+0.646+0.442+0.612+0.333+0.279+2.125+3.706+0.306+0.85+99.45+5+138.081+8.277+7.582+27.063+6.749+101.047+7.658+111.03+6.286=534.340 [AF]
TS
P | 321 | 965046111 |  | Broušení stávajících betonových podlah úběr do 3 mm | M2 | 2921.18 | 0 |  |  |  | 0 |  | CS ÚRS 2023 01 |  | 2
PP |  |  |  | Broušení stávajících betonových podlah úběr do 3 mm
VV
TS
P | 322 | 965081601 |  | Odsekání soklíků včetně otlučení podkladní omítky až na zdivo schodišťových | M | 58.08 | 0 |  |  |  | 0 |  | CS ÚRS 2023 01 |  | 2
PP |  |  |  | Odsekání soklíků včetně otlučení podkladní omítky až na zdivo schodišťových
VV |  |  |  | 1.P.P.1S47-sokl(21*0.3+0.14*21)+((0.14+0.3)*21)=18.480 [A] 1.N.P.0P11-sokl(22*0.3+0.14*22)+((0.14+0.3)*22)=19.360 [B] 1.N.P.0P91-sokl(23*0.3+0.14*23)+((0.14+0.3)*23)=20.240 [C] Celkem: 18.48+19.36+20.24=58.080 [D]
TS
P | 323 | 966055121 |  | Vybourání částí říms ze železobetonu vyložených přes 500 mm | M | 12.58 | 0 |  |  |  | 0 |  | CS ÚRS 2023 01 |  | 2
PP |  |  |  | Vybourání částí říms ze železobetonu vyložených přes 500 mm
VV |  |  |  | dle výkr 2.116-řez C-žb konzola-jižní část12.58=12.580 [A]
TS
P | 324 | 967031132 |  | Přisekání (špicování) plošné nebo rovných ostění zdiva z cihel pálených rovných ostění, bez odstupu, po hrubém vybourání otvorů, na maltu vápennou nebo vápenoce | M2 | 9.196 | 0 |  |  |  | 0 |  | CS ÚRS 2023 01 |  | 2
PP |  |  |  | Přisekání (špicování) plošné nebo rovných ostění zdiva z cihel pálených rovných ostění, bez odstupu, po hrubém vybourání otvorů, na maltu vápennou nebo vápenocementovou
VV |  |  |  | nový překlad otvoru 1.n.p. u chodby pokladen(2.2*4*0.5)=4.400 [A] nový překlad otvoru 1.n.p. D.1032.2*2*0.14=0.616 [B] nový překlad otvoru 2.n.p. D.1992.2*0.15*2=0.660 [C] nový překlad otvoru 2.n.p. 2.64.2082.2*0.6*2=2.640 [D] nový překlad otvoru 2.n.p. 2.64.2192.2*0.2*2=0.880 [E] Celkem: 4.4+0.616+0.66+2.64+0.88=9.196 [F]
TS
P | 325 | 968062244 |  | Vybourání dřevěných rámů oken s křídly, dveřních zárubní, vrat, stěn, ostění nebo obkladů rámů oken s křídly jednoduchých, plochy do 1 m2 | M2 | 14.16 | 0 |  |  |  | 0 |  | CS ÚRS 2023 01 |  | 2
PP |  |  |  | Vybourání dřevěných rámů oken s křídly, dveřních zárubní, vrat, stěn, ostění nebo obkladů rámů oken s křídly jednoduchých, plochy do 1 m2
VV |  |  |  | anglické dvorky v 1.p.p D.120*1.18*0.6=14.160 [A]
TS
P | 326 | 968062246 |  | Vybourání dřevěných rámů oken s křídly, dveřních zárubní, vrat, stěn, ostění nebo obkladů rámů oken s křídly jednoduchých, plochy do 4 m2 | M2 | 211.028 | 0 |  |  |  | 0 |  | CS ÚRS 2023 01 |  | 2
PP |  |  |  | Vybourání dřevěných rámů oken s křídly, dveřních zárubní, vrat, stěn, ostění nebo obkladů rámů oken s křídly jednoduchých, plochy do 4 m2
VV |  |  |  | 1.N.P.-východní pohled +severní pohled-východní část1.47*1.75*23=59.168 [A] 2.N.P.-východní pohled +severní pohled-východní část1.47*1.75*11=28.298 [B] 1.N.P.-východní pohled-vnitroblok1.16*1.75*3=6.090 [C] 1.N.P- jižní pohled-vnitroblok 1.47*1.75*4=10.290 [D] 1.N.P.-západní pohled-vnitroblok1.47*1.75*4=10.290 [E] 2.N.P.-jižní pohled1.47*1.75*18=46.305 [F] 1.N.P.-jižní pohled1.47*1.75*11=28.298 [G] 1.N.P.-jižní pohled0.55*1.14*8=5.016 [H] 2.N.P.-jižní pohled1.47*2.35*5=17.273 [I] Celkem: 59.168+28.298+6.09+10.29+10.29+46.305+28.298+5.016+17.273=211.028 [J]
TS
P | 327 | 968062455 |  | Vybourání dřevěných rámů oken s křídly, dveřních zárubní, vrat, stěn, ostění nebo obkladů dveřních zárubní, plochy do 2 m2 | M2 | 1.576 | 0 |  |  |  | 0 |  | CS ÚRS 2023 01 |  | 2
PP |  |  |  | Vybourání dřevěných rámů oken s křídly, dveřních zárubní, vrat, stěn, ostění nebo obkladů dveřních zárubní, plochy do 2 m2
VV |  |  |  | 'jižní pohled 1NP vnější dveře' 800/19701*0.8*1.97=1.576 [A]
TS
P | 328 | 968062456 |  | Vybourání dřevěných rámů oken s křídly, dveřních zárubní, vrat, stěn, ostění nebo obkladů dveřních zárubní, plochy přes 2 m2 | M2 | 42.865 | 0 |  |  |  | 0 |  | CS ÚRS 2023 01 |  | 2
PP |  |  |  | Vybourání dřevěných rámů oken s křídly, dveřních zárubní, vrat, stěn, ostění nebo obkladů dveřních zárubní, plochy přes 2 m2
VV |  |  |  | 'jižní pohled 1.N.P.-vnější dveře' 1.3*(2.1+0.7)=3.640 [A] 1.3*(2.1+0.65)=3.575 [B] 1.32*(2.1+0.65)=3.630 [C] 1.34*(2.1+0.65)=3.685 [D] 1.25*(1.25+0.65)=2.375 [E] 1.35*(2.1+0.7)=3.780 [F] 1.35*(2.1+0.7)=3.780 [G] Mezisoučet: 3.64+3.575+3.63+3.685+2.375+3.78+3.78=24.465 [H] ''západní pohled 1.N.P.-vnější dveře' 1.65*(2.1+0.7)=4.620 [I] 1.65*(2.1+0.7)=4.620 [J] 0.9*(2.15+0.65)=2.520 [K] Mezisoučet: 4.62+4.62+2.52=11.760 [L] ''severní pohled 1n.p.-vnější dveře' 1.35*(2+0.8)=3.780 [M] vpravo od hlavního vstupu(0.64*1.3+0.53)*2.1=2.860 [N] Mezisoučet: 3.78+2.86=6.640 [O] Celkem: 3.64+3.575+3.63+3.685+2.375+3.78+3.78+4.62+4.62+2.52+3.78+2.86=42.865 [P]
TS
P | 329 | 968072246 |  | Vybourání kovových rámů oken s křídly, dveřních zárubní, vrat, stěn, ostění nebo obkladů okenních rámů s křídly jednoduchých, plochy do 4 m2 | M2 | 24.168 | 0 |  |  |  | 0 |  | CS ÚRS 2023 01 |  | 2
PP |  |  |  | Vybourání kovových rámů oken s křídly, dveřních zárubní, vrat, stěn, ostění nebo obkladů okenních rámů s křídly jednoduchých, plochy do 4 m2
VV |  |  |  | 1.N.P.-jižní pohled O.05-ocelový rám1.47*1.75*2=5.145 [A] ''vnitřní výplně levá část u vstupu do vestibulu-hliníkový rám' 1.N.P.-0P.022.49*1.15=2.864 [B] 1.N.P.-0P.03 O.051*1.2=1.200 [C] 1.N.P.-0P.07 O.051*1.2=1.200 [D] 1.N.P.-0P.08 O.051.5*1.7=2.550 [E] 1.N.P.-0P.08O.051.5*1.7=2.550 [F] 1.N.P.-0P.45 O.051.6*1.2*3=5.760 [G] O.052.6*1.115=2.899 [H] Celkem: 5.145+2.864+1.2+1.2+2.55+2.55+5.76+2.899=24.168 [I]
TS
P | 330 | 968072455 |  | Vybourání kovových rámů oken s křídly, dveřních zárubní, vrat, stěn, ostění nebo obkladů dveřních zárubní, plochy do 2 m2 | M2 | 274.523 | 0 |  |  |  | 0 |  | CS ÚRS 2023 01 |  | 2
PP |  |  |  | Vybourání kovových rámů oken s křídly, dveřních zárubní, vrat, stěn, ostění nebo obkladů dveřních zárubní, plochy do 2 m2
VV |  |  |  | 'západní čás 1PP' 600/19701*0.9*1.970=1.773 [A] 800/197011*0.8*1.970=17.336 [B] 900/22001*0.9*2.2=1.980 [C] 900/19704*0.9*1.970=7.092 [D] Mezisoučet: 1.773+17.336+1.98+7.092=28.181 [E] 'Východní část 1PP 0.8*1.970*3=4.728 [F] Mezisoučet: 4.728=4.728 [G] 'Západní část 1 NP 600/1970(8+13)*0.6*1.97=24.822 [H] 900/20501*0.9*2.050=1.845 [I] 900/19702*0.9*2.050=3.690 [J] Mezisoučet: 24.822+1.845+3.69=30.357 [K] ''střední čás 1 NP' 600/197012*0.8*1.97=18.912 [L] 800/1970(9+19+8)*0.8*1.97=56.736 [M] 800/21502*0.8*1.97=3.152 [N] 700/22002*0.7*2.2=3.080 [O] 750/21201*0.7*2.12=1.484 [P] 600/21201*0.6*2.12=1.272 [Q] 800/20002*0.8*2=3.200 [R] 900/19701*0.9*1.97=1.773 [S] Mezisoučet: 18.912+56.736+3.152+3.08+1.484+1.272+3.2+1.773=89.609 [T] ''východní část 1 NP' 800/1970(6)*0.8*1.97=9.456 [U] 600/1970(10)*0.6*1.97=11.820 [V] 900/20801*0.9*2.08=1.872 [W] Mezisoučet: 9.456+11.82+1.872=23.148 [X] ''západní část 2N.P.' 800/197020*0.8*1.97=31.520 [Y] 600/19709*0.6*1.97=10.638 [Z] Mezisoučet: 31.52+10.638=42.158 [AA] ''střední část 2.N.P.' 800/19704*0.8*1.97=6.304 [AB] Mezisoučet: 6.304=6.304 [AC] ''východní část 2 N.P.' 800/1970-dveře 10.638 rušené strojovny na střechu1*0.8*1.97=1.576 [AD] 800/197016*0.8*1.97=25.216 [AE] 900/19702*0.9*1.97=3.546 [AF] 700/19705*0.8*1.97=7.880 [AG] 600/1970(10)*0.6*1.97=11.820 [AH] Mezisoučet: 1.576+25.216+3.546+7.88+11.82=50.038 [AI] Celkem: 1.773+17.336+1.98+7.092+4.728+24.822+1.845+3.69+18.912+56.736+3.152+3.08+1.484+1.272+3.2+1.773+9.456+11.82+1.872+31.52+10.638+6.304+1.576+25.216+3.546+7.88+11.82=274.523 [AJ]
TS
P | 331 | 968072456 |  | Vybourání kovových rámů oken s křídly, dveřních zárubní, vrat, stěn, ostění nebo obkladů dveřních zárubní, plochy přes 2 m2 | M2 | 98.997 | 0 |  |  |  | 0 |  | CS ÚRS 2023 01 |  | 2
PP |  |  |  | Vybourání kovových rámů oken s křídly, dveřních zárubní, vrat, stěn, ostění nebo obkladů dveřních zárubní, plochy přes 2 m2
VV |  |  |  | Východní část 1PP-vnitřní dveře 1450/25003*1.45*2.5=10.875 [A] Mezisoučet: 10.875=10.875 [B] 'Západní část 1PP-vnitřní dveře 1450/25001*1.45*2.5=3.625 [C] 1000/21501*1*2.15=2.150 [D] 1450/20005*1.45*2=14.500 [E] Mezisoučet: 3.625+2.15+14.5=20.275 [F] 'Západní část 1NP-vnitřní dveře 1350/21003*1.35*2.1=8.505 [G] 1400/21001*1.4*2.1=2.940 [H] 900/22001*0.9*2.2=1.980 [I] 1600/21001*1.6*2.1=3.360 [J] Mezisoučet: 8.505+2.94+1.98+3.36=16.785 [K] ''střední část 1 NP-vnitřní dveře' 1750/2100-bufet 0P98A1*1.75*2.1=3.675 [L] 1800/2150-prodej lístků 0P961*1.8*2.15=3.870 [M] 1050/21501*1.05*2.15=2.258 [N] Mezisoučet: 3.675+3.87+2.258=9.803 [O] ''východní část 1NP-vnitřní dveře' 1350/20701*1.35*2.07=2.795 [P] 1850/20001*1.85*2.00=3.700 [Q] 1450/19703*1.45*1.97=8.570 [R] 1300/19701*1.3*1.97=2.561 [S] 1700/2200-výtah 0P242*1.7*2.2=7.480 [T] 1600/2100- 0P27A(0.8+0.8)*2.1=3.360 [U] Mezisoučet: 2.795+3.7+8.57+2.561+7.48+3.36=28.466 [V] ''západní část 2N.P.-vnitřní dveře' 1220/19701*1.22*1.97=2.403 [W] západní část 1N.2.795.-vnější dveře1.6*2.8=4.480 [X] Mezisoučet: 2.403+4.48=6.883 [Y] ''střední část 2.N.P.-vnitřní dveře' 1500/19701*1.5*1.97=2.955 [Z] Mezisoučet: 2.955=2.955 [AA] ''východní část 2N.P.-vnitřní dveře' 1500/19701*1.5*1.97=2.955 [AB] Mezisoučet: 2.955=2.955 [AC] Celkem: 10.875+3.625+2.15+14.5+8.505+2.94+1.98+3.36+3.675+3.87+2.258+2.795+3.7+8.57+2.561+7.48+3.36+2.403+4.48+2.955+2.955=98.997 [AD]
TS
P | 332 | 968072558 |  | Vybourání kovových rámů oken s křídly, dveřních zárubní, vrat, stěn, ostění nebo obkladů vrat, mimo posuvných a skládacích, plochy do 5 m2 | M2 | 32.397 | 0 |  |  |  | 0 |  | CS ÚRS 2023 01 |  | 2
PP |  |  |  | Vybourání kovových rámů oken s křídly, dveřních zárubní, vrat, stěn, ostění nebo obkladů vrat, mimo posuvných a skládacích, plochy do 5 m2
VV |  |  |  | 1P.P.-1S55-výtah1.75*2.27=3.973 [A] 1P.P.-1S05-výtah1.165*2.16=2.516 [B] 1N.P.-1P24-výtah1.7*2.2*2=7.480 [C] 1N.P.-1P34-výtah1.7*2.2=3.740 [D] 1N.P.-východ4*2.35=9.400 [E] 1N.P.-východní pohled-vrata do exterieru2.25*2.35=5.288 [F] Celkem: 3.973+2.516+7.48+3.74+9.4+5.288=32.397 [G]
TS
P | 333 | 968072876 |  | Vybourání kovových rámů oken s křídly, dveřních zárubní, vrat, stěn, ostění nebo obkladů rolet svinovacích mřížových, plochy přes 2 m2 | M2 | 7.075 | 0 |  |  |  | 0 |  | CS ÚRS 2023 01 |  | 2
PP |  |  |  | Vybourání kovových rámů oken s křídly, dveřních zárubní, vrat, stěn, ostění nebo obkladů rolet svinovacích mřížových, plochy přes 2 m2
VV |  |  |  | 1 NP-západní část-rolovací vrata-stánek 0P972.83*2.5=7.075 [A]
TS
P | 334 | 968082015 |  | Vybourání plastových rámů oken s křídly, dveřních zárubní, vrat rámu oken s křídly, plochy do 1 m2 | M2 | 18.72 | 0 |  |  |  | 0 |  | CS ÚRS 2023 01 |  | 2
PP |  |  |  | Vybourání plastových rámů oken s křídly, dveřních zárubní, vrat rámu oken s křídly, plochy do 1 m2
VV |  |  |  | 1.N.P.-jižní pohled O.010.6*0.6*52=18.720 [A]
TS
P | 335 | 968082017 |  | Vybourání plastových rámů oken s křídly, dveřních zárubní, vrat rámu oken s křídly, plochy přes 2 do 4 m2 | M2 | 282.58 | 0 |  |  |  | 0 |  | CS ÚRS 2023 01 |  | 2
PP |  |  |  | Vybourání plastových rámů oken s křídly, dveřních zárubní, vrat rámu oken s křídly, plochy přes 2 do 4 m2
VV |  |  |  | 2.N.P.-východní pohled +severní pohled-východní část1.47*1.75*9=23.153 [A] 2.N.P.-severní pohled-střední část1.15*1.15*6=7.935 [B] 2.N.P.-severní pohled-západní část(1.47*1.75*12)+(1.25*1.75)+(2.4*1.75)+(1.16*1.75)=39.288 [C] 1.N.P.-východní pohled 1.47*1.75*1=2.573 [D] 1.N.P.-severní pohled-střední část1.47*1.75*2=5.145 [E] 1.N.P.-severní pohled-západní část1.47*1.75*7=18.008 [F] 1.N.P.-severní pohled-vnitroblok1.47*1.75*10+2.38*1.47+1.16*1.75*2=33.284 [G] 2.N.P.-severní pohled-vnitroblok1.47*1.75*12+1.16*1.75*2+1.72*2.43=39.110 [H] 1.N.P.-západní pohled1.47*1.75*6=15.435 [I] 1.N.P.-západní pohled1.15*1.75*3=6.038 [J] 2.N.P.-západní pohled1.47*1.75*1=2.573 [K] 2.N.P.-jižní pohled1.47*1.75*19=48.878 [L] 1.N.P.-jižní pohled1.47*1.75*16=41.160 [M] Celkem: 23.153+7.935+39.288+2.573+5.145+18.008+33.284+39.11+15.435+6.038+2.573+48.878+41.16=282.580 [N]
TS
P | 336 | 968082022 |  | Vybourání plastových rámů oken s křídly, dveřních zárubní, vrat dveřních zárubní, plochy přes 2 do 4 m2 | M2 | 10.309 | 0 |  |  |  | 0 |  | CS ÚRS 2023 01 |  | 2
PP |  |  |  | Vybourání plastových rámů oken s křídly, dveřních zárubní, vrat dveřních zárubní, plochy přes 2 do 4 m2
VV |  |  |  | vnitroblok-pohled jižní 1n.p.-vnější dveře0.9*2.05=1.845 [A] vnitroblok-pohled západní 1n.p.-vnější dveře1.6*(2.1+0.6)=4.320 [B] severní pohled 1n.p.-vnější dveře1.48*(2.05+0.75)=4.144 [C] Celkem: 1.845+4.32+4.144=10.309 [D]
TS
P | 337 | 973031325 |  | Vysekání výklenků nebo kapes ve zdivu z cihel na maltu vápennou nebo vápenocementovou kapes, plochy do 0,10 m2, hl. do 300 mm | KUS | 16 | 0 |  |  |  | 0 |  | CS ÚRS 2023 01 |  | 2
PP |  |  |  | Vysekání výklenků nebo kapes ve zdivu z cihel na maltu vápennou nebo vápenocementovou kapes, plochy do 0,10 m2, hl. do 300 mm
VV |  |  |  | '1N.P.' 0P41-kapsy pro překlady2=2.000 [A] 0P42-kapsy pro překlady2=2.000 [B] 0P08-kapsy pro překlady-viz D.1.22=2.000 [C] 0P93-kapsy pro překlady-viz 2.1.22=2.000 [D] ''2.N.P.' 1P36-kapsy pro překlady2=2.000 [E] 1P34-kapsy pro překlady2=2.000 [F] 1P07-kapsy pro překlady2=2.000 [G] 1P27-kapsy pro překlady2=2.000 [H] Celkem: 2+2+2+2+2+2+2+2=16.000 [I]
TS
P | 338 | 973031336 |  | Vysekání výklenků nebo kapes ve zdivu z cihel na maltu vápennou nebo vápenocementovou kapes, plochy do 0,16 m2, hl. do 450 mm | KUS | 2 | 0 |  |  |  | 0 |  | CS ÚRS 2023 01 |  | 2
PP |  |  |  | Vysekání výklenků nebo kapes ve zdivu z cihel na maltu vápennou nebo vápenocementovou kapes, plochy do 0,16 m2, hl. do 450 mm
VV |  |  |  | 1S03A2=2.000 [A]
TS
P | 339 | 976085411 |  | Vybourání drobných zámečnických a jiných konstrukcí kanalizačních rámů litinových, z rýhovaného plechu nebo betonových včetně poklopů nebo mříží, plochy přes 0, | KUS | 1 | 0 |  |  |  | 0 |  | CS ÚRS 2023 01 |  | 2
PP |  |  |  | Vybourání drobných zámečnických a jiných konstrukcí kanalizačních rámů litinových, z rýhovaného plechu nebo betonových včetně poklopů nebo mříží, plochy přes 0,60 m2
VV |  |  |  | vybourání prostupu do rušené výtahové nadstřešní strojovny1=1.000 [A]
TS
P | 340 | 97608541R |  | Vybourání drobných zámečnických a jiných konstrukcí kanalizačních rámů litinových, z rýhovaného plechu nebo betonových včetně poklopů nebo mříží, plochy přes 0, | M2 | 2.826 | 0 |  |  |  | 0 |  | R-položka |  | 2
PP |  |  |  | Vybourání drobných zámečnických a jiných konstrukcí kanalizačních rámů litinových, z rýhovaného plechu nebo betonových včetně poklopů nebo mříží, plochy přes 0,60 m2
VV |  |  |  | poklopy nad kolektorem2.355*1.2=2.826 [A]
TS
P | 341 | 971033561 |  | Vybourání otvorů ve zdivu základovém nebo nadzákladovém z cihel, tvárnic, příčkovek z cihel pálených na maltu vápennou nebo vápenocementovou plochy do 1 m2, tl. | M3 | 2 | 0 |  |  |  | 0 |  | CS ÚRS 2023 01 |  | 2
PP |  |  |  | Vybourání otvorů ve zdivu základovém nebo nadzákladovém z cihel, tvárnic, příčkovek z cihel pálených na maltu vápennou nebo vápenocementovou plochy do 1 m2, tl. do 600 mm
VV |  |  |  | dle tabulky prostupů-prostupy v 1.N.P+2.N.P2=2.000 [A]
TS
P | 342 | 971052551 |  | Vybourání a prorážení otvorů v železobetonových příčkách a zdech základových nebo nadzákladových, plochy do 1 m2, tl. do 600 mm | M3 | 0.5 | 0 |  |  |  | 0 |  | CS ÚRS 2023 01 |  | 2
PP |  |  |  | Vybourání a prorážení otvorů v železobetonových příčkách a zdech základových nebo nadzákladových, plochy do 1 m2, tl. do 600 mm
VV |  |  |  | dle tabulky prostupů-prostupy v 1.PP-obvodové zdi0.5=0.500 [A]
TS
P | 343 | 972054491 |  | Vybourání otvorů ve stropech nebo klenbách železobetonových bez odstranění podlahy a násypu, plochy do 1 m2, tl. přes 80 mm | M3 | 2.876 | 0 |  |  |  | 0 |  | CS ÚRS 2023 01 |  | 2
PP |  |  |  | Vybourání otvorů ve stropech nebo klenbách železobetonových bez odstranění podlahy a násypu, plochy do 1 m2, tl. přes 80 mm
VV
TS
P | 344 | 977151111 |  | Jádrové vrty diamantovými korunkami do stavebních materiálů (železobetonu, betonu, cihel, obkladů, dlažeb, kamene) průměru do 35 mm | M | 69.5 | 0.00076 |  |  |  | 0 |  | CS ÚRS 2023 01 |  | 2
PP |  |  |  | Jádrové vrty diamantovými korunkami do stavebních materiálů (železobetonu, betonu, cihel, obkladů, dlažeb, kamene) průměru do 35 mm
VV |  |  |  | 'dle výkr 2.235-1.PP' 6.01-počet kusů*tl.konstrukce1*0.5=0.500 [A] 6.02-počet kusů*tl.konstrukce11*0.3=3.300 [B] 6.03-počet kusů*tl.konstrukce10*0.15=1.500 [C] ''dle výkr 2.235 1.NP' 6.04-počet kusů*tl. konstrukce10*0.5=5.000 [D] 6.01-počet kusů*tl. konstrukce72*0.5=36.000 [E] 6.07-počet kusů*tl. konstrukce26*0.5=13.000 [F] 6.01-počet kusů*tl.konstrukce68*0.15=10.200 [G] Celkem: 0.5+3.3+1.5+5+36+13+10.2=69.500 [H]
TS
P | 345 | R977 |  | Těsnění prostupu DN 40 | KUS | 100 | 0 |  |  |  | 0 |  | R-položka |  | 2
PP |  |  |  | Těsnění prostupu DN 40
VV |  |  |  | 'dle výkr 2.235-1.PP' 6.01-počet kusů*tl.konstrukce1=1.000 [A] 6.02-počet kusů*tl.konstrukce11=11.000 [B] 6.03-počet kusů*tl.konstrukce10=10.000 [C] ''dle výkr.2.239-2NP' 6.03-počet kusů*tl.konstrukce10=10.000 [D] 6.01-počet kusů*tl.konstrukce68=68.000 [E] Celkem: 1+11+10+10+68=100.000 [F]
TS |  |  |  | Dodávka+montáž
P | 346 | 977151114 |  | Jádrové vrty diamantovými korunkami do stavebních materiálů (železobetonu, betonu, cihel, obkladů, dlažeb, kamene) průměru přes 50 do 60 mm | M | 54.82 | 0.00105 |  |  |  | 0 |  | CS ÚRS 2023 01 |  | 2
PP |  |  |  | Jádrové vrty diamantovými korunkami do stavebních materiálů (železobetonu, betonu, cihel, obkladů, dlažeb, kamene) průměru přes 50 do 60 mm
VV |  |  |  | 'dle výkr 2.235-1.PP' 4.03-počet kusů*tl.konstrukce1*0.5=0.500 [A] ''dle výkr.2.236-1NP' 6.05-počet kusů*tl.konstrukce4*0.5=2.000 [B] 6.08-počet kusů*tl.konstrukce14*0.5=7.000 [C] 6.02-počet kusů*tl.konstrukce20*0.5=10.000 [D] ''dle výkr 2.239-2.N.P' 1.01-počet kusů*tl.konstrukce40*0.14=5.600 [E] 1.04-počet kusů*tl.konstrukce2*0.14=0.280 [F] 4.01-počet kusů*tl.konstrukce1*0.14=0.140 [G] 4.02-počet kusů*tl.konstrukce2*0.14=0.280 [H] 1.13-počet kusů*tl.konstrukce1*0.14=0.140 [I] 6.02-počet kusů*tl.konstrukce1*0.14=0.140 [J] 6.04-počet kusů*tl.konstrukce1*0.14=0.140 [K] 4.05-počet kusů*tl.konstrukce1*0.5=0.500 [L] ''dle výkr 2.235-1.PP' 1.01(V)-počet kusů*tl.konstrukce4*0.4=1.600 [M] 4.02-počet kusů*tl.konstrukce2*0.4=0.800 [N] ''dle výkr 2.236-1.NP' 1.06(V)-počet kusů*tl.konstrukce2*0.3=0.600 [O] 1.07(V/0.14)-počet kusů*tl.konstrukce33*0.5=16.500 [P] 1.07a-počet kusů*tl.konstrukce1*0.5=0.500 [Q] 1.19-počet kusů*tl.konstrukce1*0.5=0.500 [R] 1.22-počet kusů*tl.konstrukce5*0.5=2.500 [S] 1.25-počet kusů*tl.konstrukce1*0.5=0.500 [T] 1.26-počet kusů*tl.konstrukce7*0.5=3.500 [U] 1.28-počet kusů*tl.konstrukce1*0.5=0.500 [V] 4.04-počet kusů*tl.konstrukce2*0.3=0.600 [W] Celkem: 0.5+2+7+10+5.6+0.28+0.14+0.28+0.14+0.14+0.14+0.5+1.6+0.8+0.6+16.5+0.5+0.5+2.5+0.5+3.5+0.5+0.6=54.820 [X]
TS
P | 347 | R998 |  | Těsnění prostupu DN 40 | KUS | 106 | 0 |  |  |  | 0 |  | R-položka |  | 2
PP |  |  |  | Těsnění prostupu DN 40
VV |  |  |  | 'dle výkr 2.235-1.PP' 4.03-počet kusů1=1.000 [A] ''dle výkr 2.235-1.PP' 1.01(V)-počet kusů4=4.000 [B] 4.02-počet kusů2=2.000 [C] ''dle výkr 2.236-1.NP' 1.06(V)-počet kusů2=2.000 [D] 1.07(V/K)-počet kusů33=33.000 [E] 1.07a-počet kusů1=1.000 [F] 1.19-počet kusů1=1.000 [G] 1.22-počet kusů5=5.000 [H] 1.25-počet kusů1=1.000 [I] 1.26-počet kusů7=7.000 [J] 1.28-počet kusů1=1.000 [K] 4.04-počet kusů2=2.000 [L] ''dle výkr 2.239-2.N.P' 1.01-počet kusů40=40.000 [M] 1.04-počet kusů2=2.000 [N] 4.01-počet kusů1=1.000 [O] 4.02-počet kusů2=2.000 [P] 4.05-počet kusů1=1.000 [Q] Celkem: 1+4+2+2+33+1+1+5+1+7+1+2+40+2+1+2+1=106.000 [R]
TS
P | 348 | R115 |  | Těsnění prostupu DN 40 | KUS | 38.42 | 0 |  |  |  | 0 |  | R-položka |  | 2
PP |  |  |  | Těsnění prostupu DN 40
VV |  |  |  | 'dle výkr.2.236-1NP' 6.05-počet kusů*tl.konstrukce4=4.000 [A] 6.08-počet kusů*tl.konstrukce14=14.000 [B] 6.02-počet kusů*tl.konstrukce20=20.000 [C] ''dle výkr.2.239-2NP' 1.13-počet kusů*tl.konstrukce1*0.14=0.140 [D] 6.02-počet kusů*tl.konstrukce1*0.14=0.140 [E] 6.04-počet kusů*tl.konstrukce1*0.14=0.140 [F] Celkem: 4+14+20+0.14+0.14+0.14=38.420 [G]
TS
P | 349 | 977151115 |  | Jádrové vrty diamantovými korunkami do stavebních materiálů (železobetonu, betonu, cihel, obkladů, dlažeb, kamene) průměru přes 60 do 70 mm | M | 3.45 | 0.00108 |  |  |  | 0 |  | CS ÚRS 2023 01 |  | 2
PP |  |  |  | Jádrové vrty diamantovými korunkami do stavebních materiálů (železobetonu, betonu, cihel, obkladů, dlažeb, kamene) průměru přes 60 do 70 mm
VV |  |  |  | 'dle výkr 2.235 1.NP' 4.03-počet kusů*tl. konstrukce1*0.5=0.500 [A] 4.05-počet kusů*tl. konstrukce1*0.5=0.500 [B] 4.06-počet kusů*tl. konstrukce2*0.5=1.000 [C] 4.07-počet kusů*tl. konstrukce1*0.5=0.500 [D] 7,02-počet kusů*tl. konstrukce1*0.5=0.500 [E] ''dle výkr 2.239-2.N.P' 1.08-počet kusů*tl.konstrukce1*0.3=0.300 [F] 4.06-počet kusů*tl.konstrukce1*0.15=0.150 [G] Celkem: 0.5+0.5+1+0.5+0.5+0.3+0.15=3.450 [H]
TS
P | 350 | R992 |  | Těsnění prostupu DN 40 | KUS | 8 | 0 |  |  |  | 0 |  | R-položka |  | 2
PP |  |  |  | Těsnění prostupu DN 40
VV |  |  |  | 'dle výkr 2.235 1.NP' 4.03-počet kusů*tl. konstrukce1=1.000 [A] 4.05-počet kusů*tl. konstrukce1=1.000 [B] 4.06-počet kusů*tl. konstrukce2=2.000 [C] 4.07-počet kusů*tl. konstrukce1=1.000 [D] 7,02-počet kusů1=1.000 [E] ''dle výkr 2.239-2.N.P' 1.08-počet kusů*tl.konstrukce1=1.000 [F] 4.06-počet kusů*tl.konstrukce1=1.000 [G] Celkem: 1+1+2+1+1+1+1=8.000 [H]
TS
P | 351 | 977151119 |  | Jádrové vrty diamantovými korunkami do stavebních materiálů (železobetonu, betonu, cihel, obkladů, dlažeb, kamene) průměru přes 100 do 110 mm | M | 0.5 | 0.00128 |  |  |  | 0 |  | CS ÚRS 2023 01 |  | 2
PP |  |  |  | Jádrové vrty diamantovými korunkami do stavebních materiálů (železobetonu, betonu, cihel, obkladů, dlažeb, kamene) průměru přes 100 do 110 mm
VV |  |  |  | 'dle výkr 2.235-1.PP' 1.15V-počet kusů*tl.konstrukce1*0.5=0.500 [A]
TS
P | 352 | 977151118 |  | Jádrové vrty diamantovými korunkami do stavebních materiálů (železobetonu, betonu, cihel, obkladů, dlažeb, kamene) průměru přes 90 do 100 mm | M | 2.15 | 0.00123 |  |  |  | 0 |  | CS ÚRS 2023 01 |  | 2
PP |  |  |  | Jádrové vrty diamantovými korunkami do stavebních materiálů (železobetonu, betonu, cihel, obkladů, dlažeb, kamene) průměru přes 90 do 100 mm
VV |  |  |  | 'dle výkr 2.235-1.PP' 7.N2-počet kusů*tl.konstrukce1*0.5=0.500 [A] ''dle výkr.2.236-1NP' 1.24-počet kusů*tl.konstrukce3*0.5=1.500 [B] ''dle výkr.2.239-2NP' 7.04-počet kusů*tl.konstrukce1*0.15=0.150 [C] Celkem: 0.5+1.5+0.15=2.150 [D]
TS
P | 353 | R981 |  | Těsnění prostupu DN 40 | KUS | 6 | 0 |  |  |  | 0 |  | R-položka |  | 2
PP |  |  |  | Těsnění prostupu DN 40
VV |  |  |  | 'dle výkr 2.235-1.PP' 1.15V-počet kusů1=1.000 [A] ''dle výkr.2.236-1NP' 1.23-počet kusů5=5.000 [B] Celkem: 1+5=6.000 [C]
TS |  |  |  | Dodávka+montáž
P | 354 | R1005 |  | Těsnění prostupu DN 40 | KUS | 1 | 0 |  |  |  | 0 |  | R-položka |  | 2
PP |  |  |  | Těsnění prostupu DN 40
VV |  |  |  | 'dle výkr.2.239-2NP' 7.04-počet kusů1=1.000 [A]
TS |  |  |  | Dodávka+montáž
P | 355 | 977151123 |  | Jádrové vrty diamantovými korunkami do stavebních materiálů (železobetonu, betonu, cihel, obkladů, dlažeb, kamene) průměru přes 130 do 150 mm | M | 16.2 | 0.00147 |  |  |  | 0 |  | CS ÚRS 2023 01 |  | 2
PP |  |  |  | Jádrové vrty diamantovými korunkami do stavebních materiálů (železobetonu, betonu, cihel, obkladů, dlažeb, kamene) průměru přes 130 do 150 mm
VV |  |  |  | 'dle výkr 2.235-1.PP, 1.07K-počet kusů*tl.konstrukce7*0.5=3.500 [A] 1.11K-počet kusů*tl.konstrukce4*0.5=2.000 [B] ''1.12K-počet kusů*tl.konstrukce' 1.13K-počet kusů*tl.konstrukce2*0.5=1.000 [C] 1.14K-počet kusů*tl.konstrukce3*0.5=1.500 [D] 5.04-počet kusů*tl.konstrukce3*0.2=0.600 [E] ''dle výkr 2.236 1.NP' 5.05-počet kusů*t.konstrukce3*0.3=0.900 [F] 5.06-počet kusů*t.konstrukce1*0.5=0.500 [G] 5.03-počet kusů*t.konstrukce5*0.5=2.500 [H] 7.13-počet kusů* tl.konstrukce1*0.5=0.500 [I] 7.14-počet kusů*tl. konstrukce1*0.5=0.500 [J] ''dle výkr.2.239-2NP' 5.02-počet kusů*tl.konstrukce3*0.15=0.450 [K] 5.03-počet kusů*tl.konstrukce14*0.15=2.100 [L] 7.03-počet kusů*tl.konstrukce1*0.15=0.150 [M] Celkem: 3.5+2+1+1.5+0.6+0.9+0.5+2.5+0.5+0.5+0.45+2.1+0.15=16.200 [N]
TS
P | 356 | R994 |  | Těsnění prostupu DN 40 | KUS | 37.7 | 0 |  |  |  | 0 |  | R-položka |  | 2
PP |  |  |  | Těsnění prostupu DN 40
VV |  |  |  | '1.12K-počet kusů' 5.01-počet kusů2=2.000 [A] 5.05-počet kusů1=1.000 [B] 5.07-počet kusů1=1.000 [C] 7.S2-počet kusů1=1.000 [D] 1.07K-počet kusů7=7.000 [E] 1.11K-počet kusů4=4.000 [F] ''1.12K-počet kusů' 1.13K-počet kusů2=2.000 [G] 1.14K-počet kusů3=3.000 [H] 5.04-počet kusů3=3.000 [I] ''dle výkr 2.236 1.NP' 5.05-počet kusů3=3.000 [J] 5.06-počet kusů1=1.000 [K] 5.03-počet kusů5=5.000 [L] 7.13-počet kusů1=1.000 [M] 7.14-počet kusů1=1.000 [N] ''dle výkr.2.239-2NP' 5.02-počet kusů3*0.15=0.450 [O] 5.03-počet kusů14*0.15=2.100 [P] 7.03-počet kusů1*0.15=0.150 [Q] Celkem: 2+1+1+1+7+4+2+3+3+3+1+5+1+1+0.45+2.1+0.15=37.700 [R]
TS |  |  |  | Dodávka+montáž
P | 357 | 977151124 |  | Jádrové vrty diamantovými korunkami do stavebních materiálů (železobetonu, betonu, cihel, obkladů, dlažeb, kamene) průměru přes 150 do 180 mm | M | 11.5 | 0.00279 |  |  |  | 0 |  | CS ÚRS 2023 01 |  | 2
PP |  |  |  | Jádrové vrty diamantovými korunkami do stavebních materiálů (železobetonu, betonu, cihel, obkladů, dlažeb, kamene) průměru přes 150 do 180 mm
VV |  |  |  | 'dle výkr 2.235-1.PP' 1.16V-počet kusů*tl.konstrukce1*0.5=0.500 [A] 1.17V-počet kusů*tl.konstrukce4*0.5=2.000 [B] 7.1-počet kusů*tl.konstrukce1*0.5=0.500 [C] 1.04K-počet kusů*tl.konstrukce6*0.5=3.000 [D] 1.05K-počet kusů*tl.konstrukce1*0.5=0.500 [E] dle výkr.2.236-1NP5*0.5=2.500 [F] 1.23-počet kusů*tl.konstrukce5*0.5=2.500 [G] Celkem: 0.5+2+0.5+3+0.5+2.5+2.5=11.500 [H]
TS
P | 358 | R985 |  | Těsnění prostupu DN 40 | KUS | 13 | 0 |  |  |  | 0 |  | R-položka |  | 2
PP |  |  |  | Těsnění prostupu DN 40
VV |  |  |  | 'dle výkr 2.235-1.PP' 1.16V-počet kusů1=1.000 [A] 1.17V-počet kusů*4=4.000 [B] 7.1-počet kusů1=1.000 [C] 1.04K-počet kusů6=6.000 [D] 1.05K-počet kusů1=1.000 [E] Celkem: 1+4+1+6+1=13.000 [F]
TS |  |  |  | Dodávka+montáž
P | 359 | R913 |  | Těsnění prostupu požární ucpávka | KUS | 7.5 | 0 |  |  |  | 0 |  | R-položka |  | 2
PP |  |  |  | Těsnění prostupu požární ucpávka
VV |  |  |  | dle výkr.2.236-1NP5*0.5=2.500 [A] 1.23-počet kusů5=5.000 [B] Celkem: 2.5+5=7.500 [C]
TS
P | 360 | 977151125 |  | Jádrové vrty diamantovými korunkami do stavebních materiálů (železobetonu, betonu, cihel, obkladů, dlažeb, kamene) průměru přes 180 do 200 mm | M | 3.25 | 0.00316 |  |  |  | 0 |  | CS ÚRS 2023 01 |  | 2
PP |  |  |  | Jádrové vrty diamantovými korunkami do stavebních materiálů (železobetonu, betonu, cihel, obkladů, dlažeb, kamene) průměru přes 180 do 200 mm
VV |  |  |  | 'dle výkr 2.235-1.PP' 2.09-počet kusů*tl.konstrukce2*0.5=1.000 [A] ''dle výkr 2.236-1.NP' 2.31-počet kusů*tl.konstrukce3*0.5=1.500 [B] 2.19-počet kusů*tl.konstrukce2*0.3=0.600 [C] ''dle výkr 2.239-2.N.P' 2.12-počet kusů*tl.konstrukce1*0.15=0.150 [D] Celkem: 1+1.5+0.6+0.15=3.250 [E]
TS
P | 361 | R986 |  | Těsnění prostupu DN 40 | KUS | 8 | 0 |  |  |  | 0 |  | R-položka |  | 2
PP |  |  |  | Těsnění prostupu DN 40
VV |  |  |  | 'dle výkr 2.235-1.PP' 2.09-počet kusů2=2.000 [A] ''dle výkr 2.236-1.NP' 2.31-počet kusů3=3.000 [B] 2.19-počet kusů2=2.000 [C] ''dle výkr 2.239-2.N.P' 2.12-počet kusů*tl.konstrukce1=1.000 [D] Celkem: 2+3+2+1=8.000 [E]
TS |  |  |  | Dodávka+montáž
P | 362 | 977151127 |  | Jádrové vrty diamantovými korunkami do stavebních materiálů (železobetonu, betonu, cihel, obkladů, dlažeb, kamene) průměru přes 225 do 250 mm | M | 3 | 0.00365 |  |  |  | 0 |  | CS ÚRS 2023 01 |  | 2
PP |  |  |  | Jádrové vrty diamantovými korunkami do stavebních materiálů (železobetonu, betonu, cihel, obkladů, dlažeb, kamene) průměru přes 225 do 250 mm
VV |  |  |  | 'dle výkr 2.235-1.PP' 5.02-počet kusů*tl.konstrukce1*0.5=0.500 [A] ''dle výkr 2.236-1NP' 2.11a-počet kusů*t.konstrukce2*0.5=1.000 [B] 2.21-počet kusů*t.konstrukce3*0.5=1.500 [C] Celkem: 0.5+1+1.5=3.000 [D]
TS
P | 363 | R987 |  | Těsnění prostupu DN 40 | KUS | 1 | 0 |  |  |  | 0 |  | R-položka |  | 2
PP |  |  |  | Těsnění prostupu DN 40
VV |  |  |  | 'dle výkr 2.235-1.PP' 5.02-počet kusů1=1.000 [A]
TS |  |  |  | Dodávka+montáž
P | 364 | R997 |  | Těsnění prostupu DN 40 | KUS | 5 | 0 |  |  |  | 0 |  | R-položka |  | 2
PP |  |  |  | Těsnění prostupu DN 40
VV |  |  |  | 'dle výkr 2.236-1.NP' 2.21-počet kusů*t.konstrukce3=3.000 [A] 2,11a-počet kusů2=2.000 [B] Celkem: 3+2=5.000 [C]
TS |  |  |  | Dodávka+montáž
P | 365 | 977151128 |  | Jádrové vrty diamantovými korunkami do stavebních materiálů (železobetonu, betonu, cihel, obkladů, dlažeb, kamene) průměru přes 250 do 300 mm | M | 8.35 | 0.00395 |  |  |  | 0 |  | CS ÚRS 2023 01 |  | 2
PP |  |  |  | Jádrové vrty diamantovými korunkami do stavebních materiálů (železobetonu, betonu, cihel, obkladů, dlažeb, kamene) průměru přes 250 do 300 mm
VV |  |  |  | 'dle výkr 2.236 .NP' 2.17-počet kusů*tl.konstrukce1*0.3=0.300 [A] 2.07-počet kusů*tl.konstrukce3*0.5=1.500 [B] 2.05-počet kusů*tl.konstrukce2*0.5=1.000 [C] 2.18-počet kusů*tl.konstrukce3*0.3=0.900 [D] 2.28-počet kusů*tl.konstrukce2*0.5=1.000 [E] 2.34-počet kusů*tl.konstrukce1*0.5=0.500 [F] 2.17-počet kusů*tl.konstrukce1*0.5=0.500 [G] 2.18-počet kusů*tl.konstrukce3*0.5=1.500 [H] ''dle výkr 2.236 1.NP' 2.09-počet kusů*t.konstrukce2*0.5=1.000 [I] ''dle výkr 2.239 2.NP' 2.13-počet kusů*t.konstrukce1*0.15=0.150 [J] Celkem: 0.3+1.5+1+0.9+1+0.5+0.5+1.5+1+0.15=8.350 [K]
TS
P | 366 | R989 |  | Těsnění prostupu DN 40 | KUS | 17 | 0 |  |  |  | 0 |  | R-položka |  | 2
PP |  |  |  | Těsnění prostupu DN 40
VV |  |  |  | 'dle výkr 2.236 .NP' 2.05-počet kusů2=2.000 [A] 2.07-počet kusů3=3.000 [B] 2.17-počet kusů1=1.000 [C] 2.18-počet kusů3=3.000 [D] 2.28-počet kusů2=2.000 [E] 2.34-počet kusů1=1.000 [F] 2.17-počet kusů1=1.000 [G] 2.18-počet kusů3=3.000 [H] 2.13-počet kusů*t.konstrukce1=1.000 [I] Celkem: 2+3+1+3+2+1+1+3+1=17.000 [J]
TS |  |  |  | Dodávka+montáž
P | 367 | R990 |  | Těsnění prostupu DN 40 | KUS | 2 | 0 |  |  |  | 0 |  | R-položka |  | 2
PP |  |  |  | Těsnění prostupu DN 40
VV |  |  |  | 'dle výkr 2.236 1.NP' 2.09-počet kusů2=2.000 [A]
TS |  |  |  | Dodávka+montáž
P | 368 | 977151212 |  | Jádrové vrty diamantovými korunkami do stavebních materiálů (železobetonu, betonu, cihel, obkladů, dlažeb, kamene) dovrchní (směrem vzhůru), průměru přes 35 do | M | 4.5 | 0.00107 |  |  |  | 0 |  | CS ÚRS 2023 01 |  | 2
PP |  |  |  | Jádrové vrty diamantovými korunkami do stavebních materiálů (železobetonu, betonu, cihel, obkladů, dlažeb, kamene) dovrchní (směrem vzhůru), průměru přes 35 do 40 mm
VV |  |  |  | 'dle výkr 2.235-1.PP' 1.06(V)-počet kusů*tl.stropu3*0.4=1.200 [A] 1.08(V)-počet kusů*tl.stropu3*0.4=1.200 [B] 1.02(V)-počet kusů*tl.stropu1*0.4=0.400 [C] ''dle výkr.2.236-1NP' 1.21-počet kusů*tl.konstrukce1*0.5=0.500 [D] 1.17-počet kusů*tl.konstrukce1*0.3=0.300 [E] ''dle výkr 2.239-2.NP' 1.10-počet kusů*tl.konstrukce2*0.3=0.600 [F] 1.12-počet kusů*tl.konstrukce2*0.15=0.300 [G] Celkem: 1.2+1.2+0.4+0.5+0.3+0.6+0.3=4.500 [H]
TS
P | 369 | R979 |  | Těsnění prostupu DN 40 | KUS | 13 | 0 |  |  |  | 0 |  | R-položka |  | 2
PP |  |  |  | Těsnění prostupu DN 40
VV |  |  |  | 'dle výkr 2.235-1.PP' 1.06(V)-počet kusů3=3.000 [A] 1.08(V)-počet kusů3=3.000 [B] 1.02(V)-počet kusů1=1.000 [C] ''dle výkr.2.236-1NP' 1.21-počet kusů1=1.000 [D] 1.17-počet kusů1=1.000 [E] ''dle výkr 2.239-2.NP' 1.10-počet kusů*tl.konstrukce2=2.000 [F] 1.12-počet kusů*tl.konstrukce2=2.000 [G] Celkem: 3+3+1+1+1+2+2=13.000 [H]
TS |  |  |  | Dodávka+montáž
P | 370 | 977151218 |  | Jádrové vrty diamantovými korunkami do stavebních materiálů (železobetonu, betonu, cihel, obkladů, dlažeb, kamene) dovrchní (směrem vzhůru), průměru přes 90 do | M | 4.2 | 0.00145 |  |  |  | 0 |  | CS ÚRS 2023 01 |  | 2
PP |  |  |  | Jádrové vrty diamantovými korunkami do stavebních materiálů (železobetonu, betonu, cihel, obkladů, dlažeb, kamene) dovrchní (směrem vzhůru), průměru přes 90 do 100 mm
VV |  |  |  | 'dle výkr 2.235-1.PP' 4.01-počet kusů*tl.konstrukce1*0.4=0.400 [A] 4.02-počet kusů*tl.konstrukce1*0.3=0.300 [B] 6.04-počet kusů*tl.konstrukce1*0.4=0.400 [C] 6.05-počet kusů*tl.konstrukce3*0.4=1.200 [D] ''dle výkr 2.235 1.NP' 6,09-počet kusů*tl. konstrukce3*0.3=0.900 [E] 6,03-počet kusů*tl. konstrukce1*0.5=0.500 [F] 6,06-počet kusů*tl. konstrukce1*0.5=0.500 [G] Celkem: 0.4+0.3+0.4+1.2+0.9+0.5+0.5=4.200 [H]
TS
P | 371 | R980 |  | Těsnění prostupu DN 40 | KUS | 10 | 0 |  |  |  | 0 |  | R-položka |  | 2
PP |  |  |  | Těsnění prostupu DN 40
VV |  |  |  | 'dle výkr 2.235-1.PP' 4.01-počet kusů1=1.000 [A] 4.02-počet kusů1=1.000 [B] 6.04-počet kusů1=1.000 [C] 6.05-počet kusů3=3.000 [D] 7.N2-počet kusů1=1.000 [E] ''dle výkr 2.235 1.NP' 6,09-počet kusů3=3.000 [F] Celkem: 1+1+1+3+1+3=10.000 [G]
TS |  |  |  | Dodávka+montáž
P | 372 | R121 |  | Těsnění prostupu DN 40 | KUS | 5 | 0 |  |  |  | 0 |  | R-položka |  | 2
PP |  |  |  | Těsnění prostupu DN 40
VV |  |  |  | 'dle výkr 2.235 1.NP' 6,09-počet kusů3=3.000 [A] 6,03-počet kusů1=1.000 [B] 6,06-počet kusů1=1.000 [C] Celkem: 3+1+1=5.000 [D]
TS |  |  |  | Dodávka+montáž
P | 373 | 977151221 |  | Jádrové vrty diamantovými korunkami do stavebních materiálů (železobetonu, betonu, cihel, obkladů, dlažeb, kamene) dovrchní (směrem vzhůru), průměru přes 110 do | M | 11.9 | 0.00156 |  |  |  | 0 |  | CS ÚRS 2023 01 |  | 2
PP |  |  |  | Jádrové vrty diamantovými korunkami do stavebních materiálů (železobetonu, betonu, cihel, obkladů, dlažeb, kamene) dovrchní (směrem vzhůru), průměru přes 110 do 120 mm
VV |  |  |  | 'dle výkr 2.235-1.PP' 1.03K-počet kusů*tl.konstrukce22*0.4=8.800 [A] 1.09K-počet kusů*tl.konstrukce4*0.4=1.600 [B] ''dle výkr 2.236-1.NP' 7.03-počet kusů*tl.konstrukce3*0.5=1.500 [C] Celkem: 8.8+1.6+1.5=11.900 [D]
TS
P | 374 | 977151222 |  | Jádrové vrty diamantovými korunkami do stavebních materiálů (železobetonu, betonu, cihel, obkladů, dlažeb, kamene) dovrchní (směrem vzhůru), průměru přes 120 do | M | 20.4 | 0.00162 |  |  |  | 0 |  | CS ÚRS 2023 01 |  | 2
PP |  |  |  | Jádrové vrty diamantovými korunkami do stavebních materiálů (železobetonu, betonu, cihel, obkladů, dlažeb, kamene) dovrchní (směrem vzhůru), průměru přes 120 do 130 mm
VV |  |  |  | 'dle výkr 2.236 1.NP' 2.13-počet kusů*tl.konstrukce10*0.3=3.000 [A] 2.13a-počet kusů*tl.konstrukce1*0.3=0.300 [B] 2.13b-počet kusů*tl.konstrukce1*0.3=0.300 [C] 2.14-počet kusů*tl.konstrukce4*0.3=1.200 [D] 2.15-počet kusů*tl.konstrukce1*0.3=0.300 [E] 1,05-počet kusů*tl.konstrukce25*0.3=7.500 [F] 1,09-počet kusů*tl.konstrukce2*0.3=0.600 [G] ''dle výkr 2.239-2.NP' 1.02-počet kusů*tl.konstrukce2*0.15=0.300 [H] 2.01-počet kusů*tl.konstrukce41*0.15=6.150 [I] 2.01a-počet kusů*tl.konstrukce2*0.15=0.300 [J] 2.02-počet kusů*tl.konstrukce1*0.15=0.150 [K] 2.07-počet kusů*tl.konstrukce1*0.3=0.300 [L] Celkem: 3+0.3+0.3+1.2+0.3+7.5+0.6+0.3+6.15+0.3+0.15+0.3=20.400 [M]
TS
P | 375 | R993 |  | Těsnění prostupu DN 40 | KUS | 56 | 0 |  |  |  | 0 |  | R-položka |  | 2
PP |  |  |  | Těsnění prostupu DN 40
VV |  |  |  | 'dle výkr 2.235-1.PP' 1.03K-počet kusů*tl.konstrukce22=22.000 [A] 1.09K-počet kusů*tl.konstrukce4=4.000 [B] ''dle výkr 2.2361 .NP' 1,05-počet kusů*tl.konstrukce25=25.000 [C] 1,09-počet kusů*tl.konstrukce2=2.000 [D] 7.03-počet kusů3=3.000 [E] Celkem: 22+4+25+2+3=56.000 [F]
TS |  |  |  | Dodávka+montáž
P | 376 | R995 |  | Těsnění prostupu DN 40 | KUS | 62 | 0 |  |  |  | 0 |  | R-položka |  | 2
PP |  |  |  | Těsnění prostupu DN 40
VV |  |  |  | 'dle výkr 2.236 .NP' 2.13-počet kusů10=10.000 [A] 2.13a-počet kusů1=1.000 [B] 2.13b-počet kusů1=1.000 [C] 2.14-počet kusů4=4.000 [D] 2.15-počet kusů1=1.000 [E] 2.01-počet kusů41=41.000 [F] 2.01a-počet kusů2=2.000 [G] 2.02-počet kusů1=1.000 [H] 2.07-počet kusů1=1.000 [I] Celkem: 10+1+1+4+1+41+2+1+1=62.000 [J]
TS
P | 377 | R1001 |  | Těsnění prostupu DN 40 | KUS | 2 | 0 |  |  |  | 0 |  | R-položka |  | 2
PP |  |  |  | Těsnění prostupu DN 40
VV |  |  |  | 1.02-počet kusů2=2.000 [A]
TS
P | 378 | 977151223 |  | Jádrové vrty diamantovými korunkami do stavebních materiálů (železobetonu, betonu, cihel, obkladů, dlažeb, kamene) dovrchní (směrem vzhůru), průměru přes 130 do | M | 2 | 0.00173 |  |  |  | 0 |  | CS ÚRS 2023 01 |  | 2
PP |  |  |  | Jádrové vrty diamantovými korunkami do stavebních materiálů (železobetonu, betonu, cihel, obkladů, dlažeb, kamene) dovrchní (směrem vzhůru), průměru přes 130 do 150 mm
VV |  |  |  | '1.12K-počet kusů*tl.konstrukce' 5.01-počet kusů*tl.konstrukce2*0.4=0.800 [A] 5.05-počet kusů*tl.konstrukce1*0.4=0.400 [B] 5.07-počet kusů*tl.konstrukce1*0.4=0.400 [C] 7.S2-počet kusů*tl.konstrukce1*0.4=0.400 [D] Celkem: 0.8+0.4+0.4+0.4=2.000 [E]
TS
P | 379 | 977211111 |  | Řezání konstrukcí stěnovou pilou betonových nebo železobetonových průměru řezané výztuže do 16 mm hloubka řezu do 200 mm | M | 8.52 | 8e-05 |  |  |  | 0 |  | CS ÚRS 2023 01 |  | 2
PP |  |  |  | Řezání konstrukcí stěnovou pilou betonových nebo železobetonových průměru řezané výztuže do 16 mm hloubka řezu do 200 mm
VV |  |  |  | 1S05- rušený výtah-naříznutí konzole na části1*4=4.000 [A] 1S02- rušený výtah-naříznutí konzole na části0.9*4=3.600 [B] ''dle výkr 2.235-1.PP' 2.05-obvod prostupu*počet(0.2+0.26)*2*1=0.920 [C] Celkem: 4+3.6+0.92=8.520 [D]
TS
P | 380 | 977211112 |  | Řezání konstrukcí stěnovou pilou betonových nebo železobetonových průměru řezané výztuže do 16 mm hloubka řezu přes 200 do 350 mm | M | 21.58 | 0.0002 |  |  |  | 0 |  | CS ÚRS 2023 01 |  | 2
PP |  |  |  | Řezání konstrukcí stěnovou pilou betonových nebo železobetonových průměru řezané výztuže do 16 mm hloubka řezu přes 200 do 350 mm
VV |  |  |  | 0P34-výtah-zaříznutí před bouracími pracemi3.2=3.200 [A] 0P112-rušený výtah-zaříznutí před bouracími pracemi3.44*2=6.880 [B] výměna světlíků nad schodištěm OP111*1*2*0.3=0.600 [C] výměna pro výlezy na střechu v místech sedlových světlíků0.7+1.3*4=5.900 [D] výměna pro zhotovení světlíků nad schodištěm 1P011+1*4=5.000 [E] Celkem: 3.2+6.88+0.6+5.9+5=21.580 [F]
TS
P | 381 | 977211114 |  | Řezání konstrukcí stěnovou pilou betonových nebo železobetonových průměru řezané výztuže do 16 mm hloubka řezu přes 420 do 520 mm | M | 36.63 | 0.00042 |  |  |  | 0 |  | CS ÚRS 2023 01 |  | 2
PP |  |  |  | Řezání konstrukcí stěnovou pilou betonových nebo železobetonových průměru řezané výztuže do 16 mm hloubka řezu přes 420 do 520 mm
VV |  |  |  | 'dle výkr 2.235-1.PP' 1.10K-obvod prostupu*počet(0.36+0.18)*2=1.080 [A] 1.18V+K-obvod prostupu*počet(0.26+0.15)*2*2=1.640 [B] 2.03-obvod prostupu*počet(0.42+0.36)*2*4=6.240 [C] 2.04-obvod prostupu*počet(0.3+0.26)*2*1=1.120 [D] 2.06-obvod prostupu*počet(0.225+0.2)*2*2=1.700 [E] 2.07-obvod prostupu*počet(0.3+0.26)*2*3=3.360 [F] 2.08-obvod prostupu*počet(0.26+0.26)*2*1=1.040 [G] 2.1-obvod prostupu*počet(0.525+0.225)*2*2=3.000 [H] 3.05-obvod prostupu*počet(0.2+0.05)*2*2=1.000 [I] 3.06-obvod prostupu*počet(0.1+0.05)*2*2=0.600 [J] 4.04-obvod prostupu*počet(0.1+0.06)*2*2=0.640 [K] 5.03-obvod prostupu*počet(0.2+0.35)*2*1=1.100 [L] 5.06-obvod prostupu*počet(0.2+0.35)*2*1=1.100 [M] 7.01-obvod prostupu*počet(0.15+0.05)*2*1=0.400 [N] 7.02-obvod prostupu*počet(0.25+0.06)*2*1=0.620 [O] 7.05-obvod prostupu*počet(0.46+0.15)*2*1=1.220 [P] 7.06-obvod prostupu*počet(0.4+0.18)*2*1=1.160 [Q] 7.08-obvod prostupu*počet(0.4+0.15)*2*1=1.100 [R] 7.09-obvod prostupu*počet(0.58+0.225)*2*1=1.610 [S] 7.11-obvod prostupu*počet(0.23+0.15)*2*1=0.760 [T] 7.12-obvod prostupu*počet(0.2+0.42)*2*1=1.240 [U] 7.13-obvod prostupu*počet(0.15+0.06)*2*1=0.420 [V] 7.14-obvod prostupu*počet(0.65+0.1)*2*1=1.500 [W] 7.14-obvod prostupu*počet(0.4+0.15)*2*1=1.100 [X] 7.S1-obvod prostupu*počet(0.5+0.2)*2*1=1.400 [Y] 7.N1-obvod prostupu*počet(0.12+0.12)*2*1=0.480 [Z] Celkem: 1.08+1.64+6.24+1.12+1.7+3.36+1.04+3+1+0.6+0.64+1.1+1.1+0.4+0.62+1.22+1.16+1.1+1.61+0.76+1.24+0.42+1.5+1.1+1.4+0.48=36.630 [AA]
TS
P | 382 | 977212111 |  | Řezání konstrukcí diamantovým lanem železobetonových s výztuží průměru do 16 mm | M2 | 0.515 | 0.00035 |  |  |  | 0 |  | CS ÚRS 2023 01 |  | 2
PP |  |  |  | Řezání konstrukcí diamantovým lanem železobetonových s výztuží průměru do 16 mm
VV |  |  |  | rušený výtah 1S05-řezání konzole1.7*0.2=0.340 [A] rušený výtah 1S02-řezání konzole1.75*0.1=0.175 [B] Celkem: 0.34+0.175=0.515 [C]
TS
P | 383 | 978013161 |  | Otlučení vápenných nebo vápenocementových omítek vnitřních ploch stěn s vyškrabáním spar, s očištěním zdiva, v rozsahu přes 30 do 50 % | M2 | 4463.643 | 0 |  |  |  | 0 |  | CS ÚRS 2023 01 |  | 2
PP |  |  |  | Otlučení vápenných nebo vápenocementových omítek vnitřních ploch stěn s vyškrabáním spar, s očištěním zdiva, v rozsahu přes 30 do 50 %
VV
TS
P | 384 | 978035115 |  | Odstranění tenkovrstvých omítek nebo štuku tloušťky do 2 mm obroušením, rozsahu přes 30 do 50% | M2 | 4463.643 | 0 |  |  |  | 0 |  | CS ÚRS 2023 01 |  | 2
PP |  |  |  | Odstranění tenkovrstvých omítek nebo štuku tloušťky do 2 mm obroušením, rozsahu přes 30 do 50%
VV
TS
P | 385 | 978036141 |  | Otlučení cementových omítek vnějších ploch s vyškrabáním spar zdiva a s očištěním povrchu, v rozsahu přes 20 do 30 % | M2 | 1849.762 | 0 |  |  |  | 0 |  | CS ÚRS 2023 01 |  | 2
PP |  |  |  | Otlučení cementových omítek vnějších ploch s vyškrabáním spar zdiva a s očištěním povrchu, v rozsahu přes 20 do 30 %
VV |  |  |  | 'vnější plochy-odečet otvorů' 27.325*7.83=213.955 [A] -(14*1.48*1.75)=-36.260 [B] -(13*1.48*1.75)=-33.670 [C] -(1.45*1.5*2)=-4.350 [D] -(1.35*2.8)=-3.780 [E] (7.08*3.6)+(9*2.63)+(5.345*2.63)+(9*3.525)+23.905=118.845 [F] -(8.54*2.29+3*1.15*1.03)=-23.110 [G] 15*4.6=69.000 [H] (5.255+6.62+12.925)*4.245=105.276 [I] -(2.25*2.35+1.48*1.75*9)=-28.598 [J] (8.06+2.93)*4.2=46.158 [K] -1.05*0.5=-0.525 [L] 0.545*5.4*2=5.886 [M] -(0.545*1.17*3)*2=-3.826 [N] plochy středová část-vedle hl. vstupu-plocha odměřena z výkr19*2=38.000 [O] (2.48+30.235+21.005+10.25+6.57+11.654+11.4)*4.25=397.775 [P] -(2.48*2.95+1.47*1.75*22+0.56*1.15*3+1.18*1.75*3+2.07*2.8+1.45*2.08+1.45*2.75)=-84.838 [Q] ((0.48+15.03)*4.7)+((8.495+5.315+9)*3)=141.327 [R] -(8.495*2.229+1.15*1.03*3)=-22.489 [S] (34.34+12.215)*7.785=362.431 [T] -(1.16*1.75+1.145*1.75+1.46*1.75*12+1.35*2.8+1.7*2.38+1.16*1.74*2)=-46.557 [U] -(1.16*1.75+2.4*1.75+1.25*1.75+1.47*1.75*13)=-41.860 [V] ''jižní plochy' 96.21*7.765+3.42*1.46*2+28+0.9*8.5*2+5.5*1.1*2+7.6*0.9*2=826.137 [W] -(1.47*1.75*39+1.47*2.35*5)=- 117.600 [X] -(1.46*2.8+1.48*1.8*27+1.45*2.8*2+1.45*2.8+1.41*2.8+0.58*0.55*6+0.585*1.15*6+0.7*2+1.76*2.99+1.95*2.8+1.46*2.75+1.465*2.8+1.46*2.8+1.11*1.75+1*2)=- 126.364 [Y] ''východní plocha' 15.06*7.87=118.522 [Z] -(1.45*1.75+1.7*2.8*2+1.46*1.75*3)=-19.723 [AA] Celkem: 213.955+-36.26+-33.67+-4.35+-3.78+118.845+-23.11+69+105.276+-28.598+46.158+-0.525+5.886+-3.826+38+397.775+-84.838+141.327+-22.489+362.431+-46.557+-41.86+826.137+-117.6+-126.364+118.522+-19.723=1 849.762 [AB]
TS
P | 386 | 978059541 |  | Odsekání obkladů stěn včetně otlučení podkladní omítky až na zdivo z obkládaček vnitřních, z jakýchkoliv materiálů, plochy přes 1 m2 | M2 | 1018.643 | 0 |  |  |  | 0 |  | CS ÚRS 2023 01 |  | 2
PP |  |  |  | Odsekání obkladů stěn včetně otlučení podkladní omítky až na zdivo z obkládaček vnitřních, z jakýchkoliv materiálů, plochy přes 1 m2
VV
TS
P | 387 | 978059641 |  | Odsekání obkladů stěn včetně otlučení podkladní omítky až na zdivo z obkládaček vnějších, z jakýchkoliv materiálů, plochy přes 1 m2 | M2 | 144.851 | 0 |  |  |  | 0 |  | CS ÚRS 2023 01 |  | 2
PP |  |  |  | Odsekání obkladů stěn včetně otlučení podkladní omítky až na zdivo z obkládaček vnějších, z jakýchkoliv materiálů, plochy přes 1 m2
VV |  |  |  | bourání kabřincového obkladu-podchod-vedle 0P55(3.265*2+4.035)*1.1=11.622 [A] bourání kabřincového obkladu-východní pohled-obklad zdi u podchodu3.8=3.800 [B] bourání kabřincového obkladu-obvod bez jižní strany(83.26+140.46+15.05)*0.2=47.754 [C] bourání kabřincového obkladu-obvod bez jižní strany-odečet vstuních otvorů-(1.7+1.75+1.95+2.35+1.54+1.3+1+1.45+1+2.07)=-16.110 [D] bourání kabřincového obkladu-severní strana svislé stěny u vstupu12*2=24.000 [E] bourání kabřincového obkladu-jižní strana(1.47+1.47)*0.5-1*0.5=0.970 [F] bourání kabřincového obkladu-jižní strana10.85*0.25-1.4*0.25*4=1.313 [G] bourání kabřincového obkladu-jižní strana22.9*0.25=5.725 [H] bourání kabřincového obkladu-jižní strana6.5*0.25=1.625 [I] bourání kabřincového obkladu-jižní strana2.4*0.25=0.600 [J] bourání kabřincového obkladu-jižní strana2.1*0.25=0.525 [K] bourání kabřincového obkladu-jižní strana15.2*0.25=3.800 [L] bourání kabřincového obkladu-jižní strana-středová část-odměřemo z výkresu3.5+12.5+13.5+47=76.500 [M] bourání kabřincového obkladu-jižní strana-středová část-odměřemo z výkresu-odečet oken-(2.35*1.47*5)=-17.273 [N] Celkem: 11.622+3.8+47.754+-16.11+24+0.97+1.313+5.725+1.625+0.6+0.525+3.8+76.5+-17.273=144.851 [O]
TS
P | 388 | R996 |  | Těsnění prostupu požární ucpávka | KPL | 7 | 0 |  |  |  | 0 |  | R-položka |  | 2
PP |  |  |  | Těsnění prostupu požární ucpávka
VV |  |  |  | 'dle výkr 2.235-1.PP' 7.031=1.000 [A] 7.041=1.000 [B] 7.S21=1.000 [C] 7.N11=1.000 [D] ''dle výkr 2.236-1.NP' 7.S11=1.000 [E] 7.N11=1.000 [F] 7.N21=1.000 [G] Celkem: 1+1+1+1+1+1+1=7.000 [H]
TS |  |  |  | Dodávka+montáž
SD |  | 997 |  | Přesun sutě
P | 389 | 997013113 |  | Vnitrostaveništní doprava suti a vybouraných hmot vodorovně do 50 m svisle s použitím mechanizace pro budovy a haly výšky přes 9 do 12 m | T | 3353.832 | 0 |  |  |  | 0 |  | CS ÚRS 2023 01 |  | 2
PP |  |  |  | Vnitrostaveništní doprava suti a vybouraných hmot vodorovně do 50 m svisle s použitím mechanizace pro budovy a haly výšky přes 9 do 12 m
VV
TS
P | 390 | R015112.901 |  | Poplatek za uložení stavebního odpadu na skládce (skládkovné) zeminy a kamení zatříděného do Katalogu odpadů pod kódem 17 05 04 Evidenční položka. Neoceňovat v | T | 445.319 | 0 |  |  |  | 0 |  | R-položka |  | 2
PP |  |  |  | Poplatek za uložení stavebního odpadu na skládce (skládkovné) zeminy a kamení zatříděného do Katalogu odpadů pod kódem 17 05 04 Evidenční položka. Neoceňovat v objektu SO/PS, položka se oceňuje pouze v objektu SO 90-90
VV |  |  |  | svahovaný výkop-schodiště do suterénu s opěrnou stěnou27.51*3.45+10.52*2.48*1.8=141.871 [A] skladba nakládací plošiny nájemní jednotky-plocha v řezu*délka(6.94*13)*1.8=162.396 [B] dle výkr.143-ocelová kce zastřešení nad hlavním vchodem-základový pas7.92*1.2*1.8=17.107 [C] objem vytlačené zeminy zásyp výkopu kolem budovy - objem izolace+objem lože pro zemnící pásek((302.01*0.16*0.8)+30.201)*1.8=123.945 [D] Celkem: 141.871+162.396+17.107+123.945=445.319 [E]
TS |  |  |  | 1. Položka obsahuje: • veškeré poplatky provozovateli skládky, recyklační linky nebo jiného zařízení na zpracování nebo likvidaci odpadů související s převzetím, uložením, zpracováním nebo likvidací odpadu, • náklady spojené s dopravou odpadu z místa stavby na místo převzetí provozovatelem skládky, recyklační linky nebo jiného zařízení na zpracování nebo likvidaci odpadů, • náklady spojené s vyložením a manipulací s materiálem v místě skládky. 2. Položka neobsahuje: • náklady spojené s naložením a manipulací s materiálem. 3. Způsob měření: • [měrná jednotka – nejčastěji Tuna] určující množství odpadu vytříděného v souladu se zákonem č. 541/2020 Sb., o odpadech, v platném znění
P | 391 | R015631.907 |  | Poplatek za uložení stavebního odpadu na skládce (skládkovné) směsného stavebního a demoličního zatříděného do Katalogu odpadů pod kódem 17 09 04 včetně dopravy | T | 2837.543 | 0 |  |  |  | 0 |  | R-položka |  | 2
PP |  |  |  | Poplatek za uložení stavebního odpadu na skládce (skládkovné) směsného stavebního a demoličního zatříděného do Katalogu odpadů pod kódem 17 09 04 včetně dopravy, Evidenční položka. Neoceňovat v objektu SO/PS, položka se oceňuje pouze v objektu SO 90-90
VV |  |  |  | celkový objem suti-železo-asfaltové krytiny-luxfery-zámečnické konstrukce-plastová okna3353.664-(0.129+0.283+0.726)-4.456-484.73-10.018-15.779=2 837.543 [A]
TS |  |  |  | 1. Položka obsahuje: • veškeré poplatky provozovateli skládky, recyklační linky nebo jiného zařízení na zpracování nebo likvidaci odpadů související s převzetím, uložením, zpracováním nebo likvidací odpadu, • náklady spojené s dopravou odpadu z místa stavby na místo převzetí provozovatelem skládky, recyklační linky nebo jiného zařízení na zpracování nebo likvidaci odpadů, • náklady spojené s vyložením a manipulací s materiálem v místě skládky. 2. Položka neobsahuje: • náklady spojené s naložením a manipulací s materiálem. 3. Způsob měření: • [měrná jednotka – nejčastěji Tuna] určující množství odpadu vytříděného v souladu se zákonem č. 541/2020 Sb., o odpadech, v platném znění
P | 392 | R015632.908 |  | POPLATEK ZA LIKVIDACI ODPADU Z PLASTICKÝCH HMOT-17 04 03 VČETNĚ DOPRAVY Evidenční položka. Neoceňovat v objektu SO/PS, položka se oceňuje pouze v objektu SO 90 | T | 15.779 | 0 |  |  |  | 0 |  | R-položka |  | 2
PP |  |  |  | POPLATEK ZA LIKVIDACI ODPADU Z PLASTICKÝCH HMOT-17 04 03 VČETNĚ DOPRAVY Evidenční položka. Neoceňovat v objektu SO/PS, položka se oceňuje pouze v objektu SO 90-90
VV |  |  |  | plastová okna1.367+14.412=15.779 [A]
TS |  |  |  | 1. Položka obsahuje: • veškeré poplatky provozovateli skládky, recyklační linky nebo jiného zařízení na zpracování nebo likvidaci odpadů související s převzetím, uložením, zpracováním nebo likvidací odpadu, • náklady spojené s dopravou odpadu z místa stavby na místo převzetí provozovatelem skládky, recyklační linky nebo jiného zařízení na zpracování nebo likvidaci odpadů, • náklady spojené s vyložením a manipulací s materiálem v místě skládky. 2. Položka neobsahuje: • náklady spojené s naložením a manipulací s materiálem. 3. Způsob měření: • [měrná jednotka – nejčastěji Tuna] určující množství odpadu vytříděného v souladu se zákonem č. 541/2020 Sb., o odpadech, v platném znění
P | 393 | R015804.905 |  | Poplatek za uložení stavebního odpadu na skládce (skládkovné) ze skla zatříděného do Katalogu odpadů pod kódem 17 02 02 včetně dopravy, Evidenční položka. Neoce | T | 4.456 | 0 |  |  |  | 0 |  | R-položka |  | 2
PP |  |  |  | Poplatek za uložení stavebního odpadu na skládce (skládkovné) ze skla zatříděného do Katalogu odpadů pod kódem 17 02 02 včetně dopravy, Evidenční položka. Neoceňovat v objektu SO/PS, položka se oceňuje pouze v objektu SO 90-90
VV |  |  |  | výplně z luxfer4.456=4.456 [A]
TS |  |  |  | 1. Položka obsahuje: • veškeré poplatky provozovateli skládky, recyklační linky nebo jiného zařízení na zpracování nebo likvidaci odpadů související s převzetím, uložením, zpracováním nebo likvidací odpadu, • náklady spojené s dopravou odpadu z místa stavby na místo převzetí provozovatelem skládky, recyklační linky nebo jiného zařízení na zpracování nebo likvidaci odpadů, • náklady spojené s vyložením a manipulací s materiálem v místě skládky. 2. Položka neobsahuje: • náklady spojené s naložením a manipulací s materiálem. 3. Způsob měření: • [měrná jednotka – nejčastěji Tuna] určující množství odpadu vytříděného v souladu se zákonem č. 541/2020 Sb., o odpadech, v platném znění
P | 394 | R015822.910 |  | ULOŽENÍ NA RECYKLAČNÍ SKLÁDCE 17 04 05 - ŽELEZO A OCEL VČETNĚ DOPRAVY Evidenční položka. Neoceňovat v objektu SO/PS, položka se oceňuje pouze v objektu SO 90-90 | T | 16.087 | 0 |  |  |  | 0 |  | R-položka |  | 2
PP |  |  |  | ULOŽENÍ NA RECYKLAČNÍ SKLÁDCE 17 04 05 - ŽELEZO A OCEL VČETNĚ DOPRAVY Evidenční položka. Neoceňovat v objektu SO/PS, položka se oceňuje pouze v objektu SO 90-90
VV |  |  |  | vybourané ocelové nosníky+klempířské konstrukce+zámečnické konstrukce(0.129+0.283+0.726)+4.931+10.018=16.087 [A]
TS |  |  |  | 1. Položka obsahuje: • veškeré poplatky provozovateli skládky, recyklační linky nebo jiného zařízení na zpracování nebo likvidaci odpadů související s převzetím, uložením, zpracováním nebo likvidací odpadu, • náklady spojené s dopravou odpadu z místa stavby na místo převzetí provozovatelem skládky, recyklační linky nebo jiného zařízení na zpracování nebo likvidaci odpadů, • náklady spojené s vyložením a manipulací s materiálem v místě skládky. 2. Položka neobsahuje: • náklady spojené s naložením a manipulací s materiálem. 3. Způsob měření: • [měrná jednotka – nejčastěji Tuna] určující množství odpadu vytříděného v souladu se zákonem č. 541/2020 Sb., o odpadech, v platném znění
P | 395 | R015161.904 |  | Likvidace odpadu včetně dopravy ze stavebních materiálů obsahujících azbest zatříděných do Katalogu odpadů pod kódem 17 06 05 včetně dopravy evidenční položka n | T | 1 | 0 |  |  |  | 0 |  | R-položka |  | 2
PP |  |  |  | Likvidace odpadu včetně dopravy ze stavebních materiálů obsahujících azbest zatříděných do Katalogu odpadů pod kódem 17 06 05 včetně dopravy evidenční položka neoceňovat v objektu SO/PS, položka se oceňuje pouze v objektu SO 90-90.
VV
TS |  |  |  | 1. Položka obsahuje: • veškeré poplatky provozovateli skládky, recyklační linky nebo jiného zařízení na zpracování nebo likvidaci odpadů související s převzetím, uložením, zpracováním nebo likvidací odpadu, • náklady spojené s dopravou odpadu z místa stavby na místo převzetí provozovatelem skládky, recyklační linky nebo jiného zařízení na zpracování nebo likvidaci odpadů, • náklady spojené s vyložením a manipulací s materiálem v místě skládky. 2. Položka neobsahuje: • náklady spojené s naložením a manipulací s materiálem. 3. Způsob měření: • [měrná jednotka – nejčastěji Tuna] určující množství odpadu vytříděného v souladu se zákonem č. 541/2020 Sb., o odpadech, v platném znění
P | 396 | R015847.906 |  | Poplatek za uložení stavebního odpadu na skládce (skládkovné) asfaltového s obsahem dehtu zatříděného do Katalogu odpadů pod kódem 17 03 01 Včetně dopravy Evide | T | 484.743 | 0 |  |  |  | 0 |  | R-položka |  | 2
PP |  |  |  | Poplatek za uložení stavebního odpadu na skládce (skládkovné) asfaltového s obsahem dehtu zatříděného do Katalogu odpadů pod kódem 17 03 01 Včetně dopravy Evidenční položka. Neoceňovat v objektu SO/PS, položka se oceňuje pouze v objektu SO 90-90
VV |  |  |  | střešní povlaková krytina+izolace2.82+481.923=484.743 [A]
TS |  |  |  | 1. Položka obsahuje: • veškeré poplatky provozovateli skládky, recyklační linky nebo jiného zařízení na zpracování nebo likvidaci odpadů související s převzetím, uložením, zpracováním nebo likvidací odpadu, • náklady spojené s dopravou odpadu z místa stavby na místo převzetí provozovatelem skládky, recyklační linky nebo jiného zařízení na zpracování nebo likvidaci odpadů, • náklady spojené s vyložením a manipulací s materiálem v místě skládky. 2. Položka neobsahuje: • náklady spojené s naložením a manipulací s materiálem. 3. Způsob měření: • [měrná jednotka – nejčastěji Tuna] určující množství odpadu vytříděného v souladu se zákonem č. 541/2020 Sb., o odpadech, v platném znění
SD |  | 998 |  | Přesun hmot
P | 397 | 998011002 |  | Přesun hmot pro budovy občanské výstavby, bydlení, výrobu a služby s nosnou svislou konstrukcí zděnou z cihel, tvárnic nebo kamene vodorovná dopravní vzdálenost | T | 1884.868 | 0 |  |  |  | 0 |  | CS ÚRS 2023 01 |  | 2
PP |  |  |  | Přesun hmot pro budovy občanské výstavby, bydlení, výrobu a služby s nosnou svislou konstrukcí zděnou z cihel, tvárnic nebo kamene vodorovná dopravní vzdálenost do 100 m pro budovy výšky přes 6 do 12 m
VV
TS
SD |  | D1 |  | URS.417.0001 - Ztužující věnec z betonu železového
P | 831 | 417321414 |  | Ztužující pásy a věnce z betonu železového (bez výztuže) tř. C 20/25 | M3 | 3.925 | 2.502 |  |  |  | 0 |  | CS ÚRS 2023 01 |  | 2
PP |  |  |  | Ztužující pásy a věnce z betonu železového (bez výztuže) tř. C 20/25
VV |  |  |  | věnec ve vyšších příčkách dle výkr 1.131' 85*0.25*0.14=2.975 [A] 'věnec pod světlíky 0.25*0.2*19=0.950 [B] Celkem: 2.975+0.95=3.925 [C]
TS
P | 832 | 417321616 |  | Ztužující pásy a věnce z betonu železového (bez výztuže) tř. C 30/37 | M3 | 0.608 | 2.502 |  |  |  | 0 |  | CS ÚRS 2023 01 |  | 2
PP |  |  |  | Ztužující pásy a věnce z betonu železového (bez výztuže) tř. C 30/37
VV |  |  |  | dle výkr. 1.105-schodiště do suterénu s opěrnou stěnou-zhlaví stěny0.08*(1.3+6.3)=0.608 [A]
TS
P | 833 | 417351115 |  | Bednění bočnic ztužujících pásů a věnců včetně vzpěr zřízení | M2 | 57.776 | 0.00576 |  |  |  | 0 |  | CS ÚRS 2023 01 |  | 2
PP |  |  |  | Bednění bočnic ztužujících pásů a věnců včetně vzpěr zřízení
VV |  |  |  | délka*2*výška dle výkr. 1.131 85*2*0.25=42.500 [A] 0.25*2*19=9.500 [B] dle výkr. 1.105-schodiště do suterénu s opěrnou stěnou(0.38+0.38)*(1.3+6.3)=5.776 [C] Celkem: 42.5+9.5+5.776=57.776 [D]
TS
P | 834 | 417351116 |  | Bednění bočnic ztužujících pásů a věnců včetně vzpěr odstranění | M2 | 57.776 | 0 |  |  |  | 0 |  | CS ÚRS 2023 01 |  | 2
PP |  |  |  | Bednění bočnic ztužujících pásů a věnců včetně vzpěr odstranění
VV |  |  |  | délka*2*výška dle výkr. 1.131 85*2*0.25=42.500 [A] 0.25*2*19=9.500 [B] dle výkr. 1.105-schodiště do suterénu s opěrnou stěnou(0.38+0.38)*(1.3+6.3)=5.776 [C] Celkem: 42.5+9.5+5.776=57.776 [D]
TS
P | 835 | 417361821 |  | Výztuž ztužujících pásů a věnců z betonářské oceli 10 505 (R) nebo BSt 500 | T | 1.002 | 1.0529 |  |  |  | 0 |  | CS ÚRS 2023 01 |  | 2
PP |  |  |  | Výztuž ztužujících pásů a věnců z betonářské oceli 10 505 (R) nebo BSt 500
VV |  |  |  | dle výkr 1.113(85*10)/1000=0.850 [A] dle výkr 1.113(19*8)/1000=0.152 [B] Celkem: 0.85+0.152=1.002 [C]
TS
SD |  | D10 |  | Podhled PH.3001A
P | 883 | 763135101 |  | Montáž sádrokartonového podhledu kazetového demontovatelného, velikosti kazet 600x600 mm včetně zavěšené nosné konstrukce viditelné | M2 | 867.61 | 0.00125 |  |  |  | 0 |  | CS ÚRS 2023 01 |  | 2
PP |  |  |  | Montáž sádrokartonového podhledu kazetového demontovatelného, velikosti kazet 600x600 mm včetně zavěšené nosné konstrukce viditelné
VV
TS
P | 884 | R610171245 |  | Stropní kazeta | M2 | 910.991 | 0 |  |  |  | 0 |  | R-položka |  | 2
PP |  |  |  | Stropní kazeta
VV |  |  |  | výměra skladby*koeficient ''skladba PD02-odměřeno z výkr 2.243' ''1.N.P.' vedle výtahu 0P2814.8=14.800 [A] vedle výtahu 0P3420.2=20.200 [B] 0P08A18.1=18.100 [C] 0P4212.7=12.700 [D] 0P379.96=9.960 [E] 0P337.24=7.240 [F] 0P3110.31=10.310 [G] 0P1136.76=6.760 [H] 0P61A2.5=2.500 [I] 0P615=5.000 [J] 0P637.3=7.300 [K] 0P7344.5=44.500 [L] 0P647.6=7.600 [M] 0P6522.9=22.900 [N] 0P65A6.4=6.400 [O] 0P6734.7=34.700 [P] 0P6313.5=13.500 [Q] 0P6915.7=15.700 [R] 0P717.65=7.650 [S] 0P7611.2=11.200 [T] 0P7521=21.000 [U] 0P7422.4=22.400 [V] 0P049.7=9.700 [W] 0P052.4=2.400 [X] Mezisoučet: 14.8+20.2+18.1+12.7+9.96+7.24+10.31+6.76+2.5+5+7.3+44.5+7.6+22.9+6.4+34.7+13.5+15.7+7.65+11.2+21+22.4+9.7+2.4=334.520 [Y] ''2.N.P.' 1P2815.9=15.900 [Z] 1P296.9+26.4=33.300 [AA] 1P3117.6=17.600 [AB] 1P329.65+9.4=19.050 [AC] 1P337.8+8.1=15.900 [AD] 1P3418=18.000 [AE] 1P3610.59=10.590 [AF] 1P3810.55=10.550 [AG] 1P2529.8=29.800 [AH] 1P2321.7=21.700 [AI] 1P2213.7=13.700 [AJ] 1P2213.7=13.700 [AK] 1P219.2=9.200 [AL] 1P136.2=6.200 [AM] 1P0936.5=36.500 [AN] 1P0823.1=23.100 [AO] 1P0711.4=11.400 [AP] 1P4411=11.000 [AQ] 1P45B12=12.000 [AR] 1P4621.9=21.900 [AS] 1P4711.3=11.300 [AT] 1P4822.1=22.100 [AU] 1P4910.3=10.300 [AV] 1P5122=22.000 [AW] 1P5222=22.000 [AX] 1P5310.8=10.800 [AY] 1P5410.8=10.800 [AZ] 1P5511.2=11.200 [BA] 1P6215.9=15.900 [BB] 1P6114.9=14.900 [BC] 1P5915.4=15.400 [BD] 1P587.5=7.500 [BE] 1P577.8=7.800 [BF] Mezisoučet: 15.9+33.3+17.6+19.05+15.9+18+10.59+10.55+29.8+21.7+13.7+13.7+9.2+6.2+36.5+23.1+11.4+11+12+21.9+11.3+22.1+10.3=394.790 [BG] 'Celkem: 'A884+B884+C884+D884+E884+F884+G884+H884+I884+J884+K884+L884+M884+N884+O884+P884+Q884+R884+S884+T884+U884+V884+W884+X884+Z884+AA884+AB884+AC8 867.61*1.05=910.991 [BH]
TS
P | 885 | 998763302 |  | Přesun hmot pro konstrukce montované z desek sádrokartonových, sádrovláknitých, cementovláknitých nebo cementových stanovený z hmotnosti přesunovaného materiálu | T | 1.085 | 0 |  |  |  | 0 |  | CS ÚRS 2023 01 |  | 2
PP |  |  |  | Přesun hmot pro konstrukce montované z desek sádrokartonových, sádrovláknitých, cementovláknitých nebo cementových stanovený z hmotnosti přesunovaného materiálu vodorovná dopravní vzdálenost do 50 m v objektech výšky přes 6 do 12 m
VV
TS
SD |  | D11 |  | Podhled PH.1006B
P | 886 | 763131612 |  | Podhled ze sádrokartonových desek montáž nosné konstrukce z profilů CD, UD dvouvrstvé | M2 | 1079.802 | 0.00029 |  |  |  | 0 |  | CS ÚRS 2023 01 |  | 2
PP |  |  |  | Podhled ze sádrokartonových desek montáž nosné konstrukce z profilů CD, UD dvouvrstvé
VV
TS
P | 887 | 59030626 |  | profil pro stropní konstrukce a předsazené stěny CD 60 | M | 3239.406 | 0.00054 |  |  |  | 0 |  | CS ÚRS 2023 01 |  | 2
PP |  |  |  | profil pro stropní konstrukce a předsazené stěny CD 60
VV |  |  |  | 1079.802*3=3 239.406 [A]
TS
P | 888 | 59030624 |  | profil pro stropní konstrukce a předsazené stěny UD 28 | M | 971.822 | 0.00035 |  |  |  | 0 |  | CS ÚRS 2023 01 |  | 2
PP |  |  |  | profil pro stropní konstrukce a předsazené stěny UD 28
VV |  |  |  | 1079.802*0.9=971.822 [A]
TS
P | 889 | 763131623 |  | Podhled ze sádrokartonových desek montáž desek, tl. 2 x 12,5 mm | M2 | 1079.802 | 0.00074 |  |  |  | 0 |  | CS ÚRS 2023 01 |  | 2
PP |  |  |  | Podhled ze sádrokartonových desek montáž desek, tl. 2 x 12,5 mm
VV |  |  |  | 1079.802=1 079.802 [A]
TS
P | 890 | 59030027 |  | deska SDK protipožární DF tl 12,5mm | M2 | 1392.758 | 0.0105 |  |  |  | 0 |  | CS ÚRS 2023 01 |  | 2
PP |  |  |  | deska SDK protipožární DF tl 12,5mm
VV |  |  |  | 2*633.072*1.1=1 392.758 [A]
TS
P | 891 | 59030021 |  | deska SDK A tl 12,5mm | M2 | 379.808 | 0.009 |  |  |  | 0 |  | CS ÚRS 2023 01 |  | 2
PP |  |  |  | deska SDK A tl 12,5mm
VV |  |  |  | 2*172.64*1.1=379.808 [A]
TS
P | 892 | 59030025 |  | deska SDK impregnovaná H2 tl 12,5mm | M2 | 279.51 | 0.0093 |  |  |  | 0 |  | CS ÚRS 2023 01 |  | 2
PP |  |  |  | deska SDK impregnovaná H2 tl 12,5mm
VV |  |  |  | 2*127.05*1.1=279.510 [A]
TS
P | 893 | 59030034 |  | deska SDK protipožární impregnovaná DFH2 tl 12,5mm | M2 | 323.488 | 0.0105 |  |  |  | 0 |  | CS ÚRS 2023 01 |  | 2
PP |  |  |  | deska SDK protipožární impregnovaná DFH2 tl 12,5mm
VV |  |  |  | 2*(97+50.04)*1.1=323.488 [A]
TS
P | 894 | 763131752 |  | Podhled ze sádrokartonových desek ostatní práce a konstrukce na podhledech ze sádrokartonových desek montáž jedné vrstvy tepelné izolace | M2 | 97 | 0 |  |  |  | 0 |  | CS ÚRS 2023 01 |  | 2
PP |  |  |  | Podhled ze sádrokartonových desek ostatní práce a konstrukce na podhledech ze sádrokartonových desek montáž jedné vrstvy tepelné izolace
VV |  |  |  | 97=97.000 [A]
TS
P | 895 | 63152148 |  | pás tepelně izolační univerzální ?=0,038-0,039 tl 160mm | M2 | 101.85 | 0.0048 |  |  |  | 0 |  | CS ÚRS 2023 01 |  | 2
PP |  |  |  | pás tepelně izolační univerzální ?=0,038-0,039 tl 160mm
VV |  |  |  | 97=97.000 [A] 97*1.05 Přepočtené koeficientem množství=101.850 [B]
TS
P | 896 | 784181121 |  | Penetrace podkladu jednonásobná hloubková akrylátová bezbarvá v místnostech výšky do 3,80 m | M2 | 1079.802 | 0.0002 |  |  |  | 0 |  | CS ÚRS 2023 01 |  | 2
PP |  |  |  | Penetrace podkladu jednonásobná hloubková akrylátová bezbarvá v místnostech výšky do 3,80 m
VV |  |  |  | 1079.802=1 079.802 [A]
TS
P | 897 | 998763302 |  | Přesun hmot pro konstrukce montované z desek sádrokartonových, sádrovláknitých, cementovláknitých nebo cementových stanovený z hmotnosti přesunovaného materiálu | T | 27.929 | 0 |  |  |  | 0 |  | CS ÚRS 2023 01 |  | 2
PP |  |  |  | Přesun hmot pro konstrukce montované z desek sádrokartonových, sádrovláknitých, cementovláknitých nebo cementových stanovený z hmotnosti přesunovaného materiálu vodorovná dopravní vzdálenost do 50 m v objektech výšky přes 6 do 12 m
VV
TS
SD |  | D13 |  | Střecha ST.1008A
P | 898 | R85310000 |  | Vyspravení povrchu (50% z celé plochy) z jednosložkové thixotropní nestékavé jemnozrnné betonové směsi splňující požadavky třídy R4 dle normy EN 1504-3, minimál | M2 | 794.995 | 0.04029 |  |  |  | 0 |  | R-položka |  | 2
PP |  |  |  | Vyspravení povrchu (50% z celé plochy) z jednosložkové thixotropní nestékavé jemnozrnné betonové směsi splňující požadavky třídy R4 dle normy EN 1504-3, minimální tloušťka 15 mm,v kvalitové třídě na úrovni C 30/37
VV |  |  |  | skladba 2463.4-východní část490.8+31+(47.7-24.6)+32.3+110=687.200 [A] skladba 2463.4-západní část435.3+(48.4-24.6)+31.1+397.9=888.100 [B] skladba R031.13*13=14.690 [C] Celkem: 687.2+888.1+14.69=1 589.990 [D] 1589.99*0.5=794.995 [E]
TS
P | 899 | 985131311 |  | Očištění ploch stěn, rubu kleneb a podlah ruční dočištění ocelovými kartáči | M2 | 1937.99 | 0 |  |  |  | 0 |  | CS ÚRS 2023 01 |  | 2
PP |  |  |  | Očištění ploch stěn, rubu kleneb a podlah ruční dočištění ocelovými kartáči
VV |  |  |  | 1589.99=1 589.990 [A] přípočet atik-obvod*výška(96.5+22.3+8.9+16.9+39.8+91.3+22.3+23.2+113.8)*0.8=348.000 [B] Celkem: 1589.99+348=1 937.990 [C]
TS
P | 900 | 783923161 |  | Penetrační nátěr betonových podlah pórovitých ( např. z cihelné dlažby, betonu apod.) akrylátový | M2 | 1937.99 | 0.00021 |  |  |  | 0 |  | CS ÚRS 2023 01 |  | 2
PP |  |  |  | Penetrační nátěr betonových podlah pórovitých ( např. z cihelné dlažby, betonu apod.) akrylátový
VV |  |  |  | 1589.99=1 589.990 [A] přípočet atik-obvod*výška(96.5+22.3+8.9+16.9+39.8+91.3+22.3+23.2+113.8)*0.8=348.000 [B] Celkem: 1589.99+348=1 937.990 [C]
TS
P | 901 | 712311101 |  | Provedení povlakové krytiny střech plochých do 10° natěradly a tmely za studena nátěrem lakem penetračním nebo asfaltovým | M2 | 1937.99 | 0 |  |  |  | 0 |  | CS ÚRS 2023 01 |  | 2
PP |  |  |  | Provedení povlakové krytiny střech plochých do 10° natěradly a tmely za studena nátěrem lakem penetračním nebo asfaltovým
VV |  |  |  | 1589.99=1 589.990 [A] přípočet atik-obvod*výška(96.5+22.3+8.9+16.9+39.8+91.3+22.3+23.2+113.8)*0.8=348.000 [B] Celkem: 1589.99+348=1 937.990 [C]
TS
P | 902 | 11163153 |  | emulze asfaltová penetrační | litr | 581.397 | 0.001 |  |  |  | 0 |  | CS ÚRS 2023 01 |  | 2
PP |  |  |  | emulze asfaltová penetrační
VV |  |  |  | výměra skladby*koeficient 1937.99*0.3=581.397 [A]
TS
P | 903 | 712341659 |  | Provedení povlakové krytiny střech plochých do 10° pásy přitavením NAIP bodově | M2 | 1937.99 | 0.00036 |  |  |  | 0 |  | CS ÚRS 2023 01 |  | 2
PP |  |  |  | Provedení povlakové krytiny střech plochých do 10° pásy přitavením NAIP bodově
VV |  |  |  | 1937.99=1 937.990 [A]
TS
P | 904 | 62853004 |  | pás asfaltový natavitelný modifikovaný SBS tl 4,0mm s vložkou ze skleněné tkaniny a spalitelnou PE fólií nebo jemnozrnným minerálním posypem na horním povrchu | M2 | 2228.689 | 0.0054 |  |  |  | 0 |  | CS ÚRS 2023 01 |  | 2
PP |  |  |  | pás asfaltový natavitelný modifikovaný SBS tl 4,0mm s vložkou ze skleněné tkaniny a spalitelnou PE fólií nebo jemnozrnným minerálním posypem na horním povrchu
VV |  |  |  | výměra skladby*koeficient 1937.99*1.15=2 228.689 [A]
TS
P | 905 | 712363606 |  | Provedení povlakové krytiny střech plochých do 10° s mechanicky kotvenou izolací včetně položení fólie a horkovzdušného svaření tl. tepelné izolace přes 240 mm | M2 | 1900 | 0.00043 |  |  |  | 0 |  | CS ÚRS 2023 01 |  | 2
PP |  |  |  | Provedení povlakové krytiny střech plochých do 10° s mechanicky kotvenou izolací včetně položení fólie a horkovzdušného svaření tl. tepelné izolace přes 240 mm budovy výšky do 18 m, kotvené do betonu rohové pole
VV |  |  |  | skladba 2463.4-východní část490.8+31+110=631.800 [A] skladba 2463.4-západní část435.3+397.9=833.200 [B] přípočet atik-obvod*výška(96.5+22.3+8.9+16.9+39.8+91.3+22.3+23.2+113.8)*1=435.000 [C] Celkem: 631.8+833.2+435=1 900.000 [D]
TS
P | 906 | 712363605 |  | Provedení povlakové krytiny střech plochých do 10° s mechanicky kotvenou izolací včetně položení fólie a horkovzdušného svaření tl. tepelné izolace přes 240 mm | M2 | 124.99 | 0.00028 |  |  |  | 0 |  | CS ÚRS 2023 01 |  | 2
PP |  |  |  | Provedení povlakové krytiny střech plochých do 10° s mechanicky kotvenou izolací včetně položení fólie a horkovzdušného svaření tl. tepelné izolace přes 240 mm budovy výšky do 18 m, kotvené do betonu krajní pole
VV |  |  |  | skladba 2463.4-východní část(47.7-24.6)+32.3=55.400 [A] skladba 2463.4-západní část(48.4-24.6)+31.1=54.900 [B] skladba R031.13*13=14.690 [C] Celkem: 55.4+54.9+14.69=124.990 [D]
TS
P | 907 | 28322012 |  | fólie hydroizolační střešní mPVC mechanicky kotvená tl 1,5mm šedá | M2 | 2360.126 | 0.0019 |  |  |  | 0 |  | CS ÚRS 2023 01 |  | 2
PP |  |  |  | fólie hydroizolační střešní mPVC mechanicky kotvená tl 1,5mm šedá
VV |  |  |  | 1900+124.99=2 024.990 [A] 2024.99*1.1655 Přepočtené koeficientem množství=2 360.126 [B]
TS
P | 908 | 712391171 |  | Provedení povlakové krytiny střech plochých do 10° -ostatní práce provedení vrstvy textilní podkladní | M2 | 2024.99 | 0 |  |  |  | 0 |  | CS ÚRS 2023 01 |  | 2
PP |  |  |  | Provedení povlakové krytiny střech plochých do 10° -ostatní práce provedení vrstvy textilní podkladní
VV |  |  |  | 1900+124.99=2 024.990 [A]
TS
P | 909 | 69311068 |  | geotextilie netkaná separační, ochranná, filtrační, drenážní PP 300g/m2 | M2 | 2227.489 | 0.0003 |  |  |  | 0 |  | CS ÚRS 2023 01 |  | 2
PP |  |  |  | geotextilie netkaná separační, ochranná, filtrační, drenážní PP 300g/m2
VV |  |  |  | výměra skladby*koeficient (1900+124.99)*1.1=2 227.489 [A]
TS
P | 910 | 713141253 |  | Montáž tepelné izolace střech plochých mechanické přikotvení šrouby včetně dodávky šroubů, bez položení tepelné izolace tl. izolace přes 200 do 240 mm do betonu | M2 | 1589.99 | 9e-05 |  |  |  | 0 |  | CS ÚRS 2023 01 |  | 2
PP |  |  |  | Montáž tepelné izolace střech plochých mechanické přikotvení šrouby včetně dodávky šroubů, bez položení tepelné izolace tl. izolace přes 200 do 240 mm do betonu
VV |  |  |  | 1589.99=1 589.990 [A]
TS
P | 911 | 28375915 |  | deska EPS 150 pro konstrukce s vysokým zatížením ?=0,035 tl 120mm | M2 | 3243.58 | 0.0032 |  |  |  | 0 |  | CS ÚRS 2023 01 |  | 2
PP |  |  |  | deska EPS 150 pro konstrukce s vysokým zatížením ?=0,035 tl 120mm
VV |  |  |  | výměra skladby*koeficient 1589.99*2*1.02=3 243.580 [A]
TS
P | 912 | 713141412 |  | Montáž tepelné izolace střech plochých mechanické přikotvení spádových klínů teleskopickými hmoždinkami včetně dodávky teleskopických hmoždinek, bez položení te | M2 | 1589.99 | 0.0002 |  |  |  | 0 |  | CS ÚRS 2023 01 |  | 2
PP |  |  |  | Montáž tepelné izolace střech plochých mechanické přikotvení spádových klínů teleskopickými hmoždinkami včetně dodávky teleskopických hmoždinek, bez položení tepelné izolace pro jednospádové klíny v ploše, tl. izolace přes 90 do 130 mm
VV |  |  |  | 1589.99=1 589.990 [A]
TS
P | 913 | 28376142 |  | klín izolační EPS 150 spád do 5% | M3 | 211.124 | 0.025 |  |  |  | 0 |  | CS ÚRS 2023 01 |  | 2
PP |  |  |  | klín izolační EPS 150 spád do 5%
VV |  |  |  | výměra skladby*koeficient 1589.99*0.115=182.849 [A] přípočet atik-obvod*šířka(96.5+22.3+8.9+16.9+39.8+91.3+22.3+23.2+113.8)*0.5*0.13=28.275 [B] Celkem: 182.849+28.275=211.124 [C]
TS
P | 914 | 713141223 |  | Montáž tepelné izolace střech plochých mechanické přikotvení šrouby včetně dodávky šroubů, bez položení tepelné izolace tl. izolace do 100 mm do betonu | M2 | 152.25 | 3e-05 |  |  |  | 0 |  | CS ÚRS 2023 01 |  | 2
PP |  |  |  | Montáž tepelné izolace střech plochých mechanické přikotvení šrouby včetně dodávky šroubů, bez položení tepelné izolace tl. izolace do 100 mm do betonu
VV |  |  |  | přípočet atik-obvod*výška(96.5+22.3+8.9+16.9+39.8+91.3+22.3+23.2+113.8)*0.35=152.250 [A]
TS
P | 915 | 28375912 |  | deska EPS 150 pro konstrukce s vysokým zatížením ?=0,035 tl 80mm | M2 | 155.295 | 0.0024 |  |  |  | 0 |  | CS ÚRS 2023 01 |  | 2
PP |  |  |  | deska EPS 150 pro konstrukce s vysokým zatížením ?=0,035 tl 80mm
VV |  |  |  | 152.25*1.02=155.295 [A]
TS
P | 916 | 721233113 |  | Střešní vtoky (vpusti) polypropylenové (PP) pro ploché střechy s odtokem svislým DN 125 | KUS | 12 | 0.00213 |  |  |  | 0 |  | CS ÚRS 2023 01 |  | 2
PP |  |  |  | Střešní vtoky (vpusti) polypropylenové (PP) pro ploché střechy s odtokem svislým DN 125
VV
TS
P | 917 | 998712101 |  | Přesun hmot pro povlakové krytiny stanovený z hmotnosti přesunovaného materiálu vodorovná dopravní vzdálenost do 50 m v objektech výšky do 6 m | T | 100.308 | 0 |  |  |  | 0 |  | CS ÚRS 2023 01 |  | 2
PP |  |  |  | Přesun hmot pro povlakové krytiny stanovený z hmotnosti přesunovaného materiálu vodorovná dopravní vzdálenost do 50 m v objektech výšky do 6 m
VV
TS
SD |  | D16 |  | Střecha ST.4006A
P | 918 | R11354253 |  | Bednění stropů ztracené ocelové žebrované ze širokých tenkostěnných ohýbaných profilů (hraněných trapézových vln), bez úpravy povrchu otevřeného podhledu, bez p | M2 | 507.87 | 0.01103 |  |  |  | 0 |  | CS ÚRS 2023 01 |  | 2
PP |  |  |  | Bednění stropů ztracené ocelové žebrované ze širokých tenkostěnných ohýbaných profilů (hraněných trapézových vln), bez úpravy povrchu otevřeného podhledu, bez podpěrné konstrukce, s osazením nasucho na zdech do připravených ozubů, popř. na rovných zdech, trámech, průvlacích, do traverz s povrchem pozinkovaným, výšky vln 92 mm, tl. plechu 0,75 mm
VV |  |  |  | Podkladní konstrukce z trapézového plechu TR160/250x0,75, viz D.1.2-skladba 507.878.55*29.7*2=507.870 [A]
TS
P | 919 | 712411101 |  | Provedení povlakové krytiny střech šikmých přes 10° do 30° natěradly a tmely za studena nátěrem penetračním | M2 | 507.87 | 0 |  |  |  | 0 |  | CS ÚRS 2023 01 |  | 2
PP |  |  |  | Provedení povlakové krytiny střech šikmých přes 10° do 30° natěradly a tmely za studena nátěrem penetračním
VV |  |  |  | 507.87=507.870 [A]
TS
P | 920 | 11163153 |  | emulze asfaltová penetrační | litr | 152.361 | 0.001 |  |  |  | 0 |  | CS ÚRS 2023 01 |  | 2
PP |  |  |  | emulze asfaltová penetrační
VV |  |  |  | výměra skladby*koeficient 507.87*0.3=152.361 [A]
TS
P | 921 | 712431111 |  | Provedení povlakové krytiny střech šikmých přes 10° do 30° pásy na sucho podkladní samolepící asfaltový pás | M2 | 507.87 | 0 |  |  |  | 0 |  | CS ÚRS 2023 01 |  | 2
PP |  |  |  | Provedení povlakové krytiny střech šikmých přes 10° do 30° pásy na sucho podkladní samolepící asfaltový pás
VV |  |  |  | 507.87=507.870 [A]
TS
P | 922 | 62856003 |  | pás asfaltový samolepicí modifikovaný SBS tl 0,4mm s vrchní spřaženou speciální nosnou vložkou z hliníkové fólie, se sníženou hořlavostí | M2 | 591.922 | 0.0004 |  |  |  | 0 |  | CS ÚRS 2023 01 |  | 2
PP |  |  |  | pás asfaltový samolepicí modifikovaný SBS tl 0,4mm s vrchní spřaženou speciální nosnou vložkou z hliníkové fólie, se sníženou hořlavostí
VV |  |  |  | 507.87*1.1655 Přepočtené koeficientem množství=591.922 [A]
TS
P | 923 | 713141152 |  | Montáž tepelné izolace střech plochých rohožemi, pásy, deskami, dílci, bloky (izolační materiál ve specifikaci) kladenými volně dvouvrstvá | M2 | 507.87 | 0 |  |  |  | 0 |  | CS ÚRS 2023 01 |  | 2
PP |  |  |  | Montáž tepelné izolace střech plochých rohožemi, pásy, deskami, dílci, bloky (izolační materiál ve specifikaci) kladenými volně dvouvrstvá
VV |  |  |  | 507.87=507.870 [A]
TS
P | 924 | 63141182 |  | deska tepelně izolační minerální do šikmých střech a stěn ?=0,035-0,038 tl 40mm | M2 | 1066.527 | 0.002 |  |  |  | 0 |  | CS ÚRS 2023 01 |  | 2
PP |  |  |  | deska tepelně izolační minerální do šikmých střech a stěn ?=0,035-0,038 tl 40mm
VV |  |  |  | výměra skladby*koeficient 507.87*2*1.05=1 066.527 [A]
TS
P | 925 | 764002414 |  | Montáž strukturované oddělovací rohože jakékoli rš | M2 | 544.084 | 0 |  |  |  | 0 |  | CS ÚRS 2023 01 |  | 2
PP |  |  |  | Montáž strukturované oddělovací rohože jakékoli rš
VV |  |  |  | 507.87=507.870 [A] Mezisoučet: 507.87=507.870 [B] markýza u prosklené fasády 507.87 markýza nad vstupy1.33*7.6=10.108 [C] markýza č.181.8*8.5=15.300 [D] markýza č.3,4,7,13,141.94*1.114*5=10.806 [E] Mezisoučet: 10.108+15.3+10.806=36.214 [F] Celkem: 507.87+10.108+15.3+10.806=544.084 [G]
TS
P | 926 | R2600401020 |  | Separační a drenážní vrstva z vícevrstvá polypropylenová fólie s nakašírovanou strukturovanou rohoží z polypropylenových vláken. Plošná hmotnost fólie 150 g.m- | M2 | 625.697 | 0.0005 |  |  |  | 0 |  | R-položka |  | 2
PP |  |  |  | Separační a drenážní vrstva z vícevrstvá polypropylenová fólie s nakašírovanou strukturovanou rohoží z polypropylenových vláken. Plošná hmotnost fólie 150 g.m- 2, celková plošná hmotnost 500 g.m-2. Ekvivalentní difuzní tloušťka 0,02 m. Ohebnost za nízkých teplot -20 °C. Odolnost proti pronikání vody W1.
VV |  |  |  | výměra skladby*koeficient (507.87+36.214)*1.15=625.697 [A]
TS
P | 927 | 713141252 |  | Montáž tepelné izolace střech plochých mechanické přikotvení šrouby včetně dodávky šroubů, bez položení tepelné izolace tl. izolace přes 200 do 240 mm do trapéz | M2 | 507.87 | 8e-05 |  |  |  | 0 |  | CS ÚRS 2023 01 |  | 2
PP |  |  |  | Montáž tepelné izolace střech plochých mechanické přikotvení šrouby včetně dodávky šroubů, bez položení tepelné izolace tl. izolace přes 200 do 240 mm do trapézového plechu nebo do dřeva
VV |  |  |  | 507.87=507.870 [A]
TS
P | 928 | 28375915 |  | deska EPS 150 pro konstrukce s vysokým zatížením ?=0,035 tl 120mm | M2 | 518.027 | 0.0032 |  |  |  | 0 |  | CS ÚRS 2023 01 |  | 2
PP |  |  |  | deska EPS 150 pro konstrukce s vysokým zatížením ?=0,035 tl 120mm
VV |  |  |  | výměra skladby*koeficient 507.87*1.02=518.027 [A]
TS
P | 929 | 28375914 |  | deska EPS 150 pro konstrukce s vysokým zatížením ?=0,035 tl 100mm | M2 | 518.027 | 0.0029 |  |  |  | 0 |  | CS ÚRS 2023 01 |  | 2
PP |  |  |  | deska EPS 150 pro konstrukce s vysokým zatížením ?=0,035 tl 100mm
VV |  |  |  | 507.87*1.02=518.027 [A]
TS
P | 930 | 764011401 |  | Podkladní plech z pozinkovaného plechu tloušťky 0,55 mm rš 150 mm | M | 93.6 | 0.00082 |  |  |  | 0 |  | CS ÚRS 2023 01 |  | 2
PP |  |  |  | Podkladní plech z pozinkovaného plechu tloušťky 0,55 mm rš 150 mm
VV |  |  |  | 8.55*4+29.7*2=93.600 [A]
TS
P | 931 | 764111643 |  | Krytina ze svitků, ze šablon nebo taškových tabulí z pozinkovaného plechu s povrchovou úpravou s úpravou u okapů, prostupů a výčnělků střechy rovné drážkováním | M2 | 544.084 | 0.00661 |  |  |  | 0 |  | CS ÚRS 2023 01 |  | 2
PP |  |  |  | Krytina ze svitků, ze šablon nebo taškových tabulí z pozinkovaného plechu s povrchovou úpravou s úpravou u okapů, prostupů a výčnělků střechy rovné drážkováním ze svitků do rš 670 mm, sklon střechy přes 30 do 60°
VV |  |  |  | 507.87+36.214=544.084 [A]
TS
P | 932 | 762341275 |  | Montáž bednění střech rovných a šikmých sklonu do 60° s vyřezáním otvorů z desek dřevotřískových nebo dřevoštěpkových na pero a drážku | M2 | 544.084 | 0 |  |  |  | 0 |  | CS ÚRS 2023 01 |  | 2
PP |  |  |  | Montáž bednění střech rovných a šikmých sklonu do 60° s vyřezáním otvorů z desek dřevotřískových nebo dřevoštěpkových na pero a drážku
VV |  |  |  | 507.87+36.214=544.084 [A]
TS
P | 933 | 60722233 |  | deska dřevotřísková surová 925x2050mm tl 22mm – vodovzdorná, P+D | M2 | 598.492 | 0.01463 |  |  |  | 0 |  | CS ÚRS 2023 01 |  | 2
PP |  |  |  | deska dřevotřísková surová 925x2050mm tl 22mm – vodovzdorná, P+D
VV |  |  |  | (507.87+36.214)*1.1=598.492 [A]
TS
P | 934 | 998764102 |  | Přesun hmot pro konstrukce klempířské stanovený z hmotnosti přesunovaného materiálu vodorovná dopravní vzdálenost do 50 m v objektech výšky přes 6 do 12 m | T | 21.783 | 0 |  |  |  | 0 |  | CS ÚRS 2023 01 |  | 2
PP |  |  |  | Přesun hmot pro konstrukce klempířské stanovený z hmotnosti přesunovaného materiálu vodorovná dopravní vzdálenost do 50 m v objektech výšky přes 6 do 12 m
VV
TS
SD |  | D18 |  | Fasádní systém TI.1404A
P | 935 | R22531002 |  | Tenkovrstvá silikonová omítka s karbonovým vláknem v třídě kvality A, nasákavost nízká W3, zrnitost min 1,5 mm, difúze vodních par vysoká V1 | M2 | 1944.21 | 0.0018 |  |  |  | 0 |  | R-položka |  | 2
PP |  |  |  | Tenkovrstvá silikonová omítka s karbonovým vláknem v třídě kvality A, nasákavost nízká W3, zrnitost min 1,5 mm, difúze vodních par vysoká V1
VV |  |  |  | 1612.58+248.14+83.49=1 944.210 [A]
TS
P | 936 | 622131121 |  | Podkladní a spojovací vrstva vnějších omítaných ploch penetrace nanášená ručně stěn | M2 | 2108.86 | 0.00026 |  |  |  | 0 |  | CS ÚRS 2023 01 |  | 2
PP |  |  |  | Podkladní a spojovací vrstva vnějších omítaných ploch penetrace nanášená ručně stěn
VV |  |  |  | 1612.58+248.14+248.14=2 108.860 [A]
TS
P | 937 | R22142001 |  | Armovací tmel vyztužený karbonovými vlákny, přídržnost k podkladu > 0,08 Mpa, max zrnitost 1,2 mm, nasákavost < 0,5 kg/m2/24 hod (dle ETAG 004), prokazatelná me | M2 | 2304.258 | 0.00438 |  |  |  | 0 |  | R-položka |  | 2
PP |  |  |  | Armovací tmel vyztužený karbonovými vlákny, přídržnost k podkladu > 0,08 Mpa, max zrnitost 1,2 mm, nasákavost < 0,5 kg/m2/24 hod (dle ETAG 004), prokazatelná mechanická odolnost min. 15 J, Vyztuženo armovací tkaninou apreturní základ 20-30 % organický, výchozí pevnost v tahu 1750 N / 5cm, hmotnost ve vztahu k ploše 165 g/m2 +- 5 % podle normy DIN 53854
VV |  |  |  | skladba 248.14 248.14.b.161.18+86.96=248.140 [A] skladba 1612.58 248.14.1612.58.263.06+517.07+253.22+240.26+20.02+75.3+187.95+55.7=1 612.580 [B] přípočet ostění150.57=150.570 [C] 83.49=83.490 [D] Celkem: 248.14+1612.58+150.57+83.49=2 094.780 [E] 2094.78*1.1=2 304.258 [F]
TS
P | 938 | R21142002 |  | Potažení vnějších ploch pletivem v ploše nebo pruzích, na plném podkladu sklovláknitým provizorním přichycením podhledů | M2 | 83.49 | 0.00058 |  |  |  | 0 |  | CS ÚRS 2023 01 |  | 2
PP |  |  |  | Potažení vnějších ploch pletivem v ploše nebo pruzích, na plném podkladu sklovláknitým provizorním přichycením podhledů
VV |  |  |  | délka markýzy dle T/1 tabulka výrobků83.49=83.490 [A]
TS
P | 939 | R22142002 |  | Armovací tmel vysoce mechanicky odolný dvousložkový plněný karbonovými vlákny pro namáhané plochy v oblasti soklu a dosahu lidí, voděodolný vhodný v prostředí | M2 | 100.672 | 0.00438 |  |  |  | 0 |  | R-položka |  | 2
PP |  |  |  | Armovací tmel vysoce mechanicky odolný dvousložkový plněný karbonovými vlákny pro namáhané plochy v oblasti soklu a dosahu lidí, voděodolný vhodný v prostředí odstřikující vody, zkouškou doložena mechanická odolnost 60 J, hustota cca 1 540 kg/m3, přídržnost k podkladu > 0,08 MPa, nasákavost < 0,5 kg/m2/24 hod (dle ETAG 004), Vyztuženo speciální pancéřovou armovací tkaninou
VV |  |  |  | skladba 91.5291.52*1.1=100.672 [A]
TS
P | 940 | R83827121 |  | Krycí (ochranný ) nátěr omítek jednonásobný hladkých omítek hladkých, zrnitých tenkovrstvých nebo štukových stupně členitosti 1 a 2 akrylátový | M2 | 2094.78 | 0.00036 |  |  |  | 0 |  | CS ÚRS 2023 01 |  | 2
PP |  |  |  | Krycí (ochranný ) nátěr omítek jednonásobný hladkých omítek hladkých, zrnitých tenkovrstvých nebo štukových stupně členitosti 1 a 2 akrylátový
VV |  |  |  | přípočet ostění150.57=150.570 [A] 1612.58+248.14+83.49=1 944.210 [B] Celkem: 150.57+1944.21=2 094.780 [C]
TS
P | 941 | 622143004 |  | Montáž omítkových profilů plastových, pozinkovaných nebo dřevěných upevněných vtlačením do podkladní vrstvy nebo přibitím začišťovacích samolepících pro vytvoře | M | 892.62 | 0 |  |  |  | 0 |  | CS ÚRS 2023 01 |  | 2
PP |  |  |  | Montáž omítkových profilů plastových, pozinkovaných nebo dřevěných upevněných vtlačením do podkladní vrstvy nebo přibitím začišťovacích samolepících pro vytvoření dilatujícího spoje s okenním rámem
VV |  |  |  | dle tabulky plocha fasády892.62=892.620 [A]
TS
P | 942 | 59051476 |  | profil začišťovací PVC 9mm s výztužnou tkaninou pro ostění ETICS | M | 981.882 | 4e-05 |  |  |  | 0 |  | CS ÚRS 2023 01 |  | 2
PP |  |  |  | profil začišťovací PVC 9mm s výztužnou tkaninou pro ostění ETICS
VV |  |  |  | 892.62*1.1=981.882 [A]
TS
P | 943 | 622211041 |  | Montáž kontaktního zateplení lepením a mechanickým kotvením z polystyrenových desek na vnější stěny, na podklad betonový nebo z lehčeného betonu, z tvárnic kera | M2 | 1860.72 | 0.00868 |  |  |  | 0 |  | CS ÚRS 2023 01 |  | 2
PP |  |  |  | Montáž kontaktního zateplení lepením a mechanickým kotvením z polystyrenových desek na vnější stěny, na podklad betonový nebo z lehčeného betonu, z tvárnic keramických nebo vápenopískových, tloušťky desek přes 160 do 200 mm
VV |  |  |  | 1612.58+248.14=1 860.720 [A]
TS
P | 944 | 28375952 |  | deska EPS 70 fasádní ?=0,039 tl 160mm | M2 | 1281.824 | 0.00272 |  |  |  | 0 |  | CS ÚRS 2023 01 |  | 2
PP |  |  |  | deska EPS 70 fasádní ?=0,039 tl 160mm
VV |  |  |  | 1612.58.1281.824+248.14.1281.824(263.06+161.18+253.22+240.26+20.02+75.3+55.7+187.95)*1.02=1 281.824 [A]
TS
P | 945 | 28375953 |  | deska EPS 70 fasádní ?=0,039 tl 180mm | M2 | 616.111 | 0.00306 |  |  |  | 0 |  | CS ÚRS 2023 01 |  | 2
PP |  |  |  | deska EPS 70 fasádní ?=0,039 tl 180mm
VV |  |  |  | 1612.58.b+248.14.b(517.07+86.96)*1.02=616.111 [A]
TS
P | 946 | 622252001 |  | Montáž profilů kontaktního zateplení zakládacích soklových připevněných hmoždinkami | M | 314.8 | 3e-05 |  |  |  | 0 |  | CS ÚRS 2023 01 |  | 2
PP |  |  |  | Montáž profilů kontaktního zateplení zakládacích soklových připevněných hmoždinkami
VV |  |  |  | obvod(15.4+96.525+0.45+0.83+0.45+1.45+1.45+12.555+34.36+11.35+11.44+6.475+10.57+21.46+30.52+3.45+2.955+19.56+11.165+12.75+6.62+5.255+27.335)=344.375 [A] odečet dveří-(1.47+1.47+1.47+1.47+1.38+1.68+1.47+1.47+1.01+1.06+1.72+1.47+1.54+1.54+1.305+1.54+1.46+1.46+2.120+1.47)=-29.575 [B] Celkem: 344.375+-29.575=314.800 [C]
TS
P | 947 | 59051649 |  | profil zakládací Al tl 0,7mm pro ETICS pro izolant tl 120mm | M | 346.28 | 0.00042 |  |  |  | 0 |  | CS ÚRS 2023 01 |  | 2
PP |  |  |  | profil zakládací Al tl 0,7mm pro ETICS pro izolant tl 120mm
VV |  |  |  | 314.8*1.1=346.280 [A]
TS
P | 948 | 622252002 |  | Montáž profilů kontaktního zateplení ostatních stěnových, dilatačních apod. lepených do tmelu | M | 1110.265 | 0 |  |  |  | 0 |  | CS ÚRS 2023 01 |  | 2
PP |  |  |  | Montáž profilů kontaktního zateplení ostatních stěnových, dilatačních apod. lepených do tmelu
VV |  |  |  | 'délka ostění+nadpraží+rohy' 892.62=892.620 [A] 7.905+7.895+7.905+7.895+4.33+4.33+4.33+4.33+4.33+4.33+4.33+4.33+7.895+4.33+4.33+4.33+3.895*4+9.27*2+7.905*2+6+6+12.9+12.9+4.33+2+3.66+2.7*8+6.4+4*1.2=217.645 [B] Celkem: 892.62+217.645=1 110.265 [C]
TS
P | 949 | 63127464 |  | profil rohový Al 15x15mm s výztužnou tkaninou š 100mm pro ETICS | M | 1221.292 | 0.0001 |  |  |  | 0 |  | CS ÚRS 2023 01 |  | 2
PP |  |  |  | profil rohový Al 15x15mm s výztužnou tkaninou š 100mm pro ETICS
VV |  |  |  | 2*délka ostění + nadpraží+rohy(892.62+217.645)*1.1=1 221.292 [A]
TS
P | 950 | 998713102 |  | Přesun hmot pro izolace tepelné stanovený z hmotnosti přesunovaného materiálu vodorovná dopravní vzdálenost do 50 m v objektech výšky přes 6 m do 12 m | T | 37.223 | 0 |  |  |  | 0 |  | CS ÚRS 2023 01 |  | 2
PP |  |  |  | Přesun hmot pro izolace tepelné stanovený z hmotnosti přesunovaného materiálu vodorovná dopravní vzdálenost do 50 m v objektech výšky přes 6 m do 12 m
VV
TS
SD |  | D3 |  | Příčka SN.4004A
P | 836 | 342244221 |  | Příčky jednoduché z cihel děrovaných broušených, na tenkovrstvou maltu, pevnost cihel do P15, tl. příčky 140 mm | M2 | 891.788 | 0.11396 |  |  |  | 0 |  | CS ÚRS 2023 01 |  | 2
PP |  |  |  | Příčky jednoduché z cihel děrovaných broušených, na tenkovrstvou maltu, pevnost cihel do P15, tl. příčky 140 mm
VV
TS
P | 837 | 311235141 |  | Zdivo jednovrstvé z cihel děrovaných broušených na celoplošnou tenkovrstvou maltu, pevnost cihel přes P10 do P15, tl. zdiva 240 mm | M2 | 32.531 | 0.22898 |  |  |  | 0 |  | CS ÚRS 2023 01 |  | 2
PP |  |  |  | Zdivo jednovrstvé z cihel děrovaných broušených na celoplošnou tenkovrstvou maltu, pevnost cihel přes P10 do P15, tl. zdiva 240 mm
VV |  |  |  | 1P.P-1S494.05*3.160=12.798 [A] 1P.P-odečet dveří1.3*2.2=2.860 [B] 1P.P-podchod(6.54+0.52)*2.795=19.733 [C] 1P.P-odečet dveří-1.3*2.2=-2.860 [D] Celkem: 12.798+2.86+19.733+-2.86=32.531 [E]
TS
P | 838 | 342241162 |  | Příčky nebo přizdívky jednoduché z cihel nebo příčkovek pálených na maltu MVC nebo MC plných P7,5 až P15 dl. 290 mm (290x140x65 mm), tl. o tl. 140 mm | M2 | 17.162 | 0.23458 |  |  |  | 0 |  | CS ÚRS 2023 01 |  | 2
PP |  |  |  | Příčky nebo přizdívky jednoduché z cihel nebo příčkovek pálených na maltu MVC nebo MC plných P7,5 až P15 dl. 290 mm (290x140x65 mm), tl. o tl. 140 mm
VV |  |  |  | 1.N.P.-západní část 0P64(3.76+1)*3.2=15.232 [A] 1.N.P.-vzápadní část 0P64 -odečet otvorů-(1.5*1.1)=-1.650 [B] 1.N.P.-západní část 0P65(0.5)*3.2=1.600 [C] 1.N.P.-západní část 0P650.9*2.2=1.980 [D] Celkem: 15.232+-1.65+1.6+1.98=17.162 [E]
TS
P | 839 | 612131101 |  | Podkladní a spojovací vrstva vnitřních omítaných ploch cementový postřik nanášený ručně celoplošně stěn | M2 | 1882.962 | 0.00735 |  |  |  | 0 |  | CS ÚRS 2023 01 |  | 2
PP |  |  |  | Podkladní a spojovací vrstva vnitřních omítaných ploch cementový postřik nanášený ručně celoplošně stěn
VV |  |  |  | zděné 1P.P+ 1N.P+2.N.P(32.531+891.788+17.162)*2=1 882.962 [A]
TS
P | 840 | 784111001 |  | Oprášení (ometení) podkladu v místnostech výšky do 3,80 m | M2 | 1882.962 | 0 |  |  |  | 0 |  | CS ÚRS 2023 01 |  | 2
PP |  |  |  | Oprášení (ometení) podkladu v místnostech výšky do 3,80 m
VV |  |  |  | zděné 1P.P+ 1N.P+2.N.P(32.531+891.788+17.162)*2=1 882.962 [A]
TS
P | 841 | 612321341 |  | Omítka vápenocementová vnitřních ploch nanášená strojně dvouvrstvá, tloušťky jádrové omítky do 10 mm a tloušťky štuku do 3 mm štuková svislých konstrukcí stěn | M2 | 1882.962 | 0.01628 |  |  |  | 0 |  | CS ÚRS 2023 01 |  | 2
PP |  |  |  | Omítka vápenocementová vnitřních ploch nanášená strojně dvouvrstvá, tloušťky jádrové omítky do 10 mm a tloušťky štuku do 3 mm štuková svislých konstrukcí stěn
VV |  |  |  | zděné 1P.P+ 1N.P+2.N.P(32.531+891.788+17.162)*2=1 882.962 [A]
TS
P | 842 | 784181121 |  | Penetrace podkladu jednonásobná hloubková akrylátová bezbarvá v místnostech výšky do 3,80 m | M2 | 1882.962 | 0.0002 |  |  |  | 0 |  | CS ÚRS 2023 01 |  | 2
PP |  |  |  | Penetrace podkladu jednonásobná hloubková akrylátová bezbarvá v místnostech výšky do 3,80 m
VV |  |  |  | zděné 1P.P+ 1N.P+2.N.P(32.531+891.788+17.162)*2=1 882.962 [A]
TS
SD |  | D4 |  | Vnitřní omítka stěn OM.1004A
P | 843 | 612321111 |  | Omítka vápenocementová vnitřních ploch nanášená ručně jednovrstvá, tloušťky do 10 mm hrubá zatřená svislých konstrukcí stěn | M2 | 3062.401 | 0.01575 |  |  |  | 0 |  | CS ÚRS 2023 01 |  | 2
PP |  |  |  | Omítka vápenocementová vnitřních ploch nanášená ručně jednovrstvá, tloušťky do 10 mm hrubá zatřená svislých konstrukcí stěn
VV |  |  |  | 50% plochy podzemní podlaží-plocha stropu-skladba OM02(2222.578-561.420)*0.5=830.579 [A] 50% plochy 1+2 nadzemní podlaží-skladba OM034463.643*0.5=2 231.822 [B] Celkem: 830.579+2231.822=3 062.401 [C]
TS
P | 844 | 612321191 |  | Omítka vápenocementová vnitřních ploch nanášená ručně Příplatek k cenám za každých dalších i započatých 5 mm tloušťky omítky přes 10 mm stěn | M2 | 6124.82 | 0.0079 |  |  |  | 0 |  | CS ÚRS 2023 01 |  | 2
PP |  |  |  | Omítka vápenocementová vnitřních ploch nanášená ručně Příplatek k cenám za každých dalších i započatých 5 mm tloušťky omítky přes 10 mm stěn
VV |  |  |  | 50% plochy podzemní podlaží-plocha stropu-skladba OM02(2222.578-561.420)*0.5=830.579 [A] 50% plochy 1+2 nadzemní podlaží-skladba OM034463.643*0.5=2 231.822 [B] Celkem: 830.579+2231.822=3 062.401 [C] 3062.41*2=6 124.820 [D]
TS
P | 845 | 61232119R |  | Příplatek za provedení akustické omítky | M2 | 221.529 | 0.0079 |  |  |  | 0 |  | R-položka |  | 2
PP |  |  |  | Příplatek za provedení akustické omítky
VV |  |  |  | OP01 vestibul-skladba OM06(14.42*5.54+8.95*3.45)*2=221.529 [A]
TS
P | 846 | 784181121 |  | Penetrace podkladu jednonásobná hloubková akrylátová bezbarvá v místnostech výšky do 3,80 m | M2 | 6686.221 | 0.0002 |  |  |  | 0 |  | CS ÚRS 2023 01 |  | 2
PP |  |  |  | Penetrace podkladu jednonásobná hloubková akrylátová bezbarvá v místnostech výšky do 3,80 m
VV |  |  |  | plochy podzemní podlaží-skladba OM02+OM012222.578=2 222.578 [A] plochy 1+2 nadzemní podlaží-skladba OM03+OM044463.643=4 463.643 [B] Celkem: 2222.578+4463.643=6 686.221 [C]
TS
P | 847 | 784111001 |  | Oprášení (ometení) podkladu v místnostech výšky do 3,80 m | M2 | 6686.221 | 0 |  |  |  | 0 |  | CS ÚRS 2023 01 |  | 2
PP |  |  |  | Oprášení (ometení) podkladu v místnostech výšky do 3,80 m
VV |  |  |  | plochy podzemní podlaží-skladba OM02+OM012222.578=2 222.578 [A] plochy 1+2 nadzemní podlaží-skladba OM03+OM044463.643=4 463.643 [B] Celkem: 2222.578+4463.643=6 686.221 [C]
TS
P | 848 | 612131101 |  | Podkladní a spojovací vrstva vnitřních omítaných ploch cementový postřik nanášený ručně celoplošně stěn | M2 | 3062.401 | 0.00735 |  |  |  | 0 |  | CS ÚRS 2023 01 |  | 2
PP |  |  |  | Podkladní a spojovací vrstva vnitřních omítaných ploch cementový postřik nanášený ručně celoplošně stěn
VV |  |  |  | 50% plochy podzemní podlaží-plocha stropu-skladba OM02(2222.578-561.420)*0.5=830.579 [A] 50% plochy 1+2 nadzemní podlaží-skladba OM044463.643*0.5=2 231.822 [B] Celkem: 830.579+2231.822=3 062.401 [C]
TS
P | 849 | 612311131 |  | Potažení vnitřních ploch vápenným štukem tloušťky do 3 mm svislých konstrukcí stěn | M2 | 5294.222 | 0.004 |  |  |  | 0 |  | CS ÚRS 2023 01 |  | 2
PP |  |  |  | Potažení vnitřních ploch vápenným štukem tloušťky do 3 mm svislých konstrukcí stěn
VV |  |  |  | 100% plochy 1+2 nadzemní podlaží-skladba OM03+OM044463.643=4 463.643 [A] 50% plochy podzemní podlaží-plocha stropu-skladba OM02(2222.578-561.420)*0.5=830.579 [B] Celkem: 4463.643+830.579=5 294.222 [C]
TS
SD |  | D5 |  | Izolace spodní stavby
P | 850 | 319201321 |  | Vyrovnání nerovného povrchu vnitřního i vnějšího zdiva bez odsekání vadných cihel, maltou (s dodáním hmot) tl. do 30 mm | M2 | 28.966 | 0.02857 |  |  |  | 0 |  | CS ÚRS 2023 01 |  | 2
PP |  |  |  | Vyrovnání nerovného povrchu vnitřního i vnějšího zdiva bez odsekání vadných cihel, maltou (s dodáním hmot) tl. do 30 mm
VV |  |  |  | anglické dvorky-skladba F07(8.44+8.44+2.2+2.2+2.2+0.4+0.4+6.1+2.2+2.2*4)*0.7=28.966 [A]
TS
P | 851 | 711142559 |  | Provedení izolace proti zemní vlhkosti pásy přitavením NAIP na ploše svislé S | M2 | 416.406 | 0.0004 |  |  |  | 0 |  | CS ÚRS 2023 01 |  | 2
PP |  |  |  | Provedení izolace proti zemní vlhkosti pásy přitavením NAIP na ploše svislé S
VV
TS
P | 852 | 62853004 |  | pás asfaltový natavitelný modifikovaný SBS tl 4,0mm s vložkou ze skleněné tkaniny a spalitelnou PE fólií nebo jemnozrnným minerálním posypem na horním povrchu | M2 | 499.687 | 0.0054 |  |  |  | 0 |  | CS ÚRS 2023 01 |  | 2
PP |  |  |  | pás asfaltový natavitelný modifikovaný SBS tl 4,0mm s vložkou ze skleněné tkaniny a spalitelnou PE fólií nebo jemnozrnným minerálním posypem na horním povrchu
VV
TS
P | 853 | 713131141 |  | Montáž tepelné izolace stěn rohožemi, pásy, deskami, dílci, bloky (izolační materiál ve specifikaci) lepením celoplošně | M2 | 507.926 | 0.006 |  |  |  | 0 |  | CS ÚRS 2023 01 |  | 2
PP |  |  |  | Montáž tepelné izolace stěn rohožemi, pásy, deskami, dílci, bloky (izolační materiál ve specifikaci) lepením celoplošně
VV |  |  |  | anglické dvorky-skladba F07(8.44+8.44+2.2+2.2+2.2+0.4+0.4+6.1+2.2+2.2*4)*0.7=28.966 [A] fasáda-skladba F04a.91.52.c.(24.38+22.79+10.54+7.61+8.57+1.38+5.25+2.41+8.59)=91.520 [B] sokl pod terénem-skladba 387.44.28.966.91.52.387.44.253.94+106.77+26.73=387.440 [C] Celkem: 28.966+91.52+387.44=507.926 [D]
TS
P | 854 | 28376421 |  | deska XPS hrana polodrážková a hladký povrch 300kPA tl 80mm | M2 | 58.481 | 0.0024 |  |  |  | 0 |  | CS ÚRS 2023 01 |  | 2
PP |  |  |  | deska XPS hrana polodrážková a hladký povrch 300kPA tl 80mm
VV |  |  |  | sokl pod terénem-skladba F05c26.73*1.05=28.067 [A] anglické dvorky-skladba F07(8.44+8.44+2.2+2.2+2.2+0.4+0.4+6.1+2.2+2.2*4)*0.7*1.05=30.414 [B] Celkem: 28.067+30.414=58.481 [C]
TS
P | 855 | 28376422 |  | deska XPS hrana polodrážková a hladký povrch 300kPA tl 100mm | M2 | 11.067 | 0.003 |  |  |  | 0 |  | CS ÚRS 2023 01 |  | 2
PP |  |  |  | deska XPS hrana polodrážková a hladký povrch 300kPA tl 100mm
VV |  |  |  | skladba F04c10.54*1.05=11.067 [A]
TS
P | 856 | 28376425 |  | deska XPS hrana polodrážková a hladký povrch 300kPA tl 160mm | M2 | 327.926 | 0.0048 |  |  |  | 0 |  | CS ÚRS 2023 01 |  | 2
PP |  |  |  | deska XPS hrana polodrážková a hladký povrch 300kPA tl 160mm
VV |  |  |  | sokl pod terénem-skladba F05a253.94*1.05=266.637 [A] skladba F04a(24.38+7.61+8.75+1.38+5.25+2.41+8.59)*1.05=61.289 [B] Celkem: 266.637+61.289=327.926 [C]
TS
P | 857 | 28376450 |  | deska XPS hrana polodrážková a hladký povrch 300kPA tl 180mm | M2 | 136.039 | 0.0054 |  |  |  | 0 |  | CS ÚRS 2023 01 |  | 2
PP |  |  |  | deska XPS hrana polodrážková a hladký povrch 300kPA tl 180mm
VV |  |  |  | sokl pod terénem-skladba F05b106.77*1.05=112.109 [A] skladba F04b22.79*1.05=23.930 [B] Celkem: 112.109+23.93=136.039 [C]
TS
P | 858 | 998711102 |  | Přesun hmot pro izolace proti vodě, vlhkosti a plynům stanovený z hmotnosti přesunovaného materiálu vodorovná dopravní vzdálenost do 50 m v objektech výšky přes | T | 1.274 | 0 |  |  |  | 0 |  | R-položka |  | 2
PP |  |  |  | Přesun hmot pro izolace proti vodě, vlhkosti a plynům stanovený z hmotnosti přesunovaného materiálu vodorovná dopravní vzdálenost do 50 m v objektech výšky přes 6 do 12 m
VV
TS
SD |  | D7 |  | Příčka SN.8001D
P | 859 | 763111611 |  | Příčka ze sádrokartonových desek montáž nosné konstrukce | M2 | 190.276 | 0.00054 |  |  |  | 0 |  | CS ÚRS 2023 01 |  | 2
PP |  |  |  | Příčka ze sádrokartonových desek montáž nosné konstrukce
VV
TS
P | 860 | 59030042 |  | profil vodící stěnový UW 50 | M | 190.276 | 0.00055 |  |  |  | 0 |  | CS ÚRS 2023 01 |  | 2
PP |  |  |  | profil vodící stěnový UW 50
VV |  |  |  | 190.276=190.276 [A]
TS
P | 861 | 59030045 |  | profil stěnový CW 50 | M | 380.552 | 0.00072 |  |  |  | 0 |  | CS ÚRS 2023 01 |  | 2
PP |  |  |  | profil stěnový CW 50
VV |  |  |  | výměra skladby*koeficient 190.276*2=380.552 [A]
TS
P | 862 | 763111624 |  | Příčka ze sádrokartonových desek montáž desek na nosnou konstrukci oboustranně tl. 2 x 12,5 mm | M2 | 190.276 | 0.00128 |  |  |  | 0 |  | CS ÚRS 2023 01 |  | 2
PP |  |  |  | Příčka ze sádrokartonových desek montáž desek na nosnou konstrukci oboustranně tl. 2 x 12,5 mm
VV |  |  |  | 190.276=190.276 [A]
TS
P | 863 | 59030025 |  | deska SDK impregnovaná H2 tl 12,5mm | M2 | 837.214 | 0.0093 |  |  |  | 0 |  | CS ÚRS 2023 01 |  | 2
PP |  |  |  | deska SDK impregnovaná H2 tl 12,5mm
VV |  |  |  | výměra skladby*koeficient 190.276*4*1.1=837.214 [A]
TS
P | 864 | 763111742 |  | Příčka ze sádrokartonových desek ostatní konstrukce a práce na příčkách ze sádrokartonových desek montáž jedné vrstvy tepelné izolace | M2 | 190.276 | 0 |  |  |  | 0 |  | CS ÚRS 2023 01 |  | 2
PP |  |  |  | Příčka ze sádrokartonových desek ostatní konstrukce a práce na příčkách ze sádrokartonových desek montáž jedné vrstvy tepelné izolace
VV |  |  |  | 190.276=190.276 [A]
TS
P | 865 | 63150962 |  | role akustická a tepelně izolační ze skelných vláken tl 40mm | M2 | 194.082 | 0.003 |  |  |  | 0 |  | CS ÚRS 2023 01 |  | 2
PP |  |  |  | role akustická a tepelně izolační ze skelných vláken tl 40mm
VV |  |  |  | výměra skladby*koeficient 190.276*1.02=194.082 [A]
TS
P | 866 | 763181411 |  | Výplně otvorů konstrukcí ze sádrokartonových desek ztužující výplň otvoru pro dveře s CW a UW profilem, výšky příčky do 2,75 m nebo zátěže dveřního křídla do 25 | KUS | 30 | 0.00528 |  |  |  | 0 |  | CS ÚRS 2023 01 |  | 2
PP |  |  |  | Výplně otvorů konstrukcí ze sádrokartonových desek ztužující výplň otvoru pro dveře s CW a UW profilem, výšky příčky do 2,75 m nebo zátěže dveřního křídla do 25 kg
VV |  |  |  | dle počtu zárubní do sádrokartonu16+3+2+7+2=30.000 [A]
TS
P | 867 | 784181121 |  | Penetrace podkladu jednonásobná hloubková akrylátová bezbarvá v místnostech výšky do 3,80 m | M2 | 380.552 | 0.0002 |  |  |  | 0 |  | CS ÚRS 2023 01 |  | 2
PP |  |  |  | Penetrace podkladu jednonásobná hloubková akrylátová bezbarvá v místnostech výšky do 3,80 m
VV |  |  |  | 190.276*2=380.552 [A]
TS
P | 868 | 998763302 |  | Přesun hmot pro konstrukce montované z desek sádrokartonových, sádrovláknitých, cementovláknitých nebo cementových stanovený z hmotnosti přesunovaného materiálu | T | 5.36 | 0 |  |  |  | 0 |  | CS ÚRS 2023 01 |  | 2
PP |  |  |  | Přesun hmot pro konstrukce montované z desek sádrokartonových, sádrovláknitých, cementovláknitých nebo cementových stanovený z hmotnosti přesunovaného materiálu vodorovná dopravní vzdálenost do 50 m v objektech výšky přes 6 do 12 m
VV
TS
SD |  | D8 |  | Předstěna SN.9001A
P | 869 | 763111742 |  | Příčka ze sádrokartonových desek ostatní konstrukce a práce na příčkách ze sádrokartonových desek montáž jedné vrstvy tepelné izolace | M2 | 499.253 | 0 |  |  |  | 0 |  | CS ÚRS 2023 01 |  | 2
PP |  |  |  | Příčka ze sádrokartonových desek ostatní konstrukce a práce na příčkách ze sádrokartonových desek montáž jedné vrstvy tepelné izolace
VV |  |  |  | 499.253=499.253 [A]
TS
P | 870 | 63150966 |  | role akustická a tepelně izolační ze skelných vláken tl 50mm | M2 | 509.238 | 0.003 |  |  |  | 0 |  | CS ÚRS 2023 01 |  | 2
PP |  |  |  | role akustická a tepelně izolační ze skelných vláken tl 50mm
VV |  |  |  | výměra skladby*koeficient 499.253*1.02=509.238 [A]
TS
P | 871 | 763121611 |  | Stěna předsazená ze sádrokartonových desek montáž nosné konstrukce z profilů UW a CW | M2 | 499.253 | 0.00029 |  |  |  | 0 |  | CS ÚRS 2023 01 |  | 2
PP |  |  |  | Stěna předsazená ze sádrokartonových desek montáž nosné konstrukce z profilů UW a CW
VV
TS
P | 872 | 59030043 |  | profil vodící stěnový UW 75 | M | 396.366 | 0.00066 |  |  |  | 0 |  | CS ÚRS 2023 01 |  | 2
PP |  |  |  | profil vodící stěnový UW 75
VV |  |  |  | výměra skladby*koeficient (499.253-3.795)*0.8=396.366 [A]
TS
P | 873 | 59030046 |  | profil stěnový CW 75 | M | 990.916 | 0.0008 |  |  |  | 0 |  | CS ÚRS 2023 01 |  | 2
PP |  |  |  | profil stěnový CW 75
VV |  |  |  | výměra skladby*koeficient (499.253-3.795)*2=990.916 [A]
TS
P | 874 | 59030045 |  | profil stěnový CW 50 | M | 7.59 | 0.00072 |  |  |  | 0 |  | CS ÚRS 2023 01 |  | 2
PP |  |  |  | profil stěnový CW 50
VV |  |  |  | výměra skladby*koeficient 0P116W30.35*3.3=1.155 [A] 0P116W3(0.35+0.45)*3.3=2.640 [B] Celkem: 1.155+2.64=3.795 [C] 3.795*2=7.590 [D]
TS
P | 875 | 59030042 |  | profil vodící stěnový UW 50 | M | 3.036 | 0.00055 |  |  |  | 0 |  | CS ÚRS 2023 01 |  | 2
PP |  |  |  | profil vodící stěnový UW 50
VV |  |  |  | výměra skladby*koeficient 0P116W30.35*3.3=1.155 [A] 0P116W3(0.35+0.45)*3.3=2.640 [B] Celkem: 1.155+2.64=3.795 [C] 3.795*0.8=3.036 [D]
TS
P | 876 | 763121623 |  | Stěna předsazená ze sádrokartonových desek montáž desek na nosnou konstrukci, tl. 2 x 12,5 mm | M2 | 499.253 | 0.00062 |  |  |  | 0 |  | CS ÚRS 2023 01 |  | 2
PP |  |  |  | Stěna předsazená ze sádrokartonových desek montáž desek na nosnou konstrukci, tl. 2 x 12,5 mm
VV |  |  |  | 499.253=499.253 [A]
TS
P | 877 | 59030025 |  | deska SDK impregnovaná H2 tl 12,5mm | M2 | 867.797 | 0.0093 |  |  |  | 0 |  | CS ÚRS 2023 01 |  | 2
PP |  |  |  | deska SDK impregnovaná H2 tl 12,5mm
VV |  |  |  | výměra skladby*koeficient (499.253-101.005-3.795)*2*1.1=867.797 [A]
TS
P | 878 | 59030021 |  | deska SDK A tl 12,5mm | M2 | 222.211 | 0.009 |  |  |  | 0 |  | CS ÚRS 2023 01 |  | 2
PP |  |  |  | deska SDK A tl 12,5mm
VV |  |  |  | 0P22W5(1.05+0.5*2)*3.2=6.560 [A] 0P26W5(0.75+0.3+0.5)*3.2=4.960 [B] 0P28W5(0.3+0.3*2.8)*3.2=3.648 [C] 0P59W5(0.45+1.75)*3.2=7.040 [D] 0P116W5(1+0.35*3.3)*3.2=6.896 [E] 0P84W5(1+0.5*2)*3.2*2=12.800 [F] 0P85W5(1+0.5*2)*3.2=6.400 [G] 0P124W5(1+0.6)*3.2=5.120 [H] 0P117W5(0.25+0.25*3.2)=1.050 [I] '2.N.P 1P25W5(0.4+0.4)*3.2=2.560 [J] 1P35W5(0.3+0.3)*3.2=1.920 [K] 1P36W5(0.3+0.3)*3.2=1.920 [L] 1P07W5(1.355+0.4)*3.2=5.616 [M] 1P38W5(0.9+0.4)*3.2=4.160 [N] 1P41W5(0.3+0.3)*3.2=1.920 [O] 1P36W5(0.4+1.485)*3.2=6.032 [P] 1P64W5(0.4+1.485)*3.2=6.032 [Q] 1P64W5(0.2+0.95)*3.2=3.680 [R] 1P56AW5(0.3+0.3)*3.2=1.920 [S] 1P56AW5(0.3+0.25+0.93)*3.2=4.736 [T] 1P37AW5(0.3+0.4)*3.2=2.240 [U] 0P116W30.35*3.3=1.155 [V] 0P116W3(0.35+0.45)*3.3=2.640 [W] Celkem: 6.56+4.96+3.648+7.04+6.896+12.8+6.4+5.12+1.05+2.56+1.92+1.92+5.616+4.16+1.92+6.032+6.032+3.68+1.92+4.736+2.24+1.155+2.64=101.005 [X] 101.005*2*1.1=222.211 [Y]
TS
P | 879 | 784181121 |  | Penetrace podkladu jednonásobná hloubková akrylátová bezbarvá v místnostech výšky do 3,80 m | M2 | 499.253 | 0.0002 |  |  |  | 0 |  | CS ÚRS 2023 01 |  | 2
PP |  |  |  | Penetrace podkladu jednonásobná hloubková akrylátová bezbarvá v místnostech výšky do 3,80 m
VV |  |  |  | 499.253=499.253 [A]
TS
P | 880 | 998763302 |  | Přesun hmot pro konstrukce montované z desek sádrokartonových, sádrovláknitých, cementovláknitých nebo cementových stanovený z hmotnosti přesunovaného materiálu | T | 13.324 | 0 |  |  |  | 0 |  | CS ÚRS 2023 01 |  | 2
PP |  |  |  | Přesun hmot pro konstrukce montované z desek sádrokartonových, sádrovláknitých, cementovláknitých nebo cementových stanovený z hmotnosti přesunovaného materiálu vodorovná dopravní vzdálenost do 50 m v objektech výšky přes 6 do 12 m
VV
TS
SD |  | D9 |  | protipožární příčka 3.40.02
P | 881 | R63111331 |  | Příčka ze sádrokartonových desek s nosnou konstrukcí z jednoduchých ocelových profilů UW, CW jednoduše opláštěná deskou impregnovanou H2 tl. 12,5 mm, příčka tl. | M2 | 25.835 | 0.02539 |  |  |  | 0 |  | CS ÚRS 2023 01 |  | 2
PP |  |  |  | Příčka ze sádrokartonových desek s nosnou konstrukcí z jednoduchých ocelových profilů UW, CW jednoduše opláštěná deskou impregnovanou H2 tl. 12,5 mm, příčka tl. 75 mm, profil 50, s izolací, EI 30, Rw do 45 dB
VV |  |  |  | 0P16 W65.35*3.3+4.09*2=25.835 [A]
TS
P | 882 | 998763302 |  | Přesun hmot pro konstrukce montované z desek sádrokartonových, sádrovláknitých, cementovláknitých nebo cementových stanovený z hmotnosti přesunovaného materiálu | T | 0.656 | 0 |  |  |  | 0 |  | CS ÚRS 2023 01 |  | 2
PP |  |  |  | Přesun hmot pro konstrukce montované z desek sádrokartonových, sádrovláknitých, cementovláknitých nebo cementových stanovený z hmotnosti přesunovaného materiálu vodorovná dopravní vzdálenost do 50 m v objektech výšky přes 6 do 12 m
VV
TS
SD |  | OST |  | Ostatní
P | 951 | R0069 |  | Zaměření dle skutečného stavu - koordinace s navazující akcí | KPL | 1 | 0 |  |  |  | 0 |  | R-položka |  | 2
PP |  |  |  | Zaměření dle skutečného stavu - koordinace s navazující akcí
VV |  |  |  | 1=1.000 [A]
TS |  |  |  | Zaměření a projektování realizační dokumentace dle skutečného stavu v řešených místech kde dochází ke koordinaci s navazující akcí 'Rekonstrukce nástupišť a zřízení bezbariérových přístupů v ŽST Lovosice' (výtah, řešená část podchodu, vstup na 1.nástupiště...) viz ZTP
P | 952 | R10280002 |  | Zkoušky a prohlídky el rozvodů a zařízení pro objem montážních prací přes 100 do 500 tis Kč. Celková prohlídka, zkoušení, měření a vyhotovení výchozí revizní zp | KS | 1 | 0 |  |  |  | 0 |  | R-položka |  | 2
PP |  |  |  | Zkoušky a prohlídky el rozvodů a zařízení pro objem montážních prací přes 100 do 500 tis Kč. Celková prohlídka, zkoušení, měření a vyhotovení výchozí revizní zprávy revizním technikem s oprávněním "D".
VV
TS |  |  |  | Výchozí revize uzemnění a hromosvodu, fotodokumentace do dokumentace skutečného provedení (foto před zásypem výkopu, měření zemního odporu, ..)
P | 953 | R20890401 |  | Vyhotovení protokolu UTZ pro silnoproudá zařízení a zdroje | KS | 1 | 0 |  |  |  | 0 |  | R-položka |  | 2
PP |  |  |  | Vyhotovení protokolu UTZ pro silnoproudá zařízení a zdroje
VV
TS |  |  |  | Vyhotovení protokolu UTZ včetně funkční zkoušky, posouzení a vyhodnocení podkladů, vypracování protokolu, evidence protokolu pro silnoproudá zařízení a zdroje
P | 954 | R460010021 |  | Vytyčení vedení podzemního v obvodu železniční stanice | KM | 1 | 0 |  |  |  | 0 |  | R-položka |  | 2
PP |  |  |  | Vytyčení vedení podzemního v obvodu železniční stanice
VV
TS |  |  |  | Pro vnější rozvody NN; před zahájením výkopových prací; specialista určený SŽ
P | 955 | R0068 |  | Dílenská dokumentace | KPL | 1 | 0 |  |  |  | 0 |  | R-položka |  | 2
PP |  |  |  | Dílenská dokumentace
VV |  |  |  | 'Architektonicko-stavební řešení' ''Stavebně konstrukční řešení' ''Požárně bezpečnostní řešení' 1=1.000 [A]
TS |  |  |  | Dokumentace bude investorovi odevzdána v listinné a tištěné podobě a bude obsahovat i dílneské dokumentace, pokud budou rozsahem vyžadovány. Položka zahrnuje veškeré činnosti nezbytné k vypracování dokumentace skutečného provedení dle SOD na zhotovení stavby a v rozsahu vyhlášky č. 499/2006 Sb., v platném znění, a dle požadavků VTP a ZTP. Jedná se o souhrn činností zahrnujících vyhotovení dokumentace skutečného provedení stavby, která mimo jiné zahrnuje geodetické měření, zapracování všech změn během výstavby, geometrické plány pro zápis vlastnických a jiných věcných práv do katastru nemovitostí, výsledné měřící protokoly, aktuální údaje apod.
P | 956 | R12103000 |  | Vypracování Dokumentace zdolávání požáru | KPL | 1 | 0 |  |  |  | 0 |  | R-položka |  | 2
PP |  |  |  | Vypracování Dokumentace zdolávání požáru
VV
TS

## D.2.2.1.01.08
SŽDC05 |  |  |  | Soupis prací objektu | [10 empty] | 3
6
S | Stavba: | 5423520054 |  | Rekonstrukce výpravní budovy ŽST Lovosice_ZM02 | [6 empty] | D.2.2 |  | Aspe | 0,00 | 2
O | Objekt: | D.2.2 |  | Pozemní stavební objekty | [9 empty] | 15,00 | 2
Typ | Poř. číslo | Kód položky | Varianta | Název položky | MJ | Množství | Jednotková hmotnost | Celková hmotnost |  |  | Jednotková cena |  | Cenové soustavy | 21,00 | 2
Dodávka
[9 empty] | Jednotková | Celkem | Jednotková | Celkem |  |  |  | Počet položek s nulovou cenou
O1 |  | D.2.2.1.01.08 |  | Záchytný systém
SD |  | 000 |  | Doplnený súhrnný diel
P | 1 | R259 |  | Kotvící bod určený na betonové konstrukce. Sloupek průměru 42 mm je ztužený. Roznášecí deska 200x200 mm. | KS | 56 | 0 |  |  |  | 0 |  | R-položka |  | 2
PP |  |  |  | Kotvící bod určený na betonové konstrukce. Sloupek průměru 42 mm je ztužený. Roznášecí deska 200x200 mm.
VV
TS
P | 2 | R260 |  | Kotvící bod pro falcové střechy. Vhodný pro použití jako samostatný bod pro jištění až 3 osob. | KS | 14 | 0 |  |  |  | 0 |  | R-položka |  | 2
PP |  |  |  | Kotvící bod pro falcové střechy. Vhodný pro použití jako samostatný bod pro jištění až 3 osob.
VV
TS
P | 3 | R261 |  | Nerezový kotvicí bod pro tenké dřevěné konstrukce. Základna 200x200 mm, sloupek o průměru 16 mm. | KS | 2 | 0 |  |  |  | 0 |  | R-položka |  | 2
PP |  |  |  | Nerezový kotvicí bod pro tenké dřevěné konstrukce. Základna 200x200 mm, sloupek o průměru 16 mm.
VV
TS
P | 4 | R262 |  | NEREZOVÉ LANO 8 MM – Určené pro systémy s požadavkem na permanentní lano. | bm | 199 | 0 |  |  |  | 0 |  | R-položka |  | 2
PP |  |  |  | NEREZOVÉ LANO 8 MM – Určené pro systémy s požadavkem na permanentní lano.
VV
TS
P | 5 | R264 |  | KONCOVKA K NEREZ LANU NAPÍNACÍ – Určené pro systémy s požadavkem na permanentní lano 8 mm. | KS | 5 | 0 |  |  |  | 0 |  | R-položka |  | 2
PP |  |  |  | KONCOVKA K NEREZ LANU NAPÍNACÍ – Určené pro systémy s požadavkem na permanentní lano 8 mm.
VV
TS
P | 6 | R265 |  | KONCOVKA K NEREZ LANU PEVNÁ – Koncovka určená k nalisování na nerezové lano 8 mm. Provedení nerez. Délka 140 mm. | KS | 5 | 0 |  |  |  | 0 |  | R-položka |  | 2
PP |  |  |  | KONCOVKA K NEREZ LANU PEVNÁ – Koncovka určená k nalisování na nerezové lano 8 mm. Provedení nerez. Délka 140 mm.
VV
TS
P | 7 | R266 |  | NEREZOVÝ ŠTÍTEK | KS | 5 | 0 |  |  |  | 0 |  | R-položka |  | 2
PP |  |  |  | NEREZOVÝ ŠTÍTEK
VV
TS
P | 8 | R267 |  | KLADKA K NEREZOVÉMU LANU | KS | 2 | 0 |  |  |  | 0 |  | R-položka |  | 2
PP |  |  |  | KLADKA K NEREZOVÉMU LANU
VV
TS
P | 9 | R268 |  | SPOJOVACÍ OKO – Provedení nerez. | KS | 2 | 0 |  |  |  | 0 |  | R-položka |  | 2
PP |  |  |  | SPOJOVACÍ OKO – Provedení nerez.
VV
TS
P | 10 | R01 |  | Montáž | KPL | 1 | 0 |  |  |  | 0 |  | R-položka |  | 2
PP |  |  |  | Montáž
VV
TS
P | 11 | R02 |  | Tahové zkoušky | KPL | 1 | 0 |  |  |  | 0 |  | R-položka |  | 2
PP |  |  |  | Tahové zkoušky
VV
TS
P | 12 | R03 |  | Revize+předání do užívání | KPL | 1 | 0 |  |  |  | 0 |  | R-položka |  | 2
PP |  |  |  | Revize+předání do užívání
VV
TS

## D.2.2.1.01.41
SŽDC05 |  |  |  | Soupis prací objektu | [10 empty] | 3
6
S | Stavba: | 5423520054 |  | Rekonstrukce výpravní budovy ŽST Lovosice_ZM02 | [6 empty] | D.2.2 |  | Aspe | 0,00 | 2
O | Objekt: | D.2.2 |  | Pozemní stavební objekty | [9 empty] | 15,00 | 2
Typ | Poř. číslo | Kód položky | Varianta | Název položky | MJ | Množství | Jednotková hmotnost | Celková hmotnost |  |  | Jednotková cena |  | Cenové soustavy | 21,00 | 2
Dodávka
[9 empty] | Jednotková | Celkem | Jednotková | Celkem |  |  |  | Počet položek s nulovou cenou
O1 |  | D.2.2.1.01.41 |  | Zdravotně technické instalace
SD |  | 1 |  | Zemní práce
P | 1 | 113106051 |  | Rozebrání dlažeb a dílců při překopech inženýrských sítí s přemístěním hmot na skládku na vzdálenost do 3 m nebo s naložením na dopravní prostředek ručně vozove | M2 | 4 | 0 |  |  |  | 0 |  | CS ÚRS 2023 01 |  | 2
PP |  |  |  | Rozebrání dlažeb a dílců při překopech inženýrských sítí s přemístěním hmot na skládku na vzdálenost do 3 m nebo s naložením na dopravní prostředek ručně vozovek a ploch, s jakoukoliv výplní spár z velkých kostek s ložem z kameniva těženého
VV |  |  |  | 'výkaz výměr ''plyn 4.00=4.000 [A] Celkem: 4=4.000 [B]
TS
P | 2 | 113107122 |  | Odstranění podkladů nebo krytů ručně s přemístěním hmot na skládku na vzdálenost do 3 m nebo s naložením na dopravní prostředek z kameniva hrubého drceného, o t | M2 | 350 | 0 |  |  |  | 0 |  | CS ÚRS 2023 01 |  | 2
PP |  |  |  | Odstranění podkladů nebo krytů ručně s přemístěním hmot na skládku na vzdálenost do 3 m nebo s naložením na dopravní prostředek z kameniva hrubého drceného, o tl. vrstvy přes 100 do 200 mm
VV
TS
P | 3 | 113107137 |  | Odstranění podkladů nebo krytů ručně s přemístěním hmot na skládku na vzdálenost do 3 m nebo s naložením na dopravní prostředek z betonu vyztuženého sítěmi, o t | M2 | 350 | 0 |  |  |  | 0 |  | CS ÚRS 2023 01 |  | 2
PP |  |  |  | Odstranění podkladů nebo krytů ručně s přemístěním hmot na skládku na vzdálenost do 3 m nebo s naložením na dopravní prostředek z betonu vyztuženého sítěmi, o tl. vrstvy přes 150 do 300 mm
VV |  |  |  | 'viz specifikace materiálu ''splašková 200.00=200.000 [A] ''dešťová 150.00=150.000 [B] Celkem: 200+150=350.000 [C]
TS
P | 4 | 113107523 |  | Odstranění podkladů nebo krytů při překopech inženýrských sítí s přemístěním hmot na skládku ve vzdálenosti do 3 m nebo s naložením na dopravní prostředek stroj | M2 | 4 | 0 |  |  |  | 0 |  | CS ÚRS 2023 01 |  | 2
PP |  |  |  | Odstranění podkladů nebo krytů při překopech inženýrských sítí s přemístěním hmot na skládku ve vzdálenosti do 3 m nebo s naložením na dopravní prostředek strojně plochy jednotlivě přes 15 m2 z kameniva hrubého drceného, o tl. vrstvy přes 200 do 300 mm
VV
TS
P | 5 | 132312131 |  | Hloubení nezapažených rýh šířky do 800 mm ručně s urovnáním dna do předepsaného profilu a spádu v hornině třídy těžitelnosti II skupiny 4 soudržných | M3 | 270 | 0 |  |  |  | 0 |  | CS ÚRS 2023 01 |  | 2
PP |  |  |  | Hloubení nezapažených rýh šířky do 800 mm ručně s urovnáním dna do předepsaného profilu a spádu v hornině třídy těžitelnosti II skupiny 4 soudržných
VV |  |  |  | 'viz specifikace materiálu ''splašková 170.00=170.000 [A] ''dešťová 100.00=100.000 [B] Celkem: 170+100=270.000 [C]
TS
P | 6 | 132351102 |  | Hloubení nezapažených rýh šířky do 800 mm strojně s urovnáním dna do předepsaného profilu a spádu v hornině třídy těžitelnosti II skupiny 4 přes 20 do 50 m3 | M3 | 5 | 0 |  |  |  | 0 |  | CS ÚRS 2023 01 |  | 2
PP |  |  |  | Hloubení nezapažených rýh šířky do 800 mm strojně s urovnáním dna do předepsaného profilu a spádu v hornině třídy těžitelnosti II skupiny 4 přes 20 do 50 m3
VV |  |  |  | 'viz specifikace materiálu ''plyn 5.00=5.000 [A] Celkem: 5=5.000 [B]
TS
P | 7 | 162751137 |  | Vodorovné přemístění výkopku nebo sypaniny po suchu na obvyklém dopravním prostředku, bez naložení výkopku, avšak se složením bez rozhrnutí z horniny třídy těži | M3 | 270.8 | 0 |  |  |  | 0 |  | CS ÚRS 2023 01 |  | 2
PP |  |  |  | Vodorovné přemístění výkopku nebo sypaniny po suchu na obvyklém dopravním prostředku, bez naložení výkopku, avšak se složením bez rozhrnutí z horniny třídy těžitelnosti II skupiny 4 a 5 na vzdálenost přes 9 000 do 10 000 m
VV |  |  |  | 'viz specifikace materiálu ''splašková 170.00=170.000 [A] ''dešťová 100.00=100.000 [B] ''plyn 0.80=0.800 [C] Celkem: 170+100+0.8=270.800 [D]
TS
P | 8 | 171201231 |  | Poplatek za uložení stavebního odpadu na recyklační skládce (skládkovné) zeminy a kamení zatříděného do Katalogu odpadů pod kódem 17 05 04 | T | 487.44 | 0 |  |  |  | 0 |  | CS ÚRS 2023 01 |  | 2
PP |  |  |  | Poplatek za uložení stavebního odpadu na recyklační skládce (skládkovné) zeminy a kamení zatříděného do Katalogu odpadů pod kódem 17 05 04
VV
TS
P | 9 | 174111102 |  | Zásyp sypaninou z jakékoliv horniny ručně s uložením výkopku ve vrstvách se zhutněním v uzavřených prostorách s urovnáním povrchu zásypu | M3 | 60 | 0 |  |  |  | 0 |  | CS ÚRS 2023 01 |  | 2
PP |  |  |  | Zásyp sypaninou z jakékoliv horniny ručně s uložením výkopku ve vrstvách se zhutněním v uzavřených prostorách s urovnáním povrchu zásypu
VV |  |  |  | 'viz specifikace materiálu ''splašková 30.00=30.000 [A] ''dešťová 30.00=30.000 [B] Celkem: 30+30=60.000 [C]
TS
P | 10 | 58343930 |  | kamenivo drcené hrubé frakce 16/32 | T | 120 | 1 |  |  |  | 0 |  | CS ÚRS 2023 01 |  | 2
PP |  |  |  | kamenivo drcené hrubé frakce 16/32
VV |  |  |  | 60*2 Přepočtené koeficientem množství=120.000 [A] Celkem: 120=120.000 [B]
TS
P | 11 | 174151101 |  | Zásyp sypaninou z jakékoliv horniny strojně s uložením výkopku ve vrstvách se zhutněním jam, šachet, rýh nebo kolem objektů v těchto vykopávkách | M3 | 4.2 | 0 |  |  |  | 0 |  | CS ÚRS 2023 01 |  | 2
PP |  |  |  | Zásyp sypaninou z jakékoliv horniny strojně s uložením výkopku ve vrstvách se zhutněním jam, šachet, rýh nebo kolem objektů v těchto vykopávkách
VV |  |  |  | 'viz specifikace materiálu ''plyn 4.20=4.200 [A] Celkem: 4.2=4.200 [B]
TS
P | 12 | 175111101 |  | Obsypání potrubí ručně sypaninou z vhodných hornin třídy těžitelnosti I a II, skupiny 1 až 4 nebo materiálem připraveným podél výkopu ve vzdálenosti do 3 m od j | M3 | 138.6 | 0 |  |  |  | 0 |  | CS ÚRS 2023 01 |  | 2
PP |  |  |  | Obsypání potrubí ručně sypaninou z vhodných hornin třídy těžitelnosti I a II, skupiny 1 až 4 nebo materiálem připraveným podél výkopu ve vzdálenosti do 3 m od jeho kraje pro jakoukoliv hloubku výkopu a míru zhutnění bez prohození sypaniny
VV |  |  |  | 'viz specifikace materiálu ''splašková 90.00=90.000 [A] ''dešťová 48.00=48.000 [B] ''plyn 0.60=0.600 [C] Celkem: 90+48+0.6=138.600 [D]
TS
P | 13 | 58331351 |  | kamenivo těžené drobné frakce 0/4 | T | 277.2 | 1 |  |  |  | 0 |  | CS ÚRS 2023 01 |  | 2
PP |  |  |  | kamenivo těžené drobné frakce 0/4
VV |  |  |  | 138.6*2 Přepočtené koeficientem množství=277.200 [A] Celkem: 277.2=277.200 [B]
TS
SD |  | 3 |  | Svislé a kompletní konstrukce
P | 14 | 311101211 |  | Vytvoření prostupů nebo suchých kanálků v betonových zdech nosných z monolitického betonu a železobetonu vodorovných, šikmých, obloukových, zalomených, svislých | M | 15 | 0 |  |  |  | 0 |  | CS ÚRS 2023 01 |  | 2
PP |  |  |  | Vytvoření prostupů nebo suchých kanálků v betonových zdech nosných z monolitického betonu a železobetonu vodorovných, šikmých, obloukových, zalomených, svislých vložkami z trub, prefabrikovaných dílců, dutinových tvarovek, apod., bez jejich dodání trvale osazenými na sraz, včetně polohového zajištění v bednění při betonáži, vnější průřezové plochy do 0,02 m2
VV |  |  |  | 'viz specifikace materiálu ''pitná voda 8.00+7.00=15.000 [A] Celkem: 15=15.000 [B]
TS
P | 15 | 34571359 |  | trubka elektroinstalační ohebná dvouplášťová korugovaná (chránička) D 150/175mm, HDPE+LDPE | M | 8 | 0.00128 |  |  |  | 0 |  | CS ÚRS 2023 01 |  | 2
PP |  |  |  | trubka elektroinstalační ohebná dvouplášťová korugovaná (chránička) D 150/175mm, HDPE+LDPE
VV
TS
P | 16 | 34571352 |  | trubka elektroinstalační ohebná dvouplášťová korugovaná (chránička) D 52/63mm, HDPE+LDPE | M | 7 | 0.00035 |  |  |  | 0 |  | CS ÚRS 2023 01 |  | 2
PP |  |  |  | trubka elektroinstalační ohebná dvouplášťová korugovaná (chránička) D 52/63mm, HDPE+LDPE
VV
TS
SD |  | 4 |  | Vodorovné konstrukce
P | 17 | 451541192 |  | Lože pod potrubí, stoky a drobné objekty Příplatek k ceně za práce ve štole | M3 | 20 | 0 |  |  |  | 0 |  | CS ÚRS 2023 01 |  | 2
PP |  |  |  | Lože pod potrubí, stoky a drobné objekty Příplatek k ceně za práce ve štole
VV |  |  |  | 'viz specifikace materiálu ''splašková 20.00=20.000 [A] Celkem: 20=20.000 [B]
TS
P | 18 | 451572111 |  | Lože pod potrubí, stoky a drobné objekty v otevřeném výkopu z kameniva drobného těženého 0 až 4 mm | M3 | 32.2 | 1.8908 |  |  |  | 0 |  | CS ÚRS 2023 01 |  | 2
PP |  |  |  | Lože pod potrubí, stoky a drobné objekty v otevřeném výkopu z kameniva drobného těženého 0 až 4 mm
VV |  |  |  | 'viz specifikace materiálu ''splašková 20.00=20.000 [A] ''dešťová 12.00=12.000 [B] ''plyn 0.20=0.200 [C] Celkem: 20+12+0.2=32.200 [D]
TS
SD |  | 5 |  | Komunikace pozemní
P | 19 | 566901232 |  | Vyspravení podkladu po překopech inženýrských sítí plochy přes 15 m2 s rozprostřením a zhutněním štěrkodrtí tl. 150 mm | M2 | 8 | 0.345 |  |  |  | 0 |  | CS ÚRS 2023 01 |  | 2
PP |  |  |  | Vyspravení podkladu po překopech inženýrských sítí plochy přes 15 m2 s rozprostřením a zhutněním štěrkodrtí tl. 150 mm
VV
TS
P | 20 | 591111111 |  | Kladení dlažby z kostek s provedením lože do tl. 50 mm, s vyplněním spár, s dvojím beraněním a se smetením přebytečného materiálu na krajnici velkých z kamene, | M2 | 4 | 0.1837 |  |  |  | 0 |  | CS ÚRS 2023 01 |  | 2
PP |  |  |  | Kladení dlažby z kostek s provedením lože do tl. 50 mm, s vyplněním spár, s dvojím beraněním a se smetením přebytečného materiálu na krajnici velkých z kamene, do lože z kameniva těženého
VV
TS
P | 21 | 58381008 |  | kostka štípaná dlažební žula velká 15/17 | M2 | 0.808 | 0.417 |  |  |  | 0 |  | CS ÚRS 2023 01 |  | 2
PP |  |  |  | kostka štípaná dlažební žula velká 15/17
VV |  |  |  | 0.8*1.01 Přepočtené koeficientem množství=0.808 [A] Celkem: 0.808=0.808 [B]
TS
SD |  | 6 |  | Úpravy povrchů, podlahy a osazování výplní
P | 22 | 612135101 |  | Hrubá výplň rýh maltou jakékoli šířky rýhy ve stěnách | M2 | 160 | 0.056 |  |  |  | 0 |  | CS ÚRS 2023 01 |  | 2
PP |  |  |  | Hrubá výplň rýh maltou jakékoli šířky rýhy ve stěnách
VV |  |  |  | 'viz specifikace materiálu ''pitná voda 200.00*0.15=30.000 [A] ''stávající rozvody vody 700.00*0.10=70.000 [B] ''stávající kanalizace 400.00*0.15=60.000 [C] Celkem: 30+70+60=160.000 [D]
TS
P | 23 | 631311125 |  | Mazanina z betonu prostého bez zvýšených nároků na prostředí tl. přes 80 do 120 mm tř. C 20/25 | M3 | 70 | 2.5019 |  |  |  | 0 |  | CS ÚRS 2023 01 |  | 2
PP |  |  |  | Mazanina z betonu prostého bez zvýšených nároků na prostředí tl. přes 80 do 120 mm tř. C 20/25
VV
TS
P | 24 | 631319173 |  | Příplatek k cenám mazanin za stržení povrchu spodní vrstvy mazaniny latí před vložením výztuže nebo pletiva pro tl. obou vrstev mazaniny přes 80 do 120 mm | M3 | 70 | 0 |  |  |  | 0 |  | CS ÚRS 2023 01 |  | 2
PP |  |  |  | Příplatek k cenám mazanin za stržení povrchu spodní vrstvy mazaniny latí před vložením výztuže nebo pletiva pro tl. obou vrstev mazaniny přes 80 do 120 mm
VV
TS
P | 25 | 631362021 |  | Výztuž mazanin ze svařovaných sítí z drátů typu KARI | T | 2.45 | 1.0628 |  |  |  | 0 |  | CS ÚRS 2023 01 |  | 2
PP |  |  |  | Výztuž mazanin ze svařovaných sítí z drátů typu KARI
VV
TS
SD |  | 711 |  | Izolace proti vodě, vlhkosti a plynům
P | 43 | 711111001 |  | Provedení izolace proti zemní vlhkosti natěradly a tmely za studena na ploše vodorovné V nátěrem penetračním | M2 | 350 | 0 |  |  |  | 0 |  | CS ÚRS 2023 01 |  | 2
PP |  |  |  | Provedení izolace proti zemní vlhkosti natěradly a tmely za studena na ploše vodorovné V nátěrem penetračním
VV
TS
P | 44 | 11163153 |  | emulze asfaltová penetrační | litr | 350 | 0.001 |  |  |  | 0 |  | CS ÚRS 2023 01 |  | 2
PP |  |  |  | emulze asfaltová penetrační
VV
TS
P | 45 | 11163150 |  | lak penetrační asfaltový | T | 0.116 | 1 |  |  |  | 0 |  | CS ÚRS 2023 01 |  | 2
PP |  |  |  | lak penetrační asfaltový
VV |  |  |  | 350*0.00033 Přepočtené koeficientem množství=0.116 [A] Celkem: 0.116=0.116 [B]
TS
P | 46 | 711131811 |  | Odstranění izolace proti zemní vlhkosti na ploše vodorovné V | M2 | 700 | 0 |  |  |  | 0 |  | CS ÚRS 2023 01 |  | 2
PP |  |  |  | Odstranění izolace proti zemní vlhkosti na ploše vodorovné V
VV
TS
P | 47 | 711141559 |  | Provedení izolace proti zemní vlhkosti pásy přitavením NAIP na ploše vodorovné V | M2 | 700 | 0.0004 |  |  |  | 0 |  | CS ÚRS 2023 01 |  | 2
PP |  |  |  | Provedení izolace proti zemní vlhkosti pásy přitavením NAIP na ploše vodorovné V
VV
TS
P | 48 | 62832134 |  | pás asfaltový natavitelný oxidovaný tl 4,0mm typu V60 S40 s vložkou ze skleněné rohože, s jemnozrnným minerálním posypem | M2 | 815.85 | 0.0054 |  |  |  | 0 |  | CS ÚRS 2023 01 |  | 2
PP |  |  |  | pás asfaltový natavitelný oxidovaný tl 4,0mm typu V60 S40 s vložkou ze skleněné rohože, s jemnozrnným minerálním posypem
VV |  |  |  | 700*1.1655 Přepočtené koeficientem množství=815.850 [A] Celkem: 815.85=815.850 [B]
TS
P | 49 | 998711102 |  | Přesun hmot pro izolace proti vodě, vlhkosti a plynům stanovený z hmotnosti přesunovaného materiálu vodorovná dopravní vzdálenost do 50 m v objektech výšky přes | T | 5.152 | 0 |  |  |  | 0 |  | CS ÚRS 2023 01 |  | 2
PP |  |  |  | Přesun hmot pro izolace proti vodě, vlhkosti a plynům stanovený z hmotnosti přesunovaného materiálu vodorovná dopravní vzdálenost do 50 m v objektech výšky přes 6 do 12 m
VV
TS
P | 50 | 998711192 |  | Přesun hmot pro izolace proti vodě, vlhkosti a plynům stanovený z hmotnosti přesunovaného materiálu Příplatek k cenám za zvětšený přesun přes vymezenou největší | T | 5.152 | 0 |  |  |  | 0 |  | CS ÚRS 2023 01 |  | 2
PP |  |  |  | Přesun hmot pro izolace proti vodě, vlhkosti a plynům stanovený z hmotnosti přesunovaného materiálu Příplatek k cenám za zvětšený přesun přes vymezenou největší dopravní vzdálenost do 100 m
VV
TS
SD |  | 721 |  | Zdravotechnika - vnitřní kanalizace
P | 51 | 721140806 |  | Demontáž potrubí z litinových trub odpadních nebo dešťových přes 100 do DN 200 | M | 400 | 0 |  |  |  | 0 |  | CS ÚRS 2023 01 |  | 2
PP |  |  |  | Demontáž potrubí z litinových trub odpadních nebo dešťových přes 100 do DN 200
VV |  |  |  | 'viz specifikace materiálu 400.00=400.000 [A] Celkem: 400=400.000 [B]
TS
P | 52 | 721173401 |  | Potrubí z trub PVC SN4 svodné (ležaté) DN 110 | M | 80 | 0.00142 |  |  |  | 0 |  | CS ÚRS 2023 01 |  | 2
PP |  |  |  | Potrubí z trub PVC SN4 svodné (ležaté) DN 110
VV |  |  |  | 'viz specifikace materiálu ''splašková 60.00=60.000 [A] ''dešťová 20.00=20.000 [B] Celkem: 60+20=80.000 [C]
TS
P | 53 | 721173402 |  | Potrubí z trub PVC SN4 svodné (ležaté) DN 125 | M | 240 | 0.00744 |  |  |  | 0 |  | CS ÚRS 2023 01 |  | 2
PP |  |  |  | Potrubí z trub PVC SN4 svodné (ležaté) DN 125
VV |  |  |  | 'viz specifikace materiálu ''splašková 120.00=120.000 [A] ''dešťová 120.00=120.000 [B] Celkem: 120+120=240.000 [C]
TS
P | 54 | 721173403 |  | Potrubí z trub PVC SN4 svodné (ležaté) DN 160 | M | 220 | 0.01232 |  |  |  | 0 |  | CS ÚRS 2023 01 |  | 2
PP |  |  |  | Potrubí z trub PVC SN4 svodné (ležaté) DN 160
VV |  |  |  | 'viz specifikace materiálu ''splašková 140.00=140.000 [A] ''dešťová 80.00=80.000 [B] Celkem: 140+80=220.000 [C]
TS
P | 55 | 721173404 |  | Potrubí z trub PVC SN4 svodné (ležaté) DN 200 | M | 20 | 0.01975 |  |  |  | 0 |  | CS ÚRS 2023 01 |  | 2
PP |  |  |  | Potrubí z trub PVC SN4 svodné (ležaté) DN 200
VV |  |  |  | 'viz specifikace materiálu ''dešťová 20.00=20.000 [A] Celkem: 20=20.000 [B]
TS
P | 56 | 721174024 |  | Potrubí z trub polypropylenových odpadní (svislé) DN 75 | M | 20 | 0.00059 |  |  |  | 0 |  | CS ÚRS 2023 01 |  | 2
PP |  |  |  | Potrubí z trub polypropylenových odpadní (svislé) DN 75
VV |  |  |  | 'viz specifikace materiálu ''splašková 20.00=20.000 [A] Celkem: 20=20.000 [B]
TS
P | 57 | 721174025 |  | Potrubí z trub polypropylenových odpadní (svislé) DN 110 | M | 150 | 0.00201 |  |  |  | 0 |  | CS ÚRS 2023 01 |  | 2
PP |  |  |  | Potrubí z trub polypropylenových odpadní (svislé) DN 110
VV |  |  |  | 'viz specifikace materiálu ''splašková 150.00=150.000 [A] Celkem: 150=150.000 [B]
TS
P | 58 | 721174042 |  | Potrubí z trub polypropylenových připojovací DN 40 | M | 40 | 0.00041 |  |  |  | 0 |  | CS ÚRS 2023 01 |  | 2
PP |  |  |  | Potrubí z trub polypropylenových připojovací DN 40
VV |  |  |  | 'viz specifikace materiálu ''splašková 40.00=40.000 [A] Celkem: 40=40.000 [B]
TS
P | 59 | 721174043 |  | Potrubí z trub polypropylenových připojovací DN 50 | M | 80 | 0.00048 |  |  |  | 0 |  | CS ÚRS 2023 01 |  | 2
PP |  |  |  | Potrubí z trub polypropylenových připojovací DN 50
VV |  |  |  | 'viz specifikace materiálu ''splašková 80.00=80.000 [A] Celkem: 80=80.000 [B]
TS
P | 60 | 721175203 |  | Plastové potrubí odhlučněné třívrstvé připojovací DN 50 | M | 5 | 0.00055 |  |  |  | 0 |  | CS ÚRS 2023 01 |  | 2
PP |  |  |  | Plastové potrubí odhlučněné třívrstvé připojovací DN 50
VV |  |  |  | 'viz specifikace materiálu ''splašková 5.00=5.000 [A] Celkem: 5=5.000 [B]
TS
P | 61 | 721175212 |  | Plastové potrubí odhlučněné třívrstvé odpadní (svislé) DN 110 | M | 5 | 0.00177 |  |  |  | 0 |  | CS ÚRS 2023 01 |  | 2
PP |  |  |  | Plastové potrubí odhlučněné třívrstvé odpadní (svislé) DN 110
VV |  |  |  | 'viz specifikace materiálu ''splašková 5.00=5.000 [A] Celkem: 5=5.000 [B]
TS
P | 62 | 721175232 |  | Plastové potrubí odhlučněné třívrstvé dešťové DN 110 | M | 380 | 0.00159 |  |  |  | 0 |  | CS ÚRS 2023 01 |  | 2
PP |  |  |  | Plastové potrubí odhlučněné třívrstvé dešťové DN 110
VV |  |  |  | 'viz specifikace materiálu ''dešťová 380.00=380.000 [A] Celkem: 380=380.000 [B]
TS
P | 63 | 721175233 |  | Plastové potrubí odhlučněné třívrstvé dešťové DN 125 | M | 10 | 0.00208 |  |  |  | 0 |  | CS ÚRS 2023 01 |  | 2
PP |  |  |  | Plastové potrubí odhlučněné třívrstvé dešťové DN 125
VV |  |  |  | 'viz specifikace materiálu ''dešťová 10.00=10.000 [A] Celkem: 10=10.000 [B]
TS
P | 64 | 721175234 |  | Plastové potrubí odhlučněné třívrstvé dešťové DN 160 | M | 10 | 0.00328 |  |  |  | 0 |  | CS ÚRS 2023 01 |  | 2
PP |  |  |  | Plastové potrubí odhlučněné třívrstvé dešťové DN 160
VV |  |  |  | 'viz specifikace materiálu ''dešťová 10.00=10.000 [A] Celkem: 10=10.000 [B]
TS
P | 65 | 721194103 |  | Vyměření přípojek na potrubí vyvedení a upevnění odpadních výpustek DN 32 | KUS | 11 | 0 |  |  |  | 0 |  | CS ÚRS 2023 01 |  | 2
PP |  |  |  | Vyměření přípojek na potrubí vyvedení a upevnění odpadních výpustek DN 32
VV |  |  |  | 11=11.000 [A] Celkem: 11=11.000 [B]
TS
P | 66 | 721194104 |  | Vyměření přípojek na potrubí vyvedení a upevnění odpadních výpustek DN 40 | KUS | 34 | 0 |  |  |  | 0 |  | CS ÚRS 2023 01 |  | 2
PP |  |  |  | Vyměření přípojek na potrubí vyvedení a upevnění odpadních výpustek DN 40
VV |  |  |  | 32+2=34.000 [A] Celkem: 34=34.000 [B]
TS
P | 67 | 721194105 |  | Vyměření přípojek na potrubí vyvedení a upevnění odpadních výpustek DN 50 | KUS | 32 | 0 |  |  |  | 0 |  | CS ÚRS 2023 01 |  | 2
PP |  |  |  | Vyměření přípojek na potrubí vyvedení a upevnění odpadních výpustek DN 50
VV |  |  |  | 12+14+6=32.000 [A] Celkem: 32=32.000 [B]
TS
P | 68 | 721194109 |  | Vyměření přípojek na potrubí vyvedení a upevnění odpadních výpustek DN 110 | KUS | 49 | 0 |  |  |  | 0 |  | CS ÚRS 2023 01 |  | 2
PP |  |  |  | Vyměření přípojek na potrubí vyvedení a upevnění odpadních výpustek DN 110
VV |  |  |  | 40+2+7=49.000 [A] Celkem: 49=49.000 [B]
TS
P | 69 | 721210823 |  | Demontáž kanalizačního příslušenství střešních vtoků DN 125 | KUS | 12 | 0 |  |  |  | 0 |  | CS ÚRS 2023 01 |  | 2
PP |  |  |  | Demontáž kanalizačního příslušenství střešních vtoků DN 125
VV
TS
P | 70 | 721211422 |  | Podlahové vpusti se svislým odtokem DN 50/75/110 mřížka nerez 138x138 | KUS | 9 | 0.00148 |  |  |  | 0 |  | CS ÚRS 2023 01 |  | 2
PP |  |  |  | Podlahové vpusti se svislým odtokem DN 50/75/110 mřížka nerez 138x138
VV |  |  |  | 'viz specifikace materiálu 9=9.000 [A] Celkem: 9=9.000 [B]
TS
P | 71 | 721212127 |  | Odtokové sprchové žlaby se zápachovou uzávěrkou a krycím roštem délky 1000 mm | KUS | 6 | 0.00524 |  |  |  | 0 |  | CS ÚRS 2023 01 |  | 2
PP |  |  |  | Odtokové sprchové žlaby se zápachovou uzávěrkou a krycím roštem délky 1000 mm
VV |  |  |  | 'viz specifikace materiálu 6=6.000 [A] Celkem: 6=6.000 [B]
TS
P | 72 | 721239114 |  | Střešní vtoky (vpusti) montáž střešních vtoků ostatních typů se svislým odtokem do DN 160 | KUS | 14 | 0.00115 |  |  |  | 0 |  | CS ÚRS 2023 01 |  | 2
PP |  |  |  | Střešní vtoky (vpusti) montáž střešních vtoků ostatních typů se svislým odtokem do DN 160
VV |  |  |  | 'viz specifikace materiálu ''dešťová 14=14.000 [A] Celkem: 14=14.000 [B]
TS
P | 73 | 56231112 |  | vtok střešní svislý pro PVC-P hydroizolaci plochých střech s vyhříváním DN 75, DN 110, DN 125, DN 160 | KUS | 14 | 0.00181 |  |  |  | 0 |  | CS ÚRS 2023 01 |  | 2
PP |  |  |  | vtok střešní svislý pro PVC-P hydroizolaci plochých střech s vyhříváním DN 75, DN 110, DN 125, DN 160
VV
TS
P | 74 | 721242804 |  | Demontáž lapačů střešních splavenin DN 125 | KUS | 12 | 0 |  |  |  | 0 |  | CS ÚRS 2023 01 |  | 2
PP |  |  |  | Demontáž lapačů střešních splavenin DN 125
VV
TS
P | 75 | 721273153 |  | Ventilační hlavice z polypropylenu (PP) DN 110 | KUS | 12 | 0.00029 |  |  |  | 0 |  | CS ÚRS 2023 01 |  | 2
PP |  |  |  | Ventilační hlavice z polypropylenu (PP) DN 110
VV |  |  |  | 'viz specifikace materiálu ''splašková 12=12.000 [A] Celkem: 12=12.000 [B]
TS
P | 76 | 721290111 |  | Zkouška těsnosti kanalizace v objektech vodou do DN 125 | M | 1090 | 0 |  |  |  | 0 |  | CS ÚRS 2023 01 |  | 2
PP |  |  |  | Zkouška těsnosti kanalizace v objektech vodou do DN 125
VV |  |  |  | 40+40+80+240+20+150+40+80+5+5+380+10=1 090.000 [A] Celkem: 1090=1 090.000 [B]
TS
P | 77 | 721290112 |  | Zkouška těsnosti kanalizace v objektech vodou DN 150 nebo DN 200 | M | 250 | 0 |  |  |  | 0 |  | CS ÚRS 2023 01 |  | 2
PP |  |  |  | Zkouška těsnosti kanalizace v objektech vodou DN 150 nebo DN 200
VV |  |  |  | 220+20+10=250.000 [A] Celkem: 250=250.000 [B]
TS
P | 78 | 998721102 |  | Přesun hmot pro vnitřní kanalizace stanovený z hmotnosti přesunovaného materiálu vodorovná dopravní vzdálenost do 50 m v objektech výšky přes 6 do 12 m | T | 6.132 | 0 |  |  |  | 0 |  | CS ÚRS 2023 01 |  | 2
PP |  |  |  | Přesun hmot pro vnitřní kanalizace stanovený z hmotnosti přesunovaného materiálu vodorovná dopravní vzdálenost do 50 m v objektech výšky přes 6 do 12 m
VV
TS
P | 79 | 998721192 |  | Přesun hmot pro vnitřní kanalizace stanovený z hmotnosti přesunovaného materiálu Příplatek k ceně za zvětšený přesun přes vymezenou největší dopravní vzdálenost | T | 6.132 | 0 |  |  |  | 0 |  | CS ÚRS 2023 01 |  | 2
PP |  |  |  | Přesun hmot pro vnitřní kanalizace stanovený z hmotnosti přesunovaného materiálu Příplatek k ceně za zvětšený přesun přes vymezenou největší dopravní vzdálenost do 100 m
VV
TS
SD |  | 722 |  | Zdravotechnika - vnitřní vodovod
P | 80 | 722130233 |  | Potrubí z ocelových trubek pozinkovaných závitových svařovaných běžných DN 25 | M | 65 | 0.00309 |  |  |  | 0 |  | CS ÚRS 2023 01 |  | 2
PP |  |  |  | Potrubí z ocelových trubek pozinkovaných závitových svařovaných běžných DN 25
VV |  |  |  | 'viz specifikace materiálu ''požární 65.00=65.000 [A] Celkem: 65=65.000 [B]
TS
P | 81 | 722130234 |  | Potrubí z ocelových trubek pozinkovaných závitových svařovaných běžných DN 32 | M | 50 | 0.00451 |  |  |  | 0 |  | CS ÚRS 2023 01 |  | 2
PP |  |  |  | Potrubí z ocelových trubek pozinkovaných závitových svařovaných běžných DN 32
VV |  |  |  | 'viz specifikace materiálu ''požární 50.00=50.000 [A] Celkem: 50=50.000 [B]
TS
P | 82 | 722130235 |  | Potrubí z ocelových trubek pozinkovaných závitových svařovaných běžných DN 40 | M | 80 | 0.00518 |  |  |  | 0 |  | CS ÚRS 2023 01 |  | 2
PP |  |  |  | Potrubí z ocelových trubek pozinkovaných závitových svařovaných běžných DN 40
VV |  |  |  | 'viz specifikace materiálu ''požární 80.00=80.000 [A] Celkem: 80=80.000 [B]
TS
P | 83 | 722130802 |  | Demontáž potrubí z ocelových trubek pozinkovaných závitových přes 25 do DN 40 | M | 700 | 0 |  |  |  | 0 |  | CS ÚRS 2023 01 |  | 2
PP |  |  |  | Demontáž potrubí z ocelových trubek pozinkovaných závitových přes 25 do DN 40
VV |  |  |  | 'viz specifikace materiálu 700.00=700.000 [A] Celkem: 700=700.000 [B]
TS
P | 84 | 722130821 |  | Demontáž potrubí z ocelových trubek pozinkovaných šroubení do G 6/4 | KUS | 50 | 0 |  |  |  | 0 |  | CS ÚRS 2023 01 |  | 2
PP |  |  |  | Demontáž potrubí z ocelových trubek pozinkovaných šroubení do G 6/4
VV
TS
P | 85 | 722174002 |  | Potrubí z plastových trubek z polypropylenu PPR svařovaných polyfúzně PN 16 (SDR 7,4) D 20 x 2,8 | M | 500 | 0.00084 |  |  |  | 0 |  | CS ÚRS 2023 01 |  | 2
PP |  |  |  | Potrubí z plastových trubek z polypropylenu PPR svařovaných polyfúzně PN 16 (SDR 7,4) D 20 x 2,8
VV |  |  |  | 'viz specifikace materiálu ''pitná voda 500.00=500.000 [A] Celkem: 500=500.000 [B]
TS
P | 86 | 722174003 |  | Potrubí z plastových trubek z polypropylenu PPR svařovaných polyfúzně PN 16 (SDR 7,4) D 25 x 3,5 | M | 835 | 0.00116 |  |  |  | 0 |  | CS ÚRS 2023 01 |  | 2
PP |  |  |  | Potrubí z plastových trubek z polypropylenu PPR svařovaných polyfúzně PN 16 (SDR 7,4) D 25 x 3,5
VV |  |  |  | 'viz specifikace materiálu ''pitná voda 835.00=835.000 [A] Celkem: 835=835.000 [B]
TS
P | 87 | 722174004 |  | Potrubí z plastových trubek z polypropylenu PPR svařovaných polyfúzně PN 16 (SDR 7,4) D 32 x 4,4 | M | 585 | 0.00144 |  |  |  | 0 |  | CS ÚRS 2023 01 |  | 2
PP |  |  |  | Potrubí z plastových trubek z polypropylenu PPR svařovaných polyfúzně PN 16 (SDR 7,4) D 32 x 4,4
VV |  |  |  | 'viz specifikace materiálu ''pitná voda 585.00=585.000 [A] Celkem: 585=585.000 [B]
TS
P | 88 | 722174004.1 |  | Potrubí z plastových trubek z polypropylenu PPR svařovaných polyfúzně PN 16 (SDR 7,4) D 32 x 4,4 | M | 320 | 0.00144 |  |  |  | 0 |  | CS ÚRS 2023 01 |  | 2
PP |  |  |  | Potrubí z plastových trubek z polypropylenu PPR svařovaných polyfúzně PN 16 (SDR 7,4) D 32 x 4,4
VV |  |  |  | 'viz specifikace materiálu ''splašková 320.00=320.000 [A] Celkem: 320=320.000 [B]
TS
P | 89 | 722174005 |  | Potrubí z plastových trubek z polypropylenu PPR svařovaných polyfúzně PN 16 (SDR 7,4) D 40 x 5,5 | M | 310 | 0.00281 |  |  |  | 0 |  | CS ÚRS 2023 01 |  | 2
PP |  |  |  | Potrubí z plastových trubek z polypropylenu PPR svařovaných polyfúzně PN 16 (SDR 7,4) D 40 x 5,5
VV |  |  |  | 'viz specifikace materiálu ''pitná voda 310.00=310.000 [A] Celkem: 310=310.000 [B]
TS
P | 90 | 722174009 |  | Potrubí z plastových trubek z polypropylenu PPR svařovaných polyfúzně PN 16 (SDR 7,4) D 90 x 12,3 | M | 65 | 0.02241 |  |  |  | 0 |  | CS ÚRS 2023 01 |  | 2
PP |  |  |  | Potrubí z plastových trubek z polypropylenu PPR svařovaných polyfúzně PN 16 (SDR 7,4) D 90 x 12,3
VV |  |  |  | 'viz specifikace materiálu ''pitná voda 65.00=65.000 [A] Celkem: 65=65.000 [B]
TS
P | 91 | 722181211 |  | Ochrana potrubí termoizolačními trubicemi z pěnového polyetylenu PE přilepenými v příčných a podélných spojích, tloušťky izolace do 6 mm, vnitřního průměru izol | M | 225 | 4e-05 |  |  |  | 0 |  | CS ÚRS 2023 01 |  | 2
PP |  |  |  | Ochrana potrubí termoizolačními trubicemi z pěnového polyetylenu PE přilepenými v příčných a podélných spojích, tloušťky izolace do 6 mm, vnitřního průměru izolace DN do 22 mm
VV |  |  |  | 'viz specifikace materiálu ''pitná voda 225.00=225.000 [A] Celkem: 225=225.000 [B]
TS
P | 92 | 722181212 |  | Ochrana potrubí termoizolačními trubicemi z pěnového polyetylenu PE přilepenými v příčných a podélných spojích, tloušťky izolace do 6 mm, vnitřního průměru izol | M | 1260 | 4e-05 |  |  |  | 0 |  | CS ÚRS 2023 01 |  | 2
PP |  |  |  | Ochrana potrubí termoizolačními trubicemi z pěnového polyetylenu PE přilepenými v příčných a podélných spojích, tloušťky izolace do 6 mm, vnitřního průměru izolace DN přes 22 do 32 mm
VV |  |  |  | 'viz specifikace materiálu ''pitná voda 555.00+640.00=1 195.000 [A] ''požární voda 65.00=65.000 [B] Celkem: 1195+65=1 260.000 [C]
TS
P | 93 | 722181222 |  | Ochrana potrubí termoizolačními trubicemi z pěnového polyetylenu PE přilepenými v příčných a podélných spojích, tloušťky izolace přes 6 do 9 mm, vnitřního průmě | M | 440 | 7e-05 |  |  |  | 0 |  | CS ÚRS 2023 01 |  | 2
PP |  |  |  | Ochrana potrubí termoizolačními trubicemi z pěnového polyetylenu PE přilepenými v příčných a podélných spojích, tloušťky izolace přes 6 do 9 mm, vnitřního průměru izolace DN přes 22 do 45 mm
VV |  |  |  | 'viz specifikace materiálu ''pitná voda 310.00=310.000 [A] ''požární voda 80.00+50.00=130.000 [B] Celkem: 310+130=440.000 [C]
TS
P | 94 | 722181224 |  | Ochrana potrubí termoizolačními trubicemi z pěnového polyetylenu PE přilepenými v příčných a podélných spojích, tloušťky izolace přes 6 do 9 mm, vnitřního průmě | M | 65 | 0.0001 |  |  |  | 0 |  | CS ÚRS 2023 01 |  | 2
PP |  |  |  | Ochrana potrubí termoizolačními trubicemi z pěnového polyetylenu PE přilepenými v příčných a podélných spojích, tloušťky izolace přes 6 do 9 mm, vnitřního průměru izolace DN přes 63 mm
VV |  |  |  | 'viz specifikace materiálu ''pitná voda 65.00=65.000 [A] Celkem: 65=65.000 [B]
TS
P | 95 | 722181241 |  | Ochrana potrubí termoizolačními trubicemi z pěnového polyetylenu PE přilepenými v příčných a podélných spojích, tloušťky izolace přes 13 do 20 mm, vnitřního prů | M | 275 | 0.00012 |  |  |  | 0 |  | CS ÚRS 2023 01 |  | 2
PP |  |  |  | Ochrana potrubí termoizolačními trubicemi z pěnového polyetylenu PE přilepenými v příčných a podélných spojích, tloušťky izolace přes 13 do 20 mm, vnitřního průměru izolace DN do 22 mm
VV |  |  |  | 'viz specifikace materiálu ''pitná voda 275.00=275.000 [A] Celkem: 275=275.000 [B]
TS
P | 96 | 722181242 |  | Ochrana potrubí termoizolačními trubicemi z pěnového polyetylenu PE přilepenými v příčných a podélných spojích, tloušťky izolace přes 13 do 20 mm, vnitřního prů | M | 195 | 0.00016 |  |  |  | 0 |  | CS ÚRS 2023 01 |  | 2
PP |  |  |  | Ochrana potrubí termoizolačními trubicemi z pěnového polyetylenu PE přilepenými v příčných a podélných spojích, tloušťky izolace přes 13 do 20 mm, vnitřního průměru izolace DN přes 22 do 45 mm
VV |  |  |  | 'viz specifikace materiálu ''pitná voda 195.00=195.000 [A] Celkem: 195=195.000 [B]
TS
P | 97 | 722181252 |  | Ochrana potrubí termoizolačními trubicemi z pěnového polyetylenu PE přilepenými v příčných a podélných spojích, tloušťky izolace přes 20 do 25 mm, vnitřního prů | M | 30 | 0.00024 |  |  |  | 0 |  | CS ÚRS 2023 01 |  | 2
PP |  |  |  | Ochrana potrubí termoizolačními trubicemi z pěnového polyetylenu PE přilepenými v příčných a podélných spojích, tloušťky izolace přes 20 do 25 mm, vnitřního průměru izolace DN přes 22 do 45 mm
VV |  |  |  | 'viz specifikace materiálu ''pitná voda 30.00=30.000 [A] Celkem: 30=30.000 [B]
TS
P | 98 | 722181812 |  | Demontáž ochrany potrubí plstěných pásů z trub, průměru do 50 mm | M | 700 | 0 |  |  |  | 0 |  | CS ÚRS 2023 01 |  | 2
PP |  |  |  | Demontáž ochrany potrubí plstěných pásů z trub, průměru do 50 mm
VV |  |  |  | 'viz specifikace materiálu 700.00=700.000 [A] Celkem: 700=700.000 [B]
TS
P | 99 | 722182013 |  | Podpůrný žlab pro potrubí průměru D 32 | M | 320 | 0.00026 |  |  |  | 0 |  | CS ÚRS 2023 01 |  | 2
PP |  |  |  | Podpůrný žlab pro potrubí průměru D 32
VV |  |  |  | 'viz specifikace materiálu ''splašková 320.00=320.000 [A] Celkem: 320=320.000 [B]
TS
P | 100 | 722212440 |  | Armatury přírubové šoupátka orientační štítky na zeď | SOUBOR | 25 | 0.00011 |  |  |  | 0 |  | CS ÚRS 2023 01 |  | 2
PP |  |  |  | Armatury přírubové šoupátka orientační štítky na zeď
VV |  |  |  | 'viz specifikace materiálu 25=25.000 [A] Celkem: 25=25.000 [B]
TS
P | 101 | 722220111 |  | Armatury s jedním závitem nástěnky pro výtokový ventil G 1/2" | KUS | 201 | 0.00013 |  |  |  | 0 |  | CS ÚRS 2023 01 |  | 2
PP |  |  |  | Armatury s jedním závitem nástěnky pro výtokový ventil G 1/2"
VV |  |  |  | 'viz specifikace materiálu 64+4+40+2+24+28+14+12+11+2=201.000 [A] Celkem: 201=201.000 [B]
TS
P | 102 | 722220852 |  | Demontáž armatur závitových s jedním závitem přes 3/4 do G 5/4 | KUS | 50 | 0 |  |  |  | 0 |  | CS ÚRS 2023 01 |  | 2
PP |  |  |  | Demontáž armatur závitových s jedním závitem přes 3/4 do G 5/4
VV
TS
P | 103 | 722220862 |  | Demontáž armatur závitových se dvěma závity přes 3/4 do G 5/4 | KUS | 50 | 0 |  |  |  | 0 |  | CS ÚRS 2023 01 |  | 2
PP |  |  |  | Demontáž armatur závitových se dvěma závity přes 3/4 do G 5/4
VV
TS
P | 104 | 722224115 |  | Armatury s jedním závitem kohouty plnicí a vypouštěcí PN 10 G 1/2" | KUS | 70 | 0.00022 |  |  |  | 0 |  | CS ÚRS 2023 01 |  | 2
PP |  |  |  | Armatury s jedním závitem kohouty plnicí a vypouštěcí PN 10 G 1/2"
VV |  |  |  | 'viz specifikace materiálu 2+12+2+38+16=70.000 [A] Celkem: 70=70.000 [B]
TS
P | 105 | 722232043 |  | Armatury se dvěma závity kulové kohouty PN 42 do 185 °C přímé vnitřní závit G 1/2" | KUS | 14 | 0.00021 |  |  |  | 0 |  | CS ÚRS 2023 01 |  | 2
PP |  |  |  | Armatury se dvěma závity kulové kohouty PN 42 do 185 °C přímé vnitřní závit G 1/2"
VV |  |  |  | 'viz specifikace materiálu 14=14.000 [A] Celkem: 14=14.000 [B]
TS
P | 106 | 722232044 |  | Armatury se dvěma závity kulové kohouty PN 42 do 185 °C přímé vnitřní závit G 3/4" | KUS | 70 | 0.00034 |  |  |  | 0 |  | CS ÚRS 2023 01 |  | 2
PP |  |  |  | Armatury se dvěma závity kulové kohouty PN 42 do 185 °C přímé vnitřní závit G 3/4"
VV |  |  |  | 'viz specifikace materiálu 2+12+2+38+16=70.000 [A] Celkem: 70=70.000 [B]
TS
P | 107 | 722232045 |  | Armatury se dvěma závity kulové kohouty PN 42 do 185 °C přímé vnitřní závit G 1" | KUS | 26 | 0.0005 |  |  |  | 0 |  | CS ÚRS 2023 01 |  | 2
PP |  |  |  | Armatury se dvěma závity kulové kohouty PN 42 do 185 °C přímé vnitřní závit G 1"
VV |  |  |  | 'viz specifikace materiálu 16+10=26.000 [A] Celkem: 26=26.000 [B]
TS
P | 108 | 722232047 |  | Armatury se dvěma závity kulové kohouty PN 42 do 185 °C přímé vnitřní závit G 6/4" | KUS | 2 | 0.00107 |  |  |  | 0 |  | CS ÚRS 2023 01 |  | 2
PP |  |  |  | Armatury se dvěma závity kulové kohouty PN 42 do 185 °C přímé vnitřní závit G 6/4"
VV |  |  |  | 'viz specifikace materiálu 2=2.000 [A] Celkem: 2=2.000 [B]
TS
P | 109 | 722232050 |  | Armatury se dvěma závity kulové kohouty PN 42 do 185 °C přímé vnitřní závit G 3" | KUS | 1 | 0.00432 |  |  |  | 0 |  | CS ÚRS 2023 01 |  | 2
PP |  |  |  | Armatury se dvěma závity kulové kohouty PN 42 do 185 °C přímé vnitřní závit G 3"
VV |  |  |  | 'viz specifikace materiálu 1=1.000 [A] Celkem: 1=1.000 [B]
TS
P | 110 | 722232505 |  | Armatury se dvěma závity potrubní oddělovače vnější závit PN 10 do 65 °C G 6/4" | KUS | 1 | 0.00562 |  |  |  | 0 |  | CS ÚRS 2023 01 |  | 2
PP |  |  |  | Armatury se dvěma závity potrubní oddělovače vnější závit PN 10 do 65 °C G 6/4"
VV |  |  |  | 'viz specifikace materiálu 1=1.000 [A] Celkem: 1=1.000 [B]
TS
P | 111 | 722239101 |  | Armatury se dvěma závity montáž vodovodních armatur se dvěma závity ostatních typů G 1/2" | KUS | 53 | 2e-05 |  |  |  | 0 |  | CS ÚRS 2023 01 |  | 2
PP |  |  |  | Armatury se dvěma závity montáž vodovodních armatur se dvěma závity ostatních typů G 1/2"
VV |  |  |  | 'viz specifikace materiálu 12+28+11+2=53.000 [A] Celkem: 53=53.000 [B]
TS
P | 112 | 55141001 |  | kohout kulový rohový mosazný R 1/2"x3/8" | KUS | 53 | 0.00015 |  |  |  | 0 |  | CS ÚRS 2023 01 |  | 2
PP |  |  |  | kohout kulový rohový mosazný R 1/2"x3/8"
VV
TS
P | 113 | 722239101.1 |  | Armatury se dvěma závity montáž vodovodních armatur se dvěma závity ostatních typů G 1/2" | KUS | 11 | 2e-05 |  |  |  | 0 |  | CS ÚRS 2023 01 |  | 2
PP |  |  |  | Armatury se dvěma závity montáž vodovodních armatur se dvěma závity ostatních typů G 1/2"
VV |  |  |  | 'viz specifikace materiálu 11=11.000 [A] Celkem: 11=11.000 [B]
TS
P | 114 | 55190006 |  | hadice flexibilní sanitární 3/8" | M | 5.5 | 0.00025 |  |  |  | 0 |  | CS ÚRS 2023 01 |  | 2
PP |  |  |  | hadice flexibilní sanitární 3/8"
VV
TS
P | 115 | 722239102 |  | Armatury se dvěma závity montáž vodovodních armatur se dvěma závity ostatních typů G 3/4" | KUS | 27 | 2e-05 |  |  |  | 0 |  | CS ÚRS 2023 01 |  | 2
PP |  |  |  | Armatury se dvěma závity montáž vodovodních armatur se dvěma závity ostatních typů G 3/4"
VV |  |  |  | 'viz specifikace materiálu 1+6+1+19=27.000 [A] Celkem: 27=27.000 [B]
TS
P | 116 | R00025 |  | zpětná klapka DN 20 | KUS | 27 | 0 |  |  |  | 0 |  | R-položka |  | 2
PP |  |  |  | zpětná klapka DN 20
VV
TS
P | 117 | 722239102.1 |  | Armatury se dvěma závity montáž vodovodních armatur se dvěma závity ostatních typů G 3/4" | KUS | 12 | 2e-05 |  |  |  | 0 |  | CS ÚRS 2023 01 |  | 2
PP |  |  |  | Armatury se dvěma závity montáž vodovodních armatur se dvěma závity ostatních typů G 3/4"
VV |  |  |  | 'viz specifikace materiálu 12=12.000 [A] Celkem: 12=12.000 [B]
TS
P | 118 | R00003 |  | kohout kulový rohový kombinovaný 1/2"x3/4"x3,/8" | KUS | 12 | 0 |  |  |  | 0 |  | R-položka |  | 2
PP |  |  |  | kohout kulový rohový kombinovaný 1/2"x3/4"x3,/8"
VV
TS
P | 119 | 722250133 |  | Požární příslušenství a armatury hydrantový systém s tvarově stálou hadicí celoplechový D 25 x 30 m | SOUBOR | 10 | 0.0292 |  |  |  | 0 |  | CS ÚRS 2023 01 |  | 2
PP |  |  |  | Požární příslušenství a armatury hydrantový systém s tvarově stálou hadicí celoplechový D 25 x 30 m
VV |  |  |  | 'viz specifikace materiálu 10=10.000 [A] Celkem: 10=10.000 [B]
TS
P | 120 | 722251111 |  | Požární příslušenství a armatury hadice pryžové O 16/23 | M | 135 | 0.00037 |  |  |  | 0 |  | CS ÚRS 2023 01 |  | 2
PP |  |  |  | Požární příslušenství a armatury hadice pryžové O 16/23
VV |  |  |  | 'viz specifikace materiálu 5.00=5.000 [A] 5.00*6=30.000 [B] 5.00=5.000 [C] 5.00*19=95.000 [D] Celkem: 5+30+5+95=135.000 [E]
TS
P | 121 | 722263210 |  | Vodoměry pro vodu do 100°C závitové horizontální jednovtokové suchoběžné pro dálkový odečet G 3/4"x 130 mm Qn 4,0 R100 | KUS | 18 | 0.00189 |  |  |  | 0 |  | CS ÚRS 2023 01 |  | 2
PP |  |  |  | Vodoměry pro vodu do 100°C závitové horizontální jednovtokové suchoběžné pro dálkový odečet G 3/4"x 130 mm Qn 4,0 R100
VV |  |  |  | 'viz specifikace materiálu ''pitná voda 18=18.000 [A] Celkem: 18=18.000 [B]
TS
P | 122 | 722290226 |  | Zkoušky, proplach a desinfekce vodovodního potrubí zkoušky těsnosti vodovodního potrubí závitového do DN 50 | M | 2680 | 0.00019 |  |  |  | 0 |  | CS ÚRS 2023 01 |  | 2
PP |  |  |  | Zkoušky, proplach a desinfekce vodovodního potrubí zkoušky těsnosti vodovodního potrubí závitového do DN 50
VV |  |  |  | 'viz specifikace materiálu 50+80+500+835+585+320.00+310=2 680.000 [A] Celkem: 2680=2 680.000 [B]
TS
P | 123 | 722290229 |  | Zkoušky, proplach a desinfekce vodovodního potrubí zkoušky těsnosti vodovodního potrubí závitového přes DN 50 do DN 100 | M | 65 | 0.00035 |  |  |  | 0 |  | CS ÚRS 2023 01 |  | 2
PP |  |  |  | Zkoušky, proplach a desinfekce vodovodního potrubí zkoušky těsnosti vodovodního potrubí závitového přes DN 50 do DN 100
VV |  |  |  | 'viz specifikace materiálu 65=65.000 [A] Celkem: 65=65.000 [B]
TS
P | 124 | 722290234 |  | Zkoušky, proplach a desinfekce vodovodního potrubí proplach a desinfekce vodovodního potrubí do DN 80 | M | 2745 | 1e-05 |  |  |  | 0 |  | CS ÚRS 2023 01 |  | 2
PP |  |  |  | Zkoušky, proplach a desinfekce vodovodního potrubí proplach a desinfekce vodovodního potrubí do DN 80
VV |  |  |  | 'viz specifikace materiálu 65=65.000 [A] 50+80+500+835+585+320.00+310=2 680.000 [B] Celkem: 65+2680=2 745.000 [C]
TS
P | 125 | 998722102 |  | Přesun hmot pro vnitřní vodovod stanovený z hmotnosti přesunovaného materiálu vodorovná dopravní vzdálenost do 50 m v objektech výšky přes 6 do 12 m | T | 7.859 | 0 |  |  |  | 0 |  | CS ÚRS 2023 01 |  | 2
PP |  |  |  | Přesun hmot pro vnitřní vodovod stanovený z hmotnosti přesunovaného materiálu vodorovná dopravní vzdálenost do 50 m v objektech výšky přes 6 do 12 m
VV
TS
P | 126 | 998722192 |  | Přesun hmot pro vnitřní vodovod stanovený z hmotnosti přesunovaného materiálu Příplatek k ceně za zvětšený přesun přes vymezenou největší dopravní vzdálenost do | T | 7.859 | 0 |  |  |  | 0 |  | CS ÚRS 2023 01 |  | 2
PP |  |  |  | Přesun hmot pro vnitřní vodovod stanovený z hmotnosti přesunovaného materiálu Příplatek k ceně za zvětšený přesun přes vymezenou největší dopravní vzdálenost do 100 m
VV
TS
SD |  | 724 |  | Zdravotechnika - strojní vybavení
P | 127 | 724149101 |  | Čerpadla vodovodní strojní bez potrubí montáž čerpadel ponorných bez potrubí a příslušenství o výkonu do 56 l | KUS | 1 | 3e-05 |  |  |  | 0 |  | CS ÚRS 2023 01 |  | 2
PP |  |  |  | Čerpadla vodovodní strojní bez potrubí montáž čerpadel ponorných bez potrubí a příslušenství o výkonu do 56 l
VV |  |  |  | 'viz specifikace materiálu 1=1.000 [A] Celkem: 1=1.000 [B]
TS
P | 128 | 42611001 |  | čerpadlo ponorné Hmax 35m Qmax 1,6l/s 230V | KUS | 1 | 0.0102 |  |  |  | 0 |  | CS ÚRS 2023 01 |  | 2
PP |  |  |  | čerpadlo ponorné Hmax 35m Qmax 1,6l/s 230V
VV
TS
P | 129 | 998724102 |  | Přesun hmot pro strojní vybavení stanovený z hmotnosti přesunovaného materiálu vodorovná dopravní vzdálenost do 50 m v objektech výšky přes 6 do 12 m | T | 0.03 | 0 |  |  |  | 0 |  | CS ÚRS 2023 01 |  | 2
PP |  |  |  | Přesun hmot pro strojní vybavení stanovený z hmotnosti přesunovaného materiálu vodorovná dopravní vzdálenost do 50 m v objektech výšky přes 6 do 12 m
VV
TS
P | 130 | 998724192 |  | Přesun hmot pro strojní vybavení stanovený z hmotnosti přesunovaného materiálu Příplatek k ceně za zvětšený přesun přes vymezenou největší dopravní vzdálenost d | T | 0.03 | 0 |  |  |  | 0 |  | CS ÚRS 2023 01 |  | 2
PP |  |  |  | Přesun hmot pro strojní vybavení stanovený z hmotnosti přesunovaného materiálu Příplatek k ceně za zvětšený přesun přes vymezenou největší dopravní vzdálenost do 100 m
VV
TS
P | 131 | R724209000 |  | Malá přečerpávací stanice | KUS | 1 | 0 |  |  |  | 0 |  | R-položka |  | 2
PP |  |  |  | Malá přečerpávací stanice
VV
TS
SD |  | 725 |  | Zdravotechnika - zařizovací předměty
P | 132 | 725112022 |  | Zařízení záchodů klozety keramické závěsné na nosné stěny s hlubokým splachováním odpad vodorovný | SOUBOR | 29 | 0.01697 |  |  |  | 0 |  | CS ÚRS 2023 01 |  | 2
PP |  |  |  | Zařízení záchodů klozety keramické závěsné na nosné stěny s hlubokým splachováním odpad vodorovný
VV |  |  |  | 'viz specifikace materiálu 29=29.000 [A] Celkem: 29=29.000 [B]
TS
P | 133 | 725119125 |  | Zařízení záchodů montáž klozetových mís závěsných na nosné stěny | KUS | 2 | 0.00119 |  |  |  | 0 |  | CS ÚRS 2023 01 |  | 2
PP |  |  |  | Zařízení záchodů montáž klozetových mís závěsných na nosné stěny
VV |  |  |  | 'viz specifikace materiálu 2=2.000 [A] Celkem: 2=2.000 [B]
TS
P | 134 | R00010.1 |  | závěsný klozet pro těles. postižené s oddáleným splachováním,s hlubokým splachováním | KUS | 1 | 0 |  |  |  | 0 |  | R-položka |  | 2
PP |  |  |  | závěsný klozet pro těles. postižené s oddáleným splachováním,s hlubokým splachováním
VV
TS
P | 135 | R00010 |  | záchod nerezový bezbariérový v provedení antivandal | KUS | 1 | 0 |  |  |  | 0 |  | R-položka |  | 2
PP |  |  |  | záchod nerezový bezbariérový v provedení antivandal
VV
TS
P | 136 | 725121527 |  | Pisoárové záchodky keramické automatické s integrovaným napájecím zdrojem | SOUBOR | 11 | 0.01908 |  |  |  | 0 |  | CS ÚRS 2023 01 |  | 2
PP |  |  |  | Pisoárové záchodky keramické automatické s integrovaným napájecím zdrojem
VV |  |  |  | 'viz specifikace materiálu 11=11.000 [A] Celkem: 11=11.000 [B]
TS
P | 137 | 725211618 |  | Umyvadla keramická bílá bez výtokových armatur připevněná na stěnu šrouby s krytem na sifon (polosloupem), šířka umyvadla 650 mm | SOUBOR | 28 | 0.02373 |  |  |  | 0 |  | CS ÚRS 2023 01 |  | 2
PP |  |  |  | Umyvadla keramická bílá bez výtokových armatur připevněná na stěnu šrouby s krytem na sifon (polosloupem), šířka umyvadla 650 mm
VV |  |  |  | 'viz specifikace materiálu 28=28.000 [A] Celkem: 28=28.000 [B]
TS
P | 138 | 725211681 |  | Umyvadla keramická bílá bez výtokových armatur připevněná na stěnu šrouby zdravotní, šířka umyvadla 640 mm | SOUBOR | 1 | 0.01921 |  |  |  | 0 |  | CS ÚRS 2023 01 |  | 2
PP |  |  |  | Umyvadla keramická bílá bez výtokových armatur připevněná na stěnu šrouby zdravotní, šířka umyvadla 640 mm
VV |  |  |  | 'viz specifikace materiálu 1=1.000 [A] Celkem: 1=1.000 [B]
TS
P | 139 | 725214113 |  | Umyvadla nerezová připevněná na stěnu bez výtokové armatury, rozměry umyvadla 560x435 mm | SOUBOR | 7 | 0.00666 |  |  |  | 0 |  | CS ÚRS 2023 01 |  | 2
PP |  |  |  | Umyvadla nerezová připevněná na stěnu bez výtokové armatury, rozměry umyvadla 560x435 mm
VV
TS
P | 140 | 725231203 |  | Bidety bez výtokových armatur se zápachovou uzávěrkou keramické závěsné | SOUBOR | 1 | 0.01689 |  |  |  | 0 |  | CS ÚRS 2023 01 |  | 2
PP |  |  |  | Bidety bez výtokových armatur se zápachovou uzávěrkou keramické závěsné
VV |  |  |  | 'viz specifikace materiálu 1=1.000 [A] Celkem: 1=1.000 [B]
TS
P | 141 | 725331111 |  | Výlevky bez výtokových armatur a splachovací nádrže keramické se sklopnou plastovou mřížkou 425 mm | SOUBOR | 7 | 0.01475 |  |  |  | 0 |  | CS ÚRS 2023 01 |  | 2
PP |  |  |  | Výlevky bez výtokových armatur a splachovací nádrže keramické se sklopnou plastovou mřížkou 425 mm
VV |  |  |  | 'viz specifikace materiálu 7=7.000 [A] Celkem: 7=7.000 [B]
TS
P | 142 | 725531102 |  | Elektrické ohřívače zásobníkové beztlakové přepadové objem nádrže (příkon) 10 l (2,0 kW) | SOUBOR | 19 | 0.01066 |  |  |  | 0 |  | CS ÚRS 2023 01 |  | 2
PP |  |  |  | Elektrické ohřívače zásobníkové beztlakové přepadové objem nádrže (příkon) 10 l (2,0 kW)
VV |  |  |  | 'viz specifikace materiálu 19=19.000 [A] Celkem: 19=19.000 [B]
TS
P | 143 | 725532116 |  | Elektrické ohřívače zásobníkové beztlakové přepadové akumulační s pojistným ventilem závěsné svislé objem nádrže (příkon) 100 l (2,0 kW) | SOUBOR | 6 | 0.05534 |  |  |  | 0 |  | CS ÚRS 2023 01 |  | 2
PP |  |  |  | Elektrické ohřívače zásobníkové beztlakové přepadové akumulační s pojistným ventilem závěsné svislé objem nádrže (příkon) 100 l (2,0 kW)
VV |  |  |  | 'viz specifikace materiálu 6=6.000 [A] Celkem: 6=6.000 [B]
TS
P | 144 | 725532126 |  | Elektrické ohřívače zásobníkové beztlakové přepadové akumulační s pojistným ventilem závěsné svislé objem nádrže (příkon) 200 l (2,2 kW) | SOUBOR | 1 | 0.08334 |  |  |  | 0 |  | CS ÚRS 2023 01 |  | 2
PP |  |  |  | Elektrické ohřívače zásobníkové beztlakové přepadové akumulační s pojistným ventilem závěsné svislé objem nádrže (příkon) 200 l (2,2 kW)
VV |  |  |  | 'viz specifikace materiálu 1=1.000 [A] Celkem: 1=1.000 [B]
TS
P | 145 | 725819202 |  | Ventily montáž ventilů ostatních typů nástěnných G 3/4" | SOUBOR | 2 | 0.00013 |  |  |  | 0 |  | CS ÚRS 2023 01 |  | 2
PP |  |  |  | Ventily montáž ventilů ostatních typů nástěnných G 3/4"
VV |  |  |  | 'viz specifikace materiálu 2=2.000 [A] Celkem: 2=2.000 [B]
TS
P | 146 | R00006 |  | ventil mrazuvzdorný DN 20 | KUS | 2 | 0 |  |  |  | 0 |  | R-položka |  | 2
PP |  |  |  | ventil mrazuvzdorný DN 20
VV
TS
P | 147 | 725822613 |  | Baterie umyvadlové stojánkové pákové s výpustí | SOUBOR | 28 | 0.00184 |  |  |  | 0 |  | CS ÚRS 2023 01 |  | 2
PP |  |  |  | Baterie umyvadlové stojánkové pákové s výpustí
VV |  |  |  | 'viz specifikace materiálu 28=28.000 [A] Celkem: 28=28.000 [B]
TS
P | 148 | 725823112 |  | Baterie bidetové stojánkové pákové s výpustí | SOUBOR | 1 | 0.00184 |  |  |  | 0 |  | CS ÚRS 2023 01 |  | 2
PP |  |  |  | Baterie bidetové stojánkové pákové s výpustí
VV |  |  |  | 'viz specifikace materiálu 1=1.000 [A] Celkem: 1=1.000 [B]
TS
P | 149 | 725829131 |  | Baterie umyvadlové montáž ostatních typů stojánkových G 1/2" | KUS | 2 | 4e-05 |  |  |  | 0 |  | CS ÚRS 2023 01 |  | 2
PP |  |  |  | Baterie umyvadlové montáž ostatních typů stojánkových G 1/2"
VV |  |  |  | 'viz specifikace materiálu 2=2.000 [A] Celkem: 2=2.000 [B]
TS
P | 150 | 55145692 |  | baterie umyvadlová stojánková páková s prodlouženou pákou (lékařská) | KUS | 2 | 0.00152 |  |  |  | 0 |  | CS ÚRS 2023 01 |  | 2
PP |  |  |  | baterie umyvadlová stojánková páková s prodlouženou pákou (lékařská)
VV
TS
P | 151 | 725849411 |  | Baterie sprchové montáž nástěnných baterií s nastavitelnou výškou sprchy | KUS | 6 | 0.00012 |  |  |  | 0 |  | CS ÚRS 2023 01 |  | 2
PP |  |  |  | Baterie sprchové montáž nástěnných baterií s nastavitelnou výškou sprchy
VV |  |  |  | 'viz specifikace materiálu 6=6.000 [A] Celkem: 6=6.000 [B]
TS
P | 152 | 55145590 |  | baterie sprchová páková včetně sprchové soupravy 150mm chrom | KUS | 6 | 0.00538 |  |  |  | 0 |  | CS ÚRS 2023 01 |  | 2
PP |  |  |  | baterie sprchová páková včetně sprchové soupravy 150mm chrom
VV
TS
P | 153 | 725980123 |  | Dvířka 30/30 | KUS | 24 | 0.00031 |  |  |  | 0 |  | CS ÚRS 2023 01 |  | 2
PP |  |  |  | Dvířka 30/30
VV |  |  |  | 'viz specifikace materiálu ''splašková 12=12.000 [A] ''dešťová 12=12.000 [B] Celkem: 12+12=24.000 [C]
TS
P | 154 | 998725102 |  | Přesun hmot pro zařizovací předměty stanovený z hmotnosti přesunovaného materiálu vodorovná dopravní vzdálenost do 50 m v objektech výšky přes 6 do 12 m | T | 1.91 | 0 |  |  |  | 0 |  | CS ÚRS 2023 01 |  | 2
PP |  |  |  | Přesun hmot pro zařizovací předměty stanovený z hmotnosti přesunovaného materiálu vodorovná dopravní vzdálenost do 50 m v objektech výšky přes 6 do 12 m
VV
TS
P | 155 | 998725192 |  | Přesun hmot pro zařizovací předměty stanovený z hmotnosti přesunovaného materiálu Příplatek k cenám za zvětšený přesun přes vymezenou největší dopravní vzdáleno | T | 1.91 | 0 |  |  |  | 0 |  | CS ÚRS 2023 01 |  | 2
PP |  |  |  | Přesun hmot pro zařizovací předměty stanovený z hmotnosti přesunovaného materiálu Příplatek k cenám za zvětšený přesun přes vymezenou největší dopravní vzdálenost do 100 m
VV
TS
P | 156 | R25822642 |  | Baterie umyvadlová nástěnná se senzorem nerezová antivandal provedení | SOUBOR | 7 | 0.00254 |  |  |  | 0 |  | R-položka |  | 2
PP |  |  |  | Baterie umyvadlová nástěnná se senzorem nerezová antivandal provedení
VV
TS
P | 157 | R725112313 |  | Zařízení záchodů klozety nerezové s hlubokým splachováním v provedení antivandal | SOUBOR | 8 | 0.01413 |  |  |  | 0 |  | R-položka |  | 2
PP |  |  |  | Zařízení záchodů klozety nerezové s hlubokým splachováním v provedení antivandal
VV
TS
P | 158 | R725214113 |  | umyvadlo nerezové bezbariérové v provedení antivandal | SOUBOR | 1 | 0.00666 |  |  |  | 0 |  | R-položka |  | 2
PP |  |  |  | umyvadlo nerezové bezbariérové v provedení antivandal
VV
TS
P | 159 | R725532102 |  | Elektrické ohřívače zásobníkové beztlakové přepadové akumulační s pojistným ventilem závěsné svislé objem nádrže (příkon) 20 l (2,0 kW) | SOUBOR | 1 | 0 |  |  |  | 0 |  | R-položka |  | 2
PP |  |  |  | Elektrické ohřívače zásobníkové beztlakové přepadové akumulační s pojistným ventilem závěsné svislé objem nádrže (příkon) 20 l (2,0 kW)
VV |  |  |  | 'viz specifikace materiálu 1=1.000 [A] Celkem: 1=1.000 [B]
TS
SD |  | 726 |  | Zdravotechnika - předstěnové instalace
P | 160 | 726131001 |  | Předstěnové instalační systémy do lehkých stěn s kovovou konstrukcí pro umyvadla stavební výšky do 1120 mm se stojánkovou baterií | SOUBOR | 32 | 0.012 |  |  |  | 0 |  | CS ÚRS 2023 01 |  | 2
PP |  |  |  | Předstěnové instalační systémy do lehkých stěn s kovovou konstrukcí pro umyvadla stavební výšky do 1120 mm se stojánkovou baterií
VV |  |  |  | 'viz specifikace materiálu 32=32.000 [A] Celkem: 32=32.000 [B]
TS
P | 161 | 726131002 |  | Předstěnové instalační systémy do lehkých stěn s kovovou konstrukcí pro umyvadla stavební výšky do 1120 mm pro tělesně postižené | SOUBOR | 2 | 0.012 |  |  |  | 0 |  | CS ÚRS 2023 01 |  | 2
PP |  |  |  | Předstěnové instalační systémy do lehkých stěn s kovovou konstrukcí pro umyvadla stavební výšky do 1120 mm pro tělesně postižené
VV |  |  |  | 'viz specifikace materiálu 2=2.000 [A] Celkem: 2=2.000 [B]
TS
P | 162 | 726131011 |  | Předstěnové instalační systémy do lehkých stěn s kovovou konstrukcí pro bidety stavební výška 1120 mm | SOUBOR | 1 | 0.014 |  |  |  | 0 |  | CS ÚRS 2023 01 |  | 2
PP |  |  |  | Předstěnové instalační systémy do lehkých stěn s kovovou konstrukcí pro bidety stavební výška 1120 mm
VV |  |  |  | 'viz specifikace materiálu 1=1.000 [A] Celkem: 1=1.000 [B]
TS
P | 163 | 726131041 |  | Předstěnové instalační systémy do lehkých stěn s kovovou konstrukcí pro závěsné klozety ovládání zepředu, stavební výšky 1120 mm | SOUBOR | 40 | 0.01665 |  |  |  | 0 |  | CS ÚRS 2023 01 |  | 2
PP |  |  |  | Předstěnové instalační systémy do lehkých stěn s kovovou konstrukcí pro závěsné klozety ovládání zepředu, stavební výšky 1120 mm
VV |  |  |  | 'viz specifikace materiálu 40=40.000 [A] Celkem: 40=40.000 [B]
TS
P | 164 | 726131043 |  | Předstěnové instalační systémy do lehkých stěn s kovovou konstrukcí pro závěsné klozety ovládání zepředu, stavební výšky 1120 mm pro tělesně postižené | SOUBOR | 2 | 0.01765 |  |  |  | 0 |  | CS ÚRS 2023 01 |  | 2
PP |  |  |  | Předstěnové instalační systémy do lehkých stěn s kovovou konstrukcí pro závěsné klozety ovládání zepředu, stavební výšky 1120 mm pro tělesně postižené
VV |  |  |  | 'viz specifikace materiálu 2=2.000 [A] Celkem: 2=2.000 [B]
TS
P | 165 | 726131204 |  | Předstěnové instalační systémy do lehkých stěn s kovovou konstrukcí montáž ostatních typů klozetů | SOUBOR | 7 | 0 |  |  |  | 0 |  | CS ÚRS 2023 01 |  | 2
PP |  |  |  | Předstěnové instalační systémy do lehkých stěn s kovovou konstrukcí montáž ostatních typů klozetů
VV |  |  |  | 'viz specifikace materiálu 7=7.000 [A] Celkem: 7=7.000 [B]
TS
P | 166 | R00005 |  | montážní modul pro výlevku | KUS | 7 | 0 |  |  |  | 0 |  | R-položka |  | 2
PP |  |  |  | montážní modul pro výlevku
VV
TS
P | 167 | 998726113 |  | Přesun hmot pro instalační prefabrikáty stanovený z hmotnosti přesunovaného materiálu vodorovná dopravní vzdálenost do 50 m v objektech výšky přes 12 m do 24 m | T | 1.228 | 0 |  |  |  | 0 |  | CS ÚRS 2023 01 |  | 2
PP |  |  |  | Přesun hmot pro instalační prefabrikáty stanovený z hmotnosti přesunovaného materiálu vodorovná dopravní vzdálenost do 50 m v objektech výšky přes 12 m do 24 m
VV
TS
P | 168 | 998726192 |  | Přesun hmot pro instalační prefabrikáty stanovený z hmotnosti přesunovaného materiálu Příplatek k cenám za zvětšený přesun přes vymezenou největší dopravní vzdá | T | 1.228 | 0 |  |  |  | 0 |  | CS ÚRS 2023 01 |  | 2
PP |  |  |  | Přesun hmot pro instalační prefabrikáty stanovený z hmotnosti přesunovaného materiálu Příplatek k cenám za zvětšený přesun přes vymezenou největší dopravní vzdálenost do 100 m
VV
TS
SD |  | 727 |  | Zdravotechnika - požární ochrana
P | 169 | 727222001 |  | Protipožární ochranné manžety plastového potrubí prostup stěnou tloušťky 100 mm požární odolnost EI 90 D 32 | KUS | 25 | 0.0005 |  |  |  | 0 |  | CS ÚRS 2023 01 |  | 2
PP |  |  |  | Protipožární ochranné manžety plastového potrubí prostup stěnou tloušťky 100 mm požární odolnost EI 90 D 32
VV |  |  |  | 'viz specifikace materiálu ''pitná 12+13=25.000 [A] Celkem: 25=25.000 [B]
TS
P | 170 | 727222002 |  | Protipožární ochranné manžety plastového potrubí prostup stěnou tloušťky 100 mm požární odolnost EI 90 D 40 | KUS | 2 | 0.0005 |  |  |  | 0 |  | CS ÚRS 2023 01 |  | 2
PP |  |  |  | Protipožární ochranné manžety plastového potrubí prostup stěnou tloušťky 100 mm požární odolnost EI 90 D 40
VV |  |  |  | 'viz specifikace materiálu ''pitná 2=2.000 [A] Celkem: 2=2.000 [B]
TS
P | 171 | 727222003 |  | Protipožární ochranné manžety plastového potrubí prostup stěnou tloušťky 100 mm požární odolnost EI 90 D 50 | KUS | 1 | 0.0005 |  |  |  | 0 |  | CS ÚRS 2023 01 |  | 2
PP |  |  |  | Protipožární ochranné manžety plastového potrubí prostup stěnou tloušťky 100 mm požární odolnost EI 90 D 50
VV |  |  |  | 'viz specifikace materiálu ''splašková 1=1.000 [A] Celkem: 1=1.000 [B]
TS
P | 172 | 727223105 |  | Protipožární ochranné manžety plastového potrubí prostup stropem tloušťky 150 mm požární odolnost EI 90 D 110 | KUS | 77 | 0.00051 |  |  |  | 0 |  | CS ÚRS 2023 01 |  | 2
PP |  |  |  | Protipožární ochranné manžety plastového potrubí prostup stropem tloušťky 150 mm požární odolnost EI 90 D 110
VV |  |  |  | 'viz specifikace materiálu ''splašková 42=42.000 [A] ''dešťová 35=35.000 [B] Celkem: 42+35=77.000 [C]
TS
SD |  | 732 |  | Ústřední vytápění - strojovny
P | 173 | 732111139 |  | Rozdělovače a sběrače tělesa rozdělovačů a sběračů z ocelových trub bezešvých DN 200 | KUS | 1 | 0.06182 |  |  |  | 0 |  | CS ÚRS 2023 01 |  | 2
PP |  |  |  | Rozdělovače a sběrače tělesa rozdělovačů a sběračů z ocelových trub bezešvých DN 200
VV |  |  |  | 'viz specifikace materiálu ''pitná voda 1=1.000 [A] Celkem: 1=1.000 [B]
TS
P | 174 | 732111239 |  | Rozdělovače a sběrače tělesa rozdělovačů a sběračů z ocelových trub bezešvých Příplatek k cenám za každých dalších i započatých 0,5 m délky tělesa DN 200 | KUS | 5 | 0.01953 |  |  |  | 0 |  | CS ÚRS 2023 01 |  | 2
PP |  |  |  | Rozdělovače a sběrače tělesa rozdělovačů a sběračů z ocelových trub bezešvých Příplatek k cenám za každých dalších i započatých 0,5 m délky tělesa DN 200
VV |  |  |  | 'viz specifikace materiálu ''pitná voda 5=5.000 [A] Celkem: 5=5.000 [B]
TS
P | 175 | 732111312 |  | Rozdělovače a sběrače trubková hrdla rozdělovačů a sběračů bez přírub DN 20 | KUS | 2 | 0.00059 |  |  |  | 0 |  | CS ÚRS 2023 01 |  | 2
PP |  |  |  | Rozdělovače a sběrače trubková hrdla rozdělovačů a sběračů bez přírub DN 20
VV |  |  |  | 'viz specifikace materiálu ''pitná voda 2=2.000 [A] Celkem: 2=2.000 [B]
TS
P | 176 | 732111314 |  | Rozdělovače a sběrače trubková hrdla rozdělovačů a sběračů bez přírub DN 25 | KUS | 7 | 0.00067 |  |  |  | 0 |  | CS ÚRS 2023 01 |  | 2
PP |  |  |  | Rozdělovače a sběrače trubková hrdla rozdělovačů a sběračů bez přírub DN 25
VV |  |  |  | 'viz specifikace materiálu ''pitná voda 7=7.000 [A] Celkem: 7=7.000 [B]
TS
P | 177 | 732111315 |  | Rozdělovače a sběrače trubková hrdla rozdělovačů a sběračů bez přírub DN 32 | KUS | 7 | 0.00078 |  |  |  | 0 |  | CS ÚRS 2023 01 |  | 2
PP |  |  |  | Rozdělovače a sběrače trubková hrdla rozdělovačů a sběračů bez přírub DN 32
VV |  |  |  | 'viz specifikace materiálu ''pitná voda 7=7.000 [A] Celkem: 7=7.000 [B]
TS
P | 178 | 732111316 |  | Rozdělovače a sběrače trubková hrdla rozdělovačů a sběračů bez přírub DN 40 | KUS | 2 | 0.00138 |  |  |  | 0 |  | CS ÚRS 2023 01 |  | 2
PP |  |  |  | Rozdělovače a sběrače trubková hrdla rozdělovačů a sběračů bez přírub DN 40
VV |  |  |  | 'viz specifikace materiálu ''pitná voda 2=2.000 [A] Celkem: 2=2.000 [B]
TS
P | 179 | 732429212 |  | Čerpadla teplovodní montáž čerpadel (do potrubí) ostatních typů mokroběžných závitových DN 25 | SOUBOR | 7 | 0.00068 |  |  |  | 0 |  | CS ÚRS 2023 01 |  | 2
PP |  |  |  | Čerpadla teplovodní montáž čerpadel (do potrubí) ostatních typů mokroběžných závitových DN 25
VV |  |  |  | 'viz specifikace materiálu ''splašková 7=7.000 [A] Celkem: 7=7.000 [B]
TS
P | 180 | R00009 |  | čerpadlo na odvod kondenzátu | KUS | 7 | 0 |  |  |  | 0 |  | R-položka |  | 2
PP |  |  |  | čerpadlo na odvod kondenzátu
VV
TS
P | 181 | 998732102 |  | Přesun hmot pro strojovny stanovený z hmotnosti přesunovaného materiálu vodorovná dopravní vzdálenost do 50 m v objektech výšky přes 6 do 12 m | T | 0.283 | 0 |  |  |  | 0 |  | CS ÚRS 2023 01 |  | 2
PP |  |  |  | Přesun hmot pro strojovny stanovený z hmotnosti přesunovaného materiálu vodorovná dopravní vzdálenost do 50 m v objektech výšky přes 6 do 12 m
VV
TS
P | 182 | 998732193 |  | Přesun hmot pro strojovny stanovený z hmotnosti přesunovaného materiálu Příplatek k cenám za zvětšený přesun přes vymezenou největší dopravní vzdálenost do 500 | T | 0.283 | 0 |  |  |  | 0 |  | CS ÚRS 2023 01 |  | 2
PP |  |  |  | Přesun hmot pro strojovny stanovený z hmotnosti přesunovaného materiálu Příplatek k cenám za zvětšený přesun přes vymezenou největší dopravní vzdálenost do 500 m
VV
TS
SD |  | 734 |  | Ústřední vytápění - armatury
P | 183 | 734421102 |  | Tlakoměry s pevným stonkem a zpětnou klapkou spodní připojení (radiální) tlaku 0–16 bar průměru 63 mm | KUS | 27 | 0.00147 |  |  |  | 0 |  | CS ÚRS 2023 01 |  | 2
PP |  |  |  | Tlakoměry s pevným stonkem a zpětnou klapkou spodní připojení (radiální) tlaku 0–16 bar průměru 63 mm
VV |  |  |  | 'viz specifikace materiálu 1+6+1+19=27.000 [A] Celkem: 27=27.000 [B]
TS
P | 184 | 734494121 |  | Měřicí armatury návarky s metrickým závitem M 20x1,5 délky do 220 mm | KUS | 27 | 0.00051 |  |  |  | 0 |  | CS ÚRS 2023 01 |  | 2
PP |  |  |  | Měřicí armatury návarky s metrickým závitem M 20x1,5 délky do 220 mm
VV |  |  |  | 'viz specifikace materiálu 1+6+1+19=27.000 [A] Celkem: 27=27.000 [B]
TS
P | 185 | 998734102 |  | Přesun hmot pro armatury stanovený z hmotnosti přesunovaného materiálu vodorovná dopravní vzdálenost do 50 m v objektech výšky přes 6 do 12 m | T | 0.053 | 0 |  |  |  | 0 |  | CS ÚRS 2023 01 |  | 2
PP |  |  |  | Přesun hmot pro armatury stanovený z hmotnosti přesunovaného materiálu vodorovná dopravní vzdálenost do 50 m v objektech výšky přes 6 do 12 m
VV
TS
P | 186 | 998734193 |  | Přesun hmot pro armatury stanovený z hmotnosti přesunovaného materiálu Příplatek k cenám za zvětšený přesun přes vymezenou největší dopravní vzdálenost do 500 m | T | 0.053 | 0 |  |  |  | 0 |  | CS ÚRS 2023 01 |  | 2
PP |  |  |  | Přesun hmot pro armatury stanovený z hmotnosti přesunovaného materiálu Příplatek k cenám za zvětšený přesun přes vymezenou největší dopravní vzdálenost do 500 m
VV
TS
SD |  | 751 |  | Vzduchotechnika
P | 187 | 751613140 |  | Montáž ostatních zařízení pro odvod kondenzátu sifonu | KUS | 34 | 0 |  |  |  | 0 |  | CS ÚRS 2023 01 |  | 2
PP |  |  |  | Montáž ostatních zařízení pro odvod kondenzátu sifonu
VV |  |  |  | 'viz specifikace materiálu 1+6+1+19=27.000 [A] ''splašková 7=7.000 [B] Celkem: 27+7=34.000 [C]
TS
P | 188 | 48481003 |  | sifon pro odvod kondenzátu | KUS | 34 | 0.00012 |  |  |  | 0 |  | CS ÚRS 2023 01 |  | 2
PP |  |  |  | sifon pro odvod kondenzátu
VV
TS
P | 189 | 998751101 |  | Přesun hmot pro vzduchotechniku stanovený z hmotnosti přesunovaného materiálu vodorovná dopravní vzdálenost do 100 m v objektech výšky do 12 m | T | 0.004 | 0 |  |  |  | 0 |  | CS ÚRS 2023 01 |  | 2
PP |  |  |  | Přesun hmot pro vzduchotechniku stanovený z hmotnosti přesunovaného materiálu vodorovná dopravní vzdálenost do 100 m v objektech výšky do 12 m
VV
TS
P | 190 | 998751191 |  | Přesun hmot pro vzduchotechniku stanovený z hmotnosti přesunovaného materiálu Příplatek k cenám za zvětšený přesun přes vymezenou největší dopravní vzdálenost d | T | 0.004 | 0 |  |  |  | 0 |  | CS ÚRS 2023 01 |  | 2
PP |  |  |  | Přesun hmot pro vzduchotechniku stanovený z hmotnosti přesunovaného materiálu Příplatek k cenám za zvětšený přesun přes vymezenou největší dopravní vzdálenost do 500 m
VV
TS
SD |  | 8 |  | Trubní vedení
P | 26 | 891161322 |  | Montáž vodovodních armatur na potrubí šoupátek vevařovacích v otevřeném výkopu nebo v šachtách s ručním kolečkem svařovaných na tupo s PE konci SDR 11 PN16 DN 2 | KUS | 1 | 0 |  |  |  | 0 |  | CS ÚRS 2023 01 |  | 2
PP |  |  |  | Montáž vodovodních armatur na potrubí šoupátek vevařovacích v otevřeném výkopu nebo v šachtách s ručním kolečkem svařovaných na tupo s PE konci SDR 11 PN16 DN 25/32
VV |  |  |  | 'viz specifikace materiálu ''plyn 1=1.000 [A] Celkem: 1=1.000 [B]
TS
P | 27 | 28615969 |  | elektrospojka SDR11 PE 100 PN16 D 32mm | KUS | 1 | 5e-05 |  |  |  | 0 |  | CS ÚRS 2023 01 |  | 2
PP |  |  |  | elektrospojka SDR11 PE 100 PN16 D 32mm
VV
TS
P | 28 | 42221144 |  | šoupátko s PE vevařovacími konci voda PN10 DN 25/32 PE 100 | KUS | 1 | 0.00305 |  |  |  | 0 |  | CS ÚRS 2023 01 |  | 2
PP |  |  |  | šoupátko s PE vevařovacími konci voda PN10 DN 25/32 PE 100
VV
TS
P | 29 | 42291072 |  | souprava zemní pro šoupátka DN 40-50mm Rd 1,5m | KUS | 1 | 0.0035 |  |  |  | 0 |  | CS ÚRS 2023 01 |  | 2
PP |  |  |  | souprava zemní pro šoupátka DN 40-50mm Rd 1,5m
VV
TS
P | 30 | 56230640 |  | deska podkladová uličního poklopu plastového tuhých souprav | KUS | 1 | 0.0009 |  |  |  | 0 |  | CS ÚRS 2023 01 |  | 2
PP |  |  |  | deska podkladová uličního poklopu plastového tuhých souprav
VV
TS
P | 31 | 899401112 |  | Osazení poklopů litinových šoupátkových | KUS | 1 | 0.12303 |  |  |  | 0 |  | CS ÚRS 2023 01 |  | 2
PP |  |  |  | Osazení poklopů litinových šoupátkových
VV |  |  |  | 'viz specifikace materiálu ''plyn 1=1.000 [A] Celkem: 1=1.000 [B]
TS
P | 32 | 42291352 |  | poklop litinový šoupátkový pro zemní soupravy osazení do terénu a do vozovky | KUS | 1 | 0.0133 |  |  |  | 0 |  | CS ÚRS 2023 01 |  | 2
PP |  |  |  | poklop litinový šoupátkový pro zemní soupravy osazení do terénu a do vozovky
VV
TS
P | 33 | 899722112 |  | Krytí potrubí z plastů výstražnou fólií z PVC šířky 25 cm | M | 2 | 7e-05 |  |  |  | 0 |  | CS ÚRS 2023 01 |  | 2
PP |  |  |  | Krytí potrubí z plastů výstražnou fólií z PVC šířky 25 cm
VV |  |  |  | 'viz specifikace materiálu ''plyn 2.00=2.000 [A] Celkem: 2=2.000 [B]
TS
SD |  | 9 |  | Ostatní konstrukce a práce, bourání
P | 34 | 949101112 |  | Lešení pomocné pracovní pro objekty pozemních staveb pro zatížení do 150 kg/m2, o výšce lešeňové podlahy přes 1,9 do 3,5 m | M2 | 1140 | 0.00021 |  |  |  | 0 |  | CS ÚRS 2023 01 |  | 2
PP |  |  |  | Lešení pomocné pracovní pro objekty pozemních staveb pro zatížení do 150 kg/m2, o výšce lešeňové podlahy přes 1,9 do 3,5 m
VV |  |  |  | 760.00*1.50=1 140.000 [A] Celkem: 1140=1 140.000 [B]
TS
P | 35 | 974031153 |  | Vysekání rýh ve zdivu cihelném na maltu vápennou nebo vápenocementovou do hl. 100 mm a šířky do 100 mm | M | 700 | 0 |  |  |  | 0 |  | CS ÚRS 2023 01 |  | 2
PP |  |  |  | Vysekání rýh ve zdivu cihelném na maltu vápennou nebo vápenocementovou do hl. 100 mm a šířky do 100 mm
VV |  |  |  | 'viz specifikace materiálu ''stávající rozvody vody 700.00=700.000 [A] Celkem: 700=700.000 [B]
TS
P | 36 | 974031154 |  | Vysekání rýh ve zdivu cihelném na maltu vápennou nebo vápenocementovou do hl. 100 mm a šířky do 150 mm | M | 600 | 0 |  |  |  | 0 |  | CS ÚRS 2023 01 |  | 2
PP |  |  |  | Vysekání rýh ve zdivu cihelném na maltu vápennou nebo vápenocementovou do hl. 100 mm a šířky do 150 mm
VV |  |  |  | 'viz specifikace materiálu ''pitná voda 200.00=200.000 [A] ''stávající rozvody kanalizace 400.00=400.000 [B] Celkem: 200+400=600.000 [C]
TS
P | 37 | 979071011 |  | Očištění vybouraných dlažebních kostek při překopech inženýrských sítí od spojovacího materiálu, s přemístěním hmot na skládku na vzdálenost do 3 m nebo s nalož | M2 | 4 | 0 |  |  |  | 0 |  | CS ÚRS 2023 01 |  | 2
PP |  |  |  | Očištění vybouraných dlažebních kostek při překopech inženýrských sítí od spojovacího materiálu, s přemístěním hmot na skládku na vzdálenost do 3 m nebo s naložením na dopravní prostředek velkých, s původním vyplněním spár kamenivem těženým
VV
TS
SD |  | 997 |  | Přesun sutě
P | 38 | 997013113 |  | Vnitrostaveništní doprava suti a vybouraných hmot vodorovně do 50 m svisle s použitím mechanizace pro budovy a haly výšky přes 9 do 12 m | T | 369.878 | 0 |  |  |  | 0 |  | CS ÚRS 2023 01 |  | 2
PP |  |  |  | Vnitrostaveništní doprava suti a vybouraných hmot vodorovně do 50 m svisle s použitím mechanizace pro budovy a haly výšky přes 9 do 12 m
VV |  |  |  | 367.728=367.728 [A] 2.15demontáže zař.předmětů=2.150 [B] Celkem: 367.728+2.15=369.878 [C]
TS
P | 39 | R015112.901 |  | POPLATEK ZA LIKVIDACI ODPADU NEKONTAMINOVANÝCH - 17 05 04 VYTĚŽENÉ ZEMINY A HORNINY - I.TŔÍDA TÉŽITELNOSTI VČETNĚ DOPRAVY Evidenční položka. Neoceňovat v objek | T | 103.26 | 0 |  |  |  | 0 |  | R-položka |  | 2
PP |  |  |  | POPLATEK ZA LIKVIDACI ODPADU NEKONTAMINOVANÝCH - 17 05 04 VYTĚŽENÉ ZEMINY A HORNINY - I.TŔÍDA TÉŽITELNOSTI VČETNĚ DOPRAVY Evidenční položka. Neoceňovat v objektu SO/PS, položka se oceňuje pouze v objektu SO 90-90
VV
TS |  |  |  | Poznámka k položce: Poznámka k položce: 1. Položka obsahuje: • veškeré poplatky provozovateli skládky, recyklační linky nebo jiného zařízení na zpracování nebo likvidaci odpadů související s převzetím, uložením, zpracováním nebo likvidací odpadu, • náklady spojené s dopravou odpadu z místa stavby na místo převzetí provozovatelem skládky, recyklační linky nebo jiného zařízení na zpracování nebo likvidaci odpadů, • náklady spojené s vyložením a manipulací s materiálem v místě skládky. 2. Položka neobsahuje: • náklady spojené s naložením a manipulací s materiálem. 3. Způsob měření: • [měrná jednotka – nejčastěji Tuna] určující množství odpadu vytříděného v souladu se zákonem č. 541/2020 Sb., o odpadech, v platném znění
P | 40 | R015140.909 |  | POPLATEK ZA LIKVIDACI ODPADU NEKONTAMINOVANÝCH - 17 01 01 BETON Z DEMOLIC OBJEKTU, ZÁKLADY TV VČETNĚ DOPRAVY Evidenční položka. Neoceňovat v objektu SO/PS, polo | T | 220.95 | 0 |  |  |  | 0 |  | R-položka |  | 2
PP |  |  |  | POPLATEK ZA LIKVIDACI ODPADU NEKONTAMINOVANÝCH - 17 01 01 BETON Z DEMOLIC OBJEKTU, ZÁKLADY TV VČETNĚ DOPRAVY Evidenční položka. Neoceňovat v objektu SO/PS, položka se oceňuje pouze v objektu SO 90-90
VV |  |  |  | 0.45+220.5=220.950 [A] Celkem: 220.95=220.950 [B]
TS |  |  |  | Poznámka k položce: Poznámka k položce: 1. Položka obsahuje: • veškeré poplatky provozovateli skládky, recyklační linky nebo jiného zařízení na zpracování nebo likvidaci odpadů související s převzetím, uložením, zpracováním nebo likvidací odpadu, • náklady spojené s dopravou odpadu z místa stavby na místo převzetí provozovatelem skládky, recyklační linky nebo jiného zařízení na zpracování nebo likvidaci odpadů, • náklady spojené s vyložením a manipulací s materiálem v místě skládky. 2. Položka neobsahuje: • náklady spojené s naložením a manipulací s materiálem. 3. Způsob měření: • [měrná jednotka – nejčastěji Tuna] určující množství odpadu vytříděného v souladu se zákonem č. 541/2020 Sb., o odpadech, v platném znění
P | 41 | R015631.907 |  | Poplatek za uložení stavebního odpadu na skládce (skládkovné) směsného stavebního a demoličního zatříděného do Katalogu odpadů pod kódem 17 09 04 včetně dopravy | T | 45.668 | 0 |  |  |  | 0 |  | R-položka |  | 2
PP |  |  |  | Poplatek za uložení stavebního odpadu na skládce (skládkovné) směsného stavebního a demoličního zatříděného do Katalogu odpadů pod kódem 17 09 04 včetně dopravy, Evidenční položka. Neoceňovat v objektu SO/PS, položka se oceňuje pouze v objektu SO 90-90
VV |  |  |  | 36.9+6.618+2.15=45.668 [A] Celkem: 45.668=45.668 [B]
TS |  |  |  | Poznámka k položce: Poznámka k položce: 1. Položka obsahuje: • veškeré poplatky provozovateli skládky, recyklační linky nebo jiného zařízení na zpracování nebo likvidaci odpadů související s převzetím, uložením, zpracováním nebo likvidací odpadu, • náklady spojené s dopravou odpadu z místa stavby na místo převzetí provozovatelem skládky, recyklační linky nebo jiného zařízení na zpracování nebo likvidaci odpadů, • náklady spojené s vyložením a manipulací s materiálem v místě skládky. 2. Položka neobsahuje: • náklady spojené s naložením a manipulací s materiálem. 3. Způsob měření: • [měrná jednotka – nejčastěji Tuna] určující množství odpadu vytříděného v souladu se zákonem č. 541/2020 Sb., o odpadech, v platném znění
SD |  | 998 |  | Přesun hmot
P | 42 | 998011002 |  | Přesun hmot pro budovy občanské výstavby, bydlení, výrobu a služby s nosnou svislou konstrukcí zděnou z cihel, tvárnic nebo kamene vodorovná dopravní vzdálenost | T | 586.328 | 0 |  |  |  | 0 |  | CS ÚRS 2023 01 |  | 2
PP |  |  |  | Přesun hmot pro budovy občanské výstavby, bydlení, výrobu a služby s nosnou svislou konstrukcí zděnou z cihel, tvárnic nebo kamene vodorovná dopravní vzdálenost do 100 m pro budovy výšky přes 6 do 12 m
VV
TS
SD |  | HZS |  | Hodinové zúčtovací sazby
P | 191 | HZS2211 |  | Hodinové zúčtovací sazby profesí PSV provádění stavebních instalací instalatér | HOD | 60 | 0 |  |  |  | 0 |  | CS ÚRS 2023 01 |  | 2
PP |  |  |  | Hodinové zúčtovací sazby profesí PSV provádění stavebních instalací instalatér
VV |  |  |  | 'demontáž stávajících zařizovacích předmětů (WC, umyvadla, sprchy, pisoáry, apod.) vč. baterií, sifonů, ventilů, hadiček, apod. 60.00=60.000 [A] Celkem: 60=60.000 [B]
TS
P | 192 | HZS2212 |  | Hodinové zúčtovací sazby profesí PSV provádění stavebních instalací instalatér odborný | HOD | 24 | 0 |  |  |  | 0 |  | CS ÚRS 2023 01 |  | 2
PP |  |  |  | Hodinové zúčtovací sazby profesí PSV provádění stavebních instalací instalatér odborný
VV |  |  |  | 'demontáž stáv HUP 8=8.000 [A] ''drobné montážní práce při napojování plynu 16=16.000 [B] Celkem: 8+16=24.000 [C]
TS
P | 193 | HZS4212 |  | Hodinové zúčtovací sazby ostatních profesí revizní a kontrolní činnost revizní technik specialista | HOD | 8 | 0 |  |  |  | 0 |  | CS ÚRS 2023 01 |  | 2
PP |  |  |  | Hodinové zúčtovací sazby ostatních profesí revizní a kontrolní činnost revizní technik specialista
VV |  |  |  | 'revize plynu 8=8.000 [A] Celkem: 8=8.000 [B]
TS
SD |  | OST |  | Ostatní
P | 194 | 091960002R |  | Integrace do DDTS | KPL | 1 | 0 |  |  |  | 0 |  | R-položka |  | 2
PP |  |  |  | Integrace do DDTS
VV
TS |  |  |  | Integrace do DDTS včetně dílenské dokumentace

## D.2.2.1.01.42
SŽDC05 |  |  |  | Soupis prací objektu | [10 empty] | 3
6
S | Stavba: | 5423520054 |  | Rekonstrukce výpravní budovy ŽST Lovosice_ZM02 | [6 empty] | D.2.2 |  | Aspe | 0,00 | 2
O | Objekt: | D.2.2 |  | Pozemní stavební objekty | [9 empty] | 15,00 | 2
Typ | Poř. číslo | Kód položky | Varianta | Název položky | MJ | Množství | Jednotková hmotnost | Celková hmotnost |  |  | Jednotková cena |  | Cenové soustavy | 21,00 | 2
Dodávka
[9 empty] | Jednotková | Celkem | Jednotková | Celkem |  |  |  | Počet položek s nulovou cenou
O1 |  | D.2.2.1.01.42 |  | Zařízení VZT a ochlazování staveb
SD |  | D10.1 |  | ZPĚTNÁ KLAPKA
P | 24 | R2.4.3 |  | ZPĚTNÁ KLAPKA RSK 160 | KS | 1 | 0 |  |  |  | 0 |  | R-položka |  | 2
PP |  |  |  | ZPĚTNÁ KLAPKA RSK 160
VV
TS
SD |  | D10.2 |  | ZPĚTNÁ KLAPKA
P | 224 | R8.13.8 |  | ZPĚTNÁ KLAPKA RSK 100 zpětná klapka | KS | 1 | 0 |  |  |  | 0 |  | R-položka |  | 2
PP |  |  |  | ZPĚTNÁ KLAPKA RSK 100 zpětná klapka
VV
TS
P | 225 | R8.13.9 |  | ZPĚTNÁ KLAPKA RSK 125 zpětná klapka | KS | 2 | 0 |  |  |  | 0 |  | R-položka |  | 2
PP |  |  |  | ZPĚTNÁ KLAPKA RSK 125 zpětná klapka
VV
TS
SD |  | D10.3 |  | ZPĚTNÁ KLAPKA
P | 272 | R9.4.1 |  | ZPĚTNÁ KLAPKA RSK 125 zpětná klapka | KS | 2 | 0 |  |  |  | 0 |  | R-položka |  | 2
PP |  |  |  | ZPĚTNÁ KLAPKA RSK 125 zpětná klapka
VV
TS
P | 273 | R9.4.2 |  | ZPĚTNÁ KLAPKA RSK 160 zpětná klapka | KS | 12 | 0 |  |  |  | 0 |  | R-položka |  | 2
PP |  |  |  | ZPĚTNÁ KLAPKA RSK 160 zpětná klapka
VV
TS
P | 274 | R9.4.3 |  | ZPĚTNÁ KLAPKA RSK 200 zpětná klapka | KS | 1 | 0 |  |  |  | 0 |  | R-položka |  | 2
PP |  |  |  | ZPĚTNÁ KLAPKA RSK 200 zpětná klapka
VV
TS
P | 275 | R9.4.4 |  | ZPĚTNÁ KLAPKA RSK 100 zpětná klapka | KS | 2 | 0 |  |  |  | 0 |  | R-položka |  | 2
PP |  |  |  | ZPĚTNÁ KLAPKA RSK 100 zpětná klapka
VV
TS
SD |  | D11.1 |  | PROTIPOŽÁRNÍ MŘÍŽKY STĚNOVÉ
P | 25 | R2.5.1 |  | PROTIPOŽÁRNÍ MŘÍŽKY STĚNOVÉ300x150MM, vč. kovové krycí mřížky | KS | 2 | 0 |  |  |  | 0 |  | R-položka |  | 2
PP |  |  |  | PROTIPOŽÁRNÍ MŘÍŽKY STĚNOVÉ300x150MM, vč. kovové krycí mřížky
VV
TS
SD |  | D11.2 |  | PROTIPOŽÁRNÍ MŘÍŽKY STĚNOVÉ
P | 216 | R8.12.1 |  | PROTIPOŽÁRNÍ MŘÍŽKY STĚNOVÉ 300x150MM, vč. kovové krycí mřížky | KS | 6 | 0 |  |  |  | 0 |  | R-položka |  | 2
PP |  |  |  | PROTIPOŽÁRNÍ MŘÍŽKY STĚNOVÉ 300x150MM, vč. kovové krycí mřížky
VV
TS
SD |  | D11.3 |  | PROTIPOŽÁRNÍ MŘÍŽKY STĚNOVÉ
P | 278 | R9.5.3 |  | PROTIPOŽÁRNÍ MŘÍŽKY STĚNOVÉ 300x150MM, vč. kovové krycí mřížky | KS | 1 | 0 |  |  |  | 0 |  | R-položka |  | 2
PP |  |  |  | PROTIPOŽÁRNÍ MŘÍŽKY STĚNOVÉ 300x150MM, vč. kovové krycí mřížky
VV
TS
SD |  | D12.1 |  | VÍŘIVÝ ANEMOSTAT- PŘÍVOD VZDUCHU
P | 26 | R2.6.1 |  | Vířivá vyústka s nastavitelnými lamelami, včetně plenum boxu, regulace množství vzduchu, Vp=120m3/h | KS | 1 | 0 |  |  |  | 0 |  | R-položka |  | 2
PP |  |  |  | Vířivá vyústka s nastavitelnými lamelami, včetně plenum boxu, regulace množství vzduchu, Vp=120m3/h
VV
TS
P | 27 | R2.6.2 |  | Vířivá vyústka s nastavitelnými lamelami, včetně plenum boxu, regulace množství vzduchu, Vp=300m3/h | KS | 1 | 0 |  |  |  | 0 |  | R-položka |  | 2
PP |  |  |  | Vířivá vyústka s nastavitelnými lamelami, včetně plenum boxu, regulace množství vzduchu, Vp=300m3/h
VV
TS
P | 28 | R2.6.3 |  | Vířivá vyústka s nastavitelnými lamelami, včetně plenum boxu, regulace množství vzduchu, Vp=250m3/h | KS | 1 | 0 |  |  |  | 0 |  | R-položka |  | 2
PP |  |  |  | Vířivá vyústka s nastavitelnými lamelami, včetně plenum boxu, regulace množství vzduchu, Vp=250m3/h
VV
TS
SD |  | D12.2 |  | VÍŘIVÝ ANEMOSTAT- PŘÍVOD VZDUCHU
P | 72 | R3.6.2 |  | Vířivá vyústka s nastavitelnými lamelami, včetně plenum boxu, regulace množství vzduchu, Vp=500m3/h | KS | 4 | 0 |  |  |  | 0 |  | R-položka |  | 2
PP |  |  |  | Vířivá vyústka s nastavitelnými lamelami, včetně plenum boxu, regulace množství vzduchu, Vp=500m3/h
VV
TS
P | 73 | R3.6.3 |  | Vířivá vyústka s nastavitelnými lamelami, včetně plenum boxu, regulace množství vzduchu, Vp=100m3/h | KS | 1 | 0 |  |  |  | 0 |  | R-položka |  | 2
PP |  |  |  | Vířivá vyústka s nastavitelnými lamelami, včetně plenum boxu, regulace množství vzduchu, Vp=100m3/h
VV
TS
SD |  | D12.3 |  | VÍŘIVÝ ANEMOSTAT- PŘÍVOD VZDUCHU
P | 108 | R4.6.1 |  | Vířivá vyústka s nastavitelnými lamelami, včetně plenum boxu, regulace množství vzduchu, Vp=375m3/h | KS | 4 | 0 |  |  |  | 0 |  | R-položka |  | 2
PP |  |  |  | Vířivá vyústka s nastavitelnými lamelami, včetně plenum boxu, regulace množství vzduchu, Vp=375m3/h
VV
TS
SD |  | D13.1 |  | VÍŘIVÝ ANEMOSTAT- ODVOD VZDUCHU
P | 29 | R2.7.1 |  | Vířivá vyústka s nastavitelnými lamelami, včetně plenum boxu, regulace množství vzduchu, Vo=120m3/h | KS | 1 | 0 |  |  |  | 0 |  | R-položka |  | 2
PP |  |  |  | Vířivá vyústka s nastavitelnými lamelami, včetně plenum boxu, regulace množství vzduchu, Vo=120m3/h
VV
TS
P | 30 | R2.7.2 |  | Vířivá vyústka s nastavitelnými lamelami, včetně plenum boxu, regulace množství vzduchu, Vo=280m3/h | KS | 1 | 0 |  |  |  | 0 |  | R-položka |  | 2
PP |  |  |  | Vířivá vyústka s nastavitelnými lamelami, včetně plenum boxu, regulace množství vzduchu, Vo=280m3/h
VV
TS
P | 31 | R2.7.3 |  | Vířivá vyústka s nastavitelnými lamelami, včetně plenum boxu, regulace množství vzduchu, Vo=230m3/h | KS | 1 | 0 |  |  |  | 0 |  | R-položka |  | 2
PP |  |  |  | Vířivá vyústka s nastavitelnými lamelami, včetně plenum boxu, regulace množství vzduchu, Vo=230m3/h
VV
TS
SD |  | D13.2 |  | VÍŘIVÝ ANEMOSTAT- ODVOD VZDUCHU
P | 74 | R3.7.3 |  | Vířivá vyústka s nastavitelnými lamelami, včetně plenum boxu, regulace množství vzduchu, Vo=500m3/h | KS | 3 | 0 |  |  |  | 0 |  | R-položka |  | 2
PP |  |  |  | Vířivá vyústka s nastavitelnými lamelami, včetně plenum boxu, regulace množství vzduchu, Vo=500m3/h
VV
TS
SD |  | D13.3 |  | VÍŘIVÝ ANEMOSTAT- ODVOD VZDUCHU
P | 109 | R4.7.1 |  | Vířivá vyústka s nastavitelnými lamelami, včetně plenum boxu, regulace množství vzduchu, Vo=500m3/h | KS | 3 | 0 |  |  |  | 0 |  | R-položka |  | 2
PP |  |  |  | Vířivá vyústka s nastavitelnými lamelami, včetně plenum boxu, regulace množství vzduchu, Vo=500m3/h
VV
TS
SD |  | D14.1 |  | KOVOVÝ TALÍŘOVÝ VENTIL ODVODNÍ vč. zděře
P | 32 | R2.7.4 |  | KOVOVÝ TALÍŘOVÝ VENTIL ODVODNÍ vč. zděře D=125 tal.vent.odvod, RAL 9010 | KS | 3 | 0 |  |  |  | 0 |  | R-položka |  | 2
PP |  |  |  | KOVOVÝ TALÍŘOVÝ VENTIL ODVODNÍ vč. zděře D=125 tal.vent.odvod, RAL 9010
VV
TS
SD |  | D14.2 |  | KOVOVÝ TALÍŘOVÝ VENTIL ODVODNÍ vč. zděře
P | 75 | R3.7.4 |  | KOVOVÝ TALÍŘOVÝ VENTIL ODVODNÍ vč. zděře, D=125 tal.vent.odvod, RAL 9010 | KS | 2 | 0 |  |  |  | 0 |  | R-položka |  | 2
PP |  |  |  | KOVOVÝ TALÍŘOVÝ VENTIL ODVODNÍ vč. zděře, D=125 tal.vent.odvod, RAL 9010
VV
TS
SD |  | D14.3 |  | KOVOVÝ TALÍŘOVÝ VENTIL ODVODNÍ vč. zděře
P | 133 | R5.7.2 |  | KOVOVÝ TALÍŘOVÝ VENTIL ODVODNÍ vč. zděře D=125 tal.vent.odvod, RAL 9010 | KS | 2 | 0 |  |  |  | 0 |  | R-položka |  | 2
PP |  |  |  | KOVOVÝ TALÍŘOVÝ VENTIL ODVODNÍ vč. zděře D=125 tal.vent.odvod, RAL 9010
VV
TS
SD |  | D14.4 |  | KOVOVÝ TALÍŘOVÝ VENTIL ODVODNÍ vč. zděře
P | 268 | R9.2.1 |  | KOVOVÝ TALÍŘOVÝ VENTIL ODVODNÍ vč. zděře D=125 tal.vent.odvod, RAL 9010 | KS | 48 | 0 |  |  |  | 0 |  | R-položka |  | 2
PP |  |  |  | KOVOVÝ TALÍŘOVÝ VENTIL ODVODNÍ vč. zděře D=125 tal.vent.odvod, RAL 9010
VV
TS
P | 269 | R9.2.2 |  | KOVOVÝ TALÍŘOVÝ VENTIL ODVODNÍ vč. zděře D=125 tal.vent.odvod, RAL 9010 | KS | 17 | 0 |  |  |  | 0 |  | R-položka |  | 2
PP |  |  |  | KOVOVÝ TALÍŘOVÝ VENTIL ODVODNÍ vč. zděře D=125 tal.vent.odvod, RAL 9010
VV
TS
SD |  | D15.1 |  | SACÍ KUS SE SÍTEM
P | 33 | R2.9.1 |  | SACÍ KUS SE SÍTEM 500x200/45° | KS | 1 | 0 |  |  |  | 0 |  | R-položka |  | 2
PP |  |  |  | SACÍ KUS SE SÍTEM 500x200/45°
VV
TS
SD |  | D15.2 |  | SACÍ KUS SE SÍTEM
P | 207 | R8.10.2 |  | SACÍ KUS SE SÍTEM 250x160/45° | KS | 2 | 0 |  |  |  | 0 |  | R-položka |  | 2
PP |  |  |  | SACÍ KUS SE SÍTEM 250x160/45°
VV
TS
SD |  | D15.3 |  | SACÍ KUS SE SÍTEM
P | 209 | R8.10.4 |  | SACÍ KUS SE SÍTEM 200x100/45° | KS | 1 | 0 |  |  |  | 0 |  | R-položka |  | 2
PP |  |  |  | SACÍ KUS SE SÍTEM 200x100/45°
VV
TS
SD |  | D16.1 |  | VÝFUKOVÝ KUS SE SÍTEM
P | 34 | R2.9.2 |  | VÝFUKOVÝ KUS SE SÍTEM 500x200/45° | KS | 1 | 0 |  |  |  | 0 |  | R-položka |  | 2
PP |  |  |  | VÝFUKOVÝ KUS SE SÍTEM 500x200/45°
VV
TS
SD |  | D16.2 |  | VÝFUKOVÝ KUS SE SÍTEM
P | 208 | R8.10.3 |  | VÝFUKOVÝ KUS SE SÍTEM 250x160/45° | KS | 2 | 0 |  |  |  | 0 |  | R-položka |  | 2
PP |  |  |  | VÝFUKOVÝ KUS SE SÍTEM 250x160/45°
VV
TS
SD |  | D16.3 |  | VÝFUKOVÝ KUS SE SÍTEM
P | 210 | R8.10.5 |  | VÝFUKOVÝ KUS SE SÍTEM200x100/45° | KS | 1 | 0 |  |  |  | 0 |  | R-položka |  | 2
PP |  |  |  | VÝFUKOVÝ KUS SE SÍTEM200x100/45°
VV
TS
SD |  | D17.1 |  | ČTYŘHRANNÉ POTRUBÍ SKUPINY I. MATERIÁL POZINKOVANÝ PLECH
P | 35 | RPol41 |  | ČTYŘHRANNÉ POTRUBÍ SKUPINY I. MATERIÁL POZINKOVANÝ PLECH do obvodu 1050 30% tvarovek | bm | 5 | 0 |  |  |  | 0 |  | R-položka |  | 2
PP |  |  |  | ČTYŘHRANNÉ POTRUBÍ SKUPINY I. MATERIÁL POZINKOVANÝ PLECH do obvodu 1050 30% tvarovek
VV
TS
P | 36 | RPol42 |  | ČTYŘHRANNÉ POTRUBÍ SKUPINY I. MATERIÁL POZINKOVANÝ PLECH do obvodu 1500 80% tvarovek | bm | 8 | 0 |  |  |  | 0 |  | R-položka |  | 2
PP |  |  |  | ČTYŘHRANNÉ POTRUBÍ SKUPINY I. MATERIÁL POZINKOVANÝ PLECH do obvodu 1500 80% tvarovek
VV
TS
SD |  | D17.2 |  | ČTYŘHRANNÉ POTRUBÍ SKUPINY I. MATERIÁL POZINKOVANÝ PLECH
P | 80 | RPol81 |  | ČTYŘHRANNÉ POTRUBÍ SKUPINY I. MATERIÁL POZINKOVANÝ PLECH, do obvodu 1050 100% tvarovek | bm | 3 | 0 |  |  |  | 0 |  | R-položka |  | 2
PP |  |  |  | ČTYŘHRANNÉ POTRUBÍ SKUPINY I. MATERIÁL POZINKOVANÝ PLECH, do obvodu 1050 100% tvarovek
VV
TS
P | 81 | RPol82 |  | ČTYŘHRANNÉ POTRUBÍ SKUPINY I. MATERIÁL POZINKOVANÝ PLECH, do obvodu 1500 50% tvarovek | bm | 8 | 0 |  |  |  | 0 |  | R-položka |  | 2
PP |  |  |  | ČTYŘHRANNÉ POTRUBÍ SKUPINY I. MATERIÁL POZINKOVANÝ PLECH, do obvodu 1500 50% tvarovek
VV
TS
P | 82 | RPol83 |  | ČTYŘHRANNÉ POTRUBÍ SKUPINY I. MATERIÁL POZINKOVANÝ PLECH, do obvodu 1890 30% tvarovek | bm | 38 | 0 |  |  |  | 0 |  | R-položka |  | 2
PP |  |  |  | ČTYŘHRANNÉ POTRUBÍ SKUPINY I. MATERIÁL POZINKOVANÝ PLECH, do obvodu 1890 30% tvarovek
VV
TS
P | 83 | RPol84 |  | ČTYŘHRANNÉ POTRUBÍ SKUPINY I. MATERIÁL POZINKOVANÝ PLECH, do obvodu 2630 60% tvarovek | bm | 40 | 0 |  |  |  | 0 |  | R-položka |  | 2
PP |  |  |  | ČTYŘHRANNÉ POTRUBÍ SKUPINY I. MATERIÁL POZINKOVANÝ PLECH, do obvodu 2630 60% tvarovek
VV
TS
SD |  | D17.3 |  | ČTYŘHRANNÉ POTRUBÍ SKUPINY I. MATERIÁL POZINKOVANÝ PLECH
P | 112 | RPol41.1 |  | ČTYŘHRANNÉ POTRUBÍ SKUPINY I. MATERIÁL POZINKOVANÝ PLECH, do obvodu 1050 30% tvarovek | bm | 6 | 0 |  |  |  | 0 |  | R-položka |  | 2
PP |  |  |  | ČTYŘHRANNÉ POTRUBÍ SKUPINY I. MATERIÁL POZINKOVANÝ PLECH, do obvodu 1050 30% tvarovek
VV
TS
P | 113 | RPol102 |  | ČTYŘHRANNÉ POTRUBÍ SKUPINY I. MATERIÁL POZINKOVANÝ PLECH, do obvodu 1500 10% tvarovek | bm | 40 | 0 |  |  |  | 0 |  | R-položka |  | 2
PP |  |  |  | ČTYŘHRANNÉ POTRUBÍ SKUPINY I. MATERIÁL POZINKOVANÝ PLECH, do obvodu 1500 10% tvarovek
VV
TS
P | 114 | RPol103 |  | ČTYŘHRANNÉ POTRUBÍ SKUPINY I. MATERIÁL POZINKOVANÝ PLECH, do obvodu 2630 100% tvarovek | bm | 2 | 0 |  |  |  | 0 |  | R-položka |  | 2
PP |  |  |  | ČTYŘHRANNÉ POTRUBÍ SKUPINY I. MATERIÁL POZINKOVANÝ PLECH, do obvodu 2630 100% tvarovek
VV
TS
SD |  | D17.3.1 |  | ČTYŘHRANNÉ POTRUBÍ SKUPINY I. MATERIÁL POZINKOVANÝ PLECH
P | 241 | RPol172 |  | ČTYŘHRANNÉ POTRUBÍ SKUPINY I. MATERIÁL POZINKOVANÝ PLECH do obvodu 650 10% tvarovek | bm | 25 | 0 |  |  |  | 0 |  | R-položka |  | 2
PP |  |  |  | ČTYŘHRANNÉ POTRUBÍ SKUPINY I. MATERIÁL POZINKOVANÝ PLECH do obvodu 650 10% tvarovek
VV
TS
P | 242 | RPol173 |  | ČTYŘHRANNÉ POTRUBÍ SKUPINY I. MATERIÁL POZINKOVANÝ PLECH do obvodu 1050 20% tvarovek | bm | 160 | 0 |  |  |  | 0 |  | R-položka |  | 2
PP |  |  |  | ČTYŘHRANNÉ POTRUBÍ SKUPINY I. MATERIÁL POZINKOVANÝ PLECH do obvodu 1050 20% tvarovek
VV
TS
P | 243 | RPol174 |  | ČTYŘHRANNÉ POTRUBÍ SKUPINY I. MATERIÁL POZINKOVANÝ PLECH do obvodu 1500 100% tvarovek | bm | 5 | 0 |  |  |  | 0 |  | R-položka |  | 2
PP |  |  |  | ČTYŘHRANNÉ POTRUBÍ SKUPINY I. MATERIÁL POZINKOVANÝ PLECH do obvodu 1500 100% tvarovek
VV
TS
SD |  | D18.1 |  | KRUHOVÉ POTRUBÍ SPIRO SAFE
P | 37 | RPol43 |  | KRUHOVÉ POTRUBÍ SPIRO SAFE do průměru140 30% tvarovek | bm | 3 | 0 |  |  |  | 0 |  | R-položka |  | 2
PP |  |  |  | KRUHOVÉ POTRUBÍ SPIRO SAFE do průměru140 30% tvarovek
VV
TS
P | 38 | RPol44 |  | KRUHOVÉ POTRUBÍ SPIRO SAFE do průměru200 40% tvarovek | bm | 25 | 0 |  |  |  | 0 |  | R-položka |  | 2
PP |  |  |  | KRUHOVÉ POTRUBÍ SPIRO SAFE do průměru200 40% tvarovek
VV
TS
P | 39 | RPol45 |  | KRUHOVÉ POTRUBÍ SPIRO SAFE do průměru280 80% tvarovek | bm | 4 | 0 |  |  |  | 0 |  | R-položka |  | 2
PP |  |  |  | KRUHOVÉ POTRUBÍ SPIRO SAFE do průměru280 80% tvarovek
VV
TS
SD |  | D18.2 |  | KRUHOVÉ POTRUBÍ SPIRO SAFE
P | 87 | RPol43 |  | KRUHOVÉ POTRUBÍ SPIRO SAFE do průměru140 30% tvarovek | bm | 3 | 0 |  |  |  | 0 |  | R-položka |  | 2
PP |  |  |  | KRUHOVÉ POTRUBÍ SPIRO SAFE do průměru140 30% tvarovek
VV
TS
P | 88 | RPol88 |  | KRUHOVÉ POTRUBÍ SPIRO SAFE do průměru280 40% tvarovek | bm | 20 | 0 |  |  |  | 0 |  | R-položka |  | 2
PP |  |  |  | KRUHOVÉ POTRUBÍ SPIRO SAFE do průměru280 40% tvarovek
VV
TS
P | 89 | RPol216 |  | KRUHOVÉ POTRUBÍ SPIRO SAFE do průměru400 20% tvarovek | bm | 5 | 0 |  |  |  | 0 |  | R-položka |  | 2
PP |  |  |  | KRUHOVÉ POTRUBÍ SPIRO SAFE do průměru400 20% tvarovek
VV
TS
SD |  | D18.3 |  | KRUHOVÉ POTRUBÍ SPIRO SAFE
P | 138 | RPol118 |  | KRUHOVÉ POTRUBÍ SPIRO SAFE do průměru140 rovné | bm | 5 | 0 |  |  |  | 0 |  | R-položka |  | 2
PP |  |  |  | KRUHOVÉ POTRUBÍ SPIRO SAFE do průměru140 rovné
VV
TS
P | 139 | RPol119 |  | KRUHOVÉ POTRUBÍ SPIRO SAFE do průměru200 30% tvarovek | bm | 40 | 0 |  |  |  | 0 |  | R-položka |  | 2
PP |  |  |  | KRUHOVÉ POTRUBÍ SPIRO SAFE do průměru200 30% tvarovek
VV
TS
SD |  | D18.4 |  | KRUHOVÉ POTRUBÍ SPIRO SAFE
P | 244 | RPol175 |  | KRUHOVÉ POTRUBÍ SPIRO SAFE do průměru100 10% tvarovek | bm | 12 | 0 |  |  |  | 0 |  | R-položka |  | 2
PP |  |  |  | KRUHOVÉ POTRUBÍ SPIRO SAFE do průměru100 10% tvarovek
VV
TS
P | 245 | RPol176 |  | KRUHOVÉ POTRUBÍ SPIRO SAFE do průměru200 10% tvarovek | bm | 40 | 0 |  |  |  | 0 |  | R-položka |  | 2
PP |  |  |  | KRUHOVÉ POTRUBÍ SPIRO SAFE do průměru200 10% tvarovek
VV
TS
P | 246 | RPol177 |  | KRUHOVÉ POTRUBÍ SPIRO SAFE do průměru280 50% tvarovek | bm | 2 | 0 |  |  |  | 0 |  | R-položka |  | 2
PP |  |  |  | KRUHOVÉ POTRUBÍ SPIRO SAFE do průměru280 50% tvarovek
VV
TS
SD |  | D18.5 |  | KRUHOVÉ POTRUBÍ SPIRO SAFE
P | 279 | RPol175 |  | KRUHOVÉ POTRUBÍ SPIRO SAFE do průměru100 10% tvarovek | bm | 40 | 0 |  |  |  | 0 |  | R-položka |  | 2
PP |  |  |  | KRUHOVÉ POTRUBÍ SPIRO SAFE do průměru100 10% tvarovek
VV
TS
P | 280 | RPol183 |  | KRUHOVÉ POTRUBÍ SPIRO SAFE do průměru140 20% tvarovek | bm | 75 | 0 |  |  |  | 0 |  | R-položka |  | 2
PP |  |  |  | KRUHOVÉ POTRUBÍ SPIRO SAFE do průměru140 20% tvarovek
VV
TS
P | 281 | RPol184 |  | KRUHOVÉ POTRUBÍ SPIRO SAFE do průměru200 20% tvarovek | bm | 140 | 0 |  |  |  | 0 |  | R-položka |  | 2
PP |  |  |  | KRUHOVÉ POTRUBÍ SPIRO SAFE do průměru200 20% tvarovek
VV
TS
SD |  | D18.7 |  | KRUHOVÉ POTRUBÍ SPIRO SAFE
P | 361 | RPol118 |  | KRUHOVÉ POTRUBÍ SPIRO SAFE do průměru140 rovné | bm | 5 | 0 |  |  |  | 0 |  | R-položka |  | 2
PP |  |  |  | KRUHOVÉ POTRUBÍ SPIRO SAFE do průměru140 rovné
VV
TS
P | 362 | RPol119 |  | KRUHOVÉ POTRUBÍ SPIRO SAFE do průměru200 30% tvarovek | bm | 25 | 0 |  |  |  | 0 |  | R-položka |  | 2
PP |  |  |  | KRUHOVÉ POTRUBÍ SPIRO SAFE do průměru200 30% tvarovek
VV
TS
SD |  | D19 |  | OHEBNÉ HADICE BEZ IZOLACE
P | 40 | RPol46 |  | OHEBNÉ HADICE BEZ IZOLACE SV125 | M | 5 | 0 |  |  |  | 0 |  | R-položka |  | 2
PP |  |  |  | OHEBNÉ HADICE BEZ IZOLACE SV125
VV
TS
P | 41 | RPol47 |  | OHEBNÉ HADICE BEZ IZOLACE SV160 | M | 5 | 0 |  |  |  | 0 |  | R-položka |  | 2
PP |  |  |  | OHEBNÉ HADICE BEZ IZOLACE SV160
VV
TS
SD |  | D2 |  | KLIMATIZACE TYP Multisplit
P | 1 | R1.1 |  | Venkovní kondenzační jednotka typu Multi F R32 Qch=5,3kW, parametry viz tabulka a standard zařízení | KS | 1 | 0 |  |  |  | 0 |  | R-položka |  | 2
PP |  |  |  | Venkovní kondenzační jednotka typu Multi F R32 Qch=5,3kW, parametry viz tabulka a standard zařízení
VV
TS
SD |  | D20.1 |  | OHEBNÉ HADICE S HLUKOVOU IZOLACÍ
P | 42 | RPol213 |  | OHEBNÉ HADICE S HLUKOVOU IZOLACÍ DSL127 | M | 5 | 0 |  |  |  | 0 |  | R-položka |  | 2
PP |  |  |  | OHEBNÉ HADICE S HLUKOVOU IZOLACÍ DSL127
VV
TS
P | 43 | RPol214 |  | OHEBNÉ HADICE S HLUKOVOU IZOLACÍ DSL203 | M | 5 | 0 |  |  |  | 0 |  | R-položka |  | 2
PP |  |  |  | OHEBNÉ HADICE S HLUKOVOU IZOLACÍ DSL203
VV
TS
SD |  | D20.2 |  | OHEBNÉ HADICE S HLUKOVOU IZOLACÍ
P | 136 | RPol116 |  | OHEBNÉ HADICE S HLUKOVOU IZOLACÍ D=127 | M | 1 | 0 |  |  |  | 0 |  | R-položka |  | 2
PP |  |  |  | OHEBNÉ HADICE S HLUKOVOU IZOLACÍ D=127
VV
TS
P | 137 | RPol117 |  | OHEBNÉ HADICE S HLUKOVOU IZOLACÍ D=203 | M | 2 | 0 |  |  |  | 0 |  | R-položka |  | 2
PP |  |  |  | OHEBNÉ HADICE S HLUKOVOU IZOLACÍ D=203
VV
TS
SD |  | D20.3 |  | OHEBNÉ HADICE S HLUKOVOU IZOLACÍ
P | 358 | RPol116 |  | OHEBNÉ HADICE S HLUKOVOU IZOLACÍ D=127 | M | 4 | 0 |  |  |  | 0 |  | R-položka |  | 2
PP |  |  |  | OHEBNÉ HADICE S HLUKOVOU IZOLACÍ D=127
VV
TS
P | 359 | RPol220 |  | OHEBNÉ HADICE S HLUKOVOU IZOLACÍ D=160 | M | 1 | 0 |  |  |  | 0 |  | R-položka |  | 2
PP |  |  |  | OHEBNÉ HADICE S HLUKOVOU IZOLACÍ D=160
VV
TS
P | 360 | RPol117 |  | OHEBNÉ HADICE S HLUKOVOU IZOLACÍ D=203 | M | 2 | 0 |  |  |  | 0 |  | R-položka |  | 2
PP |  |  |  | OHEBNÉ HADICE S HLUKOVOU IZOLACÍ D=203
VV
TS
SD |  | D21.1 |  | ZÁVĚSY, ZÁVĚSNÉ LIŠTY, ZÁVITOVÉ TYČE,ZÁVĚSY, KRUHOVÉ ZÁVĚSY,HMOŽDINKY
P | 45 | RPol49 |  | závěsný materiál | KG | 20 | 0 |  |  |  | 0 |  | R-položka |  | 2
PP |  |  |  | závěsný materiál
VV
TS
SD |  | D21.10 |  | ZÁVĚSY, ZÁVĚSNÉ LIŠTY, ZÁVITOVÉ TYČE,ZÁVĚSY, KRUHOVÉ ZÁVĚSY,HMOŽDINKY
P | 364 | RPol92 |  | závěsný materiál | KG | 50 | 0 |  |  |  | 0 |  | R-položka |  | 2
PP |  |  |  | závěsný materiál
VV
TS
P | 365 | RPol120 |  | Al samolepící páska | bm | 30 | 0 |  |  |  | 0 |  | R-položka |  | 2
PP |  |  |  | Al samolepící páska
VV
TS
SD |  | D21.3 |  | ZÁVĚSY, ZÁVĚSNÉ LIŠTY, ZÁVITOVÉ TYČE,ZÁVĚSY, KRUHOVÉ ZÁVĚSY,HMOŽDINKY
P | 93 | RPol92 |  | závěsný materiál | KG | 100 | 0 |  |  |  | 0 |  | R-položka |  | 2
PP |  |  |  | závěsný materiál
VV
TS
SD |  | D21.3.1 |  | ZÁVĚSY, ZÁVĚSNÉ LIŠTY, ZÁVITOVÉ TYČE,ZÁVĚSY, KRUHOVÉ ZÁVĚSY,HMOŽDINKY
P | 117 | RPol92 |  | závěsný materiál | KG | 60 | 0 |  |  |  | 0 |  | R-položka |  | 2
PP |  |  |  | závěsný materiál
VV
TS
SD |  | D21.4 |  | ZÁVĚSY, ZÁVĚSNÉ LIŠTY, ZÁVITOVÉ TYČE,ZÁVĚSY, KRUHOVÉ ZÁVĚSY,HMOŽDINKY
P | 141 | RPol92 |  | závěsný materiál | KG | 50 | 0 |  |  |  | 0 |  | R-položka |  | 2
PP |  |  |  | závěsný materiál
VV
TS
P | 142 | RPol120 |  | Al samolepící páska | bm | 30 | 0 |  |  |  | 0 |  | R-položka |  | 2
PP |  |  |  | Al samolepící páska
VV
TS
SD |  | D21.5 |  | ZÁVĚSY, ZÁVĚSNÉ LIŠTY, ZÁVITOVÉ TYČE,ZÁVĚSY, KRUHOVÉ ZÁVĚSY,HMOŽDINKY
P | 159 | RPol133 |  | závěsný materiál | KG | 40 | 0 |  |  |  | 0 |  | R-položka |  | 2
PP |  |  |  | závěsný materiál
VV
TS
SD |  | D21.6 |  | ZÁVĚSY, ZÁVĚSNÉ LIŠTY, ZÁVITOVÉ TYČE,ZÁVĚSY, KRUHOVÉ ZÁVĚSY,HMOŽDINKY
P | 188 | RPol133 |  | závěsný materiál | KG | 60 | 0 |  |  |  | 0 |  | R-položka |  | 2
PP |  |  |  | závěsný materiál
VV
TS
SD |  | D21.7 |  | ZÁVĚSY, ZÁVĚSNÉ LIŠTY, ZÁVITOVÉ TYČE,ZÁVĚSY, KRUHOVÉ ZÁVĚSY,HMOŽDINKY
P | 248 | RPol49 |  | závěsný materiál | KG | 25 | 0 |  |  |  | 0 |  | R-položka |  | 2
PP |  |  |  | závěsný materiál
VV
TS
SD |  | D21.8 |  | ZÁVĚSY, ZÁVĚSNÉ LIŠTY, ZÁVITOVÉ TYČE,ZÁVĚSY, KRUHOVÉ ZÁVĚSY,HMOŽDINKY
P | 283 | RPol49 |  | závěsný materiál | KG | 20 | 0 |  |  |  | 0 |  | R-položka |  | 2
PP |  |  |  | závěsný materiál
VV
TS
SD |  | D21.9 |  | ZÁVĚSY, ZÁVĚSNÉ LIŠTY, ZÁVITOVÉ TYČE,ZÁVĚSY, KRUHOVÉ ZÁVĚSY,HMOŽDINKY
P | 339 | RPol133 |  | závěsný materiál | KG | 40 | 0 |  |  |  | 0 |  | R-položka |  | 2
PP |  |  |  | závěsný materiál
VV
TS
SD |  | D23.1 |  | VZT JEDNOTKA S REKUPERACÍ VZDUCHU, venkovní provedení, dle ErP 2018, vč. MaR
P | 46 | R3.1 |  | Sestavná rekuperační jednotka, venkovní provedení, dle standardu zařízení, Vp/Vo= 5000/5000m3/h. Přívod: tl. vložka, reg. klapka, kapsový filtr F7, deskový reku | KS | 1 | 0 |  |  |  | 0 |  | R-položka |  | 2
PP |  |  |  | Sestavná rekuperační jednotka, venkovní provedení, dle standardu zařízení, Vp/Vo= 5000/5000m3/h. Přívod: tl. vložka, reg. klapka, kapsový filtr F7, deskový rekuperátor se suchou účinností 75,4%, ventilátor s EC motorem, dpext=500Pa, tl.vložka. Odvod: tl.vložka, tukový filtr G3, kapsový filtr M5, ventilátor s EC motorem, dpext=500Pa, tl.vložka, G=770kg, vč. MaR, napojení na Modbus
VV
TS
P | 47 | RPol51 |  | příslušenství: sifon s kuličkou | KS | 3 | 0 |  |  |  | 0 |  | R-položka |  | 2
PP |  |  |  | příslušenství: sifon s kuličkou
VV
TS
P | 48 | RPol215 |  | MaR, vč. kabeláže | KS | 1 | 0 |  |  |  | 0 |  | R-položka |  | 2
PP |  |  |  | MaR, vč. kabeláže
VV
TS
P | 49 | RPol54 |  | zprovoznění jednotky | KS | 1 | 0 |  |  |  | 0 |  | R-položka |  | 2
PP |  |  |  | zprovoznění jednotky
VV
TS
SD |  | D23.2 |  | VZT JEDNOTKA S REKUPERACÍ VZDUCHU, venkovní provedení, dle ErP 2018, vč. MaR
P | 94 | R4.1 |  | Sestavná rekuperační jednotka, venkovní provedení, Vp/Vo= 1500/1500m3/h. Přívod: tl. vložka, reg. klapka, kapsový filtr F7, deskový rekuperátor se suchou účinno | KS | 1 | 0 |  |  |  | 0 |  | R-položka |  | 2
PP |  |  |  | Sestavná rekuperační jednotka, venkovní provedení, Vp/Vo= 1500/1500m3/h. Přívod: tl. vložka, reg. klapka, kapsový filtr F7, deskový rekuperátor se suchou účinností 75,4%, ventilátor s EC motorem, dpext=400Pa, vodní ohřívač 6kW/70/50°C, přímý výparník Qch=9,5kW/R32, vyp.t. 6°C, tl.vložka. Odvod: tl.vložka, tukový filtr G3, kapsový filtr M5, ventilátor s EC motorem, dpext=400Pa, tl.vložka, G=570kg, vč. MaR, napojení na Modbus, parametry viz tabulka zařízení a standarty
VV
TS
P | 95 | RPol51 |  | příslušenství: sifon s kuličkou | KS | 3 | 0 |  |  |  | 0 |  | R-položka |  | 2
PP |  |  |  | příslušenství: sifon s kuličkou
VV
TS
P | 96 | RPol94 |  | MaR, vč. kabeláže | KS | 1 | 0 |  |  |  | 0 |  | R-položka |  | 2
PP |  |  |  | MaR, vč. kabeláže
VV
TS
P | 97 | RPol54 |  | zprovoznění jednotky | KS | 1 | 0 |  |  |  | 0 |  | R-položka |  | 2
PP |  |  |  | zprovoznění jednotky
VV
TS
SD |  | D24 |  | ZÓNOVÝ OHŘÍVAČ A CHLADIČ, venkovní provedení, dle ErP 2018, RESTAURACE
P | 50 | R3.1.a |  | Komora pro vodní ohřívač 9,4kW/70/50°C, přímý výparník Qch=11,5kW, 1 okruh, tl.vložka, klapka. 2000m3/h, G=151kg, parametry viz standardy a tabulka zařízení , v | KS | 1 | 0 |  |  |  | 0 |  | R-položka |  | 2
PP |  |  |  | Komora pro vodní ohřívač 9,4kW/70/50°C, přímý výparník Qch=11,5kW, 1 okruh, tl.vložka, klapka. 2000m3/h, G=151kg, parametry viz standardy a tabulka zařízení , vč. regulačního uzlu a sifonu
VV
TS
SD |  | D25 |  | ZÓNOVÝ OHŘÍVAČ A CHLADIČ, venkovní provedení, dle ErP 2018, KUCHYŇ
P | 51 | R3.1.b |  | Komora pro vodní ohřívač 11,5kW/70/50°C, přímý výparník Qch=19kW, 1 okruh, tl.vložka, klapka, 3000m3/h. G=190kg, parametry viz standardy a tabulka zařízení, vč. | KS | 1 | 0 |  |  |  | 0 |  | R-položka |  | 2
PP |  |  |  | Komora pro vodní ohřívač 11,5kW/70/50°C, přímý výparník Qch=19kW, 1 okruh, tl.vložka, klapka, 3000m3/h. G=190kg, parametry viz standardy a tabulka zařízení, vč. reg. uzlu a sifonu
VV
TS
SD |  | D26.1 |  | Kondenzační jednotka standart invertor
P | 52 | R3.2a |  | Kondenzační jednotka standart invertor chladivo R32 230 V, Qch=11,5kW, viz standardy zařízení | KS | 1 | 0 |  |  |  | 0 |  | R-položka |  | 2
PP |  |  |  | Kondenzační jednotka standart invertor chladivo R32 230 V, Qch=11,5kW, viz standardy zařízení
VV
TS
P | 53 | RPol56 |  | řídící box | KS | 1 | 0 |  |  |  | 0 |  | R-položka |  | 2
PP |  |  |  | řídící box
VV
TS
P | 54 | RPol57 |  | PI 485 | KS | 1 | 0 |  |  |  | 0 |  | R-položka |  | 2
PP |  |  |  | PI 485
VV
TS
P | 55 | RPol58 |  | kabel. ovladač | KS | 1 | 0 |  |  |  | 0 |  | R-položka |  | 2
PP |  |  |  | kabel. ovladač
VV
TS
P | 56 | R3.2b |  | Kondenzační jednotka standart invertor chladivo R410A 400 V, Qch=19kW, viz standardy zařízení | KS | 1 | 0 |  |  |  | 0 |  | R-položka |  | 2
PP |  |  |  | Kondenzační jednotka standart invertor chladivo R410A 400 V, Qch=19kW, viz standardy zařízení
VV
TS
P | 57 | RPol56 | 1 | řídící box | KS | 1 | 0 |  |  |  | 0 |  | R-položka |  | 2
PP |  |  |  | řídící box
VV
TS
P | 58 | RPol57 | 1 | PI 485 | KS | 1 | 0 |  |  |  | 0 |  | R-položka |  | 2
PP |  |  |  | PI 485
VV
TS
P | 59 | RPol58 | 1 | kabel. ovladač | KS | 1 | 0 |  |  |  | 0 |  | R-položka |  | 2
PP |  |  |  | kabel. ovladač
VV
TS
SD |  | D26.2 |  | Kondenzační jednotka standart invertor
P | 98 | R4.2 |  | chladivo R32 400 V, Qch=10kW, viz standardy zařízení | KS | 1 | 0 |  |  |  | 0 |  | R-položka |  | 2
PP |  |  |  | chladivo R32 400 V, Qch=10kW, viz standardy zařízení
VV
TS
P | 99 | RPol56 |  | řídící box | KS | 1 | 0 |  |  |  | 0 |  | R-položka |  | 2
PP |  |  |  | řídící box
VV
TS
P | 100 | RPol57 |  | PI 485 | KS | 1 | 0 |  |  |  | 0 |  | R-položka |  | 2
PP |  |  |  | PI 485
VV
TS
P | 101 | RPol58 |  | kabel. ovladač | KS | 1 | 0 |  |  |  | 0 |  | R-položka |  | 2
PP |  |  |  | kabel. ovladač
VV
TS
SD |  | D26.3 |  | Kondenzační jednotka standart invertor
P | 284 | R10.1 |  | Kondenzační jednotka standart invertor chladivo R32, parametry dle tabulky a standardů zařízení | KS | 1 | 0 |  |  |  | 0 |  | R-položka |  | 2
PP |  |  |  | Kondenzační jednotka standart invertor chladivo R32, parametry dle tabulky a standardů zařízení
VV
TS
P | 285 | R10.1a |  | Kondenzační jednotka standart invertor chladivo R32, parametry dle tabulky a standardů zařízení | KS | 1 | 0 |  |  |  | 0 |  | R-položka |  | 2
PP |  |  |  | Kondenzační jednotka standart invertor chladivo R32, parametry dle tabulky a standardů zařízení
VV
TS
SD |  | D26.4 |  | Kondenzační jednotka standart invertor
P | 294 | R10.3 |  | Kondenzační jednotka standart invertor chladivo R32, parametry dle tabulky a standardů zařízení | KS | 1 | 0 |  |  |  | 0 |  | R-položka |  | 2
PP |  |  |  | Kondenzační jednotka standart invertor chladivo R32, parametry dle tabulky a standardů zařízení
VV
TS
SD |  | D26.5 |  | Kondenzační jednotka standart invertor
P | 302 | R10.4 |  | Kondenzační jednotka standart invertor chladivo R32, parametry dle tabulky a standardů zařízení | KS | 1 | 0 |  |  |  | 0 |  | R-položka |  | 2
PP |  |  |  | Kondenzační jednotka standart invertor chladivo R32, parametry dle tabulky a standardů zařízení
VV
TS
SD |  | D26.6 |  | Kondenzační jednotka standart invertor
P | 310 | R10.5 |  | Kondenzační jednotka standart invertor chladivo R32, parametry dle tabulky a standardů zařízení | KS | 1 | 0 |  |  |  | 0 |  | R-položka |  | 2
PP |  |  |  | Kondenzační jednotka standart invertor chladivo R32, parametry dle tabulky a standardů zařízení
VV
TS
SD |  | D26.7 |  | Kondenzační jednotka standart invertor
P | 318 | R10.6 |  | Kondenzační jednotka standart invertor chladivo R32, parametry dle tabulky a standardů zařízení | KS | 1 | 0 |  |  |  | 0 |  | R-položka |  | 2
PP |  |  |  | Kondenzační jednotka standart invertor chladivo R32, parametry dle tabulky a standardů zařízení
VV
TS
P | 319 | R10.6a |  | Kondenzační jednotka standart invertor chladivo R32, parametry dle tabulky a standardů zařízení | KS | 1 | 0 |  |  |  | 0 |  | R-položka |  | 2
PP |  |  |  | Kondenzační jednotka standart invertor chladivo R32, parametry dle tabulky a standardů zařízení
VV
TS
SD |  | D26.8 |  | Kondenzační jednotka standart invertor
P | 328 | R10.8 |  | Kondenzační jednotka standart invertor, chladivo R32, parametr dle tabulky a standardů zařízení | KS | 1 | 0 |  |  |  | 0 |  | R-položka |  | 2
PP |  |  |  | Kondenzační jednotka standart invertor, chladivo R32, parametr dle tabulky a standardů zařízení
VV
TS
P | 329 | R10.8a |  | Kondenzační jednotka standart invertor, chladivo R32, parametr dle tabulky a standardů zařízení | KS | 1 | 0 |  |  |  | 0 |  | R-položka |  | 2
PP |  |  |  | Kondenzační jednotka standart invertor, chladivo R32, parametr dle tabulky a standardů zařízení
VV
TS
SD |  | D27.1 |  | Potrubí a montážní materiál
P | 60 | RPol59 |  | Cu potrubí, izolace, montážní materiál | bm | 10 | 0 |  |  |  | 0 |  | R-položka |  | 2
PP |  |  |  | Cu potrubí, izolace, montážní materiál
VV
TS
P | 61 | RPol60 |  | Zkouška těsnosti, evidenční kniha zařízení | KS | 1 | 0 |  |  |  | 0 |  | R-položka |  | 2
PP |  |  |  | Zkouška těsnosti, evidenční kniha zařízení
VV
TS
P | 62 | RPol61 |  | konzoly pod venkovní jednotku | KS | 4 | 0 |  |  |  | 0 |  | R-položka |  | 2
PP |  |  |  | konzoly pod venkovní jednotku
VV
TS
SD |  | D27.2 |  | Potrubí a montážní materiál
P | 102 | RPol96 |  | Cu potrubí, izolace, montážní materiál (celková délka trasy) | bm | 12 | 0 |  |  |  | 0 |  | R-položka |  | 2
PP |  |  |  | Cu potrubí, izolace, montážní materiál (celková délka trasy)
VV
TS
P | 103 | RPol60 |  | Zkouška těsnosti, evidenční kniha zařízení | KS | 1 | 0 |  |  |  | 0 |  | R-položka |  | 2
PP |  |  |  | Zkouška těsnosti, evidenční kniha zařízení
VV
TS
P | 104 | RPol61 |  | konzoly pod venkovní jednotku | KS | 2 | 0 |  |  |  | 0 |  | R-položka |  | 2
PP |  |  |  | konzoly pod venkovní jednotku
VV
TS
SD |  | D27.3 |  | Potrubí a montážní materiál
P | 290 | RPol188 |  | Cu potrubí (délka trasy), izolace, montážní materiál | bm | 44 | 0 |  |  |  | 0 |  | R-položka |  | 2
PP |  |  |  | Cu potrubí (délka trasy), izolace, montážní materiál
VV
TS
P | 291 | RPol60 |  | Zkouška těsnosti, evidenční kniha zařízení | KS | 1 | 0 |  |  |  | 0 |  | R-položka |  | 2
PP |  |  |  | Zkouška těsnosti, evidenční kniha zařízení
VV
TS
P | 292 | RPol18 |  | Konzoly pod venkovní jednotku | KS | 4 | 0 |  |  |  | 0 |  | R-položka |  | 2
PP |  |  |  | Konzoly pod venkovní jednotku
VV
TS
P | 293 | RPol219 |  | Komunikační kabeláž | KS | 1 | 0 |  |  |  | 0 |  | R-položka |  | 2
PP |  |  |  | Komunikační kabeláž
VV
TS
SD |  | D27.4 |  | Potrubí a montážní materiál
P | 298 | RPol188 |  | Cu potrubí (délka trasy), izolace, montážní materiál | bm | 35 | 0 |  |  |  | 0 |  | R-položka |  | 2
PP |  |  |  | Cu potrubí (délka trasy), izolace, montážní materiál
VV
TS
P | 299 | RPol15 |  | Zkouška těsnosti, evidenční kniha zařízení | KS | 1 | 0 |  |  |  | 0 |  | R-položka |  | 2
PP |  |  |  | Zkouška těsnosti, evidenční kniha zařízení
VV
TS
P | 300 | RPol18 |  | Konzoly pod venkovní jednotku | KS | 2 | 0 |  |  |  | 0 |  | R-položka |  | 2
PP |  |  |  | Konzoly pod venkovní jednotku
VV
TS
P | 301 | RPol189 |  | Komunikační kabeláž | KS | 1 | 0 |  |  |  | 0 |  | R-položka |  | 2
PP |  |  |  | Komunikační kabeláž
VV
TS
SD |  | D27.5 |  | Potrubí a montážní materiál
P | 306 | RPol188 |  | Cu potrubí (délka trasy), izolace, montážní materiál | bm | 36 | 0 |  |  |  | 0 |  | R-položka |  | 2
PP |  |  |  | Cu potrubí (délka trasy), izolace, montážní materiál
VV
TS
P | 307 | RPol15 |  | Zkouška těsnosti, evidenční kniha zařízení | KS | 1 | 0 |  |  |  | 0 |  | R-položka |  | 2
PP |  |  |  | Zkouška těsnosti, evidenční kniha zařízení
VV
TS
P | 308 | RPol18 |  | Konzoly pod venkovní jednotku | KS | 2 | 0 |  |  |  | 0 |  | R-položka |  | 2
PP |  |  |  | Konzoly pod venkovní jednotku
VV
TS
P | 309 | RPol189 |  | Komunikační kabeláž | KS | 1 | 0 |  |  |  | 0 |  | R-položka |  | 2
PP |  |  |  | Komunikační kabeláž
VV
TS
SD |  | D27.6 |  | Potrubí a montážní materiál
P | 314 | RPol188 |  | Cu potrubí (délka trasy), izolace, montážní materiál | bm | 35 | 0 |  |  |  | 0 |  | R-položka |  | 2
PP |  |  |  | Cu potrubí (délka trasy), izolace, montážní materiál
VV
TS
P | 315 | RPol15 |  | Zkouška těsnosti, evidenční kniha zařízení | KS | 1 | 0 |  |  |  | 0 |  | R-položka |  | 2
PP |  |  |  | Zkouška těsnosti, evidenční kniha zařízení
VV
TS
P | 316 | RPol18 |  | Konzoly pod venkovní jednotku | KS | 2 | 0 |  |  |  | 0 |  | R-položka |  | 2
PP |  |  |  | Konzoly pod venkovní jednotku
VV
TS
P | 317 | RPol189 |  | Komunikační kabeláž | KS | 1 | 0 |  |  |  | 0 |  | R-položka |  | 2
PP |  |  |  | Komunikační kabeláž
VV
TS
SD |  | D27.7 |  | Potrubí a montážní materiál
P | 324 | RPol188 |  | Cu potrubí (délka trasy), izolace, montážní materiál | bm | 70 | 0 |  |  |  | 0 |  | R-položka |  | 2
PP |  |  |  | Cu potrubí (délka trasy), izolace, montážní materiál
VV
TS
P | 325 | RPol60 |  | Zkouška těsnosti, evidenční kniha zařízení | KS | 1 | 0 |  |  |  | 0 |  | R-položka |  | 2
PP |  |  |  | Zkouška těsnosti, evidenční kniha zařízení
VV
TS
P | 326 | RPol18 |  | Konzoly pod venkovní jednotku | KS | 4 | 0 |  |  |  | 0 |  | R-položka |  | 2
PP |  |  |  | Konzoly pod venkovní jednotku
VV
TS
P | 327 | RPol219 |  | Komunikační kabeláž | KS | 1 | 0 |  |  |  | 0 |  | R-položka |  | 2
PP |  |  |  | Komunikační kabeláž
VV
TS
SD |  | D27.8 |  | Potrubí a montážní materiál
P | 334 | RPol188 |  | Cu potrubí (délka trasy), izolace, montážní materiál | bm | 70 | 0 |  |  |  | 0 |  | R-položka |  | 2
PP |  |  |  | Cu potrubí (délka trasy), izolace, montážní materiál
VV
TS
P | 335 | RPol60 |  | Zkouška těsnosti, evidenční kniha zařízení | KS | 1 | 0 |  |  |  | 0 |  | R-položka |  | 2
PP |  |  |  | Zkouška těsnosti, evidenční kniha zařízení
VV
TS
P | 336 | RPol18 |  | Konzoly pod venkovní jednotku | KS | 4 | 0 |  |  |  | 0 |  | R-položka |  | 2
PP |  |  |  | Konzoly pod venkovní jednotku
VV
TS
P | 337 | RPol219 |  | Komunikační kabeláž | KS | 1 | 0 |  |  |  | 0 |  | R-položka |  | 2
PP |  |  |  | Komunikační kabeláž
VV
TS
SD |  | D28 |  | REGULAČNÍ KLAPKY -RK /netěsná, ovládaní ruční/
P | 65 | R3.4.1 |  | REGULAČNÍ KLAPKY RK-500x250-R | KS | 1 | 0 |  |  |  | 0 |  | R-položka |  | 2
PP |  |  |  | REGULAČNÍ KLAPKY RK-500x250-R
VV
TS
P | 66 | R3.4.2 |  | REGULAČNÍ KLAPKY RK-560x315-R | KS | 1 | 0 |  |  |  | 0 |  | R-položka |  | 2
PP |  |  |  | REGULAČNÍ KLAPKY RK-560x315-R
VV
TS
P | 67 | R3.4.3 |  | REGULAČNÍ KLAPKY RK-630x250-R | KS | 1 | 0 |  |  |  | 0 |  | R-položka |  | 2
PP |  |  |  | REGULAČNÍ KLAPKY RK-630x250-R
VV
TS
SD |  | D29 |  | TKANINOVÁ VYÚSTKA
P | 71 | R3.6.1 |  | Tvar půlkruhový, 400/2500mm, 1 konec zaslepený, Vp=1452m3/h, dp=120Pa, barva bílá, mat. 100%polyester 214g/m2, tl. 0,3mm, prodyšnost 55m3/h/m2, vhodná pro čisté | KS | 2 | 0 |  |  |  | 0 |  | R-položka |  | 2
PP |  |  |  | Tvar půlkruhový, 400/2500mm, 1 konec zaslepený, Vp=1452m3/h, dp=120Pa, barva bílá, mat. 100%polyester 214g/m2, tl. 0,3mm, prodyšnost 55m3/h/m2, vhodná pro čisté prostory - třída č. 4, vč. montážního materiálu
VV
TS
SD |  | D3 |  | Vnitřní kazetová jednotka čtyřcestná
P | 2 | R1.2 |  | Vnitřní nástěnná jednotka, Qch= 2,1kW, parametry viz tabulka a standard zařízení | KS | 2 | 0 |  |  |  | 0 |  | R-položka |  | 2
PP |  |  |  | Vnitřní nástěnná jednotka, Qch= 2,1kW, parametry viz tabulka a standard zařízení
VV
TS
P | 3 | R1.3 |  | Kazetová jednotka se čtyřsměnným výdechem, Qch= 2,1kW, 570x214x570mm, parametry viz tabulka a standard zařízení | KS | 1 | 0 |  |  |  | 0 |  | R-položka |  | 2
PP |  |  |  | Kazetová jednotka se čtyřsměnným výdechem, Qch= 2,1kW, 570x214x570mm, parametry viz tabulka a standard zařízení
VV
TS
P | 4 | RPol211 |  | Čelní panel 620x620mm, RAL 9001 | KS | 1 | 0 |  |  |  | 0 |  | R-položka |  | 2
PP |  |  |  | Čelní panel 620x620mm, RAL 9001
VV
TS
P | 5 | RPol212 |  | Kabelový ovladač s češtinou (součást ceny jednotky) | KS | 3 | 0 |  |  |  | 0 |  | R-položka |  | 2
PP |  |  |  | Kabelový ovladač s češtinou (součást ceny jednotky)
VV
TS
P | 6 | RPol12 |  | Cu potrubí, izolace, mont.materiál (celková délka trasy) | M | 50 | 0 |  |  |  | 0 |  | R-položka |  | 2
PP |  |  |  | Cu potrubí, izolace, mont.materiál (celková délka trasy)
VV
TS
P | 7 | RPol13 |  | Dodatečná náplň chladiva R410A | KG | 5 | 0 |  |  |  | 0 |  | R-položka |  | 2
PP |  |  |  | Dodatečná náplň chladiva R410A
VV
TS
P | 8 | RPol187 |  | PI485 | KS | 1 | 0 |  |  |  | 0 |  | R-položka |  | 2
PP |  |  |  | PI485
VV
TS
P | 9 | RPol14 |  | Komunikační kabeláž | KS | 1 | 0 |  |  |  | 0 |  | R-položka |  | 2
PP |  |  |  | Komunikační kabeláž
VV
TS
P | 10 | RPol15 |  | Zkouška těsnosti, evidenční kniha zařízení | KS | 1 | 0 |  |  |  | 0 |  | R-položka |  | 2
PP |  |  |  | Zkouška těsnosti, evidenční kniha zařízení
VV
TS
P | 11 | RPol16 |  | Montáž, uvedení do provozu | KS | 1 | 0 |  |  |  | 0 |  | R-položka |  | 2
PP |  |  |  | Montáž, uvedení do provozu
VV
TS
P | 12 | RPol17 |  | Zaškolení obsluhy | KS | 1 | 0 |  |  |  | 0 |  | R-položka |  | 2
PP |  |  |  | Zaškolení obsluhy
VV
TS
P | 13 | RPol18 |  | Konzoly pod venkovní jednotku | KS | 2 | 0 |  |  |  | 0 |  | R-položka |  | 2
PP |  |  |  | Konzoly pod venkovní jednotku
VV
TS
SD |  | D30 |  | STĚNOVÉ MŘÍŽKY UZAVŘENÉ
P | 76 | R3.8.1 |  | STĚNOVÉ MŘÍŽKY UZAVŘENÉ SMU-12,5-425x225 | KS | 2 | 0 |  |  |  | 0 |  | R-položka |  | 2
PP |  |  |  | STĚNOVÉ MŘÍŽKY UZAVŘENÉ SMU-12,5-425x225
VV
TS
P | 77 | R3.8.2 |  | STĚNOVÉ MŘÍŽKY UZAVŘENÉ SMU-12,5-225x125 | KS | 2 | 0 |  |  |  | 0 |  | R-položka |  | 2
PP |  |  |  | STĚNOVÉ MŘÍŽKY UZAVŘENÉ SMU-12,5-225x125
VV
TS
SD |  | D31.1 |  | SACÍ KUS
P | 78 | R3.9.1 |  | SACÍ KUS 800x500, 45°, se sítem | KS | 1 | 0 |  |  |  | 0 |  | R-položka |  | 2
PP |  |  |  | SACÍ KUS 800x500, 45°, se sítem
VV
TS
SD |  | D31.2 |  | SACÍ KUS
P | 110 | R4.9.1 |  | SACÍ KUS 500x250, 45°, se sítem | KS | 1 | 0 |  |  |  | 0 |  | R-položka |  | 2
PP |  |  |  | SACÍ KUS 500x250, 45°, se sítem
VV
TS
SD |  | D31.3 |  | SACÍ KUS
P | 134 | R5.9.1 |  | SACÍ KUS VK-160/45° | KS | 1 | 0 |  |  |  | 0 |  | R-položka |  | 2
PP |  |  |  | SACÍ KUS VK-160/45°
VV
TS
SD |  | D31.4 |  | SACÍ KUS
P | 356 | R11.9.1 |  | SACÍ KUS VK-160/45° | KS | 1 | 0 |  |  |  | 0 |  | R-položka |  | 2
PP |  |  |  | SACÍ KUS VK-160/45°
VV
TS
SD |  | D32.1 |  | VÝFUKOVÝ KUS
P | 79 | R3.9.2 |  | VÝFUKOVÝ KUS 600x500, 45°, se sítem | KS | 1 | 0 |  |  |  | 0 |  | R-položka |  | 2
PP |  |  |  | VÝFUKOVÝ KUS 600x500, 45°, se sítem
VV
TS
SD |  | D32.2 |  | VÝFUKOVÝ KUS
P | 111 | R4.9.2 |  | VÝFUKOVÝ KUS 500x250, 45°, se sítem | KS | 1 | 0 |  |  |  | 0 |  | R-položka |  | 2
PP |  |  |  | VÝFUKOVÝ KUS 500x250, 45°, se sítem
VV
TS
SD |  | D32.3 |  | VÝFUKOVÝ KUS
P | 135 | R5.9.2 |  | VÝFUKOVÝ KUS VK-160/45° | KS | 1 | 0 |  |  |  | 0 |  | R-položka |  | 2
PP |  |  |  | VÝFUKOVÝ KUS VK-160/45°
VV
TS
SD |  | D32.4 |  | VÝFUKOVÝ KUS
P | 357 | R11.9.2 |  | VÝFUKOVÝ KUS VK-160/45° | KS | 1 | 0 |  |  |  | 0 |  | R-položka |  | 2
PP |  |  |  | VÝFUKOVÝ KUS VK-160/45°
VV
TS
SD |  | D33 |  | ČTYŘHRANNÉ POTRUBÍ SKUPINY I. POZINKOVANÝ PLECH - VODOTĚSNÉ-1.NP ODVOD
P | 84 | RPol85 |  | ČTYŘHRANNÉ POTRUBÍ SKUPINY I. POZINKOVANÝ PLECH - VODOTĚSNÉ-1.NP ODVOD, do obvodu 1500 30% tvarovek | bm | 4 | 0 |  |  |  | 0 |  | R-položka |  | 2
PP |  |  |  | ČTYŘHRANNÉ POTRUBÍ SKUPINY I. POZINKOVANÝ PLECH - VODOTĚSNÉ-1.NP ODVOD, do obvodu 1500 30% tvarovek
VV
TS
P | 85 | RPol86 |  | ČTYŘHRANNÉ POTRUBÍ SKUPINY I. POZINKOVANÝ PLECH - VODOTĚSNÉ-1.NP ODVOD, do obvodu 1890 20% tvarovek | bm | 12 | 0 |  |  |  | 0 |  | R-položka |  | 2
PP |  |  |  | ČTYŘHRANNÉ POTRUBÍ SKUPINY I. POZINKOVANÝ PLECH - VODOTĚSNÉ-1.NP ODVOD, do obvodu 1890 20% tvarovek
VV
TS
P | 86 | RPol87 |  | ČTYŘHRANNÉ POTRUBÍ SKUPINY I. POZINKOVANÝ PLECH - VODOTĚSNÉ-1.NP ODVOD, do obvodu 2630 50% tvarovek | bm | 20 | 0 |  |  |  | 0 |  | R-položka |  | 2
PP |  |  |  | ČTYŘHRANNÉ POTRUBÍ SKUPINY I. POZINKOVANÝ PLECH - VODOTĚSNÉ-1.NP ODVOD, do obvodu 2630 50% tvarovek
VV
TS
SD |  | D34.1 |  | OHEBNÉ HADICE S TEPELNOU IZOLACÍ
P | 90 | RPol89 |  | OHEBNÉ HADICE S TEPELNOU IZOLACÍ DI160 | M | 1 | 0 |  |  |  | 0 |  | R-položka |  | 2
PP |  |  |  | OHEBNÉ HADICE S TEPELNOU IZOLACÍ DI160
VV
TS
P | 91 | RPol90 |  | OHEBNÉ HADICE S TEPELNOU IZOLACÍ DI254 | M | 10 | 0 |  |  |  | 0 |  | R-položka |  | 2
PP |  |  |  | OHEBNÉ HADICE S TEPELNOU IZOLACÍ DI254
VV
TS
SD |  | D34.2 |  | OHEBNÉ HADICE S TEPELNOU IZOLACÍ
P | 115 | RPol90 |  | OHEBNÉ HADICE S TEPELNOU IZOLACÍ DI254 | M | 10 | 0 |  |  |  | 0 |  | R-položka |  | 2
PP |  |  |  | OHEBNÉ HADICE S TEPELNOU IZOLACÍ DI254
VV
TS
SD |  | D37.1 |  | KOMPAKTNÍ JEDNOTKA S REKUPERACÍ VZDUCHU, vnitřní provedení, dle ErP 2018
P | 118 | R5.1 |  | Kompaktní rekuperační jednotka s protiproudým výměníkem, Vp/Vo=300/300m3/h, s el. ohřevem, filtrací G4, F7, EC motory na přívodu i odvodu, vč. MaR, parametry vi | KS | 1 | 0 |  |  |  | 0 |  | R-položka |  | 2
PP |  |  |  | Kompaktní rekuperační jednotka s protiproudým výměníkem, Vp/Vo=300/300m3/h, s el. ohřevem, filtrací G4, F7, EC motory na přívodu i odvodu, vč. MaR, parametry viz standardy a tabulka zařízení
VV
TS
P | 119 | RPol22 |  | příslušenství: 4ks pružné manžety, 2ksklapka uzavírací tř. 3C se SP | KS | 1 | 0 |  |  |  | 0 |  | R-položka |  | 2
PP |  |  |  | příslušenství: 4ks pružné manžety, 2ksklapka uzavírací tř. 3C se SP
VV
TS
P | 120 | RPol105 |  | náhradní filtr F7/G4 | KS | 1 | 0 |  |  |  | 0 |  | R-položka |  | 2
PP |  |  |  | náhradní filtr F7/G4
VV
TS
P | 121 | RPol217 |  | vestavěný předehřev | KS | 1 | 0 |  |  |  | 0 |  | R-položka |  | 2
PP |  |  |  | vestavěný předehřev
VV
TS
P | 122 | RPol107 |  | montážní konzola | KS | 1 | 0 |  |  |  | 0 |  | R-položka |  | 2
PP |  |  |  | montážní konzola
VV
TS
P | 123 | RPol108 |  | zprovoznění jednotky | KS | 1 | 0 |  |  |  | 0 |  | R-položka |  | 2
PP |  |  |  | zprovoznění jednotky
VV
TS
SD |  | D37.2 |  | KOMPAKTNÍ JEDNOTKA S REKUPERACÍ VZDUCHU, vnitřní provedení, dle ErP 2018
P | 340 | R11.1 |  | Kompaktní rekuperační jednotka s protiproudým výměníkem, Vp/Vo=230/180m3/h, s el. ohřevem, filtrací G4, F7, EC motory na přívodu i odvodu, vč. MaR, parametry vi | KS | 1 | 0 |  |  |  | 0 |  | R-položka |  | 2
PP |  |  |  | Kompaktní rekuperační jednotka s protiproudým výměníkem, Vp/Vo=230/180m3/h, s el. ohřevem, filtrací G4, F7, EC motory na přívodu i odvodu, vč. MaR, parametry viz standardy a tabulka zařízení
VV
TS
P | 341 | RPol22 |  | příslušenství: 4ks pružné manžety, 2ksklapka uzavírací tř. 3C se SP | KS | 1 | 0 |  |  |  | 0 |  | R-položka |  | 2
PP |  |  |  | příslušenství: 4ks pružné manžety, 2ksklapka uzavírací tř. 3C se SP
VV
TS
P | 342 | RPol105 |  | náhradní filtr F7/G4 | KS | 1 | 0 |  |  |  | 0 |  | R-položka |  | 2
PP |  |  |  | náhradní filtr F7/G4
VV
TS
P | 343 | RPol217 |  | vestavěný předehřev | KS | 1 | 0 |  |  |  | 0 |  | R-položka |  | 2
PP |  |  |  | vestavěný předehřev
VV
TS
P | 344 | RPol107 |  | montážní konzola | KS | 1 | 0 |  |  |  | 0 |  | R-položka |  | 2
PP |  |  |  | montážní konzola
VV
TS
P | 345 | RPol108 |  | zprovoznění jednotky | KS | 1 | 0 |  |  |  | 0 |  | R-položka |  | 2
PP |  |  |  | zprovoznění jednotky
VV
TS
SD |  | D38.1 |  | TLUMIČ HLUKU KRUHOVÝ s vyšším útlumem hluku
P | 124 | R5.3 |  | TLUMIČ HLUKU KRUHOVÝ s vyšším útlumem hluku d=160/1000, viz standardy zařízení | KS | 4 | 0 |  |  |  | 0 |  | R-položka |  | 2
PP |  |  |  | TLUMIČ HLUKU KRUHOVÝ s vyšším útlumem hluku d=160/1000, viz standardy zařízení
VV
TS
SD |  | D38.2 |  | TLUMIČ HLUKU KRUHOVÝ s vyšším útlumem hluku
P | 346 | R11.3 |  | TLUMIČ HLUKU KRUHOVÝ s vyšším útlumem hluku d=160/1000, viz standardy zařízení | KS | 4 | 0 |  |  |  | 0 |  | R-položka |  | 2
PP |  |  |  | TLUMIČ HLUKU KRUHOVÝ s vyšším útlumem hluku d=160/1000, viz standardy zařízení
VV
TS
SD |  | D39 |  | SAMOČINNÉ KLAPKY KRUHOVÉ -RSK
P | 126 | R5.4.2 |  | SAMOČINNÉ KLAPKY KRUHOVÉ RSK-100 | KS | 1 | 0 |  |  |  | 0 |  | R-položka |  | 2
PP |  |  |  | SAMOČINNÉ KLAPKY KRUHOVÉ RSK-100
VV
TS
SD |  | D4.1 |  | SPOJOVACÍ MATERIÁL
P | 14 | RPol19 |  | šrouby, matice, podložky | KG | 5 | 0 |  |  |  | 0 |  | R-položka |  | 2
PP |  |  |  | šrouby, matice, podložky
VV
TS
P | 15 | RPol20 |  | závěsný materiál | KG | 5 | 0 |  |  |  | 0 |  | R-položka |  | 2
PP |  |  |  | závěsný materiál
VV
TS
SD |  | D4.10 |  | SPOJOVACÍ MATERIÁL
P | 338 | RPol91 |  | šrouby, matice, podložky | KG | 80 | 0 |  |  |  | 0 |  | R-položka |  | 2
PP |  |  |  | šrouby, matice, podložky
VV
TS
SD |  | D4.11 |  | SPOJOVACÍ MATERIÁL
P | 363 | RPol91 |  | šrouby, matice, podložky | KG | 30 | 0 |  |  |  | 0 |  | R-položka |  | 2
PP |  |  |  | šrouby, matice, podložky
VV
TS
SD |  | D4.2 |  | SPOJOVACÍ MATERIÁL
P | 44 | RPol48 |  | šrouby, matice, podložky | KG | 30 | 0 |  |  |  | 0 |  | R-položka |  | 2
PP |  |  |  | šrouby, matice, podložky
VV
TS
SD |  | D4.3 |  | SPOJOVACÍ MATERIÁL
P | 92 | RPol91 |  | šrouby, matice, podložky | KG | 80 | 0 |  |  |  | 0 |  | R-položka |  | 2
PP |  |  |  | šrouby, matice, podložky
VV
TS
SD |  | D4.4 |  | SPOJOVACÍ MATERIÁL
P | 116 | RPol91 |  | šrouby, matice, podložky | KG | 50 | 0 |  |  |  | 0 |  | R-položka |  | 2
PP |  |  |  | šrouby, matice, podložky
VV
TS
SD |  | D4.5 |  | SPOJOVACÍ MATERIÁL
P | 140 | RPol91 |  | šrouby, matice, podložky | KG | 30 | 0 |  |  |  | 0 |  | R-položka |  | 2
PP |  |  |  | šrouby, matice, podložky
VV
TS
SD |  | D4.6 |  | SPOJOVACÍ MATERIÁL
P | 158 | RPol91 |  | šrouby, matice, podložky | KG | 50 | 0 |  |  |  | 0 |  | R-položka |  | 2
PP |  |  |  | šrouby, matice, podložky
VV
TS
SD |  | D4.7 |  | SPOJOVACÍ MATERIÁL
P | 187 | RPol91 |  | šrouby, matice, podložky | KG | 80 | 0 |  |  |  | 0 |  | R-položka |  | 2
PP |  |  |  | šrouby, matice, podložky
VV
TS
SD |  | D4.8 |  | SPOJOVACÍ MATERIÁL
P | 247 | RPol48 |  | šrouby, matice, podložky | KG | 50 | 0 |  |  |  | 0 |  | R-položka |  | 2
PP |  |  |  | šrouby, matice, podložky
VV
TS
SD |  | D4.9 |  | SPOJOVACÍ MATERIÁL
P | 282 | RPol48 |  | šrouby, matice, podložky | KG | 50 | 0 |  |  |  | 0 |  | R-položka |  | 2
PP |  |  |  | šrouby, matice, podložky
VV
TS
SD |  | D40.1 |  | POŽÁRNÍ KLAPKA KRUHOVÁ
P | 130 | R5.5.1 |  | POŽÁRNÍ KLAPKA KRUHOVÁ D160, pož. odolnost EI90, vč. požárních ucpávek, provedení.40 | KS | 2 | 0 |  |  |  | 0 |  | R-položka |  | 2
PP |  |  |  | POŽÁRNÍ KLAPKA KRUHOVÁ D160, pož. odolnost EI90, vč. požárních ucpávek, provedení.40
VV
TS
SD |  | D40.2 |  | POŽÁRNÍ KLAPKA KRUHOVÁ
P | 349 | R11.5.1 |  | POŽÁRNÍ KLAPKA KRUHOVÁ D160, pož. odolnost EI90, vč. požárních ucpávek, provedení.40 | KS | 1 | 0 |  |  |  | 0 |  | R-položka |  | 2
PP |  |  |  | POŽÁRNÍ KLAPKA KRUHOVÁ D160, pož. odolnost EI90, vč. požárních ucpávek, provedení.40
VV
TS
P | 350 | R11.5.2 |  | POŽÁRNÍ KLAPKA KRUHOVÁ D125, pož. odolnost EI90, vč. požárních ucpávek, provedení.40 | KS | 1 | 0 |  |  |  | 0 |  | R-položka |  | 2
PP |  |  |  | POŽÁRNÍ KLAPKA KRUHOVÁ D125, pož. odolnost EI90, vč. požárních ucpávek, provedení.40
VV
TS
P | 351 | R11.5.3 |  | POŽÁRNÍ KLAPKA KRUHOVÁ D125, pož. odolnost EI90, vč. požárních ucpávek, provedení.40 | KS | 2 | 0 |  |  |  | 0 |  | R-položka |  | 2
PP |  |  |  | POŽÁRNÍ KLAPKA KRUHOVÁ D125, pož. odolnost EI90, vč. požárních ucpávek, provedení.40
VV
TS
P | 352 | R11.5.4 |  | POŽÁRNÍ KLAPKA KRUHOVÁ D160, pož. odolnost EI90, vč. požárních ucpávek, provedení.40 | KS | 1 | 0 |  |  |  | 0 |  | R-položka |  | 2
PP |  |  |  | POŽÁRNÍ KLAPKA KRUHOVÁ D160, pož. odolnost EI90, vč. požárních ucpávek, provedení.40
VV
TS
SD |  | D41.1 |  | STĚNOVÝ DIFUZOR PRO PŘÍVOD VZDUCHU
P | 131 | R5.6.1 |  | Stěnový designový difuzor, včetně plenum boxu, Vp=300m3/h, dosah 5 m, viz standardy zařízení | KS | 1 | 0 |  |  |  | 0 |  | R-položka |  | 2
PP |  |  |  | Stěnový designový difuzor, včetně plenum boxu, Vp=300m3/h, dosah 5 m, viz standardy zařízení
VV
TS
SD |  | D41.2 |  | STĚNOVÝ DIFUZOR PRO PŘÍVOD VZDUCHU
P | 353 | R11.6.1 |  | Stěnový přívodní difuzor, D=125, včetně plenum boxu, Vp=50m3/h, viz standardy zařízení | KS | 3 | 0 |  |  |  | 0 |  | R-položka |  | 2
PP |  |  |  | Stěnový přívodní difuzor, D=125, včetně plenum boxu, Vp=50m3/h, viz standardy zařízení
VV
TS
P | 354 | R11.6.2 |  | Stěnový přívodní difuzor, D=160, včetně plenum boxu, Vp=80m3/h, viz standardy zařízení | KS | 1 | 0 |  |  |  | 0 |  | R-položka |  | 2
PP |  |  |  | Stěnový přívodní difuzor, D=160, včetně plenum boxu, Vp=80m3/h, viz standardy zařízení
VV
TS
SD |  | D42.1 |  | STĚNOVÝ DIFUZOR PRO ODVOD VZDUCHU
P | 132 | R5.7.1 |  | Stěnový designový difuzor, včetně plenum boxu, Vo=180m3/h, viz standardy zařízení | KS | 1 | 0 |  |  |  | 0 |  | R-položka |  | 2
PP |  |  |  | Stěnový designový difuzor, včetně plenum boxu, Vo=180m3/h, viz standardy zařízení
VV
TS
SD |  | D44.1 |  | KLIMATIZACE S PROMĚNNOU TEPLOTOU CHLADIVA A PROMĚNNÝM PRŮTOKEM CHLADIVA
P | 143 | R6.1 |  | Venkovní kondenzační jednotka Multi V 5, 400V, R410A, parametry viz tabulka a standardy zařízení | KS | 1 | 0 |  |  |  | 0 |  | R-položka |  | 2
PP |  |  |  | Venkovní kondenzační jednotka Multi V 5, 400V, R410A, parametry viz tabulka a standardy zařízení
VV
TS
SD |  | D44.2 |  | KLIMATIZACE S PROMĚNNOU TEPLOTOU CHLADIVA A PROMĚNNÝM PRŮTOKEM CHLADIVA
P | 160 | R7.1 |  | Venkovní kondenzační jednotka Multi V 5, 400V, R410A, parametry viz tabulka a standardy zařízení | KS | 1 | 0 |  |  |  | 0 |  | R-položka |  | 2
PP |  |  |  | Venkovní kondenzační jednotka Multi V 5, 400V, R410A, parametry viz tabulka a standardy zařízení
VV
TS
SD |  | D44.3 |  | KLIMATIZACE S PROMĚNNOU TEPLOTOU CHLADIVA A PROMĚNNÝM PRŮTOKEM CHLADIVA
P | 173 | R7.2 |  | Venkovní kondenzační jednotka Multi V 5, 400V, R410A, parametry viz tabulka a standardy zařízen | KS | 1 | 0 |  |  |  | 0 |  | R-položka |  | 2
PP |  |  |  | Venkovní kondenzační jednotka Multi V 5, 400V, R410A, parametry viz tabulka a standardy zařízen
VV
TS
SD |  | D45.1 |  | Vnitřní kazetová jednotka 4 cestná
P | 144 | R6.1.1 |  | Kazetová jednotka se čtyřsměnným výdechem, Qch= 2,2kW, 570x214x570mm, parametry viz tabulka a standard zařízení | KS | 10 | 0 |  |  |  | 0 |  | R-položka |  | 2
PP |  |  |  | Kazetová jednotka se čtyřsměnným výdechem, Qch= 2,2kW, 570x214x570mm, parametry viz tabulka a standard zařízení
VV
TS
P | 145 | R6.1.2 |  | Kazetová jednotka se čtyřsměnným výdechem, Qch= 2,8kW, 570x214x570mm, parametry viz tabulka a standard zařízení | KS | 2 | 0 |  |  |  | 0 |  | R-položka |  | 2
PP |  |  |  | Kazetová jednotka se čtyřsměnným výdechem, Qch= 2,8kW, 570x214x570mm, parametry viz tabulka a standard zařízení
VV
TS
P | 146 | R6.1.3 |  | Kazetová jednotka se čtyřsměnným výdechem, Qch= 3,6kW, 570x214x570mm, parametry viz tabulka a standard zařízení | KS | 2 | 0 |  |  |  | 0 |  | R-položka |  | 2
PP |  |  |  | Kazetová jednotka se čtyřsměnným výdechem, Qch= 3,6kW, 570x214x570mm, parametry viz tabulka a standard zařízení
VV
TS
P | 147 | R6.1.4 |  | Kazetová jednotka se čtyřsměnným výdechem, Qch= 4,5kW, 570x256x570mm, parametry viz tabulka a standard zařízení | KS | 2 | 0 |  |  |  | 0 |  | R-položka |  | 2
PP |  |  |  | Kazetová jednotka se čtyřsměnným výdechem, Qch= 4,5kW, 570x256x570mm, parametry viz tabulka a standard zařízení
VV
TS
P | 148 | RPol10 |  | Čelní panel 620x620mm | KS | 16 | 0 |  |  |  | 0 |  | R-položka |  | 2
PP |  |  |  | Čelní panel 620x620mm
VV
TS
P | 149 | RPol126 |  | Cu rozbočka Multi V - vnitřní jednotky max. 44,8kW | KS | 4 | 0 |  |  |  | 0 |  | R-položka |  | 2
PP |  |  |  | Cu rozbočka Multi V - vnitřní jednotky max. 44,8kW
VV
TS
P | 150 | RPol127 |  | Cu rozbočka Multi V - vnitřní jednotky max. 22,4kW | KS | 10 | 0 |  |  |  | 0 |  | R-položka |  | 2
PP |  |  |  | Cu rozbočka Multi V - vnitřní jednotky max. 22,4kW
VV
TS
P | 151 | RPol128 |  | kabelový ovladač s češtinou, bílý | KS | 16 | 0 |  |  |  | 0 |  | R-položka |  | 2
PP |  |  |  | kabelový ovladač s češtinou, bílý
VV
TS
P | 152 | RPol129 |  | prokabelování ovladačů a kazet.jednotek | KS | 16 | 0 |  |  |  | 0 |  | R-položka |  | 2
PP |  |  |  | prokabelování ovladačů a kazet.jednotek
VV
TS
P | 153 | RPol130 |  | Centrální ovladač s Modbus RTU převodníkem pro vnitřní jednotky a technol. chlazení | KS | 1 | 0 |  |  |  | 0 |  | R-položka |  | 2
PP |  |  |  | Centrální ovladač s Modbus RTU převodníkem pro vnitřní jednotky a technol. chlazení
VV
TS
P | 154 | RPol131 |  | Cu dual potrubí vč. izolace | bm | 150 | 0 |  |  |  | 0 |  | R-položka |  | 2
PP |  |  |  | Cu dual potrubí vč. izolace
VV
TS
P | 155 | RPol13 |  | Dodatečná náplň chladiva R410A | KG | 10 | 0 |  |  |  | 0 |  | R-položka |  | 2
PP |  |  |  | Dodatečná náplň chladiva R410A
VV
TS
P | 156 | RPol60 |  | Zkouška těsnosti, evidenční kniha zařízení | KS | 1 | 0 |  |  |  | 0 |  | R-položka |  | 2
PP |  |  |  | Zkouška těsnosti, evidenční kniha zařízení
VV
TS
P | 157 | RPol132 |  | Zaškolení obsluhy | KS | 1 | 0 |  |  |  | 0 |  | R-položka |  | 2
PP |  |  |  | Zaškolení obsluhy
VV
TS
SD |  | D45.2 |  | Vnitřní kazetová jednotka 4 cestná
P | 161 | R7.1.1 |  | Kazetová jednotka se čtyřsměnným výdechem, Qch= 2,2kW, 570x214x570mm, parametry viz tabulka a standard zařízení | KS | 3 | 0 |  |  |  | 0 |  | R-položka |  | 2
PP |  |  |  | Kazetová jednotka se čtyřsměnným výdechem, Qch= 2,2kW, 570x214x570mm, parametry viz tabulka a standard zařízení
VV
TS
P | 162 | R7.1.3 |  | Kazetová jednotka se čtyřsměnným výdechem, Qch= 3,6kW, 570x214x570mm, parametry viz tabulka a standard zařízení | KS | 3 | 0 |  |  |  | 0 |  | R-položka |  | 2
PP |  |  |  | Kazetová jednotka se čtyřsměnným výdechem, Qch= 3,6kW, 570x214x570mm, parametry viz tabulka a standard zařízení
VV
TS
P | 163 | R7.1.5 |  | Kazetová jednotka se čtyřsměnným výdechem, Qch= 5,6kW, 570x256x570mm, parametry viz tabulka a standard zařízení | KS | 2 | 0 |  |  |  | 0 |  | R-položka |  | 2
PP |  |  |  | Kazetová jednotka se čtyřsměnným výdechem, Qch= 5,6kW, 570x256x570mm, parametry viz tabulka a standard zařízení
VV
TS
P | 164 | RPol10 |  | Čelní panel 620x620mm | KS | 8 | 0 |  |  |  | 0 |  | R-položka |  | 2
PP |  |  |  | Čelní panel 620x620mm
VV
TS
P | 165 | RPol126 |  | Cu rozbočka Multi V - vnitřní jednotky max. 44,8kW | KS | 4 | 0 |  |  |  | 0 |  | R-položka |  | 2
PP |  |  |  | Cu rozbočka Multi V - vnitřní jednotky max. 44,8kW
VV
TS
P | 166 | RPol127 |  | Cu rozbočka Multi V - vnitřní jednotky max. 22,4kW | KS | 4 | 0 |  |  |  | 0 |  | R-položka |  | 2
PP |  |  |  | Cu rozbočka Multi V - vnitřní jednotky max. 22,4kW
VV
TS
P | 167 | RPol128 |  | kabelový ovladač s češtinou, bílý | KS | 8 | 0 |  |  |  | 0 |  | R-položka |  | 2
PP |  |  |  | kabelový ovladač s češtinou, bílý
VV
TS
P | 168 | RPol129 |  | prokabelování ovladačů a kazet.jednotek | KS | 8 | 0 |  |  |  | 0 |  | R-položka |  | 2
PP |  |  |  | prokabelování ovladačů a kazet.jednotek
VV
TS
P | 169 | RPol131 |  | Cu dual potrubí vč. izolace | bm | 85 | 0 |  |  |  | 0 |  | R-položka |  | 2
PP |  |  |  | Cu dual potrubí vč. izolace
VV
TS
P | 170 | RPol13 |  | Dodatečná náplň chladiva R410A | KG | 6 | 0 |  |  |  | 0 |  | R-položka |  | 2
PP |  |  |  | Dodatečná náplň chladiva R410A
VV
TS
P | 171 | RPol60 |  | Zkouška těsnosti, evidenční kniha zařízení | KS | 1 | 0 |  |  |  | 0 |  | R-položka |  | 2
PP |  |  |  | Zkouška těsnosti, evidenční kniha zařízení
VV
TS
P | 172 | RPol132 |  | Zaškolení obsluhy | KS | 1 | 0 |  |  |  | 0 |  | R-položka |  | 2
PP |  |  |  | Zaškolení obsluhy
VV
TS
SD |  | D45.3 |  | Vnitřní kazetová jednotka 4 cestná
P | 174 | R7.2.1 |  | Kazetová jednotka se čtyřsměnným výdechem, Qch= 2,2kW, 570x214x570mm, parametry viz tabulka a standard zařízení | KS | 15 | 0 |  |  |  | 0 |  | R-položka |  | 2
PP |  |  |  | Kazetová jednotka se čtyřsměnným výdechem, Qch= 2,2kW, 570x214x570mm, parametry viz tabulka a standard zařízení
VV
TS
P | 175 | R7.2.2 |  | Kazetová jednotka se čtyřsměnným výdechem, Qch= 2,8kW, 570x214x570mm, parametry viz tabulka a standard zařízení | KS | 3 | 0 |  |  |  | 0 |  | R-položka |  | 2
PP |  |  |  | Kazetová jednotka se čtyřsměnným výdechem, Qch= 2,8kW, 570x214x570mm, parametry viz tabulka a standard zařízení
VV
TS
P | 176 | R7.2.3 |  | Kazetová jednotka se čtyřsměnným výdechem, Qch= 3,6kW, 570x214x570mm, parametry viz tabulka a standard zařízení | KS | 2 | 0 |  |  |  | 0 |  | R-položka |  | 2
PP |  |  |  | Kazetová jednotka se čtyřsměnným výdechem, Qch= 3,6kW, 570x214x570mm, parametry viz tabulka a standard zařízení
VV
TS
P | 177 | R7.2.4 |  | Kazetová jednotka se čtyřsměnným výdechem, Qch= 4,5kW, 570x256x570mm, parametry viz tabulka a standard zařízení | KS | 1 | 0 |  |  |  | 0 |  | R-položka |  | 2
PP |  |  |  | Kazetová jednotka se čtyřsměnným výdechem, Qch= 4,5kW, 570x256x570mm, parametry viz tabulka a standard zařízení
VV
TS
P | 178 | RPol10 |  | Čelní panel 620x620mm | KS | 21 | 0 |  |  |  | 0 |  | R-položka |  | 2
PP |  |  |  | Čelní panel 620x620mm
VV
TS
P | 179 | RPol126 |  | Cu rozbočka Multi V - vnitřní jednotky max. 44,8kW | KS | 9 | 0 |  |  |  | 0 |  | R-položka |  | 2
PP |  |  |  | Cu rozbočka Multi V - vnitřní jednotky max. 44,8kW
VV
TS
P | 180 | RPol127 |  | Cu rozbočka Multi V - vnitřní jednotky max. 22,4kW | KS | 11 | 0 |  |  |  | 0 |  | R-položka |  | 2
PP |  |  |  | Cu rozbočka Multi V - vnitřní jednotky max. 22,4kW
VV
TS
P | 181 | RPol128 |  | kabelový ovladač s češtinou, bílý | KS | 21 | 0 |  |  |  | 0 |  | R-položka |  | 2
PP |  |  |  | kabelový ovladač s češtinou, bílý
VV
TS
P | 182 | RPol129 |  | prokabelování ovladačů a kazet.jednotek | KS | 21 | 0 |  |  |  | 0 |  | R-položka |  | 2
PP |  |  |  | prokabelování ovladačů a kazet.jednotek
VV
TS
P | 183 | RPol131 |  | Cu dual potrubí vč. izolace | bm | 160 | 0 |  |  |  | 0 |  | R-položka |  | 2
PP |  |  |  | Cu dual potrubí vč. izolace
VV
TS
P | 184 | RPol13 |  | Dodatečná náplň chladiva R410A | KG | 11 | 0 |  |  |  | 0 |  | R-položka |  | 2
PP |  |  |  | Dodatečná náplň chladiva R410A
VV
TS
P | 185 | RPol60 |  | Zkouška těsnosti, evidenční kniha zařízení | KS | 1 | 0 |  |  |  | 0 |  | R-položka |  | 2
PP |  |  |  | Zkouška těsnosti, evidenční kniha zařízení
VV
TS
P | 186 | RPol132 |  | Zaškolení obsluhy | KS | 1 | 0 |  |  |  | 0 |  | R-položka |  | 2
PP |  |  |  | Zaškolení obsluhy
VV
TS
SD |  | D48.1 |  | KOMPAKTNÍ VZT REKUPERAČNÍ JEDNOTKA, VNITŘNÍ PROVEDENÍ, vč. MaR , ErP 2018
P | 189 | R8.1 |  | Podstropní jednotka, dle standardu zařízení, suchá účinnost dle EN 308 80%, Vp=Vo=700m3/h, dpext=300/300Pa, EC motory. G=270kg, filtr Vp-F7, filtr Vo-G4, el. oh | KS | 1 | 0 |  |  |  | 0 |  | R-položka |  | 2
PP |  |  |  | Podstropní jednotka, dle standardu zařízení, suchá účinnost dle EN 308 80%, Vp=Vo=700m3/h, dpext=300/300Pa, EC motory. G=270kg, filtr Vp-F7, filtr Vo-G4, el. ohřívač
VV
TS
P | 190 | RPol22 |  | příslušenství: 4ks pružné manžety, 2ksklapka uzavírací tř. 3C se SP | KS | 1 | 0 |  |  |  | 0 |  | R-položka |  | 2
PP |  |  |  | příslušenství: 4ks pružné manžety, 2ksklapka uzavírací tř. 3C se SP
VV
TS
P | 191 | RPol23 |  | zprovoznění jednotky servisním technikem | KS | 1 | 0 |  |  |  | 0 |  | R-položka |  | 2
PP |  |  |  | zprovoznění jednotky servisním technikem
VV
TS
SD |  | D48.2 |  | KOMPAKTNÍ VZT REKUPERAČNÍ JEDNOTKA, VNITŘNÍ PROVEDENÍ, vč. MaR , ErP 2018
P | 192 | R8.2 |  | Podstropní jednotka dle standardu zařízení, suchá účinnost dle EN 308 80%, Vp=Vo=350m3/h, dpext=220/220Pa, EC motory. G=153kg, filtr Vp-F7, filtr Vo-G4, el. ohř | KS | 1 | 0 |  |  |  | 0 |  | R-položka |  | 2
PP |  |  |  | Podstropní jednotka dle standardu zařízení, suchá účinnost dle EN 308 80%, Vp=Vo=350m3/h, dpext=220/220Pa, EC motory. G=153kg, filtr Vp-F7, filtr Vo-G4, el. ohřívač
VV
TS
P | 193 | RPol22 |  | příslušenství: 4ks pružné manžety, 2ksklapka uzavírací tř. 3C se SP | KS | 1 | 0 |  |  |  | 0 |  | R-položka |  | 2
PP |  |  |  | příslušenství: 4ks pružné manžety, 2ksklapka uzavírací tř. 3C se SP
VV
TS
P | 194 | RPol23 |  | zprovoznění jednotky servisním technikem | KS | 1 | 0 |  |  |  | 0 |  | R-položka |  | 2
PP |  |  |  | zprovoznění jednotky servisním technikem
VV
TS
SD |  | D48.3 |  | KOMPAKTNÍ VZT REKUPERAČNÍ JEDNOTKA, VNITŘNÍ PROVEDENÍ, vč. MaR , ErP 2018
P | 195 | R8.3 |  | Podstropní jednotka dle standardu zařízení, suchá účinnost dle EN 308 80%, Vp=Vo=220m3/h, dpext=220/220Pa, EC motory. G=153kg, filtr Vp-F7, filtr Vo-G4, el. ohř | KS | 1 | 0 |  |  |  | 0 |  | R-položka |  | 2
PP |  |  |  | Podstropní jednotka dle standardu zařízení, suchá účinnost dle EN 308 80%, Vp=Vo=220m3/h, dpext=220/220Pa, EC motory. G=153kg, filtr Vp-F7, filtr Vo-G4, el. ohřívač
VV
TS
P | 196 | RPol22 |  | příslušenství: 4ks pružné manžety, 2ksklapka uzavírací tř. 3C se SP | KS | 1 | 0 |  |  |  | 0 |  | R-položka |  | 2
PP |  |  |  | příslušenství: 4ks pružné manžety, 2ksklapka uzavírací tř. 3C se SP
VV
TS
P | 197 | RPol23 |  | zprovoznění jednotky servisním technikem | KS | 1 | 0 |  |  |  | 0 |  | R-položka |  | 2
PP |  |  |  | zprovoznění jednotky servisním technikem
VV
TS
SD |  | D48.4 |  | KOMPAKTNÍ VZT REKUPERAČNÍ JEDNOTKA, VNITŘNÍ PROVEDENÍ, vč. MaR , ErP 2018
P | 198 | R8.4 |  | Podstropní jednotka dle standardu zařízení, suchá účinnost dle EN 308 80%, Vp=Vo=410m3/h, dpext=220/220Pa, EC motory. G=153kg, filtr Vp-F7, filtr Vo-G4, el. ohř | KS | 1 | 0 |  |  |  | 0 |  | R-položka |  | 2
PP |  |  |  | Podstropní jednotka dle standardu zařízení, suchá účinnost dle EN 308 80%, Vp=Vo=410m3/h, dpext=220/220Pa, EC motory. G=153kg, filtr Vp-F7, filtr Vo-G4, el. ohřívač
VV
TS
P | 199 | RPol22 |  | příslušenství: 4ks pružné manžety, 2ksklapka uzavírací tř. 3C se SP | KS | 1 | 0 |  |  |  | 0 |  | R-položka |  | 2
PP |  |  |  | příslušenství: 4ks pružné manžety, 2ksklapka uzavírací tř. 3C se SP
VV
TS
P | 200 | RPol23 |  | zprovoznění jednotky servisním technikem | KS | 1 | 0 |  |  |  | 0 |  | R-položka |  | 2
PP |  |  |  | zprovoznění jednotky servisním technikem
VV
TS
SD |  | D49 |  | POTRUBNÍ VENTILÁTOR
P | 201 | R8.5.1 |  | Potrubní diagonální ventilátor, výkon dle tabulky zařízení, vč. tlumících vložek, doběhu a montážní konzoly | KS | 1 | 0 |  |  |  | 0 |  | R-položka |  | 2
PP |  |  |  | Potrubní diagonální ventilátor, výkon dle tabulky zařízení, vč. tlumících vložek, doběhu a montážní konzoly
VV
TS
P | 202 | R8.5.2 |  | Potrubní diagonální ventilátor, výkon dle tabulky zařízení, vč. tlumících vložek, doběhu a montážní konzoly | KS | 1 | 0 |  |  |  | 0 |  | R-položka |  | 2
PP |  |  |  | Potrubní diagonální ventilátor, výkon dle tabulky zařízení, vč. tlumících vložek, doběhu a montážní konzoly
VV
TS
P | 203 | R8.5.3 |  | Potrubní diagonální ventilátor, výkon dle tabulky zařízení, vč. tlumících vložek, doběhu a montážní konzoly | KS | 1 | 0 |  |  |  | 0 |  | R-položka |  | 2
PP |  |  |  | Potrubní diagonální ventilátor, výkon dle tabulky zařízení, vč. tlumících vložek, doběhu a montážní konzoly
VV
TS
SD |  | D50.1 |  | STĚNOVÝ VENTILÁTOR
P | 204 | R8.5.4 |  | Stěnový radiální ventilátor, výkon dle tabulky zařízení, vč. zpětné klapky a doběhu | KS | 1 | 0 |  |  |  | 0 |  | R-položka |  | 2
PP |  |  |  | Stěnový radiální ventilátor, výkon dle tabulky zařízení, vč. zpětné klapky a doběhu
VV
TS
P | 205 | R8.5.5 |  | Stěnový radiální ventilátor, výkon dle tabulky zařízení, vč. zpětné klapky a doběhu | KS | 1 | 0 |  |  |  | 0 |  | R-položka |  | 2
PP |  |  |  | Stěnový radiální ventilátor, výkon dle tabulky zařízení, vč. zpětné klapky a doběhu
VV
TS
SD |  | D50.2 |  | STĚNOVÝ VENTILÁTOR
P | 260 | R9.1.12 |  | Stěnový radiální ventilátor, výkon dle tabulky zařízení, vč. zpětné klapky a doběhu | KS | 1 | 0 |  |  |  | 0 |  | R-položka |  | 2
PP |  |  |  | Stěnový radiální ventilátor, výkon dle tabulky zařízení, vč. zpětné klapky a doběhu
VV
TS
SD |  | D50.3 |  | STĚNOVÝ VENTILÁTOR
P | 267 | R9.1.19 |  | Stěnový radiální ventilátor, výkon dle tabulky zařízení, vč. zpětné klapky a doběhu | KS | 1 | 0 |  |  |  | 0 |  | R-položka |  | 2
PP |  |  |  | Stěnový radiální ventilátor, výkon dle tabulky zařízení, vč. zpětné klapky a doběhu
VV
TS
SD |  | D51 |  | PROTIDEŠŤOVÉ ŽALUZIE ZINKOVÉ -PZZN /rám do zdi, se sítem/
P | 206 | R8.10.1 |  | PROTIDEŠŤOVÉ ŽALUZIE ZINKOVÉ PZZN-315x315-R2-S, RAL | KS | 2 | 0 |  |  |  | 0 |  | R-položka |  | 2
PP |  |  |  | PROTIDEŠŤOVÉ ŽALUZIE ZINKOVÉ PZZN-315x315-R2-S, RAL
VV
TS
SD |  | D52 |  | POŽÁRNÍ KLAPKA ČTYŘHRANNÁ
P | 211 | R8.11.1 |  | POŽÁRNÍ KLAPKA ČTYŘHRANNÁ 200x160 pož. odolnost EI90, vč. požárních ucpávek, provedení.40 | KS | 2 | 0 |  |  |  | 0 |  | R-položka |  | 2
PP |  |  |  | POŽÁRNÍ KLAPKA ČTYŘHRANNÁ 200x160 pož. odolnost EI90, vč. požárních ucpávek, provedení.40
VV
TS
P | 212 | R8.11.2 |  | POŽÁRNÍ KLAPKA ČTYŘHRANNÁ 315x160 pož. odolnost EI90, vč. požárních ucpávek, provedení.40 | KS | 4 | 0 |  |  |  | 0 |  | R-položka |  | 2
PP |  |  |  | POŽÁRNÍ KLAPKA ČTYŘHRANNÁ 315x160 pož. odolnost EI90, vč. požárních ucpávek, provedení.40
VV
TS
SD |  | D53.1 |  | POŽÁRNÍ KLAPKA KRUHOVÁ
P | 213 | R8.11.3 |  | POŽÁRNÍ KLAPKA KRUHOVÁ D100, pož. odolnost EI90, vč. požárních ucpávek, provedení.40 | KS | 1 | 0 |  |  |  | 0 |  | R-položka |  | 2
PP |  |  |  | POŽÁRNÍ KLAPKA KRUHOVÁ D100, pož. odolnost EI90, vč. požárních ucpávek, provedení.40
VV
TS
P | 214 | R8.11.4 |  | POŽÁRNÍ KLAPKA KRUHOVÁ D125, pož. odolnost EI90, vč. požárních ucpávek, provedení.40 | KS | 1 | 0 |  |  |  | 0 |  | R-položka |  | 2
PP |  |  |  | POŽÁRNÍ KLAPKA KRUHOVÁ D125, pož. odolnost EI90, vč. požárních ucpávek, provedení.40
VV
TS
P | 215 | R8.11.5 |  | POŽÁRNÍ KLAPKA KRUHOVÁ D160, pož. odolnost EI90, vč. požárních ucpávek, provedení.40 | KS | 1 | 0 |  |  |  | 0 |  | R-položka |  | 2
PP |  |  |  | POŽÁRNÍ KLAPKA KRUHOVÁ D160, pož. odolnost EI90, vč. požárních ucpávek, provedení.40
VV
TS
SD |  | D53.2 |  | POŽÁRNÍ KLAPKA KRUHOVÁ
P | 276 | R9.5.1 |  | POŽÁRNÍ KLAPKA KRUHOVÁ D100, pož. odolnost EI90, vč. požárních ucpávek, provedení.40 | KS | 1 | 0 |  |  |  | 0 |  | R-položka |  | 2
PP |  |  |  | POŽÁRNÍ KLAPKA KRUHOVÁ D100, pož. odolnost EI90, vč. požárních ucpávek, provedení.40
VV
TS
P | 277 | R9.5.2 |  | POŽÁRNÍ KLAPKA KRUHOVÁ D160, pož. odolnost EI90, vč. požárních ucpávek, provedení.40 | KS | 1 | 0 |  |  |  | 0 |  | R-položka |  | 2
PP |  |  |  | POŽÁRNÍ KLAPKA KRUHOVÁ D160, pož. odolnost EI90, vč. požárních ucpávek, provedení.40
VV
TS
SD |  | D54.1 |  | REGULAČNÍ KLAPKY -RK /netěsná, ovládaní ruční/
P | 217 | R8.13.1 |  | REGULAČNÍ KLAPKY RK-200x160-R | KS | 3 | 0 |  |  |  | 0 |  | R-položka |  | 2
PP |  |  |  | REGULAČNÍ KLAPKY RK-200x160-R
VV
TS
P | 218 | R8.13.2 |  | REGULAČNÍ KLAPKY RK-160X160-R | KS | 1 | 0 |  |  |  | 0 |  | R-položka |  | 2
PP |  |  |  | REGULAČNÍ KLAPKY RK-160X160-R
VV
TS
P | 219 | R8.13.3 |  | REGULAČNÍ KLAPKY RK-100X160-R | KS | 3 | 0 |  |  |  | 0 |  | R-položka |  | 2
PP |  |  |  | REGULAČNÍ KLAPKY RK-100X160-R
VV
TS
SD |  | D54.2 |  | REGULAČNÍ KLAPKY -RK /netěsná, ovládaní ruční/
P | 221 | R8.13.5 |  | REGULAČNÍ KLAPKY RK-100x100-R | KS | 1 | 0 |  |  |  | 0 |  | R-položka |  | 2
PP |  |  |  | REGULAČNÍ KLAPKY RK-100x100-R
VV
TS
P | 222 | R8.13.6 |  | REGULAČNÍ KLAPKY RK-200x100-R | KS | 2 | 0 |  |  |  | 0 |  | R-položka |  | 2
PP |  |  |  | REGULAČNÍ KLAPKY RK-200x100-R
VV
TS
SD |  | D55.1 |  | VYÚSTKY NA ČTYŘHRANNÉ POTRUBÍ -V /průmyslová, dvouřadá, UR+mechanizmus, regulace/
P | 226 | R8.14.1 |  | VYÚSTKY NA ČTYŘHRANNÉ POTRUBÍ -V VP2-3-225x125-R1, 127m3/h | KS | 3 | 0 |  |  |  | 0 |  | R-položka |  | 2
PP |  |  |  | VYÚSTKY NA ČTYŘHRANNÉ POTRUBÍ -V VP2-3-225x125-R1, 127m3/h
VV
TS
P | 227 | R8.14.2 |  | VYÚSTKY NA ČTYŘHRANNÉ POTRUBÍ -V VP2-3-425x125-R1, 210m3/h | KS | 2 | 0 |  |  |  | 0 |  | R-položka |  | 2
PP |  |  |  | VYÚSTKY NA ČTYŘHRANNÉ POTRUBÍ -V VP2-3-425x125-R1, 210m3/h
VV
TS
SD |  | D55.2 |  | VYÚSTKY NA ČTYŘHRANNÉ POTRUBÍ -V /průmyslová, dvouřadá, UR+mechanizmus, regulace/
P | 229 | R8.14.4 |  | VYÚSTKY NA ČTYŘHRANNÉ POTRUBÍ -V VP2-3-200x100-R1 | KS | 6 | 0 |  |  |  | 0 |  | R-položka |  | 2
PP |  |  |  | VYÚSTKY NA ČTYŘHRANNÉ POTRUBÍ -V VP2-3-200x100-R1
VV
TS
P | 230 | R8.14.5 |  | VYÚSTKY NA ČTYŘHRANNÉ POTRUBÍ -V VP2-3-225x75-R1 | KS | 1 | 0 |  |  |  | 0 |  | R-položka |  | 2
PP |  |  |  | VYÚSTKY NA ČTYŘHRANNÉ POTRUBÍ -V VP2-3-225x75-R1
VV
TS
P | 231 | R8.14.6 |  | VYÚSTKY NA ČTYŘHRANNÉ POTRUBÍ -V VP2-3-200x140-R1 | KS | 2 | 0 |  |  |  | 0 |  | R-položka |  | 2
PP |  |  |  | VYÚSTKY NA ČTYŘHRANNÉ POTRUBÍ -V VP2-3-200x140-R1
VV
TS
SD |  | D56 |  | VYÚSTKY NA KRUHOVÉ POTRUBÍ -TR /průmyslová, dvouřadá, regulace/
P | 228 | R8.14.3 |  | VYÚSTKY NA KRUHOVÉ POTRUBÍ -TR TRP2-325x75-R1, 117m3/h | KS | 3 | 0 |  |  |  | 0 |  | R-položka |  | 2
PP |  |  |  | VYÚSTKY NA KRUHOVÉ POTRUBÍ -TR TRP2-325x75-R1, 117m3/h
VV
TS
SD |  | D57.1 |  | VYÚSTKY NA ČTYŘHRANNÉ POTRUBÍ -V /průmyslová, jednořadá, UR+mechanizmus, regulace/
P | 232 | R8.15.1 |  | VYÚSTKY NA ČTYŘHRANNÉ POTRUBÍ -V VP1-3-325x125-R1 | KS | 2 | 0 |  |  |  | 0 |  | R-položka |  | 2
PP |  |  |  | VYÚSTKY NA ČTYŘHRANNÉ POTRUBÍ -V VP1-3-325x125-R1
VV
TS
P | 233 | R8.15.2 |  | VYÚSTKY NA ČTYŘHRANNÉ POTRUBÍ -V VP1-3-425x125-R1, 210m3/h | KS | 2 | 0 |  |  |  | 0 |  | R-položka |  | 2
PP |  |  |  | VYÚSTKY NA ČTYŘHRANNÉ POTRUBÍ -V VP1-3-425x125-R1, 210m3/h
VV
TS
SD |  | D57.2 |  | VYÚSTKY NA ČTYŘHRANNÉ POTRUBÍ -V /průmyslová, jednořadá, UR+mechanizmus, regulace/
P | 235 | R8.15.4 |  | VYÚSTKY NA ČTYŘHRANNÉ POTRUBÍ -V VP1-3-225x75-R1 | KS | 4 | 0 |  |  |  | 0 |  | R-položka |  | 2
PP |  |  |  | VYÚSTKY NA ČTYŘHRANNÉ POTRUBÍ -V VP1-3-225x75-R1
VV
TS
P | 236 | R8.15.5 |  | VYÚSTKY NA ČTYŘHRANNÉ POTRUBÍ -V VP1-3-200x100-R1 | KS | 5 | 0 |  |  |  | 0 |  | R-položka |  | 2
PP |  |  |  | VYÚSTKY NA ČTYŘHRANNÉ POTRUBÍ -V VP1-3-200x100-R1
VV
TS
SD |  | D58 |  | VYÚSTKY NA KRUHOVÉ POTRUBÍ -TR /průmyslová, jednořadá, regulace/
P | 234 | R8.15.3 |  | VYÚSTKY NA KRUHOVÉ POTRUBÍ -TR TRP1-525x75-R1, 175m3/h | KS | 2 | 0 |  |  |  | 0 |  | R-položka |  | 2
PP |  |  |  | VYÚSTKY NA KRUHOVÉ POTRUBÍ -TR TRP1-525x75-R1, 175m3/h
VV
TS
SD |  | D59 |  | PLASTOVÝ TALÍŘOVÝ VENTIL ODVODNÍ vč. zděře
P | 237 | R8.15.6 |  | PLASTOVÝ TALÍŘOVÝ VENTIL ODVODNÍ vč. zděře D=100 tal.vent.odvod | KS | 7 | 0 |  |  |  | 0 |  | R-položka |  | 2
PP |  |  |  | PLASTOVÝ TALÍŘOVÝ VENTIL ODVODNÍ vč. zděře D=100 tal.vent.odvod
VV
TS
SD |  | D6 |  | KOMPAKTNÍ VZT REKUPERAČNÍ JEDNOTKA, VNITŘNÍ PROVEDENÍ, vč. MaR, ErP 2018
P | 16 | R2.1 |  | Podstropní jednotka, dle standardu zařízení, teplotní účinnost rekuperace 90% (deskový protiproudý), suchá účinnost dle EN 308 80%, Vp=Vo=760m3/h, dpext=300/300 | KS | 1 | 0 |  |  |  | 0 |  | R-položka |  | 2
PP |  |  |  | Podstropní jednotka, dle standardu zařízení, teplotní účinnost rekuperace 90% (deskový protiproudý), suchá účinnost dle EN 308 80%, Vp=Vo=760m3/h, dpext=300/300Pa, EC motory. G=270kg, filtr Vp-F7, filtr Vo-M5, el. ohřívač Qt=2,5/5kW/400V
VV
TS
P | 17 | RPol22 |  | příslušenství: 4ks pružné manžety, 2ksklapka uzavírací tř. 3C se SP | KS | 1 | 0 |  |  |  | 0 |  | R-položka |  | 2
PP |  |  |  | příslušenství: 4ks pružné manžety, 2ksklapka uzavírací tř. 3C se SP
VV
TS
P | 18 | RPol23 |  | zprovoznění jednotky servisním technikem | KS | 1 | 0 |  |  |  | 0 |  | R-položka |  | 2
PP |  |  |  | zprovoznění jednotky servisním technikem
VV
TS
SD |  | D60 |  | TLUMIČE HLUKU KRUHOVÉ -THR /tloušťka izolace 50 mm, příruba-příruba/
P | 238 | R8.16.4 |  | TLUMIČE HLUKU KRUHOVÉ -THR /tloušťka izolace 50 mm, příruba-příruba/ THR-5-125-600-PP | KS | 4 | 0 |  |  |  | 0 |  | R-položka |  | 2
PP |  |  |  | TLUMIČE HLUKU KRUHOVÉ -THR /tloušťka izolace 50 mm, příruba-příruba/ THR-5-125-600-PP
VV
TS
P | 239 | R8.16.5 |  | TLUMIČE HLUKU KRUHOVÉ -THR /tloušťka izolace 50 mm, příruba-příruba/ THR-5-100-600-PP | KS | 2 | 0 |  |  |  | 0 |  | R-položka |  | 2
PP |  |  |  | TLUMIČE HLUKU KRUHOVÉ -THR /tloušťka izolace 50 mm, příruba-příruba/ THR-5-100-600-PP
VV
TS
SD |  | D61 |  | STĚNOVÉ MŘÍŽKY -SM /uzavřené
P | 240 | R8.17.1 |  | STĚNOVÉ MŘÍŽKY -SM /uzavřené SMU-1-12,5-300x150 | KS | 4 | 0 |  |  |  | 0 |  | R-položka |  | 2
PP |  |  |  | STĚNOVÉ MŘÍŽKY -SM /uzavřené SMU-1-12,5-300x150
VV
TS
SD |  | D63.1 |  | POTRUBNÍ VENTILÁTOR TYPU SILENT
P | 249 | R9.1.1 |  | Potrubní diagonální ventilátor, výkon dle tabulky zařízení, vč. tlumících vložek, doběhu a montážní konzoly | KS | 1 | 0 |  |  |  | 0 |  | R-položka |  | 2
PP |  |  |  | Potrubní diagonální ventilátor, výkon dle tabulky zařízení, vč. tlumících vložek, doběhu a montážní konzoly
VV
TS
P | 250 | R9.1.2 |  | Potrubní diagonální ventilátor, výkon dle tabulky zařízení, vč. tlumících vložek, doběhu a montážní konzoly | KS | 1 | 0 |  |  |  | 0 |  | R-položka |  | 2
PP |  |  |  | Potrubní diagonální ventilátor, výkon dle tabulky zařízení, vč. tlumících vložek, doběhu a montážní konzoly
VV
TS
P | 251 | R9.1.3 |  | Potrubní diagonální ventilátor, výkon dle tabulky zařízení, vč. tlumících vložek, doběhu a montážní konzoly | KS | 1 | 0 |  |  |  | 0 |  | R-položka |  | 2
PP |  |  |  | Potrubní diagonální ventilátor, výkon dle tabulky zařízení, vč. tlumících vložek, doběhu a montážní konzoly
VV
TS
P | 252 | R9.1.4 |  | Potrubní diagonální ventilátor, výkon dle tabulky zařízení, vč. tlumících vložek , doběhu a montážní konzoly | KS | 1 | 0 |  |  |  | 0 |  | R-položka |  | 2
PP |  |  |  | Potrubní diagonální ventilátor, výkon dle tabulky zařízení, vč. tlumících vložek , doběhu a montážní konzoly
VV
TS
P | 253 | R9.1.5 |  | Potrubní diagonální ventilátor, výkon dle tabulky zařízení, vč. tlumících vložek, doběhu a montážní konzoly | KS | 1 | 0 |  |  |  | 0 |  | R-položka |  | 2
PP |  |  |  | Potrubní diagonální ventilátor, výkon dle tabulky zařízení, vč. tlumících vložek, doběhu a montážní konzoly
VV
TS
P | 254 | R9.1.6 |  | Potrubní diagonální ventilátor, výkon dle tabulky zařízení, vč. tlumících vložek, doběhu a montážní konzoly | KS | 1 | 0 |  |  |  | 0 |  | R-položka |  | 2
PP |  |  |  | Potrubní diagonální ventilátor, výkon dle tabulky zařízení, vč. tlumících vložek, doběhu a montážní konzoly
VV
TS
P | 255 | R9.1.7 |  | Potrubní diagonální ventilátor, výkon dle tabulky zařízení, vč. tlumících vložek, doběhu a montážní konzoly | KS | 1 | 0 |  |  |  | 0 |  | R-položka |  | 2
PP |  |  |  | Potrubní diagonální ventilátor, výkon dle tabulky zařízení, vč. tlumících vložek, doběhu a montážní konzoly
VV
TS
P | 256 | R9.1.8 |  | Potrubní diagonální ventilátor, výkon dle tabulky zařízení, vč. tlumících vložek, doběhu a montážní konzoly | KS | 1 | 0 |  |  |  | 0 |  | R-položka |  | 2
PP |  |  |  | Potrubní diagonální ventilátor, výkon dle tabulky zařízení, vč. tlumících vložek, doběhu a montážní konzoly
VV
TS
P | 257 | R9.1.9 |  | Potrubní diagonální ventilátor, výkon dle tabulky zařízení, vč. tlumících vložek, doběhu a montážní konzoly | KS | 1 | 0 |  |  |  | 0 |  | R-položka |  | 2
PP |  |  |  | Potrubní diagonální ventilátor, výkon dle tabulky zařízení, vč. tlumících vložek, doběhu a montážní konzoly
VV
TS
P | 258 | R9.1.10 |  | Potrubní diagonální ventilátor, výkon dle tabulky zařízení, vč. tlumících vložek, doběhu a montážní konzoly | KS | 1 | 0 |  |  |  | 0 |  | R-položka |  | 2
PP |  |  |  | Potrubní diagonální ventilátor, výkon dle tabulky zařízení, vč. tlumících vložek, doběhu a montážní konzoly
VV
TS
P | 259 | R9.1.11 |  | Potrubní diagonální ventilátor, výkon dle tabulky zařízení, vč. tlumících vložek, doběhu a montážní konzoly | KS | 1 | 0 |  |  |  | 0 |  | R-položka |  | 2
PP |  |  |  | Potrubní diagonální ventilátor, výkon dle tabulky zařízení, vč. tlumících vložek, doběhu a montážní konzoly
VV
TS
SD |  | D63.2 |  | POTRUBNÍ VENTILÁTOR TYPU SILENT
P | 261 | R9.1.13 |  | Potrubní diagonální ventilátor, výkon dle tabulky zařízení, vč. tlumících vložek, doběhu a montážní konzoly | KS | 1 | 0 |  |  |  | 0 |  | R-položka |  | 2
PP |  |  |  | Potrubní diagonální ventilátor, výkon dle tabulky zařízení, vč. tlumících vložek, doběhu a montážní konzoly
VV
TS
P | 262 | R9.1.14 |  | Potrubní diagonální ventilátor, výkon dle tabulky zařízení, vč. tlumících vložek, doběhu a montážní konzoly | KS | 1 | 0 |  |  |  | 0 |  | R-položka |  | 2
PP |  |  |  | Potrubní diagonální ventilátor, výkon dle tabulky zařízení, vč. tlumících vložek, doběhu a montážní konzoly
VV
TS
P | 263 | R9.1.15 |  | Potrubní diagonální ventilátor, výkon dle tabulky zařízení, vč. tlumících vložek, doběhu a montážní konzoly | KS | 1 | 0 |  |  |  | 0 |  | R-položka |  | 2
PP |  |  |  | Potrubní diagonální ventilátor, výkon dle tabulky zařízení, vč. tlumících vložek, doběhu a montážní konzoly
VV
TS
P | 264 | R9.1.16 |  | Potrubní diagonální ventilátor, výkon dle tabulky zařízení, vč. tlumících vložek, doběhu a montážní konzoly | KS | 1 | 0 |  |  |  | 0 |  | R-položka |  | 2
PP |  |  |  | Potrubní diagonální ventilátor, výkon dle tabulky zařízení, vč. tlumících vložek, doběhu a montážní konzoly
VV
TS
P | 265 | R9.1.17 |  | Potrubní diagonální ventilátor, výkon dle tabulky zařízení, vč. tlumících vložek, doběhu a montážní konzoly | KS | 1 | 0 |  |  |  | 0 |  | R-položka |  | 2
PP |  |  |  | Potrubní diagonální ventilátor, výkon dle tabulky zařízení, vč. tlumících vložek, doběhu a montážní konzoly
VV
TS
P | 266 | R9.1.18 |  | Potrubní diagonální ventilátor, výkon dle tabulky zařízení, vč. tlumících vložek, doběhu a montážní konzoly | KS | 1 | 0 |  |  |  | 0 |  | R-položka |  | 2
PP |  |  |  | Potrubní diagonální ventilátor, výkon dle tabulky zařízení, vč. tlumících vložek, doběhu a montážní konzoly
VV
TS
SD |  | D66.1 |  | Vnitřní nástěnná jednotka
P | 286 | R10.1.1 |  | Vnitřní nástěnná jednotka Qch= 3,5kW, parametry dle tabulky a standardů zařízení | KS | 1 | 0 |  |  |  | 0 |  | R-položka |  | 2
PP |  |  |  | Vnitřní nástěnná jednotka Qch= 3,5kW, parametry dle tabulky a standardů zařízení
VV
TS
P | 287 | R10.1.1a |  | Vnitřní nástěnná jednotka Qch= 3,5kW, parametry dle tabulky a standardů zařízení | KS | 1 | 0 |  |  |  | 0 |  | R-položka |  | 2
PP |  |  |  | Vnitřní nástěnná jednotka Qch= 3,5kW, parametry dle tabulky a standardů zařízení
VV
TS
P | 288 | RPol218 |  | suchý kontakt - střídání chodu jednotek, napojení na Modbus | KS | 2 | 0 |  |  |  | 0 |  | R-položka |  | 2
PP |  |  |  | suchý kontakt - střídání chodu jednotek, napojení na Modbus
VV
TS
P | 289 | RPol128 |  | kabelový ovladač s češtinou, bílý | KS | 2 | 0 |  |  |  | 0 |  | R-položka |  | 2
PP |  |  |  | kabelový ovladač s češtinou, bílý
VV
TS
SD |  | D66.2 |  | Vnitřní nástěnná jednotka
P | 295 | R10.3.1 |  | Vnitřní nástěnná jednotka Qch= 5kW, parametry dle tabulky a standardů zařízení | KS | 1 | 0 |  |  |  | 0 |  | R-položka |  | 2
PP |  |  |  | Vnitřní nástěnná jednotka Qch= 5kW, parametry dle tabulky a standardů zařízení
VV
TS
P | 296 | RPol187 |  | PI485 | KS | 1 | 0 |  |  |  | 0 |  | R-položka |  | 2
PP |  |  |  | PI485
VV
TS
P | 297 | RPol128 |  | kabelový ovladač s češtinou, bílý | KS | 1 | 0 |  |  |  | 0 |  | R-položka |  | 2
PP |  |  |  | kabelový ovladač s češtinou, bílý
VV
TS
SD |  | D66.3 |  | Vnitřní nástěnná jednotka
P | 303 | R10.4.1 |  | Vnitřní nástěnná jednotka Qch= 3,5kW, parametry dle tabulky a standardů zařízení | KS | 1 | 0 |  |  |  | 0 |  | R-položka |  | 2
PP |  |  |  | Vnitřní nástěnná jednotka Qch= 3,5kW, parametry dle tabulky a standardů zařízení
VV
TS
P | 304 | RPol187 |  | PI485 | KS | 1 | 0 |  |  |  | 0 |  | R-položka |  | 2
PP |  |  |  | PI485
VV
TS
P | 305 | RPol128 |  | kabelový ovladač s češtinou, bílý | KS | 1 | 0 |  |  |  | 0 |  | R-položka |  | 2
PP |  |  |  | kabelový ovladač s češtinou, bílý
VV
TS
SD |  | D66.4 |  | Vnitřní nástěnná jednotka
P | 311 | R10.5.1 |  | Vnitřní nástěnná jednotka, Qch= 3,5kW, parametry dle tabulky a standardů zařízení | KS | 1 | 0 |  |  |  | 0 |  | R-položka |  | 2
PP |  |  |  | Vnitřní nástěnná jednotka, Qch= 3,5kW, parametry dle tabulky a standardů zařízení
VV
TS
P | 312 | RPol187 |  | PI485 | KS | 1 | 0 |  |  |  | 0 |  | R-položka |  | 2
PP |  |  |  | PI485
VV
TS
P | 313 | RPol128 |  | kabelový ovladač s češtinou, bílý | KS | 1 | 0 |  |  |  | 0 |  | R-položka |  | 2
PP |  |  |  | kabelový ovladač s češtinou, bílý
VV
TS
SD |  | D66.5 |  | Vnitřní nástěnná jednotka
P | 320 | R10.6.1 |  | Vnitřní nástěnná jednotka Qch= 3,5kW, parametry dle tabulky a standardů zařízení | KS | 1 | 0 |  |  |  | 0 |  | R-položka |  | 2
PP |  |  |  | Vnitřní nástěnná jednotka Qch= 3,5kW, parametry dle tabulky a standardů zařízení
VV
TS
P | 321 | R10.6.1a |  | Vnitřní nástěnná jednotka Qch= 3,5kW, parametry dle tabulky a standardů zařízení | KS | 1 | 0 |  |  |  | 0 |  | R-položka |  | 2
PP |  |  |  | Vnitřní nástěnná jednotka Qch= 3,5kW, parametry dle tabulky a standardů zařízení
VV
TS
P | 322 | RPol218 |  | suchý kontakt - střídání chodu jednotek, napojení na Modbus | KS | 2 | 0 |  |  |  | 0 |  | R-položka |  | 2
PP |  |  |  | suchý kontakt - střídání chodu jednotek, napojení na Modbus
VV
TS
P | 323 | RPol128 |  | kabelový ovladač s češtinou, bílý | KS | 2 | 0 |  |  |  | 0 |  | R-položka |  | 2
PP |  |  |  | kabelový ovladač s češtinou, bílý
VV
TS
SD |  | D66.6 |  | Vnitřní nástěnná jednotka
P | 330 | R10.8.1 |  | Vnitřní nástěnná jednotka, Qch= 3,5kW, parametry dle tabulky a standardů zařízení | KS | 1 | 0 |  |  |  | 0 |  | R-položka |  | 2
PP |  |  |  | Vnitřní nástěnná jednotka, Qch= 3,5kW, parametry dle tabulky a standardů zařízení
VV
TS
P | 331 | R10.8.1a |  | Vnitřní nástěnná jednotka, Qch= 3,5kW, parametry dle tabulky a standardů zařízení | KS | 1 | 0 |  |  |  | 0 |  | R-položka |  | 2
PP |  |  |  | Vnitřní nástěnná jednotka, Qch= 3,5kW, parametry dle tabulky a standardů zařízení
VV
TS
P | 332 | RPol218 |  | suchý kontakt - střídání chodu jednotek, napojení na Modbus | KS | 2 | 0 |  |  |  | 0 |  | R-položka |  | 2
PP |  |  |  | suchý kontakt - střídání chodu jednotek, napojení na Modbus
VV
TS
P | 333 | RPol128 |  | kabelový ovladač s češtinou, bílý | KS | 2 | 0 |  |  |  | 0 |  | R-položka |  | 2
PP |  |  |  | kabelový ovladač s češtinou, bílý
VV
TS
SD |  | D7.1 |  | TLUMIČ HLUKU BUŇKOVÝ, VČ. POTRUBÍ
P | 19 | R2.3.1 |  | TLUMIČ HLUKU BUŇKOVÝ, VČ. POTRUBÍ400x200x1000.1.100°C | KS | 2 | 0 |  |  |  | 0 |  | R-položka |  | 2
PP |  |  |  | TLUMIČ HLUKU BUŇKOVÝ, VČ. POTRUBÍ400x200x1000.1.100°C
VV
TS
SD |  | D7.2 |  | TLUMIČ HLUKU BUŇKOVÝ, VČ. POTRUBÍ
P | 63 | R3.3.1 |  | TLUMIČ HLUKU BUŇKOVÝ, VČ. POTRUBÍ 800x500x1500.1.100°C | KS | 3 | 0 |  |  |  | 0 |  | R-položka |  | 2
PP |  |  |  | TLUMIČ HLUKU BUŇKOVÝ, VČ. POTRUBÍ 800x500x1500.1.100°C
VV
TS
P | 64 | R3.3.2 |  | TLUMIČ HLUKU BUŇKOVÝ, VČ. POTRUBÍ 600x500x1500.1.100°C | KS | 1 | 0 |  |  |  | 0 |  | R-položka |  | 2
PP |  |  |  | TLUMIČ HLUKU BUŇKOVÝ, VČ. POTRUBÍ 600x500x1500.1.100°C
VV
TS
SD |  | D7.3 |  | TLUMIČ HLUKU BUŇKOVÝ, VČ. POTRUBÍ
P | 105 | R4.3.1 |  | TLUMIČ HLUKU BUŇKOVÝ, VČ. POTRUBÍ 500x250x1000.1.100°C | KS | 1 | 0 |  |  |  | 0 |  | R-položka |  | 2
PP |  |  |  | TLUMIČ HLUKU BUŇKOVÝ, VČ. POTRUBÍ 500x250x1000.1.100°C
VV
TS
P | 106 | R4.3.2 |  | TLUMIČ HLUKU BUŇKOVÝ, VČ. POTRUBÍ 500x250x1500.1.100°C | KS | 3 | 0 |  |  |  | 0 |  | R-položka |  | 2
PP |  |  |  | TLUMIČ HLUKU BUŇKOVÝ, VČ. POTRUBÍ 500x250x1500.1.100°C
VV
TS
SD |  | D73 |  | ANEMOSTAT PRO ODVOD VZDUCHU
P | 355 | R11.7.1 |  | Odvodní anemostat s pevnými lamelami, včetně plenum boxu, Vo=180m3/h, viz standardy zařízení | KS | 1 | 0 |  |  |  | 0 |  | R-položka |  | 2
PP |  |  |  | Odvodní anemostat s pevnými lamelami, včetně plenum boxu, Vo=180m3/h, viz standardy zařízení
VV
TS
SD |  | D75 |  | TEPELNÉ IZOLACE POTRUBÍ KAUČUKEM S AL POLEPEM
P | 366 | RPol192 |  | TEPELNÉ IZOLACE POTRUBÍ KAUČUKEM S AL POLEPEM tl. 13mm | M2 | 100 | 0 |  |  |  | 0 |  | R-položka |  | 2
PP |  |  |  | TEPELNÉ IZOLACE POTRUBÍ KAUČUKEM S AL POLEPEM tl. 13mm
VV
TS
P | 367 | RPol193 |  | TEPELNÉ IZOLACE POTRUBÍ KAUČUKEM S AL POLEPEM tl. 25mm | M2 | 200 | 0 |  |  |  | 0 |  | R-položka |  | 2
PP |  |  |  | TEPELNÉ IZOLACE POTRUBÍ KAUČUKEM S AL POLEPEM tl. 25mm
VV
TS
SD |  | D76 |  | TEPELNÉ IZOLACE POTRUBÍ DLE OZNAČENÍ NA VÝKRESU: IZOLACE POTRUBÍ DESKOU Z MIN. PLSTI KONSTRUKCE Z AL
P | 368 | RPol194 |  | TEPELNÉ IZOLACE POTRUBÍ DLE OZNAČENÍ NA VÝKRESU: IZOLACE POTRUBÍ DESKOU Z MIN. PLSTI KONSTRUKCE Z AL tl 100mm | M2 | 200 | 0 |  |  |  | 0 |  | R-položka |  | 2
PP |  |  |  | TEPELNÉ IZOLACE POTRUBÍ DLE OZNAČENÍ NA VÝKRESU: IZOLACE POTRUBÍ DESKOU Z MIN. PLSTI KONSTRUKCE Z AL tl 100mm
VV
TS
SD |  | D78 |  | OBKLAD VZT POTRUBÍ DESKAMI PROMATECT
P | 369 | RPol195 |  | OBKLAD VZT POTRUBÍ DESKAMI PROMATECT požární odolnost EI 30 | M2 | 120 | 0 |  |  |  | 0 |  | R-položka |  | 2
PP |  |  |  | OBKLAD VZT POTRUBÍ DESKAMI PROMATECT požární odolnost EI 30
VV
TS
SD |  | D8 |  | TLUMIČE HLUKU KRUHOVÉ -THR /tloušťka izolace 50 mm, /nástavec-nástavec/
P | 20 | R2.3.2 |  | TLUMIČE HLUKU KRUHOVÉ THR-5-250-600-NN | KS | 1 | 0 |  |  |  | 0 |  | R-položka |  | 2
PP |  |  |  | TLUMIČE HLUKU KRUHOVÉ THR-5-250-600-NN
VV
TS
P | 21 | R2.3.3 |  | TLUMIČE HLUKU KRUHOVÉ THR-5-250-1000-NN | KS | 1 | 0 |  |  |  | 0 |  | R-položka |  | 2
PP |  |  |  | TLUMIČE HLUKU KRUHOVÉ THR-5-250-1000-NN
VV
TS
SD |  | D80 |  | LEŠENÍ LEHKÉ, POMOCNÉ O VÝŠCE LEŠEŇOVÉ PODLAHY
P | 370 | RPol196 |  | LEŠENÍ LEHKÉ, POMOCNÉ O VÝŠCE LEŠEŇOVÉ PODLAHY přes 1,2 do 1,90 m | KS | 1 | 0 |  |  |  | 0 |  | R-položka |  | 2
PP |  |  |  | LEŠENÍ LEHKÉ, POMOCNÉ O VÝŠCE LEŠEŇOVÉ PODLAHY přes 1,2 do 1,90 m
VV
TS
P | 371 | RPol197 |  | LEŠENÍ LEHKÉ, POMOCNÉ O VÝŠCE LEŠEŇOVÉ PODLAHY přes 2,5 do 5 m | KS | 1 | 0 |  |  |  | 0 |  | R-položka |  | 2
PP |  |  |  | LEŠENÍ LEHKÉ, POMOCNÉ O VÝŠCE LEŠEŇOVÉ PODLAHY přes 2,5 do 5 m
VV
TS
SD |  | D84 |  | VYZKOUŠENÍ,OŽIVENÍ
P | 372 | RPol198 |  | VYREGULOVÁNÍ ZAŘÍZENÍ, VČ. PROTOKOLU | h | 300 | 0 |  |  |  | 0 |  | R-položka |  | 2
PP |  |  |  | VYREGULOVÁNÍ ZAŘÍZENÍ, VČ. PROTOKOLU
VV
TS
P | 373 | RPol199 |  | KOMPLEXNÍ VYZKOUŠENÍ ZAŘÍZENÍ | h | 120 | 0 |  |  |  | 0 |  | R-položka |  | 2
PP |  |  |  | KOMPLEXNÍ VYZKOUŠENÍ ZAŘÍZENÍ
VV
TS
SD |  | D9.1 |  | KLAPKA DO POTRUBÍ KRUHOVÁ -KK /připojení s nástavcem/
P | 22 | R2.4.1 |  | KLAPKA DO POTRUBÍ KRUHOVÁ KK-N-125 | KS | 5 | 0 |  |  |  | 0 |  | R-položka |  | 2
PP |  |  |  | KLAPKA DO POTRUBÍ KRUHOVÁ KK-N-125
VV
TS
P | 23 | R2.4.2 |  | KLAPKA DO POTRUBÍ KRUHOVÁ KK-N-200 | KS | 4 | 0 |  |  |  | 0 |  | R-položka |  | 2
PP |  |  |  | KLAPKA DO POTRUBÍ KRUHOVÁ KK-N-200
VV
TS
SD |  | D9.2 |  | KLAPKA DO POTRUBÍ KRUHOVÁ -KK /připojení s nástavcem/
P | 68 | R3.4.4 |  | KLAPKA DO POTRUBÍ KRUHOVÁ KK-N-250 | KS | 1 | 0 |  |  |  | 0 |  | R-položka |  | 2
PP |  |  |  | KLAPKA DO POTRUBÍ KRUHOVÁ KK-N-250
VV
TS
P | 69 | R3.4.5 |  | KLAPKA DO POTRUBÍ KRUHOVÁ KK-N-125 | KS | 2 | 0 |  |  |  | 0 |  | R-položka |  | 2
PP |  |  |  | KLAPKA DO POTRUBÍ KRUHOVÁ KK-N-125
VV
TS
P | 70 | R3.4.6 |  | KLAPKA DO POTRUBÍ KRUHOVÁ KK-N-315 | KS | 2 | 0 |  |  |  | 0 |  | R-položka |  | 2
PP |  |  |  | KLAPKA DO POTRUBÍ KRUHOVÁ KK-N-315
VV
TS
SD |  | D9.3 |  | KLAPKA DO POTRUBÍ KRUHOVÁ -KK /připojení s nástavcem/
P | 107 | R4.4.1 |  | KLAPKA DO POTRUBÍ KRUHOVÁ KK-N-250 | KS | 7 | 0 |  |  |  | 0 |  | R-položka |  | 2
PP |  |  |  | KLAPKA DO POTRUBÍ KRUHOVÁ KK-N-250
VV
TS
SD |  | D9.4 |  | KLAPKA DO POTRUBÍ KRUHOVÁ -KK /připojení s nástavcem/
P | 125 | R5.4.1 |  | KLAPKA DO POTRUBÍ KRUHOVÁ KK-N-200 | KS | 1 | 0 |  |  |  | 0 |  | R-položka |  | 2
PP |  |  |  | KLAPKA DO POTRUBÍ KRUHOVÁ KK-N-200
VV
TS
SD |  | D9.4.1 |  | KLAPKA DO POTRUBÍ KRUHOVÁ -KK /připojení s nástavcem/
P | 127 | R5.4.3 |  | KLAPKA DO POTRUBÍ KRUHOVÁ KK-N-160 | KS | 1 | 0 |  |  |  | 0 |  | R-položka |  | 2
PP |  |  |  | KLAPKA DO POTRUBÍ KRUHOVÁ KK-N-160
VV
TS
P | 128 | R5.4.4 |  | KLAPKA DO POTRUBÍ KRUHOVÁ KK-N-125 | KS | 1 | 0 |  |  |  | 0 |  | R-položka |  | 2
PP |  |  |  | KLAPKA DO POTRUBÍ KRUHOVÁ KK-N-125
VV
TS
P | 129 | R5.4.5 |  | KLAPKA DO POTRUBÍ KRUHOVÁ KK-N-100 | KS | 1 | 0 |  |  |  | 0 |  | R-položka |  | 2
PP |  |  |  | KLAPKA DO POTRUBÍ KRUHOVÁ KK-N-100
VV
TS
SD |  | D9.5 |  | KLAPKA DO POTRUBÍ KRUHOVÁ -KK /připojení s nástavcem/
P | 220 | R8.13.4 |  | KLAPKA DO POTRUBÍ KRUHOVÁ KK-N-160 | KS | 2 | 0 |  |  |  | 0 |  | R-položka |  | 2
PP |  |  |  | KLAPKA DO POTRUBÍ KRUHOVÁ KK-N-160
VV
TS
SD |  | D9.6 |  | KLAPKA DO POTRUBÍ KRUHOVÁ -KK /připojení s nástavcem/
P | 223 | R8.13.7 |  | KLAPKA DO POTRUBÍ KRUHOVÁ KK-N-100 | KS | 3 | 0 |  |  |  | 0 |  | R-položka |  | 2
PP |  |  |  | KLAPKA DO POTRUBÍ KRUHOVÁ KK-N-100
VV
TS
SD |  | D9.7 |  | KLAPKA DO POTRUBÍ KRUHOVÁ -KK /připojení s nástavcem/
P | 270 | R9.3.1 |  | KLAPKA DO POTRUBÍ KRUHOVÁ -KK /připojení s nástavcem/ KK-N-125 | KS | 48 | 0 |  |  |  | 0 |  | R-položka |  | 2
PP |  |  |  | KLAPKA DO POTRUBÍ KRUHOVÁ -KK /připojení s nástavcem/ KK-N-125
VV
TS
P | 271 | R9.3.2 |  | KLAPKA DO POTRUBÍ KRUHOVÁ -KK /připojení s nástavcem/ KK-N-160 | KS | 17 | 0 |  |  |  | 0 |  | R-položka |  | 2
PP |  |  |  | KLAPKA DO POTRUBÍ KRUHOVÁ -KK /připojení s nástavcem/ KK-N-160
VV
TS
SD |  | D9.8 |  | KLAPKA DO POTRUBÍ KRUHOVÁ -KK /připojení s nástavcem/
P | 347 | R11.4.1 |  | KLAPKA DO POTRUBÍ KRUHOVÁ KK-N-125 | KS | 3 | 0 |  |  |  | 0 |  | R-položka |  | 2
PP |  |  |  | KLAPKA DO POTRUBÍ KRUHOVÁ KK-N-125
VV
TS
P | 348 | R11.4.2 |  | KLAPKA DO POTRUBÍ KRUHOVÁ KK-N-160 | KS | 1 | 0 |  |  |  | 0 |  | R-položka |  | 2
PP |  |  |  | KLAPKA DO POTRUBÍ KRUHOVÁ KK-N-160
VV
TS
SD |  | OST |  | Ostatní
P | 374 | 091960002R |  | Integrace do DDTS | KPL | 1 | 0 |  |  |  | 0 |  | R-položka |  | 2
PP |  |  |  | Integrace do DDTS
VV
TS |  |  |  | Integrace do DDTS včetně dílenské dokumentace

## D.2.2.1.01.45
SŽDC05 |  |  |  | Soupis prací objektu | [10 empty] | 3
6
S | Stavba: | 5423520054 |  | Rekonstrukce výpravní budovy ŽST Lovosice_ZM02 | [6 empty] | D.2.2 |  | Aspe | 0,00 | 2
O | Objekt: | D.2.2 |  | Pozemní stavební objekty | [9 empty] | 15,00 | 2
Typ | Poř. číslo | Kód položky | Varianta | Název položky | MJ | Množství | Jednotková hmotnost | Celková hmotnost |  |  | Jednotková cena |  | Cenové soustavy | 21,00 | 2
Dodávka
[9 empty] | Jednotková | Celkem | Jednotková | Celkem |  |  |  | Počet položek s nulovou cenou
O1 |  | D.2.2.1.01.45 |  | Zařízení pro vytápění staveb
SD |  | 3 |  | Svislé a kompletní konstrukce
P | 1 | 310235241 |  | Zazdívka otvorů ve zdivu nadzákladovém cihlami pálenými plochy do 0,0225 m2, ve zdi tl. do 300 mm | KUS | 500 | 0.01262 |  |  |  | 0 |  | CS ÚRS 2023 01 |  | 2
PP |  |  |  | Zazdívka otvorů ve zdivu nadzákladovém cihlami pálenými plochy do 0,0225 m2, ve zdi tl. do 300 mm
VV |  |  |  | 500=500.000 [A] Celkem: 500=500.000 [B]
TS
SD |  | 6 |  | Úpravy povrchů, podlahy a osazování výplní
P | 2 | 612135101 |  | Hrubá výplň rýh maltou jakékoli šířky rýhy ve stěnách | M2 | 20 | 0.056 |  |  |  | 0 |  | CS ÚRS 2023 01 |  | 2
PP |  |  |  | Hrubá výplň rýh maltou jakékoli šířky rýhy ve stěnách
VV |  |  |  | 500*0.02*2=20.000 [A] Celkem: 20=20.000 [B]
TS
SD |  | 713 |  | Izolace tepelné
P | 7 | 713463111 |  | Montáž izolace tepelné potrubí a ohybů tvarovkami nebo deskami potrubními pouzdry bez povrchové úpravy (izolační materiál ve specifikaci) staženými pozinkovaným | M | 1280 | 0 |  |  |  | 0 |  | CS ÚRS 2023 01 |  | 2
PP |  |  |  | Montáž izolace tepelné potrubí a ohybů tvarovkami nebo deskami potrubními pouzdry bez povrchové úpravy (izolační materiál ve specifikaci) staženými pozinkovaným drátem potrubí jednovrstvá D do 100 mm
VV |  |  |  | 'výkaz výměr 670.00+200.00+180.00+110.00+120.00=1 280.000 [A] Celkem: 1280=1 280.000 [B]
TS
P | 8 | 63154573 |  | pouzdro izolační potrubní z minerální vlny s Al fólií max. 250/100°C 42/40mm | M | 200 | 0.00072 |  |  |  | 0 |  | CS ÚRS 2023 01 |  | 2
PP |  |  |  | pouzdro izolační potrubní z minerální vlny s Al fólií max. 250/100°C 42/40mm
VV
TS
P | 9 | 63154049 |  | pouzdro izolační potrubní z minerální vlny s Al fólií max. 250/100°C 89/80mm | M | 110 | 0.0031 |  |  |  | 0 |  | CS ÚRS 2023 01 |  | 2
PP |  |  |  | pouzdro izolační potrubní z minerální vlny s Al fólií max. 250/100°C 89/80mm
VV
TS
P | 10 | 63154032 |  | pouzdro izolační potrubní z minerální vlny s Al fólií max. 250/100°C 76/60mm | M | 120 | 0.0015 |  |  |  | 0 |  | CS ÚRS 2023 01 |  | 2
PP |  |  |  | pouzdro izolační potrubní z minerální vlny s Al fólií max. 250/100°C 76/60mm
VV
TS
P | 11 | 63154022 |  | pouzdro izolační potrubní z minerální vlny s Al fólií max. 250/100°C 54/50mm | M | 180 | 0.00118 |  |  |  | 0 |  | CS ÚRS 2023 01 |  | 2
PP |  |  |  | pouzdro izolační potrubní z minerální vlny s Al fólií max. 250/100°C 54/50mm
VV
TS
P | 12 | 63154532 |  | pouzdro izolační potrubní z minerální vlny s Al fólií max. 250/100°C 35/30mm | M | 670 | 0.00032 |  |  |  | 0 |  | CS ÚRS 2023 01 |  | 2
PP |  |  |  | pouzdro izolační potrubní z minerální vlny s Al fólií max. 250/100°C 35/30mm
VV
TS
P | 13 | 998713102 |  | Přesun hmot pro izolace tepelné stanovený z hmotnosti přesunovaného materiálu vodorovná dopravní vzdálenost do 50 m v objektech výšky přes 6 m do 12 m | T | 1.092 | 0 |  |  |  | 0 |  | CS ÚRS 2023 01 |  | 2
PP |  |  |  | Přesun hmot pro izolace tepelné stanovený z hmotnosti přesunovaného materiálu vodorovná dopravní vzdálenost do 50 m v objektech výšky přes 6 m do 12 m
VV
TS
P | 14 | 998713192 |  | Přesun hmot pro izolace tepelné stanovený z hmotnosti přesunovaného materiálu Příplatek k cenám za zvětšený přesun přes vymezenou největší dopravní vzdálenost d | T | 1.092 | 0 |  |  |  | 0 |  | CS ÚRS 2023 01 |  | 2
PP |  |  |  | Přesun hmot pro izolace tepelné stanovený z hmotnosti přesunovaného materiálu Příplatek k cenám za zvětšený přesun přes vymezenou největší dopravní vzdálenost do 100 m
VV
TS
SD |  | 732 |  | Ústřední vytápění - strojovny
P | 15 | 732111139 |  | Rozdělovače a sběrače tělesa rozdělovačů a sběračů z ocelových trub bezešvých DN 200 | KUS | 2 | 0.06182 |  |  |  | 0 |  | CS ÚRS 2023 01 |  | 2
PP |  |  |  | Rozdělovače a sběrače tělesa rozdělovačů a sběračů z ocelových trub bezešvých DN 200
VV |  |  |  | 'výkaz výměr ''rozdělovač 1=1.000 [A] ''sběrač 1=1.000 [B] Celkem: 1+1=2.000 [C]
TS
P | 16 | 732111239 |  | Rozdělovače a sběrače tělesa rozdělovačů a sběračů z ocelových trub bezešvých Příplatek k cenám za každých dalších i započatých 0,5 m délky tělesa DN 200 | KUS | 14 | 0.01953 |  |  |  | 0 |  | CS ÚRS 2023 01 |  | 2
PP |  |  |  | Rozdělovače a sběrače tělesa rozdělovačů a sběračů z ocelových trub bezešvých Příplatek k cenám za každých dalších i započatých 0,5 m délky tělesa DN 200
VV |  |  |  | 'výkaz výměr ''rozdělovač 1*7=7.000 [A] ''sběrač 1*7=7.000 [B] Celkem: 7+7=14.000 [C]
TS
P | 17 | 732111312 |  | Rozdělovače a sběrače trubková hrdla rozdělovačů a sběračů bez přírub DN 20 | KUS | 8 | 0.00059 |  |  |  | 0 |  | CS ÚRS 2023 01 |  | 2
PP |  |  |  | Rozdělovače a sběrače trubková hrdla rozdělovačů a sběračů bez přírub DN 20
VV |  |  |  | 'výkaz výměr ''rozdělovač 1 *4=4.000 [A] ''sběrač 1 *4=4.000 [B] Celkem: 4+4=8.000 [C]
TS
P | 18 | 732111314 |  | Rozdělovače a sběrače trubková hrdla rozdělovačů a sběračů bez přírub DN 25 | KUS | 4 | 0.00067 |  |  |  | 0 |  | CS ÚRS 2023 01 |  | 2
PP |  |  |  | Rozdělovače a sběrače trubková hrdla rozdělovačů a sběračů bez přírub DN 25
VV |  |  |  | 'výkaz výměr ''rozdělovač 1 *2=2.000 [A] ''sběrač 1 *2=2.000 [B] Celkem: 2+2=4.000 [C]
TS
P | 19 | 732111315 |  | Rozdělovače a sběrače trubková hrdla rozdělovačů a sběračů bez přírub DN 32 | KUS | 8 | 0.00078 |  |  |  | 0 |  | CS ÚRS 2023 01 |  | 2
PP |  |  |  | Rozdělovače a sběrače trubková hrdla rozdělovačů a sběračů bez přírub DN 32
VV |  |  |  | 'výkaz výměr ''rozdělovač 1 *4=4.000 [A] ''sběrač 1 *4=4.000 [B] Celkem: 4+4=8.000 [C]
TS
P | 20 | 732111316 |  | Rozdělovače a sběrače trubková hrdla rozdělovačů a sběračů bez přírub DN 40 | KUS | 2 | 0.00138 |  |  |  | 0 |  | CS ÚRS 2023 01 |  | 2
PP |  |  |  | Rozdělovače a sběrače trubková hrdla rozdělovačů a sběračů bez přírub DN 40
VV |  |  |  | 'výkaz výměr ''rozdělovač 1 =1.000 [A] ''sběrač 1 =1.000 [B] Celkem: 1+1=2.000 [C]
TS
P | 21 | 732111318 |  | Rozdělovače a sběrače trubková hrdla rozdělovačů a sběračů bez přírub DN 50 | KUS | 4 | 0.0017 |  |  |  | 0 |  | CS ÚRS 2023 01 |  | 2
PP |  |  |  | Rozdělovače a sběrače trubková hrdla rozdělovačů a sběračů bez přírub DN 50
VV |  |  |  | 'výkaz výměr ''rozdělovač 1 *2=2.000 [A] ''sběrač 1 *2=2.000 [B] Celkem: 2+2=4.000 [C]
TS
P | 22 | 732111325 |  | Rozdělovače a sběrače trubková hrdla rozdělovačů a sběračů bez přírub DN 80 | KUS | 2 | 0.0035 |  |  |  | 0 |  | CS ÚRS 2023 01 |  | 2
PP |  |  |  | Rozdělovače a sběrače trubková hrdla rozdělovačů a sběračů bez přírub DN 80
VV |  |  |  | 'výkaz výměr ''rozdělovač 1 =1.000 [A] ''sběrač 1 =1.000 [B] Celkem: 1+1=2.000 [C]
TS
P | 23 | 732199100 |  | Montáž štítků orientačních | SOUBOR | 80 | 0.00112 |  |  |  | 0 |  | CS ÚRS 2023 01 |  | 2
PP |  |  |  | Montáž štítků orientačních
VV
TS
P | 24 | R00001 |  | štítek orientační | KUS | 80 | 0 |  |  |  | 0 |  | R-položka |  | 2
PP |  |  |  | štítek orientační
VV
TS
P | 25 | 998732102 |  | Přesun hmot pro strojovny stanovený z hmotnosti přesunovaného materiálu vodorovná dopravní vzdálenost do 50 m v objektech výšky přes 6 do 12 m | T | 0.598 | 0 |  |  |  | 0 |  | CS ÚRS 2023 01 |  | 2
PP |  |  |  | Přesun hmot pro strojovny stanovený z hmotnosti přesunovaného materiálu vodorovná dopravní vzdálenost do 50 m v objektech výšky přes 6 do 12 m
VV
TS
P | 26 | 998732193 |  | Přesun hmot pro strojovny stanovený z hmotnosti přesunovaného materiálu Příplatek k cenám za zvětšený přesun přes vymezenou největší dopravní vzdálenost do 500 | T | 0.598 | 0 |  |  |  | 0 |  | CS ÚRS 2023 01 |  | 2
PP |  |  |  | Přesun hmot pro strojovny stanovený z hmotnosti přesunovaného materiálu Příplatek k cenám za zvětšený přesun přes vymezenou největší dopravní vzdálenost do 500 m
VV
TS
P | 27 | R1.732421411 |  | Čerpadlo teplovodní mokroběžné závitové oběhové DN 20 výtlak do 5,0 m průtok 0,8 m3/h pro vytápění | SOUBOR | 2 | 0 |  |  |  | 0 |  | R-položka |  | 2
PP |  |  |  | Čerpadlo teplovodní mokroběžné závitové oběhové DN 20 výtlak do 5,0 m průtok 0,8 m3/h pro vytápění
VV |  |  |  | 'výkaz výměr ''RU2,7 1*2=2.000 [A] Celkem: 2=2.000 [B]
TS
P | 28 | R2.732421411 |  | Čerpadlo teplovodní mokroběžné závitové oběhové DN 15 výtlak do 5,0 m průtok 0,5 m3/h pro vytápění | SOUBOR | 7 | 0 |  |  |  | 0 |  | R-položka |  | 2
PP |  |  |  | Čerpadlo teplovodní mokroběžné závitové oběhové DN 15 výtlak do 5,0 m průtok 0,5 m3/h pro vytápění
VV |  |  |  | 'výkaz výměr ''RU3,5,9,10,12,14,16 1*7=7.000 [A] Celkem: 7=7.000 [B]
TS
P | 29 | R3.732421411 |  | Čerpadlo teplovodní mokroběžné závitové oběhové DN 40 výtlak do 5,0 m průtok 2,3 m3/h pro vytápění | SOUBOR | 2 | 0 |  |  |  | 0 |  | R-položka |  | 2
PP |  |  |  | Čerpadlo teplovodní mokroběžné závitové oběhové DN 40 výtlak do 5,0 m průtok 2,3 m3/h pro vytápění
VV |  |  |  | 'výkaz výměr ''RU6,15 1*2=2.000 [A] Celkem: 2=2.000 [B]
TS
P | 30 | R732421411 |  | Čerpadlo teplovodní mokroběžné závitové oběhové DN 25 výtlak do 5,0 m průtok 1,4 m3/h pro vytápění | SOUBOR | 4 | 0 |  |  |  | 0 |  | R-položka |  | 2
PP |  |  |  | Čerpadlo teplovodní mokroběžné závitové oběhové DN 25 výtlak do 5,0 m průtok 1,4 m3/h pro vytápění
VV |  |  |  | 'výkaz výměr ''RU1,4,8,11 1*4=4.000 [A] Celkem: 4=4.000 [B]
TS
P | 31 | R732421451 |  | Čerpadlo teplovodní mokroběžné závitové oběhové DN 32 výtlak do 5,0 m průtok 1,6 m3/h pro vytápění | SOUBOR | 1 | 0 |  |  |  | 0 |  | R-položka |  | 2
PP |  |  |  | Čerpadlo teplovodní mokroběžné závitové oběhové DN 32 výtlak do 5,0 m průtok 1,6 m3/h pro vytápění
VV |  |  |  | 'výkaz výměr ''RU13 1=1.000 [A] Celkem: 1=1.000 [B]
TS
P | 32 | R732422224 |  | Čerpadlo teplovodní mokroběžné přírubové DN 50 výtlak do 5 m průtok 15,5 m3/h jednodílné pro vytápění | SOUBOR | 1 | 0 |  |  |  | 0 |  | R-položka |  | 2
PP |  |  |  | Čerpadlo teplovodní mokroběžné přírubové DN 50 výtlak do 5 m průtok 15,5 m3/h jednodílné pro vytápění
VV |  |  |  | 'výkaz výměr ''RU17 1 =1.000 [A] Celkem: 1=1.000 [B]
TS
SD |  | 733 |  | Ústřední vytápění - rozvodné potrubí
P | 33 | 733110806 |  | Demontáž potrubí z trubek ocelových závitových DN přes 15 do 32 | M | 2000 | 2e-05 |  |  |  | 0 |  | CS ÚRS 2023 01 |  | 2
PP |  |  |  | Demontáž potrubí z trubek ocelových závitových DN přes 15 do 32
VV |  |  |  | 'výkaz výměr 2000.00=2 000.000 [A] Celkem: 2000=2 000.000 [B]
TS
P | 34 | 733121162 |  | Potrubí z trubek ocelových hladkých spojovaných svařováním černých bezešvých středotlakých T= nad +115°C O 76/3,2 | M | 120 | 0.00747 |  |  |  | 0 |  | CS ÚRS 2023 01 |  | 2
PP |  |  |  | Potrubí z trubek ocelových hladkých spojovaných svařováním černých bezešvých středotlakých T= nad +115°C O 76/3,2
VV |  |  |  | 'výkaz výměr 120.00=120.000 [A] Celkem: 120=120.000 [B]
TS
P | 35 | 733121165 |  | Potrubí z trubek ocelových hladkých spojovaných svařováním černých bezešvých středotlakých T= nad +115°C O 89/3,6 | M | 110 | 0.00817 |  |  |  | 0 |  | CS ÚRS 2023 01 |  | 2
PP |  |  |  | Potrubí z trubek ocelových hladkých spojovaných svařováním černých bezešvých středotlakých T= nad +115°C O 89/3,6
VV |  |  |  | 'výkaz výměr 110.00=110.000 [A] Celkem: 110=110.000 [B]
TS
P | 36 | 733191816 |  | Demontáž příslušenství potrubí odřezání třmenových držáků bez demontáže podpěr, konzol nebo výložníků O do 44,5 | KUS | 1000 | 0 |  |  |  | 0 |  | CS ÚRS 2023 01 |  | 2
PP |  |  |  | Demontáž příslušenství potrubí odřezání třmenových držáků bez demontáže podpěr, konzol nebo výložníků O do 44,5
VV |  |  |  | 'výkaz výměr 1000.00=1 000.000 [A] Celkem: 1000=1 000.000 [B]
TS
P | 37 | 733223301 |  | Potrubí z trubek měděných tvrdých spojovaných lisováním PN 16, T= +110°C O 15/1 | M | 1000 | 0.00046 |  |  |  | 0 |  | CS ÚRS 2023 01 |  | 2
PP |  |  |  | Potrubí z trubek měděných tvrdých spojovaných lisováním PN 16, T= +110°C O 15/1
VV |  |  |  | 'výkaz výměr 1000.00=1 000.000 [A] Celkem: 1000=1 000.000 [B]
TS
P | 38 | 733223302 |  | Potrubí z trubek měděných tvrdých spojovaných lisováním PN 16, T= +110°C O 18/1 | M | 255 | 0.00055 |  |  |  | 0 |  | CS ÚRS 2023 01 |  | 2
PP |  |  |  | Potrubí z trubek měděných tvrdých spojovaných lisováním PN 16, T= +110°C O 18/1
VV |  |  |  | 'výkaz výměr 255.00=255.000 [A] Celkem: 255=255.000 [B]
TS
P | 39 | 733223303 |  | Potrubí z trubek měděných tvrdých spojovaných lisováním PN 16, T= +110°C O 22/1 | M | 630 | 0.00071 |  |  |  | 0 |  | CS ÚRS 2023 01 |  | 2
PP |  |  |  | Potrubí z trubek měděných tvrdých spojovaných lisováním PN 16, T= +110°C O 22/1
VV |  |  |  | 'výkaz výměr 630.00=630.000 [A] Celkem: 630=630.000 [B]
TS
P | 40 | 733223304 |  | Potrubí z trubek měděných tvrdých spojovaných lisováním PN 16, T= +110°C O 28/1,5 | M | 370 | 0.00125 |  |  |  | 0 |  | CS ÚRS 2023 01 |  | 2
PP |  |  |  | Potrubí z trubek měděných tvrdých spojovaných lisováním PN 16, T= +110°C O 28/1,5
VV |  |  |  | 'výkaz výměr 370.00=370.000 [A] Celkem: 370=370.000 [B]
TS
P | 41 | 733223305 |  | Potrubí z trubek měděných tvrdých spojovaných lisováním PN 16, T= +110°C O 35/1,5 | M | 670 | 0.00162 |  |  |  | 0 |  | CS ÚRS 2023 01 |  | 2
PP |  |  |  | Potrubí z trubek měděných tvrdých spojovaných lisováním PN 16, T= +110°C O 35/1,5
VV |  |  |  | 'výkaz výměr 670.00=670.000 [A] Celkem: 670=670.000 [B]
TS
P | 42 | 733223306 |  | Potrubí z trubek měděných tvrdých spojovaných lisováním PN 16, T= +110°C O 42/1,5 | M | 200 | 0.00197 |  |  |  | 0 |  | CS ÚRS 2023 01 |  | 2
PP |  |  |  | Potrubí z trubek měděných tvrdých spojovaných lisováním PN 16, T= +110°C O 42/1,5
VV |  |  |  | 'výkaz výměr 200.00=200.000 [A] Celkem: 200=200.000 [B]
TS
P | 43 | 733223307 |  | Potrubí z trubek měděných tvrdých spojovaných lisováním PN 16, T= +110°C O 54/2 | M | 180 | 0.00345 |  |  |  | 0 |  | CS ÚRS 2023 01 |  | 2
PP |  |  |  | Potrubí z trubek měděných tvrdých spojovaných lisováním PN 16, T= +110°C O 54/2
VV |  |  |  | 'výkaz výměr 180.00=180.000 [A] Celkem: 180=180.000 [B]
TS
P | 44 | 733291101 |  | Zkoušky těsnosti potrubí z trubek měděných O do 35/1,5 | M | 3305 | 0 |  |  |  | 0 |  | CS ÚRS 2023 01 |  | 2
PP |  |  |  | Zkoušky těsnosti potrubí z trubek měděných O do 35/1,5
VV |  |  |  | 1000.00+255.00+630.00+370.00+670.00+200.00+180.00=3 305.000 [A] Celkem: 3305=3 305.000 [B]
TS
P | 45 | 733811221 |  | Ochrana potrubí termoizolačními trubicemi z pěnového polyetylenu PE přilepenými v příčných a podélných spojích, tloušťky izolace přes 6 do 9 mm, vnitřního průmě | M | 950 | 5e-05 |  |  |  | 0 |  | CS ÚRS 2023 01 |  | 2
PP |  |  |  | Ochrana potrubí termoizolačními trubicemi z pěnového polyetylenu PE přilepenými v příčných a podélných spojích, tloušťky izolace přes 6 do 9 mm, vnitřního průměru izolace DN do 22 mm
VV |  |  |  | 'výkaz výměr 950.00=950.000 [A] Celkem: 950=950.000 [B]
TS
P | 46 | 733811241 |  | Ochrana potrubí termoizolačními trubicemi z pěnového polyetylenu PE přilepenými v příčných a podélných spojích, tloušťky izolace přes 13 do 20 mm, vnitřního prů | M | 885 | 0.00012 |  |  |  | 0 |  | CS ÚRS 2023 01 |  | 2
PP |  |  |  | Ochrana potrubí termoizolačními trubicemi z pěnového polyetylenu PE přilepenými v příčných a podélných spojích, tloušťky izolace přes 13 do 20 mm, vnitřního průměru izolace DN do 22 mm
VV |  |  |  | 'výkaz výměr 255.00+630.00=885.000 [A] Celkem: 885=885.000 [B]
TS
P | 47 | 733811252 |  | Ochrana potrubí termoizolačními trubicemi z pěnového polyetylenu PE přilepenými v příčných a podélných spojích, tloušťky izolace přes 20 do 25 mm, vnitřního prů | M | 370 | 0.00024 |  |  |  | 0 |  | CS ÚRS 2023 01 |  | 2
PP |  |  |  | Ochrana potrubí termoizolačními trubicemi z pěnového polyetylenu PE přilepenými v příčných a podélných spojích, tloušťky izolace přes 20 do 25 mm, vnitřního průměru izolace DN přes 22 do 45 mm
VV |  |  |  | 'výkaz výměr 370.00=370.000 [A] Celkem: 370=370.000 [B]
TS
P | 48 | 998733102 |  | Přesun hmot pro rozvody potrubí stanovený z hmotnosti přesunovaného materiálu vodorovná dopravní vzdálenost do 50 m v objektech výšky přes 6 do 12 m | T | 5.688 | 0 |  |  |  | 0 |  | CS ÚRS 2023 01 |  | 2
PP |  |  |  | Přesun hmot pro rozvody potrubí stanovený z hmotnosti přesunovaného materiálu vodorovná dopravní vzdálenost do 50 m v objektech výšky přes 6 do 12 m
VV
TS
P | 49 | 998733193 |  | Přesun hmot pro rozvody potrubí stanovený z hmotnosti přesunovaného materiálu Příplatek k cenám za zvětšený přesun přes vymezenou největší dopravní vzdálenost d | T | 5.688 | 0 |  |  |  | 0 |  | CS ÚRS 2023 01 |  | 2
PP |  |  |  | Přesun hmot pro rozvody potrubí stanovený z hmotnosti přesunovaného materiálu Příplatek k cenám za zvětšený přesun přes vymezenou největší dopravní vzdálenost do 500 m
VV
TS
SD |  | 734 |  | Ústřední vytápění - armatury
P | 50 | 734109114 |  | Montáž armatur přírubových se dvěma přírubami PN 6 DN 50 | SOUBOR | 1 | 0.00402 |  |  |  | 0 |  | CS ÚRS 2023 01 |  | 2
PP |  |  |  | Montáž armatur přírubových se dvěma přírubami PN 6 DN 50
VV |  |  |  | 'výkaz výměr ''RU17 1 =1.000 [A] Celkem: 1=1.000 [B]
TS
P | 51 | R00017.1 |  | měřič tepla Q=15,5m3/h DN 50 | KUS | 1 | 0 |  |  |  | 0 |  | R-položka |  | 2
PP |  |  |  | měřič tepla Q=15,5m3/h DN 50
VV
TS
P | 52 | 734109216 |  | Montáž armatur přírubových se dvěma přírubami PN 16 DN 80 | SOUBOR | 1 | 0.01149 |  |  |  | 0 |  | CS ÚRS 2023 01 |  | 2
PP |  |  |  | Montáž armatur přírubových se dvěma přírubami PN 16 DN 80
VV |  |  |  | 'výkaz výměr ''RU17 1 =1.000 [A] Celkem: 1=1.000 [B]
TS
P | 53 | R00014.1 |  | vyvažovací ventil DN 80 | KUS | 1 | 0 |  |  |  | 0 |  | R-položka |  | 2
PP |  |  |  | vyvažovací ventil DN 80
VV
TS
P | 54 | 734163428 |  | Filtry z uhlíkové oceli s čístícím víkem nebo vypouštěcí zátkou PN 16 do 300°C DN 80 | SOUBOR | 1 | 0.02974 |  |  |  | 0 |  | CS ÚRS 2023 01 |  | 2
PP |  |  |  | Filtry z uhlíkové oceli s čístícím víkem nebo vypouštěcí zátkou PN 16 do 300°C DN 80
VV |  |  |  | 'výkaz výměr ''RU17 1 =1.000 [A] Celkem: 1=1.000 [B]
TS
P | 55 | 734192317 |  | Ostatní přírubové armatury klapky zpětné samočinné PN 16 do 100°C DN 80 | SOUBOR | 1 | 0.02121 |  |  |  | 0 |  | CS ÚRS 2023 01 |  | 2
PP |  |  |  | Ostatní přírubové armatury klapky zpětné samočinné PN 16 do 100°C DN 80
VV |  |  |  | 'výkaz výměr ''RU17 1 =1.000 [A] Celkem: 1=1.000 [B]
TS
P | 56 | 734193117 |  | Ostatní přírubové armatury klapky mezipřírubové uzavírací PN 16 do 120°C disk tvárná litina DN 100 | SOUBOR | 2 | 0.01749 |  |  |  | 0 |  | CS ÚRS 2023 01 |  | 2
PP |  |  |  | Ostatní přírubové armatury klapky mezipřírubové uzavírací PN 16 do 120°C disk tvárná litina DN 100
VV |  |  |  | 'výkaz výměr 2=2.000 [A] Celkem: 2=2.000 [B]
TS
P | 57 | 734200821 |  | Demontáž armatur závitových se dvěma závity do G 1/2 | KUS | 186 | 9e-05 |  |  |  | 0 |  | CS ÚRS 2023 01 |  | 2
PP |  |  |  | Demontáž armatur závitových se dvěma závity do G 1/2
VV |  |  |  | 'výkaz výměr 186=186.000 [A] Celkem: 186=186.000 [B]
TS
P | 58 | 734209103 |  | Montáž závitových armatur s 1 závitem G 1/2 (DN 15) | KUS | 274 | 3e-05 |  |  |  | 0 |  | CS ÚRS 2023 01 |  | 2
PP |  |  |  | Montáž závitových armatur s 1 závitem G 1/2 (DN 15)
VV |  |  |  | 'výkaz výměr 274=274.000 [A] Celkem: 274=274.000 [B]
TS
P | 59 | R00005.1 |  | šroubení svěrné 15x1 EURO | KUS | 274 | 0 |  |  |  | 0 |  | R-položka |  | 2
PP |  |  |  | šroubení svěrné 15x1 EURO
VV
TS
P | 60 | 734209113 |  | Montáž závitových armatur se 2 závity G 1/2 (DN 15) | KUS | 7 | 8e-05 |  |  |  | 0 |  | CS ÚRS 2023 01 |  | 2
PP |  |  |  | Montáž závitových armatur se 2 závity G 1/2 (DN 15)
VV |  |  |  | 'výkaz výměr ''RU3,5,9,10,12,14,16 1*7=7.000 [A] Celkem: 7=7.000 [B]
TS
P | 61 | R00009.1 |  | měřič tepla Q=0,5m3/h DN 15 | KUS | 7 | 0 |  |  |  | 0 |  | R-položka |  | 2
PP |  |  |  | měřič tepla Q=0,5m3/h DN 15
VV
TS
P | 62 | 734209114 |  | Montáž závitových armatur se 2 závity G 3/4 (DN 20) | KUS | 7 | 0.0001 |  |  |  | 0 |  | CS ÚRS 2023 01 |  | 2
PP |  |  |  | Montáž závitových armatur se 2 závity G 3/4 (DN 20)
VV |  |  |  | 'výkaz výměr ''RU3,5,9,10,12,14,16 1*7=7.000 [A] Celkem: 7=7.000 [B]
TS
P | 63 | R00007.1 |  | zpětná klapka DN 20 | KUS | 7 | 0 |  |  |  | 0 |  | R-položka |  | 2
PP |  |  |  | zpětná klapka DN 20
VV
TS
P | 64 | 734209114.1 |  | Montáž závitových armatur se 2 závity G 3/4 (DN 20) | KUS | 2 | 0.0001 |  |  |  | 0 |  | CS ÚRS 2023 01 |  | 2
PP |  |  |  | Montáž závitových armatur se 2 závity G 3/4 (DN 20)
VV |  |  |  | 'výkaz výměr ''RU2,7 1*2=2.000 [A] Celkem: 2=2.000 [B]
TS
P | 65 | R00008.1 |  | měřič tepla Q=0,8m3/h DN 20 | KUS | 2 | 0 |  |  |  | 0 |  | R-položka |  | 2
PP |  |  |  | měřič tepla Q=0,8m3/h DN 20
VV
TS
P | 66 | 734209115 |  | Montáž závitových armatur se 2 závity G 1 (DN 25) | KUS | 4 | 0.00014 |  |  |  | 0 |  | CS ÚRS 2023 01 |  | 2
PP |  |  |  | Montáž závitových armatur se 2 závity G 1 (DN 25)
VV |  |  |  | 'výkaz výměr ''RU1,4,8,11 1*4=4.000 [A] Celkem: 4=4.000 [B]
TS
P | 67 | R00004.1 |  | měřič tepla Q=1,4m3/h DN 25 | KUS | 4 | 0 |  |  |  | 0 |  | R-položka |  | 2
PP |  |  |  | měřič tepla Q=1,4m3/h DN 25
VV
TS
P | 68 | 734209115.1 |  | Montáž závitových armatur se 2 závity G 1 (DN 25) | KUS | 2 | 0.00014 |  |  |  | 0 |  | CS ÚRS 2023 01 |  | 2
PP |  |  |  | Montáž závitových armatur se 2 závity G 1 (DN 25)
VV |  |  |  | 'výkaz výměr ''RU2,7 1*2=2.000 [A] Celkem: 2=2.000 [B]
TS
P | 69 | R00006.1 |  | zpětná klapka DN 25 | KUS | 2 | 0 |  |  |  | 0 |  | R-položka |  | 2
PP |  |  |  | zpětná klapka DN 25
VV
TS
P | 70 | 734209116 |  | Montáž závitových armatur se 2 závity G 5/4 (DN 32) | KUS | 4 | 0.00021 |  |  |  | 0 |  | CS ÚRS 2023 01 |  | 2
PP |  |  |  | Montáž závitových armatur se 2 závity G 5/4 (DN 32)
VV |  |  |  | 'výkaz výměr ''RU1,4,8,11 1*4=4.000 [A] Celkem: 4=4.000 [B]
TS
P | 71 | R00002.1 |  | zpětná klapka DN 32 | KUS | 4 | 0 |  |  |  | 0 |  | R-položka |  | 2
PP |  |  |  | zpětná klapka DN 32
VV
TS
P | 72 | 734209116.1 |  | Montáž závitových armatur se 2 závity G 5/4 (DN 32) | KUS | 1 | 0.00021 |  |  |  | 0 |  | CS ÚRS 2023 01 |  | 2
PP |  |  |  | Montáž závitových armatur se 2 závity G 5/4 (DN 32)
VV |  |  |  | 'výkaz výměr ''RU13 1=1.000 [A] Celkem: 1=1.000 [B]
TS
P | 73 | R00013 |  | měřič tepla Q=1,6m3/h DN 32 | KUS | 1 | 0 |  |  |  | 0 |  | R-položka |  | 2
PP |  |  |  | měřič tepla Q=1,6m3/h DN 32
VV
TS
P | 74 | 734209117 |  | Montáž závitových armatur se 2 závity G 6/4 (DN 40) | KUS | 2 | 0.00024 |  |  |  | 0 |  | CS ÚRS 2023 01 |  | 2
PP |  |  |  | Montáž závitových armatur se 2 závity G 6/4 (DN 40)
VV |  |  |  | 'výkaz výměr ''RU6,15 1*2=2.000 [A] Celkem: 2=2.000 [B]
TS
P | 75 | R00011 |  | měřič tepla Q=2,3m3/h DN 40 | KUS | 2 | 0 |  |  |  | 0 |  | R-položka |  | 2
PP |  |  |  | měřič tepla Q=2,3m3/h DN 40
VV
TS
P | 76 | 734209117 | 1 | Montáž závitových armatur se 2 závity G 6/4 (DN 40) | KUS | 1 | 0.00024 |  |  |  | 0 |  | CS ÚRS 2023 01 |  | 2
PP |  |  |  | Montáž závitových armatur se 2 závity G 6/4 (DN 40)
VV |  |  |  | 'výkaz výměr ''RU13 1=1.000 [A] Celkem: 1=1.000 [B]
TS
P | 77 | R00012 |  | zpětná klapka DN 40 | KUS | 1 | 0 |  |  |  | 0 |  | R-položka |  | 2
PP |  |  |  | zpětná klapka DN 40
VV
TS
P | 78 | 734209118 |  | Montáž závitových armatur se 2 závity G 2 (DN 50) | KUS | 2 | 0.00033 |  |  |  | 0 |  | CS ÚRS 2023 01 |  | 2
PP |  |  |  | Montáž závitových armatur se 2 závity G 2 (DN 50)
VV |  |  |  | 'výkaz výměr ''RU6,15 1*2=2.000 [A] Celkem: 2=2.000 [B]
TS
P | 79 | R00010 |  | zpětná klapka DN 50 | KUS | 2 | 0 |  |  |  | 0 |  | R-položka |  | 2
PP |  |  |  | zpětná klapka DN 50
VV
TS
P | 80 | 734211120 |  | Ventily odvzdušňovací závitové automatické PN 14 do 120°C G 1/2 | KUS | 34 | 0.00024 |  |  |  | 0 |  | CS ÚRS 2023 01 |  | 2
PP |  |  |  | Ventily odvzdušňovací závitové automatické PN 14 do 120°C G 1/2
VV |  |  |  | 'výkaz výměr ''RU1,4,8,11 2*4=8.000 [A] ''RU2,7 2*2=4.000 [B] ''RU3,5,9,10,12,14,16 2*7=14.000 [C] ''RU2,7 2*2=4.000 [D] ''RU13 2=2.000 [E] ''RU17 2=2.000 [F] Celkem: 8+4+14+4+2+2=34.000 [G]
TS
P | 81 | 734220101 |  | Ventily regulační závitové vyvažovací přímé PN 20 do 100°C G 3/4 | KUS | 7 | 0.00052 |  |  |  | 0 |  | CS ÚRS 2023 01 |  | 2
PP |  |  |  | Ventily regulační závitové vyvažovací přímé PN 20 do 100°C G 3/4
VV |  |  |  | 'výkaz výměr ''RU3,5,9,10,12,14,16 1*7=7.000 [A] Celkem: 7=7.000 [B]
TS
P | 82 | 734220102 |  | Ventily regulační závitové vyvažovací přímé PN 20 do 100°C G 1 | KUS | 2 | 0.00062 |  |  |  | 0 |  | CS ÚRS 2023 01 |  | 2
PP |  |  |  | Ventily regulační závitové vyvažovací přímé PN 20 do 100°C G 1
VV |  |  |  | 'výkaz výměr ''RU2,7 1*2=2.000 [A] Celkem: 2=2.000 [B]
TS
P | 83 | 734220103 |  | Ventily regulační závitové vyvažovací přímé PN 20 do 100°C G 5/4 | KUS | 4 | 0.00097 |  |  |  | 0 |  | CS ÚRS 2023 01 |  | 2
PP |  |  |  | Ventily regulační závitové vyvažovací přímé PN 20 do 100°C G 5/4
VV |  |  |  | 'výkaz výměr ''RU1,4,8,11 1*4=4.000 [A] Celkem: 4=4.000 [B]
TS
P | 84 | 734220104 |  | Ventily regulační závitové vyvažovací přímé PN 20 do 100°C G 6/4 | KUS | 1 | 0.00092 |  |  |  | 0 |  | CS ÚRS 2023 01 |  | 2
PP |  |  |  | Ventily regulační závitové vyvažovací přímé PN 20 do 100°C G 6/4
VV |  |  |  | 'výkaz výměr ''RU13 1=1.000 [A] Celkem: 1=1.000 [B]
TS
P | 85 | 734220105 |  | Ventily regulační závitové vyvažovací přímé PN 20 do 100°C G 2 | KUS | 2 | 0.00112 |  |  |  | 0 |  | CS ÚRS 2023 01 |  | 2
PP |  |  |  | Ventily regulační závitové vyvažovací přímé PN 20 do 100°C G 2
VV |  |  |  | 'výkaz výměr ''RU6,15 1*2=2.000 [A] Celkem: 2=2.000 [B]
TS
P | 86 | 734221682 |  | Ventily regulační závitové hlavice termostatické, pro ovládání ventilů PN 10 do 110°C kapalinové otopných těles VK | KUS | 137 | 0.00014 |  |  |  | 0 |  | CS ÚRS 2023 01 |  | 2
PP |  |  |  | Ventily regulační závitové hlavice termostatické, pro ovládání ventilů PN 10 do 110°C kapalinové otopných těles VK
VV |  |  |  | 'výkaz výměr 137=137.000 [A] Celkem: 137=137.000 [B]
TS
P | 87 | 734222812 |  | Ventily regulační závitové termostatické, s hlavicí ručního ovládání PN 16 do 110°C přímé chromované G 1/2 | KUS | 137 | 0.00029 |  |  |  | 0 |  | CS ÚRS 2023 01 |  | 2
PP |  |  |  | Ventily regulační závitové termostatické, s hlavicí ručního ovládání PN 16 do 110°C přímé chromované G 1/2
VV |  |  |  | 'výkaz výměr 137=137.000 [A] Celkem: 137=137.000 [B]
TS
P | 88 | 734261406 |  | Šroubení připojovací armatury radiátorů VK PN 10 do 110°C, regulační uzavíratelné přímé G 1/2 x 18 | KUS | 137 | 0.00086 |  |  |  | 0 |  | CS ÚRS 2023 01 |  | 2
PP |  |  |  | Šroubení připojovací armatury radiátorů VK PN 10 do 110°C, regulační uzavíratelné přímé G 1/2 x 18
VV |  |  |  | 'výkaz výměr 137=137.000 [A] Celkem: 137=137.000 [B]
TS
P | 89 | 734291124 |  | Ostatní armatury kohouty plnicí a vypouštěcí PN 10 do 90°C G 3/4 | KUS | 34 | 0.00027 |  |  |  | 0 |  | CS ÚRS 2023 01 |  | 2
PP |  |  |  | Ostatní armatury kohouty plnicí a vypouštěcí PN 10 do 90°C G 3/4
VV |  |  |  | 'výkaz výměr ''RU1,4,8,11 2*4=8.000 [A] ''RU2,7 2*2=4.000 [B] ''RU3,5,9,10,12,14,16 2*7=14.000 [C] ''RU2,7 2*2=4.000 [D] ''RU13 2=2.000 [E] ''RU17 2=2.000 [F] Celkem: 8+4+14+4+2+2=34.000 [G]
TS
P | 90 | 734291246 |  | Ostatní armatury filtry závitové PN 16 do 130°C přímé s vnitřními závity G 1 1/2 | KUS | 1 | 0.00114 |  |  |  | 0 |  | CS ÚRS 2023 01 |  | 2
PP |  |  |  | Ostatní armatury filtry závitové PN 16 do 130°C přímé s vnitřními závity G 1 1/2
VV |  |  |  | 'výkaz výměr ''RU13 1=1.000 [A] Celkem: 1=1.000 [B]
TS
P | 91 | 734291247 |  | Ostatní armatury filtry závitové PN 16 do 130°C přímé s vnitřními závity G 2 | KUS | 2 | 0.00173 |  |  |  | 0 |  | CS ÚRS 2023 01 |  | 2
PP |  |  |  | Ostatní armatury filtry závitové PN 16 do 130°C přímé s vnitřními závity G 2
VV |  |  |  | 'výkaz výměr ''RU6,15 1*2=2.000 [A] Celkem: 2=2.000 [B]
TS
P | 92 | 734291263 |  | Ostatní armatury filtry závitové PN 30 do 110°C přímé s vnitřními závity G 3/4 | KUS | 7 | 0.00033 |  |  |  | 0 |  | CS ÚRS 2023 01 |  | 2
PP |  |  |  | Ostatní armatury filtry závitové PN 30 do 110°C přímé s vnitřními závity G 3/4
VV |  |  |  | 'výkaz výměr ''RU3,5,9,10,12,14,16 7=7.000 [A] Celkem: 7=7.000 [B]
TS
P | 93 | 734291264 |  | Ostatní armatury filtry závitové PN 30 do 110°C přímé s vnitřními závity G 1 | KUS | 2 | 0.00057 |  |  |  | 0 |  | CS ÚRS 2023 01 |  | 2
PP |  |  |  | Ostatní armatury filtry závitové PN 30 do 110°C přímé s vnitřními závity G 1
VV |  |  |  | 'výkaz výměr ''RU2,7 1*2=2.000 [A] Celkem: 2=2.000 [B]
TS
P | 94 | 734291265 |  | Ostatní armatury filtry závitové PN 30 do 110°C přímé s vnitřními závity G 1 1/4 | KUS | 4 | 0.00124 |  |  |  | 0 |  | CS ÚRS 2023 01 |  | 2
PP |  |  |  | Ostatní armatury filtry závitové PN 30 do 110°C přímé s vnitřními závity G 1 1/4
VV |  |  |  | 'výkaz výměr ''RU1,4,8,11 1*4=4.000 [A] Celkem: 4=4.000 [B]
TS
P | 95 | 734292714 |  | Ostatní armatury kulové kohouty PN 42 do 185°C přímé vnitřní závit G 3/4 | KUS | 21 | 0.00034 |  |  |  | 0 |  | CS ÚRS 2023 01 |  | 2
PP |  |  |  | Ostatní armatury kulové kohouty PN 42 do 185°C přímé vnitřní závit G 3/4
VV |  |  |  | 'výkaz výměr ''RU3,5,9,10,12,14,16 3*7=21.000 [A] Celkem: 21=21.000 [B]
TS
P | 96 | 734292716 |  | Ostatní armatury kulové kohouty PN 42 do 185°C přímé vnitřní závit G 1 1/4 | KUS | 12 | 0.0007 |  |  |  | 0 |  | CS ÚRS 2023 01 |  | 2
PP |  |  |  | Ostatní armatury kulové kohouty PN 42 do 185°C přímé vnitřní závit G 1 1/4
VV |  |  |  | 'výkaz výměr ''RU1,4,8,11 3*4=12.000 [A] Celkem: 12=12.000 [B]
TS
P | 97 | 734292717 |  | Ostatní armatury kulové kohouty PN 42 do 185°C přímé vnitřní závit G 1 1/2 | KUS | 3 | 0.00107 |  |  |  | 0 |  | CS ÚRS 2023 01 |  | 2
PP |  |  |  | Ostatní armatury kulové kohouty PN 42 do 185°C přímé vnitřní závit G 1 1/2
VV |  |  |  | 'výkaz výměr ''RU13 3 =3.000 [A] Celkem: 3=3.000 [B]
TS
P | 98 | 734292718 |  | Ostatní armatury kulové kohouty PN 42 do 185°C přímé vnitřní závit G 2 | KUS | 6 | 0.00168 |  |  |  | 0 |  | CS ÚRS 2023 01 |  | 2
PP |  |  |  | Ostatní armatury kulové kohouty PN 42 do 185°C přímé vnitřní závit G 2
VV |  |  |  | 'výkaz výměr ''RU6,15 3*2=6.000 [A] Celkem: 6=6.000 [B]
TS
P | 99 | 734292720 |  | Ostatní armatury kulové kohouty PN 42 do 185°C přímé vnitřní závit G 3 | KUS | 3 | 0.00432 |  |  |  | 0 |  | CS ÚRS 2023 01 |  | 2
PP |  |  |  | Ostatní armatury kulové kohouty PN 42 do 185°C přímé vnitřní závit G 3
VV |  |  |  | 'výkaz výměr ''RU17 3=3.000 [A] Celkem: 3=3.000 [B]
TS
P | 100 | 734295021 |  | Směšovací armatury otopných a chladících systémů ventily závitové PN 10 T= 120°C třícestné se servomotorem G 3/4 | KUS | 9 | 0.00145 |  |  |  | 0 |  | CS ÚRS 2023 01 |  | 2
PP |  |  |  | Směšovací armatury otopných a chladících systémů ventily závitové PN 10 T= 120°C třícestné se servomotorem G 3/4
VV |  |  |  | 'výkaz výměr ''RU2,7 1*2=2.000 [A] ''RU3,5,9,10,12,14,16 1*7=7.000 [B] Celkem: 2+7=9.000 [C]
TS
P | 101 | 734295022 |  | Směšovací armatury otopných a chladících systémů ventily závitové PN 10 T= 120°C třícestné se servomotorem G 1 | KUS | 4 | 0.00146 |  |  |  | 0 |  | CS ÚRS 2023 01 |  | 2
PP |  |  |  | Směšovací armatury otopných a chladících systémů ventily závitové PN 10 T= 120°C třícestné se servomotorem G 1
VV |  |  |  | 'výkaz výměr ''RU1,4,8,11 1*4=4.000 [A] Celkem: 4=4.000 [B]
TS
P | 102 | 734295023 |  | Směšovací armatury otopných a chladících systémů ventily závitové PN 10 T= 120°C třícestné se servomotorem G 5/4 | KUS | 1 | 0.00172 |  |  |  | 0 |  | CS ÚRS 2023 01 |  | 2
PP |  |  |  | Směšovací armatury otopných a chladících systémů ventily závitové PN 10 T= 120°C třícestné se servomotorem G 5/4
VV |  |  |  | 'výkaz výměr ''RU13 1=1.000 [A] Celkem: 1=1.000 [B]
TS
P | 103 | 734295024 |  | Směšovací armatury otopných a chladících systémů ventily závitové PN 10 T= 120°C třícestné se servomotorem G 6/4 | KUS | 2 | 0.00377 |  |  |  | 0 |  | CS ÚRS 2023 01 |  | 2
PP |  |  |  | Směšovací armatury otopných a chladících systémů ventily závitové PN 10 T= 120°C třícestné se servomotorem G 6/4
VV |  |  |  | 'výkaz výměr ''RU6,15 1*2=2.000 [A] Celkem: 2=2.000 [B]
TS
P | 104 | 734300821 |  | Demontáž armatur horkovodních rozpojení šroubení do DN 15 | KUS | 186 | 2e-05 |  |  |  | 0 |  | CS ÚRS 2023 01 |  | 2
PP |  |  |  | Demontáž armatur horkovodních rozpojení šroubení do DN 15
VV |  |  |  | 'výkaz výměr 186=186.000 [A] Celkem: 186=186.000 [B]
TS
P | 105 | 734494213 |  | Měřicí armatury návarky s trubkovým závitem G 1/2 | KUS | 33 | 0.00024 |  |  |  | 0 |  | CS ÚRS 2023 01 |  | 2
PP |  |  |  | Měřicí armatury návarky s trubkovým závitem G 1/2
VV
TS
P | 106 | 998734102 |  | Přesun hmot pro armatury stanovený z hmotnosti přesunovaného materiálu vodorovná dopravní vzdálenost do 50 m v objektech výšky přes 6 do 12 m | T | 0.574 | 0 |  |  |  | 0 |  | CS ÚRS 2023 01 |  | 2
PP |  |  |  | Přesun hmot pro armatury stanovený z hmotnosti přesunovaného materiálu vodorovná dopravní vzdálenost do 50 m v objektech výšky přes 6 do 12 m
VV
TS
P | 107 | 998734193 |  | Přesun hmot pro armatury stanovený z hmotnosti přesunovaného materiálu Příplatek k cenám za zvětšený přesun přes vymezenou největší dopravní vzdálenost do 500 m | T | 0.574 | 0 |  |  |  | 0 |  | CS ÚRS 2023 01 |  | 2
PP |  |  |  | Přesun hmot pro armatury stanovený z hmotnosti přesunovaného materiálu Příplatek k cenám za zvětšený přesun přes vymezenou největší dopravní vzdálenost do 500 m
VV
TS
P | 108 | R734421102 |  | Termomanometr s pevným stonkem a zpětnou klapkou tlak 0-400 kPa průměr 80 mm spodní připojení,0-120°C | KUS | 33 | 0 |  |  |  | 0 |  | R-položka |  | 2
PP |  |  |  | Termomanometr s pevným stonkem a zpětnou klapkou tlak 0-400 kPa průměr 80 mm spodní připojení,0-120°C
VV |  |  |  | 'výkaz výměr ''RU1,4,8,11 2*4=8.000 [A] ''RU2,7 2*2=4.000 [B] ''RU3,5,9,10,12,14,16 2*7=14.000 [C] ''RU6,15 2*2=4.000 [D] ''RU13 2*1=2.000 [E] ''RU17 1 =1.000 [F] Celkem: 8+4+14+4+2+1=33.000 [G]
TS
SD |  | 735 |  | Ústřední vytápění - otopná tělesa
P | 109 | 735121810 |  | Demontáž otopných těles ocelových článkových | M2 | 540 | 0 |  |  |  | 0 |  | CS ÚRS 2023 01 |  | 2
PP |  |  |  | Demontáž otopných těles ocelových článkových
VV |  |  |  | 'výkaz výměr 540.00=540.000 [A] Celkem: 540=540.000 [B]
TS
P | 110 | 735151253 |  | Otopná tělesa panelová jednodesková PN 1,0 MPa, T do 110°C s jednou přídavnou přestupní plochou výšky tělesa 500 mm stavební délky / výkonu 600 mm / 515 W | KUS | 12 | 0.01246 |  |  |  | 0 |  | CS ÚRS 2023 01 |  | 2
PP |  |  |  | Otopná tělesa panelová jednodesková PN 1,0 MPa, T do 110°C s jednou přídavnou přestupní plochou výšky tělesa 500 mm stavební délky / výkonu 600 mm / 515 W
VV |  |  |  | 'výkaz výměr 12=12.000 [A] Celkem: 12=12.000 [B]
TS
P | 111 | 735151255 |  | Otopná tělesa panelová jednodesková PN 1,0 MPa, T do 110°C s jednou přídavnou přestupní plochou výšky tělesa 500 mm stavební délky / výkonu 800 mm / 686 W | KUS | 4 | 0.01588 |  |  |  | 0 |  | CS ÚRS 2023 01 |  | 2
PP |  |  |  | Otopná tělesa panelová jednodesková PN 1,0 MPa, T do 110°C s jednou přídavnou přestupní plochou výšky tělesa 500 mm stavební délky / výkonu 800 mm / 686 W
VV |  |  |  | 'výkaz výměr 4=4.000 [A] Celkem: 4=4.000 [B]
TS
P | 112 | 735151256 |  | Otopná tělesa panelová jednodesková PN 1,0 MPa, T do 110°C s jednou přídavnou přestupní plochou výšky tělesa 500 mm stavební délky / výkonu 900 mm / 772 W | KUS | 17 | 0.01759 |  |  |  | 0 |  | CS ÚRS 2023 01 |  | 2
PP |  |  |  | Otopná tělesa panelová jednodesková PN 1,0 MPa, T do 110°C s jednou přídavnou přestupní plochou výšky tělesa 500 mm stavební délky / výkonu 900 mm / 772 W
VV |  |  |  | 'výkaz výměr 17=17.000 [A] Celkem: 17=17.000 [B]
TS
P | 113 | 735151257 |  | Otopná tělesa panelová jednodesková PN 1,0 MPa, T do 110°C s jednou přídavnou přestupní plochou výšky tělesa 500 mm stavební délky / výkonu 1000 mm / 858 W | KUS | 33 | 0.0193 |  |  |  | 0 |  | CS ÚRS 2023 01 |  | 2
PP |  |  |  | Otopná tělesa panelová jednodesková PN 1,0 MPa, T do 110°C s jednou přídavnou přestupní plochou výšky tělesa 500 mm stavební délky / výkonu 1000 mm / 858 W
VV |  |  |  | 'výkaz výměr 33=33.000 [A] Celkem: 33=33.000 [B]
TS
P | 114 | 735151258 |  | Otopná tělesa panelová jednodesková PN 1,0 MPa, T do 110°C s jednou přídavnou přestupní plochou výšky tělesa 500 mm stavební délky / výkonu 1100 mm / 944 W | KUS | 3 | 0.0207 |  |  |  | 0 |  | CS ÚRS 2023 01 |  | 2
PP |  |  |  | Otopná tělesa panelová jednodesková PN 1,0 MPa, T do 110°C s jednou přídavnou přestupní plochou výšky tělesa 500 mm stavební délky / výkonu 1100 mm / 944 W
VV |  |  |  | 'výkaz výměr 3=3.000 [A] Celkem: 3=3.000 [B]
TS
P | 115 | 735151455 |  | Otopná tělesa panelová dvoudesková PN 1,0 MPa, T do 110°C s jednou přídavnou přestupní plochou výšky tělesa 500 mm stavební délky / výkonu 800 mm / 894 W | KUS | 2 | 0.02132 |  |  |  | 0 |  | CS ÚRS 2023 01 |  | 2
PP |  |  |  | Otopná tělesa panelová dvoudesková PN 1,0 MPa, T do 110°C s jednou přídavnou přestupní plochou výšky tělesa 500 mm stavební délky / výkonu 800 mm / 894 W
VV |  |  |  | 'výkaz výměr 2=2.000 [A] Celkem: 2=2.000 [B]
TS
P | 116 | 735151457 |  | Otopná tělesa panelová dvoudesková PN 1,0 MPa, T do 110°C s jednou přídavnou přestupní plochou výšky tělesa 500 mm stavební délky / výkonu 1000 mm / 1117 W | KUS | 29 | 0.0261 |  |  |  | 0 |  | CS ÚRS 2023 01 |  | 2
PP |  |  |  | Otopná tělesa panelová dvoudesková PN 1,0 MPa, T do 110°C s jednou přídavnou přestupní plochou výšky tělesa 500 mm stavební délky / výkonu 1000 mm / 1117 W
VV |  |  |  | 'výkaz výměr 29=29.000 [A] Celkem: 29=29.000 [B]
TS
P | 117 | 735151458 |  | Otopná tělesa panelová dvoudesková PN 1,0 MPa, T do 110°C s jednou přídavnou přestupní plochou výšky tělesa 500 mm stavební délky / výkonu 1100 mm / 1229 W | KUS | 5 | 0.0272 |  |  |  | 0 |  | CS ÚRS 2023 01 |  | 2
PP |  |  |  | Otopná tělesa panelová dvoudesková PN 1,0 MPa, T do 110°C s jednou přídavnou přestupní plochou výšky tělesa 500 mm stavební délky / výkonu 1100 mm / 1229 W
VV |  |  |  | 'výkaz výměr 5=5.000 [A] Celkem: 5=5.000 [B]
TS
P | 118 | 735151459 |  | Otopná tělesa panelová dvoudesková PN 1,0 MPa, T do 110°C s jednou přídavnou přestupní plochou výšky tělesa 500 mm stavební délky / výkonu 1200 mm / 1340 W | KUS | 2 | 0.03088 |  |  |  | 0 |  | CS ÚRS 2023 01 |  | 2
PP |  |  |  | Otopná tělesa panelová dvoudesková PN 1,0 MPa, T do 110°C s jednou přídavnou přestupní plochou výšky tělesa 500 mm stavební délky / výkonu 1200 mm / 1340 W
VV |  |  |  | 'výkaz výměr 2=2.000 [A] Celkem: 2=2.000 [B]
TS
P | 119 | 735151557 |  | Otopná tělesa panelová dvoudesková PN 1,0 MPa, T do 110°C se dvěma přídavnými přestupními plochami výšky tělesa 500 mm stavební délky / výkonu 1000 mm / 1452 W | KUS | 5 | 0.0287 |  |  |  | 0 |  | CS ÚRS 2023 01 |  | 2
PP |  |  |  | Otopná tělesa panelová dvoudesková PN 1,0 MPa, T do 110°C se dvěma přídavnými přestupními plochami výšky tělesa 500 mm stavební délky / výkonu 1000 mm / 1452 W
VV |  |  |  | 'výkaz výměr 5=5.000 [A] Celkem: 5=5.000 [B]
TS
P | 120 | 735151619 |  | Otopná tělesa panelová třídesková PN 1,0 MPa, T do 110°C se třemi přídavnými přestupními plochami výšky tělesa 300 mm stavební délky / výkonu 1200 mm / 1655 W | KUS | 10 | 0.03448 |  |  |  | 0 |  | CS ÚRS 2023 01 |  | 2
PP |  |  |  | Otopná tělesa panelová třídesková PN 1,0 MPa, T do 110°C se třemi přídavnými přestupními plochami výšky tělesa 300 mm stavební délky / výkonu 1200 mm / 1655 W
VV |  |  |  | 'výkaz výměr 10=10.000 [A] Celkem: 10=10.000 [B]
TS
P | 121 | 735151657 |  | Otopná tělesa panelová třídesková PN 1,0 MPa, T do 110°C se třemi přídavnými přestupními plochami výšky tělesa 500 mm stavební délky / výkonu 1000 mm / 2079 W | KUS | 9 | 0.0423 |  |  |  | 0 |  | CS ÚRS 2023 01 |  | 2
PP |  |  |  | Otopná tělesa panelová třídesková PN 1,0 MPa, T do 110°C se třemi přídavnými přestupními plochami výšky tělesa 500 mm stavební délky / výkonu 1000 mm / 2079 W
VV |  |  |  | 'výkaz výměr 2+7=9.000 [A] Celkem: 9=9.000 [B]
TS
P | 122 | 735151659 |  | Otopná tělesa panelová třídesková PN 1,0 MPa, T do 110°C se třemi přídavnými přestupními plochami výšky tělesa 500 mm stavební délky / výkonu 1200 mm / 2495 W | KUS | 3 | 0.05032 |  |  |  | 0 |  | CS ÚRS 2023 01 |  | 2
PP |  |  |  | Otopná tělesa panelová třídesková PN 1,0 MPa, T do 110°C se třemi přídavnými přestupními plochami výšky tělesa 500 mm stavební délky / výkonu 1200 mm / 2495 W
VV |  |  |  | 'výkaz výměr 3=3.000 [A] Celkem: 3=3.000 [B]
TS
P | 123 | 735151691 |  | Otopná tělesa panelová třídesková PN 1,0 MPa, T do 110°C se třemi přídavnými přestupními plochami výšky tělesa 900 mm stavební délky / výkonu 400 mm / 1331 W | KUS | 2 | 0.0334 |  |  |  | 0 |  | CS ÚRS 2023 01 |  | 2
PP |  |  |  | Otopná tělesa panelová třídesková PN 1,0 MPa, T do 110°C se třemi přídavnými přestupními plochami výšky tělesa 900 mm stavební délky / výkonu 400 mm / 1331 W
VV |  |  |  | 'výkaz výměr 2=2.000 [A] Celkem: 2=2.000 [B]
TS
P | 124 | 735151692 |  | Otopná tělesa panelová třídesková PN 1,0 MPa, T do 110°C se třemi přídavnými přestupními plochami výšky tělesa 900 mm stavební délky / výkonu 500 mm / 1664 W | KUS | 1 | 0.04195 |  |  |  | 0 |  | CS ÚRS 2023 01 |  | 2
PP |  |  |  | Otopná tělesa panelová třídesková PN 1,0 MPa, T do 110°C se třemi přídavnými přestupními plochami výšky tělesa 900 mm stavební délky / výkonu 500 mm / 1664 W
VV |  |  |  | 'výkaz výměr 1=1.000 [A] Celkem: 1=1.000 [B]
TS
P | 125 | 735291800 |  | Demontáž konzol nebo držáků otopných těles, registrů, konvektorů do odpadu | KUS | 720 | 1e-05 |  |  |  | 0 |  | CS ÚRS 2023 01 |  | 2
PP |  |  |  | Demontáž konzol nebo držáků otopných těles, registrů, konvektorů do odpadu
VV |  |  |  | 'výkaz výměr 180*4=720.000 [A] Celkem: 720=720.000 [B]
TS
P | 126 | 735494811 |  | Vypuštění vody z otopných soustav bez kotlů, ohříváků, zásobníků a nádrží | M2 | 540 | 0 |  |  |  | 0 |  | CS ÚRS 2023 01 |  | 2
PP |  |  |  | Vypuštění vody z otopných soustav bez kotlů, ohříváků, zásobníků a nádrží
VV |  |  |  | 'výkaz výměr 540.00=540.000 [A] Celkem: 540=540.000 [B]
TS
P | 127 | 735511008 |  | Trubkové teplovodní podlahové vytápění rozvod v systémové desce systémová deska s tepelnou izolací, celkové výšky 50 až 53 mm | M2 | 300 | 0.00174 |  |  |  | 0 |  | CS ÚRS 2023 01 |  | 2
PP |  |  |  | Trubkové teplovodní podlahové vytápění rozvod v systémové desce systémová deska s tepelnou izolací, celkové výšky 50 až 53 mm
VV |  |  |  | 'výkaz výměr 300.00=300.000 [A] Celkem: 300=300.000 [B]
TS
P | 128 | 735511064 |  | Trubkové teplovodní podlahové vytápění doplňkové prvky spárový (dilatační) profil | M | 250 | 6e-05 |  |  |  | 0 |  | CS ÚRS 2023 01 |  | 2
PP |  |  |  | Trubkové teplovodní podlahové vytápění doplňkové prvky spárový (dilatační) profil
VV |  |  |  | 'výkaz výměr 250.00=250.000 [A] Celkem: 250=250.000 [B]
TS
P | 129 | 735511067 |  | Trubkové teplovodní podlahové vytápění rozvod s uchycením ve vodící liště potrubí polybutylen rozvodné potrubí 16x2 mm, rozteč 150 mm | M | 1300 | 0.0001 |  |  |  | 0 |  | CS ÚRS 2023 01 |  | 2
PP |  |  |  | Trubkové teplovodní podlahové vytápění rozvod s uchycením ve vodící liště potrubí polybutylen rozvodné potrubí 16x2 mm, rozteč 150 mm
VV |  |  |  | 'výkaz výměr 1300.00=1 300.000 [A] Celkem: 1300=1 300.000 [B]
TS
P | 130 | 735511087 |  | Trubkové teplovodní podlahové vytápění rozdělovače mosazné s průtokoměry osmiokruhové | KUS | 2 | 0.00548 |  |  |  | 0 |  | CS ÚRS 2023 01 |  | 2
PP |  |  |  | Trubkové teplovodní podlahové vytápění rozdělovače mosazné s průtokoměry osmiokruhové
VV |  |  |  | 'výkaz výměr 2=2.000 [A] Celkem: 2=2.000 [B]
TS
P | 131 | 735511103 |  | Trubkové teplovodní podlahové vytápění skříně rozdělovače pod omítku, pro rozdělovač s počtem okruhů 6-9 | KUS | 2 | 0.0132 |  |  |  | 0 |  | CS ÚRS 2023 01 |  | 2
PP |  |  |  | Trubkové teplovodní podlahové vytápění skříně rozdělovače pod omítku, pro rozdělovač s počtem okruhů 6-9
VV |  |  |  | 'výkaz výměr 2=2.000 [A] Celkem: 2=2.000 [B]
TS
P | 132 | 735511137 |  | Trubkové teplovodní podlahové vytápění připojovací šroubení rozdělovače, potrubí 16x2,0 mm | KUS | 32 | 6e-05 |  |  |  | 0 |  | CS ÚRS 2023 01 |  | 2
PP |  |  |  | Trubkové teplovodní podlahové vytápění připojovací šroubení rozdělovače, potrubí 16x2,0 mm
VV |  |  |  | 'výkaz výměr 32=32.000 [A] Celkem: 32=32.000 [B]
TS
P | 133 | 998735102 |  | Přesun hmot pro otopná tělesa stanovený z hmotnosti přesunovaného materiálu vodorovná dopravní vzdálenost do 50 m v objektech výšky přes 6 do 12 m | T | 4.051 | 0 |  |  |  | 0 |  | CS ÚRS 2023 01 |  | 2
PP |  |  |  | Přesun hmot pro otopná tělesa stanovený z hmotnosti přesunovaného materiálu vodorovná dopravní vzdálenost do 50 m v objektech výšky přes 6 do 12 m
VV
TS
P | 134 | 998735193 |  | Přesun hmot pro otopná tělesa stanovený z hmotnosti přesunovaného materiálu Příplatek k cenám za zvětšený přesun přes vymezenou největší dopravní vzdálenost do | T | 4.051 | 0 |  |  |  | 0 |  | CS ÚRS 2023 01 |  | 2
PP |  |  |  | Přesun hmot pro otopná tělesa stanovený z hmotnosti přesunovaného materiálu Příplatek k cenám za zvětšený přesun přes vymezenou největší dopravní vzdálenost do 500 m
VV
TS
SD |  | 751 |  | Vzduchotechnika
P | 135 | 998751101 |  | Přesun hmot pro vzduchotechniku stanovený z hmotnosti přesunovaného materiálu vodorovná dopravní vzdálenost do 100 m v objektech výšky do 12 m | T | 0.292 | 0 |  |  |  | 0 |  | CS ÚRS 2023 01 |  | 2
PP |  |  |  | Přesun hmot pro vzduchotechniku stanovený z hmotnosti přesunovaného materiálu vodorovná dopravní vzdálenost do 100 m v objektech výšky do 12 m
VV
TS
P | 136 | 998751191 |  | Přesun hmot pro vzduchotechniku stanovený z hmotnosti přesunovaného materiálu Příplatek k cenám za zvětšený přesun přes vymezenou největší dopravní vzdálenost d | T | 0.292 | 0 |  |  |  | 0 |  | CS ÚRS 2023 01 |  | 2
PP |  |  |  | Přesun hmot pro vzduchotechniku stanovený z hmotnosti přesunovaného materiálu Příplatek k cenám za zvětšený přesun přes vymezenou největší dopravní vzdálenost do 500 m
VV
TS
P | 137 | R1.710109000 |  | Dveřní vzduchová clona horizontální, délka 2800mm, teplovodní ohřev 52,96kW ,vč.nástěnného displejového ovladače,elektrotermického2-cestneho ventilu,propojovací | KUS | 2 | 0 |  |  |  | 0 |  | R-položka |  | 2
PP |  |  |  | Dveřní vzduchová clona horizontální, délka 2800mm, teplovodní ohřev 52,96kW ,vč.nástěnného displejového ovladače,elektrotermického2-cestneho ventilu,propojovacího kabelu a dveřního kontaktu
VV
TS
P | 138 | R710109000 |  | Dveřní vzduchová clona horizontální, délka 1500mm, teplovodní ohřev 37,52kW ,vč.nástěnného displejového ovladače,elektrotermického2-cestneho ventilu,propojovací | KUS | 2 | 0 |  |  |  | 0 |  | R-položka |  | 2
PP |  |  |  | Dveřní vzduchová clona horizontální, délka 1500mm, teplovodní ohřev 37,52kW ,vč.nástěnného displejového ovladače,elektrotermického2-cestneho ventilu,propojovacího kabelu a dveřního kontaktu
VV
TS
SD |  | 783 |  | Dokončovací práce - nátěry
P | 139 | 783601713 |  | Příprava podkladu armatur a kovových potrubí před provedením nátěru potrubí do DN 50 mm odmaštěním, odmašťovačem vodou ředitelným | M | 50 | 2e-05 |  |  |  | 0 |  | CS ÚRS 2023 01 |  | 2
PP |  |  |  | Příprava podkladu armatur a kovových potrubí před provedením nátěru potrubí do DN 50 mm odmaštěním, odmašťovačem vodou ředitelným
VV |  |  |  | 50.00=50.000 [A] Celkem: 50=50.000 [B]
TS
P | 140 | 783601731 |  | Příprava podkladu armatur a kovových potrubí před provedením nátěru potrubí přes DN 50 do DN 100 mm odmaštěním, odmašťovačem vodou ředitelným | M | 230 | 3e-05 |  |  |  | 0 |  | CS ÚRS 2023 01 |  | 2
PP |  |  |  | Příprava podkladu armatur a kovových potrubí před provedením nátěru potrubí přes DN 50 do DN 100 mm odmaštěním, odmašťovačem vodou ředitelným
VV |  |  |  | 230.00=230.000 [A] Celkem: 230=230.000 [B]
TS
P | 141 | 783614551 |  | Základní nátěr armatur a kovových potrubí jednonásobný potrubí do DN 50 mm syntetický | M | 50 | 2e-05 |  |  |  | 0 |  | CS ÚRS 2023 01 |  | 2
PP |  |  |  | Základní nátěr armatur a kovových potrubí jednonásobný potrubí do DN 50 mm syntetický
VV
TS
P | 142 | 783614561 |  | Základní nátěr armatur a kovových potrubí jednonásobný potrubí přes DN 50 do DN 100 mm syntetický | M | 230 | 4e-05 |  |  |  | 0 |  | CS ÚRS 2023 01 |  | 2
PP |  |  |  | Základní nátěr armatur a kovových potrubí jednonásobný potrubí přes DN 50 do DN 100 mm syntetický
VV
TS
P | 143 | 783614651 |  | Základní antikorozní nátěr armatur a kovových potrubí jednonásobný potrubí do DN 50 mm syntetický standardní | M | 50 | 2e-05 |  |  |  | 0 |  | CS ÚRS 2023 01 |  | 2
PP |  |  |  | Základní antikorozní nátěr armatur a kovových potrubí jednonásobný potrubí do DN 50 mm syntetický standardní
VV
TS
P | 144 | 783614661 |  | Základní antikorozní nátěr armatur a kovových potrubí jednonásobný potrubí přes DN 50 do DN 100 mm syntetický standardní | M | 230 | 5e-05 |  |  |  | 0 |  | CS ÚRS 2023 01 |  | 2
PP |  |  |  | Základní antikorozní nátěr armatur a kovových potrubí jednonásobný potrubí přes DN 50 do DN 100 mm syntetický standardní
VV
TS
P | 145 | 783617605 |  | Krycí nátěr (email) armatur a kovových potrubí potrubí do DN 50 mm jednonásobný syntetický tepelně odolný | M | 100 | 2e-05 |  |  |  | 0 |  | CS ÚRS 2023 01 |  | 2
PP |  |  |  | Krycí nátěr (email) armatur a kovových potrubí potrubí do DN 50 mm jednonásobný syntetický tepelně odolný
VV
TS
P | 146 | 783617625 |  | Krycí nátěr (email) armatur a kovových potrubí potrubí přes DN 50 do DN 100 mm jednonásobný syntetický tepelně odolný | M | 460 | 4e-05 |  |  |  | 0 |  | CS ÚRS 2023 01 |  | 2
PP |  |  |  | Krycí nátěr (email) armatur a kovových potrubí potrubí přes DN 50 do DN 100 mm jednonásobný syntetický tepelně odolný
VV
TS
SD |  | 9 |  | Ostatní konstrukce a práce, bourání
P | 3 | 949101112 |  | Lešení pomocné pracovní pro objekty pozemních staveb pro zatížení do 150 kg/m2, o výšce lešeňové podlahy přes 1,9 do 3,5 m | M2 | 1162.5 | 0.00021 |  |  |  | 0 |  | CS ÚRS 2023 01 |  | 2
PP |  |  |  | Lešení pomocné pracovní pro objekty pozemních staveb pro zatížení do 150 kg/m2, o výšce lešeňové podlahy přes 1,9 do 3,5 m
VV |  |  |  | 775.00*1.50=1 162.500 [A] Celkem: 1162.5=1 162.500 [B]
TS
SD |  | 997 |  | Přesun sutě
P | 4 | 997013113 |  | Vnitrostaveništní doprava suti a vybouraných hmot vodorovně do 50 m svisle s použitím mechanizace pro budovy a haly výšky přes 9 do 12 m | T | 12.872 | 0 |  |  |  | 0 |  | CS ÚRS 2023 01 |  | 2
PP |  |  |  | Vnitrostaveništní doprava suti a vybouraných hmot vodorovně do 50 m svisle s použitím mechanizace pro budovy a haly výšky přes 9 do 12 m
VV
TS
P | 5 | R015631.907 |  | Poplatek za uložení stavebního odpadu na skládce (skládkovné) směsného stavebního a demoličního zatříděného do Katalogu odpadů pod kódem 17 09 04 včetně dopravy | T | 12.872 | 0 |  |  |  | 0 |  | R-položka |  | 2
PP |  |  |  | Poplatek za uložení stavebního odpadu na skládce (skládkovné) směsného stavebního a demoličního zatříděného do Katalogu odpadů pod kódem 17 09 04 včetně dopravy, Evidenční položka. Neoceňovat v objektu SO/PS, položka se oceňuje pouze v objektu SO 90-90
VV
TS |  |  |  | Poznámka k položce: Poznámka k položce: 1. Položka obsahuje: • veškeré poplatky provozovateli skládky, recyklační linky nebo jiného zařízení na zpracování nebo likvidaci odpadů související s převzetím, uložením, zpracováním nebo likvidací odpadu, • náklady spojené s dopravou odpadu z místa stavby na místo převzetí provozovatelem skládky, recyklační linky nebo jiného zařízení na zpracování nebo likvidaci odpadů, • náklady spojené s vyložením a manipulací s materiálem v místě skládky. 2. Položka neobsahuje: • náklady spojené s naložením a manipulací s materiálem. 3. Způsob měření: • [měrná jednotka – nejčastěji Tuna] určující množství odpadu vytříděného v souladu se zákonem č. 541/2020 Sb., o odpadech, v platném znění
SD |  | 998 |  | Přesun hmot
P | 6 | 998011002 |  | Přesun hmot pro budovy občanské výstavby, bydlení, výrobu a služby s nosnou svislou konstrukcí zděnou z cihel, tvárnic nebo kamene vodorovná dopravní vzdálenost | T | 7.354 | 0 |  |  |  | 0 |  | CS ÚRS 2023 01 |  | 2
PP |  |  |  | Přesun hmot pro budovy občanské výstavby, bydlení, výrobu a služby s nosnou svislou konstrukcí zděnou z cihel, tvárnic nebo kamene vodorovná dopravní vzdálenost do 100 m pro budovy výšky přes 6 do 12 m
VV
TS
SD |  | HZS |  | Hodinové zúčtovací sazby
P | 147 | HZS2212 |  | Hodinové zúčtovací sazby profesí PSV provádění stavebních instalací instalatér odborný | HOD | 72 | 0 |  |  |  | 0 |  | CS ÚRS 2023 01 |  | 2
PP |  |  |  | Hodinové zúčtovací sazby profesí PSV provádění stavebních instalací instalatér odborný
VV |  |  |  | 'topná zkouška 72=72.000 [A] Celkem: 72=72.000 [B]
TS
SD |  | OST |  | Ostatní
P | 148 | 091960002R |  | Integrace do DDTS | KPL | 1 | 0 |  |  |  | 0 |  | R-položka |  | 2
PP |  |  |  | Integrace do DDTS
VV
TS |  |  |  | Integrace do DDTS včetně dílenské dokumentace

## D.2.2.1.01.46
SŽDC05 |  |  |  | Soupis prací objektu | [10 empty] | 3
6
S | Stavba: | 5423520054 |  | Rekonstrukce výpravní budovy ŽST Lovosice_ZM02 | [6 empty] | D.2.2 |  | Aspe | 0,00 | 2
O | Objekt: | D.2.2 |  | Pozemní stavební objekty | [9 empty] | 15,00 | 2
Typ | Poř. číslo | Kód položky | Varianta | Název položky | MJ | Množství | Jednotková hmotnost | Celková hmotnost |  |  | Jednotková cena |  | Cenové soustavy | 21,00 | 2
Dodávka
[9 empty] | Jednotková | Celkem | Jednotková | Celkem |  |  |  | Počet položek s nulovou cenou
O1 |  | D.2.2.1.01.46 |  | Měření a regulace
SD |  | MaR 01 |  | Rozváděč MaR, automatizační stanice vč.aplikačního sw
P | 1 | R01-01 |  | Rozváděč MaR, řídící systém, aplikační sw | KS | 1 | 0 |  |  |  | 0 |  | R-položka |  | 2
PP |  |  |  | Rozváděč MaR, řídící systém, aplikační sw
VV
TS |  |  |  | Poznámka k položce: Rozvaděč skříňový; IP44/20; vč.podstavce; mont.deska; bočnice; 4bod.zámek; oceloplechový; kapsa na dokumentaci; osvětlení rozvaděče; přístrojové vybavení pro: - strojovna tepla - 16 topných větví s čerpadlem a trojcestným reg. ventilem - signalizaci poruchy, chodu a uvolnění 4 kompaktních VZT jednotek s vlastní regulací - signalizaci poruchy nebo výpadku jističů z rozvéděčů ELEKTRO a výtahových rozváděčů - ovládání a signalizaci poruchy 5 malých odtahových ventilátorů - signalizaci poruchy vnitřních SPLITjednotek (18ks) - signalizaci poruchy, chodu a uvolnění 4 dveřních clon s vlastní regulací - poruchová signalizace s hlášením GSM vč. řídící stanice MaR s rozhraním Ethernet s rozšiřujícími moduly; 116xDI; 45xDO; 34xAI; 17xAO; možnost dalšího rozšíření I/O; komunikace s ost.ŘJ BACNET/MODBUS IP (dle dodaných ŘJ); komunikace s PLC DDTS - MODBUS IP/RTU (dle požadavku DDTS); webserver; grafický LCD displej; modul GSM; vč. aplikačního sw pro připojené I/O - pro automatizační stanice vč. výkresové dokumentace rozváděče předpokládaná velikost: 2 pole 800x2000x300 mm (š x v x h)
SD |  | MaR 02 |  | Periferie
P | 2 | R02-02 |  | snímač tlaku vody pro TV, a CHV | KS | 1 | 0 |  |  |  | 0 |  | R-položka |  | 2
PP |  |  |  | snímač tlaku vody pro TV, a CHV
VV
TS |  |  |  | Poznámka k položce: Snímač tlaku topné/chladící vody ;0..4bar; IP65; vč. připojení a zkušebního kohoutu (měř.signál:0..10V, napájení 24V~/=; ...nebo dle typu regulátoru), montáže a zapojení
P | 3 | R02-03 |  | snímač teploty venkovní | KS | 1 | 0 |  |  |  | 0 |  | R-položka |  | 2
PP |  |  |  | snímač teploty venkovní
VV
TS |  |  |  | Poznámka k položce: čidlo venkovní teploty; -30..50°C; - amp;gt; Ni(Pt)1000; IP44; vč.upevnění na sev. fasádu do výše cca 3m
P | 4 | R02-04 |  | snímač teploty jímkový | KS | 2 | 0 |  |  |  | 0 |  | R-položka |  | 2
PP |  |  |  | snímač teploty jímkový
VV
TS |  |  |  | Poznámka k položce: Snímač teploty jímkový; Ni1000/6180 (nebo dle typu automatu MaR); vč.jímky; IP55; vč. montáže a zapojení
P | 5 | R02-05 |  | snímač teploty příložný | KS | 16 | 0 |  |  |  | 0 |  | R-položka |  | 2
PP |  |  |  | snímač teploty příložný
VV
TS |  |  |  | Poznámka k položce: čidlo teploty příložné; -30..130°C; - amp;gt; Ni(Pt)1000; IP44; vč. upevňovacího třmenu, montáže a zapojení
P | 6 | R02-06 |  | snímač teploty prostorový | KS | 13 | 0 |  |  |  | 0 |  | R-položka |  | 2
PP |  |  |  | snímač teploty prostorový
VV
TS |  |  |  | Poznámka k položce: Prostorové čidlo teploty pro technické prostory; -5..55°C; - amp;gt; Ni(Pt)1000; IP20; vč.montáže a zapojení
P | 7 | R02-07 |  | poruchová signalizace | KS | 1 | 0 |  |  |  | 0 |  | R-položka |  | 2
PP |  |  |  | poruchová signalizace
VV
TS |  |  |  | Poznámka k položce: Poruchová signalizace; Signálka s houkačkou, nástěnná krabice se signálkou a sirénkou 24Vdc, 80dB; montáž na povrch
P | 8 | R02-08 |  | záplavové čidlo | KS | 1 | 0 |  |  |  | 0 |  | R-položka |  | 2
PP |  |  |  | záplavové čidlo
VV
TS |  |  |  | Poznámka k položce: Hlídač zaplavení 1P,nap. 24VAC, vč. sondy SE1, montáž sondy na zeď cca 2mm nad podlahou, vč. montáže sondy na zeď a hlídače na DINlištu do rozváděče
P | 9 | R02-09 |  | nástěnné tlačítko s hřibovou hlavou | KS | 1 | 0 |  |  |  | 0 |  | R-položka |  | 2
PP |  |  |  | nástěnné tlačítko s hřibovou hlavou
VV
TS |  |  |  | Poznámka k položce: STOP Tlačítko, nástěnná krabice + STOPTLAČÍTKO s hřibovou hlavou, 1R kontakt 24Vdc; IP54; montáž na povrch
P | 10 | R34539073.1 |  | tlačítkový ovladač místního ovládání | KS | 5 | 0 |  |  |  | 0 |  | R-položka |  | 2
PP |  |  |  | tlačítkový ovladač místního ovládání
VV
TS |  |  |  | Poznámka k položce: ovládač tlačítkový zapínací, řazení 1/0 Tlačítkový ovladač ř.1tl kompletní, 230V~;6A;IP44 v designu ovladačů osvětlení; popis. štítek 'VĚTRÁNÍ'
P | 11 | R02-11 |  | Připojení motoru 3f zařízení, 3x230/400V;do 6,05kW; | KS | 4 | 0 |  |  |  | 0 |  | R-položka |  | 2
PP |  |  |  | Připojení motoru 3f zařízení, 3x230/400V;do 6,05kW;
VV
TS |  |  |  | Poznámka k položce: Připojení 3f zažízení, 3x230/400V;do 6kW; napájení, ovládání, signál chod/porucha
P | 12 | R02-12 |  | Připojení motoru čerpadla nebo ventilátoru, 1x230V;do 0,5kW; | KS | 25 | 0 |  |  |  | 0 |  | R-položka |  | 2
PP |  |  |  | Připojení motoru čerpadla nebo ventilátoru, 1x230V;do 0,5kW;
VV
TS |  |  |  | Poznámka k položce: Připojení motoru čerpadla, 1x230V;do 0,5kW; signál vypnutí, napájení, ovládání, signál chod/porucha
P | 13 | R02-13 |  | Připojení signálu poruchy/chodu cizího zařízení | KS | 245 | 0 |  |  |  | 0 |  | R-položka |  | 2
PP |  |  |  | Připojení signálu poruchy/chodu cizího zařízení
VV
TS |  |  |  | Poznámka k položce: Připojení bezpot.kontaktu (chod/porucha) do systému MaR (sum.porucha SPLIT,Dv.clona,elektrotermický rad.ventil, signály výpadku jističe z rozváděčů ELEKTRO, ...)
P | 14 | R02-14 |  | Připojení měřičů tepla topných větví | KS | 16 | 0 |  |  |  | 0 |  | R-položka |  | 2
PP |  |  |  | Připojení měřičů tepla topných větví
VV
TS |  |  |  | Poznámka k položce: Připojení měřiče tepla s komunikací MBus
P | 15 | R02-15 |  | Připojení pohonu regulačního ventilu | KS | 16 | 0 |  |  |  | 0 |  | R-položka |  | 2
PP |  |  |  | Připojení pohonu regulačního ventilu
VV
TS |  |  |  | Poznámka k položce: Připojení pohonu regulačního ventilu 24Vdc/ac; řídící signál 0..10; vč.seřízení konc. poloh
P | 16 | R02-16 |  | Připojení solenoidového ventilu doplňování TV | KS | 1 | 0 |  |  |  | 0 |  | R-položka |  | 2
PP |  |  |  | Připojení solenoidového ventilu doplňování TV
VV
TS |  |  |  | Poznámka k položce: Připojení elmag.ventilu 24Vac; ON/OFF
P | 17 | R02-17 |  | Připojení kabelového ovladače SPLIT | KS | 45 | 0 |  |  |  | 0 |  | R-položka |  | 2
PP |  |  |  | Připojení kabelového ovladače SPLIT
VV
TS |  |  |  | Poznámka k položce: Připojení kabelového ovladače (propojení ovladače do vnitřní jednotky chlazení)
SD |  | MaR 03 |  | Kabely,trasy
P | 18 | 741122211 |  | Montáž kabel Cu plný kulatý žíla 3x1,5 až 6 mm2 | M | 713 | 0 |  |  |  | 0 |  | CS ÚRS 2023 01 |  | 2
PP |  |  |  | Montáž kabel Cu plný kulatý žíla 3x1,5 až 6 mm2
VV
TS |  |  |  | Poznámka k položce: Montáž kabel Cu plný kulatý žíla 3x1,5 až 6 mm2 uložený volně (např. CYKY)
P | 19 | 34111030 |  | kabel silový s Cu jádrem 1kV 3x1,5mm2 (CYKY) | M | 270 | 0 |  |  |  | 0 |  | CS ÚRS 2023 01 |  | 2
PP |  |  |  | kabel silový s Cu jádrem 1kV 3x1,5mm2 (CYKY)
VV
TS |  |  |  | Poznámka k položce: kabel instalační jádro Cu plné izolace PVC plášť PVC 450/750V (CYKY) 3x1,5mm2
P | 20 | 34111123 |  | kabel silový s Cu jádrem 1kV 3x1,5mm2 (CXKH) | M | 207 | 0 |  |  |  | 0 |  | CS ÚRS 2023 01 |  | 2
PP |  |  |  | kabel silový s Cu jádrem 1kV 3x1,5mm2 (CXKH)
VV
TS |  |  |  | Poznámka k položce: kabel silový oheň retardující bezhalogenový bez funkční schopnosti při požáru třída reakce na oheň B2cas1d1a1 jádro Cu 0,6/1kV (1-CXKH-R B2) 3x1,5mm2
P | 21 | 34111124 |  | kabel silový s Cu jádrem 1kV 3x2,5mm2 (CXKH) | M | 236 | 0 |  |  |  | 0 |  | CS ÚRS 2023 01 |  | 2
PP |  |  |  | kabel silový s Cu jádrem 1kV 3x2,5mm2 (CXKH)
VV
TS |  |  |  | Poznámka k položce: kabel silový oheň retardující bezhalogenový bez funkční schopnosti při požáru třída reakce na oheň B2cas1d1a1 jádro Cu 0,6/1kV (1-CXKH-R B2) 3x1,5mm2
P | 22 | 210812061 |  | Montáž kabel Cu plný kulatý žíla 5x1,5 až 2,5 mm2 | M | 81 | 0 |  |  |  | 0 |  | CS ÚRS 2023 01 |  | 2
PP |  |  |  | Montáž kabel Cu plný kulatý žíla 5x1,5 až 2,5 mm2
VV
TS |  |  |  | Poznámka k položce: Montáž kabelu Cu plného nebo laněného do 1 kV žíly 5x1,5 až 2,5 mm2 (např. CYKY) bez ukončení uloženého volně nebo v liště
P | 23 | 34111090 |  | kabel silový s Cu jádrem 1kV 5x1,5mm2 (CYKY) | M | 81 | 0 |  |  |  | 0 |  | CS ÚRS 2023 01 |  | 2
PP |  |  |  | kabel silový s Cu jádrem 1kV 5x1,5mm2 (CYKY)
VV
TS |  |  |  | Poznámka k položce: kabel instalační jádro Cu plné izolace PVC plášť PVC 450/750V (CYKY) 3x1,5mm2
P | 24 | 742121001 |  | Montáž kabelů sdělovacích pro vnitřní rozvody do 15 žil | M | 6417 | 0 |  |  |  | 0 |  | CS ÚRS 2023 01 |  | 2
PP |  |  |  | Montáž kabelů sdělovacích pro vnitřní rozvody do 15 žil
VV
TS
P | 25 | 34121231 |  | kabel sdělovací Cu 1x2x0,8 | M | 1026 | 0 |  |  |  | 0 |  | CS ÚRS 2023 01 |  | 2
PP |  |  |  | kabel sdělovací Cu 1x2x0,8
VV
TS |  |  |  | Poznámka k položce: kabel sdělovací stíněný laminovanou Al fólií s příložným Cu drátem jádro Cu plné izolace PVC plášť PVC 300V (J-Y(St)Y…Lg) 1x2x0,8mm2
P | 26 | 34121233 |  | kabel sdělovací Cu 2x2x0,8 | M | 533 | 0 |  |  |  | 0 |  | CS ÚRS 2023 01 |  | 2
PP |  |  |  | kabel sdělovací Cu 2x2x0,8
VV
TS |  |  |  | Poznámka k položce: kabel sdělovací stíněný laminovanou Al fólií s příložným Cu drátem jádro Cu plné izolace PVC plášť PVC 300V (J-Y(St)Y…Lg) 2x2x0,8mm2
P | 27 | 34121237 |  | kabel sdělovací Cu 4x2x0,8 | M | 216 | 0 |  |  |  | 0 |  | CS ÚRS 2023 01 |  | 2
PP |  |  |  | kabel sdělovací Cu 4x2x0,8
VV
TS |  |  |  | Poznámka k položce: kabel sdělovací stíněný laminovanou Al fólií s příložným Cu drátem jádro Cu plné izolace PVC plášť PVC 300V (J-Y(St)Y…Lg) 4x2x0,8mm2
P | 28 | 34121144 |  | kabel sdělovací Cu 1x2x0,8 bezhalogenový | M | 3367 | 0 |  |  |  | 0 |  | CS ÚRS 2023 01 |  | 2
PP |  |  |  | kabel sdělovací Cu 1x2x0,8 bezhalogenový
VV
TS |  |  |  | Poznámka k položce: kabel sdělovací oheň retardující bezhalogenový stíněný laminovanou Al fólií s příložným CuSn drátem bez funkčnosti při požáru reakce na oheň B2cas1d1a1 jádro Cu plné 100V (SHKFH-R) 1x2x0,8mm2
P | 29 | 34121146 |  | kabel sdělovací Cu 2x2x0,8 bezhalogenový | M | 724 | 0 |  |  |  | 0 |  | CS ÚRS 2023 01 |  | 2
PP |  |  |  | kabel sdělovací Cu 2x2x0,8 bezhalogenový
VV
TS |  |  |  | Poznámka k položce: kabel sdělovací oheň retardující bezhalogenový stíněný laminovanou Al fólií s příložným CuSn drátem bez funkčnosti při požáru reakce na oheň B2cas1d1a1 jádro Cu plné 100V (SHKFH-R) 2x2x0,8mm2
P | 30 | 34121268 |  | kabel datový 4x2x0,5 cat.6 | M | 551 | 0 |  |  |  | 0 |  | CS ÚRS 2023 01 |  | 2
PP |  |  |  | kabel datový 4x2x0,5 cat.6
VV
TS |  |  |  | Poznámka k položce: kabel datový bezhalogenový třída reakce na oheň B2cas1d1a1 jádro Cu plné (U/UTP) kategorie 6
P | 31 | 742110102 |  | Montáž kabelového žlabu do 150/100 mm | M | 219 | 0 |  |  |  | 0 |  | CS ÚRS 2023 01 |  | 2
PP |  |  |  | Montáž kabelového žlabu do 150/100 mm
VV
TS
P | 32 | 34575491 |  | žlab kabelový pozinkovaný 2m/ks 50X62 | M | 134 | 0 |  |  |  | 0 |  | CS ÚRS 2023 01 |  | 2
PP |  |  |  | žlab kabelový pozinkovaný 2m/ks 50X62
VV
TS
P | 33 | 34575002 |  | víko žlabu pozinkované 2m/ks š 62mm | M | 134 | 0 |  |  |  | 0 |  | CS ÚRS 2023 01 |  | 2
PP |  |  |  | víko žlabu pozinkované 2m/ks š 62mm
VV
TS
P | 34 | 34575492 |  | žlab kabelový pozinkovaný 2m/ks 50X125 | M | 85 | 0 |  |  |  | 0 |  | CS ÚRS 2023 01 |  | 2
PP |  |  |  | žlab kabelový pozinkovaný 2m/ks 50X125
VV
TS
P | 35 | 34575003 |  | víko žlabu pozinkované 2m/ks š 125mm | M | 85 | 0 |  |  |  | 0 |  | CS ÚRS 2023 01 |  | 2
PP |  |  |  | víko žlabu pozinkované 2m/ks š 125mm
VV
TS
P | 36 | 742110104 |  | Montáž kabelového žlabu pro slaboproud 250/100 mm | M | 85 | 0 |  |  |  | 0 |  | CS ÚRS 2023 01 |  | 2
PP |  |  |  | Montáž kabelového žlabu pro slaboproud 250/100 mm
VV
TS
P | 37 | 34575494 |  | žlab kabelový pozinkovaný 2m/ks 50X250 | M | 67 | 0 |  |  |  | 0 |  | CS ÚRS 2023 01 |  | 2
PP |  |  |  | žlab kabelový pozinkovaný 2m/ks 50X250
VV
TS
P | 38 | 34575004 |  | víko žlabu pozinkované 2m/ks š 250mm | M | 67 | 0 |  |  |  | 0 |  | CS ÚRS 2023 01 |  | 2
PP |  |  |  | víko žlabu pozinkované 2m/ks š 250mm
VV
TS
P | 39 | 767491001 |  | Montáž konzol | KUS | 289 | 0 |  |  |  | 0 |  | CS ÚRS 2023 01 |  | 2
PP |  |  |  | Montáž konzol
VV
TS |  |  |  | Poznámka k položce: Montáž konzol roštu fasád a stěn do zdiva nebo lehčeného betonu tvaru 'A' pro uchycení vodorovného profilu roštu
P | 40 | 15441042 |  | konzola nosného roštu A60 pozink | KUS | 135 | 0 |  |  |  | 0 |  | CS ÚRS 2023 01 |  | 2
PP |  |  |  | konzola nosného roštu A60 pozink
VV
TS
P | 41 | 15441045 |  | konzola nosného roštu A120 pozink | KUS | 86 | 0 |  |  |  | 0 |  | CS ÚRS 2023 01 |  | 2
PP |  |  |  | konzola nosného roštu A120 pozink
VV
TS
P | 42 | 15441057 |  | konzola nosného roštu A250 pozink | KUS | 68 | 0 |  |  |  | 0 |  | CS ÚRS 2023 01 |  | 2
PP |  |  |  | konzola nosného roštu A250 pozink
VV
TS
P | 43 | 742110003 |  | Montáž trubek pro slaboproud | M | 565 | 0 |  |  |  | 0 |  | CS ÚRS 2023 01 |  | 2
PP |  |  |  | Montáž trubek pro slaboproud
VV
TS
P | 44 | 34571051 |  | trubka elektroinstalační ohebná D 22 | M | 565 | 0 |  |  |  | 0 |  | CS ÚRS 2023 01 |  | 2
PP |  |  |  | trubka elektroinstalační ohebná D 22
VV
TS
P | 45 | 741920301 |  | Ucpávka prostupu kabelového svazku 0,1 m2 EI 60 | KS | 4 | 0 |  |  |  | 0 |  | CS ÚRS 2023 01 |  | 2
PP |  |  |  | Ucpávka prostupu kabelového svazku 0,1 m2 EI 60
VV
TS
P | 46 | HZS4232 |  | Hodinová zúčtovací sazba technik odborný | HOD | 16 | 0 |  |  |  | 0 |  | CS ÚRS 2023 01 |  | 2
PP |  |  |  | Hodinová zúčtovací sazba technik odborný
VV
TS |  |  |  | Poznámka k položce: Výchozí revize ELEKTRO zařízení MaR připojených na rozváděč MaR
P | 47 | HZS4231 |  | Hodinová zúčtovací sazba technik | HOD | 72 | 0 |  |  |  | 0 |  | CS ÚRS 2023 01 |  | 2
PP |  |  |  | Hodinová zúčtovací sazba technik
VV
TS |  |  |  | Poznámka k položce: Komplexní zkouška 72 hod
SD |  | OST |  | Ostatní
P | 48 | 091960002R |  | Integrace do DDTS | KPL | 1 | 0 |  |  |  | 0 |  | R-položka |  | 2
PP |  |  |  | Integrace do DDTS
VV
TS |  |  |  | Integrace do DDTS včetně dílenské dokumentace

## D.2.2.1.01.7.
SŽDC05 |  |  |  | Soupis prací objektu | [10 empty] | 3
6
S | Stavba: | 5423520054 |  | Rekonstrukce výpravní budovy ŽST Lovosice_ZM02 | [6 empty] | D.2.2 |  | Aspe | 0,00 | 2
O | Objekt: | D.2.2 |  | Pozemní stavební objekty | [9 empty] | 15,00 | 2
Typ | Poř. číslo | Kód položky | Varianta | Název položky | MJ | Množství | Jednotková hmotnost | Celková hmotnost |  |  | Jednotková cena |  | Cenové soustavy | 21,00 | 2
Dodávka
[9 empty] | Jednotková | Celkem | Jednotková | Celkem |  |  |  | Počet položek s nulovou cenou
O1 |  | D.2.2.1.01.7. |  | Projekt fotovoltaické elektrárny
SD |  | 21-M |  | Elektromontáže
P | 30 | 210812001 |  | Montáž izolovaných kabelů měděných do 1 kV bez ukončení plných nebo laněných kulatých (např. CYKY, CHKE-R) uložených volně nebo v liště počtu a průřezu žil 2x1, | M | 85 | 0 |  |  |  | 0 |  | CS ÚRS 2023 01 |  | 2
PP |  |  |  | Montáž izolovaných kabelů měděných do 1 kV bez ukončení plných nebo laněných kulatých (např. CYKY, CHKE-R) uložených volně nebo v liště počtu a průřezu žil 2x1,5 až 6 mm2
VV
TS
P | 31 | 34111116 |  | kabel silový oheň retardující bezhalogenový bez funkční schopnosti při požáru třída reakce na oheň B2cas1d1a1 jádro Cu 0,6/1kV (1-CXKH-R B2) 2x1,5mm2 | M | 109.25 | 0.00011 |  |  |  | 0 |  | CS ÚRS 2023 01 |  | 2
PP |  |  |  | kabel silový oheň retardující bezhalogenový bez funkční schopnosti při požáru třída reakce na oheň B2cas1d1a1 jádro Cu 0,6/1kV (1-CXKH-R B2) 2x1,5mm2
VV
TS
P | 32 | 210812037 |  | Montáž izolovaných kabelů měděných do 1 kV bez ukončení plných nebo laněných kulatých (např. CYKY, CHKE-R) uložených volně nebo v liště počtu a průřezu žil 4x25 | M | 135 | 0 |  |  |  | 0 |  | CS ÚRS 2023 01 |  | 2
PP |  |  |  | Montáž izolovaných kabelů měděných do 1 kV bez ukončení plných nebo laněných kulatých (např. CYKY, CHKE-R) uložených volně nebo v liště počtu a průřezu žil 4x25 až 35 mm2
VV
TS
P | 33 | 34111170 |  | kabel silový oheň retardující bezhalogenový bez funkční schopnosti při požáru třída reakce na oheň B2cas1d1a1 jádro Cu 0,6/1kV (1-CXKH-R B2) 5x25mm2 | M | 155.25 | 0.0016 |  |  |  | 0 |  | CS ÚRS 2023 01 |  | 2
PP |  |  |  | kabel silový oheň retardující bezhalogenový bez funkční schopnosti při požáru třída reakce na oheň B2cas1d1a1 jádro Cu 0,6/1kV (1-CXKH-R B2) 5x25mm2
VV
TS
P | 34 | 210813001 |  | Montáž izolovaných kabelů měděných do 1 kV bez ukončení plných nebo laněných kulatých (např. CYKY, CHKE-R) uložených pevně počtu a průřezu žil 2x1,5 až 6 mm2 | M | 10 | 0 |  |  |  | 0 |  | CS ÚRS 2023 01 |  | 2
PP |  |  |  | Montáž izolovaných kabelů měděných do 1 kV bez ukončení plných nebo laněných kulatých (např. CYKY, CHKE-R) uložených pevně počtu a průřezu žil 2x1,5 až 6 mm2
VV
TS
SD |  | 741 |  | Elektroinstalace - silnoproud
P | 1 | 741110301 |  | Montáž trubek ochranných s nasunutím nebo našroubováním do krabic plastových tuhých, uložených pevně, vnitřní O do 40 mm | M | 200 | 0 |  |  |  | 0 |  | CS ÚRS 2023 01 |  | 2
PP |  |  |  | Montáž trubek ochranných s nasunutím nebo našroubováním do krabic plastových tuhých, uložených pevně, vnitřní O do 40 mm
VV
TS
P | 2 | 34571360 |  | trubka elektroinstalační HDPE tuhá dvouplášťová korugovaná D 32/40mm | M | 210 | 0.0002 |  |  |  | 0 |  | CS ÚRS 2023 01 |  | 2
PP |  |  |  | trubka elektroinstalační HDPE tuhá dvouplášťová korugovaná D 32/40mm
VV
TS
P | 3 | 741120201 |  | Montáž vodičů izolovaných měděných bez ukončení uložených volně plných a laněných s PVC pláštěm, bezhalogenových, ohniodolných (např. CY, CHAH-V) průřezu žíly 1 | M | 418 | 0 |  |  |  | 0 |  | CS ÚRS 2023 01 |  | 2
PP |  |  |  | Montáž vodičů izolovaných měděných bez ukončení uložených volně plných a laněných s PVC pláštěm, bezhalogenových, ohniodolných (např. CY, CHAH-V) průřezu žíly 1,5 až 16 mm2
VV
TS
P | 4 | R341410 |  | vodič propojovací flexibilní jádro Cu pevné izolace PVC 450/750V (H07V-U) 1x16mm2 | M | 480.7 | 0 |  |  |  | 0 |  | R-položka |  | 2
PP |  |  |  | vodič propojovací flexibilní jádro Cu pevné izolace PVC 450/750V (H07V-U) 1x16mm2
VV
TS
P | 5 | 741120323 |  | Montáž fotovoltaických kabelů bez ukončení, uložených pevně, průměru do 4 mm | M | 3880 | 0 |  |  |  | 0 |  | CS ÚRS 2023 01 |  | 2
PP |  |  |  | Montáž fotovoltaických kabelů bez ukončení, uložených pevně, průměru do 4 mm
VV
TS
P | 6 | 34111850 |  | kabel fotovoltaický černý nebo červený průměr 4mm | M | 405.6 | 0 |  |  |  | 0 |  | CS ÚRS 2023 01 |  | 2
PP |  |  |  | kabel fotovoltaický černý nebo červený průměr 4mm
VV
TS
P | 7 | 741130013 |  | Ukončení vodičů izolovaných s označením a zapojením v rozváděči nebo na přístroji, průřezu žíly do 95 mm2 | KUS | 20 | 0 |  |  |  | 0 |  | CS ÚRS 2023 01 |  | 2
PP |  |  |  | Ukončení vodičů izolovaných s označením a zapojením v rozváděči nebo na přístroji, průřezu žíly do 95 mm2
VV |  |  |  | Zapojení vstupních vodičů do RH0 20 střídačů 20=20.000 [A] Celkem: 20=20.000 [B]
TS
P | 8 | 741210121 |  | Montáž rozváděčů litinových, hliníkových nebo plastových bez zapojení vodičů skříněk hmotnosti do 10 kg | KUS | 4 | 0 |  |  |  | 0 |  | CS ÚRS 2023 01 |  | 2
PP |  |  |  | Montáž rozváděčů litinových, hliníkových nebo plastových bez zapojení vodičů skříněk hmotnosti do 10 kg
VV
TS
P | 9 | R0033741 |  | Přepěťový box DC, typ I+II pro 2 MPP, svorky CY16, Max. 900VDC, 30A | KUS | 4 | 0 |  |  |  | 0 |  | R-položka |  | 2
PP |  |  |  | Přepěťový box DC, typ I+II pro 2 MPP, svorky CY16, Max. 900VDC, 30A
VV
TS
P | 10 | 741210212 |  | Montáž rozváděčů skříňových nebo panelových bez zapojení vodičů nedělitelných, hmotnosti do 700 kg | KUS | 1 | 0 |  |  |  | 0 |  | CS ÚRS 2023 01 |  | 2
PP |  |  |  | Montáž rozváděčů skříňových nebo panelových bez zapojení vodičů nedělitelných, hmotnosti do 700 kg
VV
TS
P | 11 | R1040011 |  | Rozvaděč R-DC/ST1 viz projektová dokumentace | KUS | 1 | 0 |  |  |  | 0 |  | R-položka |  | 2
PP |  |  |  | Rozvaděč R-DC/ST1 viz projektová dokumentace
VV
TS
P | 12 | 741210212.1 |  | Montáž rozváděčů skříňových nebo panelových bez zapojení vodičů nedělitelných, hmotnosti do 700 kg | KUS | 1 | 0 |  |  |  | 0 |  | CS ÚRS 2023 01 |  | 2
PP |  |  |  | Montáž rozváděčů skříňových nebo panelových bez zapojení vodičů nedělitelných, hmotnosti do 700 kg
VV
TS
P | 13 | R10400411 |  | Rozvaděč R-DC/ST2 viz projektová dokumentace | KUS | 1 | 0 |  |  |  | 0 |  | R-položka |  | 2
PP |  |  |  | Rozvaděč R-DC/ST2 viz projektová dokumentace
VV
TS
P | 14 | 741410072 |  | Montáž uzemňovacího vedení s upevněním, propojením a připojením pomocí svorek doplňků ostatních konstrukcí vodičem průřezu do 16 mm2, uloženým pevně | M | 128 | 0 |  |  |  | 0 |  | CS ÚRS 2023 01 |  | 2
PP |  |  |  | Montáž uzemňovacího vedení s upevněním, propojením a připojením pomocí svorek doplňků ostatních konstrukcí vodičem průřezu do 16 mm2, uloženým pevně
VV
TS
P | 15 | R35442874 |  | Svorka uzemňovací pro FV panely | KUS | 128 | 0 |  |  |  | 0 |  | R-položka |  | 2
PP |  |  |  | Svorka uzemňovací pro FV panely
VV
TS
P | 16 | 741711011 |  | Montáž nosné konstrukce fotovoltaických panelů umístěné na ploché střeše | KUS | 128 | 0 |  |  |  | 0 |  | CS ÚRS 2023 01 |  | 2
PP |  |  |  | Montáž nosné konstrukce fotovoltaických panelů umístěné na ploché střeše
VV
TS
P | 17 | 42412423 |  | konstrukce nosná pro fotovoltaické panely samozátěžová sklon 15 stupňů - orientace jih, set pro 8 panelů | SADA | 16 | 0.036 |  |  |  | 0 |  | CS ÚRS 2023 01 |  | 2
PP |  |  |  | konstrukce nosná pro fotovoltaické panely samozátěžová sklon 15 stupňů - orientace jih, set pro 8 panelů
VV
TS
P | 18 | 741721211 |  | Montáž fotovoltaických panelů výkonu přes 300 Wp, umístěných na ploché střeše krystalických | KUS | 128 | 0 |  |  |  | 0 |  | CS ÚRS 2023 01 |  | 2
PP |  |  |  | Montáž fotovoltaických panelů výkonu přes 300 Wp, umístěných na ploché střeše krystalických
VV
TS
P | 19 | R8500618 |  | Panel fotovoltaický | KUS | 128 | 0 |  |  |  | 0 |  | R-položka |  | 2
PP |  |  |  | Panel fotovoltaický
VV |  |  |  | Referenční typ CS3W-450MS Hiku 128=128.000 [A] Celkem: 128=128.000 [B]
TS |  |  |  | Poznámka k položce: Monokrystalický panel Rám: stříbrný/bílá fólie Velikost: velkoformátový Výkon: 450 Wp Účinnost: 20,4% Délka: 2108 mm Šířka: 1048 mm Váha: 24.90 kg
P | 20 | 741730017 |  | Montáž střídače napětí DC/AC fotovoltaických systémů včetně osazení a připojení síťového DC/AC (On - grid) třífázového, maximální výstupní výkon přes 15 000 do | KUS | 2 | 0 |  |  |  | 0 |  | CS ÚRS 2023 01 |  | 2
PP |  |  |  | Montáž střídače napětí DC/AC fotovoltaických systémů včetně osazení a připojení síťového DC/AC (On - grid) třífázového, maximální výstupní výkon přes 15 000 do 25 000 W
VV
TS
P | 21 | R1770 |  | Střídač pro FVE, 25kW | KUS | 2 | 0 |  |  |  | 0 |  | R-položka |  | 2
PP |  |  |  | Střídač pro FVE, 25kW
VV |  |  |  | Referenční typ SE25K 2=2.000 [A] Celkem: 2=2.000 [B]
TS
P | 22 | 741761012 |  | Montáž monitorovacího zařízení fotovoltaických systémů rozšiřujícího modulu pro řízení výkonu elektrárny | KUS | 64 | 0 |  |  |  | 0 |  | CS ÚRS 2023 01 |  | 2
PP |  |  |  | Montáž monitorovacího zařízení fotovoltaických systémů rozšiřujícího modulu pro řízení výkonu elektrárny
VV
TS
P | 23 | R3164266 |  | Optimizér na panely do 950W | KUS | 64 | 0 |  |  |  | 0 |  | R-položka |  | 2
PP |  |  |  | Optimizér na panely do 950W
VV |  |  |  | Referenční typ P950 64=64.000 [A] Celkem: 64=64.000 [B]
TS |  |  |  | Poznámka k položce: Pro solární panely do 950W (max. vstupní proud 14,1A)
P | 24 | 741920201 |  | Protipožární ucpávky kabelových chrániček prostup stropem tloušťky 150 mm tmelem požární odolnost EI 90, průměru chráničky do 10 mm | KUS | 8 | 1e-05 |  |  |  | 0 |  | CS ÚRS 2023 01 |  | 2
PP |  |  |  | Protipožární ucpávky kabelových chrániček prostup stropem tloušťky 150 mm tmelem požární odolnost EI 90, průměru chráničky do 10 mm
VV
TS
P | 25 | R55182760 |  | Systémová průchodka pro jednotlivé kabaly | KUS | 8 | 0 |  |  |  | 0 |  | R-položka |  | 2
PP |  |  |  | Systémová průchodka pro jednotlivé kabaly
VV
TS
P | 26 | R7412B10 |  | Montáž pro dozbrojení rozvaděče RH0 viz projektová dokumentace | KPL | 1 | 0 |  |  |  | 0 |  | R-položka |  | 2
PP |  |  |  | Montáž pro dozbrojení rozvaděče RH0 viz projektová dokumentace
VV
TS
P | 27 | R34923010 |  | Materiál na dozbrojení rozvaděče RH0 viz projektová dokumentace | KPL | 1 | 0 |  |  |  | 0 |  | R-položka |  | 2
PP |  |  |  | Materiál na dozbrojení rozvaděče RH0 viz projektová dokumentace
VV |  |  |  | 1x UF300, 1x jistič B125/3, 2x B63/3, 1x B4/1, 2x B2/1, stykač 2x 400VAC/80A/3P - 230VAC, 1x 230VAC/20A/2P-230VAC, 1x 4Q elektroměr 1=1.000 [A] Celkem: 1=1.000 [B]
TS
P | 28 | R741G310 |  | Montáž nouzového tlačítka STOP | KUS | 2 | 0 |  |  |  | 0 |  | R-položka |  | 2
PP |  |  |  | Montáž nouzového tlačítka STOP
VV
TS
P | 29 | R34535024 |  | Nouzové tlačítko na povrch STOP | KUS | 2 | 0 |  |  |  | 0 |  | R-položka |  | 2
PP |  |  |  | Nouzové tlačítko na povrch STOP
VV
TS
SD |  | HZS |  | Hodinové zúčtovací sazby
P | 35 | HZS4212 |  | Hodinové zúčtovací sazby ostatních profesí revizní a kontrolní činnost revizní technik specialista | HOD | 40 | 0 |  |  |  | 0 |  | CS ÚRS 2023 01 |  | 2
PP |  |  |  | Hodinové zúčtovací sazby ostatních profesí revizní a kontrolní činnost revizní technik specialista
VV |  |  |  | FVE 40=40.000 [A] Celkem: 40=40.000 [B]
TS
SD |  | OST |  | Ostatní
P | 36 | 091960002R |  | Integrace do DDTS | KPL | 1 | 0 |  |  |  | 0 |  | R-položka |  | 2
PP |  |  |  | Integrace do DDTS
VV
TS |  |  |  | Integrace do DDTS včetně dílenské dokumentace

## D.2.2.1.02.01
SŽDC05 |  |  |  | Soupis prací objektu | [10 empty] | 3
6
S | Stavba: | 5423520054 |  | Rekonstrukce výpravní budovy ŽST Lovosice_ZM02 | [6 empty] | D.2.2 |  | Aspe | 0,00 | 2
O | Objekt: | D.2.2 |  | Pozemní stavební objekty | [9 empty] | 15,00 | 2
Typ | Poř. číslo | Kód položky | Varianta | Název položky | MJ | Množství | Jednotková hmotnost | Celková hmotnost |  |  | Jednotková cena |  | Cenové soustavy | 21,00 | 2
Dodávka
[9 empty] | Jednotková | Celkem | Jednotková | Celkem |  |  |  | Počet položek s nulovou cenou
O1 |  | D.2.2.1.02.01 |  | Trafostanice-Architektonicko-stavební řešení
SD |  | 1 |  | Zemní práce
P | 1 | 132112221 |  | Hloubení zapažených rýh šířky přes 800 do 2 000 mm ručně s urovnáním dna do předepsaného profilu a spádu v hornině třídy těžitelnosti I skupiny 1 a 2 soudržných | M3 | 11.078 | 0 |  |  |  | 0 |  | CS ÚRS 2023 01 |  | 2
PP |  |  |  | Hloubení zapažených rýh šířky přes 800 do 2 000 mm ručně s urovnáním dna do předepsaného profilu a spádu v hornině třídy těžitelnosti I skupiny 1 a 2 soudržných
VV |  |  |  | hloubení pod rampou-plocha výkopu v řezu*délka0.82*(10.75+1+0.16+1.6)=11.078 [A] Celkem: 11.078=11.078 [B]
TS
P | 2 | 132151252 |  | Hloubení nezapažených rýh šířky přes 800 do 2 000 mm strojně s urovnáním dna do předepsaného profilu a spádu v hornině třídy těžitelnosti I skupiny 1 a 2 přes 2 | M3 | 24.147 | 0 |  |  |  | 0 |  | CS ÚRS 2023 01 |  | 2
PP |  |  |  | Hloubení nezapažených rýh šířky přes 800 do 2 000 mm strojně s urovnáním dna do předepsaného profilu a spádu v hornině třídy těžitelnosti I skupiny 1 a 2 přes 20 do 50 m3
VV |  |  |  | hloubení -plocha výkopu v řezu*délka0.82*(11.1+1.2+1.2)*2=22.140 [A] hloubení -plocha výkopu v řezu*délka0.82*7.735*2=12.685 [B] hloubení pro základ pod žebřík0.5*0.8*1=0.400 [C] odečet ručního hloubení-11.078=-11.078 [D] Celkem: 22.14+12.685+0.4+-11.078=24.147 [E]
TS
P | 3 | 167151101 |  | Nakládání, skládání a překládání neulehlého výkopku nebo sypaniny strojně nakládání, množství do 100 m3, z horniny třídy těžitelnosti I, skupiny 1 až 3 | M3 | 3.542 | 0 |  |  |  | 0 |  | CS ÚRS 2023 01 |  | 2
PP |  |  |  | Nakládání, skládání a překládání neulehlého výkopku nebo sypaniny strojně nakládání, množství do 100 m3, z horniny třídy těžitelnosti I, skupiny 1 až 3
VV |  |  |  | vytlačená hornina na skládku-objem lože+objem základu0.4+3.142=3.542 [A]
TS
P | 4 | 174111101 |  | Zásyp sypaninou z jakékoliv horniny ručně s uložením výkopku ve vrstvách se zhutněním jam, šachet, rýh nebo kolem objektů v těchto vykopávkách | M3 | 9.997 | 0 |  |  |  | 0 |  | CS ÚRS 2023 01 |  | 2
PP |  |  |  | Zásyp sypaninou z jakékoliv horniny ručně s uložením výkopku ve vrstvách se zhutněním jam, šachet, rýh nebo kolem objektů v těchto vykopávkách
VV |  |  |  | objem ručního výkopu-betonové lože(13.51*0.82)-(0.4*0.2*13.51)=9.997 [A]
TS
P | 5 | 174151101 |  | Zásyp sypaninou z jakékoliv horniny strojně s uložením výkopku ve vrstvách se zhutněním jam, šachet, rýh nebo kolem objektů v těchto vykopávkách | M3 | 21.699 | 0 |  |  |  | 0 |  | CS ÚRS 2023 01 |  | 2
PP |  |  |  | Zásyp sypaninou z jakékoliv horniny strojně s uložením výkopku ve vrstvách se zhutněním jam, šachet, rýh nebo kolem objektů v těchto vykopávkách
VV |  |  |  | objem strojního výkopu-betonové lože23.747-(25.6*0.4*0.2)=21.699 [A]
TS
SD |  | 2 |  | Zakládání
P | 6 | 274313511 |  | Základy z betonu prostého pasy betonu kamenem neprokládaného tř. C 12/15 | M3 | 3.142 | 2.301 |  |  |  | 0 |  | CS ÚRS 2023 01 |  | 2
PP |  |  |  | Základy z betonu prostého pasy betonu kamenem neprokládaného tř. C 12/15
VV |  |  |  | 'ochrana zemnícího pásku' ((11.1+0.4+0.4)*2)*(0.2*0.4)=1.904 [A] (7.735*2)*(0.2*0.4)=1.238 [B] Celkem: 1.904+1.238=3.142 [C]
TS
P | 7 | 275313811 |  | Základy z betonu prostého patky a bloky z betonu kamenem neprokládaného tř. C 25/30 | M3 | 0.4 | 2.5019 |  |  |  | 0 |  | CS ÚRS 2023 01 |  | 2
PP |  |  |  | Základy z betonu prostého patky a bloky z betonu kamenem neprokládaného tř. C 25/30
VV |  |  |  | pod ocelový žebřík0.5*0.8*1=0.400 [A]
TS
SD |  | 6 |  | Úpravy povrchů, podlahy a osazování výplní
P | 8 | 619995001 |  | Začištění omítek (s dodáním hmot) kolem oken, dveří, podlah, obkladů apod. | M | 27.5 | 0.0015 |  |  |  | 0 |  | CS ÚRS 2023 01 |  | 2
PP |  |  |  | Začištění omítek (s dodáním hmot) kolem oken, dveří, podlah, obkladů apod.
VV |  |  |  | (1.5*2+1.25*2)*5=27.500 [A]
TS
P | 9 | 621381012 |  | Omítka tenkovrstvá minerální vnějších ploch probarvená, bez penetrace zatíraná (škrábaná), zrnitost 1,5 mm podhledů | M2 | 9.118 | 0.0028 |  |  |  | 0 |  | CS ÚRS 2023 01 |  | 2
PP |  |  |  | Omítka tenkovrstvá minerální vnějších ploch probarvená, bez penetrace zatíraná (škrábaná), zrnitost 1,5 mm podhledů
VV |  |  |  | římsa(0.32+0.1)*10.855*2=9.118 [A]
TS
P | 10 | 622131101 |  | Podkladní a spojovací vrstva vnějších omítaných ploch cementový postřik nanášený ručně celoplošně stěn | M2 | 30.136 | 0.00735 |  |  |  | 0 |  | CS ÚRS 2023 01 |  | 2
PP |  |  |  | Podkladní a spojovací vrstva vnějších omítaných ploch cementový postřik nanášený ručně celoplošně stěn
VV |  |  |  | skladba F03(11.1+11.1+7.735+7.735)*0.8=30.136 [A]
TS
P | 11 | R22142001 |  | Armovací tmel vysoce mechanicky odolný dvousložkový plněný karbonovými vlákny pro namáhané plochy v oblasti soklu a dosahu lidí, voděodolný vhodný v prostředí | M2 | 33.903 | 0.00438 |  |  |  | 0 |  | R-položka |  | 2
PP |  |  |  | Armovací tmel vysoce mechanicky odolný dvousložkový plněný karbonovými vlákny pro namáhané plochy v oblasti soklu a dosahu lidí, voděodolný vhodný v prostředí odstřikující vody, zkouškou doložena mechanická odolnost 60 J, hustota cca 1 540 kg/m3, přídržnost k podkladu > 0,08 MPa, nasákavost < 0,5 kg/m2/24 hod (dle ETAG 004), Vyztuženo speciální pancéřovou armovací tkaninou
VV |  |  |  | 33.903=33.903 [A]
TS
P | 12 | 622325109 |  | Oprava vápenocementové omítky vnějších ploch stupně členitosti 1 hladké stěn, v rozsahu opravované plochy přes 80 do 100% | M2 | 30.136 | 0.03798 |  |  |  | 0 |  | CS ÚRS 2023 01 |  | 2
PP |  |  |  | Oprava vápenocementové omítky vnějších ploch stupně členitosti 1 hladké stěn, v rozsahu opravované plochy přes 80 do 100%
VV |  |  |  | skladba F03(11.1+11.1+7.735+7.735)*0.8=30.136 [A]
TS
P | 13 | 622381012 |  | Omítka tenkovrstvá minerální vnějších ploch probarvená, bez penetrace zatíraná (škrábaná), zrnitost 1,5 mm stěn | M2 | 112.723 | 0.0028 |  |  |  | 0 |  | CS ÚRS 2023 01 |  | 2
PP |  |  |  | Omítka tenkovrstvá minerální vnějších ploch probarvená, bez penetrace zatíraná (škrábaná), zrnitost 1,5 mm stěn
VV |  |  |  | 155.744=155.744 [A] odečet římsy-9.118=-9.118 [B] odečet soklové partie-0.9*11.1*2=-19.980 [C] odečet soklové partie-0.9*7.735*2=-13.923 [D] Celkem: 155.744+-9.118+-19.98+-13.923=112.723 [E]
TS
P | 14 | 629135102 |  | Vyrovnávací vrstva z cementové malty pod klempířskými prvky šířky přes 150 do 300 mm | M | 76.36 | 0.02065 |  |  |  | 0 |  | CS ÚRS 2023 01 |  | 2
PP |  |  |  | Vyrovnávací vrstva z cementové malty pod klempířskými prvky šířky přes 150 do 300 mm
VV |  |  |  | k.2.13*1.5=4.500 [A] k.2.22*1=2.000 [B] k.2.22*7.85=15.700 [C] k.2.32*10.86=21.720 [D] k.2.42*10.7=21.400 [E] k.2.42*5.52=11.040 [F] Celkem: 4.5+2+15.7+21.72+21.4+11.04=76.360 [G]
TS
P | 15 | 629991011 |  | Zakrytí vnějších ploch před znečištěním včetně pozdějšího odkrytí výplní otvorů a svislých ploch fólií přilepenou lepící páskou | M2 | 27.763 | 0 |  |  |  | 0 |  | CS ÚRS 2023 01 |  | 2
PP |  |  |  | Zakrytí vnějších ploch před znečištěním včetně pozdějšího odkrytí výplní otvorů a svislých ploch fólií přilepenou lepící páskou
VV |  |  |  | dveřní 9.375 okenní otvory1.5*1.25*5 =9.375 [A] dveřní 9.375 okenní otvory1.6*2.545*4=16.288 [B] dveřní 9.375 okenní otvory1*2.1=2.100 [C] Celkem: 9.375+16.288+2.1=27.763 [D]
TS
SD |  | 711 |  | Izolace proti vodě, vlhkosti a plynům
P | 33 | 711161273 |  | Provedení izolace proti zemní vlhkosti nopovou fólií na ploše svislé S z nopové fólie | M2 | 33.903 | 4e-05 |  |  |  | 0 |  | CS ÚRS 2023 01 |  | 2
PP |  |  |  | Provedení izolace proti zemní vlhkosti nopovou fólií na ploše svislé S z nopové fólie
VV |  |  |  | skladba F03(11.1+11.1+7.735+7.735)*0.9=33.903 [A]
TS
P | 34 | 28323010 |  | fólie profilovaná (nopová) drenážní HDPE s výškou nopů 20mm | M2 | 41.396 | 0.00065 |  |  |  | 0 |  | CS ÚRS 2023 01 |  | 2
PP |  |  |  | fólie profilovaná (nopová) drenážní HDPE s výškou nopů 20mm
VV |  |  |  | 33.903*1.221 Přepočtené koeficientem množství=41.396 [A]
TS
P | 35 | 998711101 |  | Přesun hmot pro izolace proti vodě, vlhkosti a plynům stanovený z hmotnosti přesunovaného materiálu vodorovná dopravní vzdálenost do 50 m v objektech výšky do 6 | T | 0.028 | 0 |  |  |  | 0 |  | CS ÚRS 2023 01 |  | 2
PP |  |  |  | Přesun hmot pro izolace proti vodě, vlhkosti a plynům stanovený z hmotnosti přesunovaného materiálu vodorovná dopravní vzdálenost do 50 m v objektech výšky do 6 m
VV
TS
SD |  | 712 |  | Povlakové krytiny
P | 36 | 712311101 |  | Provedení povlakové krytiny střech plochých do 10° natěradly a tmely za studena nátěrem lakem penetračním nebo asfaltovým | M2 | 84.94 | 0 |  |  |  | 0 |  | CS ÚRS 2023 01 |  | 2
PP |  |  |  | Provedení povlakové krytiny střech plochých do 10° natěradly a tmely za studena nátěrem lakem penetračním nebo asfaltovým
VV |  |  |  | 84.94=84.940 [A]
TS
P | 37 | 11163153 |  | emulze asfaltová penetrační | litr | 84.94 | 0.001 |  |  |  | 0 |  | CS ÚRS 2023 01 |  | 2
PP |  |  |  | emulze asfaltová penetrační
VV
TS
P | 38 | 712340832 |  | Odstranění povlakové krytiny střech plochých do 10° z přitavených pásů NAIP v plné ploše dvouvrstvé | M2 | 84.94 | 0 |  |  |  | 0 |  | CS ÚRS 2023 01 |  | 2
PP |  |  |  | Odstranění povlakové krytiny střech plochých do 10° z přitavených pásů NAIP v plné ploše dvouvrstvé
VV |  |  |  | (3.7+3.7)*10.715=79.291 [A] 0.9*2*0.15=0.270 [B] 5.7*2*0.15=1.710 [C] 7.75*2*0.13=2.015 [D] odečet nadstřešní kce-5.515*0.9=-4.964 [E] 5.515*0.6*2=6.618 [F] Celkem: 79.291+0.27+1.71+2.015+-4.964+6.618=84.940 [G]
TS
P | 39 | 712341559 |  | Provedení povlakové krytiny střech plochých do 10° pásy přitavením NAIP v plné ploše | M2 | 169.88 | 0.00088 |  |  |  | 0 |  | CS ÚRS 2023 01 |  | 2
PP |  |  |  | Provedení povlakové krytiny střech plochých do 10° pásy přitavením NAIP v plné ploše
VV |  |  |  | 84.94*2=169.880 [A]
TS
P | 40 | 62832134 |  | pás asfaltový natavitelný oxidovaný tl 4,0mm typu V60 S40 s vložkou ze skleněné rohože, s jemnozrnným minerálním posypem | M2 | 197.995 | 0.0054 |  |  |  | 0 |  | CS ÚRS 2023 01 |  | 2
PP |  |  |  | pás asfaltový natavitelný oxidovaný tl 4,0mm typu V60 S40 s vložkou ze skleněné rohože, s jemnozrnným minerálním posypem
VV |  |  |  | 169.88*1.1655 Přepočtené koeficientem množství=197.995 [A]
TS
P | 41 | 998712101 |  | Přesun hmot pro povlakové krytiny stanovený z hmotnosti přesunovaného materiálu vodorovná dopravní vzdálenost do 50 m v objektech výšky do 6 m | T | 1.304 | 0 |  |  |  | 0 |  | CS ÚRS 2023 01 |  | 2
PP |  |  |  | Přesun hmot pro povlakové krytiny stanovený z hmotnosti přesunovaného materiálu vodorovná dopravní vzdálenost do 50 m v objektech výšky do 6 m
VV
TS
SD |  | 741 |  | Elektroinstalace - silnoproud
P | 42 | 741372821 |  | Demontáž svítidel bez zachování funkčnosti (do suti) průmyslových výbojkových venkovních na výložníku do 3 m | KUS | 1 | 0 |  |  |  | 0 |  | CS ÚRS 2023 01 |  | 2
PP |  |  |  | Demontáž svítidel bez zachování funkčnosti (do suti) průmyslových výbojkových venkovních na výložníku do 3 m
VV
TS
P | 43 | 741410021 |  | Montáž uzemňovacího vedení s upevněním, propojením a připojením pomocí svorek v zemi s izolací spojů pásku průřezu do 120 mm2 v městské zástavbě | M | 37.75 | 0 |  |  |  | 0 |  | CS ÚRS 2023 01 |  | 2
PP |  |  |  | Montáž uzemňovacího vedení s upevněním, propojením a připojením pomocí svorek v zemi s izolací spojů pásku průřezu do 120 mm2 v městské zástavbě
VV |  |  |  | 11.1*2+7.775*2=37.750 [A]
TS
P | 44 | 35442143 |  | pás zemnící 30x3,5mm nerez | KG | 37.75 | 0.001 |  |  |  | 0 |  | CS ÚRS 2023 01 |  | 2
PP |  |  |  | pás zemnící 30x3,5mm nerez
VV
TS
P | 45 | 741421813 |  | Demontáž hromosvodného vedení bez zachování funkčnosti svodových drátů nebo lan kolmého svodu, průměru přes 8 mm | M | 6.45 | 0 |  |  |  | 0 |  | CS ÚRS 2023 01 |  | 2
PP |  |  |  | Demontáž hromosvodného vedení bez zachování funkčnosti svodových drátů nebo lan kolmého svodu, průměru přes 8 mm
VV |  |  |  | 4.45+2=6.450 [A]
TS
P | 46 | 741421823 |  | Demontáž hromosvodného vedení bez zachování funkčnosti svodových drátů nebo lan na rovné střeše, průměru přes 8 mm | M | 5.35 | 0 |  |  |  | 0 |  | CS ÚRS 2023 01 |  | 2
PP |  |  |  | Demontáž hromosvodného vedení bez zachování funkčnosti svodových drátů nebo lan na rovné střeše, průměru přes 8 mm
VV |  |  |  | 5.35=5.350 [A]
TS
P | 47 | 741421855 |  | Demontáž hromosvodného vedení podpěr střešního vedení pro plochou střechu | KUS | 7 | 0 |  |  |  | 0 |  | CS ÚRS 2023 01 |  | 2
PP |  |  |  | Demontáž hromosvodného vedení podpěr střešního vedení pro plochou střechu
VV
TS
P | 48 | 741421863 |  | Demontáž hromosvodného vedení podpěr svislého vedení zazděného | KUS | 7 | 0 |  |  |  | 0 |  | CS ÚRS 2023 01 |  | 2
PP |  |  |  | Demontáž hromosvodného vedení podpěr svislého vedení zazděného
VV
TS
SD |  | 761 |  | Konstrukce prosvětlovací
P | 49 | 761614111 |  | Okna ze skleněných tvárnic zděné rozměr 190 x 190 x 100 mm bezbarvé lesklé dezén mřížka | M2 | 8.292 | 0.11535 |  |  |  | 0 |  | CS ÚRS 2023 01 |  | 2
PP |  |  |  | Okna ze skleněných tvárnic zděné rozměr 190 x 190 x 100 mm bezbarvé lesklé dezén mřížka
VV |  |  |  | 1.5*1.25*5=9.375 [A] odečet větracích okének-5*0.57*0.38=-1.083 [B] Celkem: 9.375+-1.083=8.292 [C]
TS
SD |  | 764 |  | Konstrukce klempířské
P | 50 | 764002841 |  | Demontáž klempířských konstrukcí oplechování horních ploch zdí a nadezdívek do suti | M | 17.4 | 0 |  |  |  | 0 |  | CS ÚRS 2023 01 |  | 2
PP |  |  |  | Demontáž klempířských konstrukcí oplechování horních ploch zdí a nadezdívek do suti
VV |  |  |  | 1*2=2.000 [A] 7.7*2=15.400 [B] Celkem: 2+15.4=17.400 [C]
TS
P | 51 | 764002861 |  | Demontáž klempířských konstrukcí oplechování říms do suti | M | 21.71 | 0 |  |  |  | 0 |  | CS ÚRS 2023 01 |  | 2
PP |  |  |  | Demontáž klempířských konstrukcí oplechování říms do suti
VV |  |  |  | 10.855*2=21.710 [A]
TS
P | 52 | 764004801 |  | Demontáž klempířských konstrukcí žlabu podokapního do suti | M | 11.03 | 0 |  |  |  | 0 |  | CS ÚRS 2023 01 |  | 2
PP |  |  |  | Demontáž klempířských konstrukcí žlabu podokapního do suti
VV |  |  |  | 5.515*2=11.030 [A]
TS
P | 53 | 764004811 |  | Demontáž klempířských konstrukcí žlabu nadřímsového do suti | M | 21.71 | 0 |  |  |  | 0 |  | CS ÚRS 2023 01 |  | 2
PP |  |  |  | Demontáž klempířských konstrukcí žlabu nadřímsového do suti
VV |  |  |  | 10.855*2=21.710 [A]
TS
P | 54 | 764004861 |  | Demontáž klempířských konstrukcí svodu do suti | M | 9.76 | 0 |  |  |  | 0 |  | CS ÚRS 2023 01 |  | 2
PP |  |  |  | Demontáž klempířských konstrukcí svodu do suti
VV |  |  |  | 1*2=2.000 [A] 3.88*2=7.760 [B] Celkem: 2+7.76=9.760 [C]
TS
P | 55 | 764204105 |  | Montáž oplechování horních ploch zdí a nadezdívek (atik) rozvinuté šířky do 400 mm | M | 17.7 | 0 |  |  |  | 0 |  | CS ÚRS 2023 01 |  | 2
PP |  |  |  | Montáž oplechování horních ploch zdí a nadezdívek (atik) rozvinuté šířky do 400 mm
VV |  |  |  | K/2,22*1+2*7.85=17.700 [A]
TS
P | 56 | 764206105 |  | Montáž oplechování parapetů rovných, bez rohů, rozvinuté šířky do 400 mm | M | 39.94 | 4e-05 |  |  |  | 0 |  | CS ÚRS 2023 01 |  | 2
PP |  |  |  | Montáž oplechování parapetů rovných, bez rohů, rozvinuté šířky do 400 mm
VV |  |  |  | K/2.15*1.5=7.500 [A] K/2.42*10.7+2*5.52=32.440 [B] Celkem: 7.5+32.44=39.940 [C]
TS
P | 57 | 764208107 |  | Montáž oplechování říms a ozdobných prvků rovných, bez rohů, rozvinuté šířky přes 400 do 670 mm | M | 21.72 | 4e-05 |  |  |  | 0 |  | CS ÚRS 2023 01 |  | 2
PP |  |  |  | Montáž oplechování říms a ozdobných prvků rovných, bez rohů, rozvinuté šířky přes 400 do 670 mm
VV |  |  |  | K/2.32*10.86=21.720 [A]
TS
P | 58 | 764301105 |  | Montáž lemování zdí boční nebo horní rovné, střech s krytinou prejzovou nebo vlnitou, rozvinuté šířky do 400 mm | M | 23.4 | 0 |  |  |  | 0 |  | CS ÚRS 2023 01 |  | 2
PP |  |  |  | Montáž lemování zdí boční nebo horní rovné, střech s krytinou prejzovou nebo vlnitou, rozvinuté šířky do 400 mm
VV |  |  |  | K/2,510.7*2+1*2=23.400 [A]
TS
P | 59 | 55350262 |  | tabule plechová z Pz tl 0,5mm s povrchovou úpravou | M2 | 33.864 | 0.00391 |  |  |  | 0 |  | CS ÚRS 2023 01 |  | 2
PP |  |  |  | tabule plechová z Pz tl 0,5mm s povrchovou úpravou
VV |  |  |  | K/2.15*1.5*0.27*1.1=2.228 [A] K/2.25.93*1.1=6.523 [B] K/2.311.95*1.1=13.145 [C] K/2.47.95*1.1=8.745 [D] K/2.52.93*1.1=3.223 [E] Celkem: 2.228+6.523+13.145+8.745+3.223=33.864 [F]
TS
P | 60 | 764511602 |  | Žlab podokapní z pozinkovaného plechu s povrchovou úpravou včetně háků a čel půlkruhový rš 330 mm | M | 32.4 | 0.00169 |  |  |  | 0 |  | CS ÚRS 2023 01 |  | 2
PP |  |  |  | Žlab podokapní z pozinkovaného plechu s povrchovou úpravou včetně háků a čel půlkruhový rš 330 mm
VV |  |  |  | K/2.62*5.5=11.000 [A] K/2.62*10.7=21.400 [B] Celkem: 11+21.4=32.400 [C]
TS
P | 61 | 764511642 |  | Žlab podokapní z pozinkovaného plechu s povrchovou úpravou včetně háků a čel kotlík oválný (trychtýřový), rš žlabu/průměr svodu 330/100 mm | KUS | 4 | 0.00036 |  |  |  | 0 |  | CS ÚRS 2023 01 |  | 2
PP |  |  |  | Žlab podokapní z pozinkovaného plechu s povrchovou úpravou včetně háků a čel kotlík oválný (trychtýřový), rš žlabu/průměr svodu 330/100 mm
VV
TS
P | 62 | 764518622 |  | Svod z pozinkovaného plechu s upraveným povrchem včetně objímek, kolen a odskoků kruhový, průměru 100 mm | M | 10 | 0.00217 |  |  |  | 0 |  | CS ÚRS 2023 01 |  | 2
PP |  |  |  | Svod z pozinkovaného plechu s upraveným povrchem včetně objímek, kolen a odskoků kruhový, průměru 100 mm
VV |  |  |  | K/2.62*1=2.000 [A] K/2.62*4=8.000 [B] Celkem: 2+8=10.000 [C]
TS
P | 63 | 998764101 |  | Přesun hmot pro konstrukce klempířské stanovený z hmotnosti přesunovaného materiálu vodorovná dopravní vzdálenost do 50 m v objektech výšky do 6 m | T | 0.213 | 0 |  |  |  | 0 |  | CS ÚRS 2023 01 |  | 2
PP |  |  |  | Přesun hmot pro konstrukce klempířské stanovený z hmotnosti přesunovaného materiálu vodorovná dopravní vzdálenost do 50 m v objektech výšky do 6 m
VV
TS
SD |  | 766 |  | Konstrukce truhlářské
P | 64 | 766622216 |  | Montáž oken plastových plochy do 1 m2 včetně montáže rámu otevíravých do zdiva | KUS | 5 | 0.00027 |  |  |  | 0 |  | CS ÚRS 2023 01 |  | 2
PP |  |  |  | Montáž oken plastových plochy do 1 m2 včetně montáže rámu otevíravých do zdiva
VV |  |  |  | okno do luxfer velikosti 0,5*0,38*0,08-dvojsklo+síťka proti hmyzu5=5.000 [A]
TS
P | 65 | 61140049 |  | okno plastové otevíravé/sklopné dvojsklo do plochy 1m2 | M2 | 1.083 | 0.03472 |  |  |  | 0 |  | CS ÚRS 2023 01 |  | 2
PP |  |  |  | okno plastové otevíravé/sklopné dvojsklo do plochy 1m2
VV |  |  |  | 5*0.57*0.38=1.083 [A]
TS
P | 66 | R766694112 |  | Montáž ostatních truhlářských konstrukcí parapetních desek dřevěných nebo plastových šířky do 300 mm, délky přes 1000 do 1600 mm | KUS | 5 | 0 |  |  |  | 0 |  | R-položka |  | 2
PP |  |  |  | Montáž ostatních truhlářských konstrukcí parapetních desek dřevěných nebo plastových šířky do 300 mm, délky přes 1000 do 1600 mm
VV
TS
P | 67 | 61140077 |  | parapet plastový vnitřní – š 150mm, barva bílá | M | 7.5 | 0.0008 |  |  |  | 0 |  | CS ÚRS 2023 01 |  | 2
PP |  |  |  | parapet plastový vnitřní – š 150mm, barva bílá
VV |  |  |  | 1.5*5=7.500 [A]
TS
P | 68 | 998766101 |  | Přesun hmot pro konstrukce truhlářské stanovený z hmotnosti přesunovaného materiálu vodorovná dopravní vzdálenost do 50 m v objektech výšky do 6 m | T | 0.045 | 0 |  |  |  | 0 |  | CS ÚRS 2023 01 |  | 2
PP |  |  |  | Přesun hmot pro konstrukce truhlářské stanovený z hmotnosti přesunovaného materiálu vodorovná dopravní vzdálenost do 50 m v objektech výšky do 6 m
VV
TS
SD |  | 767 |  | Konstrukce zámečnické
P | 69 | 767691822 |  | Ostatní práce - vyvěšení nebo zavěšení kovových křídel dveří, plochy do 2 m2 | KUS | 2 | 0 |  |  |  | 0 |  | CS ÚRS 2023 01 |  | 2
PP |  |  |  | Ostatní práce - vyvěšení nebo zavěšení kovových křídel dveří, plochy do 2 m2
VV |  |  |  | vyvěšení + zavěšení2*1=2.000 [A]
TS
P | 70 | 767691832 |  | Ostatní práce - vyvěšení nebo zavěšení kovových křídel vrat, plochy do 4 m2 | KUS | 6 | 0 |  |  |  | 0 |  | CS ÚRS 2023 01 |  | 2
PP |  |  |  | Ostatní práce - vyvěšení nebo zavěšení kovových křídel vrat, plochy do 4 m2
VV |  |  |  | 3*2=6.000 [A]
TS
P | 71 | 767810113 |  | Montáž větracích mřížek ocelových čtyřhranných, průřezu přes 0,04 do 0,09 m2 | KUS | 2 | 0 |  |  |  | 0 |  | CS ÚRS 2023 01 |  | 2
PP |  |  |  | Montáž větracích mřížek ocelových čtyřhranných, průřezu přes 0,04 do 0,09 m2
VV
TS
P | 72 | 55341413 |  | průvětrník mřížový s klapkami 300x300mm | KUS | 2 | 0.0026 |  |  |  | 0 |  | CS ÚRS 2023 01 |  | 2
PP |  |  |  | průvětrník mřížový s klapkami 300x300mm
VV
TS
P | 73 | 767810811 |  | Demontáž větracích mřížek ocelových čtyřhranných neho kruhových | KUS | 2 | 0 |  |  |  | 0 |  | CS ÚRS 2023 01 |  | 2
PP |  |  |  | Demontáž větracích mřížek ocelových čtyřhranných neho kruhových
VV
TS
P | 74 | R76783210 |  | Montáž venkovních požárních žebříků do zdiva se suchovodem | KPL | 1 | 0 |  |  |  | 0 |  | R-položka |  | 2
PP |  |  |  | Montáž venkovních požárních žebříků do zdiva se suchovodem
VV |  |  |  | dle tabulky výrobků-z.5.11=1.000 [A]
TS
P | 75 | R4498300 |  | žebřík venkovní se suchovodem v provedení žárový Zn | KPL | 1 | 0.3415 |  |  |  | 0 |  | R-položka |  | 2
PP |  |  |  | žebřík venkovní se suchovodem v provedení žárový Zn
VV |  |  |  | dle tabulky výrobků-z.5.11=1.000 [A]
TS
P | 76 | 767832802 |  | Demontáž venkovních požárních žebříků bez ochranného koše | M | 4.37 | 0 |  |  |  | 0 |  | CS ÚRS 2023 01 |  | 2
PP |  |  |  | Demontáž venkovních požárních žebříků bez ochranného koše
VV
TS
P | 77 | 998767101 |  | Přesun hmot pro zámečnické konstrukce stanovený z hmotnosti přesunovaného materiálu vodorovná dopravní vzdálenost do 50 m v objektech výšky do 6 m | T | 0.347 | 0 |  |  |  | 0 |  | CS ÚRS 2023 01 |  | 2
PP |  |  |  | Přesun hmot pro zámečnické konstrukce stanovený z hmotnosti přesunovaného materiálu vodorovná dopravní vzdálenost do 50 m v objektech výšky do 6 m
VV
TS
SD |  | 781 |  | Dokončovací práce - obklady
P | 78 | 781734112 |  | Montáž obkladů vnějších stěn z obkladaček nebo obkladových pásků cihelných lepených flexibilním lepidlem přes 50 do 85 ks/m2 | M2 | 33.903 | 0.005 |  |  |  | 0 |  | CS ÚRS 2023 01 |  | 2
PP |  |  |  | Montáž obkladů vnějších stěn z obkladaček nebo obkladových pásků cihelných lepených flexibilním lepidlem přes 50 do 85 ks/m2
VV |  |  |  | obklad soklu-skladba F02-dle výkr. D.2.2.1.2.1_3_1010.9*11.1*2=19.980 [A] obklad soklu0.9*7.735*2=13.923 [B] Celkem: 19.98+13.923=33.903 [C]
TS
P | 79 | R123081872 |  | Pásek lícový | M2 | 37.293 | 0 |  |  |  | 0 |  | R-položka |  | 2
PP |  |  |  | Pásek lícový
VV |  |  |  | výměra skladby*koeficient 33.903*1.1=37.293 [A]
TS
P | 80 | 998781101 |  | Přesun hmot pro obklady keramické stanovený z hmotnosti přesunovaného materiálu vodorovná dopravní vzdálenost do 50 m v objektech výšky do 6 m | T | 0.17 | 0 |  |  |  | 0 |  | CS ÚRS 2023 01 |  | 2
PP |  |  |  | Přesun hmot pro obklady keramické stanovený z hmotnosti přesunovaného materiálu vodorovná dopravní vzdálenost do 50 m v objektech výšky do 6 m
VV
TS
SD |  | 783 |  | Dokončovací práce - nátěry
P | 81 | 783301303 |  | Příprava podkladu zámečnických konstrukcí před provedením nátěru odrezivění odrezovačem bezoplachovým | M2 | 39.969 | 7e-05 |  |  |  | 0 |  | CS ÚRS 2023 01 |  | 2
PP |  |  |  | Příprava podkladu zámečnických konstrukcí před provedením nátěru odrezivění odrezovačem bezoplachovým
VV |  |  |  | vrata1.6*2.545*4*2=32.576 [A] dveře1*2.1*2=4.200 [B] Z5.2-protidešťová žaluzie0.58*2.52*2=2.923 [C] dvířka v soklu0.9*0.3=0.270 [D] Celkem: 32.576+4.2+2.923+0.27=39.969 [E]
TS
P | 82 | 783301313 |  | Příprava podkladu zámečnických konstrukcí před provedením nátěru odmaštění odmašťovačem ředidlovým | M2 | 39.969 | 7e-05 |  |  |  | 0 |  | CS ÚRS 2023 01 |  | 2
PP |  |  |  | Příprava podkladu zámečnických konstrukcí před provedením nátěru odmaštění odmašťovačem ředidlovým
VV |  |  |  | 39.969=39.969 [A]
TS
P | 83 | 783301401 |  | Příprava podkladu zámečnických konstrukcí před provedením nátěru ometení | M2 | 39.969 | 0 |  |  |  | 0 |  | CS ÚRS 2023 01 |  | 2
PP |  |  |  | Příprava podkladu zámečnických konstrukcí před provedením nátěru ometení
VV |  |  |  | 39.969=39.969 [A]
TS
P | 84 | 783306809 |  | Odstranění nátěrů ze zámečnických konstrukcí okartáčováním | M2 | 39.969 | 0 |  |  |  | 0 |  | CS ÚRS 2023 01 |  | 2
PP |  |  |  | Odstranění nátěrů ze zámečnických konstrukcí okartáčováním
VV |  |  |  | 39.969=39.969 [A]
TS
P | 85 | 783314203 |  | Základní antikorozní nátěr zámečnických konstrukcí jednonásobný syntetický samozákladující | M2 | 39.969 | 0.00014 |  |  |  | 0 |  | CS ÚRS 2023 01 |  | 2
PP |  |  |  | Základní antikorozní nátěr zámečnických konstrukcí jednonásobný syntetický samozákladující
VV |  |  |  | 39.969=39.969 [A]
TS
P | 86 | 783317101 |  | Krycí nátěr (email) zámečnických konstrukcí jednonásobný syntetický standardní | M2 | 39.969 | 0.00012 |  |  |  | 0 |  | CS ÚRS 2023 01 |  | 2
PP |  |  |  | Krycí nátěr (email) zámečnických konstrukcí jednonásobný syntetický standardní
VV |  |  |  | 39.969=39.969 [A]
TS
P | 87 | 783813131 |  | Penetrační nátěr omítek hladkých omítek hladkých, zrnitých tenkovrstvých nebo štukových stupně členitosti 1 a 2 syntetický | M2 | 121.841 | 0.0002 |  |  |  | 0 |  | CS ÚRS 2023 01 |  | 2
PP |  |  |  | Penetrační nátěr omítek hladkých omítek hladkých, zrnitých tenkovrstvých nebo štukových stupně členitosti 1 a 2 syntetický
VV |  |  |  | odečet soklové partie-0.9*11.1*2=-19.980 [A] odečet soklové partie-0.9*7.735*2=-13.923 [B] 155.744=155.744 [C] Celkem: -19.98+-13.923+155.744=121.841 [D]
TS
P | 88 | R055 |  | 3D logo "Správa železnic" dodávka a montáž | KPL | 1 | 0 |  |  |  | 0 |  | R-položka |  | 2
PP |  |  |  | 3D logo "Správa železnic" dodávka a montáž
VV |  |  |  | dle tabulky ostatních výrobků 0V/2.11=1.000 [A]
TS |  |  |  | Extrudovaný polystyren vhodný do exterieru, barevný nástřik
P | 89 | R78381313 |  | Hloubkový zpevňovač omítky na bázi roztoku syntetické pryskyřice v organických rozpouštědlech | M2 | 77.872 | 0.0002 |  |  |  | 0 |  | R-položka |  | 2
PP |  |  |  | Hloubkový zpevňovač omítky na bázi roztoku syntetické pryskyřice v organických rozpouštědlech
VV |  |  |  | 155.744*0.5=77.872 [A]
TS
P | 90 | 783822213 |  | Vyrovnání omítek před provedením nátěru celoplošné, tloušťky do 3 mm, stěrkou modifikovanou cementovou | M2 | 77.872 | 0.00472 |  |  |  | 0 |  | CS ÚRS 2023 01 |  | 2
PP |  |  |  | Vyrovnání omítek před provedením nátěru celoplošné, tloušťky do 3 mm, stěrkou modifikovanou cementovou
VV |  |  |  | skladba F01+F02-plochy(11.1*3.875*2)+(4.42*7.735*2)=154.402 [A] ostění(0.15*1.5*5)+(0.15*5*2)=2.625 [B] nadstřešní část0.9*1.15*2+0.9*5.85*2=12.600 [C] atika-vnitřní strana0.9*4=3.600 [D] římsa(0.32+0.1)*10.855*2=9.118 [E] odečet žaluzií-2.5*0.6*2=-3.000 [F] odečet oken-1.5*1.25*5=-9.375 [G] odečet dveří-1.6*2.545*3=-12.216 [H] odečet dveří-1*2.01=-2.010 [I] Celkem: 154.402+2.625+12.6+3.6+9.118+-3+-9.375+-12.216+-2.01=155.744 [J] 155.744*0.5=77.872 [K]
TS
P | 91 | 783923171 |  | Penetrační nátěr betonových podlah hrubých akrylátový | M2 | 84.94 | 0.00025 |  |  |  | 0 |  | CS ÚRS 2023 01 |  | 2
PP |  |  |  | Penetrační nátěr betonových podlah hrubých akrylátový
VV |  |  |  | penetrace pod asfaltové souvrství84.94=84.940 [A]
TS
P | 92 | 783933151 |  | Penetrační nátěr betonových podlah hladkých (z pohledového nebo gletovaného betonu, stěrky apod.) epoxidový | M2 | 18.802 | 0.00029 |  |  |  | 0 |  | CS ÚRS 2023 01 |  | 2
PP |  |  |  | Penetrační nátěr betonových podlah hladkých (z pohledového nebo gletovaného betonu, stěrky apod.) epoxidový
VV |  |  |  | 9.401*2=18.802 [A]
TS
P | 93 | 783947153 |  | Krycí (uzavírací) nátěr betonových podlah jednonásobný polyuretanový rozpouštědlový | M2 | 9.401 | 0.00016 |  |  |  | 0 |  | CS ÚRS 2023 01 |  | 2
PP |  |  |  | Krycí (uzavírací) nátěr betonových podlah jednonásobný polyuretanový rozpouštědlový
VV |  |  |  | 9.401=9.401 [A]
TS
SD |  | 9 |  | Ostatní konstrukce a práce, bourání
P | 16 | 941211111 |  | Montáž lešení řadového rámového lehkého pracovního s podlahami s provozním zatížením tř. 3 do 200 kg/m2 šířky tř. SW06 od 0,6 do 0,9 m, výšky do 10 m | M2 | 165.748 | 0 |  |  |  | 0 |  | CS ÚRS 2023 01 |  | 2
PP |  |  |  | Montáž lešení řadového rámového lehkého pracovního s podlahami s provozním zatížením tř. 3 do 200 kg/m2 šířky tř. SW06 od 0,6 do 0,9 m, výšky do 10 m
VV |  |  |  | 4.4*(11.1+11.1+7.735+7.735)=165.748 [A]
TS
P | 17 | 941211211 |  | Montáž lešení řadového rámového lehkého pracovního s podlahami s provozním zatížením tř. 3 do 200 kg/m2 Příplatek za první a každý další den použití lešení k ce | M2 | 4972.44 | 0 |  |  |  | 0 |  | CS ÚRS 2023 01 |  | 2
PP |  |  |  | Montáž lešení řadového rámového lehkého pracovního s podlahami s provozním zatížením tř. 3 do 200 kg/m2 Příplatek za první a každý další den použití lešení k ceně -1111 nebo -1112
VV |  |  |  | 4.4*(11.1+11.1+7.735+7.735)*30=4 972.440 [A]
TS
P | 18 | 941211811 |  | Demontáž lešení řadového rámového lehkého pracovního s provozním zatížením tř. 3 do 200 kg/m2 šířky tř. SW06 od 0,6 do 0,9 m, výšky do 10 m | M2 | 165.748 | 0 |  |  |  | 0 |  | CS ÚRS 2023 01 |  | 2
PP |  |  |  | Demontáž lešení řadového rámového lehkého pracovního s provozním zatížením tř. 3 do 200 kg/m2 šířky tř. SW06 od 0,6 do 0,9 m, výšky do 10 m
VV |  |  |  | 4.4*(11.1+11.1+7.735+7.735)=165.748 [A]
TS
P | 19 | 962081131 |  | Bourání zdiva příček nebo vybourání otvorů ze skleněných tvárnic, tl. do 100 mm | M2 | 9.375 | 0 |  |  |  | 0 |  | CS ÚRS 2023 01 |  | 2
PP |  |  |  | Bourání zdiva příček nebo vybourání otvorů ze skleněných tvárnic, tl. do 100 mm
VV |  |  |  | vybourání oken5*1.5*1.25=9.375 [A]
TS
P | 20 | 978015361 |  | Otlučení vápenných nebo vápenocementových omítek vnějších ploch s vyškrabáním spar a s očištěním zdiva stupně členitosti 1 a 2, v rozsahu přes 30 do 50 % | M2 | 77.872 | 0 |  |  |  | 0 |  | CS ÚRS 2023 01 |  | 2
PP |  |  |  | Otlučení vápenných nebo vápenocementových omítek vnějších ploch s vyškrabáním spar a s očištěním zdiva stupně členitosti 1 a 2, v rozsahu přes 30 do 50 %
VV |  |  |  | 155.744*0.5=77.872 [A]
TS
P | 21 | 978015391 |  | Otlučení vápenných nebo vápenocementových omítek vnějších ploch s vyškrabáním spar a s očištěním zdiva stupně členitosti 1 a 2, v rozsahu přes 80 do 100 % | M2 | 30.136 | 0 |  |  |  | 0 |  | CS ÚRS 2023 01 |  | 2
PP |  |  |  | Otlučení vápenných nebo vápenocementových omítek vnějších ploch s vyškrabáním spar a s očištěním zdiva stupně členitosti 1 a 2, v rozsahu přes 80 do 100 %
VV |  |  |  | skladba F03(11.1+11.1+7.735+7.735)*0.8=30.136 [A]
TS
P | 22 | 985112132 |  | Odsekání degradovaného betonu rubu kleneb a podlah, tloušťky přes 10 do 30 mm | M2 | 9.401 | 0 |  |  |  | 0 |  | CS ÚRS 2023 01 |  | 2
PP |  |  |  | Odsekání degradovaného betonu rubu kleneb a podlah, tloušťky přes 10 do 30 mm
VV |  |  |  | rampa11.06*0.85=9.401 [A]
TS
P | 23 | 985131311 |  | Očištění ploch stěn, rubu kleneb a podlah ruční dočištění ocelovými kartáči | M2 | 94.341 | 0 |  |  |  | 0 |  | CS ÚRS 2023 01 |  | 2
PP |  |  |  | Očištění ploch stěn, rubu kleneb a podlah ruční dočištění ocelovými kartáči
VV |  |  |  | 84.94=84.940 [A] 9.401=9.401 [B] Celkem: 84.94+9.401=94.341 [C]
TS
P | 24 | 985311312 |  | Reprofilace betonu sanačními maltami na cementové bázi ručně rubu kleneb a podlah, tloušťky přes 10 do 20 mm | M2 | 51.871 | 0.04029 |  |  |  | 0 |  | CS ÚRS 2023 01 |  | 2
PP |  |  |  | Reprofilace betonu sanačními maltami na cementové bázi ručně rubu kleneb a podlah, tloušťky přes 10 do 20 mm
VV |  |  |  | skladba R0184.94*0.5=42.470 [A] skladba P019.401=9.401 [B] Celkem: 42.47+9.401=51.871 [C]
TS
P | 25 | R98532121 |  | Ochranný nátěr betonářské výztuže 1 vrstva | M2 | 9.401 | 0.00089 |  |  |  | 0 |  | R-položka |  | 2
PP |  |  |  | Ochranný nátěr betonářské výztuže 1 vrstva
VV |  |  |  | 9.401=9.401 [A]
TS
P | 26 | 985323912 |  | Spojovací můstek reprofilovaného betonu Příplatek k cenám za plochu do 10 m2 jednotlivě | M2 | 9.401 | 0 |  |  |  | 0 |  | CS ÚRS 2023 01 |  | 2
PP |  |  |  | Spojovací můstek reprofilovaného betonu Příplatek k cenám za plochu do 10 m2 jednotlivě
VV |  |  |  | 9.401=9.401 [A]
TS
SD |  | 997 |  | Přesun sutě
P | 27 | 997013111 |  | Vnitrostaveništní doprava suti a vybouraných hmot vodorovně do 50 m svisle s použitím mechanizace pro budovy a haly výšky do 6 m | T | 12.995 | 0 |  |  |  | 0 |  | CS ÚRS 2023 01 |  | 2
PP |  |  |  | Vnitrostaveništní doprava suti a vybouraných hmot vodorovně do 50 m svisle s použitím mechanizace pro budovy a haly výšky do 6 m
VV |  |  |  | 6.376+0.516+4.656+0.513+0.934=12.995 [A]
TS
P | 28 | R015631.907 |  | Poplatek za uložení stavebního odpadu na skládce (skládkovné) směsného stavebního a demoličního zatříděného do Katalogu odpadů pod kódem 17 09 04 včetně dopravy | T | 4.656 | 0 |  |  |  | 0 |  | R-položka |  | 2
PP |  |  |  | Poplatek za uložení stavebního odpadu na skládce (skládkovné) směsného stavebního a demoličního zatříděného do Katalogu odpadů pod kódem 17 09 04 včetně dopravy, Evidenční položka. Neoceňovat v objektu SO/PS, položka se oceňuje pouze v objektu SO 90-90
VV |  |  |  | 2.258+1.778+0.620=4.656 [A]
TS |  |  |  | 1. Položka obsahuje: • veškeré poplatky provozovateli skládky, recyklační linky nebo jiného zařízení na zpracování nebo likvidaci odpadů související s převzetím, uložením, zpracováním nebo likvidací odpadu, • náklady spojené s dopravou odpadu z místa stavby na místo převzetí provozovatelem skládky, recyklační linky nebo jiného zařízení na zpracování nebo likvidaci odpadů, • náklady spojené s vyložením a manipulací s materiálem v místě skládky. 2. Položka neobsahuje: • náklady spojené s naložením a manipulací s materiálem. 3. Způsob měření: • [měrná jednotka – nejčastěji Tuna] určující množství odpadu vytříděného v souladu se zákonem č. 541/2020 Sb., o odpadech, v platném znění
P | 29 | R015804.905 |  | Poplatek za uložení stavebního odpadu na skládce (skládkovné) ze skla zatříděného do Katalogu odpadů pod kódem 17 02 02 včetně dopravy, Evidenční položka. Neoce | T | 0.516 | 0 |  |  |  | 0 |  | R-položka |  | 2
PP |  |  |  | Poplatek za uložení stavebního odpadu na skládce (skládkovné) ze skla zatříděného do Katalogu odpadů pod kódem 17 02 02 včetně dopravy, Evidenční položka. Neoceňovat v objektu SO/PS, položka se oceňuje pouze v objektu SO 90-90
VV
TS |  |  |  | 1. Položka obsahuje: • veškeré poplatky provozovateli skládky, recyklační linky nebo jiného zařízení na zpracování nebo likvidaci odpadů související s převzetím, uložením, zpracováním nebo likvidací odpadu, • náklady spojené s dopravou odpadu z místa stavby na místo převzetí provozovatelem skládky, recyklační linky nebo jiného zařízení na zpracování nebo likvidaci odpadů, • náklady spojené s vyložením a manipulací s materiálem v místě skládky. 2. Položka neobsahuje: • náklady spojené s naložením a manipulací s materiálem. 3. Způsob měření: • [měrná jednotka – nejčastěji Tuna] určující množství odpadu vytříděného v souladu se zákonem č. 541/2020 Sb., o odpadech, v platném znění
P | 30 | R015112.901 |  | POPLATEK ZA LIKVIDACI ODPADU NEKONTAMINOVANÝCH - 17 05 04 VYTĚŽENÉ ZEMINY A HORNINY - I.TŔÍDA TÉŽITELNOSTI VČETNĚ DOPRAVY Evidenční položka. Neoceňovat v objek | T | 6.376 | 0 |  |  |  | 0 |  | R-položka |  | 2
PP |  |  |  | POPLATEK ZA LIKVIDACI ODPADU NEKONTAMINOVANÝCH - 17 05 04 VYTĚŽENÉ ZEMINY A HORNINY - I.TŔÍDA TÉŽITELNOSTI VČETNĚ DOPRAVY Evidenční položka. Neoceňovat v objektu SO/PS, položka se oceňuje pouze v objektu SO 90-90
VV |  |  |  | vytlačená zemina betové lože+patak(3.142+0.4)*1.8=6.376 [A]
TS |  |  |  | 1. Položka obsahuje: • veškeré poplatky provozovateli skládky, recyklační linky nebo jiného zařízení na zpracování nebo likvidaci odpadů související s převzetím, uložením, zpracováním nebo likvidací odpadu, • náklady spojené s dopravou odpadu z místa stavby na místo převzetí provozovatelem skládky, recyklační linky nebo jiného zařízení na zpracování nebo likvidaci odpadů, • náklady spojené s vyložením a manipulací s materiálem v místě skládky. 2. Položka neobsahuje: • náklady spojené s naložením a manipulací s materiálem. 3. Způsob měření: • [měrná jednotka – nejčastěji Tuna] určující množství odpadu vytříděného v souladu se zákonem č. 541/2020 Sb., o odpadech, v platném znění
P | 31 | R015822.910 |  | ULOŽENÍ NA RECYKLAČNÍ SKLÁDCE 17 04 05 - ŽELEZO A OCEL VČETNĚ DOPRAVY Evidenční položka. Neoceňovat v objektu SO/PS, položka se oceňuje pouze v objektu SO 90-90 | T | 0.513 | 0 |  |  |  | 0 |  | R-položka |  | 2
PP |  |  |  | ULOŽENÍ NA RECYKLAČNÍ SKLÁDCE 17 04 05 - ŽELEZO A OCEL VČETNĚ DOPRAVY Evidenční položka. Neoceňovat v objektu SO/PS, položka se oceňuje pouze v objektu SO 90-90
VV |  |  |  | 0.381+0.132=0.513 [A]
TS |  |  |  | 1. Položka obsahuje: • veškeré poplatky provozovateli skládky, recyklační linky nebo jiného zařízení na zpracování nebo likvidaci odpadů související s převzetím, uložením, zpracováním nebo likvidací odpadu, • náklady spojené s dopravou odpadu z místa stavby na místo převzetí provozovatelem skládky, recyklační linky nebo jiného zařízení na zpracování nebo likvidaci odpadů, • náklady spojené s vyložením a manipulací s materiálem v místě skládky. 2. Položka neobsahuje: • náklady spojené s naložením a manipulací s materiálem. 3. Způsob měření: • [měrná jednotka – nejčastěji Tuna] určující množství odpadu vytříděného v souladu se zákonem č. 541/2020 Sb., o odpadech, v platném znění
P | 32 | R015847.906 |  | Poplatek za uložení stavebního odpadu na skládce (skládkovné) asfaltového s obsahem dehtu zatříděného do Katalogu odpadů pod kódem 17 03 01 Včetně dopravy Evide | T | 0.934 | 0 |  |  |  | 0 |  | R-položka |  | 2
PP |  |  |  | Poplatek za uložení stavebního odpadu na skládce (skládkovné) asfaltového s obsahem dehtu zatříděného do Katalogu odpadů pod kódem 17 03 01 Včetně dopravy Evidenční položka. Neoceňovat v objektu SO/PS, položka se oceňuje pouze v objektu SO 90-90
VV
TS |  |  |  | E1. Položka obsahuje: • veškeré poplatky provozovateli skládky, recyklační linky nebo jiného zařízení na zpracování nebo likvidaci odpadů související s převzetím, uložením, zpracováním nebo likvidací odpadu, • náklady spojené s dopravou odpadu z místa stavby na místo převzetí provozovatelem skládky, recyklační linky nebo jiného zařízení na zpracování nebo likvidaci odpadů, • náklady spojené s vyložením a manipulací s materiálem v místě skládky. 2. Položka neobsahuje: • náklady spojené s naložením a manipulací s materiálem. 3. Způsob měření: • [měrná jednotka – nejčastěji Tuna] určující množství odpadu vytříděného v souladu se zákonem č. 541/2020 Sb., o odpadech, v platném znění
SD |  | OST |  | Ostatní
P | 94 | R10280002 |  | Zkoušky a prohlídky el rozvodů a zařízení pro objem montážních prací přes 100 do 500 tis Kč. Celková prohlídka, zkoušení, měření a vyhotovení výchozí revizní zp | KS | 1 | 0 |  |  |  | 0 |  | R-položka |  | 2
PP |  |  |  | Zkoušky a prohlídky el rozvodů a zařízení pro objem montážních prací přes 100 do 500 tis Kč. Celková prohlídka, zkoušení, měření a vyhotovení výchozí revizní zprávy revizním technikem s oprávněním "D".
VV
TS |  |  |  | Výchozí revize uzemnění a hromosvodu, fotodokumentace do dokumentace skutečného provedení (foto před zásypem výkopu, měření zemního odporu, ..)
P | 95 | R20890401 |  | Vyhotovení protokolu UTZ pro silnoproudá zařízení a zdroje | KS | 1 | 0 |  |  |  | 0 |  | R-položka |  | 2
PP |  |  |  | Vyhotovení protokolu UTZ pro silnoproudá zařízení a zdroje
VV
TS |  |  |  | Vyhotovení protokolu UTZ včetně funkční zkoušky, posouzení a vyhodnocení podkladů, vypracování protokolu, evidence protokolu pro silnoproudá zařízení a zdroje
P | 96 | R460010021 |  | Vytyčení vedení podzemního v obvodu železniční stanice | KM | 1 | 0 |  |  |  | 0 |  | R-položka |  | 2
PP |  |  |  | Vytyčení vedení podzemního v obvodu železniční stanice
VV
TS |  |  |  | Pro vnější rozvody NN; před zahájením výkopových prací; specialista určený SŽ

## D.2.2.1.02.47
SŽDC05 |  |  |  | Soupis prací objektu | [10 empty] | 3
6
S | Stavba: | 5423520054 |  | Rekonstrukce výpravní budovy ŽST Lovosice_ZM02 | [6 empty] | D.2.2 |  | Aspe | 0,00 | 2
O | Objekt: | D.2.2 |  | Pozemní stavební objekty | [9 empty] | 15,00 | 2
Typ | Poř. číslo | Kód položky | Varianta | Název položky | MJ | Množství | Jednotková hmotnost | Celková hmotnost |  |  | Jednotková cena |  | Cenové soustavy | 21,00 | 2
Dodávka
[9 empty] | Jednotková | Celkem | Jednotková | Celkem |  |  |  | Počet položek s nulovou cenou
O1 |  | D.2.2.1.02.47 |  | Trafostanice-Zařízení silnoproudé elektrotechniky vč.ochrany před bleskem
SD |  | 1 |  | Zemní práce
P | 1 | 132212611 |  | Hloubení rýh vedle kolejí šířky do 800 mm ručně zapažených i nezapažených, hloubky do 1,5 m objemu přes 2 m3 v hornině třídy těžitelnosti I skupiny 3 | M3 | 14.72 | 0 |  |  |  | 0 |  | CS ÚRS 2023 01 |  | 2
PP |  |  |  | Hloubení rýh vedle kolejí šířky do 800 mm ručně zapažených i nezapažených, hloubky do 1,5 m objemu přes 2 m3 v hornině třídy těžitelnosti I skupiny 3
VV |  |  |  | Výkop rýhy pro uložení zemnícího pásku ŠxHxD 0.4*0.8*46=14.720 [A] Celkem: 14.72=14.720 [B]
TS
P | 2 | 174112101 |  | Zásyp sypaninou z jakékoliv horniny při překopech inženýrských sítí ručně objemu do 30 m3 s uložením výkopku ve vrstvách se zhutněním jam, šachet, rýh nebo kole | M3 | 14.72 | 0 |  |  |  | 0 |  | CS ÚRS 2023 01 |  | 2
PP |  |  |  | Zásyp sypaninou z jakékoliv horniny při překopech inženýrských sítí ručně objemu do 30 m3 s uložením výkopku ve vrstvách se zhutněním jam, šachet, rýh nebo kolem objektů v těchto vykopávkách
VV |  |  |  | Zásyp rýhy, zhutnění, 14.72 finální úprava povrchu ŠxHxD 0.4*0.8*46=14.720 [A] Celkem: 14.72=14.720 [B]
TS
SD |  | 21-M |  | Elektromontáže
P | 21 | 210220020 |  | Montáž uzemňovacího vedení s upevněním, propojením a připojením pomocí svorek v zemi s izolací spojů vodičů FeZn páskou průřezu do 120 mm2 v městské zástavbě | M | 65 | 0 |  |  |  | 0 |  | CS ÚRS 2023 01 |  | 2
PP |  |  |  | Montáž uzemňovacího vedení s upevněním, propojením a připojením pomocí svorek v zemi s izolací spojů vodičů FeZn páskou průřezu do 120 mm2 v městské zástavbě
VV
TS
P | 22 | R1747153 |  | ZEMNICI PASKA FEZN 30X4 (BAL=50KG) | KG | 61.75 | 0 |  |  |  | 0 |  | Rpoložka |  | 2
PP |  |  |  | ZEMNICI PASKA FEZN 30X4 (BAL=50KG)
VV
TS
P | 23 | 210220101 |  | Montáž hromosvodného vedení svodových vodičů s podpěrami, průměru do 10 mm | M | 12 | 0 |  |  |  | 0 |  | CS ÚRS 2023 01 |  | 2
PP |  |  |  | Montáž hromosvodného vedení svodových vodičů s podpěrami, průměru do 10 mm
VV
TS
P | 24 | 35441072 |  | drát D 8mm FeZn pro hromosvod | KG | 4.8 | 0.001 |  |  |  | 0 |  | CS ÚRS 2023 01 |  | 2
PP |  |  |  | drát D 8mm FeZn pro hromosvod
VV
TS
P | 25 | 210220101 | 1 | Montáž hromosvodného vedení svodových vodičů s podpěrami, průměru do 10 mm | M | 70 | 0 |  |  |  | 0 |  | CS ÚRS 2023 01 |  | 2
PP |  |  |  | Montáž hromosvodného vedení svodových vodičů s podpěrami, průměru do 10 mm
VV
TS
P | 26 | 35441072 | 1 | drát D 8mm FeZn pro hromosvod | KG | 28 | 0.001 |  |  |  | 0 |  | CS ÚRS 2023 01 |  | 2
PP |  |  |  | drát D 8mm FeZn pro hromosvod
VV
TS
P | 27 | 210220111 |  | Montáž hromosvodného vedení svodových vodičů bez podpěr, průměru do 10 mm | M | 12 | 0 |  |  |  | 0 |  | CS ÚRS 2023 01 |  | 2
PP |  |  |  | Montáž hromosvodného vedení svodových vodičů bez podpěr, průměru do 10 mm
VV
TS
P | 28 | 35441073 |  | drát D 10mm FeZn | KG | 7.44 | 0.001 |  |  |  | 0 |  | CS ÚRS 2023 01 |  | 2
PP |  |  |  | drát D 10mm FeZn
VV
TS
SD |  | 741 |  | Elektroinstalace - silnoproud
P | 3 | 741420020 |  | Montáž hromosvodného vedení svorek s jedním šroubem | KUS | 50 | 0 |  |  |  | 0 |  | CS ÚRS 2023 01 |  | 2
PP |  |  |  | Montáž hromosvodného vedení svorek s jedním šroubem
VV
TS
P | 4 | R121446 |  | SVORKA SU | KUS | 50 | 0 |  |  |  | 0 |  | R-položka |  | 2
PP |  |  |  | SVORKA SU
VV
TS
P | 5 | 741420022 |  | Montáž hromosvodného vedení svorek se 3 a více šrouby | KUS | 16 | 0 |  |  |  | 0 |  | CS ÚRS 2023 01 |  | 2
PP |  |  |  | Montáž hromosvodného vedení svorek se 3 a více šrouby
VV
TS
P | 6 | R8500180 |  | Svorka odbočovací/připojovací SR 2 | KUS | 16 | 0 |  |  |  | 0 |  | R-položka |  | 2
PP |  |  |  | Svorka odbočovací/připojovací SR 2
VV
TS
P | 7 | 741420022 | 1 | Montáž hromosvodného vedení svorek se 3 a více šrouby | KUS | 6 | 0 |  |  |  | 0 |  | CS ÚRS 2023 01 |  | 2
PP |  |  |  | Montáž hromosvodného vedení svorek se 3 a více šrouby
VV |  |  |  | Svorka křížová drát - drát 6=6.000 [A] Celkem: 6=6.000 [B]
TS
P | 8 | R12141 |  | SVORKA SK | KUS | 6 | 0 |  |  |  | 0 |  | R-položka |  | 2
PP |  |  |  | SVORKA SK
VV
TS
P | 9 | 741420022 | 2 | Montáž hromosvodného vedení svorek se 3 a více šrouby | KUS | 3 | 0 |  |  |  | 0 |  | CS ÚRS 2023 01 |  | 2
PP |  |  |  | Montáž hromosvodného vedení svorek se 3 a více šrouby
VV
TS
P | 10 | R12143 |  | SVORKA SR 3B | KUS | 3 | 0 |  |  |  | 0 |  | R-položka |  | 2
PP |  |  |  | SVORKA SR 3B
VV |  |  |  | Svorka pásek- drát 3=3.000 [A] Celkem: 3=3.000 [B]
TS
P | 11 | 741420022 | 3 | Montáž hromosvodného vedení svorek se 3 a více šrouby | KUS | 3 | 0 |  |  |  | 0 |  | CS ÚRS 2023 01 |  | 2
PP |  |  |  | Montáž hromosvodného vedení svorek se 3 a více šrouby
VV
TS
P | 12 | R1214 |  | SVORKA SZA | KUS | 3 | 0 |  |  |  | 0 |  | R-položka |  | 2
PP |  |  |  | SVORKA SZA
VV |  |  |  | Svorka zkušební 3=3.000 [A] Celkem: 3=3.000 [B]
TS
P | 13 | 741420041 |  | Montáž hromosvodného vedení podpěr do zdiva klecových | KUS | 9 | 0 |  |  |  | 0 |  | CS ÚRS 2023 01 |  | 2
PP |  |  |  | Montáž hromosvodného vedení podpěr do zdiva klecových
VV
TS
P | 14 | R1218 |  | PODPERA VEDENI PV 1B-25 | KUS | 9 | 0 |  |  |  | 0 |  | R-položka |  | 2
PP |  |  |  | PODPERA VEDENI PV 1B-25
VV
TS
P | 15 | 741420041 | 1 | Montáž hromosvodného vedení podpěr do zdiva klecových | KUS | 8 | 0 |  |  |  | 0 |  | CS ÚRS 2023 01 |  | 2
PP |  |  |  | Montáž hromosvodného vedení podpěr do zdiva klecových
VV
TS
P | 16 | R1000305 |  | DT 101304 PV 21 c o 8 Podpěra vedení na ploché střechy - plas | KUS | 8 | 0 |  |  |  | 0 |  | R-položka |  | 2
PP |  |  |  | DT 101304 PV 21 c o 8 Podpěra vedení na ploché střechy - plas
VV
TS
P | 17 | 741420051 |  | Montáž hromosvodného vedení ochranných prvků úhelníků nebo trubek s držáky do zdiva | KUS | 3 | 0 |  |  |  | 0 |  | CS ÚRS 2023 01 |  | 2
PP |  |  |  | Montáž hromosvodného vedení ochranných prvků úhelníků nebo trubek s držáky do zdiva
VV
TS
P | 18 | 35441830 |  | úhelník ochranný na ochranu svodu - 1700mm, FeZn | KUS | 3 | 0.0042 |  |  |  | 0 |  | CS ÚRS 2023 01 |  | 2
PP |  |  |  | úhelník ochranný na ochranu svodu - 1700mm, FeZn
VV
TS
P | 19 | 741430002 |  | Montáž jímacích tyčí délky do 3 m, na konstrukci zděnou | KUS | 6 | 0 |  |  |  | 0 |  | CS ÚRS 2023 01 |  | 2
PP |  |  |  | Montáž jímacích tyčí délky do 3 m, na konstrukci zděnou
VV
TS
P | 20 | R35441 |  | tyč jímací s kovaným hrotem 500mm FeZn | KUS | 6 | 0 |  |  |  | 0 |  | R-položka |  | 2
PP |  |  |  | tyč jímací s kovaným hrotem 500mm FeZn
VV
TS
SD |  | HZS |  | Hodinové zúčtovací sazby
P | 29 | HZS4212 |  | Hodinové zúčtovací sazby ostatních profesí revizní a kontrolní činnost revizní technik specialista | HOD | 8 | 0 |  |  |  | 0 |  | CS ÚRS 2023 01 |  | 2
PP |  |  |  | Hodinové zúčtovací sazby ostatních profesí revizní a kontrolní činnost revizní technik specialista
VV
TS

## D.2.2.1.03.01
SŽDC05 |  |  |  | Soupis prací objektu | [10 empty] | 3
6
S | Stavba: | 5423520054 |  | Rekonstrukce výpravní budovy ŽST Lovosice_ZM02 | [6 empty] | D.2.2 |  | Aspe | 0,00 | 2
O | Objekt: | D.2.2 |  | Pozemní stavební objekty | [9 empty] | 15,00 | 2
Typ | Poř. číslo | Kód položky | Varianta | Název položky | MJ | Množství | Jednotková hmotnost | Celková hmotnost |  |  | Jednotková cena |  | Cenové soustavy | 21,00 | 2
Dodávka
[9 empty] | Jednotková | Celkem | Jednotková | Celkem |  |  |  | Počet položek s nulovou cenou
O1 |  | D.2.2.1.03.01 |  | Dočasné objekty-Architektonicko-stavební řešení
SD |  | 6 |  | Úpravy povrchů, podlahy a osazování výplní
P | 14 | 641941712 |  | Osazování rámů kovových okenních na montážní pěnu, o ploše bez sdružených dveří nebo se sdruženými dveřmi přes 1 do 4 m2 | KUS | 3 | 0.00096 |  |  |  | 0 |  | CS ÚRS 2023 01 |  | 2
PP |  |  |  | Osazování rámů kovových okenních na montážní pěnu, o ploše bez sdružených dveří nebo se sdruženými dveřmi přes 1 do 4 m2
VV |  |  |  | dle tabulky výrobků 0.1a2=2.000 [A] dle tabulky výrobků 0.1b1=1.000 [B] Celkem: 2+1=3.000 [C]
TS
P | 15 | R110000 |  | Fixní okno 1600*1200 mm s okénkem s pokladní přesuvnou miskou 150*300*100 mm | KUS | 2 | 0.03472 |  |  |  | 0 |  | R-položka |  | 2
PP |  |  |  | Fixní okno 1600*1200 mm s okénkem s pokladní přesuvnou miskou 150*300*100 mm
VV |  |  |  | dle tabulky výrobků 01a2=2.000 [A]
TS |  |  |  | sklo vsg a na každé straně mikrofon+reproduktor
P | 16 | R110001 |  | Fixní okno 1400*1200 mm s okénkem s pokladní přesuvnou miskou 150*300*100 mm | KUS | 1 | 0.03472 |  |  |  | 0 |  | R-položka |  | 2
PP |  |  |  | Fixní okno 1400*1200 mm s okénkem s pokladní přesuvnou miskou 150*300*100 mm
VV |  |  |  | dle tabulky výrobků 01b1=1.000 [A]
TS |  |  |  | sklo vsg a na každé straně mikrofon+reproduktor
SD |  | 763 |  | Konstrukce suché výstavby
P | 25 | 763111812 |  | Demontáž příček ze sádrokartonových desek s nosnou konstrukcí z ocelových profilů jednoduchých, opláštění dvojité | M2 | 621.171 | 0 |  |  |  | 0 |  | CS ÚRS 2023 01 |  | 2
PP |  |  |  | Demontáž příček ze sádrokartonových desek s nosnou konstrukcí z ocelových profilů jednoduchých, opláštění dvojité
VV |  |  |  | 621.171=621.171 [A]
TS
P | 26 | 763131821 |  | Demontáž podhledu nebo samostatného požárního předělu ze sádrokartonových desek s nosnou konstrukcí dvouvrstvou z ocelových profilů, opláštění jednoduché | M2 | 251.78 | 0 |  |  |  | 0 |  | CS ÚRS 2023 01 |  | 2
PP |  |  |  | Demontáž podhledu nebo samostatného požárního předělu ze sádrokartonových desek s nosnou konstrukcí dvouvrstvou z ocelových profilů, opláštění jednoduché
VV |  |  |  | 251.78=251.780 [A]
TS
P | 27 | 763181311 |  | Výplně otvorů konstrukcí ze sádrokartonových desek montáž zárubně kovové s konstrukcí jednokřídlové | KUS | 7 | 0.00022 |  |  |  | 0 |  | CS ÚRS 2023 01 |  | 2
PP |  |  |  | Výplně otvorů konstrukcí ze sádrokartonových desek montáž zárubně kovové s konstrukcí jednokřídlové
VV |  |  |  | dle tabulky výrobků6=6.000 [A] 2.NP1=1.000 [B] Celkem: 6+1=7.000 [C]
TS
P | 28 | 55331590 |  | zárubeň jednokřídlá ocelová pro sádrokartonové příčky tl stěny 75-100mm rozměru 800/1970, 2100mm | KUS | 6 | 0.01249 |  |  |  | 0 |  | CS ÚRS 2023 01 |  | 2
PP |  |  |  | zárubeň jednokřídlá ocelová pro sádrokartonové příčky tl stěny 75-100mm rozměru 800/1970, 2100mm
VV
TS |  |  |  | S, SH, SP
P | 29 | 61162088 |  | dveře jednokřídlé dřevotřískové povrch laminátový plné 1000x1970-2100mm | KUS | 6 | 0.0215 |  |  |  | 0 |  | CS ÚRS 2023 01 |  | 2
PP |  |  |  | dveře jednokřídlé dřevotřískové povrch laminátový plné 1000x1970-2100mm
VV |  |  |  | 6=6.000 [A]
TS
P | 30 | 61162086 |  | dveře jednokřídlé dřevotřískové povrch laminátový plné 800x1970-2100mm | KUS | 1 | 0.0195 |  |  |  | 0 |  | CS ÚRS 2023 01 |  | 2
PP |  |  |  | dveře jednokřídlé dřevotřískové povrch laminátový plné 800x1970-2100mm
VV |  |  |  | 2.NP1=1.000 [A]
TS
P | 31 | 55331592 |  | zárubeň jednokřídlá ocelová pro sádrokartonové příčky tl stěny 75-100mm rozměru 1100/1970, 2100mm | KUS | 1 | 0.01325 |  |  |  | 0 |  | CS ÚRS 2023 01 |  | 2
PP |  |  |  | zárubeň jednokřídlá ocelová pro sádrokartonové příčky tl stěny 75-100mm rozměru 1100/1970, 2100mm
VV |  |  |  | 2.NP1=1.000 [A]
TS |  |  |  | S, SH, SP
P | 32 | 763181411 |  | Výplně otvorů konstrukcí ze sádrokartonových desek ztužující výplň otvoru pro dveře s CW a UW profilem, výšky příčky do 2,75 m nebo zátěže dveřního křídla do 25 | KUS | 7 | 0.00528 |  |  |  | 0 |  | CS ÚRS 2023 01 |  | 2
PP |  |  |  | Výplně otvorů konstrukcí ze sádrokartonových desek ztužující výplň otvoru pro dveře s CW a UW profilem, výšky příčky do 2,75 m nebo zátěže dveřního křídla do 25 kg
VV
TS
P | 33 | 998763302 |  | Přesun hmot pro konstrukce montované z desek sádrokartonových, sádrovláknitých, cementovláknitých nebo cementových stanovený z hmotnosti přesunovaného materiálu | T | 0.275 | 0 |  |  |  | 0 |  | CS ÚRS 2023 01 |  | 2
PP |  |  |  | Přesun hmot pro konstrukce montované z desek sádrokartonových, sádrovláknitých, cementovláknitých nebo cementových stanovený z hmotnosti přesunovaného materiálu vodorovná dopravní vzdálenost do 50 m v objektech výšky přes 6 do 12 m
VV
TS
SD |  | 9 |  | Ostatní konstrukce a práce, bourání
P | 17 | 953943212 |  | Osazování drobných kovových předmětů kotvených do stěny skříně pro hasicí přístroj | KUS | 2 | 0.00018 |  |  |  | 0 |  | CS ÚRS 2023 01 |  | 2
PP |  |  |  | Osazování drobných kovových předmětů kotvených do stěny skříně pro hasicí přístroj
VV |  |  |  | dle tabulky výrobků H.1a+H.2a2=2.000 [A]
TS
P | 18 | 44983132 |  | skříň nástěnného hydrantu C52 46x46cm | KUS | 2 | 0.0062 |  |  |  | 0 |  | CS ÚRS 2023 01 |  | 2
PP |  |  |  | skříň nástěnného hydrantu C52 46x46cm
VV
TS
P | 19 | 44981684 |  | hydrantový systém s tvarově stálou hadicí D25 30m | KUS | 2 | 0.029 |  |  |  | 0 |  | CS ÚRS 2023 01 |  | 2
PP |  |  |  | hydrantový systém s tvarově stálou hadicí D25 30m
VV
TS
P | 20 | 968062455 |  | Vybourání dřevěných rámů oken s křídly, dveřních zárubní, vrat, stěn, ostění nebo obkladů dveřních zárubní, plochy do 2 m2 | M2 | 12.18 | 0 |  |  |  | 0 |  | CS ÚRS 2023 01 |  | 2
PP |  |  |  | Vybourání dřevěných rámů oken s křídly, dveřních zárubní, vrat, stěn, ostění nebo obkladů dveřních zárubní, plochy do 2 m2
VV |  |  |  | 0.8*2.1*6=10.080 [A] 1*2.1*1=2.100 [B] Celkem: 10.08+2.1=12.180 [C]
TS
P | 21 | 968072246 |  | Vybourání kovových rámů oken s křídly, dveřních zárubní, vrat, stěn, ostění nebo obkladů okenních rámů s křídly jednoduchých, plochy do 4 m2 | M2 | 3 | 0 |  |  |  | 0 |  | CS ÚRS 2023 01 |  | 2
PP |  |  |  | Vybourání kovových rámů oken s křídly, dveřních zárubní, vrat, stěn, ostění nebo obkladů okenních rámů s křídly jednoduchých, plochy do 4 m2
VV |  |  |  | dle tabulky výrobků 0.1a2=2.000 [A] dle tabulky výrobků 0.1b1=1.000 [B] Celkem: 2+1=3.000 [C]
TS
P | 22 | R33943211 |  | Stěhování | KPL | 1 | 0.00018 |  |  |  | 0 |  | R-položka |  | 2
PP |  |  |  | Stěhování
VV
TS |  |  |  | Rozsah stěhování dle Tabulky zařízení a nábytku D.2.2.1.03.01_3.102
SD |  | 997 |  | Přesun sutě
P | 23 | 997013111 |  | Vnitrostaveništní doprava suti a vybouraných hmot vodorovně do 50 m svisle s použitím mechanizace pro budovy a haly výšky do 6 m | T | 42.832 | 0 |  |  |  | 0 |  | CS ÚRS 2023 01 |  | 2
PP |  |  |  | Vnitrostaveništní doprava suti a vybouraných hmot vodorovně do 50 m svisle s použitím mechanizace pro budovy a haly výšky do 6 m
VV |  |  |  | 1.174+1.174+1.174+39.31=42.832 [A]
TS
P | 24 | R015631.907 |  | Poplatek za uložení stavebního odpadu na skládce (skládkovné) směsného stavebního a demoličního zatříděného do Katalogu odpadů pod kódem 17 09 04 včetně dopravy | T | 42.832 | 0 |  |  |  | 0 |  | R-položka |  | 2
PP |  |  |  | Poplatek za uložení stavebního odpadu na skládce (skládkovné) směsného stavebního a demoličního zatříděného do Katalogu odpadů pod kódem 17 09 04 včetně dopravy, Evidenční položka. Neoceňovat v objektu SO/PS, položka se oceňuje pouze v objektu SO 90-90
VV |  |  |  | 1.174+1.174+1.174+39.31=42.832 [A]
TS |  |  |  | 1. Položka obsahuje: • veškeré poplatky provozovateli skládky, recyklační linky nebo jiného zařízení na zpracování nebo likvidaci odpadů související s převzetím, uložením, zpracováním nebo likvidací odpadu, • náklady spojené s dopravou odpadu z místa stavby na místo převzetí provozovatelem skládky, recyklační linky nebo jiného zařízení na zpracování nebo likvidaci odpadů, • náklady spojené s vyložením a manipulací s materiálem v místě skládky. 2. Položka neobsahuje: • náklady spojené s naložením a manipulací s materiálem. 3. Způsob měření: • [měrná jednotka – nejčastěji Tuna] určující množství odpadu vytříděného v souladu se zákonem č. 541/2020 Sb., o odpadech, v platném znění
SD |  | D11 |  | Podhled PH.1006B
P | 1 | 763131613 |  | Podhled ze sádrokartonových desek montáž nosné konstrukce z profilů CD, UD jednovrstvé | M2 | 251.78 | 0.00034 |  |  |  | 0 |  | CS ÚRS 2023 01 |  | 2
PP |  |  |  | Podhled ze sádrokartonových desek montáž nosné konstrukce z profilů CD, UD jednovrstvé
VV |  |  |  | dle tabulky výrobků 251.78.1-3251.78=251.780 [A]
TS
P | 2 | 59030626 |  | profil pro stropní konstrukce a předsazené stěny CD 60 | M | 755.34 | 0.00054 |  |  |  | 0 |  | CS ÚRS 2023 01 |  | 2
PP |  |  |  | profil pro stropní konstrukce a předsazené stěny CD 60
VV |  |  |  | 251.78*3=755.340 [A]
TS
P | 3 | 59030624 |  | profil pro stropní konstrukce a předsazené stěny UD 28 | M | 226.602 | 0.00035 |  |  |  | 0 |  | CS ÚRS 2023 01 |  | 2
PP |  |  |  | profil pro stropní konstrukce a předsazené stěny UD 28
VV |  |  |  | 251.78*0.9=226.602 [A]
TS
P | 4 | 763131621 |  | Podhled ze sádrokartonových desek montáž desek, tl. 12,5 mm | M2 | 251.78 | 0.00041 |  |  |  | 0 |  | CS ÚRS 2023 01 |  | 2
PP |  |  |  | Podhled ze sádrokartonových desek montáž desek, tl. 12,5 mm
VV |  |  |  | 251.78*1=251.780 [A]
TS
P | 5 | 59030027 |  | deska SDK protipožární DF tl 12,5mm | M2 | 276.958 | 0.0105 |  |  |  | 0 |  | CS ÚRS 2023 01 |  | 2
PP |  |  |  | deska SDK protipožární DF tl 12,5mm
VV |  |  |  | 251.78*1.1=276.958 [A]
TS
P | 6 | 998763302 |  | Přesun hmot pro konstrukce montované z desek sádrokartonových, sádrovláknitých, cementovláknitých nebo cementových stanovený z hmotnosti přesunovaného materiálu | T | 3.584 | 0 |  |  |  | 0 |  | CS ÚRS 2023 01 |  | 2
PP |  |  |  | Přesun hmot pro konstrukce montované z desek sádrokartonových, sádrovláknitých, cementovláknitých nebo cementových stanovený z hmotnosti přesunovaného materiálu vodorovná dopravní vzdálenost do 50 m v objektech výšky přes 6 do 12 m
VV
TS
SD |  | D7 |  | Příčka SN.8001D
P | 7 | 763111611 |  | Příčka ze sádrokartonových desek montáž nosné konstrukce | M2 | 621.171 | 0.00054 |  |  |  | 0 |  | CS ÚRS 2023 01 |  | 2
PP |  |  |  | Příčka ze sádrokartonových desek montáž nosné konstrukce
VV |  |  |  | dle tabulky výrobků 621.171.1a17.92*8=143.360 [A] dle tabulky výrobků 621.171.2a11.41*8=91.280 [B] dle tabulky výrobků 621.171.3a4.72*8=37.760 [C] dle tabulky výrobků 621.171.4a1.67*8=13.360 [D] dle tabulky výrobků 621.171.5b21.31*4.6=98.026 [E] dle tabulky výrobků 621.171.6b36.24*4.6=166.704 [F] dle tabulky výrobků 621.171.7b8.35*4.6=38.410 [G] dle tabulky výrobků 621.171.8c11.47*3.3=37.851 [H] 2.n.p 621.171.9c2*3.3=6.600 [I] odečet dveří-(6*0.8*2.1+1*1*2.1)=-12.180 [J] Celkem: 143.36+91.28+37.76+13.36+98.026+166.704+38.41+37.851+6.6+-12.18=621.171 [K]
TS
P | 8 | 59030042 |  | profil vodící stěnový UW 50 | M | 621.171 | 0.00055 |  |  |  | 0 |  | CS ÚRS 2023 01 |  | 2
PP |  |  |  | profil vodící stěnový UW 50
VV |  |  |  | 621.171=621.171 [A]
TS
P | 9 | 59030045 |  | profil stěnový CW 50 | M | 1242.342 | 0.00072 |  |  |  | 0 |  | CS ÚRS 2023 01 |  | 2
PP |  |  |  | profil stěnový CW 50
VV |  |  |  | výměra skladby*koeficient 621.171*2=1 242.342 [A]
TS
P | 10 | 763111624 |  | Příčka ze sádrokartonových desek montáž desek na nosnou konstrukci oboustranně tl. 2 x 12,5 mm | M2 | 633.351 | 0.00128 |  |  |  | 0 |  | CS ÚRS 2023 01 |  | 2
PP |  |  |  | Příčka ze sádrokartonových desek montáž desek na nosnou konstrukci oboustranně tl. 2 x 12,5 mm
VV |  |  |  | dle tabulky výrobků 621.171.1a17.92*8=143.360 [A] dle tabulky výrobků 621.171.2a11.41*8=91.280 [B] dle tabulky výrobků 621.171.3a4.72*8=37.760 [C] dle tabulky výrobků 621.171.4a1.67*8=13.360 [D] dle tabulky výrobků 621.171.5b21.31*4.6=98.026 [E] dle tabulky výrobků 621.171.6b36.24*4.6=166.704 [F] dle tabulky výrobků 621.171.7b8.35*4.6=38.410 [G] dle tabulky výrobků 621.171.8c11.47*3.3=37.851 [H] dle tabulky výrobků 621.171.9c2*3.3=6.600 [I] Celkem: 143.36+91.28+37.76+13.36+98.026+166.704+38.41+37.851+6.6=633.351 [J]
TS
P | 11 | 59030027 |  | deska SDK protipožární DF tl 12,5mm | M2 | 2159.846 | 0.0105 |  |  |  | 0 |  | CS ÚRS 2023 01 |  | 2
PP |  |  |  | deska SDK protipožární DF tl 12,5mm
VV |  |  |  | dle tabulky výrobků 621.171.1a17.92*8=143.360 [A] dle tabulky výrobků 621.171.2a11.41*8=91.280 [B] dle tabulky výrobků 621.171.3a4.72*8=37.760 [C] dle tabulky výrobků 621.171.4a1.67*8=13.360 [D] dle tabulky výrobků 621.171.6b36.24*4.6=166.704 [E] dle tabulky výrobků 621.171.7b8.35*4.6=38.410 [F] Celkem: 143.36+91.28+37.76+13.36+166.704+38.41=490.874 [G] 490.874*4*1.1=2 159.846 [H]
TS
P | 12 | 59030021 |  | deska SDK A tl 12,5mm | M2 | 626.899 | 0.009 |  |  |  | 0 |  | CS ÚRS 2023 01 |  | 2
PP |  |  |  | deska SDK A tl 12,5mm
VV |  |  |  | dle tabulky výrobků 621.171.5b21.31*4.6=98.026 [A] dle tabulky výrobků 621.171.8c11.47*3.3=37.851 [B] dle tabulky výrobků 621.171.9c2*3.3=6.600 [C] Celkem: 98.026+37.851+6.6=142.477 [D] 142.477*4*1.1=626.899 [E]
TS
P | 13 | 998763302 |  | Přesun hmot pro konstrukce montované z desek sádrokartonových, sádrovláknitých, cementovláknitých nebo cementových stanovený z hmotnosti přesunovaného materiálu | T | 31.309 | 0 |  |  |  | 0 |  | CS ÚRS 2023 01 |  | 2
PP |  |  |  | Přesun hmot pro konstrukce montované z desek sádrokartonových, sádrovláknitých, cementovláknitých nebo cementových stanovený z hmotnosti přesunovaného materiálu vodorovná dopravní vzdálenost do 50 m v objektech výšky přes 6 do 12 m
VV
TS

## D.2.2.1.03.41
SŽDC05 |  |  |  | Soupis prací objektu | [10 empty] | 3
6
S | Stavba: | 5423520054 |  | Rekonstrukce výpravní budovy ŽST Lovosice_ZM02 | [6 empty] | D.2.2 |  | Aspe | 0,00 | 2
O | Objekt: | D.2.2 |  | Pozemní stavební objekty | [9 empty] | 15,00 | 2
Typ | Poř. číslo | Kód položky | Varianta | Název položky | MJ | Množství | Jednotková hmotnost | Celková hmotnost |  |  | Jednotková cena |  | Cenové soustavy | 21,00 | 2
Dodávka
[9 empty] | Jednotková | Celkem | Jednotková | Celkem |  |  |  | Počet položek s nulovou cenou
O1 |  | D.2.2.1.03.41 |  | Dočasné objekty-ZTI/VZT/CH/UT
SD |  | 6 |  | Úpravy povrchů, podlahy a osazování výplní
P | 1 | 612135101 |  | Hrubá výplň rýh maltou jakékoli šířky rýhy ve stěnách | M2 | 40 | 0.056 |  |  |  | 0 |  | CS ÚRS 2023 01 |  | 2
PP |  |  |  | Hrubá výplň rýh maltou jakékoli šířky rýhy ve stěnách
VV |  |  |  | 'fáze 2 20.00+20.00=40.000 [A] Celkem: 40=40.000 [B]
TS
SD |  | 721 |  | Zdravotechnika - vnitřní kanalizace
P | 9 | 721173401 |  | Potrubí z trub PVC SN4 svodné (ležaté) DN 110 | M | 2 | 0.00142 |  |  |  | 0 |  | CS ÚRS 2023 01 |  | 2
PP |  |  |  | Potrubí z trub PVC SN4 svodné (ležaté) DN 110
VV |  |  |  | 'fáze 3 2.00=2.000 [A] Celkem: 2=2.000 [B]
TS
P | 10 | 721290111 |  | Zkouška těsnosti kanalizace v objektech vodou do DN 125 | M | 2 | 0 |  |  |  | 0 |  | CS ÚRS 2023 01 |  | 2
PP |  |  |  | Zkouška těsnosti kanalizace v objektech vodou do DN 125
VV |  |  |  | 'fáze 3 2.00=2.000 [A] Celkem: 2=2.000 [B]
TS
P | 11 | 998721102 |  | Přesun hmot pro vnitřní kanalizace stanovený z hmotnosti přesunovaného materiálu vodorovná dopravní vzdálenost do 50 m v objektech výšky přes 6 do 12 m | T | 0.003 | 0 |  |  |  | 0 |  | CS ÚRS 2023 01 |  | 2
PP |  |  |  | Přesun hmot pro vnitřní kanalizace stanovený z hmotnosti přesunovaného materiálu vodorovná dopravní vzdálenost do 50 m v objektech výšky přes 6 do 12 m
VV
TS
P | 12 | 998721192 |  | Přesun hmot pro vnitřní kanalizace stanovený z hmotnosti přesunovaného materiálu Příplatek k ceně za zvětšený přesun přes vymezenou největší dopravní vzdálenost | T | 0.003 | 0 |  |  |  | 0 |  | CS ÚRS 2023 01 |  | 2
PP |  |  |  | Přesun hmot pro vnitřní kanalizace stanovený z hmotnosti přesunovaného materiálu Příplatek k ceně za zvětšený přesun přes vymezenou největší dopravní vzdálenost do 100 m
VV
TS
SD |  | 722 |  | Zdravotechnika - vnitřní vodovod
P | 13 | 722170804 |  | Demontáž rozvodů vody z plastů přes 25 do O 50 mm | M | 3 | 0 |  |  |  | 0 |  | CS ÚRS 2023 01 |  | 2
PP |  |  |  | Demontáž rozvodů vody z plastů přes 25 do O 50 mm
VV |  |  |  | 'fáze 2 3.00=3.000 [A] Celkem: 3=3.000 [B]
TS
P | 14 | 722174002 |  | Potrubí z plastových trubek z polypropylenu PPR svařovaných polyfúzně PN 16 (SDR 7,4) D 20 x 2,8 | M | 3 | 0.00084 |  |  |  | 0 |  | CS ÚRS 2023 01 |  | 2
PP |  |  |  | Potrubí z plastových trubek z polypropylenu PPR svařovaných polyfúzně PN 16 (SDR 7,4) D 20 x 2,8
VV |  |  |  | 'fáze 3 3.00=3.000 [A] Celkem: 3=3.000 [B]
TS
P | 15 | 722174004 |  | Potrubí z plastových trubek z polypropylenu PPR svařovaných polyfúzně PN 16 (SDR 7,4) D 32 x 4,4 | M | 3 | 0.00144 |  |  |  | 0 |  | CS ÚRS 2023 01 |  | 2
PP |  |  |  | Potrubí z plastových trubek z polypropylenu PPR svařovaných polyfúzně PN 16 (SDR 7,4) D 32 x 4,4
VV |  |  |  | 'fáze 2 3.00=3.000 [A] Celkem: 3=3.000 [B]
TS
P | 16 | 722181211 |  | Ochrana potrubí termoizolačními trubicemi z pěnového polyetylenu PE přilepenými v příčných a podélných spojích, tloušťky izolace do 6 mm, vnitřního průměru izol | M | 2 | 4e-05 |  |  |  | 0 |  | CS ÚRS 2023 01 |  | 2
PP |  |  |  | Ochrana potrubí termoizolačními trubicemi z pěnového polyetylenu PE přilepenými v příčných a podélných spojích, tloušťky izolace do 6 mm, vnitřního průměru izolace DN do 22 mm
VV |  |  |  | 'fáze 3 2.00=2.000 [A] Celkem: 2=2.000 [B]
TS
P | 17 | 722181241 |  | Ochrana potrubí termoizolačními trubicemi z pěnového polyetylenu PE přilepenými v příčných a podélných spojích, tloušťky izolace přes 13 do 20 mm, vnitřního prů | M | 1 | 0.00012 |  |  |  | 0 |  | CS ÚRS 2023 01 |  | 2
PP |  |  |  | Ochrana potrubí termoizolačními trubicemi z pěnového polyetylenu PE přilepenými v příčných a podélných spojích, tloušťky izolace přes 13 do 20 mm, vnitřního průměru izolace DN do 22 mm
VV |  |  |  | 'fáze 3 1.00=1.000 [A] Celkem: 1=1.000 [B]
TS
P | 18 | 722220111 |  | Armatury s jedním závitem nástěnky pro výtokový ventil G 1/2" | KUS | 2 | 0.00013 |  |  |  | 0 |  | CS ÚRS 2023 01 |  | 2
PP |  |  |  | Armatury s jedním závitem nástěnky pro výtokový ventil G 1/2"
VV |  |  |  | 'fáze 3 2=2.000 [A] Celkem: 2=2.000 [B]
TS
P | 19 | 722224115 |  | Armatury s jedním závitem kohouty plnicí a vypouštěcí PN 10 G 1/2" | KUS | 2 | 0.00022 |  |  |  | 0 |  | CS ÚRS 2023 01 |  | 2
PP |  |  |  | Armatury s jedním závitem kohouty plnicí a vypouštěcí PN 10 G 1/2"
VV |  |  |  | 'fáze 3 2=2.000 [A] Celkem: 2=2.000 [B]
TS
P | 20 | 722232044 |  | Armatury se dvěma závity kulové kohouty PN 42 do 185 °C přímé vnitřní závit G 3/4" | KUS | 2 | 0.00034 |  |  |  | 0 |  | CS ÚRS 2023 01 |  | 2
PP |  |  |  | Armatury se dvěma závity kulové kohouty PN 42 do 185 °C přímé vnitřní závit G 3/4"
VV |  |  |  | 'fáze 3 2=2.000 [A] Celkem: 2=2.000 [B]
TS
P | 21 | 722239102 |  | Armatury se dvěma závity montáž vodovodních armatur se dvěma závity ostatních typů G 3/4" | KUS | 1 | 2e-05 |  |  |  | 0 |  | CS ÚRS 2023 01 |  | 2
PP |  |  |  | Armatury se dvěma závity montáž vodovodních armatur se dvěma závity ostatních typů G 3/4"
VV |  |  |  | 'fáze 3 1=1.000 [A] Celkem: 1=1.000 [B]
TS
P | 22 | R00025 |  | zpětná klapka DN 20 | KUS | 1 | 0 |  |  |  | 0 |  | R-položka |  | 2
PP |  |  |  | zpětná klapka DN 20
VV
TS
P | 23 | 722290226 |  | Zkoušky, proplach a desinfekce vodovodního potrubí zkoušky těsnosti vodovodního potrubí závitového do DN 50 | M | 3 | 0.00019 |  |  |  | 0 |  | CS ÚRS 2023 01 |  | 2
PP |  |  |  | Zkoušky, proplach a desinfekce vodovodního potrubí zkoušky těsnosti vodovodního potrubí závitového do DN 50
VV |  |  |  | 'fáze 3 3.00=3.000 [A] Celkem: 3=3.000 [B]
TS
P | 24 | 722290234 |  | Zkoušky, proplach a desinfekce vodovodního potrubí proplach a desinfekce vodovodního potrubí do DN 80 | M | 3 | 1e-05 |  |  |  | 0 |  | CS ÚRS 2023 01 |  | 2
PP |  |  |  | Zkoušky, proplach a desinfekce vodovodního potrubí proplach a desinfekce vodovodního potrubí do DN 80
VV |  |  |  | 'fáze 3 3.00=3.000 [A] Celkem: 3=3.000 [B]
TS
P | 25 | 998722102 |  | Přesun hmot pro vnitřní vodovod stanovený z hmotnosti přesunovaného materiálu vodorovná dopravní vzdálenost do 50 m v objektech výšky přes 6 do 12 m | T | 0.01 | 0 |  |  |  | 0 |  | CS ÚRS 2023 01 |  | 2
PP |  |  |  | Přesun hmot pro vnitřní vodovod stanovený z hmotnosti přesunovaného materiálu vodorovná dopravní vzdálenost do 50 m v objektech výšky přes 6 do 12 m
VV
TS
P | 26 | 998722192 |  | Přesun hmot pro vnitřní vodovod stanovený z hmotnosti přesunovaného materiálu Příplatek k ceně za zvětšený přesun přes vymezenou největší dopravní vzdálenost do | T | 0.01 | 0 |  |  |  | 0 |  | CS ÚRS 2023 01 |  | 2
PP |  |  |  | Přesun hmot pro vnitřní vodovod stanovený z hmotnosti přesunovaného materiálu Příplatek k ceně za zvětšený přesun přes vymezenou největší dopravní vzdálenost do 100 m
VV
TS
SD |  | 725 |  | Zdravotechnika - zařizovací předměty
P | 27 | 725331111 |  | Výlevky bez výtokových armatur a splachovací nádrže keramické se sklopnou plastovou mřížkou 425 mm | SOUBOR | 1 | 0.01475 |  |  |  | 0 |  | CS ÚRS 2023 01 |  | 2
PP |  |  |  | Výlevky bez výtokových armatur a splachovací nádrže keramické se sklopnou plastovou mřížkou 425 mm
VV |  |  |  | 'fáze 3 1=1.000 [A] Celkem: 1=1.000 [B]
TS
P | 28 | 725532111 |  | Elektrické ohřívače zásobníkové beztlakové přepadové akumulační s pojistným ventilem závěsné svislé objem nádrže (příkon) 30 l (2,0 kW) rychloohřev 220 V | SOUBOR | 1 | 0.02434 |  |  |  | 0 |  | CS ÚRS 2023 01 |  | 2
PP |  |  |  | Elektrické ohřívače zásobníkové beztlakové přepadové akumulační s pojistným ventilem závěsné svislé objem nádrže (příkon) 30 l (2,0 kW) rychloohřev 220 V
VV |  |  |  | 'fáze 3 1=1.000 [A] Celkem: 1=1.000 [B]
TS
P | 29 | 725821316 |  | Baterie dřezové nástěnné pákové s otáčivým plochým ústím a délkou ramínka 300 mm | SOUBOR | 1 | 0.00196 |  |  |  | 0 |  | CS ÚRS 2023 01 |  | 2
PP |  |  |  | Baterie dřezové nástěnné pákové s otáčivým plochým ústím a délkou ramínka 300 mm
VV |  |  |  | 'fáze 3 1=1.000 [A] Celkem: 1=1.000 [B]
TS
P | 30 | 998725102 |  | Přesun hmot pro zařizovací předměty stanovený z hmotnosti přesunovaného materiálu vodorovná dopravní vzdálenost do 50 m v objektech výšky přes 6 do 12 m | T | 0.041 | 0 |  |  |  | 0 |  | CS ÚRS 2023 01 |  | 2
PP |  |  |  | Přesun hmot pro zařizovací předměty stanovený z hmotnosti přesunovaného materiálu vodorovná dopravní vzdálenost do 50 m v objektech výšky přes 6 do 12 m
VV
TS
P | 31 | 998725192 |  | Přesun hmot pro zařizovací předměty stanovený z hmotnosti přesunovaného materiálu Příplatek k cenám za zvětšený přesun přes vymezenou největší dopravní vzdáleno | T | 0.041 | 0 |  |  |  | 0 |  | CS ÚRS 2023 01 |  | 2
PP |  |  |  | Přesun hmot pro zařizovací předměty stanovený z hmotnosti přesunovaného materiálu Příplatek k cenám za zvětšený přesun přes vymezenou největší dopravní vzdálenost do 100 m
VV
TS
SD |  | 726 |  | Zdravotechnika - předstěnové instalace
P | 32 | 726131204 |  | Předstěnové instalační systémy do lehkých stěn s kovovou konstrukcí montáž ostatních typů klozetů | SOUBOR | 1 | 0 |  |  |  | 0 |  | CS ÚRS 2023 01 |  | 2
PP |  |  |  | Předstěnové instalační systémy do lehkých stěn s kovovou konstrukcí montáž ostatních typů klozetů
VV |  |  |  | 'fáze 3 1=1.000 [A] Celkem: 1=1.000 [B]
TS
P | 33 | R00005 |  | montážní modul pro výlevku | KUS | 1 | 0 |  |  |  | 0 |  | R-položka |  | 2
PP |  |  |  | montážní modul pro výlevku
VV
TS
SD |  | 734 |  | Ústřední vytápění - armatury
P | 34 | 734421102 |  | Tlakoměry s pevným stonkem a zpětnou klapkou spodní připojení (radiální) tlaku 0–16 bar průměru 63 mm | KUS | 1 | 0.00147 |  |  |  | 0 |  | CS ÚRS 2023 01 |  | 2
PP |  |  |  | Tlakoměry s pevným stonkem a zpětnou klapkou spodní připojení (radiální) tlaku 0–16 bar průměru 63 mm
VV |  |  |  | 'fáze 3 1=1.000 [A] Celkem: 1=1.000 [B]
TS
P | 35 | 734494121 |  | Měřicí armatury návarky s metrickým závitem M 20x1,5 délky do 220 mm | KUS | 1 | 0.00051 |  |  |  | 0 |  | CS ÚRS 2023 01 |  | 2
PP |  |  |  | Měřicí armatury návarky s metrickým závitem M 20x1,5 délky do 220 mm
VV |  |  |  | 'fáze 3 1=1.000 [A] Celkem: 1=1.000 [B]
TS
P | 36 | 998734102 |  | Přesun hmot pro armatury stanovený z hmotnosti přesunovaného materiálu vodorovná dopravní vzdálenost do 50 m v objektech výšky přes 6 do 12 m | T | 0.002 | 0 |  |  |  | 0 |  | CS ÚRS 2023 01 |  | 2
PP |  |  |  | Přesun hmot pro armatury stanovený z hmotnosti přesunovaného materiálu vodorovná dopravní vzdálenost do 50 m v objektech výšky přes 6 do 12 m
VV
TS
P | 37 | 998734193 |  | Přesun hmot pro armatury stanovený z hmotnosti přesunovaného materiálu Příplatek k cenám za zvětšený přesun přes vymezenou největší dopravní vzdálenost do 500 m | T | 0.002 | 0 |  |  |  | 0 |  | CS ÚRS 2023 01 |  | 2
PP |  |  |  | Přesun hmot pro armatury stanovený z hmotnosti přesunovaného materiálu Příplatek k cenám za zvětšený přesun přes vymezenou největší dopravní vzdálenost do 500 m
VV
TS
SD |  | 735 |  | Ústřední vytápění - otopná tělesa
P | 38 | 735411137 |  | Konvektory nástěnné výšky tělesa 600 mm hloubky tělesa 120 mm stavební délky (mm) a výkonu (W) 1600 mm / 2078 W | SOUBOR | 15 | 0.0112 |  |  |  | 0 |  | CS ÚRS 2023 01 |  | 2
PP |  |  |  | Konvektory nástěnné výšky tělesa 600 mm hloubky tělesa 120 mm stavební délky (mm) a výkonu (W) 1600 mm / 2078 W
VV
TS
P | 39 | 735411812 |  | Demontáž konvektorů stavební délky přes 700 do 1600 mm | KUS | 71 | 0 |  |  |  | 0 |  | CS ÚRS 2023 01 |  | 2
PP |  |  |  | Demontáž konvektorů stavební délky přes 700 do 1600 mm
VV |  |  |  | 'fáze 1B 7+5=12.000 [A] ''fáze 2 2+8=10.000 [B] 13+6=19.000 [C] ''fáze 3 8+22=30.000 [D] Celkem: 12+10+19+30=71.000 [E]
TS
P | 40 | 735419115 |  | Konvektory montáž konvektorů s osazením na hmoždinky, stavební délky do 1600 mm | SOUBOR | 30 | 0 |  |  |  | 0 |  | CS ÚRS 2023 01 |  | 2
PP |  |  |  | Konvektory montáž konvektorů s osazením na hmoždinky, stavební délky do 1600 mm
VV |  |  |  | 'fáze 1B 7=7.000 [A] ''fáze 2 2=2.000 [B] ''fáze 2 8=8.000 [C] 13=13.000 [D] Celkem: 7+2+8+13=30.000 [E]
TS
P | 41 | 998735102 |  | Přesun hmot pro otopná tělesa stanovený z hmotnosti přesunovaného materiálu vodorovná dopravní vzdálenost do 50 m v objektech výšky přes 6 do 12 m | T | 0.571 | 0 |  |  |  | 0 |  | CS ÚRS 2023 01 |  | 2
PP |  |  |  | Přesun hmot pro otopná tělesa stanovený z hmotnosti přesunovaného materiálu vodorovná dopravní vzdálenost do 50 m v objektech výšky přes 6 do 12 m
VV
TS
P | 42 | 998735193 |  | Přesun hmot pro otopná tělesa stanovený z hmotnosti přesunovaného materiálu Příplatek k cenám za zvětšený přesun přes vymezenou největší dopravní vzdálenost do | T | 0.571 | 0 |  |  |  | 0 |  | CS ÚRS 2023 01 |  | 2
PP |  |  |  | Přesun hmot pro otopná tělesa stanovený z hmotnosti přesunovaného materiálu Příplatek k cenám za zvětšený přesun přes vymezenou největší dopravní vzdálenost do 500 m
VV
TS
SD |  | 741 |  | Elektroinstalace - silnoproud
P | 43 | 741120001 |  | Montáž vodičů izolovaných měděných bez ukončení uložených pod omítku plných a laněných (např. CY), průřezu žíly 0,35 až 6 mm2 | M | 20 | 0 |  |  |  | 0 |  | CS ÚRS 2023 01 |  | 2
PP |  |  |  | Montáž vodičů izolovaných měděných bez ukončení uložených pod omítku plných a laněných (např. CY), průřezu žíly 0,35 až 6 mm2
VV |  |  |  | 'fáze 2 20.00=20.000 [A] Celkem: 20=20.000 [B]
TS
P | 44 | 34113167 |  | kabel instalační flexibilní se zvýšenou odolností proti teplotám jádro Cu lanované izolace silikon plášť silikon 300/500V (SiHF) 4x1mm2 | M | 21 | 9e-05 |  |  |  | 0 |  | CS ÚRS 2023 01 |  | 2
PP |  |  |  | kabel instalační flexibilní se zvýšenou odolností proti teplotám jádro Cu lanované izolace silikon plášť silikon 300/500V (SiHF) 4x1mm2
VV |  |  |  | 20*1.05 Přepočtené koeficientem množství=21.000 [A] Celkem: 21=21.000 [B]
TS
P | 45 | 741121861 |  | Demontáž kabelů měděných uložených pod omítku plných kulatých počtu a průřezu žil 2x1,5 až 2,5 mm2, 3x1,5 mm2, 4x1,5 mm2 | M | 20 | 0 |  |  |  | 0 |  | CS ÚRS 2023 01 |  | 2
PP |  |  |  | Demontáž kabelů měděných uložených pod omítku plných kulatých počtu a průřezu žil 2x1,5 až 2,5 mm2, 3x1,5 mm2, 4x1,5 mm2
VV |  |  |  | 'fáze 2 20.00=20.000 [A] Celkem: 20=20.000 [B]
TS
P | 46 | 998741102 |  | Přesun hmot pro silnoproud stanovený z hmotnosti přesunovaného materiálu vodorovná dopravní vzdálenost do 50 m v objektech výšky přes 6 do 12 m | T | 0.002 | 0 |  |  |  | 0 |  | CS ÚRS 2023 01 |  | 2
PP |  |  |  | Přesun hmot pro silnoproud stanovený z hmotnosti přesunovaného materiálu vodorovná dopravní vzdálenost do 50 m v objektech výšky přes 6 do 12 m
VV
TS
P | 47 | 998741192 |  | Přesun hmot pro silnoproud stanovený z hmotnosti přesunovaného materiálu Příplatek k ceně za zvětšený přesun přes vymezenou největší dopravní vzdálenost do 100 | T | 0.002 | 0 |  |  |  | 0 |  | CS ÚRS 2023 01 |  | 2
PP |  |  |  | Přesun hmot pro silnoproud stanovený z hmotnosti přesunovaného materiálu Příplatek k ceně za zvětšený přesun přes vymezenou největší dopravní vzdálenost do 100 m
VV
TS
SD |  | 751 |  | Vzduchotechnika
P | 48 | 751613140 |  | Montáž ostatních zařízení pro odvod kondenzátu sifonu | KUS | 1 | 0 |  |  |  | 0 |  | CS ÚRS 2023 01 |  | 2
PP |  |  |  | Montáž ostatních zařízení pro odvod kondenzátu sifonu
VV |  |  |  | 'fáze 2 1=1.000 [A] Celkem: 1=1.000 [B]
TS
P | 49 | 48481003 |  | sifon pro odvod kondenzátu | KUS | 1 | 0.00012 |  |  |  | 0 |  | CS ÚRS 2023 01 |  | 2
PP |  |  |  | sifon pro odvod kondenzátu
VV
TS
P | 50 | 751613840 |  | Demontáž ostatních zařízení pro odvod kondenzátu sifonu | KUS | 1 | 0 |  |  |  | 0 |  | CS ÚRS 2023 01 |  | 2
PP |  |  |  | Demontáž ostatních zařízení pro odvod kondenzátu sifonu
VV |  |  |  | 'fáze 2 1=1.000 [A] Celkem: 1=1.000 [B]
TS
P | 51 | 751711112 |  | Montáž klimatizační jednotky vnitřní nástěnné o výkonu (pro objem místnosti) přes 3,5 do 5 kW (přes 35 do 50 m3) | KUS | 1 | 0 |  |  |  | 0 |  | CS ÚRS 2023 01 |  | 2
PP |  |  |  | Montáž klimatizační jednotky vnitřní nástěnné o výkonu (pro objem místnosti) přes 3,5 do 5 kW (přes 35 do 50 m3)
VV |  |  |  | 'fáze 2 1=1.000 [A] Celkem: 1=1.000 [B]
TS
P | 52 | 751711812 |  | Demontáž klimatizační jednotky vnitřní nástěnné o výkonu (pro objem místnosti) přes 3,5 do 5 kW (přes 35 do 50 m3) | KUS | 1 | 0 |  |  |  | 0 |  | CS ÚRS 2023 01 |  | 2
PP |  |  |  | Demontáž klimatizační jednotky vnitřní nástěnné o výkonu (pro objem místnosti) přes 3,5 do 5 kW (přes 35 do 50 m3)
VV |  |  |  | 'fáze 2 1=1.000 [A] Celkem: 1=1.000 [B]
TS
P | 53 | 751791121 |  | Montáž napojovacího potrubí měděného předizolované dvojice, D mm (") 6-10 (1/4"-3/8") | M | 20 | 0 |  |  |  | 0 |  | CS ÚRS 2023 01 |  | 2
PP |  |  |  | Montáž napojovacího potrubí měděného předizolované dvojice, D mm (") 6-10 (1/4"-3/8")
VV |  |  |  | 'fáze 2 20.00=20.000 [A] Celkem: 20=20.000 [B]
TS
P | 54 | 42981913 |  | trubka dvojitě předizolovaná Cu 1/4" -3/8" (6-10 mm), stěna tl 0,8/0,8mm, izolace 9 mm | M | 20.6 | 0.0008 |  |  |  | 0 |  | CS ÚRS 2023 01 |  | 2
PP |  |  |  | trubka dvojitě předizolovaná Cu 1/4" -3/8" (6-10 mm), stěna tl 0,8/0,8mm, izolace 9 mm
VV |  |  |  | 20*1.03 Přepočtené koeficientem množství=20.600 [A] Celkem: 20.6=20.600 [B]
TS
P | 55 | 751791821 |  | Demontáž napojovacího potrubí měděného předizolované dvojice, D mm (") 6-10 (1/4"-3/8") | M | 20 | 0 |  |  |  | 0 |  | CS ÚRS 2023 01 |  | 2
PP |  |  |  | Demontáž napojovacího potrubí měděného předizolované dvojice, D mm (") 6-10 (1/4"-3/8")
VV |  |  |  | 'fáze 2 20.00=20.000 [A] Celkem: 20=20.000 [B]
TS
P | 56 | 751793001 |  | Doplnění chladiva do systému | KG | 2 | 0 |  |  |  | 0 |  | CS ÚRS 2023 01 |  | 2
PP |  |  |  | Doplnění chladiva do systému
VV
TS
P | 57 | 10892002 |  | chladivo R134a 12kg | KG | 2 | 0.001 |  |  |  | 0 |  | CS ÚRS 2023 01 |  | 2
PP |  |  |  | chladivo R134a 12kg
VV
TS
P | 58 | 10892003 |  | chladivo R410A 10kg | KG | 2 | 0.001 |  |  |  | 0 |  | CS ÚRS 2023 01 |  | 2
PP |  |  |  | chladivo R410A 10kg
VV
TS
P | 59 | 998751101 |  | Přesun hmot pro vzduchotechniku stanovený z hmotnosti přesunovaného materiálu vodorovná dopravní vzdálenost do 100 m v objektech výšky do 12 m | T | 0.021 | 0 |  |  |  | 0 |  | CS ÚRS 2023 01 |  | 2
PP |  |  |  | Přesun hmot pro vzduchotechniku stanovený z hmotnosti přesunovaného materiálu vodorovná dopravní vzdálenost do 100 m v objektech výšky do 12 m
VV
TS
P | 60 | 998751191 |  | Přesun hmot pro vzduchotechniku stanovený z hmotnosti přesunovaného materiálu Příplatek k cenám za zvětšený přesun přes vymezenou největší dopravní vzdálenost d | T | 0.021 | 0 |  |  |  | 0 |  | CS ÚRS 2023 01 |  | 2
PP |  |  |  | Přesun hmot pro vzduchotechniku stanovený z hmotnosti přesunovaného materiálu Příplatek k cenám za zvětšený přesun přes vymezenou největší dopravní vzdálenost do 500 m
VV
TS
SD |  | 9 |  | Ostatní konstrukce a práce, bourání
P | 2 | 949101111 |  | Lešení pomocné pracovní pro objekty pozemních staveb pro zatížení do 150 kg/m2, o výšce lešeňové podlahy do 1,9 m | M2 | 60 | 0.00013 |  |  |  | 0 |  | CS ÚRS 2023 01 |  | 2
PP |  |  |  | Lešení pomocné pracovní pro objekty pozemních staveb pro zatížení do 150 kg/m2, o výšce lešeňové podlahy do 1,9 m
VV |  |  |  | 40.00*1.50=60.000 [A] Celkem: 60=60.000 [B]
TS
P | 3 | 974031121 |  | Vysekání rýh ve zdivu cihelném na maltu vápennou nebo vápenocementovou do hl. 30 mm a šířky do 30 mm | M | 40 | 0 |  |  |  | 0 |  | CS ÚRS 2023 01 |  | 2
PP |  |  |  | Vysekání rýh ve zdivu cihelném na maltu vápennou nebo vápenocementovou do hl. 30 mm a šířky do 30 mm
VV |  |  |  | 'fáze 2 20.00+20.00=40.000 [A] Celkem: 40=40.000 [B]
TS
SD |  | 997 |  | Přesun sutě
P | 4 | 997013113 |  | Vnitrostaveništní doprava suti a vybouraných hmot vodorovně do 50 m svisle s použitím mechanizace pro budovy a haly výšky přes 9 do 12 m | T | 2.702 | 0 |  |  |  | 0 |  | CS ÚRS 2023 01 |  | 2
PP |  |  |  | Vnitrostaveništní doprava suti a vybouraných hmot vodorovně do 50 m svisle s použitím mechanizace pro budovy a haly výšky přes 9 do 12 m
VV
TS
P | 5 | 997013501 |  | Odvoz suti a vybouraných hmot na skládku nebo meziskládku se složením, na vzdálenost do 1 km | T | 2.702 | 0 |  |  |  | 0 |  | CS ÚRS 2023 01 |  | 2
PP |  |  |  | Odvoz suti a vybouraných hmot na skládku nebo meziskládku se složením, na vzdálenost do 1 km
VV
TS
P | 6 | 997013509 |  | Odvoz suti a vybouraných hmot na skládku nebo meziskládku se složením, na vzdálenost Příplatek k ceně za každý další i započatý 1 km přes 1 km | T | 24.318 | 0 |  |  |  | 0 |  | CS ÚRS 2023 01 |  | 2
PP |  |  |  | Odvoz suti a vybouraných hmot na skládku nebo meziskládku se složením, na vzdálenost Příplatek k ceně za každý další i započatý 1 km přes 1 km
VV |  |  |  | 2.702*9 Přepočtené koeficientem množství=24.318 [A] Celkem: 24.318=24.318 [B]
TS
P | 7 | 997013871 |  | Poplatek za uložení stavebního odpadu na recyklační skládce (skládkovné) směsného stavebního a demoličního zatříděného do Katalogu odpadů pod kódem 17 09 04 | T | 2.702 | 0 |  |  |  | 0 |  | CS ÚRS 2023 01 |  | 2
PP |  |  |  | Poplatek za uložení stavebního odpadu na recyklační skládce (skládkovné) směsného stavebního a demoličního zatříděného do Katalogu odpadů pod kódem 17 09 04
VV
TS
SD |  | 998 |  | Přesun hmot
P | 8 | 998011002 |  | Přesun hmot pro budovy občanské výstavby, bydlení, výrobu a služby s nosnou svislou konstrukcí zděnou z cihel, tvárnic nebo kamene vodorovná dopravní vzdálenost | T | 1.608 | 0 |  |  |  | 0 |  | CS ÚRS 2023 01 |  | 2
PP |  |  |  | Přesun hmot pro budovy občanské výstavby, bydlení, výrobu a služby s nosnou svislou konstrukcí zděnou z cihel, tvárnic nebo kamene vodorovná dopravní vzdálenost do 100 m pro budovy výšky přes 6 do 12 m
VV
TS
SD |  | HZS |  | Hodinové zúčtovací sazby
P | 61 | HZS2211 |  | Hodinové zúčtovací sazby profesí PSV provádění stavebních instalací instalatér | HOD | 8 | 0 |  |  |  | 0 |  | CS ÚRS 2023 01 |  | 2
PP |  |  |  | Hodinové zúčtovací sazby profesí PSV provádění stavebních instalací instalatér
VV |  |  |  | 'drobné práce 8=8.000 [A] Celkem: 8=8.000 [B]
TS
P | 62 | HZS2212 |  | Hodinové zúčtovací sazby profesí PSV provádění stavebních instalací instalatér odborný | HOD | 8 | 0 |  |  |  | 0 |  | CS ÚRS 2023 01 |  | 2
PP |  |  |  | Hodinové zúčtovací sazby profesí PSV provádění stavebních instalací instalatér odborný
VV |  |  |  | 'drobné montážní práce klimatizace 8=8.000 [A] Celkem: 8=8.000 [B]
TS
P | 63 | HZS4212 |  | Hodinové zúčtovací sazby ostatních profesí revizní a kontrolní činnost revizní technik specialista | HOD | 8 | 0 |  |  |  | 0 |  | CS ÚRS 2023 01 |  | 2
PP |  |  |  | Hodinové zúčtovací sazby ostatních profesí revizní a kontrolní činnost revizní technik specialista
VV |  |  |  | 'revize elektro 8=8.000 [A] Celkem: 8=8.000 [B]
TS

## D.2.2.4.1
SŽDC05 |  |  |  | Soupis prací objektu | [10 empty] | 3
6
S | Stavba: | 5423520054 |  | Rekonstrukce výpravní budovy ŽST Lovosice_ZM02 | [6 empty] | D.2.2 |  | Aspe | 0,00 | 2
O | Objekt: | D.2.2 |  | Pozemní stavební objekty | [9 empty] | 15,00 | 2
Typ | Poř. číslo | Kód položky | Varianta | Název položky | MJ | Množství | Jednotková hmotnost | Celková hmotnost |  |  | Jednotková cena |  | Cenové soustavy | 21,00 | 2
Dodávka
[9 empty] | Jednotková | Celkem | Jednotková | Celkem |  |  |  | Počet položek s nulovou cenou
O1 |  | D.2.2.4.1 |  | Orientační systém nové
SD |  | 767 |  | Konstrukce zámečnické
P | 22 | 767995111 |  | Montáž ostatních atypických zámečnických konstrukcí hmotnosti do 5 kg | KG | 24 | 7e-05 |  |  |  | 0 |  | CS ÚRS 2023 01 |  | 2
PP |  |  |  | Montáž ostatních atypických zámečnických konstrukcí hmotnosti do 5 kg
VV |  |  |  | dle výkr 101-orientační systém 0S/12-11-8ks písmen8=8.000 [A] dle výkr 101-orientační systém 0S/13-8ks písmen x 28*2=16.000 [B] Celkem: 8+16=24.000 [C]
TS
P | 23 | R01 |  | Název železniční stanice-posvícený | KPL | 2 | 0 |  |  |  | 0 |  | R-položka |  | 2
PP |  |  |  | Název železniční stanice-posvícený
VV |  |  |  | dle výkr 101-orientační systém 0S/132=2.000 [A]
TS
P | 24 | R02 |  | Název železniční stanice-posvícený | KPL | 1 | 0 |  |  |  | 0 |  | R-položka |  | 2
PP |  |  |  | Název železniční stanice-posvícený
VV |  |  |  | dle výkr 101-orientační systém 0S/121=1.000 [A]
TS
P | 25 | 998767102 |  | Přesun hmot pro zámečnické konstrukce stanovený z hmotnosti přesunovaného materiálu vodorovná dopravní vzdálenost do 50 m v objektech výšky přes 6 do 12 m | T | 0.002 | 0 |  |  |  | 0 |  | CS ÚRS 2023 01 |  | 2
PP |  |  |  | Přesun hmot pro zámečnické konstrukce stanovený z hmotnosti přesunovaného materiálu vodorovná dopravní vzdálenost do 50 m v objektech výšky přes 6 do 12 m
VV
TS
SD |  | 9 |  | Ostatní konstrukce a práce, bourání
P | 1 | 953993311 |  | Osazení bezpečnostní, orientační nebo informační tabulky samolepicí | KUS | 12 | 0 |  |  |  | 0 |  | CS ÚRS 2023 01 |  | 2
PP |  |  |  | Osazení bezpečnostní, orientační nebo informační tabulky samolepicí
VV |  |  |  | dle výkr 101-orientační systém 0S/H1-H46=6.000 [A] dle výkr 101-orientační systém 0S/15,16,176=6.000 [B] Celkem: 6+6=12.000 [C]
TS
P | 2 | R301I602 |  | Hmatný štítek s braillovým písmem- WC Ž | KS | 3 | 0 |  |  |  | 0 |  | R-položka |  | 2
PP |  |  |  | Hmatný štítek s braillovým písmem- WC Ž
VV |  |  |  | dle výkr 101-orientační systém 0S/H13=3.000 [A]
TS
P | 3 | R301I604 |  | Hmatný štítek s braillovým písmem- WC INVALIDÉ | KUS | 1 | 0 |  |  |  | 0 |  | R-položka |  | 2
PP |  |  |  | Hmatný štítek s braillovým písmem- WC INVALIDÉ
VV |  |  |  | dle výkr 101-orientační systém 0S/H11=1.000 [A]
TS
P | 4 | R301I603 |  | Hmatný štítek s braillovým písmem- WC M | KUS | 2 | 0 |  |  |  | 0 |  | R-položka |  | 2
PP |  |  |  | Hmatný štítek s braillovým písmem- WC M
VV |  |  |  | dle výkr 101-orientační systém 0S/H42=2.000 [A]
TS
P | 5 | R301I605 |  | Hmatný štítek s braillovým písmem- WC INVALIDÉ | KUS | 1 | 0 |  |  |  | 0 |  | R-položka |  | 2
PP |  |  |  | Hmatný štítek s braillovým písmem- WC INVALIDÉ
VV |  |  |  | dle výkr 101-orientační systém 0S/H21=1.000 [A]
TS
P | 6 | R301I606 |  | Polep sklopné madlo | KUS | 2 | 0 |  |  |  | 0 |  | R-položka |  | 2
PP |  |  |  | Polep sklopné madlo
VV |  |  |  | dle výkr 101-orientační systém 0S/H152=2.000 [A]
TS
P | 7 | R301I607 |  | Polep přivolání pomoci | KUS | 2 | 0 |  |  |  | 0 |  | R-položka |  | 2
PP |  |  |  | Polep přivolání pomoci
VV |  |  |  | dle výkr 101-orientační systém 0S/H162=2.000 [A]
TS
P | 8 | R301I608 |  | Polep přivolání obsluhy WC | KUS | 2 | 0 |  |  |  | 0 |  | R-položka |  | 2
PP |  |  |  | Polep přivolání obsluhy WC
VV |  |  |  | dle výkr 101-orientační systém 0S/H172=2.000 [A]
TS
P | 9 | 953993326 |  | Osazení bezpečnostní, orientační nebo informační tabulky plastové nebo smaltované přivrtáním na zdivo | KUS | 12 | 0.00023 |  |  |  | 0 |  | CS ÚRS 2023 01 |  | 2
PP |  |  |  | Osazení bezpečnostní, orientační nebo informační tabulky plastové nebo smaltované přivrtáním na zdivo
VV |  |  |  | dle výkr 101-orientační systém 0S/01-1111=11.000 [A] dle výkr 101-orientační systém 0S/141=1.000 [B] Celkem: 11+1=12.000 [C]
TS
P | 10 | R301I701 |  | Provizorní směrová tabule - VÝDEJ JÍZDENEK | KUS | 1 | 0 |  |  |  | 0 |  | R-položka |  | 2
PP |  |  |  | Provizorní směrová tabule - VÝDEJ JÍZDENEK
VV |  |  |  | dle výkr 101-orientační systém 0S/021=1.000 [A]
TS
P | 11 | R301I699 |  | Provizorní směrová tabule - VÝDEJ JÍZDENEK | KUS | 1 | 0 |  |  |  | 0 |  | R-položka |  | 2
PP |  |  |  | Provizorní směrová tabule - VÝDEJ JÍZDENEK
VV |  |  |  | dle výkr 101-orientační systém 0S/081=1.000 [A]
TS
P | 12 | R301I702 |  | Směrová tabule - WC/OSOBA S OMEZENOU SCHOPNOSTÍ ORIENTACE/PŘEBALOVACÍ PULT | KUS | 1 | 0 |  |  |  | 0 |  | R-položka |  | 2
PP |  |  |  | Směrová tabule - WC/OSOBA S OMEZENOU SCHOPNOSTÍ ORIENTACE/PŘEBALOVACÍ PULT
VV |  |  |  | dle výkr 101-orientační systém 0S/091=1.000 [A]
TS
P | 13 | R301I703 |  | Tabule - VÝDEJ JÍZDENEK | KUS | 1 | 0 |  |  |  | 0 |  | R-položka |  | 2
PP |  |  |  | Tabule - VÝDEJ JÍZDENEK
VV |  |  |  | dle výkr 101-orientační systém 0S/021=1.000 [A]
TS
P | 14 | R301I704 |  | Tabule - WC ŽENY | KUS | 1 | 0 |  |  |  | 0 |  | R-položka |  | 2
PP |  |  |  | Tabule - WC ŽENY
VV |  |  |  | dle výkr 101-orientační systém 0S/031=1.000 [A]
TS
P | 15 | R301I706 |  | Tabule - WC MUŽI | KUS | 1 | 0 |  |  |  | 0 |  | R-položka |  | 2
PP |  |  |  | Tabule - WC MUŽI
VV |  |  |  | dle výkr 101-orientační systém 0S/041=1.000 [A]
TS
P | 16 | R301I707 |  | Tabule - WC | KUS | 1 | 0 |  |  |  | 0 |  | R-položka |  | 2
PP |  |  |  | Tabule - WC
VV |  |  |  | dle výkr 101-orientační systém 0S/081=1.000 [A]
TS
P | 17 | R301I708 |  | Tabule - ČEKÁRNA PRO CESTUJÍCÍ S DĚTMI | KUS | 1 | 0 |  |  |  | 0 |  | R-položka |  | 2
PP |  |  |  | Tabule - ČEKÁRNA PRO CESTUJÍCÍ S DĚTMI
VV |  |  |  | dle výkr 101-orientační systém 0S/061=1.000 [A]
TS
P | 18 | R301I709 |  | Tabule - ÚSCHOVNA | KUS | 1 | 0 |  |  |  | 0 |  | R-položka |  | 2
PP |  |  |  | Tabule - ÚSCHOVNA
VV |  |  |  | dle výkr 101-orientační systém 0S/071=1.000 [A]
TS
P | 19 | R301I710 |  | Tabule - DOSTUPNOST PRO NEDOSLÝCHAVÉ | KUS | 1 | 0 |  |  |  | 0 |  | R-položka |  | 2
PP |  |  |  | Tabule - DOSTUPNOST PRO NEDOSLÝCHAVÉ
VV |  |  |  | dle výkr 101-orientační systém 0S/141=1.000 [A]
TS
P | 20 | R301I711 |  | Tabule - JÍZDNÍ KOLO | KUS | 1 | 0 |  |  |  | 0 |  | R-položka |  | 2
PP |  |  |  | Tabule - JÍZDNÍ KOLO
VV |  |  |  | dle výkr 101-orientační systém 0S/111=1.000 [A]
TS
P | 21 | R301001 |  | Přesun hmot pro orientační systém | T | 0.003 | 0 |  |  |  | 0 |  | R-položka |  | 2
PP |  |  |  | Přesun hmot pro orientační systém
VV
TS

## D.2.2.4.2
SŽDC05 |  |  |  | Soupis prací objektu | [10 empty] | 3
6
S | Stavba: | 5423520054 |  | Rekonstrukce výpravní budovy ŽST Lovosice_ZM02 | [6 empty] | D.2.2 |  | Aspe | 0,00 | 2
O | Objekt: | D.2.2 |  | Pozemní stavební objekty | [9 empty] | 15,00 | 2
Typ | Poř. číslo | Kód položky | Varianta | Název položky | MJ | Množství | Jednotková hmotnost | Celková hmotnost |  |  | Jednotková cena |  | Cenové soustavy | 21,00 | 2
Dodávka
[9 empty] | Jednotková | Celkem | Jednotková | Celkem |  |  |  | Počet položek s nulovou cenou
O1 |  | D.2.2.4.2 |  | Orientační systém dočasné
SD |  | 0 |  | Orientační systém
P | 1 | 953993311 |  | Osazení bezpečnostní, orientační nebo informační tabulky samolepicí | KUS | 3 | 0 |  |  |  | 0 |  | CS ÚRS 2023 01 |  | 2
PP |  |  |  | Osazení bezpečnostní, orientační nebo informační tabulky samolepicí
VV |  |  |  | dle výkr 101-orientační systém dočasné 0S/H1-H33=3.000 [A]
TS
P | 2 | R301I602 |  | Hmatný štítek s braillovým písmem- WC Ž | KUS | 1 | 0 |  |  |  | 0 |  | R-položka |  | 2
PP |  |  |  | Hmatný štítek s braillovým písmem- WC Ž
VV |  |  |  | dle výkr 101-orientační systém dočasné 0S/H21=1.000 [A]
TS
P | 3 | R301I604 |  | Hmatný štítek s braillovým písmem- WC INVALIDÉ | KUS | 1 | 0 |  |  |  | 0 |  | R-položka |  | 2
PP |  |  |  | Hmatný štítek s braillovým písmem- WC INVALIDÉ
VV |  |  |  | dle výkr 101-orientační systém 0S/H11=1.000 [A]
TS
P | 4 | R301I603 |  | Hmatný štítek s braillovým písmem- WC M | KUS | 1 | 0 |  |  |  | 0 |  | R-položka |  | 2
PP |  |  |  | Hmatný štítek s braillovým písmem- WC M
VV |  |  |  | dle výkr 101-orientační systém 0S/H31=1.000 [A]
TS
P | 5 | 953993326 |  | Osazení bezpečnostní, orientační nebo informační tabulky plastové nebo smaltované přivrtáním na zdivo | KUS | 15 | 0.00023 |  |  |  | 0 |  | CS ÚRS 2023 01 |  | 2
PP |  |  |  | Osazení bezpečnostní, orientační nebo informační tabulky plastové nebo smaltované přivrtáním na zdivo
VV |  |  |  | 'dle D.2.2.4.2 orientační systém dočasný-přehled montáží a demontáží' Fáze 1A1=1.000 [A] Fáze 1B 8=8.000 [B] Fáze 2 5=5.000 [C] Fáze 3 1=1.000 [D] Celkem: 1+8+5+1=15.000 [E]
TS
P | 6 | r53993326 |  | Osazení bezpečnostní, orientační nebo informační tabulky plastové nebo smaltované přivrtáním na zdivo | KUS | 14 | 0.00023 |  |  |  | 0 |  | CS ÚRS 2023 01 |  | 2
PP |  |  |  | Osazení bezpečnostní, orientační nebo informační tabulky plastové nebo smaltované přivrtáním na zdivo
VV |  |  |  | 'dle D.2.2.4.2 orientační systém dočasný-přehled montáží a demontáží' Fáze 1A1=1.000 [A] Fáze 1B 5=5.000 [B] Fáze 2 7=7.000 [C] Fáze 3 1=1.000 [D] Celkem: 1+5+7+1=14.000 [E]
TS
P | 7 | R301I803 |  | Provizorní směrová tabule - VÝDEJ JÍZDENEK | KUS | 1 | 0 |  |  |  | 0 |  | R-položka |  | 2
PP |  |  |  | Provizorní směrová tabule - VÝDEJ JÍZDENEK
VV |  |  |  | dle výkr 101-orientační systém 0S/021=1.000 [A]
TS
P | 8 | R301I804 |  | Provizorní směrová tabule - VÝDEJ JÍZDENEK | KUS | 1 | 0 |  |  |  | 0 |  | R-položka |  | 2
PP |  |  |  | Provizorní směrová tabule - VÝDEJ JÍZDENEK
VV |  |  |  | dle výkr 101-orientační systém dočasně 0S/091=1.000 [A]
TS
P | 9 | R301I805 |  | Provizorní směrová tabule - VÝDEJ JÍZDENEK | KUS | 1 | 0 |  |  |  | 0 |  | R-položka |  | 2
PP |  |  |  | Provizorní směrová tabule - VÝDEJ JÍZDENEK
VV |  |  |  | dle výkr 101-orientační systém dočasně 0S/061=1.000 [A]
TS
P | 10 | R301I899 |  | Provizorní směrová tabule - VÝDEJ JÍZDENEK | KUS | 2 | 0 |  |  |  | 0 |  | R-položka |  | 2
PP |  |  |  | Provizorní směrová tabule - VÝDEJ JÍZDENEK
VV |  |  |  | dle výkr 101-orientační systém dočasně 0S/032=2.000 [A]
TS
P | 11 | R301I902 |  | Provizorní směrová tabule - VÝDEJ JÍZDENEK | KUS | 1 | 0 |  |  |  | 0 |  | R-položka |  | 2
PP |  |  |  | Provizorní směrová tabule - VÝDEJ JÍZDENEK
VV |  |  |  | dle výkr 101-orientační systém dočasně 0S/091=1.000 [A]
TS
P | 12 | R301I900 |  | Provizorní směrová tabule - VÝDEJ JÍZDENEK | KUS | 1 | 0 |  |  |  | 0 |  | R-položka |  | 2
PP |  |  |  | Provizorní směrová tabule - VÝDEJ JÍZDENEK
VV |  |  |  | dle výkr 101-orientační systém došasně 0S/081=1.000 [A]
TS
P | 13 | R301I903 |  | Provizorní směrová tabule - VÝDEJ JÍZDENEK | KUS | 1 | 0 |  |  |  | 0 |  | R-položka |  | 2
PP |  |  |  | Provizorní směrová tabule - VÝDEJ JÍZDENEK
VV |  |  |  | dle výkr 101-orientační systém došasně 0S/101=1.000 [A]
TS
P | 14 | R301I901 |  | Provizorní směrová tabule - VÝDEJ JÍZDENEK | KUS | 1 | 0 |  |  |  | 0 |  | R-položka |  | 2
PP |  |  |  | Provizorní směrová tabule - VÝDEJ JÍZDENEK
VV |  |  |  | dle výkr 101-orientační systém dočasně 0S/041=1.000 [A]
TS
P | 15 | R301I802 |  | jednořadá orientační tabule - PŘÍSTUP NA NÁSTUPIŠTĚ 1 A 2 | KUS | 1 | 0 |  |  |  | 0 |  | R-položka |  | 2
PP |  |  |  | jednořadá orientační tabule - PŘÍSTUP NA NÁSTUPIŠTĚ 1 A 2
VV |  |  |  | dle výkr 3 101-orientační systém dočasné 0S/011=1.000 [A]
TS
P | 16 | R301I507 |  | Omluvná tabule | KUS | 2 | 0 |  |  |  | 0 |  | R-položka |  | 2
PP |  |  |  | Omluvná tabule
VV |  |  |  | dle výkr 101-orientační systém dočasně 0S/022=2.000 [A]
TS
P | 17 | R301I712 |  | orientační tabule - VÝDEJ JÍZDENEK | KUS | 3 | 0 |  |  |  | 0 |  | R-položka |  | 2
PP |  |  |  | orientační tabule - VÝDEJ JÍZDENEK
VV |  |  |  | dle výkr 101-orientační systém 0S/033=3.000 [A]
TS
P | 18 | R301001 |  | Přesun hmot pro orientační systém | T | 0.1 | 0 |  |  |  | 0 |  | R-položka |  | 2
PP |  |  |  | Přesun hmot pro orientační systém
VV |  |  |  | 1*0.1 Přepočtené koeficientem množství=0.100 [A]
TS

## D.2.2.6
SŽDC05 |  |  |  | Soupis prací objektu | [10 empty] | 3
6
S | Stavba: | 5423520054 |  | Rekonstrukce výpravní budovy ŽST Lovosice_ZM02 | [6 empty] | D.2.2 |  | Aspe | 0,00 | 2
O | Objekt: | D.2.2 |  | Pozemní stavební objekty | [9 empty] | 15,00 | 2
Typ | Poř. číslo | Kód položky | Varianta | Název položky | MJ | Množství | Jednotková hmotnost | Celková hmotnost |  |  | Jednotková cena |  | Cenové soustavy | 21,00 | 2
Dodávka
[9 empty] | Jednotková | Celkem | Jednotková | Celkem |  |  |  | Počet položek s nulovou cenou
O1 |  | D.2.2.6 |  | Drobná architektura a oplocení
SD |  | 1 |  | Zemní práce
P | 1 | 129911101 |  | Bourání konstrukcí v odkopávkách a prokopávkách ručně s přemístěním suti na hromady na vzdálenost do 20 m nebo s naložením na dopravní prostředek ze zdiva cihel | M3 | 7.2 | 0 |  |  |  | 0 |  | CS ÚRS 2023 01 |  | 2
PP |  |  |  | Bourání konstrukcí v odkopávkách a prokopávkách ručně s přemístěním suti na hromady na vzdálenost do 20 m nebo s naložením na dopravní prostředek ze zdiva cihelného nebo smíšeného na maltu vápennou nebo vápenocementovou
VV |  |  |  | dle D.2.2.6 Drobná architektura 7.2 oplocení - oplocení při hranici s nocležnou-bourání podezdívky60*0.4*0.3=7.200 [A]
TS
P | 2 | 131151100 |  | Hloubení nezapažených jam a zářezů strojně s urovnáním dna do předepsaného profilu a spádu v hornině třídy těžitelnosti I skupiny 1 a 2 do 20 m3 | M3 | 39.844 | 0 |  |  |  | 0 |  | CS ÚRS 2023 01 |  | 2
PP |  |  |  | Hloubení nezapažených jam a zářezů strojně s urovnáním dna do předepsaného profilu a spádu v hornině třídy těžitelnosti I skupiny 1 a 2 do 20 m3
VV |  |  |  | opěrná stěna-dle D.2.2.6-2.404-plocha v řezu*délka6.21*5.55=34.466 [A] základ dobíjecí stanice 5 ks-dle D.2.2.6-2.4011*1*1*5=5.000 [B] základ závory-dle D.2.2.6-2.4020.6*0.6*1+(3.14*0.075*0.075*1)=0.378 [C] Celkem: 34.466+5+0.378=39.844 [D]
TS
P | 3 | 131252502 |  | Hloubení jamek strojně objemu do 0,5 m3 s odhozením výkopku do 3 m nebo naložením na dopravní prostředek v hornině třídy těžitelnosti I, skupiny 1 až 3 | M3 | 10.671 | 0 |  |  |  | 0 |  | CS ÚRS 2023 01 |  | 2
PP |  |  |  | Hloubení jamek strojně objemu do 0,5 m3 s odhozením výkopku do 3 m nebo naložením na dopravní prostředek v hornině třídy těžitelnosti I, skupiny 1 až 3
VV |  |  |  | dle d.2.2.6-výkres oplocení-0P 01 - západ0.3=0.300 [A] dle d.2.2.6-výkres oplocení-0P 02 -jih1.8=1.800 [B] dle d.2.2.6-výkres oplocení-0P 03-brána sever0.5=0.500 [C] dle 0.6.2.2.6-výkres oplocení-0P 04-cyklisté0.6=0.600 [D] dle 0.6.2.2.6-výkres oplocení-0P 05-nocležna západ0.7=0.700 [E] dle 0.6.2.2.6-výkres oplocení-0P 06-sklad pedasta1.8=1.800 [F] dle 0.6.2.2.6-výkres oplocení-0P 08-zahrádka1.3=1.300 [G] dle 0.6.2.2.6-výkres oplocení-0P 09-odpad západ0.4=0.400 [H] dle 0.6.2.2.6-výkres oplocení-0P 10-odpad východ0.3=0.300 [I] Mezisoučet: 0.3+1.8+0.5+0.6+0.7+1.8+1.3+0.4+0.3=7.700 [J] 'kolostavy 23*0.35*0.35*0.5*2=2.818 [K] Mezisoučet: 2.818=2.818 [L] ''základ dobíjecí stanice 2 ks-dle D.2.2.6-2.302' 0.5*0.3*0.51*2=0.153 [M] Mezisoučet: 0.153=0.153 [N] Celkem: 0.3+1.8+0.5+0.6+0.7+1.8+1.3+0.4+0.3+2.818+0.153=10.671 [O]
TS
P | 4 | 132154101 |  | Hloubení zapažených rýh šířky do 800 mm strojně s urovnáním dna do předepsaného profilu a spádu v hornině třídy těžitelnosti I skupiny 1 a 2 do 20 m3 | M3 | 17.362 | 0 |  |  |  | 0 |  | CS ÚRS 2023 01 |  | 2
PP |  |  |  | Hloubení zapažených rýh šířky do 800 mm strojně s urovnáním dna do předepsaného profilu a spádu v hornině třídy těžitelnosti I skupiny 1 a 2 do 20 m3
VV |  |  |  | dle d.2.2.6-výkres oplocení-0P 01 - západ-základový pas4.82=4.820 [A] dle d.2.2.6-výkres oplocení-0P 03 - brána sever-základový pas4.94=4.940 [B] dle d.2.2.6-odpadové nádoby1.7*0.6*0.35*6=2.142 [C] dle 5.46.2.2.6-2.403-stavební příprava pro výdejní box5.2*1.05*1=5.460 [D] Celkem: 4.82+4.94+2.142+5.46=17.362 [E]
TS
P | 5 | 167151101 |  | Nakládání, skládání a překládání neulehlého výkopku nebo sypaniny strojně nakládání, množství do 100 m3, z horniny třídy těžitelnosti I, skupiny 1 až 3 | M3 | 41.958 | 0 |  |  |  | 0 |  | CS ÚRS 2023 01 |  | 2
PP |  |  |  | Nakládání, skládání a překládání neulehlého výkopku nebo sypaniny strojně nakládání, množství do 100 m3, z horniny třídy těžitelnosti I, skupiny 1 až 3
VV |  |  |  | dle d.2.2.6-výkres oplocení-0P 01 - západ0.3=0.300 [A] dle d.2.2.6-výkres oplocení-0P 02 -jih1.8=1.800 [B] dle d.2.2.6-výkres oplocení-0P 03-brána sever0.5=0.500 [C] dle 0.6.2.2.6-výkres oplocení-0P 04-cyklisté0.6=0.600 [D] dle 0.6.2.2.6-výkres oplocení-0P 05-nocležna západ0.7=0.700 [E] dle 0.6.2.2.6-výkres oplocení-0P 06-sklad pedasta1.8=1.800 [F] dle 0.6.2.2.6-výkres oplocení-0P 08-zahrádka1.3=1.300 [G] dle 0.6.2.2.6-výkres oplocení-0P 09-odpad západ0.4=0.400 [H] dle 0.6.2.2.6-výkres oplocení-0P 10-odpad východ0.3=0.300 [I] Mezisoučet: 0.3+1.8+0.5+0.6+0.7+1.8+1.3+0.4+0.3=7.700 [J] 'kolostavy 23*0.35*0.35*0.5*2=2.818 [K] Mezisoučet: 2.818=2.818 [L] ''základ dobíjecí stanice 2 ks-dle D.2.2.6-2.302' 0.5*0.3*0.51*2=0.153 [M] Mezisoučet: 0.153=0.153 [N] opěrná stěna-dle 0.6.2.2.6-2.404-plocha v řezu*délka1.54*5.55=8.547 [O] základ dobíjecí stanice 5 ks-dle 0.6.2.2.6-2.4011*1*1*5=5.000 [P] základ závory-dle 0.6.2.2.6-2.4020.6*0.6*1+(3.14*0.075*0.075*1)=0.378 [Q] dle 0.6.2.2.6-výkres oplocení-0P 01 - západ-základový pas4.82=4.820 [R] dle 0.6.2.2.6-výkres oplocení-0P 03 - brána sever-základový pas4.94=4.940 [S] dle 0.6.2.2.6-odpadové nádoby1.7*0.6*0.35*6=2.142 [T] dle 0.6.2.2.6-2.403-stavební příprava pro výdejní box5.2*1.05*1=5.460 [U] Celkem: 0.3+1.8+0.5+0.6+0.7+1.8+1.3+0.4+0.3+2.818+0.153+8.547+5+0.378+4.82+4.94+2.142+5.46=41.958 [V]
TS
P | 6 | 171151101 |  | Hutnění boků násypů z hornin soudržných a sypkých pro jakýkoliv sklon, délku a míru zhutnění svahu | M2 | 24.087 | 0 |  |  |  | 0 |  | CS ÚRS 2023 01 |  | 2
PP |  |  |  | Hutnění boků násypů z hornin soudržných a sypkých pro jakýkoliv sklon, délku a míru zhutnění svahu
VV |  |  |  | opěrná stěna-dle D.2.2.6-2.4044.34*5.55=24.087 [A]
TS
P | 7 | 171151103 |  | Uložení sypanin do násypů strojně s rozprostřením sypaniny ve vrstvách a s hrubým urovnáním zhutněných z hornin soudržných jakékoliv třídy těžitelnosti | M3 | 25.919 | 0 |  |  |  | 0 |  | CS ÚRS 2023 01 |  | 2
PP |  |  |  | Uložení sypanin do násypů strojně s rozprostřením sypaniny ve vrstvách a s hrubým urovnáním zhutněných z hornin soudržných jakékoliv třídy těžitelnosti
VV |  |  |  | opěrná stěna-dle D.2.2.6-2.404-plocha násypu v řezu * délka4.67*5.55=25.919 [A]
TS
SD |  | 2 |  | Zakládání
P | 8 | 211971110 |  | Zřízení opláštění výplně z geotextilie odvodňovacích žeber nebo trativodů v rýze nebo zářezu se stěnami šikmými o sklonu do 1:2 | M2 | 20.775 | 0.00017 |  |  |  | 0 |  | CS ÚRS 2023 01 |  | 2
PP |  |  |  | Zřízení opláštění výplně z geotextilie odvodňovacích žeber nebo trativodů v rýze nebo zářezu se stěnami šikmými o sklonu do 1:2
VV |  |  |  | opěrná zeď šd vrstva3.7*5.55=20.535 [A] opěrná zeď drenážní trubka(3.14*0.075*0.075*6.8)*2=0.240 [B] Celkem: 20.535+0.24=20.775 [C]
TS
P | 9 | 69311080 |  | geotextilie netkaná separační, ochranná, filtrační, drenážní PES 200g/m2 | M2 | 24.608 | 0.0002 |  |  |  | 0 |  | CS ÚRS 2023 01 |  | 2
PP |  |  |  | geotextilie netkaná separační, ochranná, filtrační, drenážní PES 200g/m2
VV |  |  |  | 20.775*1.1845 Přepočtené koeficientem množství=24.608 [A]
TS
P | 10 | 212755216 |  | Trativody bez lože z drenážních trubek plastových flexibilních D 160 mm | M | 6.8 | 0.00116 |  |  |  | 0 |  | CS ÚRS 2023 01 |  | 2
PP |  |  |  | Trativody bez lože z drenážních trubek plastových flexibilních D 160 mm
VV |  |  |  | opěrná stěna5+1.8=6.800 [A]
TS
P | 11 | 271532213 |  | Podsyp pod základové konstrukce se zhutněním a urovnáním povrchu z kameniva hrubého, frakce 8 - 16 mm | M3 | 2.775 | 2.16 |  |  |  | 0 |  | CS ÚRS 2023 01 |  | 2
PP |  |  |  | Podsyp pod základové konstrukce se zhutněním a urovnáním povrchu z kameniva hrubého, frakce 8 - 16 mm
VV |  |  |  | opěrná stěna-dle D.2.2.6-2.404-plocha v řezu*délka0.5*5.55=2.775 [A]
TS
P | 12 | 271542211 |  | Podsyp pod základové konstrukce se zhutněním a urovnáním povrchu ze štěrkodrtě netříděné | M3 | 4.368 | 2.16 |  |  |  | 0 |  | CS ÚRS 2023 01 |  | 2
PP |  |  |  | Podsyp pod základové konstrukce se zhutněním a urovnáním povrchu ze štěrkodrtě netříděné
VV |  |  |  | základ výdejního boxu-dle D.2.2.6-2.4035.2*1.05*0.8=4.368 [A]
TS
P | 13 | 273321611 |  | Základy z betonu železového (bez výztuže) desky z betonu bez zvláštních nároků na prostředí tř. C 30/37 | M3 | 1.092 | 2.5019 |  |  |  | 0 |  | CS ÚRS 2023 01 |  | 2
PP |  |  |  | Základy z betonu železového (bez výztuže) desky z betonu bez zvláštních nároků na prostředí tř. C 30/37
VV |  |  |  | základ výdejního boxu-dle D.2.2.6-2.4035.2*1.05*0.2=1.092 [A]
TS
P | 14 | 273351121 |  | Bednění základů desek zřízení | M2 | 2.5 | 0.00247 |  |  |  | 0 |  | CS ÚRS 2023 01 |  | 2
PP |  |  |  | Bednění základů desek zřízení
VV |  |  |  | (5.2*2+1.05*2)*0.2=2.500 [A]
TS
P | 15 | 273351122 |  | Bednění základů desek odstranění | M2 | 2.5 | 0 |  |  |  | 0 |  | CS ÚRS 2023 01 |  | 2
PP |  |  |  | Bednění základů desek odstranění
VV |  |  |  | (5.2*2+1.05*2)*0.2=2.500 [A]
TS
P | 16 | 273362021 |  | Výztuž základů desek ze svařovaných sítí z drátů typu KARI | T | 0.065 | 1.0628 |  |  |  | 0 |  | CS ÚRS 2023 01 |  | 2
PP |  |  |  | Výztuž základů desek ze svařovaných sítí z drátů typu KARI
VV |  |  |  | základ výdejního boxu-dle D.2.2.6-2.403-plocha*kg/m2 kari sítě(5.2*1.05*5.39*2)*1.1=64.745 [A] 64.745/1000=0.065 [B]
TS
P | 17 | 274313911 |  | Základy z betonu prostého pasy betonu kamenem neprokládaného tř. C 30/37 | M3 | 11.902 | 2.5019 |  |  |  | 0 |  | CS ÚRS 2023 01 |  | 2
PP |  |  |  | Základy z betonu prostého pasy betonu kamenem neprokládaného tř. C 30/37
VV |  |  |  | dle d.2.2.6-výkres oplocení-0P 01 - západ4.82=4.820 [A] dle d.2.2.6-výkres oplocení-0P 03- brána západ4.94=4.940 [B] dle d.2.2.6-odpadové nádoby1.7*0.6*0.35*6=2.142 [C] Celkem: 4.82+4.94+2.142=11.902 [D]
TS
P | 18 | 274361821 |  | Výztuž základů pasů z betonářské oceli 10 505 (R) nebo BSt 500 | T | 0.293 | 1.0606 |  |  |  | 0 |  | CS ÚRS 2023 01 |  | 2
PP |  |  |  | Výztuž základů pasů z betonářské oceli 10 505 (R) nebo BSt 500
VV |  |  |  | 9.760*0.03=0.293 [A]
TS
P | 19 | 275313911 |  | Základy z betonu prostého patky a bloky z betonu kamenem neprokládaného tř. C 30/37 | M3 | 8.349 | 2.5019 |  |  |  | 0 |  | CS ÚRS 2023 01 |  | 2
PP |  |  |  | Základy z betonu prostého patky a bloky z betonu kamenem neprokládaného tř. C 30/37
VV |  |  |  | základ závory-dle D.2.2.6-2.4020.6*0.6*1+(3.14*0.075*0.075*1)=0.378 [A] základ dobíjecí stanice 5 ks-dle D.2.2.6-2.4011*1*1*5=5.000 [B] základ dobíjecí stanice 2 ks-dle D.2.2.6-2.3020.5*0.3*0.51*2=0.153 [C] kolostavy23*0.35*0.35*0.5*2=2.818 [D] Celkem: 0.378+5+0.153+2.818=8.349 [E]
TS
SD |  | 3 |  | Svislé a kompletní konstrukce
P | 20 | 338171123 |  | Montáž sloupků a vzpěr plotových ocelových trubkových nebo profilovaných výšky přes 2 do 2,6 m se zabetonováním do 0,08 m3 do připravených jamek | KUS | 120 | 0.17489 |  |  |  | 0 |  | CS ÚRS 2023 01 |  | 2
PP |  |  |  | Montáž sloupků a vzpěr plotových ocelových trubkových nebo profilovaných výšky přes 2 do 2,6 m se zabetonováním do 0,08 m3 do připravených jamek
VV |  |  |  | dle d.2.2.6-výkres oplocení-0P 01 - západ3=3.000 [A] dle d.2.2.6-výkres oplocení-0P 02 -jih16+2=18.000 [B] dle d.2.2.6-výkres oplocení-0P 01-západ1+2=3.000 [C] dle 18.2.2.6-výkres oplocení-0P 02-jih16+2=18.000 [D] dle 18.2.2.6-výkres oplocení-0P 03-brána sever3+3=6.000 [E] dle 18.2.2.6-výkres oplocení-0P 04-cyklisté6=6.000 [F] dle 18.2.2.6-výkres oplocení-0P 05-nocležna západ7=7.000 [G] dle 18.2.2.6-výkres oplocení-0P 06-sklad pedasta6+2+10=18.000 [H] dle 18.2.2.6-výkres oplocení-0P 07-nocležna východ21=21.000 [I] dle 18.2.2.6-výkres oplocení-0P 08-zahrádka13=13.000 [J] dle 18.2.2.6-výkres oplocení-0P 09-odpad západ4=4.000 [K] dle 18.2.2.6-výkres oplocení-0P 10-odpad východ3=3.000 [L] Celkem: 3+18+3+18+6+6+7+18+21+13+4+3=120.000 [M]
TS
P | 21 | 341321610 |  | Stěny a příčky z betonu železového (bez výztuže) nosné tř. C 30/37 | M3 | 4.976 | 2.5019 |  |  |  | 0 |  | CS ÚRS 2023 01 |  | 2
PP |  |  |  | Stěny a příčky z betonu železového (bez výztuže) nosné tř. C 30/37
VV |  |  |  | opěrná stěna-dle D.2.2.6-2.4045.06*0.35=1.771 [A] opěrná stěna-dle D.2.2.6-2.4045.55*1.65*0.35=3.205 [B] Celkem: 1.771+3.205=4.976 [C]
TS
P | 22 | 341351111 |  | Bednění stěn a příček nosných rovné oboustranné za každou stranu zřízení | M2 | 22.2 | 0.00275 |  |  |  | 0 |  | CS ÚRS 2023 01 |  | 2
PP |  |  |  | Bednění stěn a příček nosných rovné oboustranné za každou stranu zřízení
VV |  |  |  | opěrná stěna-dle D.2.2.6-2.4042*5.55*2=22.200 [A]
TS
P | 23 | 341351112 |  | Bednění stěn a příček nosných rovné oboustranné za každou stranu odstranění | M2 | 22.2 | 0 |  |  |  | 0 |  | CS ÚRS 2023 01 |  | 2
PP |  |  |  | Bednění stěn a příček nosných rovné oboustranné za každou stranu odstranění
VV
TS
P | 24 | 341361821 |  | Výztuž stěn a příček nosných svislých nebo šikmých, rovných nebo oblých z betonářské oceli 10 505 (R) nebo BSt 500 | T | 0.4 | 1.0463 |  |  |  | 0 |  | CS ÚRS 2023 01 |  | 2
PP |  |  |  | Výztuž stěn a příček nosných svislých nebo šikmých, rovných nebo oblých z betonářské oceli 10 505 (R) nebo BSt 500
VV |  |  |  | dle 1.121400/1000=0.400 [A]
TS
P | 25 | R534216 |  | UZAVŘENÝ OCELOVÝ PROFIL 80x80/4 mm ZAKONČENÝ ZÁSLEPKAMI V HORNÍ LINII VÝPLNĚ, POVRCHOVÁ ÚPRAVA ŽÁROVÝ POZINK délky 2,8 | M | 148.12 | 0.00922 |  |  |  | 0 |  | R-položka |  | 2
PP |  |  |  | UZAVŘENÝ OCELOVÝ PROFIL 80x80/4 mm ZAKONČENÝ ZÁSLEPKAMI V HORNÍ LINII VÝPLNĚ, POVRCHOVÁ ÚPRAVA ŽÁROVÝ POZINK délky 2,8
VV |  |  |  | dle d.2.2.6-výkres oplocení-0P 01 - západ-S1 80*80/42.8=2.800 [A] dle d.2.2.6-výkres oplocení-0P 02 - jih-S1 80*80/448=48.000 [B] dle d.2.2.6-výkres oplocení-0P 03 - brána sever-S1 80*80/49=9.000 [C] dle 18.2.2.6-výkres oplocení-0P 04 - oplocení cyklisté-S1 80*80/418=18.000 [D] dle 18.2.2.6-výkres oplocení-0P 05 - nocležna západ-S1 80*80/421=21.000 [E] dle 18.2.2.6-výkres oplocení-0P 06 - sklad pedasta-S1 80*80/430=30.000 [F] dle 18.2.2.6-výkres oplocení-0P 09- odpad západ-S1 80*80/411.04=11.040 [G] dle 18.2.2.6-výkres oplocení-0P 10- odpadvýchod-S1 80*80/48.28=8.280 [H] Celkem: 2.8+48+9+18+21+30+11.04+8.28=148.120 [I]
TS
P | 26 | R534217 |  | UZAVŘENÝ OCELOVÝ PROFIL 80x80/4 mm ZAKONČENÝ ZÁSLEPKAMI V HORNÍ LINII VÝPLNĚ, POVRCHOVÁ ÚPRAVA ŽÁROVÝ POZINK | M | 24.98 | 0.01173 |  |  |  | 0 |  | R-položka |  | 2
PP |  |  |  | UZAVŘENÝ OCELOVÝ PROFIL 80x80/4 mm ZAKONČENÝ ZÁSLEPKAMI V HORNÍ LINII VÝPLNĚ, POVRCHOVÁ ÚPRAVA ŽÁROVÝ POZINK
VV |  |  |  | dle d.2.2.6-výkres oplocení-0P 01 - západ-S2 100*100/42.8=2.800 [A] dle d.2.2.6-výkres oplocení-0P 02 - jih-S2 100*100/46=6.000 [B] dle d.2.2.6-výkres oplocení-0P 03-brána sever-S2 100*100/49=9.000 [C] dle 7.18.2.2.6-výkres oplocení-0P 06-sklad pedasta-S2 100*100/47.18=7.180 [D] Celkem: 2.8+6+9+7.18=24.980 [E]
TS
P | 27 | R534219 |  | UZAVŘENÝ OCELOVÝ PROFIL 80x80/4 mm ZAKONČENÝ ZÁSLEPKAMI V HORNÍ LINII VÝPLNĚ, POVRCHOVÁ ÚPRAVA ŽÁROVÝ POZINK | M | 24.7 | 0.0425 |  |  |  | 0 |  | R-položka |  | 2
PP |  |  |  | UZAVŘENÝ OCELOVÝ PROFIL 80x80/4 mm ZAKONČENÝ ZÁSLEPKAMI V HORNÍ LINII VÝPLNĚ, POVRCHOVÁ ÚPRAVA ŽÁROVÝ POZINK
VV |  |  |  | dle d.2.2.6-výkres oplocení-0P 08 - oplocení zahrádka-S3 60*40/324.7=24.700 [A]
TS
P | 28 | R534218 |  | UZAVŘENÝ OCELOVÝ PROFIL 80x80/4 mm ZAKONČENÝ ZÁSLEPKAMI V HORNÍ LINII VÝPLNĚ, POVRCHOVÁ ÚPRAVA ŽÁROVÝ POZINK | M | 24.7 | 0.0416 |  |  |  | 0 |  | R-položka |  | 2
PP |  |  |  | UZAVŘENÝ OCELOVÝ PROFIL 80x80/4 mm ZAKONČENÝ ZÁSLEPKAMI V HORNÍ LINII VÝPLNĚ, POVRCHOVÁ ÚPRAVA ŽÁROVÝ POZINK
VV |  |  |  | dle d.2.2.6-výkres oplocení-0P 08 - oplocení zahrádka-S4 50*50/324.7=24.700 [A]
TS
P | 29 | 348101220 |  | Osazení vrat nebo vrátek k oplocení na sloupky ocelové, plochy jednotlivě přes 2 do 4 m2 | KUS | 4 | 0 |  |  |  | 0 |  | CS ÚRS 2023 01 |  | 2
PP |  |  |  | Osazení vrat nebo vrátek k oplocení na sloupky ocelové, plochy jednotlivě přes 2 do 4 m2
VV |  |  |  | dle d.2.2.6-výkres oplocení-0P 05 -nocležna1=1.000 [A] dle d.2.2.6-výkres oplocení-0P 02 - jih1=1.000 [B] dle d.2.2.6-výkres oplocení-0P 06 - sklad pedasta1=1.000 [C] dle 1.2.2.6-výkres oplocení-0P 03 - sever1=1.000 [D] Celkem: 1+1+1+1=4.000 [E]
TS
P | 30 | 5534233R |  | RÁM - UZAVŘENÝ OCELOVÝ PROFIL 40x40/3 mm, ZAKONČENÝ PLASTOVÝMI ZÁSLEPKAMI; VÝPLŇ - UZAVŘENÝ OCELOVÝ PROFIL 20x20/2 mm PRŮBĚŽNĚ, ZAKONČENÉ PLASTOVÝMI ZÁSLEPKAM | KUS | 1 | 0 |  |  |  | 0 |  | R-položka |  | 2
PP |  |  |  | RÁM - UZAVŘENÝ OCELOVÝ PROFIL 40x40/3 mm, ZAKONČENÝ PLASTOVÝMI ZÁSLEPKAMI; VÝPLŇ - UZAVŘENÝ OCELOVÝ PROFIL 20x20/2 mm PRŮBĚŽNĚ, ZAKONČENÉ PLASTOVÝMI ZÁSLEPKAMI; VODOROVNÝ PROFIL - PŘÍČKY Z UZAVŘENÉHO PROFILU 40x30/2 mm; POVRCHOVÁ ÚPRAVA ŽÁROVÝ POZINK
VV |  |  |  | dle d.2.2.6-výkres oplocení-0P 02 - jih1=1.000 [A]
TS
P | 31 | 5534231R |  | RÁM - UZAVŘENÝ OCELOVÝ PROFIL 40x40/3 mm; VÝPLŇ - TAHOKOV, VELIKOST OKA DO 100x30 mm; POVRCHOVÁ ÚPRAVA ŽÁROVÝ POZINK | KUS | 1 | 0 |  |  |  | 0 |  | R-položka |  | 2
PP |  |  |  | RÁM - UZAVŘENÝ OCELOVÝ PROFIL 40x40/3 mm; VÝPLŇ - TAHOKOV, VELIKOST OKA DO 100x30 mm; POVRCHOVÁ ÚPRAVA ŽÁROVÝ POZINK
VV |  |  |  | dle d.2.2.6-výkres oplocení-0P 03 - sever1=1.000 [A]
TS
P | 32 | 5534232R |  | RÁM - UZAVŘENÝ OCELOVÝ PROFIL 40x40/3 mm, ZAKONČENÝ PLASTOVÝMI ZÁSLEPKAMI; VÝPLŇ - UZAVŘENÝ OCELOVÝ PROFIL 20x20/2 mm PRŮBĚŽNĚ, ZAKONČENÉ PLASTOVÝMI ZÁSLEPKAM | KUS | 1 | 0 |  |  |  | 0 |  | R-položka |  | 2
PP |  |  |  | RÁM - UZAVŘENÝ OCELOVÝ PROFIL 40x40/3 mm, ZAKONČENÝ PLASTOVÝMI ZÁSLEPKAMI; VÝPLŇ - UZAVŘENÝ OCELOVÝ PROFIL 20x20/2 mm PRŮBĚŽNĚ, ZAKONČENÉ PLASTOVÝMI ZÁSLEPKAMI; VODOROVNÝ PROFIL - PŘÍČKY Z UZAVŘENÉHO PROFILU 40x30/2 mm; POVRCHOVÁ ÚPRAVA ŽÁROVÝ POZINK
VV |  |  |  | dle d.2.2.6-výkres oplocení-0P 06 - sklad pedasta1=1.000 [A]
TS
P | 33 | 5534234R |  | RÁM - UZAVŘENÝ OCELOVÝ PROFIL 40x40/3 mm, ZAKONČENÝ PLASTOVÝMI ZÁSLEPKAMI; VÝPLŇ - UZAVŘENÝ OCELOVÝ PROFIL 20x20/2 mm PRŮBĚŽNĚ, ZAKONČENÉ PLASTOVÝMI ZÁSLEPKAM | KUS | 1 | 0 |  |  |  | 0 |  | R-položka |  | 2
PP |  |  |  | RÁM - UZAVŘENÝ OCELOVÝ PROFIL 40x40/3 mm, ZAKONČENÝ PLASTOVÝMI ZÁSLEPKAMI; VÝPLŇ - UZAVŘENÝ OCELOVÝ PROFIL 20x20/2 mm PRŮBĚŽNĚ, ZAKONČENÉ PLASTOVÝMI ZÁSLEPKAMI; VODOROVNÝ PROFIL - PŘÍČKY Z UZAVŘENÉHO PROFILU 40x30/2 mm; POVRCHOVÁ ÚPRAVA ŽÁROVÝ POZINK
VV |  |  |  | dle d.2.2.6-výkres oplocení-0P 05 -nocležna1=1.000 [A]
TS
P | 34 | 348121221 |  | Osazení podhrabových desek na ocelové sloupky, délky desek přes 2 do 3 m | KUS | 12.629 | 0.0012 |  |  |  | 0 |  | CS ÚRS 2023 01 |  | 2
PP |  |  |  | Osazení podhrabových desek na ocelové sloupky, délky desek přes 2 do 3 m
VV |  |  |  | dle d.2.2.6-výkres oplocení-0P 02- jih(5.5+26.2)/2.51=12.629 [A]
TS
P | 35 | 59232544 |  | betonová podhrabová deska 2510x500x50mm se zámkem 15mm na ukotvení sloupků profilovaných oválných 50x70mm | KUS | 12.629 | 0.116 |  |  |  | 0 |  | CS ÚRS 2023 01 |  | 2
PP |  |  |  | betonová podhrabová deska 2510x500x50mm se zámkem 15mm na ukotvení sloupků profilovaných oválných 50x70mm
VV
TS
P | 36 | 348171135 |  | Montáž oplocení z dílců kovových rámových, na ocelové sloupky, výšky přes 2,0 m | M | 113.87 | 0 |  |  |  | 0 |  | CS ÚRS 2023 01 |  | 2
PP |  |  |  | Montáž oplocení z dílců kovových rámových, na ocelové sloupky, výšky přes 2,0 m
VV |  |  |  | dle d.2.2.6-výkres oplocení-0P 01 - západ1.1=1.100 [A] dle d.2.2.6-výkres oplocení-0P 02 - jih1.12+1.21+26+5.22=33.550 [B] dle d.2.2.6-výkres oplocení-0P 05- nocležna západ0.89+1.64+7.8=10.330 [C] dle 26.11.2.2.6-výkres oplocení-0P 06- sklad pedasta0.5+1.06+1.08+2.3+1.23+2.1+2.24+15.6=26.110 [D] dle 26.11.2.2.6-výkres oplocení-0P 04 - cyklisté13=13.000 [E] dle 26.11.2.2.6-výkres oplocení-0P 03- brána sever0.35+0.57=0.920 [F] dle 26.11.2.2.6-výkres oplocení-0P 09- odpad západ2.48+2.6+3.12=8.200 [G] dle 26.11.2.2.6-výkres oplocení-0P 10- odpad východ4.82=4.820 [H] dle 26.11.2.2.6-výkres oplocení-0P 08-zahrádka0.35+0.49+15=15.840 [I] Celkem: 1.1+33.55+10.33+26.11+13+0.92+8.2+4.82+15.84=113.870 [J]
TS
P | 37 | R34817132 |  | UZAVŘENÝ OCELOVÝ PROFIL 20x20/2 mm PRŮBĚŽNĚ, ZAKONČENÉ PLASTOVÝMI ZÁSLEPKAMI; VODOROVNÝ PROFIL - PŘÍČKY Z UZAVŘENÉHO PROFILU 40x30/2 mm; výška 2 m | M | 71.09 | 0.02408 |  |  |  | 0 |  | R-položka |  | 2
PP |  |  |  | UZAVŘENÝ OCELOVÝ PROFIL 20x20/2 mm PRŮBĚŽNĚ, ZAKONČENÉ PLASTOVÝMI ZÁSLEPKAMI; VODOROVNÝ PROFIL - PŘÍČKY Z UZAVŘENÉHO PROFILU 40x30/2 mm; výška 2 m
VV |  |  |  | dle d.2.2.6-výkres oplocení-0P 01 - západ1.1=1.100 [A] dle d.2.2.6-výkres oplocení-0P 02 - jih1.12+1.21+26+5.22=33.550 [B] dle d.2.2.6-výkres oplocení-0P 05- nocležna západ0.89+1.64+7.8=10.330 [C] dle 26.11.2.2.6-výkres oplocení-0P 06- sklad pedasta0.5+1.06+1.08+2.3+1.23+2.1+2.24+15.6=26.110 [D] Celkem: 1.1+33.55+10.33+26.11=71.090 [E]
TS
P | 38 | R34817135 |  | RÁM - UZAVŘENÝ OCELOVÝ PROFIL 40x40/3 mm; VÝPLŇ - TAHOKOV, VELIKOST OKA DO 100x30 mm; POVRCHOVÁ ÚPRAVA ŽÁROVÝ POZINK | M | 26.94 | 0.03162 |  |  |  | 0 |  | R-položka |  | 2
PP |  |  |  | RÁM - UZAVŘENÝ OCELOVÝ PROFIL 40x40/3 mm; VÝPLŇ - TAHOKOV, VELIKOST OKA DO 100x30 mm; POVRCHOVÁ ÚPRAVA ŽÁROVÝ POZINK
VV |  |  |  | dle d.2.2.6-výkres oplocení-0P 04 - cyklisté13=13.000 [A] dle d.2.2.6-výkres oplocení-0P 03- brána sever0.35+0.57=0.920 [B] dle d.2.2.6-výkres oplocení-0P 09- odpad západ2.48+2.6+3.12=8.200 [C] dle 4.82.2.2.6-výkres oplocení-0P 10- odpad východ4.82=4.820 [D] Celkem: 13+0.92+8.2+4.82=26.940 [E]
TS
P | 39 | R34817136 |  | RÁM - UZAVŘENÝ OCELOVÝ PROFIL 25x25/2 mm; VÝPLŇ - UZAVŘENÝ OCELOVÝ PROFIL 15x15/2 mm; POVRCHOVÁ ÚPRAVA ŽÁROVÝ POZINK | M | 15.84 | 0.01324 |  |  |  | 0 |  | R-položka |  | 2
PP |  |  |  | RÁM - UZAVŘENÝ OCELOVÝ PROFIL 25x25/2 mm; VÝPLŇ - UZAVŘENÝ OCELOVÝ PROFIL 15x15/2 mm; POVRCHOVÁ ÚPRAVA ŽÁROVÝ POZINK
VV |  |  |  | dle d.2.2.6-výkres oplocení-0P 08-zahrádka0.35+0.49+15=15.840 [A]
TS
P | 40 | 348172114 |  | Montáž vjezdových bran samonosných posuvných jednokřídlových plochy přes 4 do 6 m2 | KUS | 1 | 0 |  |  |  | 0 |  | CS ÚRS 2023 01 |  | 2
PP |  |  |  | Montáž vjezdových bran samonosných posuvných jednokřídlových plochy přes 4 do 6 m2
VV
TS
P | 41 | R534232 |  | Brána dvoukřídlá RÁM - UZAVŘENÝ OCELOVÝ PROFIL 40x40/3 mm, ZAKONČENÝ PLASTOVÝMI ZÁSLEPKAMI; VÝPLŇ - UZAVŘENÝ OCELOVÝ PROFIL 20x20/2 mm PRŮBĚŽNĚ, ZAKONČENÉ PLAS | KUS | 1 | 0 |  |  |  | 0 |  | R-položka |  | 2
PP |  |  |  | Brána dvoukřídlá RÁM - UZAVŘENÝ OCELOVÝ PROFIL 40x40/3 mm, ZAKONČENÝ PLASTOVÝMI ZÁSLEPKAMI; VÝPLŇ - UZAVŘENÝ OCELOVÝ PROFIL 20x20/2 mm PRŮBĚŽNĚ, ZAKONČENÉ PLASTOVÝMI ZÁSLEPKAMI; VODOROVNÝ PROFIL - PŘÍČKY Z UZAVŘENÉHO PROFILU 40x30/2 mm; POVRCHOVÁ ÚPRAVA ŽÁROVÝ POZINK
VV |  |  |  | dle d.2.2.6-výkres oplocení-0P 06 - sklad pedesta1=1.000 [A]
TS
P | 42 | 348172115 |  | Montáž vjezdových bran samonosných posuvných jednokřídlových plochy přes 6 do 9 m2 | KUS | 1 | 0 |  |  |  | 0 |  | CS ÚRS 2023 01 |  | 2
PP |  |  |  | Montáž vjezdových bran samonosných posuvných jednokřídlových plochy přes 6 do 9 m2
VV |  |  |  | dle d.2.2.6-výkres oplocení-0P 03 - brána sever1=1.000 [A]
TS
P | 43 | R534230 |  | RÁM - UZAVŘENÝ OCELOVÝ PROFIL 40x40/3 mm; VÝPLŇ - TAHOKOV, VELIKOST OKA DO 100x30 mm; POVRCHOVÁ ÚPRAVA ŽÁROVÝ POZINK; NOSNÁ KONSTRUKCE ZE SVAŘENÉHO RÁMU, SOUČ | KUS | 1 | 0 |  |  |  | 0 |  | R-položka |  | 2
PP |  |  |  | RÁM - UZAVŘENÝ OCELOVÝ PROFIL 40x40/3 mm; VÝPLŇ - TAHOKOV, VELIKOST OKA DO 100x30 mm; POVRCHOVÁ ÚPRAVA ŽÁROVÝ POZINK; NOSNÁ KONSTRUKCE ZE SVAŘENÉHO RÁMU, SOUČÁSTÍ JE KOVÁNÍ A SPODNÍ KOLEJNICE BUDE ULOŽENA DO BETONOVÉHO PRAHU
VV |  |  |  | dle d.2.2.6-výkres oplocení-0P 03 - brána sever1=1.000 [A]
TS
P | 44 | 348172214 |  | Montáž vjezdových bran samonosných posuvných dvoukřídlových plochy přes 5 do 10 m2 | KUS | 3 | 0 |  |  |  | 0 |  | CS ÚRS 2023 01 |  | 2
PP |  |  |  | Montáž vjezdových bran samonosných posuvných dvoukřídlových plochy přes 5 do 10 m2
VV |  |  |  | dle d.2.2.6-výkres oplocení-0P 06 - sklad pedasta1=1.000 [A] dle d.2.2.6-výkres oplocení-0P 01 - západ1=1.000 [B] dle d.2.2.6-výkres oplocení-0P 02 - jih1=1.000 [C] Celkem: 1+1+1=3.000 [D]
TS
P | 45 | R534234 |  | Brána dvoukřídlá RÁM - UZAVŘENÝ OCELOVÝ PROFIL 40x40/3 mm, ZAKONČENÝ PLASTOVÝMI ZÁSLEPKAMI; VÝPLŇ - UZAVŘENÝ OCELOVÝ PROFIL 20x20/2 mm PRŮBĚŽNĚ, ZAKONČENÉ PLAS | KUS | 1 | 0 |  |  |  | 0 |  | R-položka |  | 2
PP |  |  |  | Brána dvoukřídlá RÁM - UZAVŘENÝ OCELOVÝ PROFIL 40x40/3 mm, ZAKONČENÝ PLASTOVÝMI ZÁSLEPKAMI; VÝPLŇ - UZAVŘENÝ OCELOVÝ PROFIL 20x20/2 mm PRŮBĚŽNĚ, ZAKONČENÉ PLASTOVÝMI ZÁSLEPKAMI; VODOROVNÝ PROFIL - PŘÍČKY Z UZAVŘENÉHO PROFILU 40x30/2 mm; POVRCHOVÁ ÚPRAVA ŽÁROVÝ POZINK
VV |  |  |  | dle d.2.2.6-výkres oplocení-0P 01 - západ1=1.000 [A]
TS
P | 46 | R534233 |  | Brána dvoukřídlá RÁM - UZAVŘENÝ OCELOVÝ PROFIL 40x40/3 mm, ZAKONČENÝ PLASTOVÝMI ZÁSLEPKAMI; VÝPLŇ - UZAVŘENÝ OCELOVÝ PROFIL 20x20/2 mm PRŮBĚŽNĚ, ZAKONČENÉ PLAS | KUS | 1 | 0 |  |  |  | 0 |  | R-položka |  | 2
PP |  |  |  | Brána dvoukřídlá RÁM - UZAVŘENÝ OCELOVÝ PROFIL 40x40/3 mm, ZAKONČENÝ PLASTOVÝMI ZÁSLEPKAMI; VÝPLŇ - UZAVŘENÝ OCELOVÝ PROFIL 20x20/2 mm PRŮBĚŽNĚ, ZAKONČENÉ PLASTOVÝMI ZÁSLEPKAMI; VODOROVNÝ PROFIL - PŘÍČKY Z UZAVŘENÉHO PROFILU 40x30/2 mm; POVRCHOVÁ ÚPRAVA ŽÁROVÝ POZINK
VV |  |  |  | dle d.2.2.6-výkres oplocení-0P 06 - sklad pedasta1=1.000 [A]
TS
P | 47 | R534235 |  | Brána dvoukřídlá RÁM - UZAVŘENÝ OCELOVÝ PROFIL 40x40/3 mm, ZAKONČENÝ PLASTOVÝMI ZÁSLEPKAMI; VÝPLŇ - UZAVŘENÝ OCELOVÝ PROFIL 20x20/2 mm PRŮBĚŽNĚ, ZAKONČENÉ PLAS | KUS | 1 | 0 |  |  |  | 0 |  | R-položka |  | 2
PP |  |  |  | Brána dvoukřídlá RÁM - UZAVŘENÝ OCELOVÝ PROFIL 40x40/3 mm, ZAKONČENÝ PLASTOVÝMI ZÁSLEPKAMI; VÝPLŇ - UZAVŘENÝ OCELOVÝ PROFIL 20x20/2 mm PRŮBĚŽNĚ, ZAKONČENÉ PLASTOVÝMI ZÁSLEPKAMI; VODOROVNÝ PROFIL - PŘÍČKY Z UZAVŘENÉHO PROFILU 40x30/2 mm; POVRCHOVÁ ÚPRAVA ŽÁROVÝ POZINK
VV |  |  |  | dle d.2.2.6-výkres oplocení-0P 02 -jih1=1.000 [A]
TS
P | 48 | 348272113 |  | Ploty z tvárnic betonových plotová zeď na maltu cementovou včetně spárování současně při zdění z tvarovek hladkých, dutých přírodních, tloušťka zdiva 190 mm | M2 | 49.753 | 0.22241 |  |  |  | 0 |  | CS ÚRS 2023 01 |  | 2
PP |  |  |  | Ploty z tvárnic betonových plotová zeď na maltu cementovou včetně spárování současně při zdění z tvarovek hladkých, dutých přírodních, tloušťka zdiva 190 mm
VV |  |  |  | dle d.2.2.6-výkres oplocení-0P 07 - nocležna východ22.58*(4*0.16)=14.451 [A] dle d.2.2.6-výkres oplocení-0P 07 - nocležna východ25*(3*0.16)=12.000 [B] dle d.2.2.6-výkres oplocení-0P 07 - nocležna východ3.1*(2*0.16)=0.992 [C] dle 12.61.2.2.6-výkres oplocení-0P 01 - západ-odměřeno z výkr.12.61=12.610 [D] dle 12.61.2.2.6-výkres oplocení-0P 03 - brána sever-odměřeno z výkr.9.7=9.700 [E] Celkem: 14.451+12+0.992+12.61+9.7=49.753 [F]
TS
P | 49 | 348272613 |  | Ploty z tvárnic betonových plotová stříška lepená mrazuvzdorným lepidlem z tvarovek broušených, plochých přírodních, tloušťka zdiva 195 mm | M | 69.5 | 0.03417 |  |  |  | 0 |  | CS ÚRS 2023 01 |  | 2
PP |  |  |  | Ploty z tvárnic betonových plotová stříška lepená mrazuvzdorným lepidlem z tvarovek broušených, plochých přírodních, tloušťka zdiva 195 mm
VV |  |  |  | dle d.2.2.6-výkres oplocení-0P 07 - nocležna východ50.64=50.640 [A] dle d.2.2.6-výkres oplocení-0P 01 -západ5.56=5.560 [B] dle d.2.2.6-výkres oplocení-0P 03 -brána sever13.3=13.300 [C] Celkem: 50.64+5.56+13.3=69.500 [D]
TS
P | 50 | 348401153 |  | Montáž oplocení z pletiva svařovaného přes 1,5 do 2,0 m | M | 50.57 | 0 |  |  |  | 0 |  | CS ÚRS 2023 01 |  | 2
PP |  |  |  | Montáž oplocení z pletiva svařovaného přes 1,5 do 2,0 m
VV |  |  |  | dle d.2.2.6-výkres oplocení-0P 07 - nocležna východ(49.32+1.25)=50.570 [A]
TS
P | 51 | 3132481R |  | VÝPLŇ - MŘÍŽOVÝ PANEL 3D, PRŮMĚR DRÁTU 4,0 mm, ROZMĚR OK 50x200 mm; POVRCHOVÁ ÚPRAVA ŽÁROVÝ POZINK | M | 53.099 | 0.064 |  |  |  | 0 |  | R-položka |  | 2
PP |  |  |  | VÝPLŇ - MŘÍŽOVÝ PANEL 3D, PRŮMĚR DRÁTU 4,0 mm, ROZMĚR OK 50x200 mm; POVRCHOVÁ ÚPRAVA ŽÁROVÝ POZINK
VV |  |  |  | dle d.2.2.6-výkres oplocení-0P 07 - nocležna východ(49.32+1.25)=50.570 [A] 'délka oplocení*koeficient ztratného 50.57*1.05=53.099 [B]
TS
P | 52 | R923151 |  | držák plotového pole Pz | KUS | 63 | 0.0008 |  |  |  | 0 |  | R-položka |  | 2
PP |  |  |  | držák plotového pole Pz
VV |  |  |  | dle d.2.2.6-výkres oplocení-0P 07 - nocležna východ21*3=63.000 [A]
TS
SD |  | 767 |  | Konstrukce zámečnické
P | 70 | 767161813 |  | Demontáž zábradlí do suti rovného nerozebíratelný spoj hmotnosti 1 m zábradlí do 20 kg | M | 27 | 0 |  |  |  | 0 |  | CS ÚRS 2023 01 |  | 2
PP |  |  |  | Demontáž zábradlí do suti rovného nerozebíratelný spoj hmotnosti 1 m zábradlí do 20 kg
VV |  |  |  | dle D.2.2.6 Drobná architektura 27 oplocení - západní strana od VB27=27.000 [A]
TS
SD |  | 9 |  | Ostatní konstrukce a práce, bourání
P | 53 | 936104213 |  | Montáž odpadkového koše přichycením kotevními šrouby | KUS | 6 | 0.0008 |  |  |  | 0 |  | CS ÚRS 2023 01 |  | 2
PP |  |  |  | Montáž odpadkového koše přichycením kotevními šrouby
VV |  |  |  | dle výkr. 2.303 odpadové nádoby6=6.000 [A]
TS |  |  |  | „mobiliář dodá investor SŽ“
P | 54 | 966052121 |  | Bourání plotových sloupků a vzpěr železobetonových výšky do 2,5 m s betonovou patkou | KUS | 1 | 0 |  |  |  | 0 |  | CS ÚRS 2023 01 |  | 2
PP |  |  |  | Bourání plotových sloupků a vzpěr železobetonových výšky do 2,5 m s betonovou patkou
VV |  |  |  | demolice betonový sloup 460*460 výška 2,21=1.000 [A]
TS
P | 55 | 966071711 |  | Bourání plotových sloupků a vzpěr ocelových trubkových nebo profilovaných výšky do 2,50 m zabetonovaných | KUS | 47 | 0 |  |  |  | 0 |  | CS ÚRS 2023 01 |  | 2
PP |  |  |  | Bourání plotových sloupků a vzpěr ocelových trubkových nebo profilovaných výšky do 2,50 m zabetonovaných
VV |  |  |  | dle D.2.2.6 Drobná architektura 11 oplocení -demontáž stávajícího oplocení západní strana-zpevněná plocha č.111=11.000 [A] dle D.2.2.6 Drobná architektura 11 oplocení - oplocení při rampě PEDASTY42=42.000 [B] dle D.2.2.6 Drobná architektura 11 oplocení -demontáž stávajícího oplocení vnitroblok, zpevněná plocha č.218=18.000 [C] Celkem: 11+42+18=71.000 [D] 70/1.5=46.667 [E] 47=47.000 [F]
TS
P | 56 | 966071721 |  | Bourání plotových sloupků a vzpěr ocelových trubkových nebo profilovaných výšky do 2,50 m odřezáním | KUS | 40 | 0 |  |  |  | 0 |  | CS ÚRS 2023 01 |  | 2
PP |  |  |  | Bourání plotových sloupků a vzpěr ocelových trubkových nebo profilovaných výšky do 2,50 m odřezáním
VV |  |  |  | dle D.2.2.6 Drobná architektura 40 oplocení -demontáž stávajícího oplocení při hranici s nocležnou60/1.5=40.000 [A]
TS
P | 57 | 966071823 |  | Rozebrání oplocení z pletiva drátěného se čtvercovými oky, výšky přes 2,0 do 4,0 m | M | 42 | 0 |  |  |  | 0 |  | CS ÚRS 2023 01 |  | 2
PP |  |  |  | Rozebrání oplocení z pletiva drátěného se čtvercovými oky, výšky přes 2,0 do 4,0 m
VV |  |  |  | dle D.2.2.6 Drobná architektura 42 oplocení - oplocení při rampě PEDASTY42=42.000 [A]
TS
P | 58 | 966072811 |  | Rozebrání oplocení z dílců rámových na ocelové sloupky, výšky přes 1 do 2 m | M | 89 | 0 |  |  |  | 0 |  | CS ÚRS 2023 01 |  | 2
PP |  |  |  | Rozebrání oplocení z dílců rámových na ocelové sloupky, výšky přes 1 do 2 m
VV |  |  |  | dle D.2.2.6 Drobná architektura 11 oplocení -demontáž stávajícího oplocení západní strana-zpevněná plocha č.111=11.000 [A] dle D.2.2.6 Drobná architektura 11 oplocení -demontáž stávajícího oplocení vnitroblok, zpevněná plocha č.218=18.000 [B] dle D.2.2.6 Drobná architektura 11 oplocení -demontáž stávajícího oplocení při hranici s nocležnou60=60.000 [C] Celkem: 11+18+60=89.000 [D]
TS
P | 59 | 977131110 |  | Vrty příklepovými vrtáky do cihelného zdiva nebo prostého betonu průměru do 16 mm | M | 15.64 | 2e-05 |  |  |  | 0 |  | CS ÚRS 2023 01 |  | 2
PP |  |  |  | Vrty příklepovými vrtáky do cihelného zdiva nebo prostého betonu průměru do 16 mm
VV |  |  |  | kolostavy23*4*0.170=15.640 [A]
TS
P | 60 | 953965121 |  | Kotvy chemické s vyvrtáním otvoru kotevní šrouby pro chemické kotvy, velikost M 12, délka 160 mm | KUS | 92 | 0.00013 |  |  |  | 0 |  | CS ÚRS 2023 01 |  | 2
PP |  |  |  | Kotvy chemické s vyvrtáním otvoru kotevní šrouby pro chemické kotvy, velikost M 12, délka 160 mm
VV |  |  |  | kolostavy23*4=92.000 [A]
TS
P | 61 | R36104213 |  | Montáž vjezdové závory | KUS | 1 | 0.0008 |  |  |  | 0 |  | R-položka |  | 2
PP |  |  |  | Montáž vjezdové závory
VV |  |  |  | dle výkr. 2.402 vjezdová závora1=1.000 [A]
TS
P | 62 | R052 |  | Vjezdová závora | KPL | 1 | 0 |  |  |  | 0 |  | R-položka |  | 2
PP |  |  |  | Vjezdová závora
VV |  |  |  | dle výkr. 2.402 vjezdová závora1=1.000 [A]
TS
P | 63 | R936 |  | Dobíjecí stanice pro elektrokola | KUS | 2 | 0.0008 |  |  |  | 0 |  | R-položka |  | 2
PP |  |  |  | Dobíjecí stanice pro elektrokola
VV |  |  |  | prvek viz výkres D.2.2.2.6-2.302 2=2.000 [A]
TS |  |  |  | prvek viz výkres D.2.2.2.6-2.302 - včetně aktuálního vizuálu
P | 64 | R936174311 |  | Montáž stojanu na kola přichyceného kotevními šrouby | KUS | 23 | 0.0008 |  |  |  | 0 |  | R-položka |  | 2
PP |  |  |  | Montáž stojanu na kola přichyceného kotevními šrouby
VV |  |  |  | kolostavy23=23.000 [A]
TS |  |  |  | „mobiliář dodá investor SŽ“
SD |  | 997 |  | Přesun sutě
P | 65 | 997211611 |  | Nakládání suti nebo vybouraných hmot na dopravní prostředky pro vodorovnou dopravu suti | T | 90.356 | 0 |  |  |  | 0 |  | CS ÚRS 2023 01 |  | 2
PP |  |  |  | Nakládání suti nebo vybouraných hmot na dopravní prostředky pro vodorovnou dopravu suti
VV |  |  |  | 0.432+14.4+75.524=90.356 [A]
TS
P | 66 | R015112.901 |  | POPLATEK ZA LIKVIDACI ODPADU NEKONTAMINOVANÝCH - 17 05 04 VYTĚŽENÉ ZEMINY A HORNINY - I.TŘÍDA TĚŽITELNOSTI VČETNĚ DOPRAVY Evidenční položka. Neoceňovat v objek | T | 75.524 | 0 |  |  |  | 0 |  | R-položka |  | 2
PP |  |  |  | POPLATEK ZA LIKVIDACI ODPADU NEKONTAMINOVANÝCH - 17 05 04 VYTĚŽENÉ ZEMINY A HORNINY - I.TŘÍDA TĚŽITELNOSTI VČETNĚ DOPRAVY Evidenční položka. Neoceňovat v objektu SO/PS, položka se oceňuje pouze v objektu SO 90-90
VV |  |  |  | dle d.2.2.6-výkres oplocení-0P 01 - západ0.3=0.300 [A] dle d.2.2.6-výkres oplocení-0P 02 -jih1.8=1.800 [B] dle d.2.2.6-výkres oplocení-0P 03-brána sever0.5=0.500 [C] dle 0.6.2.2.6-výkres oplocení-0P 04-cyklisté0.6=0.600 [D] dle 0.6.2.2.6-výkres oplocení-0P 05-nocležna západ0.7=0.700 [E] dle 0.6.2.2.6-výkres oplocení-0P 06-sklad pedasta1.8=1.800 [F] dle 0.6.2.2.6-výkres oplocení-0P 08-zahrádka1.3=1.300 [G] dle 0.6.2.2.6-výkres oplocení-0P 09-odpad západ0.4=0.400 [H] dle 0.6.2.2.6-výkres oplocení-0P 10-odpad východ0.3=0.300 [I] Mezisoučet: 0.3+1.8+0.5+0.6+0.7+1.8+1.3+0.4+0.3=7.700 [J] 'kolostavy 23*0.35*0.35*0.5*2=2.818 [K] Mezisoučet: 2.818=2.818 [L] ''základ dobíjecí stanice 2 ks-dle D.2.2.6-2.302' 0.5*0.3*0.51*2=0.153 [M] Mezisoučet: 0.153=0.153 [N] opěrná stěna-dle 0.6.2.2.6-2.404-plocha v řezu*délka1.54*5.55=8.547 [O] základ dobíjecí stanice 5 ks-dle 0.6.2.2.6-2.4011*1*1*5=5.000 [P] základ závory-dle 0.6.2.2.6-2.4020.6*0.6*1+(3.14*0.075*0.075*1)=0.378 [Q] dle 0.6.2.2.6-výkres oplocení-0P 01 - západ-základový pas4.82=4.820 [R] dle 0.6.2.2.6-výkres oplocení-0P 03 - brána sever-základový pas4.94=4.940 [S] dle 0.6.2.2.6-odpadové nádoby1.7*0.6*0.35*6=2.142 [T] dle 0.6.2.2.6-2.403-stavební příprava pro výdejní box5.2*1.05*1=5.460 [U] Celkem: 0.3+1.8+0.5+0.6+0.7+1.8+1.3+0.4+0.3+2.818+0.153+8.547+5+0.378+4.82+4.94+2.142+5.46=41.958 [V] 41.958*1.8=75.524 [W]
TS |  |  |  | 1. Položka obsahuje: • veškeré poplatky provozovateli skládky, recyklační linky nebo jiného zařízení na zpracování nebo likvidaci odpadů související s převzetím, uložením, zpracováním nebo likvidací odpadu, • náklady spojené s dopravou odpadu z místa stavby na místo převzetí provozovatelem skládky, recyklační linky nebo jiného zařízení na zpracování nebo likvidaci odpadů, • náklady spojené s vyložením a manipulací s materiálem v místě skládky. 2. Položka neobsahuje: • náklady spojené s naložením a manipulací s materiálem. 3. Způsob měření: • [měrná jednotka – nejčastěji Tuna] určující množství odpadu vytříděného v souladu se zákonem č. 541/2020 Sb., o odpadech, v platném znění
P | 67 | R015631.907 |  | Poplatek za uložení stavebního odpadu na skládce (skládkovné) směsného stavebního a demoličního zatříděného do Katalogu odpadů pod kódem 17 09 04 včetně dopravy | T | 14.4 | 0 |  |  |  | 0 |  | R-položka |  | 2
PP |  |  |  | Poplatek za uložení stavebního odpadu na skládce (skládkovné) směsného stavebního a demoličního zatříděného do Katalogu odpadů pod kódem 17 09 04 včetně dopravy, Evidenční položka. Neoceňovat v objektu SO/PS, položka se oceňuje pouze v objektu SO 90-90
VV |  |  |  | 7.2*2=14.400 [A]
TS |  |  |  | 1. Položka obsahuje: • veškeré poplatky provozovateli skládky, recyklační linky nebo jiného zařízení na zpracování nebo likvidaci odpadů související s převzetím, uložením, zpracováním nebo likvidací odpadu, • náklady spojené s dopravou odpadu z místa stavby na místo převzetí provozovatelem skládky, recyklační linky nebo jiného zařízení na zpracování nebo likvidaci odpadů, • náklady spojené s vyložením a manipulací s materiálem v místě skládky. 2. Položka neobsahuje: • náklady spojené s naložením a manipulací s materiálem. 3. Způsob měření: • [měrná jednotka – nejčastěji Tuna] určující množství odpadu vytříděného v souladu se zákonem č. 541/2020 Sb., o odpadech, v platném znění
P | 68 | R015822.910 |  | ULOŽENÍ NA RECYKLAČNÍ SKLÁDCE 17 04 05 - ŽELEZO A OCEL VČETNĚ DOPRAVY Evidenční položka. Neoceňovat v objektu SO/PS, položka se oceňuje pouze v objektu SO 90-90 | T | 0.432 | 0 |  |  |  | 0 |  | R-položka |  | 2
PP |  |  |  | ULOŽENÍ NA RECYKLAČNÍ SKLÁDCE 17 04 05 - ŽELEZO A OCEL VČETNĚ DOPRAVY Evidenční položka. Neoceňovat v objektu SO/PS, položka se oceňuje pouze v objektu SO 90-90.
VV |  |  |  | 0.432=0.432 [A]
TS |  |  |  | 1. Položka obsahuje: • veškeré poplatky provozovateli skládky, recyklační linky nebo jiného zařízení na zpracování nebo likvidaci odpadů související s převzetím, uložením, zpracováním nebo likvidací odpadu, • náklady spojené s dopravou odpadu z místa stavby na místo převzetí provozovatelem skládky, recyklační linky nebo jiného zařízení na zpracování nebo likvidaci odpadů, • náklady spojené s vyložením a manipulací s materiálem v místě skládky. 2. Položka neobsahuje: • náklady spojené s naložením a manipulací s materiálem. 3. Způsob měření: • [měrná jednotka – nejčastěji Tuna] určující množství odpadu vytříděného v souladu se zákonem č. 541/2020 Sb., o odpadech, v platném znění
SD |  | 998 |  | Přesun hmot
P | 69 | 998232110 |  | Přesun hmot pro oplocení se svislou nosnou konstrukcí zděnou z cihel, tvárnic, bloků, popř. kovovou nebo dřevěnou vodorovná dopravní vzdálenost do 50 m, pro opl | T | 128.049 | 0 |  |  |  | 0 |  | CS ÚRS 2023 01 |  | 2
PP |  |  |  | Přesun hmot pro oplocení se svislou nosnou konstrukcí zděnou z cihel, tvárnic, bloků, popř. kovovou nebo dřevěnou vodorovná dopravní vzdálenost do 50 m, pro oplocení výšky do 3 m
VV
TS
SD |  | OST |  | Ostatní
P | 71 | R0068 |  | Dílenská dokumentace | KPL | 1 | 0 |  |  |  | 0 |  | R-položka |  | 2
PP |  |  |  | Dílenská dokumentace
VV
TS |  |  |  | Dokumentace bude investorovi odevzdána v listinné a tištěné podobě a bude obsahovat i dílneské dokumentace, pokud budou rozsahem vyžadovány. Položka zahrnuje veškeré činnosti nezbytné k vypracování dokumentace skutečného provedení dle SOD na zhotovení stavby a v rozsahu vyhlášky č. 499/2006 Sb., v platném znění, a dle požadavků VTP a ZTP. Jedná se o souhrn činností zahrnujících vyhotovení dokumentace skutečného provedení stavby, která mimo jiné zahrnuje geodetické měření, zapracování všech změn během výstavby, geometrické plány pro zápis vlastnických a jiných věcných práv do katastru nemovitostí, výsledné měřící protokoly, aktuální údaje apod.

## D.2.1.5.11_
SŽDC05 |  |  |  | Soupis prací objektu | [10 empty] | 3
6
S | Stavba: | 5423520054 |  | Rekonstrukce výpravní budovy ŽST Lovosice_ZM02 | [6 empty] | D.2.3.6 |  | Aspe | 0,00 | 2
O | Objekt: | D.2.3.6 |  | Rozvody VN,NN, osvětlení a dálkové ovládání odpojovačů | [9 empty] | 15,00 | 2
Typ | Poř. číslo | Kód položky | Varianta | Název položky | MJ | Množství | Jednotková hmotnost | Celková hmotnost |  |  | Jednotková cena |  | Cenové soustavy | 21,00 | 2
Dodávka
[9 empty] | Jednotková | Celkem | Jednotková | Celkem |  |  |  | Počet položek s nulovou cenou
O1 |  | D.2.1.5.11_ |  | Areálové rozvody NN
SD |  | 1 |  | Zemní práce
P | 1 | 132212611 |  | Hloubení rýh vedle kolejí šířky do 800 mm ručně zapažených i nezapažených, hloubky do 1,5 m objemu přes 2 m3 v hornině třídy těžitelnosti I skupiny 3 | M3 | 15 | 0 |  |  |  | 0 |  | CS ÚRS 2023 01 |  | 2
PP |  |  |  | Hloubení rýh vedle kolejí šířky do 800 mm ručně zapažených i nezapažených, hloubky do 1,5 m objemu přes 2 m3 v hornině třídy těžitelnosti I skupiny 3
VV |  |  |  | Výkop kabelové trasy (ŠxHxD)0.5 *1.2*25=15.000 [A] Celkem: 15=15.000 [B]
TS
P | 2 | 174112101 |  | Zásyp sypaninou z jakékoliv horniny při překopech inženýrských sítí ručně objemu do 30 m3 s uložením výkopku ve vrstvách se zhutněním jam, šachet, rýh nebo kole | M3 | 11.25 | 0 |  |  |  | 0 |  | CS ÚRS 2023 01 |  | 2
PP |  |  |  | Zásyp sypaninou z jakékoliv horniny při překopech inženýrských sítí ručně objemu do 30 m3 s uložením výkopku ve vrstvách se zhutněním jam, šachet, rýh nebo kolem objektů v těchto vykopávkách
VV |  |  |  | Zához kabelové trasy (ŠxHxD) 0.5*0.9*25=11.250 [A] Celkem: 11.25=11.250 [B]
TS
P | 3 | R279312 |  | Krytí kabelů výstražnou folií šířky do 25 cm | M | 25 | 0 |  |  |  | 0 |  | R-položka |  | 2
PP |  |  |  | Krytí kabelů výstražnou folií šířky do 25 cm
VV
TS
P | 4 | R28322 |  | Kabelová výstražná fólie š do 25 cm | M | 25 | 0 |  |  |  | 0 |  | R-položka |  | 2
PP |  |  |  | Kabelová výstražná fólie š do 25 cm
VV
TS
P | 5 | R279311 |  | Obetonování chráničky z monolitického betonu C 12/15 bez bednění | M | 24.984 | 0 |  |  |  | 0 |  | R-položka |  | 2
PP |  |  |  | Obetonování chráničky z monolitického betonu C 12/15 bez bednění
VV
TS
P | 6 | R58939 |  | Beton základ. pilířů prostý z cem. portlad. C12/15 | M3 | 3.138 | 0 |  |  |  | 0 |  | R-položka |  | 2
PP |  |  |  | Beton základ. pilířů prostý z cem. portlad. C12/15
VV |  |  |  | Pro betonové lože chrániček DN110 (0.27*0.5-3.14*0.055*0.055)*25=3.138 [A] Celkem: 3.138=3.138 [B]
TS
SD |  | 2 |  | Zakládání
P | 24 | 741331033 |  | Montáž měřicích přístrojů bez zapojení vodičů elektroměru vysílacího | KUS | 1 | 0 |  |  |  | 0 |  | CS ÚRS 2023 01 |  | 2
PP |  |  |  | Montáž měřicích přístrojů bez zapojení vodičů elektroměru vysílacího
VV
TS
P | 25 | R11.058. |  | Elektroměr PRO380-MB 100A,M-BUS cejch | KUS | 1 | 0 |  |  |  | 0 |  | R-položka |  | 2
PP |  |  |  | Elektroměr PRO380-MB 100A,M-BUS cejch
VV |  |  |  | Dozbrojení rozvaděče R3-2 1=1.000 [A] Celkem: 1=1.000 [B]
TS
P | 26 | R1214 |  | SVORKA SR 3B | KUS | 2 | 0 |  |  |  | 0 |  | R-položka |  | 2
PP |  |  |  | SVORKA SR 3B
VV
TS
P | 27 | 741420022 |  | Montáž hromosvodného vedení svorek se 3 a více šrouby | KUS | 2 | 0 |  |  |  | 0 |  | CS ÚRS 2023 01 |  | 2
PP |  |  |  | Montáž hromosvodného vedení svorek se 3 a více šrouby
VV
TS
SD |  | 21-M |  | Elektromontáže
P | 28 | 210813011 |  | Montáž izolovaných kabelů měděných do 1 kV bez ukončení plných nebo laněných kulatých (např. CYKY, CHKE-R) uložených pevně počtu a průřezu žil 3x1,5 až 6 mm2 | M | 165 | 0 |  |  |  | 0 |  | CS ÚRS 2023 01 |  | 2
PP |  |  |  | Montáž izolovaných kabelů měděných do 1 kV bez ukončení plných nebo laněných kulatých (např. CYKY, CHKE-R) uložených pevně počtu a průřezu žil 3x1,5 až 6 mm2
VV
TS
P | 29 | 34111124R |  | kabel silový oheň retardující bezhalogenový bez funkční schopnosti při požáru třída reakce na oheň B2cas1d1a1 jádro Cu 0,6/1kV (1-CXKH-R B2) 3x2,5mm2 | M | 189.75 | 0 |  |  |  | 0 |  | R-položka |  | 2
PP |  |  |  | kabel silový oheň retardující bezhalogenový bez funkční schopnosti při požáru třída reakce na oheň B2cas1d1a1 jádro Cu 0,6/1kV (1-CXKH-R B2) 3x2,5mm2
VV |  |  |  | 165*1.15 Přepočtené koeficientem množství=189.750 [A] Celkem: 189.75=189.750 [B]
TS
P | 30 | 210813063 |  | Montáž izolovaných kabelů měděných do 1 kV bez ukončení plných nebo laněných kulatých (např. CYKY, CHKE-R) uložených pevně počtu a průřezu žil 5x4 až 6 mm2 | M | 115 | 0 |  |  |  | 0 |  | CS ÚRS 2023 01 |  | 2
PP |  |  |  | Montáž izolovaných kabelů měděných do 1 kV bez ukončení plných nebo laněných kulatých (např. CYKY, CHKE-R) uložených pevně počtu a průřezu žil 5x4 až 6 mm2
VV
TS
P | 31 | 34111166R |  | kabel silový oheň retardující bezhalogenový bez funkční schopnosti při požáru třída reakce na oheň B2cas1d1a1 jádro Cu 0,6/1kV (1-CXKH-R B2) 5x6mm2 | M | 132.25 | 0 |  |  |  | 0 |  | R-položka |  | 2
PP |  |  |  | kabel silový oheň retardující bezhalogenový bez funkční schopnosti při požáru třída reakce na oheň B2cas1d1a1 jádro Cu 0,6/1kV (1-CXKH-R B2) 5x6mm2
VV |  |  |  | 115*1.15 Přepočtené koeficientem množství=132.250 [A] Celkem: 132.25=132.250 [B]
TS
SD |  | 741 |  | Elektroinstalace - silnoproud
P | 7 | 741110301 |  | Montáž trubek ochranných s nasunutím nebo našroubováním do krabic plastových tuhých, uložených pevně, vnitřní O do 40 mm | M | 30 | 0 |  |  |  | 0 |  | CS ÚRS 2023 01 |  | 2
PP |  |  |  | Montáž trubek ochranných s nasunutím nebo našroubováním do krabic plastových tuhých, uložených pevně, vnitřní O do 40 mm
VV
TS
P | 8 | 34571360R |  | trubka elektroinstalační HDPE tuhá dvouplášťová korugovaná D 32/40mm | M | 31.5 | 0 |  |  |  | 0 |  | R-položka |  | 2
PP |  |  |  | trubka elektroinstalační HDPE tuhá dvouplášťová korugovaná D 32/40mm
VV
TS
P | 9 | 741110302 |  | Montáž trubek ochranných s nasunutím nebo našroubováním do krabic plastových tuhých, uložených pevně, vnitřní O přes 40 do 90 mm | M | 175 | 0 |  |  |  | 0 |  | CS ÚRS 2023 01 |  | 2
PP |  |  |  | Montáž trubek ochranných s nasunutím nebo našroubováním do krabic plastových tuhých, uložených pevně, vnitřní O přes 40 do 90 mm
VV
TS
P | 10 | 34571361R |  | trubka elektroinstalační HDPE tuhá dvouplášťová korugovaná D 41/50mm | M | 183.75 | 0 |  |  |  | 0 |  | R-položka |  | 2
PP |  |  |  | trubka elektroinstalační HDPE tuhá dvouplášťová korugovaná D 41/50mm
VV
TS
P | 11 | 741112112 |  | Montáž krabic elektroinstalačních bez napojení na trubky a lišty, demontáže a montáže víčka a přístroje rozvodek se zapojením vodičů na svorkovnici nástěnných p | KUS | 6 | 0 |  |  |  | 0 |  | CS ÚRS 2023 01 |  | 2
PP |  |  |  | Montáž krabic elektroinstalačních bez napojení na trubky a lišty, demontáže a montáže víčka a přístroje rozvodek se zapojením vodičů na svorkovnici nástěnných plastových čtyřhranných pro vodiče O 6 mm2
VV
TS
P | 12 | R1418 |  | KRABICE ACIDUR 27/P 5X6MM2 IP 67 SEDA | KUS | 6 | 0 |  |  |  | 0 |  | R-položka |  | 2
PP |  |  |  | KRABICE ACIDUR 27/P 5X6MM2 IP 67 SEDA
VV
TS
P | 13 | 741122211 |  | Montáž kabelů měděných bez ukončení uložených volně nebo v liště plných kulatých (např. CYKY) počtu a průřezu žil 3x1,5 až 6 mm2 | M | 315 | 0 |  |  |  | 0 |  | CS ÚRS 2023 01 |  | 2
PP |  |  |  | Montáž kabelů měděných bez ukončení uložených volně nebo v liště plných kulatých (např. CYKY) počtu a průřezu žil 3x1,5 až 6 mm2
VV |  |  |  | 190+125=315.000 [A] Celkem: 315=315.000 [B]
TS
P | 14 | 34111036R |  | kabel instalační jádro Cu plné izolace PVC plášť PVC 450/750V (CYKY) 3x2,5mm2 | M | 218.5 | 0 |  |  |  | 0 |  | R-položka |  | 2
PP |  |  |  | kabel instalační jádro Cu plné izolace PVC plášť PVC 450/750V (CYKY) 3x2,5mm2
VV
TS
P | 15 | 34111042R |  | kabel instalační jádro Cu plné izolace PVC plášť PVC 450/750V (CYKY) 3x4mm2 | M | 143.75 | 0 |  |  |  | 0 |  | R-položka |  | 2
PP |  |  |  | kabel instalační jádro Cu plné izolace PVC plášť PVC 450/750V (CYKY) 3x4mm2
VV
TS
P | 16 | 741122225 |  | Montáž kabelů měděných bez ukončení uložených volně nebo v liště plných kulatých (např. CYKY) počtu a průřezu žil 3x35+25 mm2, 4x35 mm2 | M | 85 | 0 |  |  |  | 0 |  | CS ÚRS 2023 01 |  | 2
PP |  |  |  | Montáž kabelů měděných bez ukončení uložených volně nebo v liště plných kulatých (např. CYKY) počtu a průřezu žil 3x35+25 mm2, 4x35 mm2
VV
TS
P | 17 | R341116 |  | kabel silový jádro Cu izolace PVC plášť PVC 0,6/1kV (1-CYKY) 4x35mm2 | M | 97.75 | 0 |  |  |  | 0 |  | R-položka |  | 2
PP |  |  |  | kabel silový jádro Cu izolace PVC plášť PVC 0,6/1kV (1-CYKY) 4x35mm2
VV
TS
P | 18 | 741122232 |  | Montáž kabelů měděných bez ukončení uložených volně nebo v liště plných kulatých (např. CYKY) počtu a průřezu žil 5x4 až 6 mm2 | M | 15 | 0 |  |  |  | 0 |  | CS ÚRS 2023 01 |  | 2
PP |  |  |  | Montáž kabelů měděných bez ukončení uložených volně nebo v liště plných kulatých (např. CYKY) počtu a průřezu žil 5x4 až 6 mm2
VV
TS
P | 19 | R34111 |  | kabel instalační jádro Cu plné izolace PVC plášť PVC 450/750V (CYKY) 5x6mm2 | M | 17.25 | 0 |  |  |  | 0 |  | R-položka |  | 2
PP |  |  |  | kabel instalační jádro Cu plné izolace PVC plášť PVC 450/750V (CYKY) 5x6mm2
VV
TS
P | 20 | 741320175 |  | Montáž jističů se zapojením vodičů třípólových nn do 63 A ve skříni | KUS | 1 | 0 |  |  |  | 0 |  | CS ÚRS 2023 01 |  | 2
PP |  |  |  | Montáž jističů se zapojením vodičů třípólových nn do 63 A ve skříni
VV
TS
P | 21 | R35822 |  | jistič 3-pólový 32 A vypínací charakteristika B vypínací schopnost 10 kA | KUS | 1 | 0 |  |  |  | 0 |  | R-položka |  | 2
PP |  |  |  | jistič 3-pólový 32 A vypínací charakteristika B vypínací schopnost 10 kA
VV |  |  |  | Dozbrojení rozvaděče R3-2 1=1.000 [A] Celkem: 1=1.000 [B]
TS
P | 22 | 741410041 |  | Montáž uzemňovacího vedení s upevněním, propojením a připojením pomocí svorek v zemi s izolací spojů drátu nebo lana O do 10 mm v městské zástavbě | M | 10 | 0 |  |  |  | 0 |  | CS ÚRS 2023 01 |  | 2
PP |  |  |  | Montáž uzemňovacího vedení s upevněním, propojením a připojením pomocí svorek v zemi s izolací spojů drátu nebo lana O do 10 mm v městské zástavbě
VV
TS
P | 23 | 35441073R |  | drát D 10mm FeZn | KG | 6.2 | 0 |  |  |  | 0 |  | R-položka |  | 2
PP |  |  |  | drát D 10mm FeZn
VV
TS
SD |  | HZS |  | Hodinové zúčtovací sazby
P | 32 | HZS4212 |  | Hodinové zúčtovací sazby ostatních profesí revizní a kontrolní činnost revizní technik specialista | HOD | 8 | 0 |  |  |  | 0 |  | CS ÚRS 2023 01 |  | 2
PP |  |  |  | Hodinové zúčtovací sazby ostatních profesí revizní a kontrolní činnost revizní technik specialista
VV
TS

## D.2.1.5.12_
SŽDC05 |  |  |  | Soupis prací objektu | [10 empty] | 3
6
S | Stavba: | 5423520054 |  | Rekonstrukce výpravní budovy ŽST Lovosice_ZM02 | [6 empty] | D.2.3.6 |  | Aspe | 0,00 | 2
O | Objekt: | D.2.3.6 |  | Rozvody VN,NN, osvětlení a dálkové ovládání odpojovačů | [9 empty] | 15,00 | 2
Typ | Poř. číslo | Kód položky | Varianta | Název položky | MJ | Množství | Jednotková hmotnost | Celková hmotnost |  |  | Jednotková cena |  | Cenové soustavy | 21,00 | 2
Dodávka
[9 empty] | Jednotková | Celkem | Jednotková | Celkem |  |  |  | Počet položek s nulovou cenou
O1 |  | D.2.1.5.12_ |  | Areálové osvětlení
SD |  | 1 |  | Zemní práce
P | 1 | 131113131 |  | Hloubení jam a zářezů při překopech inženýrských sítí ručně zapažených i nezapažených s urovnáním dna do předepsaného profilu a spádu objemu do 10 m3 v hornině | M3 | 0.756 | 0 |  |  |  | 0 |  | CS ÚRS 2023 01 |  | 2
PP |  |  |  | Hloubení jam a zářezů při překopech inženýrských sítí ručně zapažených i nezapažených s urovnáním dna do předepsaného profilu a spádu objemu do 10 m3 v hornině třídy těžitelnosti I skupiny 1 a 2 soudržných
VV |  |  |  | Výkop pro základ stožáru, 2 ks, ŠxDxH (0.6*0.6*1.05)*2=0.756 [A] Celkem: 0.756=0.756 [B]
TS
P | 2 | R131151 |  | Betonový základy pro stožár - kompletní | KPL | 2 | 0 |  |  |  | 0 |  | R-položka |  | 2
PP |  |  |  | Betonový základy pro stožár - kompletní
VV
TS
P | 3 | 132212601 |  | Hloubení rýh vedle kolejí šířky do 800 mm ručně zapažených i nezapažených, hloubky do 1,5 m objemu do 2 m3 v hornině třídy těžitelnosti I skupiny 3 | M3 | 1.12 | 0 |  |  |  | 0 |  | CS ÚRS 2023 01 |  | 2
PP |  |  |  | Hloubení rýh vedle kolejí šířky do 800 mm ručně zapažených i nezapažených, hloubky do 1,5 m objemu do 2 m3 v hornině třídy těžitelnosti I skupiny 3
VV |  |  |  | Výkop kabelové trasy ŠxHxD 0.35*0.8*4=1.120 [A] Celkem: 1.12=1.120 [B]
TS
P | 4 | 132212611 |  | Hloubení rýh vedle kolejí šířky do 800 mm ručně zapažených i nezapažených, hloubky do 1,5 m objemu přes 2 m3 v hornině třídy těžitelnosti I skupiny 3 | M3 | 21 | 0 |  |  |  | 0 |  | CS ÚRS 2023 01 |  | 2
PP |  |  |  | Hloubení rýh vedle kolejí šířky do 800 mm ručně zapažených i nezapažených, hloubky do 1,5 m objemu přes 2 m3 v hornině třídy těžitelnosti I skupiny 3
VV |  |  |  | Výkop kabelové trasy ŠxHxD 0.5*1.2*35=21.000 [A] Celkem: 21=21.000 [B]
TS
P | 5 | 174112101 |  | Zásyp sypaninou z jakékoliv horniny při překopech inženýrských sítí ručně objemu do 30 m3 s uložením výkopku ve vrstvách se zhutněním jam, šachet, rýh nebo kole | M3 | 16.59 | 0 |  |  |  | 0 |  | CS ÚRS 2023 01 |  | 2
PP |  |  |  | Zásyp sypaninou z jakékoliv horniny při překopech inženýrských sítí ručně objemu do 30 m3 s uložením výkopku ve vrstvách se zhutněním jam, šachet, rýh nebo kolem objektů v těchto vykopávkách
VV |  |  |  | Zához kabelové trasy ŠxHxD 0.5*0.9*35=15.750 [A] Zához kabelové trasy ŠxHxD 0.35*0.6*4=0.840 [B] Celkem: 15.75+0.84=16.590 [C]
TS
P | 6 | R174211 |  | Zásyp rýhy - vytvoření pískového lože pro kabelovou trasu | M3 | 0.28 | 0 |  |  |  | 0 |  | R-položka |  | 2
PP |  |  |  | Zásyp rýhy - vytvoření pískového lože pro kabelovou trasu
VV
TS
P | 7 | R581544 |  | Písek pro kabelové lože | M3 | 0.28 | 0 |  |  |  | 0 |  | R-položka |  | 2
PP |  |  |  | Písek pro kabelové lože
VV |  |  |  | Písek pro kabelové lože, délka 4 m 0.2*0.35*4=0.280 [A] Celkem: 0.28=0.280 [B]
TS
SD |  | 2 |  | Zakládání
P | 8 | R279311 |  | Obetonování chráničky z monolitického betonu C 12/15 bez bednění | M | 39 | 0 |  |  |  | 0 |  | R-položka |  | 2
PP |  |  |  | Obetonování chráničky z monolitického betonu C 12/15 bez bednění
VV
TS
P | 9 | R58939 |  | Beton základ. pilířů prostý z cem. portlad. C12/15 | M3 | 4.393 | 0 |  |  |  | 0 |  | R-položka |  | 2
PP |  |  |  | Beton základ. pilířů prostý z cem. portlad. C12/15
VV |  |  |  | Beton pro lože chrániček DN110 (0.27*0.5-3.14*0.055*0.055)*35=4.393 [A] Celkem: 4.393=4.393 [B]
TS
P | 10 | R279312 |  | Krytí kabelů výstražnou folií šířky do 25 cm | M | 39 | 0 |  |  |  | 0 |  | R-položka |  | 2
PP |  |  |  | Krytí kabelů výstražnou folií šířky do 25 cm
VV
TS
P | 11 | R28322 |  | Kabelová výstražná fólie š do 25 cm | M | 39 | 0 |  |  |  | 0 |  | R-položka |  | 2
PP |  |  |  | Kabelová výstražná fólie š do 25 cm
VV
TS
SD |  | 21-M |  | Elektromontáže
P | 36 | 210202013 |  | Montáž svítidel výbojkových se zapojením vodičů průmyslových nebo venkovních na výložník | KUS | 29 | 0 |  |  |  | 0 |  | CS ÚRS 2023 01 |  | 2
PP |  |  |  | Montáž svítidel výbojkových se zapojením vodičů průmyslových nebo venkovních na výložník
VV |  |  |  | 3+5+5+6+6+2+2=29.000 [A] Celkem: 29=29.000 [B]
TS
P | 37 | R1000084 |  | Svítidlo LED typ AO1 viz projektová dokumentace | KUS | 3 | 0 |  |  |  | 0 |  | R-položka |  | 2
PP |  |  |  | Svítidlo LED typ AO1 viz projektová dokumentace
VV |  |  |  | Svítidlo nástěnné LED, na výložník, 1490 lm, 14W, IP66, 3000K, včetně výložníku 0,2m 3=3.000 [A] Celkem: 3=3.000 [B]
TS
P | 38 | R1000083 |  | Svítidlo LED typ AO2 viz projektová dokumentace | KUS | 5 | 0 |  |  |  | 0 |  | R-položka |  | 2
PP |  |  |  | Svítidlo LED typ AO2 viz projektová dokumentace
VV |  |  |  | Svítidlo nástěnné LED, na výložník, 1040 lm, 9W, IP66, 3000K, včetně výložníku 0,2m 5=5.000 [A] Celkem: 5=5.000 [B]
TS
P | 39 | R10001023 |  | Svítidlo LED typ AO3 viz projektová dokumentace | KUS | 5 | 0 |  |  |  | 0 |  | R-položka |  | 2
PP |  |  |  | Svítidlo LED typ AO3 viz projektová dokumentace
VV |  |  |  | Svítidlo nástěnné LED, na výložník, 1500 lm, 13W, IP66, 3000K, včetně výložníku 0,2m) 5=5.000 [A] Celkem: 5=5.000 [B]
TS
P | 40 | R10010083 |  | Svítidlo LED typ AO4 viz projektová dokumentace | KUS | 6 | 0 |  |  |  | 0 |  | R-položka |  | 2
PP |  |  |  | Svítidlo LED typ AO4 viz projektová dokumentace
VV |  |  |  | Svítidlo nástěnné LED, na výložník, 2520 lm, 23W, IP66, 3000K, včetně výložníku 0,2m) 6=6.000 [A] Celkem: 6=6.000 [B]
TS
P | 41 | R100009984 |  | Svítidlo LED typ AO6 viz projektová dokumentace | KUS | 6 | 0 |  |  |  | 0 |  | R-položka |  | 2
PP |  |  |  | Svítidlo LED typ AO6 viz projektová dokumentace
VV |  |  |  | Svítidlo nástěnné, LED žárovka, UV stabilní - opálová koule, 230V 13W, 1356 lm, IP65 6=6.000 [A] Celkem: 6=6.000 [B]
TS
P | 42 | R1000082 |  | Svítidlo LED typ AO7 viz projektová dokumentace | KUS | 2 | 0 |  |  |  | 0 |  | R-položka |  | 2
PP |  |  |  | Svítidlo LED typ AO7 viz projektová dokumentace
VV |  |  |  | Svítidlo zapuštěné do podhledu, do exteriéru, UV stabilní, min. IP65 - 3,8W, 470lm, 2700K 2=2.000 [A] Celkem: 2=2.000 [B]
TS
P | 43 | R10050082 |  | Svítidlo LED typ AO10 viz projektová dokumentace | KUS | 2 | 0 |  |  |  | 0 |  | R-položka |  | 2
PP |  |  |  | Svítidlo LED typ AO10 viz projektová dokumentace
VV |  |  |  | Reflektor na stožár, LED, 3000K, IP65 2=2.000 [A] Celkem: 2=2.000 [B]
TS
P | 44 | 210204011 |  | Montáž stožárů osvětlení ocelových samostatně stojících, délky do 12 m | KUS | 2 | 0 |  |  |  | 0 |  | CS ÚRS 2023 01 |  | 2
PP |  |  |  | Montáž stožárů osvětlení ocelových samostatně stojících, délky do 12 m
VV
TS
P | 45 | R8500610 |  | Stožár osvětlovací K 6-133/89/60 Z 6 m | KUS | 2 | 0 |  |  |  | 0 |  | R-položka |  | 2
PP |  |  |  | Stožár osvětlovací K 6-133/89/60 Z 6 m
VV
TS
P | 46 | 210204100 |  | Montáž výložníků osvětlení jednoramenných nástěnných, hmotnosti do 35 kg | KUS | 23 | 0 |  |  |  | 0 |  | CS ÚRS 2023 01 |  | 2
PP |  |  |  | Montáž výložníků osvětlení jednoramenných nástěnných, hmotnosti do 35 kg
VV
TS
P | 47 | R1290 |  | VYLOZNIK LOMENY SK 1-300/ Z | KUS | 23 | 0 |  |  |  | 0 |  | R-položka |  | 2
PP |  |  |  | VYLOZNIK LOMENY SK 1-300/ Z
VV |  |  |  | 23*1 Přepočtené koeficientem množství=23.000 [A] Celkem: 23=23.000 [B]
TS
P | 48 | 210204201 |  | Montáž elektrovýzbroje stožárů osvětlení 1 okruh | KUS | 2 | 0 |  |  |  | 0 |  | CS ÚRS 2023 01 |  | 2
PP |  |  |  | Montáž elektrovýzbroje stožárů osvětlení 1 okruh
VV
TS
P | 49 | R1010043 |  | SV 6.10.5/1 elektrovýzbroj 1x pojistka, IP 20 | KUS | 2 | 0 |  |  |  | 0 |  | R-položka |  | 2
PP |  |  |  | SV 6.10.5/1 elektrovýzbroj 1x pojistka, IP 20
VV
TS
P | 50 | 210220020 |  | Montáž uzemňovacího vedení s upevněním, propojením a připojením pomocí svorek v zemi s izolací spojů vodičů FeZn páskou průřezu do 120 mm2 v městské zástavbě | M | 45 | 0 |  |  |  | 0 |  | CS ÚRS 2023 01 |  | 2
PP |  |  |  | Montáž uzemňovacího vedení s upevněním, propojením a připojením pomocí svorek v zemi s izolací spojů vodičů FeZn páskou průřezu do 120 mm2 v městské zástavbě
VV
TS
P | 51 | 1747153 |  | ZEMNICI PASKA FEZN 30X4 (BAL=50KG) | KG | 42.75 | 0 |  |  |  | 0 |  | R-položka |  | 2
PP |  |  |  | ZEMNICI PASKA FEZN 30X4 (BAL=50KG)
VV
TS
P | 52 | 210220302 |  | Montáž hromosvodného vedení svorek se 3 a více šrouby | KUS | 2 | 0 |  |  |  | 0 |  | CS ÚRS 2023 01 |  | 2
PP |  |  |  | Montáž hromosvodného vedení svorek se 3 a více šrouby
VV
TS
P | 53 | R1000151 |  | KOVO 24259 SR 03 K (4xM8), N V4A svorka zemnící | KUS | 2 | 0 |  |  |  | 0 |  | R-položka |  | 2
PP |  |  |  | KOVO 24259 SR 03 K (4xM8), N V4A svorka zemnící
VV |  |  |  | Svorka pásek - drát 2=2.000 [A] Celkem: 2=2.000 [B]
TS
SD |  | 741 |  | Elektroinstalace - silnoproud
P | 12 | 741110303 |  | Montáž trubek ochranných s nasunutím nebo našroubováním do krabic plastových tuhých, uložených pevně, vnitřní O přes 90 do 133 mm | M | 38 | 0 |  |  |  | 0 |  | CS ÚRS 2023 01 |  | 2
PP |  |  |  | Montáž trubek ochranných s nasunutím nebo našroubováním do krabic plastových tuhých, uložených pevně, vnitřní O přes 90 do 133 mm
VV
TS
P | 13 | 34571365R |  | trubka elektroinstalační HDPE tuhá dvouplášťová korugovaná D 94/110mm | M | 39.9 | 0 |  |  |  | 0 |  | R-položka |  | 2
PP |  |  |  | trubka elektroinstalační HDPE tuhá dvouplášťová korugovaná D 94/110mm
VV |  |  |  | 38*1.05 Přepočtené koeficientem množství=39.900 [A] Celkem: 39.9=39.900 [B]
TS
P | 14 | 741112112 |  | Montáž krabic elektroinstalačních bez napojení na trubky a lišty, demontáže a montáže víčka a přístroje rozvodek se zapojením vodičů na svorkovnici nástěnných p | KUS | 18 | 0 |  |  |  | 0 |  | CS ÚRS 2023 01 |  | 2
PP |  |  |  | Montáž krabic elektroinstalačních bez napojení na trubky a lišty, demontáže a montáže víčka a přístroje rozvodek se zapojením vodičů na svorkovnici nástěnných plastových čtyřhranných pro vodiče O 6 mm2
VV
TS
P | 15 | R1418 |  | KRABICE ACIDUR 27/P 5X6MM2 IP 67 SEDA | KUS | 18 | 0 |  |  |  | 0 |  | R-položka |  | 2
PP |  |  |  | KRABICE ACIDUR 27/P 5X6MM2 IP 67 SEDA
VV
TS
P | 16 | 741122211 |  | Montáž kabelů měděných bez ukončení uložených volně nebo v liště plných kulatých (např. CYKY) počtu a průřezu žil 3x1,5 až 6 mm2 | M | 190 | 0 |  |  |  | 0 |  | CS ÚRS 2023 01 |  | 2
PP |  |  |  | Montáž kabelů měděných bez ukončení uložených volně nebo v liště plných kulatých (např. CYKY) počtu a průřezu žil 3x1,5 až 6 mm2
VV
TS
P | 17 | 34111030R |  | kabel instalační jádro Cu plné izolace PVC plášť PVC 450/750V (CYKY) 3x1,5mm2 | M | 218.5 | 0 |  |  |  | 0 |  | R-položka |  | 2
PP |  |  |  | kabel instalační jádro Cu plné izolace PVC plášť PVC 450/750V (CYKY) 3x1,5mm2
VV
TS
P | 18 | 741122232 |  | Montáž kabelů měděných bez ukončení uložených volně nebo v liště plných kulatých (např. CYKY) počtu a průřezu žil 5x4 až 6 mm2 | M | 1200 | 0 |  |  |  | 0 |  | CS ÚRS 2023 01 |  | 2
PP |  |  |  | Montáž kabelů měděných bez ukončení uložených volně nebo v liště plných kulatých (např. CYKY) počtu a průřezu žil 5x4 až 6 mm2
VV
TS
P | 19 | 34111100R |  | kabel instalační jádro Cu plné izolace PVC plášť PVC 450/750V (CYKY) 5x6mm2 | M | 1380 | 0 |  |  |  | 0 |  | R-položka |  | 2
PP |  |  |  | kabel instalační jádro Cu plné izolace PVC plášť PVC 450/750V (CYKY) 5x6mm2
VV
TS
P | 20 | 741320105 |  | Montáž jističů se zapojením vodičů jednopólových nn do 25 A ve skříni | KUS | 1 | 0 |  |  |  | 0 |  | CS ÚRS 2023 01 |  | 2
PP |  |  |  | Montáž jističů se zapojením vodičů jednopólových nn do 25 A ve skříni
VV
TS
P | 21 | 35822115R |  | jistič 1-pólový 10 A vypínací charakteristika B vypínací schopnost 6 kA | KUS | 1 | 0 |  |  |  | 0 |  | R-položka |  | 2
PP |  |  |  | jistič 1-pólový 10 A vypínací charakteristika B vypínací schopnost 6 kA
VV
TS
P | 22 | 741320165 |  | Montáž jističů se zapojením vodičů třípólových nn do 25 A ve skříni | KUS | 4 | 0 |  |  |  | 0 |  | CS ÚRS 2023 01 |  | 2
PP |  |  |  | Montáž jističů se zapojením vodičů třípólových nn do 25 A ve skříni
VV
TS
P | 23 | 35822157R |  | jistič 3-pólový 10 A vypínací charakteristika B vypínací schopnost 6 kA | KUS | 4 | 0 |  |  |  | 0 |  | R-položka |  | 2
PP |  |  |  | jistič 3-pólový 10 A vypínací charakteristika B vypínací schopnost 6 kA
VV
TS
P | 24 | R741330 |  | Montáž spínačů do 25A/3P | KUS | 5 | 0 |  |  |  | 0 |  | R-položka |  | 2
PP |  |  |  | Montáž spínačů do 25A/3P
VV
TS
P | 25 | R35821 |  | Spínač 25A/3P | KUS | 5 | 0 |  |  |  | 0 |  | R-položka |  | 2
PP |  |  |  | Spínač 25A/3P
VV
TS
P | 26 | 741330042 |  | Montáž stykačů nn se zapojením vodičů střídavých vestavných třípólových do 25 A | KUS | 5 | 0 |  |  |  | 0 |  | CS ÚRS 2023 01 |  | 2
PP |  |  |  | Montáž stykačů nn se zapojením vodičů střídavých vestavných třípólových do 25 A
VV
TS
P | 27 | R1189 |  | STYKAC 3P C25.11 220-230V/50HZ | KUS | 5 | 0 |  |  |  | 0 |  | R-položka |  | 2
PP |  |  |  | STYKAC 3P C25.11 220-230V/50HZ
VV
TS
P | 28 | 741372125 |  | Montáž svítidel s integrovaným zdrojem LED se zapojením vodičů exteriérových vestavných stěnových páskových | M | 38.2 | 0 |  |  |  | 0 |  | CS ÚRS 2023 01 |  | 2
PP |  |  |  | Montáž svítidel s integrovaným zdrojem LED se zapojením vodičů exteriérových vestavných stěnových páskových
VV |  |  |  | 36+2.2=38.200 [A] Celkem: 38.2=38.200 [B]
TS
P | 29 | R34845 |  | Svítidlo LED typ AO9 viz projektová dokuemntace | M | 38.88 | 0 |  |  |  | 0 |  | R-položka |  | 2
PP |  |  |  | Svítidlo LED typ AO9 viz projektová dokuemntace
VV
TS
P | 30 | RMLD12185 |  | Svítidlo LED typ AO8 viz projektová dokumentace | M | 2.376 | 0 |  |  |  | 0 |  | [bez vazby na CS] |  | 2
PP |  |  |  | Svítidlo LED typ AO8 viz projektová dokumentace
VV
TS
P | 31 | 741410041 |  | Montáž uzemňovacího vedení s upevněním, propojením a připojením pomocí svorek v zemi s izolací spojů drátu nebo lana O do 10 mm v městské zástavbě | M | 6 | 0 |  |  |  | 0 |  | CS ÚRS 2023 01 |  | 2
PP |  |  |  | Montáž uzemňovacího vedení s upevněním, propojením a připojením pomocí svorek v zemi s izolací spojů drátu nebo lana O do 10 mm v městské zástavbě
VV
TS
P | 32 | 35441073R |  | drát D 10mm FeZn | KG | 3.72 | 0 |  |  |  | 0 |  | R-položka |  | 2
PP |  |  |  | drát D 10mm FeZn
VV
TS
P | 33 | 741420022 |  | Montáž hromosvodného vedení svorek se 3 a více šrouby | KUS | 4 | 0 |  |  |  | 0 |  | CS ÚRS 2023 01 |  | 2
PP |  |  |  | Montáž hromosvodného vedení svorek se 3 a více šrouby
VV
TS
P | 34 | R8500180 |  | Svorka odbočovací/připojovací SR 2 | KUS | 4 | 0 |  |  |  | 0 |  | R-položka |  | 2
PP |  |  |  | Svorka odbočovací/připojovací SR 2
VV |  |  |  | Svorka pásek - pásek 4=4.000 [A] Celkem: 4=4.000 [B]
TS
P | 35 | R741820 |  | Měření osvětlovacího zařízení intenzity osvětlení | KPL | 1 | 0 |  |  |  | 0 |  | R-položka |  | 2
PP |  |  |  | Měření osvětlovacího zařízení intenzity osvětlení
VV
TS
SD |  | HZS |  | Hodinové zúčtovací sazby
P | 54 | HZS4212 |  | Hodinové zúčtovací sazby ostatních profesí revizní a kontrolní činnost revizní technik specialista | HOD | 8 | 0 |  |  |  | 0 |  | CS ÚRS 2023 01 |  | 2
PP |  |  |  | Hodinové zúčtovací sazby ostatních profesí revizní a kontrolní činnost revizní technik specialista
VV
TS
SD |  | OST |  | Ostatní
P | 55 | 091960002R |  | Integrace do DDTS | KPL | 1 | 0 |  |  |  | 0 |  | R-položka |  | 2
PP |  |  |  | Integrace do DDTS
VV
TS |  |  |  | Integrace do DDTS včetně dílenské dokumentace

## D.2.1.5.13_
SŽDC05 |  |  |  | Soupis prací objektu | [10 empty] | 3
6
S | Stavba: | 5423520054 |  | Rekonstrukce výpravní budovy ŽST Lovosice_ZM02 | [6 empty] | D.2.3.6 |  | Aspe | 0,00 | 2
O | Objekt: | D.2.3.6 |  | Rozvody VN,NN, osvětlení a dálkové ovládání odpojovačů | [9 empty] | 15,00 | 2
Typ | Poř. číslo | Kód položky | Varianta | Název položky | MJ | Množství | Jednotková hmotnost | Celková hmotnost |  |  | Jednotková cena |  | Cenové soustavy | 21,00 | 2
Dodávka
[9 empty] | Jednotková | Celkem | Jednotková | Celkem |  |  |  | Počet položek s nulovou cenou
O1 |  | D.2.1.5.13_ |  | Areálové osvětlení ZP3
SD |  | 1 |  | Zemní práce
P | 1 | R131113 |  | Hloubení jam a zářezů při překopech inženýrských sítí ručně zapažených i nezapažených s urovnáním dna do předepsaného profilu a spádu objemu do 10 m3 v hornině | KS | 8 | 0 |  |  |  | 0 |  | R-položka |  | 2
PP |  |  |  | Hloubení jam a zářezů při překopech inženýrských sítí ručně zapažených i nezapažených s urovnáním dna do předepsaného profilu a spádu objemu do 10 m3 v hornině třídy těžitelnosti I skupiny 1 a 2 soudržných
VV |  |  |  | Výkop pro základ stožáru 0,6x0,6x1,05 m (ŠxDxH) 8=8.000 [A] Celkem: 8=8.000 [B]
TS
P | 2 | R131151 |  | Betonový základy pro stožár - kompletní | KPL | 8 | 0 |  |  |  | 0 |  | R-položka |  | 2
PP |  |  |  | Betonový základy pro stožár - kompletní
VV
TS
P | 3 | 132212601 |  | Hloubení rýh vedle kolejí šířky do 800 mm ručně zapažených i nezapažených, hloubky do 1,5 m objemu do 2 m3 v hornině třídy těžitelnosti I skupiny 3 | M3 | 78.2 | 0 |  |  |  | 0 |  | CS ÚRS 2023 01 |  | 2
PP |  |  |  | Hloubení rýh vedle kolejí šířky do 800 mm ručně zapažených i nezapažených, hloubky do 1,5 m objemu do 2 m3 v hornině třídy těžitelnosti I skupiny 3
VV |  |  |  | Výkop kabelové trasy 0,5x1,2x60 m (ŠxHxD) 60=60.000 [A] Výkop kabelové trasy 0,35x0,8x65 m (ŠxHxD) 18.2=18.200 [B] Celkem: 60+18.2=78.200 [C]
TS
P | 4 | 174112101 |  | Zásyp sypaninou z jakékoliv horniny při překopech inženýrských sítí ručně objemu do 30 m3 s uložením výkopku ve vrstvách se zhutněním jam, šachet, rýh nebo kole | M3 | 58.65 | 0 |  |  |  | 0 |  | CS ÚRS 2023 01 |  | 2
PP |  |  |  | Zásyp sypaninou z jakékoliv horniny při překopech inženýrských sítí ručně objemu do 30 m3 s uložením výkopku ve vrstvách se zhutněním jam, šachet, rýh nebo kolem objektů v těchto vykopávkách
VV |  |  |  | Zához kabelové trasy 0,5*0,9*100 m (ŠxHxD) 45=45.000 [A] Zához kabelové trasy 0,35*0,6*65 m (ŠxHxD) 13.65=13.650 [B] Celkem: 45+13.65=58.650 [C]
TS
P | 5 | R174211 |  | Zásyp rýhy - vytvoření pískového lože pro kabelovou trasu | M3 | 4.55 | 0 |  |  |  | 0 |  | R-položka |  | 2
PP |  |  |  | Zásyp rýhy - vytvoření pískového lože pro kabelovou trasu
VV
TS
P | 6 | R581544 |  | Písek pro kabelové lože | M3 | 4.55 | 0 |  |  |  | 0 |  | R-položka |  | 2
PP |  |  |  | Písek pro kabelové lože
VV |  |  |  | Písek pro kabelové lože, délka 65 m 4.55=4.550 [A] Celkem: 4.55=4.550 [B]
TS
SD |  | 2 |  | Zakládání
P | 7 | R279311 |  | Obetonování chráničky z monolitického betonu C 12/15 bez bednění | M | 100 | 0 |  |  |  | 0 |  | R-položka |  | 2
PP |  |  |  | Obetonování chráničky z monolitického betonu C 12/15 bez bednění
VV
TS
P | 8 | R58939 |  | Beton základ. pilířů prostý z cem. portlad. C12/15 | M3 | 12.55 | 0 |  |  |  | 0 |  | R-položka |  | 2
PP |  |  |  | Beton základ. pilířů prostý z cem. portlad. C12/15
VV |  |  |  | Beton pro lože chrániček DN110 (0.27*0.5-3.14*0.055*0.055)*100=12.550 [A] Celkem: 12.55=12.550 [B]
TS
P | 9 | R279312 |  | Krytí kabelů výstražnou folií šířky do 25 cm | M | 165 | 0 |  |  |  | 0 |  | R-položka |  | 2
PP |  |  |  | Krytí kabelů výstražnou folií šířky do 25 cm
VV
TS
P | 10 | R28322 |  | Kabelová výstražná fólie š do 25 cm | M | 165 | 0 |  |  |  | 0 |  | R-položka |  | 2
PP |  |  |  | Kabelová výstražná fólie š do 25 cm
VV
TS
SD |  | 21-M |  | Elektromontáže
P | 27 | 210202013 |  | Montáž svítidel výbojkových se zapojením vodičů průmyslových nebo venkovních na výložník | KUS | 10 | 0 |  |  |  | 0 |  | CS ÚRS 2023 01 |  | 2
PP |  |  |  | Montáž svítidel výbojkových se zapojením vodičů průmyslových nebo venkovních na výložník
VV
TS
P | 28 | R1153 |  | Svítidlo LED typ AO5 viz projektová dokumentace | KUS | 10 | 0 |  |  |  | 0 |  | R-položka |  | 2
PP |  |  |  | Svítidlo LED typ AO5 viz projektová dokumentace
VV
TS
P | 29 | 210204011 |  | Montáž stožárů osvětlení ocelových samostatně stojících, délky do 12 m | KUS | 8 | 0 |  |  |  | 0 |  | CS ÚRS 2023 01 |  | 2
PP |  |  |  | Montáž stožárů osvětlení ocelových samostatně stojících, délky do 12 m
VV
TS
P | 30 | 8500610012 |  | Stožár osvětlovací K 6-133/89/60 Z 6 m | KUS | 8 | 0 |  |  |  | 0 |  | R-položka |  | 2
PP |  |  |  | Stožár osvětlovací K 6-133/89/60 Z 6 m
VV
TS
P | 31 | 210204201 |  | Montáž elektrovýzbroje stožárů osvětlení 1 okruh | KUS | 8 | 0 |  |  |  | 0 |  | CS ÚRS 2023 01 |  | 2
PP |  |  |  | Montáž elektrovýzbroje stožárů osvětlení 1 okruh
VV
TS
P | 32 | R1010043 |  | SV 6.10.5/1 elektrovýzbroj 1x pojistka, IP 20 | KUS | 8 | 0 |  |  |  | 0 |  | R-položka |  | 2
PP |  |  |  | SV 6.10.5/1 elektrovýzbroj 1x pojistka, IP 20
VV
TS
P | 33 | 210220020 |  | Montáž uzemňovacího vedení s upevněním, propojením a připojením pomocí svorek v zemi s izolací spojů vodičů FeZn páskou průřezu do 120 mm2 v městské zástavbě | M | 80 | 0 |  |  |  | 0 |  | CS ÚRS 2023 01 |  | 2
PP |  |  |  | Montáž uzemňovacího vedení s upevněním, propojením a připojením pomocí svorek v zemi s izolací spojů vodičů FeZn páskou průřezu do 120 mm2 v městské zástavbě
VV
TS
P | 34 | 1747153 |  | ZEMNICI PASKA FEZN 30X4 (BAL=50KG) | KG | 76 | 0 |  |  |  | 0 |  | R-položka |  | 2
PP |  |  |  | ZEMNICI PASKA FEZN 30X4 (BAL=50KG)
VV
TS
SD |  | 741 |  | Elektroinstalace - silnoproud
P | 11 | 741110303 |  | Montáž trubek ochranných s nasunutím nebo našroubováním do krabic plastových tuhých, uložených pevně, vnitřní O přes 90 do 133 mm | M | 110 | 0 |  |  |  | 0 |  | CS ÚRS 2023 01 |  | 2
PP |  |  |  | Montáž trubek ochranných s nasunutím nebo našroubováním do krabic plastových tuhých, uložených pevně, vnitřní O přes 90 do 133 mm
VV |  |  |  | Kabelová chránička DN110 - Kopoflex 110=110.000 [A] Celkem: 110=110.000 [B]
TS
P | 12 | 34571365R |  | trubka elektroinstalační HDPE tuhá dvouplášťová korugovaná D 94/110mm | M | 115.5 | 0 |  |  |  | 0 |  | R-položka |  | 2
PP |  |  |  | trubka elektroinstalační HDPE tuhá dvouplášťová korugovaná D 94/110mm
VV |  |  |  | 110*1.05 Přepočtené koeficientem množství=115.500 [A] Celkem: 115.5=115.500 [B]
TS
P | 13 | 741122232 |  | Montáž kabelů měděných bez ukončení uložených volně nebo v liště plných kulatých (např. CYKY) počtu a průřezu žil 5x4 až 6 mm2 | M | 380 | 0 |  |  |  | 0 |  | CS ÚRS 2023 01 |  | 2
PP |  |  |  | Montáž kabelů měděných bez ukončení uložených volně nebo v liště plných kulatých (např. CYKY) počtu a průřezu žil 5x4 až 6 mm2
VV
TS
P | 14 | 34111100R |  | kabel instalační jádro Cu plné izolace PVC plášť PVC 450/750V (CYKY) 5x6mm2 | M | 437 | 0 |  |  |  | 0 |  | R-položka |  | 2
PP |  |  |  | kabel instalační jádro Cu plné izolace PVC plášť PVC 450/750V (CYKY) 5x6mm2
VV
TS
P | 15 | 741320165 |  | Montáž jističů se zapojením vodičů třípólových nn do 25 A ve skříni | KUS | 1 | 0 |  |  |  | 0 |  | CS ÚRS 2023 01 |  | 2
PP |  |  |  | Montáž jističů se zapojením vodičů třípólových nn do 25 A ve skříni
VV
TS
P | 16 | 35822157R |  | jistič 3-pólový 10 A vypínací charakteristika B vypínací schopnost 6 kA | KUS | 1 | 0 |  |  |  | 0 |  | R-položka |  | 2
PP |  |  |  | jistič 3-pólový 10 A vypínací charakteristika B vypínací schopnost 6 kA
VV |  |  |  | Dozbrojení rozvaděče R3-2 jistič B10/3 1=1.000 [A] Celkem: 1=1.000 [B]
TS
P | 17 | 741330042 |  | Montáž stykačů nn se zapojením vodičů střídavých vestavných třípólových do 25 A | KUS | 1 | 0 |  |  |  | 0 |  | CS ÚRS 2023 01 |  | 2
PP |  |  |  | Montáž stykačů nn se zapojením vodičů střídavých vestavných třípólových do 25 A
VV
TS
P | 18 | 1189279 |  | STYKAC 3P C25.11 220-230V/50HZ | KUS | 1 | 0 |  |  |  | 0 |  | R-položka |  | 2
PP |  |  |  | STYKAC 3P C25.11 220-230V/50HZ
VV |  |  |  | Dozbrojení rozvaděče R3-2 stykač 25A-SP-1NC/NO 1=1.000 [A] Celkem: 1=1.000 [B]
TS
P | 19 | R741330 |  | Montáž spínačů do 25A/3P | KUS | 1 | 0 |  |  |  | 0 |  | R-položka |  | 2
PP |  |  |  | Montáž spínačů do 25A/3P
VV
TS
P | 20 | R35821 |  | Spínač 25A/3P | KUS | 1 | 0 |  |  |  | 0 |  | R-položka |  | 2
PP |  |  |  | Spínač 25A/3P
VV |  |  |  | Dozbrojení rozvaděče R3-2 spínač 25A/3P 1=1.000 [A] Celkem: 1=1.000 [B]
TS
P | 21 | 741410041 |  | Montáž uzemňovacího vedení s upevněním, propojením a připojením pomocí svorek v zemi s izolací spojů drátu nebo lana O do 10 mm v městské zástavbě | M | 24 | 0 |  |  |  | 0 |  | CS ÚRS 2023 01 |  | 2
PP |  |  |  | Montáž uzemňovacího vedení s upevněním, propojením a připojením pomocí svorek v zemi s izolací spojů drátu nebo lana O do 10 mm v městské zástavbě
VV
TS
P | 22 | 35441073R |  | drát D 10mm FeZn | KG | 14.88 | 0 |  |  |  | 0 |  | R-položka |  | 2
PP |  |  |  | drát D 10mm FeZn
VV
TS
P | 23 | 741420022 |  | Montáž hromosvodného vedení svorek se 3 a více šrouby | KUS | 11 | 0 |  |  |  | 0 |  | CS ÚRS 2023 01 |  | 2
PP |  |  |  | Montáž hromosvodného vedení svorek se 3 a více šrouby
VV |  |  |  | 3+8=11.000 [A] Celkem: 11=11.000 [B]
TS
P | 24 | R1214 |  | SVORKA SR 2B | KUS | 3 | 0 |  |  |  | 0 |  | R-položka |  | 2
PP |  |  |  | SVORKA SR 2B
VV |  |  |  | Svorka pásek - pásek 3=3.000 [A] Celkem: 3=3.000 [B]
TS
P | 25 | R12143 |  | SVORKA SR 3B | KUS | 8 | 0 |  |  |  | 0 |  | R-položka |  | 2
PP |  |  |  | SVORKA SR 3B
VV |  |  |  | Svorka pásek- drát 8=8.000 [A] Celkem: 8=8.000 [B]
TS
P | 26 | R741820 |  | Měření osvětlovacího zařízení intenzity osvětlení | KPL | 1 | 0 |  |  |  | 0 |  | R-položka |  | 2
PP |  |  |  | Měření osvětlovacího zařízení intenzity osvětlení
VV |  |  |  | Měření umělého osvětlení včetně zpracování výsledků měření 1=1.000 [A] Celkem: 1=1.000 [B]
TS
SD |  | HZS |  | Hodinové zúčtovací sazby
P | 35 | HZS4212 |  | Hodinové zúčtovací sazby ostatních profesí revizní a kontrolní činnost revizní technik specialista | HOD | 8 | 0 |  |  |  | 0 |  | CS ÚRS 2023 01 |  | 2
PP |  |  |  | Hodinové zúčtovací sazby ostatních profesí revizní a kontrolní činnost revizní technik specialista
VV
TS
SD |  | OST |  | Ostatní
P | 36 | 091960002R |  | Integrace do DDTS | KPL | 1 | 0 |  |  |  | 0 |  | R-položka |  | 2
PP |  |  |  | Integrace do DDTS
VV
TS |  |  |  | Integrace do DDTS včetně dílenské dokumentace

## D.2.1.5.14_
SŽDC05 |  |  |  | Soupis prací objektu | [10 empty] | 3
6
S | Stavba: | 5423520054 |  | Rekonstrukce výpravní budovy ŽST Lovosice_ZM02 | [6 empty] | D.2.3.6 |  | Aspe | 0,00 | 2
O | Objekt: | D.2.3.6 |  | Rozvody VN,NN, osvětlení a dálkové ovládání odpojovačů | [9 empty] | 15,00 | 2
Typ | Poř. číslo | Kód položky | Varianta | Název položky | MJ | Množství | Jednotková hmotnost | Celková hmotnost |  |  | Jednotková cena |  | Cenové soustavy | 21,00 | 2
Dodávka
[9 empty] | Jednotková | Celkem | Jednotková | Celkem |  |  |  | Počet položek s nulovou cenou
O1 |  | D.2.1.5.14_ |  | Přípojka NN
SD |  | 1 |  | Zemní práce
P | 1 | 131113131 |  | Hloubení jam a zářezů při překopech inženýrských sítí ručně zapažených i nezapažených s urovnáním dna do předepsaného profilu a spádu objemu do 10 m3 v hornině | M3 | 1.44 | 0 |  |  |  | 0 |  | CS ÚRS 2023 01 |  | 2
PP |  |  |  | Hloubení jam a zářezů při překopech inženýrských sítí ručně zapažených i nezapažených s urovnáním dna do předepsaného profilu a spádu objemu do 10 m3 v hornině třídy těžitelnosti I skupiny 1 a 2 soudržných
VV |  |  |  | Výkop prozáklad nabíjecí stanice 5 ks, 0,8x0,6x0,6 1.44=1.440 [A] Celkem: 1.44=1.440 [B]
TS
P | 2 | 132212611 |  | Hloubení rýh vedle kolejí šířky do 800 mm ručně zapažených i nezapažených, hloubky do 1,5 m objemu přes 2 m3 v hornině třídy těžitelnosti I skupiny 3 | M3 | 64.08 | 0 |  |  |  | 0 |  | CS ÚRS 2023 01 |  | 2
PP |  |  |  | Hloubení rýh vedle kolejí šířky do 800 mm ručně zapažených i nezapažených, hloubky do 1,5 m objemu přes 2 m3 v hornině třídy těžitelnosti I skupiny 3
VV |  |  |  | Výkop kabelové trasy, 62 m, ŠxHxD 0.7*1.2*62=52.080 [A] Výkop kabelové trasy, 25 m, ŠxHxD 0.6*0.8*25=12.000 [B] Celkem: 52.08+12=64.080 [C]
TS
P | 3 | 133111011 |  | Hloubení šachet při překopech inženýrských sítí ručně zapažených i nezapažených objemu do 10 m3 v hornině třídy těžitelnosti I skupiny 1 a 2 soudržných | M3 | 9.504 | 0 |  |  |  | 0 |  | CS ÚRS 2023 01 |  | 2
PP |  |  |  | Hloubení šachet při překopech inženýrských sítí ručně zapažených i nezapažených objemu do 10 m3 v hornině třídy těžitelnosti I skupiny 1 a 2 soudržných
VV
TS
P | 4 | R8503800 |  | Šachta kabelová + víko D400 | KUS | 4 | 0 |  |  |  | 0 |  | R-položka |  | 2
PP |  |  |  | Šachta kabelová + víko D400
VV |  |  |  | Kabelová šachta, 0,91x0,91x hl.x1,2, PVT 3636 + víko D400 4=4.000 [A] Celkem: 4=4.000 [B]
TS
P | 5 | 174112101 |  | Zásyp sypaninou z jakékoliv horniny při překopech inženýrských sítí ručně objemu do 30 m3 s uložením výkopku ve vrstvách se zhutněním jam, šachet, rýh nebo kole | M3 | 48.06 | 0 |  |  |  | 0 |  | CS ÚRS 2023 01 |  | 2
PP |  |  |  | Zásyp sypaninou z jakékoliv horniny při překopech inženýrských sítí ručně objemu do 30 m3 s uložením výkopku ve vrstvách se zhutněním jam, šachet, rýh nebo kolem objektů v těchto vykopávkách
VV |  |  |  | Zásyp kabelové trasy ŠxHxD 0.7*0.9*62=39.060 [A] Zásyp kabelové trasy ŠxHxD 0.6*0.6*25=9.000 [B] Celkem: 39.06+9=48.060 [C]
TS
SD |  | 2 |  | Zakládání
P | 6 | R279311 |  | Obetonování chráničky z monolitického betonu C 12/15 bez bednění | M | 87 | 0 |  |  |  | 0 |  | R-položka |  | 2
PP |  |  |  | Obetonování chráničky z monolitického betonu C 12/15 bez bednění
VV
TS
P | 7 | R58939 |  | Beton základ. pilířů prostý z cem. portlad. C12/15 | M3 | 17.49 | 0 |  |  |  | 0 |  | R-položka |  | 2
PP |  |  |  | Beton základ. pilířů prostý z cem. portlad. C12/15
VV |  |  |  | Pro betonové lože chrániček DN110 (0.27*0.6-3.14*0.055*0.055)*25=3.813 [A] Pro betonové lože chrániček DN200 (0.36*0.7-3.14*0.1*0.1)*62=13.677 [B] Celkem: 3.813+13.677=17.490 [C]
TS
P | 8 | R279312 |  | Krytí kabelů výstražnou folií šířky do 25 cm | M | 87 | 0 |  |  |  | 0 |  | R-položka |  | 2
PP |  |  |  | Krytí kabelů výstražnou folií šířky do 25 cm
VV
TS
P | 9 | R28322 |  | Kabelová výstražná fólie š do 25 cm | M | 87 | 0 |  |  |  | 0 |  | R-položka |  | 2
PP |  |  |  | Kabelová výstražná fólie š do 25 cm
VV
TS
P | 10 | R27931991 |  | Betonování základu s bedněním | KS | 5 | 0 |  |  |  | 0 |  | R-položka |  | 2
PP |  |  |  | Betonování základu s bedněním
VV |  |  |  | Betonování základu pro nabíjecí stanice 5=5.000 [A] Celkem: 5=5.000 [B]
TS
P | 11 | 5893944R |  | Beton základ. pilířů prostý z cem. portlad. C20/25 | M3 | 0.72 | 0 |  |  |  | 0 |  | R-položka |  | 2
PP |  |  |  | Beton základ. pilířů prostý z cem. portlad. C20/25
VV |  |  |  | Pro betonový základ nabíjecí stanice (0.6*0.4*0.6)*5=0.720 [A] Celkem: 0.72=0.720 [B]
TS
SD |  | 21-M |  | Elektromontáže
P | 18 | 210220020 |  | Montáž uzemňovacího vedení s upevněním, propojením a připojením pomocí svorek v zemi s izolací spojů vodičů FeZn páskou průřezu do 120 mm2 v městské zástavbě | M | 65 | 0 |  |  |  | 0 |  | CS ÚRS 2023 01 |  | 2
PP |  |  |  | Montáž uzemňovacího vedení s upevněním, propojením a připojením pomocí svorek v zemi s izolací spojů vodičů FeZn páskou průřezu do 120 mm2 v městské zástavbě
VV
TS
P | 19 | 1747153 |  | ZEMNICI PASKA FEZN 30X4 (BAL=50KG) | KG | 61.75 | 0 |  |  |  | 0 |  | R-položka |  | 2
PP |  |  |  | ZEMNICI PASKA FEZN 30X4 (BAL=50KG)
VV
TS
SD |  | 741 |  | Elektroinstalace - silnoproud
P | 12 | 741110303 |  | Montáž trubek ochranných s nasunutím nebo našroubováním do krabic plastových tuhých, uložených pevně, vnitřní O přes 90 do 133 mm | M | 52 | 0 |  |  |  | 0 |  | CS ÚRS 2023 01 |  | 2
PP |  |  |  | Montáž trubek ochranných s nasunutím nebo našroubováním do krabic plastových tuhých, uložených pevně, vnitřní O přes 90 do 133 mm
VV
TS
P | 13 | 34571366R |  | trubka elektroinstalační HDPE tuhá dvouplášťová korugovaná D 100/120mm | M | 54.6 | 0 |  |  |  | 0 |  | R-položka |  | 2
PP |  |  |  | trubka elektroinstalační HDPE tuhá dvouplášťová korugovaná D 100/120mm
VV
TS
P | 14 | R741110 |  | Montáž trubek ochranných s nasunutím nebo našroubováním do krabic plastových tuhých, uložených pevně, vnitřní O přes 152 do 200 mm | M | 130 | 0 |  |  |  | 0 |  | R-položka |  | 2
PP |  |  |  | Montáž trubek ochranných s nasunutím nebo našroubováním do krabic plastových tuhých, uložených pevně, vnitřní O přes 152 do 200 mm
VV
TS
P | 15 | R10.619 |  | Ohebná dvouplášťová korugovaná bezhalogenová chránička 200 rudá, materiál plast | M | 136.5 | 0 |  |  |  | 0 |  | R-položka |  | 2
PP |  |  |  | Ohebná dvouplášťová korugovaná bezhalogenová chránička 200 rudá, materiál plast
VV
TS
P | 16 | 741420022 |  | Montáž hromosvodného vedení svorek se 3 a více šrouby | KUS | 8 | 0 |  |  |  | 0 |  | CS ÚRS 2023 01 |  | 2
PP |  |  |  | Montáž hromosvodného vedení svorek se 3 a více šrouby
VV
TS
P | 17 | R1214 |  | SVORKA SR 2B | KUS | 8 | 0 |  |  |  | 0 |  | R-položka |  | 2
PP |  |  |  | SVORKA SR 2B
VV |  |  |  | Svorka pásek - pásek včetně antikorozní úpravy 8=8.000 [A] Celkem: 8=8.000 [B]
TS
SD |  | HZS |  | Hodinové zúčtovací sazby
P | 20 | HZS4212 |  | Hodinové zúčtovací sazby ostatních profesí revizní a kontrolní činnost revizní technik specialista | HOD | 8 | 0 |  |  |  | 0 |  | CS ÚRS 2023 01 |  | 2
PP |  |  |  | Hodinové zúčtovací sazby ostatních profesí revizní a kontrolní činnost revizní technik specialista
VV
TS

## D.2.1.5.31
SŽDC05 |  |  |  | Soupis prací objektu | [10 empty] | 3
6
S | Stavba: | 5423520054 |  | Rekonstrukce výpravní budovy ŽST Lovosice_ZM02 | [6 empty] | D.2.3.6 |  | Aspe | 0,00 | 2
O | Objekt: | D.2.3.6 |  | Rozvody VN,NN, osvětlení a dálkové ovládání odpojovačů | [9 empty] | 15,00 | 2
Typ | Poř. číslo | Kód položky | Varianta | Název položky | MJ | Množství | Jednotková hmotnost | Celková hmotnost |  |  | Jednotková cena |  | Cenové soustavy | 21,00 | 2
Dodávka
[9 empty] | Jednotková | Celkem | Jednotková | Celkem |  |  |  | Počet položek s nulovou cenou
O1 |  | D.2.1.5.31 |  | Zahloubení telefonního kabelu
SD |  | 1 |  | Zemní práce
P | 1 | 131113702 |  | Hloubení nezapažených jam ručně s urovnáním dna do předepsaného profilu a spádu v hornině třídy těžitelnosti I skupiny 1 a 2 nesoudržných | M3 | 18 | 0 |  |  |  | 0 |  | CS ÚRS 2023 01 |  | 2
PP |  |  |  | Hloubení nezapažených jam ručně s urovnáním dna do předepsaného profilu a spádu v hornině třídy těžitelnosti I skupiny 1 a 2 nesoudržných
VV |  |  |  | šxdxh*počet 1*3*1.5*4=18.000 [A]
TS
P | 2 | 132154103 |  | Hloubení zapažených rýh šířky do 800 mm strojně s urovnáním dna do předepsaného profilu a spádu v hornině třídy těžitelnosti I skupiny 1 a 2 přes 50 do 100 m3 | M3 | 61.6 | 0 |  |  |  | 0 |  | CS ÚRS 2023 01 |  | 2
PP |  |  |  | Hloubení zapažených rýh šířky do 800 mm strojně s urovnáním dna do předepsaného profilu a spádu v hornině třídy těžitelnosti I skupiny 1 a 2 přes 50 do 100 m3
VV |  |  |  | šířka, hloubka, délka 0.8*1*77=61.600 [A]
TS
P | 3 | 161151103 |  | Svislé přemístění výkopku strojně bez naložení do dopravní nádoby avšak s vyprázdněním dopravní nádoby na hromadu nebo do dopravního prostředku z horniny třídy | M3 | 61.6 | 0 |  |  |  | 0 |  | CS ÚRS 2023 01 |  | 2
PP |  |  |  | Svislé přemístění výkopku strojně bez naložení do dopravní nádoby avšak s vyprázdněním dopravní nádoby na hromadu nebo do dopravního prostředku z horniny třídy těžitelnosti I skupiny 1 až 3 při hloubce výkopu přes 4 do 8 m
VV
TS
P | 4 | 166151101 |  | Přehození neulehlého výkopku strojně z horniny třídy těžitelnosti I, skupiny 1 až 3 | M3 | 60 | 0 |  |  |  | 0 |  | CS ÚRS 2023 01 |  | 2
PP |  |  |  | Přehození neulehlého výkopku strojně z horniny třídy těžitelnosti I, skupiny 1 až 3
VV
TS
P | 5 | 58337310 |  | štěrkopísek frakce 0/4 | T | 39.424 | 1 |  |  |  | 0 |  | CS ÚRS 2023 01 |  | 2
PP |  |  |  | štěrkopísek frakce 0/4
VV |  |  |  | šířka, hloubka zásypu, délka, objemová hmotnost 0.8*0.4*77*1.6=39.424 [A]
TS
P | 6 | 174151101 |  | Zásyp sypaninou z jakékoliv horniny strojně s uložením výkopku ve vrstvách se zhutněním jam, šachet, rýh nebo kolem objektů v těchto vykopávkách | M3 | 30 | 0 |  |  |  | 0 |  | CS ÚRS 2023 01 |  | 2
PP |  |  |  | Zásyp sypaninou z jakékoliv horniny strojně s uložením výkopku ve vrstvách se zhutněním jam, šachet, rýh nebo kolem objektů v těchto vykopávkách
VV |  |  |  | 0.8*0.5*75=30.000 [A]
TS
P | 7 | 1147138 |  | VYSTRAZNA FOLIE CERVENA 33/100 330X100 | M | 90 | 3e-05 |  |  |  | 0 |  | R-položka |  | 2
PP |  |  |  | VYSTRAZNA FOLIE CERVENA 33/100 330X100
VV
TS
SD |  | 742 |  | přeložka
P | 8 | 1634070 |  | BALL MARKER 1401 XR ORANZOVY | KUS | 5 | 0 |  |  |  | 0 |  | R-položka |  | 2
PP |  |  |  | BALL MARKER 1401 XR ORANZOVY
VV
TS
P | 9 | 220182024 |  | Označení optického kabelu nebo spojky HDPE trubky zaměřovacím markrem / dvojicí magnetů | KUS | 5 | 0 |  |  |  | 0 |  | CS ÚRS 2023 01 |  | 2
PP |  |  |  | Označení optického kabelu nebo spojky HDPE trubky zaměřovacím markrem / dvojicí magnetů
VV
TS
P | 10 | RPol263 |  | Přeložka dle pokynu Cetin | KPL | 1 | 0 |  |  |  | 0 |  | R-položka |  | 2
PP |  |  |  | Přeložka dle pokynu Cetin
VV
TS
P | 11 | 34571355 |  | trubka elektroinstalační ohebná dvouplášťová korugovaná (chránička) D 94/110mm, HDPE+LDPE | M | 100 | 0.00069 |  |  |  | 0 |  | CS ÚRS 2023 01 |  | 2
PP |  |  |  | trubka elektroinstalační ohebná dvouplášťová korugovaná (chránička) D 94/110mm, HDPE+LDPE
VV
TS
P | 12 | 741110443 |  | Montáž hadic ochranných s nasunutím do krabic pryžových, uložených volně, vnitřní O přes 63 do 100 mm | M | 100 | 0 |  |  |  | 0 |  | CS ÚRS 2023 01 |  | 2
PP |  |  |  | Montáž hadic ochranných s nasunutím do krabic pryžových, uložených volně, vnitřní O přes 63 do 100 mm
VV
TS
P | 13 | HZS4222 |  | Hodinové zúčtovací sazby ostatních profesí revizní a kontrolní činnost geodet specialista | HOD | 10 | 0 |  |  |  | 0 |  | CS ÚRS 2023 01 |  | 2
PP |  |  |  | Hodinové zúčtovací sazby ostatních profesí revizní a kontrolní činnost geodet specialista
VV
TS

## D.2.2.1.01.47.1
SŽDC05 |  |  |  | Soupis prací objektu | [10 empty] | 3
6
S | Stavba: | 5423520054 |  | Rekonstrukce výpravní budovy ŽST Lovosice_ZM02 | [6 empty] | D.2.3.6 |  | Aspe | 0,00 | 2
O | Objekt: | D.2.3.6 |  | Rozvody VN,NN, osvětlení a dálkové ovládání odpojovačů | [9 empty] | 15,00 | 2
Typ | Poř. číslo | Kód položky | Varianta | Název položky | MJ | Množství | Jednotková hmotnost | Celková hmotnost |  |  | Jednotková cena |  | Cenové soustavy | 21,00 | 2
Dodávka
[9 empty] | Jednotková | Celkem | Jednotková | Celkem |  |  |  | Počet položek s nulovou cenou
O1 |  | D.2.2.1.01.47.1 |  | SO01 Výpravní budova technologie
SD |  | OST |  | Ostatní
P | 1 | 091003000 |  | Ostatní náklady bez rozlišení | HOD | 530 | 0 |  |  |  | 0 |  | CS ÚRS 2023 01 |  | 2
PP |  |  |  | Ostatní náklady bez rozlišení
VV |  |  |  | Parametrizace svítidel Dali, nástěnných ovladač, čidel, uvedení do provzu 56 zkoušky ( Hodinová zúčtovací sazba) 56=56.000 [A] Zapojení RTCH (4x dveřní clony, 8x bojler) 24=24.000 [B] ''Zapojení VZT (12x klapky vzt a 24x ventilátory WC a tech.místnosti, 2x8 samostatné split.jednotky tech.místnosti, 7x multi.split.jednotky klima.' 49x vnitřní split.jednotky kanceláře 56 4x rekuperace224=224.000 [C] ZApojení ZTI (13x vyhřívané vpusti, 1xvyhřívaný žlab, 11x automatika pisoárů) 52=52.000 [D] Zapojení SLP (4x rozváděče slaboproudu, 1x EPS, 1x MaR, 6x požární tlačítka, 2x tlačítka WC imobilní s přenosem do DDTS) 26=26.000 [E] Zapojení ARS (1x výtah, 11x žaluzie 1.NP, 47x žaluzie 2.NP, 1x mincovní automat, 1x bankomat) 122=122.000 [F] Zapojení PBZ (2x odvětrání CHÚC, 8x automatické otvírače, zavírače 56 zámky dveří, 1x klíčový trezor, 2x požární rolety) 26=26.000 [G] Celkem: 56+24+224+52+26+122+26=530.000 [H]
TS

## D.2.2.1.01.47.2
SŽDC05 |  |  |  | Soupis prací objektu | [10 empty] | 3
6
S | Stavba: | 5423520054 |  | Rekonstrukce výpravní budovy ŽST Lovosice_ZM02 | [6 empty] | D.2.3.6 |  | Aspe | 0,00 | 2
O | Objekt: | D.2.3.6 |  | Rozvody VN,NN, osvětlení a dálkové ovládání odpojovačů | [9 empty] | 15,00 | 2
Typ | Poř. číslo | Kód položky | Varianta | Název položky | MJ | Množství | Jednotková hmotnost | Celková hmotnost |  |  | Jednotková cena |  | Cenové soustavy | 21,00 | 2
Dodávka
[9 empty] | Jednotková | Celkem | Jednotková | Celkem |  |  |  | Počet položek s nulovou cenou
O1 |  | D.2.2.1.01.47.2 |  | SO01 Výpravní budova světla
SD |  | 741 |  | Elektroinstalace - silnoproud
P | 1 | 741372062 |  | Montáž svítidel s integrovaným zdrojem LED se zapojením vodičů interiérových přisazených stropních hranatých nebo kruhových, plochy přes 0,09 do 0,36 m2 | KUS | 766 | 0 |  |  |  | 0 |  | CS ÚRS 2023 01 |  | 2
PP |  |  |  | Montáž svítidel s integrovaným zdrojem LED se zapojením vodičů interiérových přisazených stropních hranatých nebo kruhových, plochy přes 0,09 do 0,36 m2
VV
TS
P | 2 | R3481000 |  | Svítidlo LED - typ A1N viz projektová dokumentace | KUS | 20 | 0 |  |  |  | 0 |  | R-položka |  | 2
PP |  |  |  | Svítidlo LED - typ A1N viz projektová dokumentace
VV
TS
P | 3 | RDAM2000 |  | Svítidlo LED - typ B01 viz projektová dokumentace | KUS | 2 | 0 |  |  |  | 0 |  | R-položka |  | 2
PP |  |  |  | Svítidlo LED - typ B01 viz projektová dokumentace
VV
TS
P | 4 | RDAM3000 |  | Svítidlo LED - typ B02 viz projektová dokumentace | KUS | 6 | 0 |  |  |  | 0 |  | R-položka |  | 2
PP |  |  |  | Svítidlo LED - typ B02 viz projektová dokumentace
VV
TS
P | 5 | RPIL4000 |  | Svítidlo LED - typ S01 viz projektová dokumentace | KUS | 23 | 0 |  |  |  | 0 |  | R-položka |  | 2
PP |  |  |  | Svítidlo LED - typ S01 viz projektová dokumentace
VV
TS
P | 6 | RPIL5000 |  | Svítidlo LED - typ S01N viz projektová dokumentace | KUS | 23 | 0 |  |  |  | 0 |  | R-položka |  | 2
PP |  |  |  | Svítidlo LED - typ S01N viz projektová dokumentace
VV
TS
P | 7 | RPIL6000 |  | Svítidlo LED - typ S02 viz projektová dokumentace | KUS | 7 | 0 |  |  |  | 0 |  | R-položka |  | 2
PP |  |  |  | Svítidlo LED - typ S02 viz projektová dokumentace
VV
TS
P | 8 | R7000 |  | Svítidlo LED - typ S03 viz projektová dokumentace | KUS | 8 | 0 |  |  |  | 0 |  | R-položka |  | 2
PP |  |  |  | Svítidlo LED - typ S03 viz projektová dokumentace
VV
TS
P | 9 | R3488000 |  | Svítidlo LED - typ S09 viz projektová dokumentace | KUS | 10 | 0 |  |  |  | 0 |  | R-položka |  | 2
PP |  |  |  | Svítidlo LED - typ S09 viz projektová dokumentace
VV
TS
P | 10 | RDAM9000 |  | Svítidlo LED - typ S10 viz projektová dokumentace | KUS | 26 | 0 |  |  |  | 0 |  | R-položka |  | 2
PP |  |  |  | Svítidlo LED - typ S10 viz projektová dokumentace
VV
TS
P | 11 | R3481100 |  | Svítidlo LED - typ C1 viz projektová dokumentace | KUS | 32 | 0 |  |  |  | 0 |  | R-položka |  | 2
PP |  |  |  | Svítidlo LED - typ C1 viz projektová dokumentace
VV
TS
P | 12 | RPIL1200 |  | Svítidlo LED - typ C2 viz projektová dokumentace | KUS | 193 | 0 |  |  |  | 0 |  | R-položka |  | 2
PP |  |  |  | Svítidlo LED - typ C2 viz projektová dokumentace
VV
TS
P | 13 | RPIL1300 |  | Svítidlo LED - typ D1 viz projektová dokumentace | KUS | 93 | 0 |  |  |  | 0 |  | R-položka |  | 2
PP |  |  |  | Svítidlo LED - typ D1 viz projektová dokumentace
VV
TS
P | 14 | RPIL14000 |  | Svítidlo LED - typ D2 viz projektová dokumentace | KUS | 93 | 0 |  |  |  | 0 |  | R-položka |  | 2
PP |  |  |  | Svítidlo LED - typ D2 viz projektová dokumentace
VV
TS
P | 15 | RPIL1500 |  | Svítidlo LED - typ D3 viz projektová dokumentace | KUS | 54 | 0 |  |  |  | 0 |  | R-položka |  | 2
PP |  |  |  | Svítidlo LED - typ D3 viz projektová dokumentace
VV
TS
P | 16 | R3481600 |  | Svítidlo LED - typ F1 viz projektová dokumentace | KUS | 47 | 0 |  |  |  | 0 |  | R-položka |  | 2
PP |  |  |  | Svítidlo LED - typ F1 viz projektová dokumentace
VV
TS
P | 17 | R3481700 |  | Svítidlo LED - typ F2 viz projektová dokumentace | KUS | 109 | 0 |  |  |  | 0 |  | R-položka |  | 2
PP |  |  |  | Svítidlo LED - typ F2 viz projektová dokumentace
VV
TS
P | 18 | RPIL1800 |  | Svítidlo LED - typ F3 viz projektová dokumentace | KUS | 23 | 0 |  |  |  | 0 |  | R-položka |  | 2
PP |  |  |  | Svítidlo LED - typ F3 viz projektová dokumentace
VV
TS
P | 19 | 741372102 |  | Montáž svítidel s integrovaným zdrojem LED se zapojením vodičů interiérových vestavných stropních páskových | M | 24 | 0 |  |  |  | 0 |  | CS ÚRS 2023 01 |  | 2
PP |  |  |  | Montáž svítidel s integrovaným zdrojem LED se zapojením vodičů interiérových vestavných stropních páskových
VV
TS
P | 20 | RMLD1900 |  | Svítidlo LED typ M1 - 2 m LED pásek viz projektová dokumentace | M | 12.96 | 0 |  |  |  | 0 |  | R-položka |  | 2
PP |  |  |  | Svítidlo LED typ M1 - 2 m LED pásek viz projektová dokumentace
VV |  |  |  | 12*1.08 Přepočtené koeficientem množství=12.960 [A] Celkem: 12.96=12.960 [B]
TS
P | 21 | RMLD2000 |  | Svítidlo LED typ M1 - 3 m LED pásek viz projektová dokumentace | M | 12.96 | 0 |  |  |  | 0 |  | R-položka |  | 2
PP |  |  |  | Svítidlo LED typ M1 - 3 m LED pásek viz projektová dokumentace
VV |  |  |  | 12*1.08 Přepočtené koeficientem množství=12.960 [A] Celkem: 12.96=12.960 [B]
TS
P | 22 | 741372114 |  | Montáž svítidel s integrovaným zdrojem LED se zapojením vodičů interiérových vestavných stěnových orientačních | KUS | 177 | 0 |  |  |  | 0 |  | CS ÚRS 2023 01 |  | 2
PP |  |  |  | Montáž svítidel s integrovaným zdrojem LED se zapojením vodičů interiérových vestavných stěnových orientačních
VV
TS
P | 23 | R3482100 |  | Svítidlo nouzové s vlastním zdrojem - typ N1 viz projektová dokumentace | KUS | 40 | 0 |  |  |  | 0 |  | R-položka |  | 2
PP |  |  |  | Svítidlo nouzové s vlastním zdrojem - typ N1 viz projektová dokumentace
VV
TS
P | 24 | RKAN2200 |  | Svítidlo nouzové s vlastním zdrojem - typ N12 viz projektová dokumentace | KUS | 12 | 0 |  |  |  | 0 |  | R-položka |  | 2
PP |  |  |  | Svítidlo nouzové s vlastním zdrojem - typ N12 viz projektová dokumentace
VV
TS
P | 25 | RPAN2300 |  | Svítidlo nouzové s vlastním zdrojem - typ N3 viz projektová dokumentace | KUS | 33 | 0 |  |  |  | 0 |  | R-položka |  | 2
PP |  |  |  | Svítidlo nouzové s vlastním zdrojem - typ N3 viz projektová dokumentace
VV
TS
P | 26 | RPAN2400 |  | Svítidlo nouzové s vlastním zdrojem - typ N10 viz projektová dokumentace | KUS | 4 | 0 |  |  |  | 0 |  | R-položka |  | 2
PP |  |  |  | Svítidlo nouzové s vlastním zdrojem - typ N10 viz projektová dokumentace
VV
TS
P | 27 | RGRL2500 |  | Svítidlo nouzové s vlastním zdrojem, piktogram - typ NP1 viz projektová dokumentace | KUS | 82 | 0 |  |  |  | 0 |  | R-položka |  | 2
PP |  |  |  | Svítidlo nouzové s vlastním zdrojem, piktogram - typ NP1 viz projektová dokumentace
VV
TS
P | 28 | RGRL2600 |  | Svítidlo nouzové s vlastním zdrojem, piktogram - typ NP2 viz projektová dokumentace | KUS | 1 | 0 |  |  |  | 0 |  | R-položka |  | 2
PP |  |  |  | Svítidlo nouzové s vlastním zdrojem, piktogram - typ NP2 viz projektová dokumentace
VV
TS
P | 29 | R3482700 |  | Svítidlo nouzové s vlastním zdrojem, piktogram - typ NP3 viz projektová dokumentace | KUS | 5 | 0 |  |  |  | 0 |  | R-položka |  | 2
PP |  |  |  | Svítidlo nouzové s vlastním zdrojem, piktogram - typ NP3 viz projektová dokumentace
VV
TS
P | 30 | R741820 |  | Měření osvětlovacího zařízení intenzity osvětlení | KPL | 1 | 0 |  |  |  | 0 |  | R-položka |  | 2
PP |  |  |  | Měření osvětlovacího zařízení intenzity osvětlení
VV |  |  |  | Měření umělého osvětlení včetně zpracování výsledků měření 1=1.000 [A] Celkem: 1=1.000 [B]
TS

## D.2.2.1.01.47.3
SŽDC05 |  |  |  | Soupis prací objektu | [10 empty] | 3
6
S | Stavba: | 5423520054 |  | Rekonstrukce výpravní budovy ŽST Lovosice_ZM02 | [6 empty] | D.2.3.6 |  | Aspe | 0,00 | 2
O | Objekt: | D.2.3.6 |  | Rozvody VN,NN, osvětlení a dálkové ovládání odpojovačů | [9 empty] | 15,00 | 2
Typ | Poř. číslo | Kód položky | Varianta | Název položky | MJ | Množství | Jednotková hmotnost | Celková hmotnost |  |  | Jednotková cena |  | Cenové soustavy | 21,00 | 2
Dodávka
[9 empty] | Jednotková | Celkem | Jednotková | Celkem |  |  |  | Počet položek s nulovou cenou
O1 |  | D.2.2.1.01.47.3 |  | Výpravní budova přístroje a zásuvky
SD |  | 21-M |  | Elektromontáže
P | 46 | R21921492 |  | Montáž rámečku dvojnásobného | KUS | 66 | 0 |  |  |  | 0 |  | R-položka |  | 2
PP |  |  |  | Montáž rámečku dvojnásobného
VV
TS
P | 47 | 34539060R |  | Rámeček dvojnásobný | KUS | 66 | 0 |  |  |  | 0 |  | R-položka |  | 2
PP |  |  |  | Rámeček dvojnásobný
VV
TS
P | 48 | R21029982 |  | Montáž rámečku trojnásobného | KUS | 146 | 0 |  |  |  | 0 |  | R-položka |  | 2
PP |  |  |  | Montáž rámečku trojnásobného
VV
TS
P | 49 | 34539061R |  | Rámeček trojnásobný | KUS | 146 | 0 |  |  |  | 0 |  | R-položka |  | 2
PP |  |  |  | Rámeček trojnásobný
VV
TS
P | 50 | R210292 |  | Montáž rámečku čtyřnásobného | KUS | 14 | 0 |  |  |  | 0 |  | R-položka |  | 2
PP |  |  |  | Montáž rámečku čtyřnásobného
VV
TS
P | 51 | 34539062R |  | Rámeček čtyřnásobný | KUS | 14 | 0 |  |  |  | 0 |  | R-položka |  | 2
PP |  |  |  | Rámeček čtyřnásobný
VV
TS
SD |  | 741 |  | Elektroinstalace - silnoproud
P | 1 | 741112001 |  | Montáž krabic elektroinstalačních bez napojení na trubky a lišty, demontáže a montáže víčka a přístroje protahovacích nebo odbočných zapuštěných plastových kruh | KUS | 671 | 0 |  |  |  | 0 |  | CS ÚRS 2023 01 |  | 2
PP |  |  |  | Montáž krabic elektroinstalačních bez napojení na trubky a lišty, demontáže a montáže víčka a přístroje protahovacích nebo odbočných zapuštěných plastových kruhových
VV
TS
P | 2 | 34571521R |  | krabice pod omítku PVC odbočná kruhová D 70mm s víčkem a svorkovnicí | KUS | 671 | 0 |  |  |  | 0 |  | R-položka |  | 2
PP |  |  |  | krabice pod omítku PVC odbočná kruhová D 70mm s víčkem a svorkovnicí
VV
TS
P | 3 | 741310001 |  | Montáž spínačů jedno nebo dvoupólových nástěnných se zapojením vodičů, pro prostředí normální spínačů, řazení 1-jednopólových | KUS | 57 | 0 |  |  |  | 0 |  | CS ÚRS 2023 01 |  | 2
PP |  |  |  | Montáž spínačů jedno nebo dvoupólových nástěnných se zapojením vodičů, pro prostředí normální spínačů, řazení 1-jednopólových
VV
TS
P | 4 | R00001 |  | Spínač jednopólový, polozapuštěný pod omítku, 230V/10A, řazení 1, IP20 | KUS | 57 | 0 |  |  |  | 0 |  | R-položka |  | 2
PP |  |  |  | Spínač jednopólový, polozapuštěný pod omítku, 230V/10A, řazení 1, IP20
VV
TS
P | 5 | R741310 |  | Montáž sestavy 4-násobné tlačítkové, tlačítko DALI, elektroinstalační krabice hluboká, montážní deska/DALI tlačítkové rozhraní 4 inp. do rámečku | KUS | 11 | 0 |  |  |  | 0 |  | R-položka |  | 2
PP |  |  |  | Montáž sestavy 4-násobné tlačítkové, tlačítko DALI, elektroinstalační krabice hluboká, montážní deska/DALI tlačítkové rozhraní 4 inp. do rámečku
VV
TS
P | 6 | R00000020 |  | 4-násobné tlačítkoné tlačítko DALI, elektroinstalační krabice hluboká, montážní deska/DALI tlačítkové rozhraní 4 inp. do rámečku | KPL | 11 | 0 |  |  |  | 0 |  | R-položka |  | 2
PP |  |  |  | 4-násobné tlačítkoné tlačítko DALI, elektroinstalační krabice hluboká, montážní deska/DALI tlačítkové rozhraní 4 inp. do rámečku
VV
TS
P | 7 | 741310021 |  | Montáž spínačů jedno nebo dvoupólových nástěnných se zapojením vodičů, pro prostředí normální přepínačů, řazení 5-sériových | KUS | 48 | 0 |  |  |  | 0 |  | CS ÚRS 2023 01 |  | 2
PP |  |  |  | Montáž spínačů jedno nebo dvoupólových nástěnných se zapojením vodičů, pro prostředí normální přepínačů, řazení 5-sériových
VV
TS
P | 8 | R34500003 |  | Přepínač sériový, polozapuštěný pod omítku, 230V/10A, řazení 5, IP20 | KUS | 48 | 0 |  |  |  | 0 |  | R-položka |  | 2
PP |  |  |  | Přepínač sériový, polozapuštěný pod omítku, 230V/10A, řazení 5, IP20
VV
TS
P | 9 | 741310022 |  | Montáž spínačů jedno nebo dvoupólových nástěnných se zapojením vodičů, pro prostředí normální přepínačů, řazení 6-střídavých | KUS | 93 | 0 |  |  |  | 0 |  | CS ÚRS 2023 01 |  | 2
PP |  |  |  | Montáž spínačů jedno nebo dvoupólových nástěnných se zapojením vodičů, pro prostředí normální přepínačů, řazení 6-střídavých
VV
TS
P | 10 | R34500004 |  | Přepínač střídavý, polozapuštěný pod omítku, 230V/10A, řazení 6, IP20 | KUS | 93 | 0 |  |  |  | 0 |  | R-položka |  | 2
PP |  |  |  | Přepínač střídavý, polozapuštěný pod omítku, 230V/10A, řazení 6, IP20
VV
TS
P | 11 | 741310025 |  | Montáž spínačů jedno nebo dvoupólových nástěnných se zapojením vodičů, pro prostředí normální přepínačů, řazení 7-křížových | KUS | 16 | 0 |  |  |  | 0 |  | CS ÚRS 2023 01 |  | 2
PP |  |  |  | Montáž spínačů jedno nebo dvoupólových nástěnných se zapojením vodičů, pro prostředí normální přepínačů, řazení 7-křížových
VV
TS
P | 12 | R34500005 |  | Přepínač křížový, polozapuštěný pod omítku, 230V/10A, řazení 7, IP20 | KUS | 16 | 0 |  |  |  | 0 |  | R-položka |  | 2
PP |  |  |  | Přepínač křížový, polozapuštěný pod omítku, 230V/10A, řazení 7, IP20
VV
TS
P | 13 | 741310031 |  | Montáž spínačů jedno nebo dvoupólových nástěnných se zapojením vodičů, pro prostředí venkovní nebo mokré spínačů, řazení 1-jednopólových | KUS | 24 | 0 |  |  |  | 0 |  | CS ÚRS 2023 01 |  | 2
PP |  |  |  | Montáž spínačů jedno nebo dvoupólových nástěnných se zapojením vodičů, pro prostředí venkovní nebo mokré spínačů, řazení 1-jednopólových
VV
TS
P | 14 | R34500006 |  | Spínač jednopólový nástěnný, 230V/10A, řazení 1, IP44 | KUS | 24 | 0 |  |  |  | 0 |  | R-položka |  | 2
PP |  |  |  | Spínač jednopólový nástěnný, 230V/10A, řazení 1, IP44
VV
TS
P | 15 | 741310041 |  | Montáž spínačů jedno nebo dvoupólových nástěnných se zapojením vodičů, pro prostředí venkovní nebo mokré přepínačů, řazení 5-sériových | KUS | 5 | 0 |  |  |  | 0 |  | CS ÚRS 2023 01 |  | 2
PP |  |  |  | Montáž spínačů jedno nebo dvoupólových nástěnných se zapojením vodičů, pro prostředí venkovní nebo mokré přepínačů, řazení 5-sériových
VV
TS
P | 16 | R34500007 |  | Spínač sériový nástěnný, 230V/10A, řazení 5, IP44 | KUS | 5 | 0 |  |  |  | 0 |  | R-položka |  | 2
PP |  |  |  | Spínač sériový nástěnný, 230V/10A, řazení 5, IP44
VV
TS
P | 17 | 741311004 |  | Montáž spínačů speciálních se zapojením vodičů čidla pohybu nástěnného | KUS | 124 | 0 |  |  |  | 0 |  | CS ÚRS 2023 01 |  | 2
PP |  |  |  | Montáž spínačů speciálních se zapojením vodičů čidla pohybu nástěnného
VV
TS
P | 18 | R00008 |  | Pohybový snímač infrapasivní, 10A/250V, 1-kanálový, stropní, polozapuštěný, IP23 detekční oblast 360°, dosah cca Ř20m | KUS | 102 | 0 |  |  |  | 0 |  | R-položka |  | 2
PP |  |  |  | Pohybový snímač infrapasivní, 10A/250V, 1-kanálový, stropní, polozapuštěný, IP23 detekční oblast 360°, dosah cca Ř20m
VV
TS
P | 19 | R00009 |  | Pohybový snímač infrapasivní, 10A/250V, 1-kanálový, stropní, na povrch, IP44 detekční oblast 360°, dosah cca Ř20m | KUS | 10 | 0 |  |  |  | 0 |  | R-položka |  | 2
PP |  |  |  | Pohybový snímač infrapasivní, 10A/250V, 1-kanálový, stropní, na povrch, IP44 detekční oblast 360°, dosah cca Ř20m
VV
TS
P | 20 | R00010 |  | Pohybový snímač infrapasivní, 10A/250V, 1-kanálový, nástěnný, IP44 detekční oblast 180°, dosah cca 20m | KUS | 12 | 0 |  |  |  | 0 |  | R-položka |  | 2
PP |  |  |  | Pohybový snímač infrapasivní, 10A/250V, 1-kanálový, nástěnný, IP44 detekční oblast 180°, dosah cca 20m
VV
TS
P | 21 | 741311R |  | Montáž sestavy Dali a příslušenstvího | KUS | 1 | 0 |  |  |  | 0 |  | R-položka |  | 2
PP |  |  |  | Montáž sestavy Dali a příslušenstvího
VV
TS
P | 22 | R00019 |  | Sestava ovladač dali do rámečku s tlačítkem, vstupní DALI4sw jednotka, zdroj DALIpwrLite, 4xtlačítko 1/0 s popisovým polem, 4xelektroinstalační krabice KPR 68/D | KPL | 1 | 0 |  |  |  | 0 |  | R-položka |  | 2
PP |  |  |  | Sestava ovladač dali do rámečku s tlačítkem, vstupní DALI4sw jednotka, zdroj DALIpwrLite, 4xtlačítko 1/0 s popisovým polem, 4xelektroinstalační krabice KPR 68/D KA hluboká, 4W rámeček, polozapuštěný, IP20
VV
TS
P | 23 | 741313001 |  | Montáž zásuvek domovních se zapojením vodičů bezšroubové připojení polozapuštěných nebo zapuštěných 10/16 A, provedení 2P + PE | KUS | 86 | 0 |  |  |  | 0 |  | CS ÚRS 2023 01 |  | 2
PP |  |  |  | Montáž zásuvek domovních se zapojením vodičů bezšroubové připojení polozapuštěných nebo zapuštěných 10/16 A, provedení 2P + PE
VV
TS
P | 24 | R34500014 |  | Zásuvka jednoduchá, 16A/250V, polozapuštěná, IP40 | KUS | 86 | 0 |  |  |  | 0 |  | R-položka |  | 2
PP |  |  |  | Zásuvka jednoduchá, 16A/250V, polozapuštěná, IP40
VV
TS
P | 25 | 741313002 |  | Montáž zásuvek domovních se zapojením vodičů bezšroubové připojení polozapuštěných nebo zapuštěných 10/16 A, provedení 2P + PE dvojí zapojení pro průběžnou mont | KUS | 433 | 0 |  |  |  | 0 |  | CS ÚRS 2023 01 |  | 2
PP |  |  |  | Montáž zásuvek domovních se zapojením vodičů bezšroubové připojení polozapuštěných nebo zapuštěných 10/16 A, provedení 2P + PE dvojí zapojení pro průběžnou montáž
VV
TS
P | 26 | R34500025 |  | Zásuvka jednonásobná, modul 45 do parapetního kanálu, 230V/16A - bílá | KUS | 243 | 0 |  |  |  | 0 |  | R-položka |  | 2
PP |  |  |  | Zásuvka jednonásobná, modul 45 do parapetního kanálu, 230V/16A - bílá
VV
TS
P | 27 | RB00026 |  | Zásuvka jednonásobná, modul 45 do parapetního kanálu, 230V/16A - červená | KUS | 190 | 0 |  |  |  | 0 |  | R-položka |  | 2
PP |  |  |  | Zásuvka jednonásobná, modul 45 do parapetního kanálu, 230V/16A - červená
VV
TS
P | 28 | 741313003 |  | Montáž zásuvek domovních se zapojením vodičů bezšroubové připojení polozapuštěných nebo zapuštěných 10/16 A, provedení 2x (2P + PE) dvojnásobná | KUS | 371 | 0 |  |  |  | 0 |  | CS ÚRS 2023 01 |  | 2
PP |  |  |  | Montáž zásuvek domovních se zapojením vodičů bezšroubové připojení polozapuštěných nebo zapuštěných 10/16 A, provedení 2x (2P + PE) dvojnásobná
VV
TS
P | 29 | R00016 |  | Zásuvka dvojnásobná, 16A/250V, polozapuštěná, IP40 | KUS | 371 | 0 |  |  |  | 0 |  | R-položka |  | 2
PP |  |  |  | Zásuvka dvojnásobná, 16A/250V, polozapuštěná, IP40
VV
TS
P | 30 | 741313005 |  | Montáž zásuvek domovních se zapojením vodičů bezšroubové připojení polozapuštěných nebo zapuštěných 10/16 A, provedení 2P + PE s ochrannými clonkami a přepěťovo | KUS | 86 | 0 |  |  |  | 0 |  | CS ÚRS 2023 01 |  | 2
PP |  |  |  | Montáž zásuvek domovních se zapojením vodičů bezšroubové připojení polozapuštěných nebo zapuštěných 10/16 A, provedení 2P + PE s ochrannými clonkami a přepěťovou ochranou
VV
TS
P | 31 | RB00028 |  | Zásuvka jednonásobná, modul 45 do parapetního kanálu, 230V/16A, s přepěťovou ochranou "D" - červená | KUS | 86 | 0 |  |  |  | 0 |  | R-položka |  | 2
PP |  |  |  | Zásuvka jednonásobná, modul 45 do parapetního kanálu, 230V/16A, s přepěťovou ochranou "D" - červená
VV
TS
P | 32 | 741313071 |  | Montáž zásuvek domovních se zapojením vodičů šroubové připojení chráněných v krabici 10/16 A, pro prostředí normální, provedení 2P | KUS | 52 | 0 |  |  |  | 0 |  | CS ÚRS 2023 01 |  | 2
PP |  |  |  | Montáž zásuvek domovních se zapojením vodičů šroubové připojení chráněných v krabici 10/16 A, pro prostředí normální, provedení 2P
VV
TS
P | 33 | R00018 |  | Zásuvka dvojnásobná, 16A/250V, krycí víčko, na povrch, IP44 | KUS | 52 | 0 |  |  |  | 0 |  | R-položka |  | 2
PP |  |  |  | Zásuvka dvojnásobná, 16A/250V, krycí víčko, na povrch, IP44
VV
TS
P | 34 | 741372R |  | Montáž nouzové signalizace - sada | KUS | 2 | 0 |  |  |  | 0 |  | R-položka |  | 2
PP |  |  |  | Montáž nouzové signalizace - sada
VV
TS
P | 35 | RIR3160 |  | Plastová instalační krabice s DIN lištou; šxvxh = 180x110x90mm; IP67 | KUS | 1 | 0 |  |  |  | 0 |  | R-položka |  | 2
PP |  |  |  | Plastová instalační krabice s DIN lištou; šxvxh = 180x110x90mm; IP67
VV
TS
P | 36 | RIR3161 |  | Plastová instalační krabice s DIN lištou; šxvxh = 180x110x90mm; IP67 | KUS | 1 | 0 |  |  |  | 0 |  | R-položka |  | 2
PP |  |  |  | Plastová instalační krabice s DIN lištou; šxvxh = 180x110x90mm; IP67
VV
TS
P | 37 | RIR3162 |  | Plastová instalační krabice s DIN lištou; šxvxh = 180x110x90mm; IP67 | KUS | 1 | 0 |  |  |  | 0 |  | R-položka |  | 2
PP |  |  |  | Plastová instalační krabice s DIN lištou; šxvxh = 180x110x90mm; IP67
VV
TS
P | 38 | RIR3163 |  | Plastová instalační krabice s DIN lištou; šxvxh = 180x110x90mm; IP67 | KUS | 1 | 0 |  |  |  | 0 |  | R-položka |  | 2
PP |  |  |  | Plastová instalační krabice s DIN lištou; šxvxh = 180x110x90mm; IP67
VV
TS
P | 39 | RGRL00030 |  | Sada pro nouzovou signalizaci na WC | KUS | 2 | 0 |  |  |  | 0 |  | R-položka |  | 2
PP |  |  |  | Sada pro nouzovou signalizaci na WC
VV
TS |  |  |  | Poznámka k položce: dodávka slaboproud
SD |  | 742 |  | Elektroinstalace - slaboproud
P | 40 | 741111002 |  | Montáž podlahových krabic montovaných do mazaniny | KUS | 2 | 0 |  |  |  | 0 |  | R-položka |  | 2
PP |  |  |  | Montáž podlahových krabic montovaných do mazaniny
VV
TS
P | 41 | R34571504 |  | Zásuvková věž pro až 12 zásuvek; nerez; antivandal; šxdxv=130x135x190mm, 4xzásuvkové moduly K45 | KPL | 2 | 0 |  |  |  | 0 |  | R-položka |  | 2
PP |  |  |  | Zásuvková věž pro až 12 zásuvek; nerez; antivandal; šxdxv=130x135x190mm, 4xzásuvkové moduly K45
VV
TS
P | 42 | R742110202 |  | Montáž podlahových krabic montovaných do mazaniny | KUS | 6 | 0 |  |  |  | 0 |  | R-položka |  | 2
PP |  |  |  | Montáž podlahových krabic montovaných do mazaniny
VV
TS
P | 43 | R34571504.1 |  | Univerz.podlahová protahovací krabice do betonu; pozink.plech; šxdxh=304x304x125mm; 6xprůchodky D50 | KUS | 6 | 0 |  |  |  | 0 |  | R-položka |  | 2
PP |  |  |  | Univerz.podlahová protahovací krabice do betonu; pozink.plech; šxdxh=304x304x125mm; 6xprůchodky D50
VV |  |  |  | 1*6 Přepočtené koeficientem množství=6.000 [A] Celkem: 6=6.000 [B]
TS
P | 44 | 742210151 |  | Montáž hlásiče tlačítkového se sklíčkem | KUS | 3 | 0 |  |  |  | 0 |  | CS ÚRS 2023 01 |  | 2
PP |  |  |  | Montáž hlásiče tlačítkového se sklíčkem
VV
TS
P | 45 | 59081456R |  | hlásič konvenční tlačítkový červený, přepínací kontakt s aretací, prolamovací sklo | KUS | 3 | 0 |  |  |  | 0 |  | R-položka |  | 2
PP |  |  |  | hlásič konvenční tlačítkový červený, přepínací kontakt s aretací, prolamovací sklo
VV
TS

## D.2.2.1.01.47.4
SŽDC05 |  |  |  | Soupis prací objektu | [10 empty] | 3
6
S | Stavba: | 5423520054 |  | Rekonstrukce výpravní budovy ŽST Lovosice_ZM02 | [6 empty] | D.2.3.6 |  | Aspe | 0,00 | 2
O | Objekt: | D.2.3.6 |  | Rozvody VN,NN, osvětlení a dálkové ovládání odpojovačů | [9 empty] | 15,00 | 2
Typ | Poř. číslo | Kód položky | Varianta | Název položky | MJ | Množství | Jednotková hmotnost | Celková hmotnost |  |  | Jednotková cena |  | Cenové soustavy | 21,00 | 2
Dodávka
[9 empty] | Jednotková | Celkem | Jednotková | Celkem |  |  |  | Počet položek s nulovou cenou
O1 |  | D.2.2.1.01.47.4 |  | Výpravní budova kabeláže
SD |  | 21-M |  | Elektromontáže
P | 20 | 210800411 |  | Montáž izolovaných vodičů měděných do 1 kV bez ukončení uložených v trubkách nebo lištách zatažených plných nebo laněných s PVC pláštěm, bezhalogenových, ohniod | M | 7144 | 0 |  |  |  | 0 |  | CS ÚRS 2023 01 |  | 2
PP |  |  |  | Montáž izolovaných vodičů měděných do 1 kV bez ukončení uložených v trubkách nebo lištách zatažených plných nebo laněných s PVC pláštěm, bezhalogenových, ohniodolných (např. CY, CHAH-V) průřezu žíly 0,5 až 16 mm2
VV
TS
P | 21 | R4111324 |  | kabel silový oheň retardující bezhalogenový s funkční schopností při požáru 180min a P60-R třída reakce na oheň B2cas1d0 jádro Cu 0,6/1kV (1-CXKH-V) 2x1,5mm2 | M | 437 | 0 |  |  |  | 0 |  | R-položka |  | 2
PP |  |  |  | kabel silový oheň retardující bezhalogenový s funkční schopností při požáru 180min a P60-R třída reakce na oheň B2cas1d0 jádro Cu 0,6/1kV (1-CXKH-V) 2x1,5mm2
VV
TS
P | 22 | R4111325 |  | kabel silový oheň retardující bezhalogenový s funkční schopností při požáru 180min a P60-R třída reakce na oheň B2cas1d0 jádro Cu 0,6/1kV (1-CXKH-V) 2x2,5mm2 | M | 414 | 0 |  |  |  | 0 |  | R-položka |  | 2
PP |  |  |  | kabel silový oheň retardující bezhalogenový s funkční schopností při požáru 180min a P60-R třída reakce na oheň B2cas1d0 jádro Cu 0,6/1kV (1-CXKH-V) 2x2,5mm2
VV
TS
P | 23 | R4111327 |  | kabel silový oheň retardující bezhalogenový s funkční schopností při požáru 180min a P60-R třída reakce na oheň B2cas1d0 jádro Cu 0,6/1kV (1-CXKH-V) 3x1,5mm2 | M | 943 | 0 |  |  |  | 0 |  | R-položka |  | 2
PP |  |  |  | kabel silový oheň retardující bezhalogenový s funkční schopností při požáru 180min a P60-R třída reakce na oheň B2cas1d0 jádro Cu 0,6/1kV (1-CXKH-V) 3x1,5mm2
VV
TS
P | 24 | R4111328 |  | kabel silový oheň retardující bezhalogenový s funkční schopností při požáru 180min a P60-R třída reakce na oheň B2cas1d0 jádro Cu 0,6/1kV (1-CXKH-V) 3x2,5mm2 | M | 989 | 0 |  |  |  | 0 |  | R-položka |  | 2
PP |  |  |  | kabel silový oheň retardující bezhalogenový s funkční schopností při požáru 180min a P60-R třída reakce na oheň B2cas1d0 jádro Cu 0,6/1kV (1-CXKH-V) 3x2,5mm2
VV
TS
P | 25 | R4141043 |  | vodič propojovací jádro Cu plné dvojitá izolace PVC 450/750V (CYY) 1x4mm2 | M | 2737 | 0 |  |  |  | 0 |  | R-položka |  | 2
PP |  |  |  | vodič propojovací jádro Cu plné dvojitá izolace PVC 450/750V (CYY) 1x4mm2
VV
TS
P | 26 | R4141044 |  | vodič propojovací jádro Cu plné dvojitá izolace PVC 450/750V (CYY) 1x6mm2 | M | 1794 | 0 |  |  |  | 0 |  | R-položka |  | 2
PP |  |  |  | vodič propojovací jádro Cu plné dvojitá izolace PVC 450/750V (CYY) 1x6mm2
VV
TS
P | 27 | 341411R |  | vodič propojovací jádro Cu lanované izolace PVC 450/750V (CYY) 1x16mm2 | M | 924 | 0 |  |  |  | 0 |  | R-položka |  | 2
PP |  |  |  | vodič propojovací jádro Cu lanované izolace PVC 450/750V (CYY) 1x16mm2
VV
TS
P | 28 | 210800413 |  | Montáž izolovaných vodičů měděných do 1 kV bez ukončení uložených v trubkách nebo lištách zatažených plných nebo laněných s PVC pláštěm, bezhalogenových, ohniod | M | 389 | 0 |  |  |  | 0 |  | CS ÚRS 2023 01 |  | 2
PP |  |  |  | Montáž izolovaných vodičů měděných do 1 kV bez ukončení uložených v trubkách nebo lištách zatažených plných nebo laněných s PVC pláštěm, bezhalogenových, ohniodolných (např. CY, CHAH-V) průřezu žíly 25 až 35 mm2
VV
TS
P | 29 | 341111R |  | vodič silový jádro Cu izolace PVC plášť PVC 0,6/1kV (CYY) 1x25mm2 | M | 447 | 0 |  |  |  | 0 |  | R-položka |  | 2
PP |  |  |  | vodič silový jádro Cu izolace PVC plášť PVC 0,6/1kV (CYY) 1x25mm2
VV
TS
P | 30 | 210813001 |  | Montáž izolovaných kabelů měděných do 1 kV bez ukončení plných nebo laněných kulatých (např. CYKY, CHKE-R) uložených pevně počtu a průřezu žil 2x1,5 až 6 mm2 | M | 2420 | 0 |  |  |  | 0 |  | CS ÚRS 2023 01 |  | 2
PP |  |  |  | Montáž izolovaných kabelů měděných do 1 kV bez ukončení plných nebo laněných kulatých (např. CYKY, CHKE-R) uložených pevně počtu a průřezu žil 2x1,5 až 6 mm2
VV
TS
P | 31 | R4111116 |  | kabel silový oheň retardující bezhalogenový bez funkční schopnosti při požáru třída reakce na oheň B2cas1d1a1 jádro Cu 0,6/1kV (1-CXKH-R B2) 2x1,5mm2 | M | 2783 | 0 |  |  |  | 0 |  | R-položka |  | 2
PP |  |  |  | kabel silový oheň retardující bezhalogenový bez funkční schopnosti při požáru třída reakce na oheň B2cas1d1a1 jádro Cu 0,6/1kV (1-CXKH-R B2) 2x1,5mm2
VV
TS
P | 32 | 210813011 |  | Montáž izolovaných kabelů měděných do 1 kV bez ukončení plných nebo laněných kulatých (např. CYKY, CHKE-R) uložených pevně počtu a průřezu žil 3x1,5 až 6 mm2 | M | 13110 | 0 |  |  |  | 0 |  | CS ÚRS 2023 01 |  | 2
PP |  |  |  | Montáž izolovaných kabelů měděných do 1 kV bez ukončení plných nebo laněných kulatých (např. CYKY, CHKE-R) uložených pevně počtu a průřezu žil 3x1,5 až 6 mm2
VV
TS
P | 33 | R4111123 |  | kabel silový oheň retardující bezhalogenový bez funkční schopnosti při požáru třída reakce na oheň B2cas1d1a1 jádro Cu 0,6/1kV (1-CXKH-R B2) 3x1,5mm2 | M | 1380 | 0 |  |  |  | 0 |  | R-položka |  | 2
PP |  |  |  | kabel silový oheň retardující bezhalogenový bez funkční schopnosti při požáru třída reakce na oheň B2cas1d1a1 jádro Cu 0,6/1kV (1-CXKH-R B2) 3x1,5mm2
VV
TS
P | 34 | R4111162 |  | kabel silový oheň retardující bezhalogenový bez funkční schopnosti při požáru třída reakce na oheň B2cas1d1a1 jádro Cu 0,6/1kV (1-CXKH-R B2) 5x1,5mm2 | M | 5612 | 0 |  |  |  | 0 |  | R-položka |  | 2
PP |  |  |  | kabel silový oheň retardující bezhalogenový bez funkční schopnosti při požáru třída reakce na oheň B2cas1d1a1 jádro Cu 0,6/1kV (1-CXKH-R B2) 5x1,5mm2
VV
TS
P | 35 | R4111124 |  | kabel silový oheň retardující bezhalogenový bez funkční schopnosti při požáru třída reakce na oheň B2cas1d1a1 jádro Cu 0,6/1kV (1-CXKH-R B2) 3x2,5mm2 | M | 5474 | 0 |  |  |  | 0 |  | R-položka |  | 2
PP |  |  |  | kabel silový oheň retardující bezhalogenový bez funkční schopnosti při požáru třída reakce na oheň B2cas1d1a1 jádro Cu 0,6/1kV (1-CXKH-R B2) 3x2,5mm2
VV
TS
P | 36 | R4111125 |  | kabel silový oheň retardující bezhalogenový bez funkční schopnosti při požáru třída reakce na oheň B2cas1d1a1 jádro Cu 0,6/1kV (1-CXKH-R B2) 3x4mm2 | M | 943 | 0 |  |  |  | 0 |  | R-položka |  | 2
PP |  |  |  | kabel silový oheň retardující bezhalogenový bez funkční schopnosti při požáru třída reakce na oheň B2cas1d1a1 jádro Cu 0,6/1kV (1-CXKH-R B2) 3x4mm2
VV
TS
P | 37 | R4111030 |  | kabel instalační jádro Cu plné izolace PVC plášť PVC 450/750V (CYKY) 3x1,5mm2 | M | 747 | 0 |  |  |  | 0 |  | R-položka |  | 2
PP |  |  |  | kabel instalační jádro Cu plné izolace PVC plášť PVC 450/750V (CYKY) 3x1,5mm2
VV
TS
P | 38 | R4111090 |  | kabel instalační jádro Cu plné izolace PVC plášť PVC 450/750V (CYKY) 5x1,5mm2 | M | 230 | 0 |  |  |  | 0 |  | R-položka |  | 2
PP |  |  |  | kabel instalační jádro Cu plné izolace PVC plášť PVC 450/750V (CYKY) 5x1,5mm2
VV
TS
P | 39 | R4111036 |  | kabel instalační jádro Cu plné izolace PVC plášť PVC 450/750V (CYKY) 3x2,5mm2 | M | 690 | 0 |  |  |  | 0 |  | R-položka |  | 2
PP |  |  |  | kabel instalační jádro Cu plné izolace PVC plášť PVC 450/750V (CYKY) 3x2,5mm2
VV
TS
P | 40 | R210813037 |  | Montáž kabelu Cu plného nebo laněného do 1 kV žíly 4x25 až 35 mm2 (např. CYKY) bez ukončení uloženého pevně | M | 106 | 0 |  |  |  | 0 |  | R-položka |  | 2
PP |  |  |  | Montáž kabelu Cu plného nebo laněného do 1 kV žíly 4x25 až 35 mm2 (např. CYKY) bez ukončení uloženého pevně
VV
TS
P | 41 | R4113134 |  | kabel silový jádro Cu izolace PVC plášť PVC 0,6/1kV (1-CYKY) 5x25mm2 | M | 121.9 | 0 |  |  |  | 0 |  | R-položka |  | 2
PP |  |  |  | kabel silový jádro Cu izolace PVC plášť PVC 0,6/1kV (1-CYKY) 5x25mm2
VV
TS
P | 42 | R210813037 | 1 | Montáž kabelu Cu plného nebo laněného do 1 kV žíly 4x25 až 35 mm2 (např. CYKY) bez ukončení uloženého pevně | M | 78 | 0 |  |  |  | 0 |  | R-položka |  | 2
PP |  |  |  | Montáž kabelu Cu plného nebo laněného do 1 kV žíly 4x25 až 35 mm2 (např. CYKY) bez ukončení uloženého pevně
VV
TS
P | 43 | R4111170 |  | kabel silový oheň retardující bezhalogenový bez funkční schopnosti při požáru třída reakce na oheň B2cas1d1a1 jádro Cu 0,6/1kV (1-CXKH-R B2) 5x25mm2 | M | 89.7 | 0 |  |  |  | 0 |  | R-položka |  | 2
PP |  |  |  | kabel silový oheň retardující bezhalogenový bez funkční schopnosti při požáru třída reakce na oheň B2cas1d1a1 jádro Cu 0,6/1kV (1-CXKH-R B2) 5x25mm2
VV
TS
P | 44 | 210813061 |  | Montáž izolovaných kabelů měděných do 1 kV bez ukončení plných nebo laněných kulatých (např. CYKY, CHKE-R) uložených pevně počtu a průřezu žil 5x1,5 až 2,5 mm2 | M | 2820 | 0 |  |  |  | 0 |  | CS ÚRS 2023 01 |  | 2
PP |  |  |  | Montáž izolovaných kabelů měděných do 1 kV bez ukončení plných nebo laněných kulatých (např. CYKY, CHKE-R) uložených pevně počtu a průřezu žil 5x1,5 až 2,5 mm2
VV
TS
P | 45 | R4111163 |  | kabel silový oheň retardující bezhalogenový bez funkční schopnosti při požáru třída reakce na oheň B2cas1d1a1 jádro Cu 0,6/1kV (1-CXKH-R B2) 5x2,5mm2 | M | 3243 | 0 |  |  |  | 0 |  | R-položka |  | 2
PP |  |  |  | kabel silový oheň retardující bezhalogenový bez funkční schopnosti při požáru třída reakce na oheň B2cas1d1a1 jádro Cu 0,6/1kV (1-CXKH-R B2) 5x2,5mm2
VV
TS
P | 46 | 210813063 |  | Montáž izolovaných kabelů měděných do 1 kV bez ukončení plných nebo laněných kulatých (např. CYKY, CHKE-R) uložených pevně počtu a průřezu žil 5x4 až 6 mm2 | M | 1980 | 0 |  |  |  | 0 |  | CS ÚRS 2023 01 |  | 2
PP |  |  |  | Montáž izolovaných kabelů měděných do 1 kV bez ukončení plných nebo laněných kulatých (např. CYKY, CHKE-R) uložených pevně počtu a průřezu žil 5x4 až 6 mm2
VV
TS
P | 47 | R4111166 |  | kabel silový oheň retardující bezhalogenový bez funkční schopnosti při požáru třída reakce na oheň B2cas1d1a1 jádro Cu 0,6/1kV (1-CXKH-R B2) 5x6mm2 | M | 598 | 0 |  |  |  | 0 |  | R-položka |  | 2
PP |  |  |  | kabel silový oheň retardující bezhalogenový bez funkční schopnosti při požáru třída reakce na oheň B2cas1d1a1 jádro Cu 0,6/1kV (1-CXKH-R B2) 5x6mm2
VV
TS
P | 48 | R4111098 |  | kabel instalační jádro Cu plné izolace PVC plášť PVC 450/750V (CYKY) 5x4mm2 | M | 851 | 0 |  |  |  | 0 |  | R-položka |  | 2
PP |  |  |  | kabel instalační jádro Cu plné izolace PVC plášť PVC 450/750V (CYKY) 5x4mm2
VV
TS
P | 49 | R4111100 |  | kabel instalační jádro Cu plné izolace PVC plášť PVC 450/750V (CYKY) 5x6mm2 | M | 828 | 0 |  |  |  | 0 |  | R-položka |  | 2
PP |  |  |  | kabel instalační jádro Cu plné izolace PVC plášť PVC 450/750V (CYKY) 5x6mm2
VV
TS
P | 50 | 210813065 |  | Montáž izolovaných kabelů měděných do 1 kV bez ukončení plných nebo laněných kulatých (např. CYKY, CHKE-R) uložených pevně počtu a průřezu žil 5x10 až 16 mm2 | M | 804 | 0 |  |  |  | 0 |  | CS ÚRS 2023 01 |  | 2
PP |  |  |  | Montáž izolovaných kabelů měděných do 1 kV bez ukončení plných nebo laněných kulatých (např. CYKY, CHKE-R) uložených pevně počtu a průřezu žil 5x10 až 16 mm2
VV
TS
P | 51 | R4113034 |  | kabel instalační jádro Cu plné izolace PVC plášť PVC 450/750V (CYKY) 5x10mm2 | M | 607 | 0 |  |  |  | 0 |  | R-položka |  | 2
PP |  |  |  | kabel instalační jádro Cu plné izolace PVC plášť PVC 450/750V (CYKY) 5x10mm2
VV
TS
P | 52 | R4113035 |  | kabel instalační jádro Cu plné izolace PVC plášť PVC 450/750V (CYKY) 5x16mm2 | M | 317 | 0 |  |  |  | 0 |  | R-položka |  | 2
PP |  |  |  | kabel instalační jádro Cu plné izolace PVC plášť PVC 450/750V (CYKY) 5x16mm2
VV
TS
SD |  | 741 |  | Elektroinstalace - silnoproud
P | 2 | 741124831 |  | Demontáž kabelů měděných ovládacích uložených pevně stíněných ovládacích s plným jádrem počtu a průměru žil 2 až 30x0,8 mm2, 2 až 19x1 mm2, 2 až 12x1,5 mm2 | M | 2500 | 0 |  |  |  | 0 |  | CS ÚRS 2023 01 |  | 2
PP |  |  |  | Demontáž kabelů měděných ovládacích uložených pevně stíněných ovládacích s plným jádrem počtu a průměru žil 2 až 30x0,8 mm2, 2 až 19x1 mm2, 2 až 12x1,5 mm2
VV
TS
P | 3 | 741211827 |  | Demontáž rozvodnic kovových, uložených pod omítkou, krytí přes IPx 4, plochy přes 0,8 m2 | KUS | 16 | 0 |  |  |  | 0 |  | CS ÚRS 2023 01 |  | 2
PP |  |  |  | Demontáž rozvodnic kovových, uložených pod omítkou, krytí přes IPx 4, plochy přes 0,8 m2
VV
TS
P | 4 | R741313 |  | Demontáž spínačů a zásuvek nástěnných normálních do 10 A šroubových se zachováním funkčnosti | KUS | 840 | 0 |  |  |  | 0 |  | R-položka |  | 2
PP |  |  |  | Demontáž spínačů a zásuvek nástěnných normálních do 10 A šroubových se zachováním funkčnosti
VV
TS
P | 5 | 741371843 |  | Demontáž svítidel bez zachování funkčnosti (do suti) interiérových se standardní paticí (E27, T5, GU10) nebo integrovaným zdrojem LED přisazených, ploše stropní | KUS | 480 | 0 |  |  |  | 0 |  | CS ÚRS 2023 01 |  | 2
PP |  |  |  | Demontáž svítidel bez zachování funkčnosti (do suti) interiérových se standardní paticí (E27, T5, GU10) nebo integrovaným zdrojem LED přisazených, ploše stropních přes 0,09 do 0,36 m2
VV
TS
P | 6 | R74147910 |  | Montáž roštů a lávek pro volné i pevné uložení kabelů bez podkladových desek a osazení úchytných prvků typových bez stojiny a výložníků ostatních, šířky do 600 | M | 20 | 0 |  |  |  | 0 |  | CS ÚRS 2023 01 |  | 2
PP |  |  |  | Montáž roštů a lávek pro volné i pevné uložení kabelů bez podkladových desek a osazení úchytných prvků typových bez stojiny a výložníků ostatních, šířky do 600 mm
VV
TS
P | 7 | RTPHP000 |  | KL 60X600, LÁVKA KABELOVÁ, POZINKOVÁNO SENDZIMIR, s funkčnost při požáru P90 | KUS | 20 | 0 |  |  |  | 0 |  | R-položka |  | 2
PP |  |  |  | KL 60X600, LÁVKA KABELOVÁ, POZINKOVÁNO SENDZIMIR, s funkčnost při požáru P90
VV
TS
P | 8 | R74144910 |  | Montáž ostatních nosných prvků příchytek kovových pro kabelové lávky a žebříky, pro kabel do O 40 mm | KPL | 1 | 0 |  |  |  | 0 |  | R-položka |  | 2
PP |  |  |  | Montáž ostatních nosných prvků příchytek kovových pro kabelové lávky a žebříky, pro kabel do O 40 mm
VV
TS
P | 9 | R1000289 |  | PŘÍCHYTKA KABELOVÁ TYP OMEGA14÷17MM, POZINKOVÁNO | KPL | 1 | 0 |  |  |  | 0 |  | R-položka |  | 2
PP |  |  |  | PŘÍCHYTKA KABELOVÁ TYP OMEGA14÷17MM, POZINKOVÁNO
VV
TS
P | 10 | R74191 |  | Montáž kabelového žlabu š. 125 mm, včetně nosného a pomocného instalačního materiálu (hmoždiny, závitové tyče atd.) | M | 105 | 0 |  |  |  | 0 |  | R-položka |  | 2
PP |  |  |  | Montáž kabelového žlabu š. 125 mm, včetně nosného a pomocného instalačního materiálu (hmoždiny, závitové tyče atd.)
VV
TS
P | 11 | RTPHP00 |  | Kabelový žlab NKZI 50X125X0.70 S INT.SPOJ., POZINKOVÁNO SENDZIMIR, kompletní, vč. konzol, spojek a úchytů | KUS | 105 | 0 |  |  |  | 0 |  | R-položka |  | 2
PP |  |  |  | Kabelový žlab NKZI 50X125X0.70 S INT.SPOJ., POZINKOVÁNO SENDZIMIR, kompletní, vč. konzol, spojek a úchytů
VV
TS
P | 12 | R7419103 |  | Montáž kabelového žlabu š. 60 mm, včetně nosného a pomocného instalačního materiálu (hmoždiny, závitové tyče atd.) | M | 135 | 0 |  |  |  | 0 |  | R-položka |  | 2
PP |  |  |  | Montáž kabelového žlabu š. 60 mm, včetně nosného a pomocného instalačního materiálu (hmoždiny, závitové tyče atd.)
VV
TS
P | 13 | RPHP0007225 |  | Žlab kabelový drátěný s integrovanou spojkou DZI 60X100 | KUS | 135 | 0 |  |  |  | 0 |  | R-položka |  | 2
PP |  |  |  | Žlab kabelový drátěný s integrovanou spojkou DZI 60X100
VV
TS
P | 14 | R741910 |  | Montáž kabelového žlabu š. 300 mm, včetně nosného a pomocného instalačního materiálu (hmoždiny, závitové tyče atd.) | M | 230 | 0 |  |  |  | 0 |  | R-položka |  | 2
PP |  |  |  | Montáž kabelového žlabu š. 300 mm, včetně nosného a pomocného instalačního materiálu (hmoždiny, závitové tyče atd.)
VV
TS
P | 15 | R10.155 |  | KZ 60X300X1.00, KABELOVÝ ŽLAB S INT.SPOJ., POZINKOVÁNO SENDZIMIR, kompletní, vč. konzol, spojek a úchytů | M | 230 | 0 |  |  |  | 0 |  | R-položka |  | 2
PP |  |  |  | KZ 60X300X1.00, KABELOVÝ ŽLAB S INT.SPOJ., POZINKOVÁNO SENDZIMIR, kompletní, vč. konzol, spojek a úchytů
VV
TS
P | 16 | R74192035 |  | Ucpávka prostupu kabelového svazku zátkou otvor D 158 mm zaplnění prostupu kabely ze 60% stěnou tl 100 mm požární odolnost EI 90 | KUS | 1 | 0 |  |  |  | 0 |  | R-položka |  | 2
PP |  |  |  | Ucpávka prostupu kabelového svazku zátkou otvor D 158 mm zaplnění prostupu kabely ze 60% stěnou tl 100 mm požární odolnost EI 90
VV
TS
P | 17 | R10.156 |  | Kabelové průchodky a ucpávky pro průchod silových a ovládacích kabelů skrz zdivo otvor HRD150F pro 6-8 kabelů průměru 10-36mm, komplet, vč. těsnící manžety, pří | KUS | 1 | 0 |  |  |  | 0 |  | R-položka |  | 2
PP |  |  |  | Kabelové průchodky a ucpávky pro průchod silových a ovládacích kabelů skrz zdivo otvor HRD150F pro 6-8 kabelů průměru 10-36mm, komplet, vč. těsnící manžety, příruby a spojovacího materiálu
VV
TS
SD |  | 742 |  | Elektroinstalace - slaboproud
P | 18 | 742121001 |  | Montáž kabelů sdělovacích pro vnitřní rozvody počtu žil do 15 | M | 260 | 0 |  |  |  | 0 |  | CS ÚRS 2023 01 |  | 2
PP |  |  |  | Montáž kabelů sdělovacích pro vnitřní rozvody počtu žil do 15
VV
TS
P | 19 | R10.057.718 |  | JE-H(ST)H FE180/E30 2x2x0,8 | M | 312 | 0 |  |  |  | 0 |  | R-položka |  | 2
PP |  |  |  | JE-H(ST)H FE180/E30 2x2x0,8
VV
TS
SD |  | 997 |  | Přesun sutě
P | 1 | R015631.907 |  | Poplatek za uložení stavebního odpadu na skládce (skládkovné) směsného stavebního a demoličního zatříděného do Katalogu odpadů pod kódem 17 09 04 včetně dopravy | T | 1 | 0 |  |  |  | 0 |  | R-položka |  | 2
PP |  |  |  | Poplatek za uložení stavebního odpadu na skládce (skládkovné) směsného stavebního a demoličního zatříděného do Katalogu odpadů pod kódem 17 09 04 včetně dopravy, Evidenční položka. Neoceňovat v objektu SO/PS, položka se oceňuje pouze v objektu SO 90-90
VV
TS |  |  |  | Poznámka k položce: 1. Položka obsahuje: • veškeré poplatky provozovateli skládky, recyklační linky nebo jiného zařízení na zpracování nebo likvidaci odpadů související s převzetím, uložením, zpracováním nebo likvidací odpadu, • náklady spojené s dopravou odpadu z místa stavby na místo převzetí provozovatelem skládky, recyklační linky nebo jiného zařízení na zpracování nebo likvidaci odpadů, • náklady spojené s vyložením a manipulací s materiálem v místě skládky. 2. Položka neobsahuje: • náklady spojené s naložením a manipulací s materiálem. 3. Způsob měření: • [měrná jednotka – nejčastěji Tuna] určující množství odpadu vytříděného v souladu se zákonem č. 541/2020 Sb., o odpadech, v platném znění
SD |  | HZS |  | Hodinové zúčtovací sazby
P | 53 | RHZS4212 |  | Hodinové zúčtovací sazby ostatních profesí revizní a kontrolní činnost revizní technik specialista | HOD | 48 | 0 |  |  |  | 0 |  | CS ÚRS 2023 01 |  | 2
PP |  |  |  | Hodinové zúčtovací sazby ostatních profesí revizní a kontrolní činnost revizní technik specialista
VV
TS
P | 54 | RHZS4232 |  | Hodinové zúčtovací sazby ostatních profesí revizní a kontrolní činnost technik odborný | HOD | 40 | 0 |  |  |  | 0 |  | CS ÚRS 2023 01 |  | 2
PP |  |  |  | Hodinové zúčtovací sazby ostatních profesí revizní a kontrolní činnost technik odborný
VV |  |  |  | Pasportizace 40 ochrana stávajících sítí drážního zařízení za přítomnosti specialisty určeného SŽ 40=40.000 [A] Celkem: 40=40.000 [B]
TS

## D.2.2.1.01.47_
SŽDC05 |  |  |  | Soupis prací objektu | [10 empty] | 3
6
S | Stavba: | 5423520054 |  | Rekonstrukce výpravní budovy ŽST Lovosice_ZM02 | [6 empty] | D.2.3.6 |  | Aspe | 0,00 | 2
O | Objekt: | D.2.3.6 |  | Rozvody VN,NN, osvětlení a dálkové ovládání odpojovačů | [9 empty] | 15,00 | 2
Typ | Poř. číslo | Kód položky | Varianta | Název položky | MJ | Množství | Jednotková hmotnost | Celková hmotnost |  |  | Jednotková cena |  | Cenové soustavy | 21,00 | 2
Dodávka
[9 empty] | Jednotková | Celkem | Jednotková | Celkem |  |  |  | Počet položek s nulovou cenou
O1 |  | D.2.2.1.01.47_ |  | SO01 Výpravní budova rozvaděče
SD |  | 741 |  | Elektroinstalace - silnoproud
P | 1 | 741210004R |  | Montáž rozvodnic oceloplechových nebo plastových bez zapojení vodičů běžných, hmotnosti do 150 kg | KPL | 1 | 0 |  |  |  | 0 |  | R-položka |  | 2
PP |  |  |  | Montáž rozvodnic oceloplechových nebo plastových bez zapojení vodičů běžných, hmotnosti do 150 kg
VV
TS
P | 2 | 1000156R |  | Rozvaděč RS1.77 viz projektová dokumentace | KPL | 1 | 0 |  |  |  | 0 |  | R-položka |  | 2
PP |  |  |  | Rozvaděč RS1.77 viz projektová dokumentace
VV
TS
P | 3 | 741210004R | 1 | Montáž rozvodnic oceloplechových nebo plastových bez zapojení vodičů běžných, hmotnosti do 150 kg | KPL | 1 | 0 |  |  |  | 0 |  | R-položka |  | 2
PP |  |  |  | Montáž rozvodnic oceloplechových nebo plastových bez zapojení vodičů běžných, hmotnosti do 150 kg
VV
TS
P | 4 | 1000157R |  | Rozvaděč RK1.109 viz projektová dokumentace | KPL | 1 | 0 |  |  |  | 0 |  | R-položka |  | 2
PP |  |  |  | Rozvaděč RK1.109 viz projektová dokumentace
VV
TS
P | 5 | 741210004R | 2 | Montáž rozvodnic oceloplechových nebo plastových bez zapojení vodičů běžných, hmotnosti do 150 kg | KPL | 1 | 0 |  |  |  | 0 |  | R-položka |  | 2
PP |  |  |  | Montáž rozvodnic oceloplechových nebo plastových bez zapojení vodičů běžných, hmotnosti do 150 kg
VV
TS
P | 6 | 257.ALC0R |  | Rozvaděč RS2.42B viz projektová dokumentace | KPL | 1 | 0 |  |  |  | 0 |  | R-položka |  | 2
PP |  |  |  | Rozvaděč RS2.42B viz projektová dokumentace
VV
TS
P | 7 | 741210004R | 3 | Montáž rozvodnic oceloplechových nebo plastových bez zapojení vodičů běžných, hmotnosti do 150 kg | KPL | 1 | 0 |  |  |  | 0 |  | R-položka |  | 2
PP |  |  |  | Montáž rozvodnic oceloplechových nebo plastových bez zapojení vodičů běžných, hmotnosti do 150 kg
VV
TS
P | 8 | 1SLM0041014R |  | Rozvaděč RS2.13 viz projektová dokumentace | KPL | 1 | 0 |  |  |  | 0 |  | R-položka |  | 2
PP |  |  |  | Rozvaděč RS2.13 viz projektová dokumentace
VV
TS
P | 9 | 741322R |  | Montáž přepěťové ochrany pro VZT | KUS | 17 | 0 |  |  |  | 0 |  | R-položka |  | 2
PP |  |  |  | Montáž přepěťové ochrany pro VZT
VV
TS
P | 10 | 032988R |  | Rozvaděč s přepěťovou ochranou | KUS | 17 | 0 |  |  |  | 0 |  | R-položka |  | 2
PP |  |  |  | Rozvaděč s přepěťovou ochranou
VV |  |  |  | Přepěťová ochrana pro VZT 17=17.000 [A] Celkem: 17=17.000 [B]
TS
P | 11 | 741331033 |  | Montáž měřicích přístrojů bez zapojení vodičů elektroměru vysílacího | KUS | 20 | 0 |  |  |  | 0 |  | CS ÚRS 2023 01 |  | 2
PP |  |  |  | Montáž měřicích přístrojů bez zapojení vodičů elektroměru vysílacího
VV |  |  |  | Montáž elektroměrů do rozvaděčů 20=20.000 [A] Celkem: 20=20.000 [B]
TS
P | 12 | 747210R |  | Montáž rozvaděče R3.2 - dozbrojení viz projektová dokumentace | KPL | 1 | 0 |  |  |  | 0 |  | R-položka |  | 2
PP |  |  |  | Montáž rozvaděče R3.2 - dozbrojení viz projektová dokumentace
VV
TS
P | 13 | 11445898 |  | Rozvaděč R3.2 - dozbrojení viz projektová dokumentace | KPL | 1 | 0 |  |  |  | 0 |  | R-položka |  | 2
PP |  |  |  | Rozvaděč R3.2 - dozbrojení viz projektová dokumentace
VV
TS
P | 14 | 741210006R |  | Montáž rozvodnic oceloplechových nebo plastových bez zapojení vodičů běžných, hmotnosti do 300 kg | KPL | 1 | 0 |  |  |  | 0 |  | R-položka |  | 2
PP |  |  |  | Montáž rozvodnic oceloplechových nebo plastových bez zapojení vodičů běžných, hmotnosti do 300 kg
VV
TS
P | 15 | 1000152R |  | Rozvaděč RH0 viz projektová dokumentace | KPL | 1 | 0 |  |  |  | 0 |  | R-položka |  | 2
PP |  |  |  | Rozvaděč RH0 viz projektová dokumentace
VV
TS
P | 16 | 741210006R | 1 | Montáž rozvodnic oceloplechových nebo plastových bez zapojení vodičů běžných, hmotnosti do 300 kg | KPL | 1 | 0 |  |  |  | 0 |  | R-položka |  | 2
PP |  |  |  | Montáž rozvodnic oceloplechových nebo plastových bez zapojení vodičů běžných, hmotnosti do 300 kg
VV
TS
P | 17 | 1000142R |  | Rozvaděč RK0.49 viz projektová dokumentace | KPL | 1 | 0 |  |  |  | 0 |  | R-položka |  | 2
PP |  |  |  | Rozvaděč RK0.49 viz projektová dokumentace
VV
TS
P | 18 | 741210006R | 2 | Montáž rozvodnic oceloplechových nebo plastových bez zapojení vodičů běžných, hmotnosti do 300 kg | KPL | 1 | 0 |  |  |  | 0 |  | R-položka |  | 2
PP |  |  |  | Montáž rozvodnic oceloplechových nebo plastových bez zapojení vodičů běžných, hmotnosti do 300 kg
VV
TS
P | 19 | 1004152R |  | Rozvaděč RK0.01 viz projektová dokumentace | KPL | 1 | 0 |  |  |  | 0 |  | R-položka |  | 2
PP |  |  |  | Rozvaděč RK0.01 viz projektová dokumentace
VV
TS
P | 20 | 741210006R | 3 | Montáž rozvodnic oceloplechových nebo plastových bez zapojení vodičů běžných, hmotnosti do 300 kg | KPL | 1 | 0 |  |  |  | 0 |  | R-položka |  | 2
PP |  |  |  | Montáž rozvodnic oceloplechových nebo plastových bez zapojení vodičů běžných, hmotnosti do 300 kg
VV
TS
P | 21 | 1100152R |  | Rozvaděč RS1.Z viz projektová dokumentace | KPL | 1 | 0 |  |  |  | 0 |  | R-položka |  | 2
PP |  |  |  | Rozvaděč RS1.Z viz projektová dokumentace
VV
TS
P | 22 | 741210006R | 4 | Montáž rozvodnic oceloplechových nebo plastových bez zapojení vodičů běžných, hmotnosti do 300 kg | KPL | 1 | 0 |  |  |  | 0 |  | R-položka |  | 2
PP |  |  |  | Montáž rozvodnic oceloplechových nebo plastových bez zapojení vodičů běžných, hmotnosti do 300 kg
VV
TS
P | 23 | 1000153R |  | Rozvaděč RD1.67 viz projektová dokumentace | KPL | 1 | 0 |  |  |  | 0 |  | R-položka |  | 2
PP |  |  |  | Rozvaděč RD1.67 viz projektová dokumentace
VV
TS
P | 24 | 741210006R | 5 | Montáž rozvodnic oceloplechových nebo plastových bez zapojení vodičů běžných, hmotnosti do 300 kg | KPL | 1 | 0 |  |  |  | 0 |  | R-položka |  | 2
PP |  |  |  | Montáž rozvodnic oceloplechových nebo plastových bez zapojení vodičů běžných, hmotnosti do 300 kg
VV
TS
P | 25 | 1000154R |  | Rozvaděč RD1.83 viz projektová dokumentace | KPL | 1 | 0 |  |  |  | 0 |  | R-položka |  | 2
PP |  |  |  | Rozvaděč RD1.83 viz projektová dokumentace
VV
TS
P | 26 | 741210006R | 6 | Montáž rozvodnic oceloplechových nebo plastových bez zapojení vodičů běžných, hmotnosti do 300 kg | KPL | 1 | 0 |  |  |  | 0 |  | R-položka |  | 2
PP |  |  |  | Montáž rozvodnic oceloplechových nebo plastových bez zapojení vodičů běžných, hmotnosti do 300 kg
VV
TS
P | 27 | 1000158R |  | Rozvaděč RK1.116 viz projektová dokumentace | KPL | 1 | 0 |  |  |  | 0 |  | R-položka |  | 2
PP |  |  |  | Rozvaděč RK1.116 viz projektová dokumentace
VV
TS
P | 28 | 741210006R | 7 | Montáž rozvodnic oceloplechových nebo plastových bez zapojení vodičů běžných, hmotnosti do 300 kg | KPL | 1 | 0 |  |  |  | 0 |  | R-položka |  | 2
PP |  |  |  | Montáž rozvodnic oceloplechových nebo plastových bez zapojení vodičů běžných, hmotnosti do 300 kg
VV
TS
P | 29 | 1000129R |  | Rozvaděč RK1.117 viz projektová dokumentace | KPL | 1 | 0 |  |  |  | 0 |  | R-položka |  | 2
PP |  |  |  | Rozvaděč RK1.117 viz projektová dokumentace
VV
TS
P | 30 | 741210006R | 8 | Montáž rozvodnic oceloplechových nebo plastových bez zapojení vodičů běžných, hmotnosti do 300 kg | KPL | 1 | 0 |  |  |  | 0 |  | R-položka |  | 2
PP |  |  |  | Montáž rozvodnic oceloplechových nebo plastových bez zapojení vodičů běžných, hmotnosti do 300 kg
VV
TS
P | 31 | 1000132R |  | Rozvaděč RK1.96 viz projektová dokumentace | KPL | 1 | 0 |  |  |  | 0 |  | R-položka |  | 2
PP |  |  |  | Rozvaděč RK1.96 viz projektová dokumentace
VV
TS
P | 32 | 741210006R | 9 | Montáž rozvodnic oceloplechových nebo plastových bez zapojení vodičů běžných, hmotnosti do 300 kg | KPL | 1 | 0 |  |  |  | 0 |  | R-položka |  | 2
PP |  |  |  | Montáž rozvodnic oceloplechových nebo plastových bez zapojení vodičů běžných, hmotnosti do 300 kg
VV
TS
P | 33 | 1000182R |  | Rozvaděč RWC1.49 viz projektová dokumentace | KPL | 1 | 0 |  |  |  | 0 |  | R-položka |  | 2
PP |  |  |  | Rozvaděč RWC1.49 viz projektová dokumentace
VV
TS
P | 34 | 741210006R | 10 | Montáž rozvodnic oceloplechových nebo plastových bez zapojení vodičů běžných, hmotnosti do 300 kg | KPL | 1 | 0 |  |  |  | 0 |  | R-položka |  | 2
PP |  |  |  | Montáž rozvodnic oceloplechových nebo plastových bez zapojení vodičů běžných, hmotnosti do 300 kg
VV
TS
P | 35 | 1000922R |  | Rozvaděč RS1.08 viz projektová dokumentace | KPL | 1 | 0 |  |  |  | 0 |  | R-položka |  | 2
PP |  |  |  | Rozvaděč RS1.08 viz projektová dokumentace
VV
TS
P | 36 | 741210006R | 11 | Montáž rozvodnic oceloplechových nebo plastových bez zapojení vodičů běžných, hmotnosti do 300 kg | KPL | 1 | 0 |  |  |  | 0 |  | R-položka |  | 2
PP |  |  |  | Montáž rozvodnic oceloplechových nebo plastových bez zapojení vodičů běžných, hmotnosti do 300 kg
VV
TS
P | 37 | 1004122R |  | Rozvaděč RK1.02 viz projektová dokumentace | KPL | 1 | 0 |  |  |  | 0 |  | R-položka |  | 2
PP |  |  |  | Rozvaděč RK1.02 viz projektová dokumentace
VV
TS
P | 38 | 741210006R | 12 | Montáž rozvodnic oceloplechových nebo plastových bez zapojení vodičů běžných, hmotnosti do 300 kg | KPL | 1 | 0 |  |  |  | 0 |  | R-položka |  | 2
PP |  |  |  | Montáž rozvodnic oceloplechových nebo plastových bez zapojení vodičů běžných, hmotnosti do 300 kg
VV
TS
P | 39 | 1000222R |  | Rozváděč RS1.29 viz projektová doumentace | KPL | 1 | 0 |  |  |  | 0 |  | R-položka |  | 2
PP |  |  |  | Rozváděč RS1.29 viz projektová doumentace
VV
TS
P | 40 | 741210006R | 13 | Montáž rozvodnic oceloplechových nebo plastových bez zapojení vodičů běžných, hmotnosti do 300 kg | KPL | 1 | 0 |  |  |  | 0 |  | R-položka |  | 2
PP |  |  |  | Montáž rozvodnic oceloplechových nebo plastových bez zapojení vodičů běžných, hmotnosti do 300 kg
VV
TS
P | 41 | 1000322R |  | Rozvaděč RS1.V viz projektová dokumentace | KPL | 1 | 0 |  |  |  | 0 |  | R-položka |  | 2
PP |  |  |  | Rozvaděč RS1.V viz projektová dokumentace
VV
TS
P | 42 | 741210006R | 14 | Montáž rozvodnic oceloplechových nebo plastových bez zapojení vodičů běžných, hmotnosti do 300 kg | KPL | 1 | 0 |  |  |  | 0 |  | R-položka |  | 2
PP |  |  |  | Montáž rozvodnic oceloplechových nebo plastových bez zapojení vodičů běžných, hmotnosti do 300 kg
VV
TS
P | 43 | 1004322R |  | Rozvaděč RS2.Z viz projektová dokumentace | KPL | 1 | 0 |  |  |  | 0 |  | R-položka |  | 2
PP |  |  |  | Rozvaděč RS2.Z viz projektová dokumentace
VV
TS
P | 44 | 741210006R | 15 | Montáž rozvodnic oceloplechových nebo plastových bez zapojení vodičů běžných, hmotnosti do 300 kg | KPL | 1 | 0 |  |  |  | 0 |  | R-položka |  | 2
PP |  |  |  | Montáž rozvodnic oceloplechových nebo plastových bez zapojení vodičů běžných, hmotnosti do 300 kg
VV
TS
P | 45 | 001ALPR |  | Rozvaděč RS2.V viz projektová dokumentace | KPL | 1 | 0 |  |  |  | 0 |  | R-položka |  | 2
PP |  |  |  | Rozvaděč RS2.V viz projektová dokumentace
VV
TS
P | 46 | 210160681 |  | Montáž měřicích přístrojů, bez zapojení vodičů elektroměru jednofázového | KUS | 8 | 0 |  |  |  | 0 |  | CS ÚRS 2023 01 |  | 2
PP |  |  |  | Montáž měřicích přístrojů, bez zapojení vodičů elektroměru jednofázového
VV |  |  |  | 1*8 Přepočtené koeficientem množství=8.000 [A]
TS
P | 47 | 35889005 |  | elektroměr s rozhraním RS485 jednofázový, měření do 100 A | KUS | 8 | 0.0001 |  |  |  | 0 |  | CS ÚRS 2023 01 |  | 2
PP |  |  |  | elektroměr s rozhraním RS485 jednofázový, měření do 100 A
VV |  |  |  | 1*8 Přepočtené koeficientem množství=8.000 [A]
TS
SD |  | OST |  | Ostatní
P | 48 | 091960001R |  | Průkaz způsobilosti | KPL | 1 | 0 |  |  |  | 0 |  | R-položka |  | 2
PP |  |  |  | Průkaz způsobilosti
VV
TS
P | 49 | 091960002R |  | Integrace do DDTS | KPL | 1 | 0 |  |  |  | 0 |  | R-položka |  | 2
PP |  |  |  | Integrace do DDTS
VV
TS |  |  |  | Integrace do DDTS včetně dílenské dokumentace

## D.2.2.1.03.42
SŽDC05 |  |  |  | Soupis prací objektu | [10 empty] | 3
6
S | Stavba: | 5423520054 |  | Rekonstrukce výpravní budovy ŽST Lovosice_ZM02 | [6 empty] | D.2.3.6 |  | Aspe | 0,00 | 2
O | Objekt: | D.2.3.6 |  | Rozvody VN,NN, osvětlení a dálkové ovládání odpojovačů | [9 empty] | 15,00 | 2
Typ | Poř. číslo | Kód položky | Varianta | Název položky | MJ | Množství | Jednotková hmotnost | Celková hmotnost |  |  | Jednotková cena |  | Cenové soustavy | 21,00 | 2
Dodávka
[9 empty] | Jednotková | Celkem | Jednotková | Celkem |  |  |  | Počet položek s nulovou cenou
O1 |  | D.2.2.1.03.42 |  | Dočasné objekty-Zařízení silnoproudé elektrotechniky
SD |  | 21-M |  | Elektromontáže
P | 45 | 210813001 |  | Montáž izolovaných kabelů měděných do 1 kV bez ukončení plných nebo laněných kulatých (např. CYKY, CHKE-R) uložených pevně počtu a průřezu žil 2x1,5 až 6 mm2 | M | 22 | 0 |  |  |  | 0 |  | CS ÚRS 2023 01 |  | 2
PP |  |  |  | Montáž izolovaných kabelů měděných do 1 kV bez ukončení plných nebo laněných kulatých (např. CYKY, CHKE-R) uložených pevně počtu a průřezu žil 2x1,5 až 6 mm2
VV
TS
P | 46 | 34111116R |  | kabel silový oheň retardující bezhalogenový bez funkční schopnosti při požáru třída reakce na oheň B2cas1d1a1 jádro Cu 0,6/1kV (1-CXKH-R B2) 2x1,5mm2 | M | 25.3 | 0 |  |  |  | 0 |  | R-položka |  | 2
PP |  |  |  | kabel silový oheň retardující bezhalogenový bez funkční schopnosti při požáru třída reakce na oheň B2cas1d1a1 jádro Cu 0,6/1kV (1-CXKH-R B2) 2x1,5mm2
VV
TS
P | 47 | 210813011 |  | Montáž izolovaných kabelů měděných do 1 kV bez ukončení plných nebo laněných kulatých (např. CYKY, CHKE-R) uložených pevně počtu a průřezu žil 3x1,5 až 6 mm2 | M | 905 | 0 |  |  |  | 0 |  | CS ÚRS 2023 01 |  | 2
PP |  |  |  | Montáž izolovaných kabelů měděných do 1 kV bez ukončení plných nebo laněných kulatých (např. CYKY, CHKE-R) uložených pevně počtu a průřezu žil 3x1,5 až 6 mm2
VV |  |  |  | 115+145+350+50+245=905.000 [A] Celkem: 905=905.000 [B]
TS
P | 48 | 34111123R |  | kabel silový oheň retardující bezhalogenový bez funkční schopnosti při požáru třída reakce na oheň B2cas1d1a1 jádro Cu 0,6/1kV (1-CXKH-R B2) 3x1,5mm2 | M | 132.25 | 0 |  |  |  | 0 |  | R-položka |  | 2
PP |  |  |  | kabel silový oheň retardující bezhalogenový bez funkční schopnosti při požáru třída reakce na oheň B2cas1d1a1 jádro Cu 0,6/1kV (1-CXKH-R B2) 3x1,5mm2
VV
TS
P | 49 | 34111123R | 1 | kabel silový oheň retardující bezhalogenový bez funkční schopnosti při požáru třída reakce na oheň B2cas1d1a1 jádro Cu 0,6/1kV (1-CXKH-R B2) 3x1,5mm2 | M | 166.75 | 0 |  |  |  | 0 |  | R-položka |  | 2
PP |  |  |  | kabel silový oheň retardující bezhalogenový bez funkční schopnosti při požáru třída reakce na oheň B2cas1d1a1 jádro Cu 0,6/1kV (1-CXKH-R B2) 3x1,5mm2
VV
TS
P | 50 | 34111124R |  | kabel silový oheň retardující bezhalogenový bez funkční schopnosti při požáru třída reakce na oheň B2cas1d1a1 jádro Cu 0,6/1kV (1-CXKH-R B2) 3x2,5mm2 | M | 402.5 | 0 |  |  |  | 0 |  | R-položka |  | 2
PP |  |  |  | kabel silový oheň retardující bezhalogenový bez funkční schopnosti při požáru třída reakce na oheň B2cas1d1a1 jádro Cu 0,6/1kV (1-CXKH-R B2) 3x2,5mm2
VV
TS
P | 51 | 34111125R |  | kabel silový oheň retardující bezhalogenový bez funkční schopnosti při požáru třída reakce na oheň B2cas1d1a1 jádro Cu 0,6/1kV (1-CXKH-R B2) 3x4mm2 | M | 57.5 | 0 |  |  |  | 0 |  | R-položka |  | 2
PP |  |  |  | kabel silový oheň retardující bezhalogenový bez funkční schopnosti při požáru třída reakce na oheň B2cas1d1a1 jádro Cu 0,6/1kV (1-CXKH-R B2) 3x4mm2
VV
TS
P | 52 | 34111036R |  | kabel instalační jádro Cu plné izolace PVC plášť PVC 450/750V (CYKY) 3x2,5mm2 | M | 281.75 | 0 |  |  |  | 0 |  | R-položka |  | 2
PP |  |  |  | kabel instalační jádro Cu plné izolace PVC plášť PVC 450/750V (CYKY) 3x2,5mm2
VV
TS
P | 53 | 210813063 |  | Montáž izolovaných kabelů měděných do 1 kV bez ukončení plných nebo laněných kulatých (např. CYKY, CHKE-R) uložených pevně počtu a průřezu žil 5x4 až 6 mm2 | M | 140 | 0 |  |  |  | 0 |  | CS ÚRS 2023 01 |  | 2
PP |  |  |  | Montáž izolovaných kabelů měděných do 1 kV bez ukončení plných nebo laněných kulatých (např. CYKY, CHKE-R) uložených pevně počtu a průřezu žil 5x4 až 6 mm2
VV |  |  |  | 130+10=140.000 [A] Celkem: 140=140.000 [B]
TS
P | 54 | 34111164R |  | kabel silový oheň retardující bezhalogenový bez funkční schopnosti při požáru třída reakce na oheň B2cas1d1a1 jádro Cu 0,6/1kV (1-CXKH-R B2) 5x4mm2 | M | 149.5 | 0 |  |  |  | 0 |  | R-položka |  | 2
PP |  |  |  | kabel silový oheň retardující bezhalogenový bez funkční schopnosti při požáru třída reakce na oheň B2cas1d1a1 jádro Cu 0,6/1kV (1-CXKH-R B2) 5x4mm2
VV
TS
P | 55 | 34111098R |  | kabel instalační jádro Cu plné izolace PVC plášť PVC 450/750V (CYKY) 5x4mm2 | M | 11.5 | 0 |  |  |  | 0 |  | R-položka |  | 2
PP |  |  |  | kabel instalační jádro Cu plné izolace PVC plášť PVC 450/750V (CYKY) 5x4mm2
VV
TS
P | 56 | 218813063 |  | Demontáž izolovaných kabelů měděných do 1 kV bez odpojení vodičů plných nebo laněných kulatých (např. CYKY, CHKE-R) uložených pevně počtu a průřezu žil 5x4 až 6 | M | 1067 | 0 |  |  |  | 0 |  | CS ÚRS 2023 01 |  | 2
PP |  |  |  | Demontáž izolovaných kabelů měděných do 1 kV bez odpojení vodičů plných nebo laněných kulatých (např. CYKY, CHKE-R) uložených pevně počtu a průřezu žil 5x4 až 6 mm2
VV
TS
SD |  | 741 |  | Elektroinstalace - silnoproud
P | 1 | 741110501 |  | Montáž lišt a kanálků elektroinstalačních se spojkami, ohyby a rohy a s nasunutím do krabic protahovacích, šířky do 60 mm | M | 151 | 0 |  |  |  | 0 |  | CS ÚRS 2023 01 |  | 2
PP |  |  |  | Montáž lišt a kanálků elektroinstalačních se spojkami, ohyby a rohy a s nasunutím do krabic protahovacích, šířky do 60 mm
VV |  |  |  | 10+90+51=151.000 [A] Celkem: 151=151.000 [B]
TS
P | 2 | 34571008R |  | lišta elektroinstalační hranatá PVC 40x40mm | M | 10.5 | 0 |  |  |  | 0 |  | R-položka |  | 2
PP |  |  |  | lišta elektroinstalační hranatá PVC 40x40mm
VV |  |  |  | 10*1.05 Přepočtené koeficientem množství=10.500 [A] Celkem: 10.5=10.500 [B]
TS
P | 3 | 34571007R |  | lišta elektroinstalační hranatá PVC 40x20mm | M | 94.5 | 0 |  |  |  | 0 |  | R-položka |  | 2
PP |  |  |  | lišta elektroinstalační hranatá PVC 40x20mm
VV |  |  |  | 90*1.05 Přepočtené koeficientem množství=94.500 [A] Celkem: 94.5=94.500 [B]
TS
P | 4 | 34571004R |  | lišta elektroinstalační hranatá PVC 20x20mm | M | 53.55 | 0 |  |  |  | 0 |  | R-položka |  | 2
PP |  |  |  | lišta elektroinstalační hranatá PVC 20x20mm
VV |  |  |  | 51*1.05 Přepočtené koeficientem množství=53.550 [A] Celkem: 53.55=53.550 [B]
TS
P | 5 | 741110513 |  | Montáž lišt a kanálků elektroinstalačních se spojkami, ohyby a rohy a s nasunutím do krabic vkládacích s víčkem, šířky do přes 120 do 180 mm | M | 23 | 0 |  |  |  | 0 |  | CS ÚRS 2023 01 |  | 2
PP |  |  |  | Montáž lišt a kanálků elektroinstalačních se spojkami, ohyby a rohy a s nasunutím do krabic vkládacích s víčkem, šířky do přes 120 do 180 mm
VV |  |  |  | Parapetní kanál plastový, dvoukomorový, 160x70 mm 23=23.000 [A] Celkem: 23=23.000 [B]
TS
P | 6 | 741112001 |  | Montáž krabic elektroinstalačních bez napojení na trubky a lišty, demontáže a montáže víčka a přístroje protahovacích nebo odbočných zapuštěných plastových kruh | KUS | 31 | 0 |  |  |  | 0 |  | CS ÚRS 2023 01 |  | 2
PP |  |  |  | Montáž krabic elektroinstalačních bez napojení na trubky a lišty, demontáže a montáže víčka a přístroje protahovacích nebo odbočných zapuštěných plastových kruhových
VV
TS
P | 7 | 34571450R |  | krabice pod omítku PVC přístrojová kruhová D 70mm | KUS | 31 | 0 |  |  |  | 0 |  | R-položka |  | 2
PP |  |  |  | krabice pod omítku PVC přístrojová kruhová D 70mm
VV
TS
P | 8 | 741112072 |  | Montáž krabic elektroinstalačních bez napojení na trubky a lišty, demontáže a montáže víčka a přístroje přístrojových lištových plastových dvojitých | KUS | 26 | 0 |  |  |  | 0 |  | CS ÚRS 2023 01 |  | 2
PP |  |  |  | Montáž krabic elektroinstalačních bez napojení na trubky a lišty, demontáže a montáže víčka a přístroje přístrojových lištových plastových dvojitých
VV
TS
P | 9 | 34571477R |  | krabice lištová PVC přístrojová obdélníková 160x80mm dvojnásobná | KUS | 26 | 0 |  |  |  | 0 |  | R-položka |  | 2
PP |  |  |  | krabice lištová PVC přístrojová obdélníková 160x80mm dvojnásobná
VV
TS
P | 10 | 741112111 |  | Montáž krabic elektroinstalačních bez napojení na trubky a lišty, demontáže a montáže víčka a přístroje rozvodek se zapojením vodičů na svorkovnici nástěnných p | KUS | 25 | 0 |  |  |  | 0 |  | CS ÚRS 2023 01 |  | 2
PP |  |  |  | Montáž krabic elektroinstalačních bez napojení na trubky a lišty, demontáže a montáže víčka a přístroje rozvodek se zapojením vodičů na svorkovnici nástěnných plastových čtyřhranných pro vodiče O do 4 mm2
VV
TS
P | 11 | 34571478R |  | krabice v uzavřeném provedení PP s krytím IP 66 čtvercová 80x80mm | KUS | 25 | 0 |  |  |  | 0 |  | R-položka |  | 2
PP |  |  |  | krabice v uzavřeném provedení PP s krytím IP 66 čtvercová 80x80mm
VV
TS
P | 12 | 741112801 |  | Demotáž elektroinstalačních lišt a kanálů nástěnných uložených pevně vkládacích | M | 151 | 0 |  |  |  | 0 |  | CS ÚRS 2023 01 |  | 2
PP |  |  |  | Demotáž elektroinstalačních lišt a kanálů nástěnných uložených pevně vkládacích
VV
TS
P | 13 | 741112831 |  | Demotáž elektroinstalačních lišt a kanálů podlahových uložených pevně kanálů | M | 23 | 0 |  |  |  | 0 |  | CS ÚRS 2023 01 |  | 2
PP |  |  |  | Demotáž elektroinstalačních lišt a kanálů podlahových uložených pevně kanálů
VV |  |  |  | Parapetní kanál plastový, dvoukomorový, 160x70 mm 23=23.000 [A] Celkem: 23=23.000 [B]
TS
P | 14 | R741112 |  | Demontáž elektroinstalačních krabic s vývody uložených pevně | M | 56 | 0 |  |  |  | 0 |  | R-položka |  | 2
PP |  |  |  | Demontáž elektroinstalačních krabic s vývody uložených pevně
VV
TS
P | 15 | 741210201 |  | Montáž rozváděčů skříňových nebo panelových bez zapojení vodičů dělitelných, hmotnosti jednoho pole do 200 kg | KUS | 3 | 0 |  |  |  | 0 |  | CS ÚRS 2023 01 |  | 2
PP |  |  |  | Montáž rozváděčů skříňových nebo panelových bez zapojení vodičů dělitelných, hmotnosti jednoho pole do 200 kg
VV
TS
P | 16 | R13492301 |  | Rozvaděč R.POV.1.01 viz projektová dokumentace | KUS | 1 | 0 |  |  |  | 0 |  | R-položka |  | 2
PP |  |  |  | Rozvaděč R.POV.1.01 viz projektová dokumentace
VV
TS
P | 17 | R34902410 |  | Rozvaděč R.POV.1.02 viz projektová dokumentace | KUS | 1 | 0 |  |  |  | 0 |  | R-položka |  | 2
PP |  |  |  | Rozvaděč R.POV.1.02 viz projektová dokumentace
VV
TS
P | 18 | R13420241 |  | Rozvaděč R.POV.2.01 viz projektová dokumentace | KUS | 1 | 0 |  |  |  | 0 |  | R-položka |  | 2
PP |  |  |  | Rozvaděč R.POV.2.01 viz projektová dokumentace
VV
TS
P | 19 | 741213843 |  | Demontáž kabelu z rozvodnice se zachováním funkčnosti silových, průřezu přes 4 do 10 mm2 | KUS | 3 | 0 |  |  |  | 0 |  | CS ÚRS 2023 01 |  | 2
PP |  |  |  | Demontáž kabelu z rozvodnice se zachováním funkčnosti silových, průřezu přes 4 do 10 mm2
VV
TS
P | 20 | 741310001 |  | Montáž spínačů jedno nebo dvoupólových nástěnných se zapojením vodičů, pro prostředí normální spínačů, řazení 1-jednopólových | KUS | 7 | 0 |  |  |  | 0 |  | CS ÚRS 2023 01 |  | 2
PP |  |  |  | Montáž spínačů jedno nebo dvoupólových nástěnných se zapojením vodičů, pro prostředí normální spínačů, řazení 1-jednopólových
VV
TS
P | 21 | 741310021 |  | Montáž spínačů jedno nebo dvoupólových nástěnných se zapojením vodičů, pro prostředí normální přepínačů, řazení 5-sériových | KUS | 1 | 0 |  |  |  | 0 |  | CS ÚRS 2023 01 |  | 2
PP |  |  |  | Montáž spínačů jedno nebo dvoupólových nástěnných se zapojením vodičů, pro prostředí normální přepínačů, řazení 5-sériových
VV
TS
P | 22 | 741310022 |  | Montáž spínačů jedno nebo dvoupólových nástěnných se zapojením vodičů, pro prostředí normální přepínačů, řazení 6-střídavých | KUS | 10 | 0 |  |  |  | 0 |  | CS ÚRS 2023 01 |  | 2
PP |  |  |  | Montáž spínačů jedno nebo dvoupólových nástěnných se zapojením vodičů, pro prostředí normální přepínačů, řazení 6-střídavých
VV
TS
P | 23 | 741313001 |  | Montáž zásuvek domovních se zapojením vodičů bezšroubové připojení polozapuštěných nebo zapuštěných 10/16 A, provedení 2P + PE | KUS | 5 | 0 |  |  |  | 0 |  | CS ÚRS 2023 01 |  | 2
PP |  |  |  | Montáž zásuvek domovních se zapojením vodičů bezšroubové připojení polozapuštěných nebo zapuštěných 10/16 A, provedení 2P + PE
VV
TS
P | 24 | 741313003 |  | Montáž zásuvek domovních se zapojením vodičů bezšroubové připojení polozapuštěných nebo zapuštěných 10/16 A, provedení 2x (2P + PE) dvojnásobná | KUS | 34 | 0 |  |  |  | 0 |  | CS ÚRS 2023 01 |  | 2
PP |  |  |  | Montáž zásuvek domovních se zapojením vodičů bezšroubové připojení polozapuštěných nebo zapuštěných 10/16 A, provedení 2x (2P + PE) dvojnásobná
VV
TS
P | 25 | R741313 |  | Demontáž přístrojů a zásuvek nástěnných normálních do 10 A bezšroubových se zachováním funkčnosti do 2 svorek | KUS | 14 | 0 |  |  |  | 0 |  | R-položka |  | 2
PP |  |  |  | Demontáž přístrojů a zásuvek nástěnných normálních do 10 A bezšroubových se zachováním funkčnosti do 2 svorek
VV
TS
P | 26 | R741313 | 1 | Demontáž přístrojů a zásuvek nástěnných normálních do 10 A bezšroubových se zachováním funkčnosti do 2 svorek | KUS | 99 | 0 |  |  |  | 0 |  | R-položka |  | 2
PP |  |  |  | Demontáž přístrojů a zásuvek nástěnných normálních do 10 A bezšroubových se zachováním funkčnosti do 2 svorek
VV
TS
P | 27 | R741313RD |  | Montáž zásuvky s přepěťovou ochranou chráněné v parapetním žlabu šroubové připojení 2P prostředí základní, vlhké se zapojením vodičů | KUS | 14 | 0 |  |  |  | 0 |  | R-položka |  | 2
PP |  |  |  | Montáž zásuvky s přepěťovou ochranou chráněné v parapetním žlabu šroubové připojení 2P prostředí základní, vlhké se zapojením vodičů
VV |  |  |  | Červená 14=14.000 [A] Celkem: 14=14.000 [B]
TS
P | 28 | 741320105 |  | Montáž jističů se zapojením vodičů jednopólových nn do 25 A ve skříni | KUS | 5 | 0 |  |  |  | 0 |  | CS ÚRS 2023 01 |  | 2
PP |  |  |  | Montáž jističů se zapojením vodičů jednopólových nn do 25 A ve skříni
VV
TS
P | 29 | 35822111R |  | jistič 1-pólový 16 A vypínací charakteristika B vypínací schopnost 10 kA | KUS | 5 | 0 |  |  |  | 0 |  | R-položka |  | 2
PP |  |  |  | jistič 1-pólový 16 A vypínací charakteristika B vypínací schopnost 10 kA
VV |  |  |  | Dozbrojení rozvaděče RCSD3 5=5.000 [A] Celkem: 5=5.000 [B]
TS
P | 30 | 741320165 |  | Montáž jističů se zapojením vodičů třípólových nn do 25 A ve skříni | KUS | 1 | 0 |  |  |  | 0 |  | CS ÚRS 2023 01 |  | 2
PP |  |  |  | Montáž jističů se zapojením vodičů třípólových nn do 25 A ve skříni
VV
TS
P | 31 | 35822402R |  | jistič 3-pólový 20 A vypínací charakteristika B vypínací schopnost 10 kA | KUS | 1 | 0 |  |  |  | 0 |  | R-položka |  | 2
PP |  |  |  | jistič 3-pólový 20 A vypínací charakteristika B vypínací schopnost 10 kA
VV |  |  |  | Dozbrojení rozvaděče RP02 1=1.000 [A] Celkem: 1=1.000 [B]
TS
P | 32 | 741371102 |  | Montáž svítidel zářivkových se zapojením vodičů průmyslových stropních přisazených 1 zdroj s krytem | KUS | 13 | 0 |  |  |  | 0 |  | CS ÚRS 2023 01 |  | 2
PP |  |  |  | Montáž svítidel zářivkových se zapojením vodičů průmyslových stropních přisazených 1 zdroj s krytem
VV
TS
P | 33 | R34833 |  | Svítidlo LED typ F7 viz projektová dokumentace | KUS | 13 | 0 |  |  |  | 0 |  | R-položka |  | 2
PP |  |  |  | Svítidlo LED typ F7 viz projektová dokumentace
VV |  |  |  | Svítidlo LED, průmyslové, základna z PC, difuzor translucentní, 1.4ft PC 2600/840 LED 13=13.000 [A] Celkem: 13=13.000 [B]
TS
P | 34 | 741371102 | 1 | Montáž svítidel zářivkových se zapojením vodičů průmyslových stropních přisazených 1 zdroj s krytem | KUS | 16 | 0 |  |  |  | 0 |  | CS ÚRS 2023 01 |  | 2
PP |  |  |  | Montáž svítidel zářivkových se zapojením vodičů průmyslových stropních přisazených 1 zdroj s krytem
VV
TS
P | 35 | R348332 |  | Svítidlo LED typ S11 viz projektová dokumentace | KUS | 16 | 0 |  |  |  | 0 |  | R-položka |  | 2
PP |  |  |  | Svítidlo LED typ S11 viz projektová dokumentace
VV |  |  |  | Svítidlo LED, kovové, interiérové, zavěšené/přisazené, parabolická mřížka, 2.4ft 8800/840 16=16.000 [A] Celkem: 16=16.000 [B]
TS
P | 36 | 741372112 |  | Montáž svítidel s integrovaným zdrojem LED se zapojením vodičů interiérových vestavných stropních panelových hranatých nebo kruhových, plochy přes 0,09 do 0,36 | KUS | 24 | 0 |  |  |  | 0 |  | CS ÚRS 2023 01 |  | 2
PP |  |  |  | Montáž svítidel s integrovaným zdrojem LED se zapojením vodičů interiérových vestavných stropních panelových hranatých nebo kruhových, plochy přes 0,09 do 0,36 m2
VV |  |  |  | Typ C5 24=24.000 [A] Celkem: 24=24.000 [B]
TS
P | 37 | 741372112 | 1 | Montáž svítidel s integrovaným zdrojem LED se zapojením vodičů interiérových vestavných stropních panelových hranatých nebo kruhových, plochy přes 0,09 do 0,36 | KUS | 17 | 0 |  |  |  | 0 |  | CS ÚRS 2023 01 |  | 2
PP |  |  |  | Montáž svítidel s integrovaným zdrojem LED se zapojením vodičů interiérových vestavných stropních panelových hranatých nebo kruhových, plochy přes 0,09 do 0,36 m2
VV |  |  |  | Typ S10 17=17.000 [A] Celkem: 17=17.000 [B]
TS
P | 38 | R741372 |  | Montáž svítidel s integrovaným zdrojem LED se zapojením vodičů, orientačních - piktogram | KUS | 1 | 0 |  |  |  | 0 |  | R-položka |  | 2
PP |  |  |  | Montáž svítidel s integrovaným zdrojem LED se zapojením vodičů, orientačních - piktogram
VV |  |  |  | Typ NP1 1=1.000 [A] Celkem: 1=1.000 [B]
TS
P | 39 | 741374841 |  | Demontáž svítidel se zachováním funkčnosti interiérových se standardní paticí (E27, T5, GU10) nebo integrovaným zdrojem LED přisazených, ploše stropních do 0,09 | KUS | 1 | 0 |  |  |  | 0 |  | CS ÚRS 2023 01 |  | 2
PP |  |  |  | Demontáž svítidel se zachováním funkčnosti interiérových se standardní paticí (E27, T5, GU10) nebo integrovaným zdrojem LED přisazených, ploše stropních do 0,09 m2
VV |  |  |  | Typ NP1 1=1.000 [A] Celkem: 1=1.000 [B]
TS
P | 40 | 741374843 |  | Demontáž svítidel se zachováním funkčnosti interiérových se standardní paticí (E27, T5, GU10) nebo integrovaným zdrojem LED přisazených, ploše stropních přes 0, | KUS | 57 | 0 |  |  |  | 0 |  | CS ÚRS 2023 01 |  | 2
PP |  |  |  | Demontáž svítidel se zachováním funkčnosti interiérových se standardní paticí (E27, T5, GU10) nebo integrovaným zdrojem LED přisazených, ploše stropních přes 0,09 do 0,36 m2
VV
TS
P | 41 | 741375863 |  | Demontáž svítidel se zachováním funkčnosti průmyslových se standardní paticí (E27, T5, GU10) nebo integrovaným zdrojem LED přisazených, ploše přes 0,09 do 0,36 | KUS | 13 | 0 |  |  |  | 0 |  | CS ÚRS 2023 01 |  | 2
PP |  |  |  | Demontáž svítidel se zachováním funkčnosti průmyslových se standardní paticí (E27, T5, GU10) nebo integrovaným zdrojem LED přisazených, ploše přes 0,09 do 0,36 m2
VV |  |  |  | Typ F7 13=13.000 [A] Celkem: 13=13.000 [B]
TS
P | 42 | R741820 |  | Měření osvětlovacího zařízení intenzity osvětlení | KPL | 1 | 0 |  |  |  | 0 |  | R-položka |  | 2
PP |  |  |  | Měření osvětlovacího zařízení intenzity osvětlení
VV
TS
P | 43 | R741910 |  | Montáž příchytky kovové pro kabelyo do průměru 4 mm. | KUS | 80 | 0 |  |  |  | 0 |  | R-položka |  | 2
PP |  |  |  | Montáž příchytky kovové pro kabelyo do průměru 4 mm.
VV
TS
P | 44 | R1000289 |  | Příchytka kovová pro uchycení kabelů do průměru 4 mm. | KUS | 80 | 0 |  |  |  | 0 |  | R-položka |  | 2
PP |  |  |  | Příchytka kovová pro uchycení kabelů do průměru 4 mm.
VV
TS
SD |  | HZS |  | Hodinové zúčtovací sazby
P | 57 | HZS4212 |  | Hodinové zúčtovací sazby ostatních profesí revizní a kontrolní činnost revizní technik specialista | HOD | 38 | 0 |  |  |  | 0 |  | CS ÚRS 2023 01 |  | 2
PP |  |  |  | Hodinové zúčtovací sazby ostatních profesí revizní a kontrolní činnost revizní technik specialista
VV
TS

## D.2.2.1.03.43
SŽDC05 |  |  |  | Soupis prací objektu | [10 empty] | 3
6
S | Stavba: | 5423520054 |  | Rekonstrukce výpravní budovy ŽST Lovosice_ZM02 | [6 empty] | D.2.3.6 |  | Aspe | 0,00 | 2
O | Objekt: | D.2.3.6 |  | Rozvody VN,NN, osvětlení a dálkové ovládání odpojovačů | [9 empty] | 15,00 | 2
Typ | Poř. číslo | Kód položky | Varianta | Název položky | MJ | Množství | Jednotková hmotnost | Celková hmotnost |  |  | Jednotková cena |  | Cenové soustavy | 21,00 | 2
Dodávka
[9 empty] | Jednotková | Celkem | Jednotková | Celkem |  |  |  | Počet položek s nulovou cenou
O1 |  | D.2.2.1.03.43 |  | Dočasné objekty-Zřízení slaboproudé elektrotechniky
SD |  | D1 |  | Fáze 1B
P | 1 | RPol126 |  | Kabel FTP Cat 5e | M | 350 | 0 |  |  |  | 0 |  | R-položka |  | 2
PP |  |  |  | Kabel FTP Cat 5e
VV
TS
P | 2 | 742121001 |  | Montáž kabelů sdělovacích pro vnitřní rozvody počtu žil do 15 | M | 305 | 0 |  |  |  | 0 |  | CS ÚRS 2023 01 |  | 2
PP |  |  |  | Montáž kabelů sdělovacích pro vnitřní rozvody počtu žil do 15
VV
TS
P | 3 | RPol127 |  | konektor FTP Cat 5e | KS | 14 | 0 |  |  |  | 0 |  | R-položka |  | 2
PP |  |  |  | konektor FTP Cat 5e
VV
TS
P | 4 | Rpol127.1 |  | montáž konektoru RJ45 | KS | 14 | 0 |  |  |  | 0 |  | R-položka |  | 2
PP |  |  |  | montáž konektoru RJ45
VV
TS
P | 5 | 742330101 |  | Montáž strukturované kabeláže měření segmentu metalického s vyhotovením protokolu | KUS | 7 | 0 |  |  |  | 0 |  | CS ÚRS 2023 01 |  | 2
PP |  |  |  | Montáž strukturované kabeláže měření segmentu metalického s vyhotovením protokolu
VV
TS
P | 6 | RPol129 |  | lišty 40x40 mm | M | 60 | 0 |  |  |  | 0 |  | R-položka |  | 2
PP |  |  |  | lišty 40x40 mm
VV
TS
P | 7 | 742110041 |  | Montáž lišt elektroinstalačních vkládacích | M | 60 | 0 |  |  |  | 0 |  | CS ÚRS 2023 01 |  | 2
PP |  |  |  | Montáž lišt elektroinstalačních vkládacích
VV
TS
P | 8 | RPol130 |  | Demontáž a likvidace kabelů po ukončení dočasného stavu | M | 350 | 0 |  |  |  | 0 |  | R-položka |  | 2
PP |  |  |  | Demontáž a likvidace kabelů po ukončení dočasného stavu
VV
TS
P | 9 | RPol131 |  | Demontáž a likvidace lišt po ukončení dočasného stavu | M | 60 | 0 |  |  |  | 0 |  | R-položka |  | 2
PP |  |  |  | Demontáž a likvidace lišt po ukončení dočasného stavu
VV
TS
SD |  | D2 |  | Fáze 2
P | 10 | RPol132 |  | Kabel UTP Cat 5e | M | 100 | 0 |  |  |  | 0 |  | R-položka |  | 2
PP |  |  |  | Kabel UTP Cat 5e
VV
TS
P | 11 | 742121001 |  | Montáž kabelů sdělovacích pro vnitřní rozvody počtu žil do 15 | M | 100 | 0 |  |  |  | 0 |  | CS ÚRS 2023 01 |  | 2
PP |  |  |  | Montáž kabelů sdělovacích pro vnitřní rozvody počtu žil do 15
VV
TS
P | 12 | RPol133 |  | konektory RJ 45 Cat 5e | KS | 8 | 0 |  |  |  | 0 |  | R-položka |  | 2
PP |  |  |  | konektory RJ 45 Cat 5e
VV
TS
P | 13 | Rpol127.1_ |  | montáž konektoru RJ45 | KS | 8 | 0 |  |  |  | 0 |  | R-položka |  | 2
PP |  |  |  | montáž konektoru RJ45
VV
TS
P | 14 | RPol134 |  | lišta 40x40 mm | M | 10 | 0 |  |  |  | 0 |  | R-položka |  | 2
PP |  |  |  | lišta 40x40 mm
VV
TS
P | 15 | 742110041 |  | Montáž lišt elektroinstalačních vkládacích | M | 10 | 0 |  |  |  | 0 |  | CS ÚRS 2023 01 |  | 2
PP |  |  |  | Montáž lišt elektroinstalačních vkládacích
VV
TS
P | 16 | 742330101 |  | Montáž strukturované kabeláže měření segmentu metalického s vyhotovením protokolu | KUS | 4 | 0 |  |  |  | 0 |  | CS ÚRS 2023 01 |  | 2
PP |  |  |  | Montáž strukturované kabeláže měření segmentu metalického s vyhotovením protokolu
VV
TS
P | 17 | RPol130_ |  | Demontáž a likvidace kabelů po ukončení dočasného stavu | M | 100 | 0 |  |  |  | 0 |  | R-položka |  | 2
PP |  |  |  | Demontáž a likvidace kabelů po ukončení dočasného stavu
VV
TS
P | 18 | RPol131_ |  | Demontáž a likvidace lišt po ukončení dočasného stavu | M | 10 | 0 |  |  |  | 0 |  | R-položka |  | 2
PP |  |  |  | Demontáž a likvidace lišt po ukončení dočasného stavu
VV
TS

## D.2.2.1.01.47_E
SŽDC05 |  |  |  | Soupis prací objektu | [10 empty] | 3
6
S | Stavba: | 5423520054 |  | Rekonstrukce výpravní budovy ŽST Lovosice_ZM02 | [6 empty] | D.2.3.8 |  | Aspe | 0,00 | 2
O | Objekt: | D.2.3.8 |  | Vnější uzemnění | [9 empty] | 15,00 | 2
Typ | Poř. číslo | Kód položky | Varianta | Název položky | MJ | Množství | Jednotková hmotnost | Celková hmotnost |  |  | Jednotková cena |  | Cenové soustavy | 21,00 | 2
Dodávka
[9 empty] | Jednotková | Celkem | Jednotková | Celkem |  |  |  | Počet položek s nulovou cenou
O1 |  | D.2.2.1.01.47_E |  | SO01 Výpravní budova hromosvod
SD |  | 1 |  | Zemní práce
P | 1 | 132212611 |  | Hloubení rýh vedle kolejí šířky do 800 mm ručně zapažených i nezapažených, hloubky do 1,5 m objemu přes 2 m3 v hornině třídy těžitelnosti I skupiny 3 | M3 | 107.2 | 0 |  |  |  | 0 |  | CS ÚRS 2023 01 |  | 2
PP |  |  |  | Hloubení rýh vedle kolejí šířky do 800 mm ručně zapažených i nezapažených, hloubky do 1,5 m objemu přes 2 m3 v hornině třídy těžitelnosti I skupiny 3
VV |  |  |  | 0.4*0.8*335=107.200 [A] Celkem: 107.2=107.200 [B]
TS
SD |  | 2 |  | Zakládání
P | 2 | R2723899311 |  | Obetonování vodiče z monolitického betonu C 12/15 bez bednění | M | 18 | 0 |  |  |  | 0 |  | R-položka |  | 2
PP |  |  |  | Obetonování vodiče z monolitického betonu C 12/15 bez bednění
VV
TS
P | 3 | R58939 |  | Beton základ. pilířů prostý z cem. portlad. C12/15 | M3 | 0.5 | 0 |  |  |  | 0 |  | R-položka |  | 2
PP |  |  |  | Beton základ. pilířů prostý z cem. portlad. C12/15
VV |  |  |  | 0.5=0.500 [A] Celkem: 0.5=0.500 [B]
TS
P | 4 | 279258311R |  | Obetonování zemnícího pásku z monolitického betonu C 12/15 bez bednění | M | 335 | 0 |  |  |  | 0 |  | R-položka |  | 2
PP |  |  |  | Obetonování zemnícího pásku z monolitického betonu C 12/15 bez bednění
VV
TS
P | 5 | 58939R |  | Beton základ. pilířů prostý z cem. portlad. C12/15 | M3 | 3.35 | 0 |  |  |  | 0 |  | R-položka |  | 2
PP |  |  |  | Beton základ. pilířů prostý z cem. portlad. C12/15
VV |  |  |  | 0.1*0.1*335=3.350 [A] Celkem: 3.35=3.350 [B]
TS
SD |  | 21-M |  | Elektromontáže
P | 10 | 220890401R |  | Protokol UTZ | KUS | 1 | 0 |  |  |  | 0 |  | R-položka |  | 2
PP |  |  |  | Protokol UTZ
VV
TS
P | 11 | 58337331 |  | štěrkopísek frakce 0/22 | T | 2.5 | 1 |  |  |  | 0 |  | CS ÚRS 2023 01 |  | 2
PP |  |  |  | štěrkopísek frakce 0/22
VV
TS
P | 12 | 210220001 |  | Montáž uzemňovacího vedení s upevněním, propojením a připojením pomocí svorek na povrchu vodičů FeZn páskou průřezu do 120 mm2 | M | 60 | 0 |  |  |  | 0 |  | CS ÚRS 2023 01 |  | 2
PP |  |  |  | Montáž uzemňovacího vedení s upevněním, propojením a připojením pomocí svorek na povrchu vodičů FeZn páskou průřezu do 120 mm2
VV
TS
P | 13 | R174715 |  | ZEMNICI PASKA FEZN 30X4 (BAL=50KG) | KG | 57 | 0 |  |  |  | 0 |  | R-položka |  | 2
PP |  |  |  | ZEMNICI PASKA FEZN 30X4 (BAL=50KG)
VV |  |  |  | HOP 60*0.95=57.000 [A] Celkem: 57=57.000 [B]
TS
P | 14 | 210220020 |  | Montáž uzemňovacího vedení s upevněním, propojením a připojením pomocí svorek v zemi s izolací spojů vodičů FeZn páskou průřezu do 120 mm2 v městské zástavbě | M | 335 | 0 |  |  |  | 0 |  | CS ÚRS 2023 01 |  | 2
PP |  |  |  | Montáž uzemňovacího vedení s upevněním, propojením a připojením pomocí svorek v zemi s izolací spojů vodičů FeZn páskou průřezu do 120 mm2 v městské zástavbě
VV
TS
P | 15 | R17471 |  | ZEMNICI PASKA FEZN 30X4 (BAL=50KG) | KG | 314.5 | 0 |  |  |  | 0 |  | R-položka |  | 2
PP |  |  |  | ZEMNICI PASKA FEZN 30X4 (BAL=50KG)
VV
TS
P | 16 | 210220101 |  | Montáž hromosvodného vedení svodových vodičů s podpěrami, průměru do 10 mm | M | 79 | 0 |  |  |  | 0 |  | CS ÚRS 2023 01 |  | 2
PP |  |  |  | Montáž hromosvodného vedení svodových vodičů s podpěrami, průměru do 10 mm
VV
TS
P | 17 | 35442141 |  | drát D 8mm AlMgSi polotvrdý | KG | 10.665 | 0.001 |  |  |  | 0 |  | CS ÚRS 2023 01 |  | 2
PP |  |  |  | drát D 8mm AlMgSi polotvrdý
VV
TS
P | 18 | R1214 |  | PODPERA VEDENI PV 21C | KUS | 79 | 0 |  |  |  | 0 |  | R-položka |  | 2
PP |  |  |  | PODPERA VEDENI PV 21C
VV
TS
P | 19 | 210220101 | 1 | Montáž hromosvodného vedení svodových vodičů s podpěrami, průměru do 10 mm | M | 39 | 0 |  |  |  | 0 |  | CS ÚRS 2023 01 |  | 2
PP |  |  |  | Montáž hromosvodného vedení svodových vodičů s podpěrami, průměru do 10 mm
VV
TS
P | 20 | 35442141 | 1 | drát D 8mm AlMgSi polotvrdý | KG | 5.265 | 0.001 |  |  |  | 0 |  | CS ÚRS 2023 01 |  | 2
PP |  |  |  | drát D 8mm AlMgSi polotvrdý
VV
TS
P | 21 | R1213 |  | PODSTAVEC BETONOVY PB19 19KG | KUS | 39 | 0 |  |  |  | 0 |  | R-položka |  | 2
PP |  |  |  | PODSTAVEC BETONOVY PB19 19KG
VV
TS
P | 22 | R1234 |  | PODLOZKA POD PODSTAVEC BETONOVY PB19 GUM | KUS | 39 | 0 |  |  |  | 0 |  | R-položka |  | 2
PP |  |  |  | PODLOZKA POD PODSTAVEC BETONOVY PB19 GUM
VV
TS
P | 23 | 210220101 | 2 | Montáž hromosvodného vedení svodových vodičů s podpěrami, průměru do 10 mm | M | 174 | 0 |  |  |  | 0 |  | CS ÚRS 2023 01 |  | 2
PP |  |  |  | Montáž hromosvodného vedení svodových vodičů s podpěrami, průměru do 10 mm
VV
TS
P | 24 | 35442141 | 2 | drát D 8mm AlMgSi polotvrdý | KG | 23.49 | 0.001 |  |  |  | 0 |  | CS ÚRS 2023 01 |  | 2
PP |  |  |  | drát D 8mm AlMgSi polotvrdý
VV
TS
P | 25 | R1218 |  | PODPERA VEDENI PV 1B-25 | KUS | 116 | 0 |  |  |  | 0 |  | R-položka |  | 2
PP |  |  |  | PODPERA VEDENI PV 1B-25
VV
TS
P | 26 | 210220102 |  | Montáž hromosvodného vedení svodových vodičů s podpěrami, průměru přes 10 mm | M | 18 | 0 |  |  |  | 0 |  | CS ÚRS 2023 01 |  | 2
PP |  |  |  | Montáž hromosvodného vedení svodových vodičů s podpěrami, průměru přes 10 mm
VV
TS
P | 27 | R1000300 |  | DEHNconductor, vodič CUI D 20mm Cu 8mm, přdvybavený pro instalaci, L 3,5m | KUS | 5 | 0 |  |  |  | 0 |  | R-položka |  | 2
PP |  |  |  | DEHNconductor, vodič CUI D 20mm Cu 8mm, přdvybavený pro instalaci, L 3,5m
VV
TS
P | 28 | 210220111 |  | Montáž hromosvodného vedení svodových vodičů bez podpěr, průměru do 10 mm | M | 80 | 0 |  |  |  | 0 |  | CS ÚRS 2023 01 |  | 2
PP |  |  |  | Montáž hromosvodného vedení svodových vodičů bez podpěr, průměru do 10 mm
VV
TS
P | 29 | 35442136 |  | drát D 8/11mm AlMgSi + PVC | M | 80 | 0.001 |  |  |  | 0 |  | CS ÚRS 2023 01 |  | 2
PP |  |  |  | drát D 8/11mm AlMgSi + PVC
VV
TS
P | 30 | 210220212 |  | Montáž hromosvodného vedení jímacích tyčí délky do 3 m na konstrukci zděnou | KUS | 3 | 0 |  |  |  | 0 |  | CS ÚRS 2023 01 |  | 2
PP |  |  |  | Montáž hromosvodného vedení jímacích tyčí délky do 3 m na konstrukci zděnou
VV
TS
P | 31 | 35441124 |  | tyč jímací s rovným koncem 3000mm nerez | KUS | 3 | 0.0069 |  |  |  | 0 |  | CS ÚRS 2023 01 |  | 2
PP |  |  |  | tyč jímací s rovným koncem 3000mm nerez
VV
TS
P | 32 | R1225814 |  | OCHRANNA STRISKA OSH | KUS | 3 | 0 |  |  |  | 0 |  | R-položka |  | 2
PP |  |  |  | OCHRANNA STRISKA OSH
VV
TS
P | 33 | 210220302 |  | Montáž hromosvodného vedení svorek se 3 a více šrouby | KUS | 10 | 0 |  |  |  | 0 |  | CS ÚRS 2023 01 |  | 2
PP |  |  |  | Montáž hromosvodného vedení svorek se 3 a více šrouby
VV
TS
P | 34 | 35441875 |  | svorka křížová pro vodič D 6-10mm | KUS | 10 | 0.00016 |  |  |  | 0 |  | CS ÚRS 2023 01 |  | 2
PP |  |  |  | svorka křížová pro vodič D 6-10mm
VV
TS
P | 35 | 210220304 |  | Montáž hromosvodného vedení svorek na konstrukce | KUS | 4 | 0 |  |  |  | 0 |  | CS ÚRS 2023 01 |  | 2
PP |  |  |  | Montáž hromosvodného vedení svorek na konstrukce
VV
TS
P | 36 | 35431014 |  | svorka uzemnění AlMgSi zkušební, 81mm | KUS | 4 | 0.0001 |  |  |  | 0 |  | CS ÚRS 2023 01 |  | 2
PP |  |  |  | svorka uzemnění AlMgSi zkušební, 81mm
VV
TS
P | 37 | 210220304 | 1 | Montáž hromosvodného vedení svorek na konstrukce | KUS | 26 | 0 |  |  |  | 0 |  | CS ÚRS 2023 01 |  | 2
PP |  |  |  | Montáž hromosvodného vedení svorek na konstrukce
VV
TS
P | 38 | 35431024 |  | svorka uzemnění FeZn křížová pro vodič D 6- 10mm s mezideskou | KUS | 26 | 0.00028 |  |  |  | 0 |  | CS ÚRS 2023 01 |  | 2
PP |  |  |  | svorka uzemnění FeZn křížová pro vodič D 6- 10mm s mezideskou
VV
TS
P | 39 | 210220304 | 2 | Montáž hromosvodného vedení svorek na konstrukce | KUS | 26 | 0 |  |  |  | 0 |  | CS ÚRS 2023 01 |  | 2
PP |  |  |  | Montáž hromosvodného vedení svorek na konstrukce
VV
TS
P | 40 | 35442040 |  | svorka uzemnění nerez pro zemnící pásku a drát | KUS | 26 | 0.00024 |  |  |  | 0 |  | CS ÚRS 2023 01 |  | 2
PP |  |  |  | svorka uzemnění nerez pro zemnící pásku a drát
VV
TS
P | 41 | 210220304 | 3 | Montáž hromosvodného vedení svorek na konstrukce | KUS | 50 | 0 |  |  |  | 0 |  | CS ÚRS 2023 01 |  | 2
PP |  |  |  | Montáž hromosvodného vedení svorek na konstrukce
VV
TS
P | 42 | 35442037 |  | svorka uzemnění nerez křížová | KUS | 50 | 0.00022 |  |  |  | 0 |  | CS ÚRS 2023 01 |  | 2
PP |  |  |  | svorka uzemnění nerez křížová
VV
TS
P | 43 | 210220372 |  | Montáž hromosvodného vedení ochranných prvků a doplňků úhelníků nebo trubek s držáky do zdiva | KUS | 24 | 0 |  |  |  | 0 |  | CS ÚRS 2023 01 |  | 2
PP |  |  |  | Montáž hromosvodného vedení ochranných prvků a doplňků úhelníků nebo trubek s držáky do zdiva
VV
TS
P | 44 | 35441830 |  | úhelník ochranný na ochranu svodu - 1700mm, FeZn | KUS | 24 | 0.0042 |  |  |  | 0 |  | CS ÚRS 2023 01 |  | 2
PP |  |  |  | úhelník ochranný na ochranu svodu - 1700mm, FeZn
VV
TS
P | 45 | 210220304 | 4 | Montáž hromosvodného vedení svorek na konstrukce | KUS | 24 | 0 |  |  |  | 0 |  | CS ÚRS 2023 01 |  | 2
PP |  |  |  | Montáž hromosvodného vedení svorek na konstrukce
VV
TS
P | 46 | 35431015 |  | svorka uzemnění FeZn zkušební, spoj hromosvod/uzemnění | KUS | 24 | 0.00018 |  |  |  | 0 |  | CS ÚRS 2023 01 |  | 2
PP |  |  |  | svorka uzemnění FeZn zkušební, spoj hromosvod/uzemnění
VV
TS
P | 47 | 741430002 |  | Montáž jímacích tyčí délky do 3 m, na konstrukci zděnou | KUS | 39 | 0 |  |  |  | 0 |  | CS ÚRS 2023 01 |  | 2
PP |  |  |  | Montáž jímacích tyčí délky do 3 m, na konstrukci zděnou
VV
TS
P | 48 | R10.046 |  | TREMIS Tyč JV 1,0 (JD10) jímací, materiál:FeZn | KUS | 15 | 0 |  |  |  | 0 |  | R-položka |  | 2
PP |  |  |  | TREMIS Tyč JV 1,0 (JD10) jímací, materiál:FeZn
VV
TS
P | 49 | R12087 |  | IZOLACNI TYC IT 1M VP135 | KUS | 45 | 0 |  |  |  | 0 |  | R-položka |  | 2
PP |  |  |  | IZOLACNI TYC IT 1M VP135
VV
TS
P | 50 | 210220111 | 1 | Montáž hromosvodného vedení svodových vodičů bez podpěr, průměru do 10 mm | M | 616 | 0 |  |  |  | 0 |  | CS ÚRS 2023 01 |  | 2
PP |  |  |  | Montáž hromosvodného vedení svodových vodičů bez podpěr, průměru do 10 mm
VV
TS
P | 51 | 35441072 |  | drát D 8mm FeZn pro hromosvod | KG | 400 | 0.001 |  |  |  | 0 |  | CS ÚRS 2023 01 |  | 2
PP |  |  |  | drát D 8mm FeZn pro hromosvod
VV
TS
SD |  | 4 |  | Vodorovné konstrukce
P | 6 | 460010021R |  | Vytyčení kabelové trasy v obvodu žel. stanice, délka trasy do 1000 m | KM | 1 | 0 |  |  |  | 0 |  | R-položka |  | 2
PP |  |  |  | Vytyčení kabelové trasy v obvodu žel. stanice, délka trasy do 1000 m
VV
TS
SD |  | 741 |  | Elektroinstalace - silnoproud
P | 7 | 741430012 |  | Montáž jímacích tyčí délky přes 3 m, na stojan | KUS | 5 | 0 |  |  |  | 0 |  | CS ÚRS 2023 01 |  | 2
PP |  |  |  | Montáž jímacích tyčí délky přes 3 m, na stojan
VV
TS
P | 8 | 35442145 |  | tyč jímací s rovným koncem 5000mm FeZn | KUS | 6 | 0.01025 |  |  |  | 0 |  | CS ÚRS 2023 01 |  | 2
PP |  |  |  | tyč jímací s rovným koncem 5000mm FeZn
VV
TS
P | 9 | 35442R |  | stojan pro jímací tyč s rovným koncem, FeZn, s plastbetonovými podpěrami, pro jímač do 5000mm - rozpětí podpěr 700mm | KUS | 4 | 0 |  |  |  | 0 |  | R-položka |  | 2
PP |  |  |  | stojan pro jímací tyč s rovným koncem, FeZn, s plastbetonovými podpěrami, pro jímač do 5000mm - rozpětí podpěr 700mm
VV
TS
SD |  | HZS |  | Hodinové zúčtovací sazby
P | 52 | HZS1292 |  | Hodinové zúčtovací sazby profesí HSV zemní a pomocné práce stavební dělník | HOD | 8 | 0 |  |  |  | 0 |  | CS ÚRS 2023 01 |  | 2
PP |  |  |  | Hodinové zúčtovací sazby profesí HSV zemní a pomocné práce stavební dělník
VV
TS
P | 53 | HZS1442 |  | Hodinové zúčtovací sazby profesí HSV provádění konstrukcí inženýrských a dopravních staveb svářeč kvalifikovaný | HOD | 8 | 0 |  |  |  | 0 |  | CS ÚRS 2023 01 |  | 2
PP |  |  |  | Hodinové zúčtovací sazby profesí HSV provádění konstrukcí inženýrských a dopravních staveb svářeč kvalifikovaný
VV
TS
P | 54 | HZS1442 | 1 | Hodinové zúčtovací sazby profesí HSV provádění konstrukcí inženýrských a dopravních staveb svářeč kvalifikovaný | HOD | 5 | 0 |  |  |  | 0 |  | CS ÚRS 2023 01 |  | 2
PP |  |  |  | Hodinové zúčtovací sazby profesí HSV provádění konstrukcí inženýrských a dopravních staveb svářeč kvalifikovaný
VV
TS
P | 55 | HZS1442 | 2 | Hodinové zúčtovací sazby profesí HSV provádění konstrukcí inženýrských a dopravních staveb svářeč kvalifikovaný | HOD | 1 | 0 |  |  |  | 0 |  | CS ÚRS 2023 01 |  | 2
PP |  |  |  | Hodinové zúčtovací sazby profesí HSV provádění konstrukcí inženýrských a dopravních staveb svářeč kvalifikovaný
VV
TS
P | 56 | HZS4212 |  | Hodinové zúčtovací sazby ostatních profesí revizní a kontrolní činnost revizní technik specialista | HOD | 30 | 0 |  |  |  | 0 |  | CS ÚRS 2023 01 |  | 2
PP |  |  |  | Hodinové zúčtovací sazby ostatních profesí revizní a kontrolní činnost revizní technik specialista
VV |  |  |  | Revizní technik s opravněním D 30=30.000 [A] Celkem: 30=30.000 [B]
TS
SD |  | OST |  | Ostatní
P | 57 | R091960001 |  | Průkaz způsobilosti | KPL | 1 | 0 |  |  |  | 0 |  | R-položka |  | 2
PP |  |  |  | Průkaz způsobilosti
VV
TS

## D.2.4.1
SŽDC05 |  |  |  | Soupis prací objektu | [10 empty] | 3
6
S | Stavba: | 5423520054 |  | Rekonstrukce výpravní budovy ŽST Lovosice_ZM02 | [6 empty] | D.2.4.1 |  | Aspe | 0,00 | 2
O | Objekt: | D.2.4.1 |  | Příprava území a kácení | [9 empty] | 15,00 | 2
Typ | Poř. číslo | Kód položky | Varianta | Název položky | MJ | Množství | Jednotková hmotnost | Celková hmotnost |  |  | Jednotková cena |  | Cenové soustavy | 21,00 | 2
Dodávka
[9 empty] | Jednotková | Celkem | Jednotková | Celkem |  |  |  | Počet položek s nulovou cenou
O1 |  | D.2.4.1 |  | Příprava území a kácení
SD |  | 1 |  | Zemní práce
P | 1 | 111111321 |  | Odstranění ruderálního porostu z plochy přes 100 do 500 m2 v rovině nebo na svahu do 1:5 | M2 | 419 | 0 |  |  |  | 0 |  | CS ÚRS 2023 01 |  | 2
PP |  |  |  | Odstranění ruderálního porostu z plochy přes 100 do 500 m2 v rovině nebo na svahu do 1:5
VV
TS
P | 2 | 112101101 |  | Odstranění stromů s odřezáním kmene a s odvětvením listnatých, průměru kmene přes 100 do 300 mm | KUS | 24 | 0 |  |  |  | 0 |  | CS ÚRS 2023 01 |  | 2
PP |  |  |  | Odstranění stromů s odřezáním kmene a s odvětvením listnatých, průměru kmene přes 100 do 300 mm
VV |  |  |  | viz technická zpráva D.2.4.131-7=24.000 [A]
TS
P | 3 | 112101102 |  | Odstranění stromů s odřezáním kmene a s odvětvením listnatých, průměru kmene přes 300 do 500 mm | KUS | 7 | 0 |  |  |  | 0 |  | CS ÚRS 2023 01 |  | 2
PP |  |  |  | Odstranění stromů s odřezáním kmene a s odvětvením listnatých, průměru kmene přes 300 do 500 mm
VV |  |  |  | viz technická zpráva D.2.4.17=7.000 [A]
TS
P | 4 | 112155311 |  | Štěpkování s naložením na dopravní prostředek a odvozem do 20 km keřového porostu středně hustého | M2 | 419 | 0 |  |  |  | 0 |  | CS ÚRS 2023 01 |  | 2
PP |  |  |  | Štěpkování s naložením na dopravní prostředek a odvozem do 20 km keřového porostu středně hustého
VV
TS
P | 5 | 112251221 |  | Odstranění pařezu odfrézováním nebo odvrtáním hloubky přes 200 do 500 mm v rovině nebo na svahu do 1:5 | M2 | 1.633 | 0 |  |  |  | 0 |  | CS ÚRS 2023 01 |  | 2
PP |  |  |  | Odstranění pařezu odfrézováním nebo odvrtáním hloubky přes 200 do 500 mm v rovině nebo na svahu do 1:5
VV |  |  |  | 3.14*0.10*0.10*24=0.754 [A] 3.14*0.2*0.2*7=0.879 [B] Celkem: 0.754+0.879=1.633 [C]
TS
P | 6 | 121151123 |  | Sejmutí ornice strojně při souvislé ploše přes 500 m2, tl. vrstvy do 200 mm | M2 | 1100 | 0 |  |  |  | 0 |  | CS ÚRS 2023 01 |  | 2
PP |  |  |  | Sejmutí ornice strojně při souvislé ploše přes 500 m2, tl. vrstvy do 200 mm
VV
TS
P | 7 | 122911121 |  | Odstranění vyfrézované dřevní hmoty hloubky přes 200 do 500 mm v rovině nebo na svahu do 1:5 | M2 | 31 | 0 |  |  |  | 0 |  | CS ÚRS 2023 01 |  | 2
PP |  |  |  | Odstranění vyfrézované dřevní hmoty hloubky přes 200 do 500 mm v rovině nebo na svahu do 1:5
VV |  |  |  | 31*1=31.000 [A]
TS
P | 8 | 162201401 |  | Vodorovné přemístění větví, kmenů nebo pařezů s naložením, složením a dopravou do 1000 m větví stromů listnatých, průměru kmene přes 100 do 300 mm | KUS | 24 | 0 |  |  |  | 0 |  | CS ÚRS 2023 01 |  | 2
PP |  |  |  | Vodorovné přemístění větví, kmenů nebo pařezů s naložením, složením a dopravou do 1000 m větví stromů listnatých, průměru kmene přes 100 do 300 mm
VV
TS
P | 9 | 162201402 |  | Vodorovné přemístění větví, kmenů nebo pařezů s naložením, složením a dopravou do 1000 m větví stromů listnatých, průměru kmene přes 300 do 500 mm | KUS | 7 | 0 |  |  |  | 0 |  | CS ÚRS 2023 01 |  | 2
PP |  |  |  | Vodorovné přemístění větví, kmenů nebo pařezů s naložením, složením a dopravou do 1000 m větví stromů listnatých, průměru kmene přes 300 do 500 mm
VV
TS
P | 10 | 162201411 |  | Vodorovné přemístění větví, kmenů nebo pařezů s naložením, složením a dopravou do 1000 m kmenů stromů listnatých, průměru přes 100 do 300 mm | KUS | 24 | 0 |  |  |  | 0 |  | CS ÚRS 2023 01 |  | 2
PP |  |  |  | Vodorovné přemístění větví, kmenů nebo pařezů s naložením, složením a dopravou do 1000 m kmenů stromů listnatých, průměru přes 100 do 300 mm
VV
TS
P | 11 | 162201412 |  | Vodorovné přemístění větví, kmenů nebo pařezů s naložením, složením a dopravou do 1000 m kmenů stromů listnatých, průměru přes 300 do 500 mm | KUS | 7 | 0 |  |  |  | 0 |  | CS ÚRS 2023 01 |  | 2
PP |  |  |  | Vodorovné přemístění větví, kmenů nebo pařezů s naložením, složením a dopravou do 1000 m kmenů stromů listnatých, průměru přes 300 do 500 mm
VV
TS
P | 12 | 162751117 |  | Vodorovné přemístění výkopku nebo sypaniny po suchu na obvyklém dopravním prostředku, bez naložení výkopku, avšak se složením bez rozhrnutí z horniny třídy těži | M3 | 330 | 0 |  |  |  | 0 |  | CS ÚRS 2023 01 |  | 2
PP |  |  |  | Vodorovné přemístění výkopku nebo sypaniny po suchu na obvyklém dopravním prostředku, bez naložení výkopku, avšak se složením bez rozhrnutí z horniny třídy těžitelnosti I skupiny 1 až 3 na vzdálenost přes 9 000 do 10 000 m
VV |  |  |  | 1100*0.15*2=330.000 [A]
TS
P | 13 | 167151111 |  | Nakládání, skládání a překládání neulehlého výkopku nebo sypaniny strojně nakládání, množství přes 100 m3, z hornin třídy těžitelnosti I, skupiny 1 až 3 | M3 | 165 | 0 |  |  |  | 0 |  | CS ÚRS 2023 01 |  | 2
PP |  |  |  | Nakládání, skládání a překládání neulehlého výkopku nebo sypaniny strojně nakládání, množství přes 100 m3, z hornin třídy těžitelnosti I, skupiny 1 až 3
VV |  |  |  | 1100*0.15=165.000 [A]
TS
P | 14 | 171201201 |  | Uložení sypaniny na skládky nebo meziskládky bez hutnění s upravením uložené sypaniny do předepsaného tvaru | M3 | 165 | 0 |  |  |  | 0 |  | CS ÚRS 2023 01 |  | 2
PP |  |  |  | Uložení sypaniny na skládky nebo meziskládky bez hutnění s upravením uložené sypaniny do předepsaného tvaru
VV |  |  |  | 1100*0.15=165.000 [A]
TS
P | 15 | 174111121 |  | Zásyp jam po vyfrézovaných pařezech hloubky přes 200 do 500 mm v rovině nebo na svahu do 1:5 | M2 | 1.633 | 0 |  |  |  | 0 |  | CS ÚRS 2023 01 |  | 2
PP |  |  |  | Zásyp jam po vyfrézovaných pařezech hloubky přes 200 do 500 mm v rovině nebo na svahu do 1:5
VV
TS
P | 16 | 181351003 |  | Rozprostření a urovnání ornice v rovině nebo ve svahu sklonu do 1:5 strojně při souvislé ploše do 100 m2, tl. vrstvy do 200 mm | M2 | 1100 | 0 |  |  |  | 0 |  | CS ÚRS 2023 01 |  | 2
PP |  |  |  | Rozprostření a urovnání ornice v rovině nebo ve svahu sklonu do 1:5 strojně při souvislé ploše do 100 m2, tl. vrstvy do 200 mm
VV
TS
P | 17 | 184818232 |  | Ochrana kmene bedněním před poškozením stavebním provozem zřízení včetně odstranění výšky bednění do 2 m průměru kmene přes 300 do 500 mm | KUS | 10 | 0.02135 |  |  |  | 0 |  | CS ÚRS 2023 01 |  | 2
PP |  |  |  | Ochrana kmene bedněním před poškozením stavebním provozem zřízení včetně odstranění výšky bednění do 2 m průměru kmene přes 300 do 500 mm
VV
TS
SD |  | 997 |  | Přesun suti a vbouraných hmot
P | 18 | R015160.903 |  | POPLATEK ZA LIKVIDACI ODPADU NEKONTAMINOVANÝCH - 02 01 03 SMÝCENÉ STROMY A KEŘE VČETNĚ DOPRAVY neoceňovat v objektu SO/PS, položka se oceňuje pouze v objektu SO | T | 1.388 | 0 |  |  |  | 0 |  | R-položka |  | 2
PP |  |  |  | POPLATEK ZA LIKVIDACI ODPADU NEKONTAMINOVANÝCH - 02 01 03 SMÝCENÉ STROMY A KEŘE VČETNĚ DOPRAVY neoceňovat v objektu SO/PS, položka se oceňuje pouze v objektu SO 90-90.
VV |  |  |  | (419*3)/1000=1.257 [A] ((31+1.633)*4)/1000=0.131 [B] Celkem: 1.257+0.131=1.388 [C]
TS |  |  |  | 1. Položka obsahuje: • veškeré poplatky provozovateli skládky, recyklační linky nebo jiného zařízení na zpracování nebo likvidaci odpadů související s převzetím, uložením, zpracováním nebo likvidací odpadu, • náklady spojené s dopravou odpadu z místa stavby na místo převzetí provozovatelem skládky, recyklační linky nebo jiného zařízení na zpracování nebo likvidaci odpadů, • náklady spojené s vyložením a manipulací s materiálem v místě skládky. 2. Položka neobsahuje: • náklady spojené s naložením a manipulací s materiálem. 3. Způsob měření: • [měrná jednotka – nejčastěji Tuna] určující množství odpadu vytříděného v souladu se zákonem č. 541/2020 Sb., o odpadech, v platném znění

## D.2.4.2
SŽDC05 |  |  |  | Soupis prací objektu | [10 empty] | 3
6
S | Stavba: | 5423520054 |  | Rekonstrukce výpravní budovy ŽST Lovosice_ZM02 | [6 empty] | D.2.4.2 |  | Aspe | 0,00 | 2
O | Objekt: | D.2.4.2 |  | Náhradní výsadba | [9 empty] | 15,00 | 2
Typ | Poř. číslo | Kód položky | Varianta | Název položky | MJ | Množství | Jednotková hmotnost | Celková hmotnost |  |  | Jednotková cena |  | Cenové soustavy | 21,00 | 2
Dodávka
[9 empty] | Jednotková | Celkem | Jednotková | Celkem |  |  |  | Počet položek s nulovou cenou
O1 |  | D.2.4.2 |  | Náhradní výsadba
SD |  | 1 |  | Zemní práce
P | 1 | 131113701 |  | Hloubení nezapažených jam ručně s urovnáním dna do předepsaného profilu a spádu v hornině třídy těžitelnosti I skupiny 1 a 2 soudržných | M3 | 276.48 | 0 |  |  |  | 0 |  | CS ÚRS 2023 01 |  | 2
PP |  |  |  | Hloubení nezapažených jam ručně s urovnáním dna do předepsaného profilu a spádu v hornině třídy těžitelnosti I skupiny 1 a 2 soudržných
VV |  |  |  | hloubení pro prokořenitelné buňky4*6.4*1.8*6=276.480 [A]
TS
P | 2 | 174151101 |  | Zásyp sypaninou z jakékoliv horniny strojně s uložením výkopku ve vrstvách se zhutněním jam, šachet, rýh nebo kolem objektů v těchto vykopávkách | M3 | 101.52 | 0 |  |  |  | 0 |  | CS ÚRS 2023 01 |  | 2
PP |  |  |  | Zásyp sypaninou z jakékoliv horniny strojně s uložením výkopku ve vrstvách se zhutněním jam, šachet, rýh nebo kolem objektů v těchto vykopávkách
VV |  |  |  | zásyp pro prokořenitelné buňky101.52=101.520 [A]
TS
P | 3 | R0520000 |  | Prokořenitelné buňky-dodávka+montáž | M3 | 16 | 0 |  |  |  | 0 |  | R-položka |  | 2
PP |  |  |  | Prokořenitelné buňky-dodávka+montáž
VV
TS
P | 4 | R183106614 |  | Instalace protikořenových bariér vč. zásypu a hutnění v rovině a svahu do 1:5 hloubky do 1400 mm | bm | 10 | 0 |  |  |  | 0 |  | R-položka |  | 2
PP |  |  |  | Instalace protikořenových bariér vč. zásypu a hutnění v rovině a svahu do 1:5 hloubky do 1400 mm
VV
TS
P | 5 | R9311010 |  | protikořenová folie 1,3 m | M2 | 10 | 0.00031 |  |  |  | 0 |  | R-položka |  | 2
PP |  |  |  | protikořenová folie 1,3 m
VV
TS
P | 6 | 184501131 |  | Zhotovení obalu kmene a spodních částí větví stromu z juty ve dvou vrstvách v rovině nebo na svahu do 1:5 | M2 | 27 | 0.00069 |  |  |  | 0 |  | CS ÚRS 2023 01 |  | 2
PP |  |  |  | Zhotovení obalu kmene a spodních částí větví stromu z juty ve dvou vrstvách v rovině nebo na svahu do 1:5
VV |  |  |  | 3m2 strom3*3=9.000 [A] pro prokořenitelné buňky3*6=18.000 [B] Celkem: 9+18=27.000 [C]
TS
P | 7 | 184852233 |  | Řez stromů prováděný lezeckou technikou zdravotní (S-RZ), plocha koruny stromu do 30 m2 | KUS | 4 | 0 |  |  |  | 0 |  | CS ÚRS 2023 01 |  | 2
PP |  |  |  | Řez stromů prováděný lezeckou technikou zdravotní (S-RZ), plocha koruny stromu do 30 m2
VV |  |  |  | strom č. 9, 16, 26, 274=4.000 [A]
TS
P | 8 | R84852243 |  | Řez stromů prováděný lezeckou technikou zdravotní (S-RZ), plocha koruny stromu přes 270 do 300 m2 | KUS | 3 | 0 |  |  |  | 0 |  | CS ÚRS 2023 01 |  | 2
PP |  |  |  | Řez stromů prováděný lezeckou technikou zdravotní (S-RZ), plocha koruny stromu přes 270 do 300 m2
VV |  |  |  | strom č. 1, 15, 173=3.000 [A]
TS
P | 9 | 112155115 |  | Štěpkování s naložením na dopravní prostředek a odvozem do 20 km stromků a větví v zapojeném porostu, průměru kmene do 300 mm | KUS | 7 | 0 |  |  |  | 0 |  | CS ÚRS 2023 01 |  | 2
PP |  |  |  | Štěpkování s naložením na dopravní prostředek a odvozem do 20 km stromků a větví v zapojeném porostu, průměru kmene do 300 mm
VV |  |  |  | 4+3=7.000 [A]
TS
P | 10 | 162201401 |  | Vodorovné přemístění větví, kmenů nebo pařezů s naložením, složením a dopravou do 1000 m větví stromů listnatých, průměru kmene přes 100 do 300 mm | KUS | 7 | 0 |  |  |  | 0 |  | CS ÚRS 2023 01 |  | 2
PP |  |  |  | Vodorovné přemístění větví, kmenů nebo pařezů s naložením, složením a dopravou do 1000 m větví stromů listnatých, průměru kmene přes 100 do 300 mm
VV |  |  |  | 7=7.000 [A]
TS
P | 11 | 184853511 |  | Chemické odplevelení půdy před založením kultury, trávníku nebo zpevněných ploch strojně o výměře jednotlivě přes 20 m2 postřikem na široko v rovině nebo na sva | M2 | 1100 | 0 |  |  |  | 0 |  | CS ÚRS 2023 01 |  | 2
PP |  |  |  | Chemické odplevelení půdy před založením kultury, trávníku nebo zpevněných ploch strojně o výměře jednotlivě přes 20 m2 postřikem na široko v rovině nebo na svahu do 1:5
VV
TS
P | 12 | 183403113 |  | Obdělání půdy frézováním v rovině nebo na svahu do 1:5 | M2 | 1500 | 0 |  |  |  | 0 |  | CS ÚRS 2023 01 |  | 2
PP |  |  |  | Obdělání půdy frézováním v rovině nebo na svahu do 1:5
VV
TS
P | 13 | 183551413 |  | Úprava zemědělské půdy - orba rotačním kypřičem, hl. do 0,15 m, na ploše jednotlivě do 5 ha, o sklonu do 5° | HA | 0.15 | 0 |  |  |  | 0 |  | CS ÚRS 2023 01 |  | 2
PP |  |  |  | Úprava zemědělské půdy - orba rotačním kypřičem, hl. do 0,15 m, na ploše jednotlivě do 5 ha, o sklonu do 5°
VV
TS
P | 14 | 183403132 |  | Obdělání půdy rytím půdy hl. do 200 mm v zemině skupiny 3 v rovině nebo na svahu do 1:5 | M2 | 1500 | 0 |  |  |  | 0 |  | CS ÚRS 2023 01 |  | 2
PP |  |  |  | Obdělání půdy rytím půdy hl. do 200 mm v zemině skupiny 3 v rovině nebo na svahu do 1:5
VV
TS
P | 15 | 183403153 |  | Obdělání půdy hrabáním v rovině nebo na svahu do 1:5 | M2 | 1500 | 0 |  |  |  | 0 |  | CS ÚRS 2023 01 |  | 2
PP |  |  |  | Obdělání půdy hrabáním v rovině nebo na svahu do 1:5
VV
TS
P | 16 | 185803211 |  | Uválcování trávníku v rovině nebo na svahu do 1:5 | M2 | 1500 | 0 |  |  |  | 0 |  | CS ÚRS 2023 01 |  | 2
PP |  |  |  | Uválcování trávníku v rovině nebo na svahu do 1:5
VV
TS
P | 17 | 10364100 |  | zemina pro terénní úpravy - tříděná | T | 1.59 | 1 |  |  |  | 0 |  | CS ÚRS 2023 01 |  | 2
PP |  |  |  | zemina pro terénní úpravy - tříděná
VV |  |  |  | pro vytvoření mírnějšího svahu u ZP31.59=1.590 [A]
TS |  |  |  | pro vytvoření mírnějšího svahu u ZP3
P | 18 | 183101213 |  | Hloubení jamek pro vysazování rostlin v zemině skupiny 1 až 4 s výměnou půdy z 50% v rovině nebo na svahu do 1:5, objemu přes 0,02 do 0,05 m3 | KUS | 9 | 0 |  |  |  | 0 |  | CS ÚRS 2023 01 |  | 2
PP |  |  |  | Hloubení jamek pro vysazování rostlin v zemině skupiny 1 až 4 s výměnou půdy z 50% v rovině nebo na svahu do 1:5, objemu přes 0,02 do 0,05 m3
VV |  |  |  | 3=3.000 [A] pro prokořenitelné buňky6=6.000 [B] Celkem: 3+6=9.000 [C]
TS
P | 19 | R0321100 |  | zahradní substrát pro výsadbu VL | M3 | 175.11 | 0.22 |  |  |  | 0 |  | CS ÚRS 2023 01 |  | 2
PP |  |  |  | zahradní substrát pro výsadbu VL
VV |  |  |  | pro prokořenitelné buňky174.96=174.960 [A] 0.15=0.150 [B] Celkem: 174.96+0.15=175.110 [C]
TS
P | 20 | 184004414 |  | Výsadba sazenic bez vykopání jamek a bez donesení hlíny stromů (odrostků) v. přes 1500 do 3000 mm, jamky o průměru 600 mm, hl. 600 mm | KUS | 9 | 0 |  |  |  | 0 |  | CS ÚRS 2023 01 |  | 2
PP |  |  |  | Výsadba sazenic bez vykopání jamek a bez donesení hlíny stromů (odrostků) v. přes 1500 do 3000 mm, jamky o průměru 600 mm, hl. 600 mm
VV |  |  |  | 3=3.000 [A] pro prokořenitelné buňky6=6.000 [B] Celkem: 3+6=9.000 [C]
TS
P | 21 | R2650300 |  | javor mléč /Acer platanoides/ 20-50cm | KUS | 3 | 3e-05 |  |  |  | 0 |  | CS ÚRS 2023 01 |  | 2
PP |  |  |  | javor mléč /Acer platanoides/ 20-50cm
VV
TS
P | 22 | R.7 |  | Gleditsia tricanthos sunburst 16/18 | KUS | 6 | 0 |  |  |  | 0 |  | R-položka |  | 2
PP |  |  |  | Gleditsia tricanthos sunburst 16/18
VV
TS
P | 23 | 184215133 |  | Ukotvení dřeviny kůly v rovině nebo na svahu do 1:5 třemi kůly, délky přes 2 do 3 m | KUS | 3 | 6e-05 |  |  |  | 0 |  | CS ÚRS 2023 01 |  | 2
PP |  |  |  | Ukotvení dřeviny kůly v rovině nebo na svahu do 1:5 třemi kůly, délky přes 2 do 3 m
VV
TS
P | 24 | 60591255 |  | kůl vyvazovací dřevěný impregnovaný D 8cm dl 2,5m | KUS | 9 | 0.0059 |  |  |  | 0 |  | CS ÚRS 2023 01 |  | 2
PP |  |  |  | kůl vyvazovací dřevěný impregnovaný D 8cm dl 2,5m
VV |  |  |  | 3ks strom3*3=9.000 [A]
TS
P | 25 | R.2 |  | Příčky (3 ks/ strom) | KUS | 9 | 0 |  |  |  | 0 |  | R-položka |  | 2
PP |  |  |  | Příčky (3 ks/ strom)
VV
TS
P | 26 | R.3 |  | Popruh (1,5 bm/ strom) | KUS | 4.5 | 0 |  |  |  | 0 |  | R-položka |  | 2
PP |  |  |  | Popruh (1,5 bm/ strom)
VV
TS
P | 27 | 184911431 |  | Mulčování vysazených rostlin mulčovací kůrou, tl. přes 100 do 150 mm v rovině nebo na svahu do 1:5 | M2 | 27 | 0 |  |  |  | 0 |  | CS ÚRS 2023 01 |  | 2
PP |  |  |  | Mulčování vysazených rostlin mulčovací kůrou, tl. přes 100 do 150 mm v rovině nebo na svahu do 1:5
VV |  |  |  | 9=9.000 [A] pro prokořenitelné buňky18=18.000 [B] Celkem: 9+18=27.000 [C]
TS
P | 28 | 10391100 |  | kůra mulčovací VL | M3 | 0.675 | 0.2 |  |  |  | 0 |  | CS ÚRS 2023 01 |  | 2
PP |  |  |  | kůra mulčovací VL
VV |  |  |  | (cca 0,075 m3/ 1 strom)0.075*3=0.225 [A] (cca 0,075 m3/ 1 strom)0.075*6=0.450 [B] Celkem: 0.225+0.45=0.675 [C]
TS
P | 29 | 185851121 |  | Dovoz vody pro zálivku rostlin na vzdálenost do 1000 m | M3 | 1 | 0 |  |  |  | 0 |  | CS ÚRS 2023 01 |  | 2
PP |  |  |  | Dovoz vody pro zálivku rostlin na vzdálenost do 1000 m
VV |  |  |  | 50l strom stávající 11+3 nové(11+3)*0.05=0.700 [A] pro prokořenitelné buňky6*0.05=0.300 [B] Celkem: 0.7+0.3=1.000 [C]
TS |  |  |  | stávající stromy 11 ks nové stromy 3 ks
P | 30 | 185851129 |  | Dovoz vody pro zálivku rostlin Příplatek k ceně za každých dalších i započatých 1000 m | M3 | 20 | 0 |  |  |  | 0 |  | CS ÚRS 2023 01 |  | 2
PP |  |  |  | Dovoz vody pro zálivku rostlin Příplatek k ceně za každých dalších i započatých 1000 m
VV |  |  |  | 14+6=20.000 [A]
TS
P | 31 | 185804311 |  | Zalití rostlin vodou plochy záhonů jednotlivě do 20 m2 | M3 | 1 | 0 |  |  |  | 0 |  | CS ÚRS 2023 01 |  | 2
PP |  |  |  | Zalití rostlin vodou plochy záhonů jednotlivě do 20 m2
VV |  |  |  | 50l strom stávající 11+3 nové(11+3)*0.05=0.700 [A] pro prokořenitelné buňky6*0.05=0.300 [B] Celkem: 0.7+0.3=1.000 [C]
TS
P | 32 | R.6 |  | Voda pro zálivku (50 l/ strom) | M3 | 1 | 0 |  |  |  | 0 |  | R-položka |  | 2
PP |  |  |  | Voda pro zálivku (50 l/ strom)
VV |  |  |  | 50l strom stávající 11+3 nové(11+3)*0.05=0.700 [A] pro prokořenitelné buňky6*0.05=0.300 [B] Celkem: 0.7+0.3=1.000 [C]
TS
P | 33 | 184808321 |  | Hnojení sazenic s promísením hnojiva se zeminou bez dodání hnojiva ostatních dřevin při okopání nebo obrytí, organickými hnojivy v množství od 3 do 5 kg k 1 saz | KUS | 20 | 0 |  |  |  | 0 |  | CS ÚRS 2023 01 |  | 2
PP |  |  |  | Hnojení sazenic s promísením hnojiva se zeminou bez dodání hnojiva ostatních dřevin při okopání nebo obrytí, organickými hnojivy v množství od 3 do 5 kg k 1 sazenici
VV |  |  |  | 14+6=20.000 [A]
TS |  |  |  | stávající stromy 11 ks nové stromy - Acer platanoides 3 ks
P | 34 | R0371500 |  | substrát pro trávníky VL | M3 | 225 | 0.21 |  |  |  | 0 |  | CS ÚRS 2023 01 |  | 2
PP |  |  |  | substrát pro trávníky VL
VV
TS
P | 35 | 183552113 |  | Úprava zemědělské půdy - hnojení průmyslovými hnojivy při dávce do 0,5 t/ha, na ploše jednotlivě do 5 ha, o sklonu do 5° | HA | 0.15 | 0 |  |  |  | 0 |  | CS ÚRS 2023 01 |  | 2
PP |  |  |  | Úprava zemědělské půdy - hnojení průmyslovými hnojivy při dávce do 0,5 t/ha, na ploše jednotlivě do 5 ha, o sklonu do 5°
VV
TS
P | 36 | R-0391505.1 |  | Fyzikální pudní kondicionér po 20 kg | KG | 150 | 0 |  |  |  | 0 |  | R-položka |  | 2
PP |  |  |  | Fyzikální pudní kondicionér po 20 kg
VV
TS
P | 37 | R-0391505.1.1 |  | Prípravek zlepšující prokorenení | KG | 150 | 0 |  |  |  | 0 |  | R-položka |  | 2
PP |  |  |  | Prípravek zlepšující prokorenení
VV
TS
P | 38 | 181006111 |  | Rozprostření zemin schopných zúrodnění v rovině a ve sklonu do 1:5, tloušťka vrstvy do 0,10 m | M2 | 1500 | 0 |  |  |  | 0 |  | CS ÚRS 2023 01 |  | 2
PP |  |  |  | Rozprostření zemin schopných zúrodnění v rovině a ve sklonu do 1:5, tloušťka vrstvy do 0,10 m
VV
TS
P | 39 | 181411131 |  | Založení trávníku na půdě předem připravené plochy do 1000 m2 výsevem včetně utažení parkového v rovině nebo na svahu do 1:5 | M2 | 1500 | 0 |  |  |  | 0 |  | CS ÚRS 2023 01 |  | 2
PP |  |  |  | Založení trávníku na půdě předem připravené plochy do 1000 m2 výsevem včetně utažení parkového v rovině nebo na svahu do 1:5
VV
TS
P | 40 | 00572410 |  | osivo směs travní parková | KG | 45 | 0.001 |  |  |  | 0 |  | CS ÚRS 2023 01 |  | 2
PP |  |  |  | osivo směs travní parková
VV |  |  |  | 30 g / m20.03*1500=45.000 [A]
TS
P | 41 | 998231311 |  | Přesun hmot pro sadovnické a krajinářské úpravy - strojně dopravní vzdálenost do 5000 m | T | 91.915 | 0 |  |  |  | 0 |  | CS ÚRS 2023 01 |  | 2
PP |  |  |  | Přesun hmot pro sadovnické a krajinářské úpravy - strojně dopravní vzdálenost do 5000 m
VV
TS
SD |  | 4 |  | Vodorovné konstrukce
P | 42 | 451541111 |  | Lože pod potrubí, stoky a drobné objekty v otevřeném výkopu ze štěrkodrtě 0-63 mm | M3 | 4.86 | 1.7034 |  |  |  | 0 |  | CS ÚRS 2023 01 |  | 2
PP |  |  |  | Lože pod potrubí, stoky a drobné objekty v otevřeném výkopu ze štěrkodrtě 0-63 mm
VV |  |  |  | lože pro prokořenitelné buňky4.86=4.860 [A]
TS
SD |  | 9 |  | Ostatní konstrukce a práce, bourání
P | 43 | 916131213 |  | Osazení silničního obrubníku betonového se zřízením lože, s vyplněním a zatřením spár cementovou maltou stojatého s boční opěrou z betonu prostého, do lože z be | M | 30 | 0.1554 |  |  |  | 0 |  | CS ÚRS 2023 01 |  | 2
PP |  |  |  | Osazení silničního obrubníku betonového se zřízením lože, s vyplněním a zatřením spár cementovou maltou stojatého s boční opěrou z betonu prostého, do lože z betonu prostého
VV
TS
P | 44 | R9217026 |  | obrubník betonový silniční kruhový 150x250mm | M | 30.6 | 0.04 |  |  |  | 0 |  | R-položka |  | 2
PP |  |  |  | obrubník betonový silniční kruhový 150x250mm
VV |  |  |  | 30*1.02 Přepočtené koeficientem množství=30.600 [A]
TS
P | 45 | Pol206 |  | Osazení stromové pojezdové mříže vč. rámu průměr 1,5 m | KUS | 6 | 0 |  |  |  | 0 |  | R-položka |  | 2
PP |  |  |  | Osazení stromové pojezdové mříže vč. rámu průměr 1,5 m
VV
TS
P | 46 | Pol207 |  | Ochranná mříž stromu v. 0,85 m | KUS | 6 | 0 |  |  |  | 0 |  | R-položka |  | 2
PP |  |  |  | Ochranná mříž stromu v. 0,85 m
VV
TS
P | 47 | K.1 |  | Vytýčení výsadeb | HOD | 1 | 0 |  |  |  | 0 |  | R-položka |  | 2
PP |  |  |  | Vytýčení výsadeb
VV
TS

## SO 90-90
SŽDC05 |  |  |  | Soupis prací objektu | [10 empty] | 3
6
S | Stavba: | 5423520054 |  | Rekonstrukce výpravní budovy ŽST Lovosice_ZM02 | [6 empty] | SO 90-90 |  | Aspe | 0,00 | 2
O | Objekt: | SO 90-90 |  | Likvidace odpadů včetně dopravy | [9 empty] | 15,00 | 2
Typ | Poř. číslo | Kód položky | Varianta | Název položky | MJ | Množství | Jednotková hmotnost | Celková hmotnost |  |  | Jednotková cena |  | Cenové soustavy | 21,00 | 2
Dodávka
[9 empty] | Jednotková | Celkem | Jednotková | Celkem |  |  |  | Počet položek s nulovou cenou
O1 |  | SO 90-90 |  | Likvidace odpadů včetně dopravy
SD |  | 997 |  | Přesun suti a vbouraných hmot
P | 1 | R015112.901 |  | POPLATEK ZA LIKVIDACI ODPADU NEKONTAMINOVANÝCH - 17 05 04 VYTĚŽENÉ ZEMINY A HORNINY - I.TŘÍDA TĚŽITELNOSTI VČETNĚ DOPRAVY | T | 5186.557 | 0 |  |  |  | 0 |  | R-položka |  | 2
PP |  |  |  | POPLATEK ZA LIKVIDACI ODPADU NEKONTAMINOVANÝCH - 17 05 04 VYTĚŽENÉ ZEMINY A HORNINY - I.TŘÍDA TĚŽITELNOSTI VČETNĚ DOPRAVY
VV |  |  |  | 'D2.2.1.5.02-přípojka splaškové kanalizace' ''výkaz výměr 68.56=68.560 [A] Mezisoučet: 68.56=68.560 [B] ''výkaz výměr ''D2.2.1.5.04-likvidace dešťových vod' 1175.43=1 175.430 [C] Mezisoučet: 1175.43=1 175.430 [D] 1175.43.2.1.8.21-zpevněná plocha11145.23=1 145.230 [E] Mezisoučet: 1145.23=1 145.230 [F] 1175.43.2.1.8.22-zpevněná plocha 2530.83=530.830 [G] Mezisoučet: 530.83=530.830 [H] 1175.43.2.1.8.23-zpevněná plocha 31636.028=1 636.028 [I] Mezisoučet: 1636.028=1 636.028 [J] ''dle D.2.2.1.01.01-výpravní budova svahovaný výkop-schodiště do suterénu s opěrnou stěnou27.51*3.45+10.52*2.48*1.8=141.871 [K] skladba nakládací plošiny nájemní jednotky-plocha v řezu*délka(6.94*13)*1.8=162.396 [L] dle výkr.143-ocelová kce zastřešení nad hlavním vchodem-základový pas7.92*1.2*1.8=17.107 [M] objem vytlačené zeminy zásyp výkopu kolem budovy - objem izolace+objem lože pro zemnící pásek((302.01*0.16*0.8)+30.201)*1.8=123.945 [N] Mezisoučet: 141.871+162.396+17.107+123.945=445.319 [O] ''D.2.2.1.02.01-trafostanice' vytlačená zemina betové lože+patak(3.142+0.4)*1.8=6.376 [P] Mezisoučet: 6.376=6.376 [Q] 1175.43.2.2.6-drobná architektura 68.56 oplocení41.958*1.8=75.524 [R] Mezisoučet: 75.524=75.524 [S] 1175.43.2.2.1.01.41-zdravotně technické instalace103.26=103.260 [T] Mezisoučet: 103.26=103.260 [U] Celkem: 68.56+1175.43+1145.23+530.83+1636.028+141.871+162.396+17.107+123.945+6.376+75.524+103.26=5 186.557 [V]
TS |  |  |  | 1. Položka obsahuje: • veškeré poplatky provozovateli skládky, recyklační linky nebo jiného zařízení na zpracování nebo likvidaci odpadů související s převzetím, uložením, zpracováním nebo likvidací odpadu, • náklady spojené s dopravou odpadu z místa stavby na místo převzetí provozovatelem skládky, recyklační linky nebo jiného zařízení na zpracování nebo likvidaci odpadů, • náklady spojené s vyložením a manipulací s materiálem v místě skládky. 2. Položka neobsahuje: • náklady spojené s naložením a manipulací s materiálem. 3. Způsob měření: • [měrná jednotka – nejčastěji Tuna] určující množství odpadu vytříděného v souladu se zákonem č. 541/2020 Sb., o odpadech, v platném znění
P | 2 | R015130.902 |  | POPLATKY ZA LIKVIDACŮ ODPADŮ NEKONTAMINOVANÝCH - 17 03 02 VYBOURANÝ ASFALTOVÝ BETON BEZ DEHTU ,včetně dopravy. | T | 499.2 | 0 |  |  |  | 0 |  | R-položka |  | 2
PP |  |  |  | POPLATKY ZA LIKVIDACŮ ODPADŮ NEKONTAMINOVANÝCH - 17 03 02 VYBOURANÝ ASFALTOVÝ BETON BEZ DEHTU ,včetně dopravy.
VV |  |  |  | D.2.1.8.21-zpevněná plocha 131.68=31.680 [A] D.2.1.8.22-zpevněná plocha 220.88=20.880 [B] D.2.1.8.22-zpevněná plocha 3446.64=446.640 [C] Celkem: 31.68+20.88+446.64=499.200 [D]
TS |  |  |  | 1. Položka obsahuje: • veškeré poplatky provozovateli skládky, recyklační linky nebo jiného zařízení na zpracování nebo likvidaci odpadů související s převzetím, uložením, zpracováním nebo likvidací odpadu, • náklady spojené s dopravou odpadu z místa stavby na místo převzetí provozovatelem skládky, recyklační linky nebo jiného zařízení na zpracování nebo likvidaci odpadů, • náklady spojené s vyložením a manipulací s materiálem v místě skládky. 2. Položka neobsahuje: • náklady spojené s naložením a manipulací s materiálem. 3. Způsob měření: • [měrná jednotka – nejčastěji Tuna] určující množství odpadu vytříděného v souladu se zákonem č. 541/2020 Sb., o odpadech, v platném znění
P | 3 | R015160.903 |  | POPLATEK ZA LIKVIDACI ODPADU NEKONTAMINOVANÝCH - 02 01 03 SMÝCENÉ STROMY A KEŘE VČETNĚ DOPRAVY | T | 17.388 | 0 |  |  |  | 0 |  | R-položka |  | 2
PP |  |  |  | POPLATEK ZA LIKVIDACI ODPADU NEKONTAMINOVANÝCH - 02 01 03 SMÝCENÉ STROMY A KEŘE VČETNĚ DOPRAVY
VV |  |  |  | D.2.1.8.21-235+5+6=16.000 [A] D.2.4.1-příprava území 16 kácení1.388=1.388 [B] Celkem: 16+1.388=17.388 [C]
TS |  |  |  | 1. Položka obsahuje: • veškeré poplatky provozovateli skládky, recyklační linky nebo jiného zařízení na zpracování nebo likvidaci odpadů související s převzetím, uložením, zpracováním nebo likvidací odpadu, • náklady spojené s dopravou odpadu z místa stavby na místo převzetí provozovatelem skládky, recyklační linky nebo jiného zařízení na zpracování nebo likvidaci odpadů, • náklady spojené s vyložením a manipulací s materiálem v místě skládky. 2. Položka neobsahuje: • náklady spojené s naložením a manipulací s materiálem. 3. Způsob měření: • [měrná jednotka – nejčastěji Tuna] určující množství odpadu vytříděného v souladu se zákonem č. 541/2020 Sb., o odpadech, v platném znění
P | 4 | R015161.904 |  | Likvidace odpadu včetně dopravy ze stavebních materiálů obsahujících azbest zatříděných do Katalogu odpadů pod kódem 17 06 05 včetně dopravy | T | 1 | 0 |  |  |  | 0 |  | R-položka |  | 2
PP |  |  |  | Likvidace odpadu včetně dopravy ze stavebních materiálů obsahujících azbest zatříděných do Katalogu odpadů pod kódem 17 06 05 včetně dopravy
VV
TS |  |  |  | 1. Položka obsahuje: • veškeré poplatky provozovateli skládky, recyklační linky nebo jiného zařízení na zpracování nebo likvidaci odpadů související s převzetím, uložením, zpracováním nebo likvidací odpadu, • náklady spojené s dopravou odpadu z místa stavby na místo převzetí provozovatelem skládky, recyklační linky nebo jiného zařízení na zpracování nebo likvidaci odpadů, • náklady spojené s vyložením a manipulací s materiálem v místě skládky. 2. Položka neobsahuje: • náklady spojené s naložením a manipulací s materiálem. 3. Způsob měření: • [měrná jednotka – nejčastěji Tuna] určující množství odpadu vytříděného v souladu se zákonem č. 541/2020 Sb., o odpadech, v platném znění
P | 5 | R015804.905 |  | Poplatek za uložení stavebního odpadu na skládce (skládkovné) ze skla zatříděného do Katalogu odpadů pod kódem 17 02 02 včetně dopravy | T | 4.972 | 0 |  |  |  | 0 |  | R-položka |  | 2
PP |  |  |  | Poplatek za uložení stavebního odpadu na skládce (skládkovné) ze skla zatříděného do Katalogu odpadů pod kódem 17 02 02 včetně dopravy
VV |  |  |  | 'dle D.2.2.1.01.01-výpravní budova výplně z luxfer4.456=4.456 [A] D.2.2.1.02.01-trafostanice0.516=0.516 [B] Celkem: 4.456+0.516=4.972 [C]
TS |  |  |  | 1. Položka obsahuje: • veškeré poplatky provozovateli skládky, recyklační linky nebo jiného zařízení na zpracování nebo likvidaci odpadů související s převzetím, uložením, zpracováním nebo likvidací odpadu, • náklady spojené s dopravou odpadu z místa stavby na místo převzetí provozovatelem skládky, recyklační linky nebo jiného zařízení na zpracování nebo likvidaci odpadů, • náklady spojené s vyložením a manipulací s materiálem v místě skládky. 2. Položka neobsahuje: • náklady spojené s naložením a manipulací s materiálem. 3. Způsob měření: • [měrná jednotka – nejčastěji Tuna] určující množství odpadu vytříděného v souladu se zákonem č. 541/2020 Sb., o odpadech, v platném znění
P | 6 | R015847.906 |  | Poplatek za uložení stavebního odpadu na skládce (skládkovné) asfaltového s obsahem dehtu zatříděného do Katalogu odpadů pod kódem 17 03 01 včetně dopravy | T | 485.677 | 0 |  |  |  | 0 |  | R-položka |  | 2
PP |  |  |  | Poplatek za uložení stavebního odpadu na skládce (skládkovné) asfaltového s obsahem dehtu zatříděného do Katalogu odpadů pod kódem 17 03 01 včetně dopravy
VV |  |  |  | 'dle D.2.2.1.01.01-výpravní budova střešní povlaková krytina+izolace2.82+481.923=484.743 [A] D.2.2.1.02.01-trafostanice0.934=0.934 [B] Celkem: 484.743+0.934=485.677 [C]
TS |  |  |  | 1. Položka obsahuje: • veškeré poplatky provozovateli skládky, recyklační linky nebo jiného zařízení na zpracování nebo likvidaci odpadů související s převzetím, uložením, zpracováním nebo likvidací odpadu, • náklady spojené s dopravou odpadu z místa stavby na místo převzetí provozovatelem skládky, recyklační linky nebo jiného zařízení na zpracování nebo likvidaci odpadů, • náklady spojené s vyložením a manipulací s materiálem v místě skládky. 2. Položka neobsahuje: • náklady spojené s naložením a manipulací s materiálem. 3. Způsob měření: • [měrná jednotka – nejčastěji Tuna] určující množství odpadu vytříděného v souladu se zákonem č. 541/2020 Sb., o odpadech, v platném znění
P | 7 | R015631.907 |  | Poplatek za uložení stavebního odpadu na skládce (skládkovné) směsného stavebního a demoličního zatříděného do Katalogu odpadů pod kódem 17 09 04 včetně dopravy | T | 2958.974 | 0 |  |  |  | 0 |  | R-položka |  | 2
PP |  |  |  | Poplatek za uložení stavebního odpadu na skládce (skládkovné) směsného stavebního a demoličního zatříděného do Katalogu odpadů pod kódem 17 09 04 včetně dopravy
VV |  |  |  | 'dle D.2.2.1.01.01-výpravní budova celkový objem suti-železo-asfaltové krytiny-luxfery-zámečnické konstrukce-plastová okna3353.664-(0.129+0.283+0.726)-4.456-484.73-10.018-15.779=2 837.543 [A] ''D.2.2.1.02.01-trafostanice' 2.258+1.778+0.620=4.656 [B] ''D.2.2.6-Drobná architektura a oplocení' 7.2*2=14.400 [C] 45.668.2.2.1.01.41-zdravotnětechnické instalace45.668=45.668 [D] 45.668.2.2.1.03.01-dočasné stavební objekty42.832=42.832 [E] 499.2.2.1.01.45 zařízení pro vytápění staveb12.875=12.875 [F] 45.668.2.2.1.01.47-výpravní budova kabeláže1=1.000 [G] Celkem: 2837.543+4.656+14.4+45.668+42.832+12.875+1=2 958.974 [H]
TS |  |  |  | 1. Položka obsahuje: • veškeré poplatky provozovateli skládky, recyklační linky nebo jiného zařízení na zpracování nebo likvidaci odpadů související s převzetím, uložením, zpracováním nebo likvidací odpadu, • náklady spojené s dopravou odpadu z místa stavby na místo převzetí provozovatelem skládky, recyklační linky nebo jiného zařízení na zpracování nebo likvidaci odpadů, • náklady spojené s vyložením a manipulací s materiálem v místě skládky. 2. Položka neobsahuje: • náklady spojené s naložením a manipulací s materiálem. **) 3. Způsob měření: • [měrná jednotka – nejčastěji Tuna] určující množství odpadu vytříděného v souladu se zákonem č. 541/2020 Sb., o odpadech, v platném znění
P | 8 | R015632.908 |  | POPLATEK ZA LIKVIDACI ODPADU Z PLASTICKÝCH HMOT-17 04 03 VČETNĚ DOPRAVY | T | 15.779 | 0 |  |  |  | 0 |  | R-položka |  | 2
PP |  |  |  | POPLATEK ZA LIKVIDACI ODPADU Z PLASTICKÝCH HMOT-17 04 03 VČETNĚ DOPRAVY
VV |  |  |  | 'dle D.2.2.1.01.01-výpravní budova plastová okna1.367+14.412=15.779 [A]
TS |  |  |  | 1. Položka obsahuje: • veškeré poplatky provozovateli skládky, recyklační linky nebo jiného zařízení na zpracování nebo likvidaci odpadů související s převzetím, uložením, zpracováním nebo likvidací odpadu, • náklady spojené s dopravou odpadu z místa stavby na místo převzetí provozovatelem skládky, recyklační linky nebo jiného zařízení na zpracování nebo likvidaci odpadů, • náklady spojené s vyložením a manipulací s materiálem v místě skládky. 2. Položka neobsahuje: • náklady spojené s naložením a manipulací s materiálem. 3. Způsob měření: • [měrná jednotka – nejčastěji Tuna] určující množství odpadu vytříděného v souladu se zákonem č. 541/2020 Sb., o odpadech, v platném znění
P | 9 | R015140.909 |  | POPLATKY ZA LIKVIDACŮ ODPADŮ NEKONTAMINOVANÝCH - 17 01 01 BETON Z DEMOLIC OBJEKTŮ, ZÁKLADŮ TV včetně dopravy. | T | 635.351 | 0 |  |  |  | 0 |  | R-položka |  | 2
PP |  |  |  | POPLATKY ZA LIKVIDACŮ ODPADŮ NEKONTAMINOVANÝCH - 17 01 01 BETON Z DEMOLIC OBJEKTŮ, ZÁKLADŮ TV včetně dopravy.
VV |  |  |  | 499.2.2.1.5.04-likvidace dešťových vod19.5=19.500 [A] 499.2.2.1.01.41-zdravotnětechnické instalace220.95=220.950 [B] 499.2.1.8.21-zpevněná plocha 1119.28=119.280 [C] 499.2.1.8.22-zpevněná plocha 2169.321=169.321 [D] 499.2.1.8.23-zpevněná plocha 3106.3=106.300 [E] Celkem: 19.5+220.95+119.28+169.321+106.3=635.351 [F]
TS |  |  |  | 1. Položka obsahuje: • veškeré poplatky provozovateli skládky, recyklační linky nebo jiného zařízení na zpracování nebo likvidaci odpadů související s převzetím, uložením, zpracováním nebo likvidací odpadu, • náklady spojené s dopravou odpadu z místa stavby na místo převzetí provozovatelem skládky, recyklační linky nebo jiného zařízení na zpracování nebo likvidaci odpadů, • náklady spojené s vyložením a manipulací s materiálem v místě skládky. 2. Položka neobsahuje: • náklady spojené s naložením a manipulací s materiálem. 3. Způsob měření: • [měrná jednotka – nejčastěji Tuna] určující množství odpadu vytříděného v souladu se zákonem č. 541/2020 Sb., o odpadech, v platném znění
P | 10 | R015822.910 |  | Uložení na recyklační skládce 17 04 05 - železo a ocel včetně dopravy | T | 25.851 | 0 |  |  |  | 0 |  | R-položka |  | 2
PP |  |  |  | Uložení na recyklační skládce 17 04 05 - železo a ocel včetně dopravy
VV |  |  |  | 'D.2.2.6-Drobná architektura a oplocení' 0.432=0.432 [A] ''D.2.2.1.02.01-trafostanice' 0.381+0.132=0.513 [B] ''dle D.2.2.1.01.01-výpravní budova vybourané ocelové nosníky+klempířské konstrukce+zámečnické konstrukce(0.129+0.283+0.726)+4.931+10.018=16.087 [C] 8.8.2.1.5.03-přípojka vodovodu8.8=8.800 [D] 8.8.2.1.5.03-přípojka teplovodu0.019=0.019 [E] Celkem: 0.432+0.513+16.087+8.8+0.019=25.851 [F]
TS |  |  |  | 1. Položka obsahuje: • veškeré poplatky provozovateli skládky, recyklační linky nebo jiného zařízení na zpracování nebo likvidaci odpadů související s převzetím, uložením, zpracováním nebo likvidací odpadu, • náklady spojené s dopravou odpadu z místa stavby na místo převzetí provozovatelem skládky, recyklační linky nebo jiného zařízení na zpracování nebo likvidaci odpadů, • náklady spojené s vyložením a manipulací s materiálem v místě skládky. 2. Položka neobsahuje: • náklady spojené s naložením a manipulací s materiálem. 3. Způsob měření: • [měrná jednotka – nejčastěji Tuna] určující množství odpadu vytříděného v souladu se zákonem č. 541/2020 Sb., o odpadech, v platném znění

## SO 98-98
SŽDC05 |  |  |  | Soupis prací objektu | [10 empty] | 3
6
S | Stavba: | 5423520054 |  | Rekonstrukce výpravní budovy ŽST Lovosice_ZM02 | [6 empty] | SO 98-98 |  | Aspe | 0,00 | 2
O | Objekt: | SO 98-98 |  | Všobecný objekt | [9 empty] | 15,00 | 2
Typ | Poř. číslo | Kód položky | Varianta | Název položky | MJ | Množství | Jednotková hmotnost | Celková hmotnost |  |  | Jednotková cena |  | Cenové soustavy | 21,00 | 2
Dodávka
[9 empty] | Jednotková | Celkem | Jednotková | Celkem |  |  |  | Počet položek s nulovou cenou
O1 |  | SO 98-98 |  | Všeobecný objekt
SD |  | D1 |  | Dokumentace
P | 1 | VSEOB001 |  | Geodetická dokumentace skutečného provedení stavby | KPL | 1 | 0 |  |  |  | 0 |  | R POLOŽKA |  | 2
PP |  |  |  | Geodetická dokumentace skutečného provedení stavby
VV |  |  |  | 'Položka zahrnuje veškeré činnosti nezbytné k vypracování dokumentace skutečného provedení dle SOD na zhotovení stavby a v rozsahu vyhlášky č. 499/2 ''stavby, která mimo jiné zahrnuje geodetické měření, zapracování všech změn během výstavby, geometrické plány pro zápis vlastnických a jiných věcnýc ''práv do katastru nemovitostí, výsledné měřící protokoly, aktuální údaje apod. 1=1.000 [A]
TS |  |  |  | v předepsaném rozsahu a počtu dle VTP a ZTP
P | 2 | VSEOB002 |  | Dokumentace skutečného provedení stavby, technická část | KPL | 1 | 0 |  |  |  | 0 |  | R POLOŽKA |  | 2
PP |  |  |  | Dokumentace skutečného provedení stavby, technická část
VV |  |  |  | 'Položka zahrnuje veškeré činnosti nezbytné k vypracování dokumentace skutečného provedení dle SOD na zhotovení stavby a v rozsahu vyhlášky č. 499/2 1=1.000 [A]
TS |  |  |  | v předepsaném rozsahu a počtu dle VTP a ZTP
P | 3 | VSEOB003 |  | Dokumentace skutečného provedení stavby dokladová část | KPL | 1 | 0 |  |  |  | 0 |  | R POLOŽKA |  | 2
PP |  |  |  | Dokumentace skutečného provedení stavby dokladová část
VV |  |  |  | 'Položka zahrnuje veškeré činnosti nezbytné k vypracování kompletní elketroniké dokumentace skutečného provedení dle SOD na zhotovení stavby ''v rozsahu vyhlášky č. 499/2006 1=1.000 [A]
TS |  |  |  | v předepsaném rozsahu a počtu dle VTP a ZTP
SD |  | D2 |  | Ostatní
P | 4 | RVO001 |  | Osvědčení o shodě notifikovanou osobou | KPL | 1 | 0 |  |  |  | 0 |  | R POLOŽKA |  | 2
PP |  |  |  | Osvědčení o shodě notifikovanou osobou
VV |  |  |  | ''Položka zahrnuje veškeré činnosti nezbytné k zajištění vydání platného prohlášení o ověření subsystému notifikovanou osobou ''ve stádiu realizace podle Směrnice Evropského parlamentu a Rady 2008/57/ES ze dne 17. června 2008 o interoperabilitě železničního systému, ve znění ''Položka zahrnuje všechny nezbytné práce, náklady a zařízení včetně všech doprav a pomocného materiálu nutných pro uskutečnění dané činnosti. 1=1.000 [A]
TS |  |  |  | v předepsaném rozsahu a počtu dle VTP a ZTP
P | 5 | RVO002 |  | Osvědčení o bezpečnosti před uvedením do provozu | KPL | 1 | 0 |  |  |  | 0 |  | R POLOŽKA |  | 2
PP |  |  |  | Osvědčení o bezpečnosti před uvedením do provozu
VV |  |  |  | 'Položka zahrnuje veškeré činnosti nezbytné k zajištění vydání zprávy o posouzení bezpečnosti dle prováděcího nařízení Komise (EU) č. 402/2013 ze dn '' 30. dubna 2013 o společné bezpečnostní metodě pro hodnocení a posuzování rizik a požadavky Drážního úřadu. 1=1.000 [A]
TS |  |  |  | v předepsaném rozsahu a počtu dle VTP a ZTP
P | 6 | RVO003.1 |  | Publicita, zajištění exkurze | KPL | 1 | 0 |  |  |  | 0 |  | R POLOŽKA |  | 2
PP |  |  |  | Publicita, zajištění exkurze
VV |  |  |  | 1=1.000 [A]
TS |  |  |  | v předepsaném rozsahu a počtu dle VTP a ZTP

## SO-OŘ
SŽDC05 |  |  |  | Soupis prací objektu | [10 empty] | 3
6
S | Stavba: | 5423520054 |  | Rekonstrukce výpravní budovy ŽST Lovosice_ZM02 | [6 empty] | SO-OŘ1 |  | Aspe | 0,00 | 2
O | Objekt: | SO-OŘ1 |  | Vybavení-provozní náklady OŘ UnL | [9 empty] | 15,00 | 2
Typ | Poř. číslo | Kód položky | Varianta | Název položky | MJ | Množství | Jednotková hmotnost | Celková hmotnost |  |  | Jednotková cena |  | Cenové soustavy | 21,00 | 2
Dodávka
[9 empty] | Jednotková | Celkem | Jednotková | Celkem |  |  |  | Počet položek s nulovou cenou
O1 |  | SO-OŘ |  | Vybavení - provozní náklady OŘ UnL
SD |  | 000 |  | Doplnený súhrnný diel
P | 1 | HZ/3 |  | Dávkovač mýdla k montáži na omítku, chromniklová ocel, povrch hedvábně matný, tloušťka materiálu 0,8 mm, čelní strana se zaoblenými hranami, zámková vložka s un | KPL | 33 | 0 |  |  |  | 0 |  | [bez vazby na CS] |  | 2
PP |  |  |  | Dávkovač mýdla k montáži na omítku, chromniklová ocel, povrch hedvábně matný, tloušťka materiálu 0,8 mm, čelní strana se zaoblenými hranami, zámková vložka s univerzálním klíčem, vhodný na tekuté mýdlo a lotion, doplnitelná nádrž na 0,8 l, s plastovou páčkou, včetně vrutů z ušlechtilé oceli a hmoždinek.
VV
TS
P | 2 | HZ/4 |  | Dávkovač dezinfekčního prostředku, k montáži na omítku, chromniklová ocel, povrch hedvábně matný, tloušťka materiálu 0,8 mm, čelní strana se zaoblenými hranami, | KPL | 7 | 0 |  |  |  | 0 |  | [bez vazby na CS] |  | 2
PP |  |  |  | Dávkovač dezinfekčního prostředku, k montáži na omítku, chromniklová ocel, povrch hedvábně matný, tloušťka materiálu 0,8 mm, čelní strana se zaoblenými hranami, zámková vložka s univerzálním klíčem, postranní průzory, návod k obsluze na čelní straně, vhodný pro tekuté dezinfekční prostředky na ruce a lotion, obsahuje nádrž doplnitelnou na 800 ml, s plastovou páčkou, včetně upevňovacího materiálu.
VV
TS
P | 3 | HZ/5 |  | Zásobník na papírové ručníky k montáži na omítku, chromniklová ocel, povrch hedvábně matný, tloušťka materiálu 0,8 mm, čelní strana se zaoblenými hranami, s pos | KPL | 24 | 0 |  |  |  | 0 |  | [bez vazby na CS] |  | 2
PP |  |  |  | Zásobník na papírové ručníky k montáži na omítku, chromniklová ocel, povrch hedvábně matný, tloušťka materiálu 0,8 mm, čelní strana se zaoblenými hranami, s postranními průzory, zámková vložka s univerzálním klíčem, kapacita 500 - 800 kusů papíru podle typu skladu, včetně vrutů z ušlechtilé oceli a hmoždinek.
VV
TS
P | 4 | HZ/6 |  | Odpadkový koš k montáži na omítku, chromniklová ocel, povrch hedvábně matný, tloušťka materiálu 0,8 mm, zaoblené horní hrany, objem cca 23 litrů, montáž pomocí | KPL | 24 | 0 |  |  |  | 0 |  | [bez vazby na CS] |  | 2
PP |  |  |  | Odpadkový koš k montáži na omítku, chromniklová ocel, povrch hedvábně matný, tloušťka materiálu 0,8 mm, zaoblené horní hrany, objem cca 23 litrů, montáž pomocí lišty nebo přímo na stěnu, včetně vrutů z ušlechtilé oceli a hmoždinek.
VV
TS
P | 5 | HZ/9 |  | Držák na WC štětku k montáži na omítku, chromniklová ocel, povrch hedvábně matný, tloušťka materiálu 0,8 mm, uzavřená čelní strana se zaoblenými hranami, otvor | KPL | 38 | 0 |  |  |  | 0 |  | [bez vazby na CS] |  | 2
PP |  |  |  | Držák na WC štětku k montáži na omítku, chromniklová ocel, povrch hedvábně matný, tloušťka materiálu 0,8 mm, uzavřená čelní strana se zaoblenými hranami, otvor k zavěšení štětky podle montáže zleva nebo zprava, bílá nylonová štětka s čističem okrajů, vyjímatelná plastová odkapávací miska, včetně vrutů z ušlechtilé oceli a hmoždinek.
VV
TS
P | 6 | HZ/10 |  | Držák na velkou roli toaletního papíru k montáži na omítku, chromniklová ocel, povrch hedvábně matný, tloušťka materiálu 0,8 mm, zámková vložka s univerzálním k | KPL | 37 | 0 |  |  |  | 0 |  | [bez vazby na CS] |  | 2
PP |  |  |  | Držák na velkou roli toaletního papíru k montáži na omítku, chromniklová ocel, povrch hedvábně matný, tloušťka materiálu 0,8 mm, zámková vložka s univerzálním klíčem, uzavřený kulatý plášť s průzorem, dvě ozubené hrany na odtrhávání papíru, na jednu roli papíru o průměru max. 260 mm, včetně vrutů z ušlechtilé oceli a hmoždinek.
VV
TS
P | 7 | HZ/11 |  | Zásobník hygienických sáčků k montáži na omítku, chromniklová ocel, povrch hedvábně matný, tloušťka materiálu 0,8 mm, svorka vně zásobníku k přidržení sáčků, ot | KPL | 27 | 0 |  |  |  | 0 |  | [bez vazby na CS] |  | 2
PP |  |  |  | Zásobník hygienických sáčků k montáži na omítku, chromniklová ocel, povrch hedvábně matný, tloušťka materiálu 0,8 mm, svorka vně zásobníku k přidržení sáčků, otvor k odebírání zepředu, montáž pomocí připevněné lepicí pásky, nebo přibalených vrutů z ušlechtilé oceli a hmoždinek, včetně ubrousku k očištění plochy na přilepení.
VV
TS
P | 8 | HZ/14 |  | Odpadkový koš na hygienické potřeby k montáži na omítku, chromniklová ocel, povrch hedvábně matný, tloušťka materiálu 0,8 mm, objem cca 6 litrů, s integrovaným | KPL | 39 | 0 |  |  |  | 0 |  | [bez vazby na CS] |  | 2
PP |  |  |  | Odpadkový koš na hygienické potřeby k montáži na omítku, chromniklová ocel, povrch hedvábně matný, tloušťka materiálu 0,8 mm, objem cca 6 litrů, s integrovaným držákem pytle, samozavírací víko, s integrovanou poličkou na papírové hygienické sáčky, zámková vložka s univerzálním klíčem, včetně vrutů z ušlechtilé oceli a hmoždinek.
VV
TS
P | 9 | HZ/16 |  | Dvojitý věšák k montáži na dveře WC kabineky, chromniklová ocel, povrch hedvábně matný, průměr trubky 18 mm, otvor pro přišroubování, včetně vrutů | KPL | 8 | 0 |  |  |  | 0 |  | [bez vazby na CS] |  | 2
PP |  |  |  | Dvojitý věšák k montáži na dveře WC kabineky, chromniklová ocel, povrch hedvábně matný, průměr trubky 18 mm, otvor pro přišroubování, včetně vrutů
VV
TS
P | 10 | Rh1 |  | Osazování hasicího přístroje - montáže zohledňují dočasný stav | KUS | 45 | 0 |  |  |  | 0 |  | [bez vazby na CS] |  | 2
PP |  |  |  | Osazování hasicího přístroje - montáže zohledňují dočasný stav
VV
TS
P | 11 | Rh2 |  | Přístroj hasicí ruční sněhový 89B | KUS | 4 | 0 |  |  |  | 0 |  | [bez vazby na CS] |  | 2
PP |  |  |  | Přístroj hasicí ruční sněhový 89B
VV
TS
P | 12 | Rh3 |  | Přístroj hasicí ruční sněhový 113B | KUS | 4 | 0 |  |  |  | 0 |  | [bez vazby na CS] |  | 2
PP |  |  |  | Přístroj hasicí ruční sněhový 113B
VV
TS
P | 13 | Rh4 |  | Přístroj hasicí ruční práškový 34A | KUS | 29 | 0 |  |  |  | 0 |  | [bez vazby na CS] |  | 2
PP |  |  |  | Přístroj hasicí ruční práškový 34A
VV
TS
P | 14 | Rh5 |  | Přístroj hasicí ruční práškový 43A | KUS | 2 | 0 |  |  |  | 0 |  | [bez vazby na CS] |  | 2
PP |  |  |  | Přístroj hasicí ruční práškový 43A
VV
TS
P | 15 | Rh6 |  | Demontáž-zohledňuje přesuny v rámci dočasných stavů | KUS | 6 | 0 |  |  |  | 0 |  | [bez vazby na CS] |  | 2
PP |  |  |  | Demontáž-zohledňuje přesuny v rámci dočasných stavů
VV
TS