## Parametry_M02
Technická specifikace předmětu plnění |  |  |  |  | Příloha č. 5 Kupní smlouvy na dodávku hardware
Příloha č. 3 Výzvy č.j.: 73044/2023-SŽ-GŘ-O8
Veřejná zakázka: "Dynamický nákupní systém na dodávky komodit IT pro resort MD ČR - 36. kolo"
Identifikace dodavatele:
Název:
Sídlo:
IČO:
Dodavatel doplní pouze takto vyznačená pole tabulky - "doplní dodavatel"
Funkcionalita / požadované parametry závazné pro dodavatele |  | min. / max. | Monitor M 02 | Nabídka dodavatele
|  |  | (High) |  | Údaje z produktového listu - datasheetu (doplní dodavatel)
Požadované parametry
Velikost úhlopříčky |  | min. | 27"
Technologie |  |  | LCD barevný
Pracovní rozlišení bodů (š x v) |  | min. | 4K QHD (2560 x 1440)
Povrh displeje |  |  | matný
Podsvícení LED |  |  | ano
Jas [cd/m2] |  | min. | 300 250
Kontrastní poměr (typický) |  | min. | 1000:1
Redukce (filtr) modrého světla |  |  | ano
Pozorovací úhel (h x v) |  | min. | 178°x178°
Doba odezvy |  | max. | 8 ms
Rozhraní (konektory) | digitální port (HDMI a DisplayPort) | min. | 2 (1x HDMI a 1x DP)
| rozhraní USB 2.0 / 3.X, konektory typu A | min. | 2
| USB C (včetně USB C kabelu s podporou přenosu obrazu, zvuku a dat | min
RJ45, Ethernet (100/1000 Mbit/sec, RJ45, Wake on LAN, podpora 802.1X, PXE (Preboot eXecution Environment)
Výškově nastavitelný stojan - min.30,5 cm střed obrazovky nad deskou stolu |  |  | ano
Nastavení náklonu (předo-zadní), min. -5/+20 ° |  |  | ano
Otočení monitoru o +/- 90 ° (pivot) |  |  | ano
Napájecí síťový kabel délky min. 1,5 m a propojovací HDMI a DP kabel. |  |  | ano
Integrované reproduktory, nebo sounbar s podporou připojení k monitoru |  |  | ano
Nepřetržitý provoz 24/7
Společné parametry
| Případný ostatní SW v ceně - instalační CD nebo DVD s ovladači a managementem na vyžádání při nákupu nebo na USB flash disku. |  | ano
Záruka | Záruka v ČR garantovaná výrobcem dokončení opravy NBD on-site od nahlášení. | min. | 5 let
Záruka mimo ČR - definice oblastí.
| Řešení závad - rozsah servisních středisek, telefonní podpora a podpora prostřednictvím Internetu: Jediné kontaktní místo pro nahlášení poruch v celé ČR, servisní střediska pokrývající celé území ČR, možnost sledování servisních reportů prostřednictvím Internetu. Podpora poskytovaná prostřednictvím telefonní linky (zdarma nebo běžný účastnícký tarif) v českém /s lovenském jazyce musí být dostupná v pracovní dny minimálně v době od 8:00 do 17:00 hod. Podpora prostřednictvím internetu musí umožňovat stahování ovladačů a manuálů z internetu adresně pro konkrétní zadané sériové číslo zařízení nebo jiný unkátní identifikátor na zařízení. |  | ano
Ostatní | Zařízení musí splňovat: Nařízení Komise EU č. 617/2013 ze dne 26. června 2013, kterým se provádí směrnice Evropského parlamentu a Rady 2009/2009/125/ES, soulad s direktivou RoHS (Restriction of Use of Certain Hazardous Substances), certifikát EPEAT (Electronic Product Environmental Assessment Tool) |  | ano
| Barva v odstínech a kombinacích barev černá, šedá, bílá, stříbrná. |  | ano
Splnění technických parametrů prostřednictvím redukcí je možné pouze po předchozím schválení zadavatelem prostřednictvím dotazu v průběhu zadávacího řízení.
Legenda:
volitelné parametry

## Přehled záručních dob
Příloha č. 5 Kupní smlouvy na dodávku hardware
Příloha č. 3 Výzvy č.j.: 73044/2023-SŽ-GŘ-O8
Technická specifikace předmětu plnění - přehled záručních dob jednotlivých komodit
Název komodity | Záruční doba
M 02 - Monitor 27" | 5 let NBD on-site od nahlášení
Dodavatel je povinen spolu s dodacím listem doložit doklad (certifikát) o platné registraci/aktivaci požadovaných záručních dob u příslušného výrobce pro každý jednotlivý kus.