## Rekapitulace
Rekapitulace ceny
5003520248 | Zajištění stability svahů náspů v úseku Kozolupy - Mariánské Lázně na trati Plzeň - Cheb |  |  |  | Aspe
ZŘ | 20231107
Celková cena bez DPH:
Celková cena s DPH:
Objekt | Popis | Cena bez DPH | DPH | Cena s DPH | Počet neoceněných položek
D.2.1.1.0 | Železniční svršek
SO 02.2 | 3B km 387,350 - 387,450 - ŽSv
SO 03.2 | 9C km 398,821 - 398,851 - ŽSv
SO 04.2 | 9D - km 405,457 – ŽSv
SO 05.2 | 9 km 420,800 – 422,730 - ŽSv
D.2.1.1.1 | Železniční spodek
SO 01.1 | 2A km 374,650 - 374,800 - ŽSp
SO 01.1.1 | 7B km 397.680 - 397.750 - ŽSp - ambulatntní monitoring
SO 01.1.2 | 7B km 397.680 - 397.750 - ŽSp - automatický monitoring
SO 01.1.3 | 7B km 397.680 - 397.750 - ŽSp - kotení a zdi
SO 01.1.4 | 7B km 397.680 - 397.750 - ŽSp - výstavba pracovních ploch a ZS pod svahem
SO 01.1.5 | 7B km 397.680 - 397.750 - ŽSp - demontáže a odstranění dočasných konstrukcí a ploch
SO 02.1 | 3B - km 387,350 - 387,450 ŽSp
SO 02.1.1 | 8A km 399,710 - 399,735 - ŽSp - příprava překladiště a staveniště, stavební práce
SO 02.1.2 | 8A km 399,710-399,735 - ŽSp - dokončovací práce, úklid staveniště a rampy
SO 03.1 | 9C - km 398,821 - 398,851 - ŽSp
SO 04.1 | 9D - km 405,457 – ŽSp
SO 05.1 | 9 - km 420,800 - 422,730 - ŽSp
SO 11-11-01 | Odvodnění paty násypu v km 366,720-366,900
SO 13-11-01 | Drážní stezka v km 384,350 - 384,500
SO 15-11-01 | Zajištění svahů v km 392,780 - 392,810
D.2.1.4 | Mosty, propustky, zdi
SO 12-20-01 | Přechodová oblast propustku v ev. km 379,863
SO 14-20-01 | Přechodová oblast mostu v ev. km 390,780
D.2.1.5 | Ostatní inženýrské objekty
SO 12-30-01 | Ochrana kabelových vedení SŽ u mostu v ev. km 379,863
SO 12-30-02 | Ochrana kabelového vedení ČD-Telematika u mostu v ev. km 379,863
SO 14-30-01 | Ochrana kabelového vedení SŽ mostu v ev. km 390,780
SO 14-30-02 | Ochrana kabelového vedení ČD-Telematika u mostu v ev. km 390,780
D.2.1.8 | Pozemní komunikace
SO 01.2.1 | 7B km 397.680 - 397.750 - Cesta - Příst.komunikace st.km 0,000-0,100, manipulační plocha, mostní pro
SO 01.2.2 | 7B km 397.680 - 397.750 -Cesta - instalace opěr a mostního provizoria
SO 01.2.3 | 7B km 397.680 - 397.750 - Cesta - zbývající části přístupové komunikace ve st. km 0,100-0,822
SO 01.2.4 | 7B km 397.680 - 397.750 - Cesta - odstranění přístup. kom km 0,340–0,720, uvedení terénu a živých p
SO 01.2.5 | 7B km 397.680 - 397.750 - Cesta - odstranění zpevněných ploch a pro výstavbu mostu
SO 01.2.6 | 7B km 397.680 - 397.750 - Cesta - oprava komunikace v obci Bor
SO 01.2.7 | 7B km 397.680 - 397.750 - Cesta - doplňující opatření
SO 01.2.8 | 7B km 397.680 - 397.750 - Cesta - kácení
D.9.8 | SO 98-98 Všeobecný objekt
SO 98-98 | Všeobecný objekt
D.9.9 | SO 90-90 Odpady
SO 90-90 | Likvidace odpadů včetně dopravy

## SO 02.2
SŽDC05 |  |  |  | Soupis prací objektu | [10 empty] | 3
6
S | Stavba: | 5003520248 |  | Zajištění stability svahů náspů v úseku Kozolupy - Mariánské Lázně na trati Plzeň - Cheb | [6 empty] | D.2.1.1.0 |  | Aspe | 0,00 | 2
O | Objekt: | D.2.1.1.0 |  | Železniční svršek | [9 empty] | 15,00 | 2
Typ | Poř. číslo | Kód položky | Varianta | Název položky | MJ | Množství | Jednotková hmotnost | Celková hmotnost |  |  | Jednotková cena |  | Cenové soustavy | 21,00 | 2
Dodávka
[9 empty] | Jednotková | Celkem | Jednotková | Celkem |  |  |  | Počet položek s nulovou cenou
O1 |  | SO 02.2 |  | 3B km 387,350 - 387,450 - ŽSv
SD |  | 0 |  | Všeobecné konstrukce a práce
P | 6 | 015260R | 908 | NEOCEŇOVAT - Uložení ODPADŮ NEKONTAMINOVANÝCH, vč.dopravy - 07 02 99 PRYŽOVÉ PODLOŽKY (ŽEL. SVRŠEK) | T | 0.007 | 0 |  |  |  | 0 |  | [bez vazby na CS] |  | 2
PP |  |  |  | Evidenční položka. NEOCEŇOVAT. Položka se oceňuje pouze pod SO 90-90
VV
TS |  |  |  | 1. Položka obsahuje: – veškeré poplatky provozovateli skládky, recyklační linky nebo jiného zařízení na zpracování nebo likvidaci odpadů související s převzetím, uložením, zpracováním nebo likvidací odpadu – naložení a odvoz demontovaného materiálu do skladu nebo na likvidaci
P | 7 | 015210R | 903 | NEOCEŇOVAT - POPLATKY ZA LIKVIDACŮ ODPADŮ NEKONTAMINOVANÝCH - 17 01 01 ŽELEZNIČNÍ PRAŽCE BETONOVÉ, včetně dopravy | T | 1.8 | 0 |  |  |  | 0 |  | [bez vazby na CS] |  | 2
PP |  |  |  | Evidenční položka. NEOCEŇOVAT. Položka se oceňuje pouze pod SO 90-90
VV
TS |  |  |  | 1. Položka obsahuje: – veškeré poplatky provozovateli skládky, recyklační linky nebo jiného zařízení na zpracování nebo likvidaci odpadů související s převzetím, uložením, zpracováním nebo likvidací odpadu - dopravu
P | 10 | 015150R | 911 | NEOCEŇOVAT - POPLATKY ZA LIKVIDACŮ ODPADŮ NEKONTAMINOVANÝCH - 17 05 08 ŠTĚRK Z KOLEJIŠTĚ (ODPAD PO RECYKLACI), včetně dopravy | T | 61.56 | 0 |  |  |  | 0 |  | [bez vazby na CS] |  | 2
PP |  |  |  | Evidenční položka. NEOCEŇOVAT. Položka se oceňuje pouze pod SO 90-90
VV |  |  |  | (140,8-108,4)*1,9=61,560 [A]
TS |  |  |  | 1. Položka obsahuje: – veškeré poplatky provozovateli skládky, recyklační linky nebo jiného zařízení na zpracování nebo likvidaci odpadů související s převzetím, uložením, zpracováním nebo likvidací odpadu – náklady spojené s dopravou
P | 19 | R022111001 |  | Geodetické práce Kontrola PPK při směrové a výškové úpravě koleje zaměřením APK trať jednokolejná | KM | 0.664 | 0 |  |  |  | 0 |  | [bez vazby na CS] |  | 2
PP
VV |  |  |  | 0,3+0,364=0,664 [A]
TS |  |  |  | Geodetické práce Kontrola PPK při směrové a výškové úpravě koleje zaměřením APK trať jednokolejná - V cenách jsou započteny náklady na geodetickou kontinuální kontrolu PPK při směrové a výškové úpravě koleje a vyhotovení dokumentace dle „Metodického pokynu pro měření PPK“ vyhotovení záznamu a zároveň také geodetická kontrola polohy zajišťovacích značek (zpracování dokumentace v digitální podobě). PPK=prostorová poloha koleje
SD |  | 5 |  | Komunikace
P | 8 | 512560 |  | KOLEJOVÉ LOŽE - ZŘÍZENÍ Z KAMENIVA HRUBÉHO RECYKLOVANÉHO | M3 | 108.4 | 0 |  |  |  | 0 |  | 2022_OTSKP |  | 2
PP
VV
TS |  |  |  | 1. Položka obsahuje: – dodávku, dopravu a uložení kameniva předepsané specifikace a frakce v požadované míře zhutnění 2. Položka neobsahuje: X 3. Způsob měření: Měří se objem kolejového lože v projektovaném profilu.
P | 9 | 512550 |  | KOLEJOVÉ LOŽE - ZŘÍZENÍ Z KAMENIVA HRUBÉHO DRCENÉHO (ŠTĚRK) | M3 | 46.5 | 0 |  |  |  | 0 |  | 2022_OTSKP |  | 2
PP
VV
TS |  |  |  | 1. Položka obsahuje: – dodávku, dopravu a uložení kameniva předepsané specifikace a frakce v požadované míře zhutnění 2. Položka neobsahuje: X 3. Způsob měření: Měří se objem kolejového lože v projektovaném profilu.
P | 11 | 523352 |  | KOLEJ 60 E2, ROZD. "U", BEZSTYKOVÁ, PR. BET. BEZPODKLADNICOVÝ, UP. PRUŽNÉ | M | 64 | 0 |  |  |  | 0 |  | 2022_OTSKP |  | 2
PP
VV
TS |  |  |  | 1. Položka obsahuje: – defektoskopické zkoušky kolejnic, jsou-li vyžadovány – dodávku uvedeného typu kolejnic, pražců (popř. mostnic), upevňovadel a drobného kolejiva v uvedeném rozdělení koleje pro normální rozchod kolejí (1435 mm) – montáž kolejových polí ze součástí železničního svršku uvedených typů na montážní základně, popř. přímo na staveništi nebo strojní linkou – dopravu smontovaných kolejových polí nebo součástí z montážní základny na místo určení, pokud si to zvolená technologie pokládky vyžaduje – zřízení koleje pomocí kolejových polí za použití vhodného kladecího prostředku – sespojkování kolejových polí bez jejich svaření – směrovou a výškovou úpravu koleje do předepsané polohy včetně stabilizace kolejového lože – očištění a naolejování spojkových a svěrkových šroubů před zahájením provozu – pomocné a dokončovací práce – případné ztížení práce při překážách na jedné nebo obou stranách, v tunelu i při rekonstrukcích 2. Položka neobsahuje: – zřízení kolejového lože – svařování kolejnic do bezstykové koleje – broušení koleje – případnou dodávku a montáž pražcových kotev – následnou úpravu směrového a výškového uspořádání koleje 3.Způsob měření: Měří se délka koleje ve smyslu ČSN 73 6360, tj. v ose koleje
P | 12 | 543152R |  | VÝMĚNA SPOJITÁ PRAŽCŮ BETONOVÝCH BEZPODKLADNICOVÝCH, UPEVNĚNÍ PRUŽNÉ | KUS | 6 | 0 |  |  |  | 0 |  | [bez vazby na CS] |  | 2
PP |  |  |  | výměna pražců za nové betonové 2.60 m, W14
VV
TS |  |  |  | 1. Položka obsahuje: – dodávku a uložení vyměňovaného materiálu, ať nového, regenerovaného nebo vyzískaného – doplnění podložek, spojkových šroubů, svěrkových šroubů, matic a dvojitých pružných kroužků apod.
P | 13 | 543430R |  | VÝMĚNA PODLOŽEK POD KOLEJNICEMI, bez odvozu | PÁR | 22 | 0 |  |  |  | 0 |  | [bez vazby na CS] |  | 2
PP
VV
TS |  |  |  | 1. Položka obsahuje: – dodávku a uložení vyměňovaného materiálu, ať nového, regenerovaného nebo vyzískaného – případné doplnění ostatního drobného kolejiva – příplatky za ztíže
P | 14 | 545111 |  | SVAR KOLEJNIC (STEJNÉHO TVARU) 60 E2, R 65 JEDNOTLIVĚ | KUS | 12 | 0 |  |  |  | 0 |  | 2022_OTSKP |  | 2
PP
VV
TS |  |  |  | Jednotlivým svarem se rozumí svar, který splňuje některé z následujících kriterií: – počet svarů v jednom objektu je menší než 20 ks – při vevařování lepených izolovaných styků a dilatačních zařízení do kolejí – závěrný svar při zřizování bezstykové koleje ve smyslu předpisu S3/2 Svar, který nesplňuje ani jedno z výše uvedených kriterií, je svar průběžný 1. Položka obsahuje: – úpravu koleje nebo výhybky, tj. povolení upevňovadel do vzdálenosti předepsané předpisem S3/2, jejich případná ojedinělá výměna, úprava dilatačních spar, vyrovnání kolejnic výškové a směrové, podbití stykových pražců, demontáž spojek a jejich odvoz na určené místo nebo do šrotu, případné obroušení nutných ploch apod., tak, aby mohl být vyhotoven svar, utažení upevňovadel – úpravu kolejového lože pro nasazení formy, zpětnou úprava do profilu – svaření kolejnic nebo části výhybek, opracování a obroušení svaru – úprava koleje nebo výhybkové konstrukce do stavu před svařováním – příplatky za ztížené podmínky při práci v koleji, např. překážky po stranách koleje, práci v tunelu ap. 2. Položka neobsahuje: – případné řezání koleje 3. Způsob měření: Udává se počet kusů kompletní konstrukce nebo práce.
P | 15 | 542121 |  | SMĚROVÉ A VÝŠKOVÉ VYROVNÁNÍ KOLEJE NA PRAŽCÍCH BETONOVÝCH DO 0,05 M | M | 300 | 0 |  |  |  | 0 |  | 2022_OTSKP |  | 2
PP
VV
TS |  |  |  | 1. Položka obsahuje: – podbíjení pražců, vyrovnání nivelety stávající koleje nebo výhybkové konstrukce do 50 mm při zapojování na novostavbu (přechodový úsek) – příplatky za ztížené podmínky při práci v koleji, např. překážky po stranách koleje, práci v tunelu apod. 2. Položka neobsahuje: – případné doplnění štěrkového lože 3. Způsob měření: Měří se délka koleje ve smyslu ČSN 73 6360, tj. v ose koleje.
P | 16 | 542312 |  | NÁSLEDNÁ ÚPRAVA SMĚROVÉHO A VÝŠKOVÉHO USPOŘÁDÁNÍ KOLEJE - PRAŽCE BETONOVÉ | M | 364 | 0 |  |  |  | 0 |  | 2022_OTSKP |  | 2
PP
VV
TS |  |  |  | Položka obsahuje: - geodetické měření koleje pro následnou směrovou a výškovou úpravu koleje do předepsané polohy - následnou směrovou a výškovou úpravu koleje do předepsané polohy - kontrolní geodetické měření koleje a posouzení odchylek od předepsané polohy vzhledem k příslušným technickým normám Způsob měření: - Měří se délka koleje ve smyslu ČSN 73 6360, tj. v ose koleje.
P | 18 | 549311 |  | ZRUŠENÍ A ZNOVUZŘÍZENÍ BEZSTYKOVÉ KOLEJE NA NEDEMONTOVANÝCH ÚSECÍCH V KOLEJI | M | 300 | 0 |  |  |  | 0 |  | 2022_OTSKP |  | 2
PP
VV
TS |  |  |  | 1. Položka obsahuje: – povolení upevňovadel, úprava dilatačních spár a následné utažení upevňovadel – montážní přípravky na zajištění podmínek daných předpisem SŽDC S 3/2, zejména dodržení upínací teploty – směrovou a výškovou úpravu koleje – podbíjení pražců, vyrovnání nivelety koleje nebo výhybkové konstrukce do 50 mm při zapojování na novostavbu (přechodový úsek) – příplatky za ztížené podmínky při práci v koleji, např. překážky po stranách koleje, práci v tunelu ap. 2. Položka neobsahuje: – případné doplnění kolejového lože – svary 3. Způsob měření: Měří se délka koleje ve smyslu ČSN 73 6360, tj. v ose koleje.
SD |  | 9 |  | Ostatní konstrukce a práce
P | 1 | 965113 |  | DEMONTÁŽ KOLEJE NA BETONOVÝCH PRAŽCÍCH DO KOLEJOVÝCH POLÍ S ODVOZEM NA MONTÁŽNÍ ZÁKLADNU S NÁSLEDNÝM ROZEBRÁNÍM | M | 64 | 0 |  |  |  | 0 |  | 2022_OTSKP |  | 2
PP
VV
TS |  |  |  | 1. Položka obsahuje: – uvolnění kolejového roštu z kolejového lože – odstranění kolejnicových propojek, uzemnění a jiného vybavení – případné rozřezání kolejového roštu – úplné rozebrání koleje v místě demontáže do kolejových polí a jejich hrubé očištění – naložení vybouraného materiálu na dopravní prostředek – odvoz kolejových polí z místa demontáže na montážní základnu – rozebrání kolejových polí na montážní základně do součástí – příplatky za ztížené podmínky při práci v kolejišti, např. za překážky na straně koleje apod. 2. Položka neobsahuje: – odvoz nevyhovujícího materiálu na likvidaci – poplatky za likvidaci odpadů, nacení se položkami ze ssd 0 3. Způsob měření: Měří se délka koleje ve smyslu ČSN 73 6360, tj. v ose koleje.
P | 2 | 965010 |  | ODSTRANĚNÍ KOLEJOVÉHO LOŽE A DRÁŽNÍCH STEZEK | M3 | 140.8 | 0 |  |  |  | 0 |  | 2022_OTSKP |  | 2
PP
VV
TS |  |  |  | 1. Položka obsahuje: – odstranění kolejového lože ručně nebo mechanizací, a to po nebo bez sejmutí kolejového roštu – příplatky za ztížené podmínky při práci v kolejišti, např. za překážky na straně koleje apod. – naložení vybouraného materiálu na dopravní prostředek 2. Položka neobsahuje: – odvoz vybouraného materiálu do skladu nebo na likvidaci – poplatky za likvidaci odpadů, nacení se položkami ze ssd 0 3. Způsob měření: Měří se metry krychlové odtěženého kolejového lože v ulehlém (původním) stavu.
P | 3 | 965023R |  | ODSTRANĚNÍ KOLEJOVÉHO LOŽE A DRÁŽNÍCH STEZEK - ODVOZ NA RECYKLACI, SKLÁDKU | M3KM | 2816 | 0 |  |  |  | 0 |  | [bez vazby na CS] |  | 2
PP
VV |  |  |  | 140,8*20=2 816,000 [A]
TS |  |  |  | 1. Položka obsahuje: – odvoz jakýmkoliv dopravním prostředkem a složení – případné překládky na trase 2. Položka neobsahuje: – naložení vybouraného materiálu na dopravní prostředek (je zahrnuto ve zdrojové položce) – poplatky za likvidaci odpadů,
P | 5 | R5907050010 |  | Dělení kolejnic řezáním nebo rozbroušením soustavy UIC60 nebo R65 | KUS | 12 | 0 |  |  |  | 0 |  | [bez vazby na CS] |  | 2
PP
VV
TS |  |  |  | Dělení kolejnic řezáním nebo rozbroušením soustavy UIC60 nebo R65. Poznámka: 1. V cenách jsou započteny náklady na řezný materiál, manipulaci, podložení, označení a provedení řezu kolejnice.
P | 17 | 923931 |  | ZAJIŠŤOVACÍ ZNAČKA KONZOLOVÁ (K) NA SLOUPU TRA NÍHO STOŽÁRU | KUS | 6 | 0 |  |  |  | 0 |  | 2022_OTSKP |  | 2
PP
VV
TS |  |  |  | 1. Položka obsahuje: – geodetické zaměření a kontrolu připravenosti pro osazení značky – upevnění podpůrné konstrukce na sloup trakčního stožáru – dodávku konzolové zajišťovací značky v požadovaném provedení – nalepení nebo uchycení zajišťovací značky a další související práce – všechny potřebné pomůcky, stroje, nářadí a pomocný materiál – kontrolní měření – vyhotovení příslušné dokumentace 2. Položka neobsahuje: X 3. Způsob měření: Udává se počet kusů kompletní konstrukce nebo práce.

## SO 03.2
SŽDC05 |  |  |  | Soupis prací objektu | [10 empty] | 3
6
S | Stavba: | 5003520248 |  | Zajištění stability svahů náspů v úseku Kozolupy - Mariánské Lázně na trati Plzeň - Cheb | [6 empty] | D.2.1.1.0 |  | Aspe | 0,00 | 2
O | Objekt: | D.2.1.1.0 |  | Železniční svršek | [9 empty] | 15,00 | 2
Typ | Poř. číslo | Kód položky | Varianta | Název položky | MJ | Množství | Jednotková hmotnost | Celková hmotnost |  |  | Jednotková cena |  | Cenové soustavy | 21,00 | 2
Dodávka
[9 empty] | Jednotková | Celkem | Jednotková | Celkem |  |  |  | Počet položek s nulovou cenou
O1 |  | SO 03.2 |  | 9C km 398,821 - 398,851 - ŽSv
SD |  | 0 |  | Všeobecné konstrukce a práce
P | 6 | 015260R | 908 | NEOCEŇOVAT - Uložení ODPADŮ NEKONTAMINOVANÝCH, vč.dopravy - 07 02 99 PRYŽOVÉ PODLOŽKY (ŽEL. SVRŠEK) | T | 0.022 | 0 |  |  |  | 0 |  | [bez vazby na CS] |  | 2
PP |  |  |  | Evidenční položka. NEOCEŇOVAT. Položka se oceňuje pouze pod SO 90-90
VV
TS |  |  |  | 1. Položka obsahuje: – veškeré poplatky provozovateli skládky, recyklační linky nebo jiného zařízení na zpracování nebo likvidaci odpadů související s převzetím, uložením, zpracováním nebo likvidací odpadu – naložení a odvoz demontovaného materiálu do skladu nebo na likvidaci
P | 7 | 015210R | 903 | NEOCEŇOVAT - POPLATKY ZA LIKVIDACŮ ODPADŮ NEKONTAMINOVANÝCH - 17 01 01 ŽELEZNIČNÍ PRAŽCE BETONOVÉ, včetně dopravy | T | 5.2 | 0 |  |  |  | 0 |  | [bez vazby na CS] |  | 2
PP |  |  |  | Evidenční položka. NEOCEŇOVAT. Položka se oceňuje pouze pod SO 90-90
VV
TS |  |  |  | 1. Položka obsahuje: – veškeré poplatky provozovateli skládky, recyklační linky nebo jiného zařízení na zpracování nebo likvidaci odpadů související s převzetím, uložením, zpracováním nebo likvidací odpadu - dopravu
P | 10 | 015150R | 911 | NEOCEŇOVAT - POPLATKY ZA LIKVIDACŮ ODPADŮ NEKONTAMINOVANÝCH - 17 05 08 ŠTĚRK Z KOLEJIŠTĚ (ODPAD PO RECYKLACI), včetně dopravy | T | 23.94 | 0 |  |  |  | 0 |  | [bez vazby na CS] |  | 2
PP |  |  |  | Evidenční položka. NEOCEŇOVAT. Položka se oceňuje pouze pod SO 90-90
VV |  |  |  | (140,8-108,4)*1,9=61,560 [A]
TS |  |  |  | 1. Položka obsahuje: – veškeré poplatky provozovateli skládky, recyklační linky nebo jiného zařízení na zpracování nebo likvidaci odpadů související s převzetím, uložením, zpracováním nebo likvidací odpadu – náklady spojené s dopravou
P | 19 | R022111001 |  | Geodetické práce Kontrola PPK při směrové a výškové úpravě koleje zaměřením APK trať jednokolejná | KM | 0.53 | 0 |  |  |  | 0 |  | [bez vazby na CS] |  | 2
PP
VV |  |  |  | 0,365+0,165=0,530 [A]
TS |  |  |  | Geodetické práce Kontrola PPK při směrové a výškové úpravě koleje zaměřením APK trať jednokolejná - V cenách jsou započteny náklady na geodetickou kontinuální kontrolu PPK při směrové a výškové úpravě koleje a vyhotovení dokumentace dle „Metodického pokynu pro měření PPK“ vyhotovení záznamu a zároveň také geodetická kontrola polohy zajišťovacích značek (zpracování dokumentace v digitální podobě). PPK=prostorová poloha koleje
SD |  | 5 |  | Komunikace
P | 8 | 512560 |  | KOLEJOVÉ LOŽE - ZŘÍZENÍ Z KAMENIVA HRUBÉHO RECYKLOVANÉHO | M3 | 42.4 | 0 |  |  |  | 0 |  | 2022_OTSKP |  | 2
PP
VV
TS |  |  |  | 1. Položka obsahuje: – dodávku, dopravu a uložení kameniva předepsané specifikace a frakce v požadované míře zhutnění 2. Položka neobsahuje: X 3. Způsob měření: Měří se objem kolejového lože v projektovaném profilu.
P | 9 | 512550 |  | KOLEJOVÉ LOŽE - ZŘÍZENÍ Z KAMENIVA HRUBÉHO DRCENÉHO (ŠTĚRK) | M3 | 18.2 | 0 |  |  |  | 0 |  | 2022_OTSKP |  | 2
PP
VV
TS |  |  |  | 1. Položka obsahuje: – dodávku, dopravu a uložení kameniva předepsané specifikace a frakce v požadované míře zhutnění 2. Položka neobsahuje: X 3. Způsob měření: Měří se objem kolejového lože v projektovaném profilu.
P | 11 | 523352 |  | KOLEJ 60 E2, ROZD. "U", BEZSTYKOVÁ, PR. BET. BEZPODKLADNICOVÝ, UP. PRUŽNÉ | M | 200 | 0 |  |  |  | 0 |  | 2022_OTSKP |  | 2
PP
VV
TS |  |  |  | 1. Položka obsahuje: – defektoskopické zkoušky kolejnic, jsou-li vyžadovány – dodávku uvedeného typu kolejnic, pražců (popř. mostnic), upevňovadel a drobného kolejiva v uvedeném rozdělení koleje pro normální rozchod kolejí (1435 mm) – montáž kolejových polí ze součástí železničního svršku uvedených typů na montážní základně, popř. přímo na staveništi nebo strojní linkou – dopravu smontovaných kolejových polí nebo součástí z montážní základny na místo určení, pokud si to zvolená technologie pokládky vyžaduje – zřízení koleje pomocí kolejových polí za použití vhodného kladecího prostředku – sespojkování kolejových polí bez jejich svaření – směrovou a výškovou úpravu koleje do předepsané polohy včetně stabilizace kolejového lože – očištění a naolejování spojkových a svěrkových šroubů před zahájením provozu – pomocné a dokončovací práce – případné ztížení práce při překážách na jedné nebo obou stranách, v tunelu i při rekonstrukcích 2. Položka neobsahuje: – zřízení kolejového lože – svařování kolejnic do bezstykové koleje – broušení koleje – případnou dodávku a montáž pražcových kotev – následnou úpravu směrového a výškového uspořádání koleje 3.Způsob měření: Měří se délka koleje ve smyslu ČSN 73 6360, tj. v ose koleje
P | 12 | 543152R |  | VÝMĚNA SPOJITÁ PRAŽCŮ BETONOVÝCH BEZPODKLADNICOVÝCH, UPEVNĚNÍ PRUŽNÉ | KUS | 17 | 0 |  |  |  | 0 |  | [bez vazby na CS] |  | 2
PP |  |  |  | výměna pražců za nové betonové 2.60 m, W14
VV
TS |  |  |  | 1. Položka obsahuje: – dodávku a uložení vyměňovaného materiálu, ať nového, regenerovaného nebo vyzískaného – doplnění podložek, spojkových šroubů, svěrkových šroubů, matic a dvojitých pružných kroužků apod.
P | 13 | 543430R |  | VÝMĚNA PODLOŽEK POD KOLEJNICEMI, bez odvozu | PÁR | 68 | 0 |  |  |  | 0 |  | [bez vazby na CS] |  | 2
PP
VV
TS |  |  |  | 1. Položka obsahuje: – dodávku a uložení vyměňovaného materiálu, ať nového, regenerovaného nebo vyzískaného – případné doplnění ostatního drobného kolejiva – příplatky za ztíže
P | 14 | 545111 |  | SVAR KOLEJNIC (STEJNÉHO TVARU) 60 E2, R 65 JEDNOTLIVĚ | KUS | 18 | 0 |  |  |  | 0 |  | 2022_OTSKP |  | 2
PP
VV
TS |  |  |  | Jednotlivým svarem se rozumí svar, který splňuje některé z následujících kriterií: – počet svarů v jednom objektu je menší než 20 ks – při vevařování lepených izolovaných styků a dilatačních zařízení do kolejí – závěrný svar při zřizování bezstykové koleje ve smyslu předpisu S3/2 Svar, který nesplňuje ani jedno z výše uvedených kriterií, je svar průběžný 1. Položka obsahuje: – úpravu koleje nebo výhybky, tj. povolení upevňovadel do vzdálenosti předepsané předpisem S3/2, jejich případná ojedinělá výměna, úprava dilatačních spar, vyrovnání kolejnic výškové a směrové, podbití stykových pražců, demontáž spojek a jejich odvoz na určené místo nebo do šrotu, případné obroušení nutných ploch apod., tak, aby mohl být vyhotoven svar, utažení upevňovadel – úpravu kolejového lože pro nasazení formy, zpětnou úprava do profilu – svaření kolejnic nebo části výhybek, opracování a obroušení svaru – úprava koleje nebo výhybkové konstrukce do stavu před svařováním – příplatky za ztížené podmínky při práci v koleji, např. překážky po stranách koleje, práci v tunelu ap. 2. Položka neobsahuje: – případné řezání koleje 3. Způsob měření: Udává se počet kusů kompletní konstrukce nebo práce.
P | 15 | 542121 |  | SMĚROVÉ A VÝŠKOVÉ VYROVNÁNÍ KOLEJE NA PRAŽCÍCH BETONOVÝCH DO 0,05 M | M | 165 | 0 |  |  |  | 0 |  | 2022_OTSKP |  | 2
PP
VV
TS |  |  |  | 1. Položka obsahuje: – podbíjení pražců, vyrovnání nivelety stávající koleje nebo výhybkové konstrukce do 50 mm při zapojování na novostavbu (přechodový úsek) – příplatky za ztížené podmínky při práci v koleji, např. překážky po stranách koleje, práci v tunelu apod. 2. Položka neobsahuje: – případné doplnění štěrkového lože 3. Způsob měření: Měří se délka koleje ve smyslu ČSN 73 6360, tj. v ose koleje.
P | 16 | 542312 |  | NÁSLEDNÁ ÚPRAVA SMĚROVÉHO A VÝŠKOVÉHO USPOŘÁDÁNÍ KOLEJE - PRAŽCE BETONOVÉ | M | 365 | 0 |  |  |  | 0 |  | 2022_OTSKP |  | 2
PP
VV
TS |  |  |  | Položka obsahuje: - geodetické měření koleje pro následnou směrovou a výškovou úpravu koleje do předepsané polohy - následnou směrovou a výškovou úpravu koleje do předepsané polohy - kontrolní geodetické měření koleje a posouzení odchylek od předepsané polohy vzhledem k příslušným technickým normám Způsob měření: - Měří se délka koleje ve smyslu ČSN 73 6360, tj. v ose koleje.
P | 18 | 549311 |  | ZRUŠENÍ A ZNOVUZŘÍZENÍ BEZSTYKOVÉ KOLEJE NA NEDEMONTOVANÝCH ÚSECÍCH V KOLEJI | M | 165 | 0 |  |  |  | 0 |  | 2022_OTSKP |  | 2
PP
VV
TS |  |  |  | 1. Položka obsahuje: – povolení upevňovadel, úprava dilatačních spár a následné utažení upevňovadel – montážní přípravky na zajištění podmínek daných předpisem SŽDC S 3/2, zejména dodržení upínací teploty – směrovou a výškovou úpravu koleje – podbíjení pražců, vyrovnání nivelety koleje nebo výhybkové konstrukce do 50 mm při zapojování na novostavbu (přechodový úsek) – příplatky za ztížené podmínky při práci v koleji, např. překážky po stranách koleje, práci v tunelu ap. 2. Položka neobsahuje: – případné doplnění kolejového lože – svary 3. Způsob měření: Měří se délka koleje ve smyslu ČSN 73 6360, tj. v ose koleje.
SD |  | 9 |  | Ostatní konstrukce a práce
P | 1 | 965113 |  | DEMONTÁŽ KOLEJE NA BETONOVÝCH PRAŽCÍCH DO KOLEJOVÝCH POLÍ S ODVOZEM NA MONTÁŽNÍ ZÁKLADNU S NÁSLEDNÝM ROZEBRÁNÍM | M | 200 | 0 |  |  |  | 0 |  | 2022_OTSKP |  | 2
PP
VV
TS |  |  |  | 1. Položka obsahuje: – uvolnění kolejového roštu z kolejového lože – odstranění kolejnicových propojek, uzemnění a jiného vybavení – případné rozřezání kolejového roštu – úplné rozebrání koleje v místě demontáže do kolejových polí a jejich hrubé očištění – naložení vybouraného materiálu na dopravní prostředek – odvoz kolejových polí z místa demontáže na montážní základnu – rozebrání kolejových polí na montážní základně do součástí – příplatky za ztížené podmínky při práci v kolejišti, např. za překážky na straně koleje apod. 2. Položka neobsahuje: – odvoz nevyhovujícího materiálu na likvidaci – poplatky za likvidaci odpadů, nacení se položkami ze ssd 0 3. Způsob měření: Měří se délka koleje ve smyslu ČSN 73 6360, tj. v ose koleje.
P | 2 | 965010 |  | ODSTRANĚNÍ KOLEJOVÉHO LOŽE A DRÁŽNÍCH STEZEK | M3 | 55 | 0 |  |  |  | 0 |  | 2022_OTSKP |  | 2
PP
VV
TS |  |  |  | 1. Položka obsahuje: – odstranění kolejového lože ručně nebo mechanizací, a to po nebo bez sejmutí kolejového roštu – příplatky za ztížené podmínky při práci v kolejišti, např. za překážky na straně koleje apod. – naložení vybouraného materiálu na dopravní prostředek 2. Položka neobsahuje: – odvoz vybouraného materiálu do skladu nebo na likvidaci – poplatky za likvidaci odpadů, nacení se položkami ze ssd 0 3. Způsob měření: Měří se metry krychlové odtěženého kolejového lože v ulehlém (původním) stavu.
P | 3 | 965023R |  | ODSTRANĚNÍ KOLEJOVÉHO LOŽE A DRÁŽNÍCH STEZEK - ODVOZ NA RECYKLACI, SKLÁDKU | M3KM | 1100 | 0 |  |  |  | 0 |  | [bez vazby na CS] |  | 2
PP
VV |  |  |  | 140,8*20=2 816,000 [A]
TS |  |  |  | 1. Položka obsahuje: – odvoz jakýmkoliv dopravním prostředkem a složení – případné překládky na trase 2. Položka neobsahuje: – naložení vybouraného materiálu na dopravní prostředek (je zahrnuto ve zdrojové položce) – poplatky za likvidaci odpadů,
P | 5 | R5907050010 |  | Dělení kolejnic řezáním nebo rozbroušením soustavy UIC60 nebo R65 | KUS | 18 | 0 |  |  |  | 0 |  | [bez vazby na CS] |  | 2
PP
VV
TS |  |  |  | Dělení kolejnic řezáním nebo rozbroušením soustavy UIC60 nebo R65. Poznámka: 1. V cenách jsou započteny náklady na řezný materiál, manipulaci, podložení, označení a provedení řezu kolejnice.
P | 17 | 923931 |  | ZAJIŠŤOVACÍ ZNAČKA KONZOLOVÁ (K) NA SLOUPU TRA NÍHO STOŽÁRU | KUS | 6 | 0 |  |  |  | 0 |  | 2022_OTSKP |  | 2
PP
VV
TS |  |  |  | 1. Položka obsahuje: – geodetické zaměření a kontrolu připravenosti pro osazení značky – upevnění podpůrné konstrukce na sloup trakčního stožáru – dodávku konzolové zajišťovací značky v požadovaném provedení – nalepení nebo uchycení zajišťovací značky a další související práce – všechny potřebné pomůcky, stroje, nářadí a pomocný materiál – kontrolní měření – vyhotovení příslušné dokumentace 2. Položka neobsahuje: X 3. Způsob měření: Udává se počet kusů kompletní konstrukce nebo práce.

## SO 04.2
SŽDC05 |  |  |  | Soupis prací objektu | [10 empty] | 3
6
S | Stavba: | 5003520248 |  | Zajištění stability svahů náspů v úseku Kozolupy - Mariánské Lázně na trati Plzeň - Cheb | [6 empty] | D.2.1.1.0 |  | Aspe | 0,00 | 2
O | Objekt: | D.2.1.1.0 |  | Železniční svršek | [9 empty] | 15,00 | 2
Typ | Poř. číslo | Kód položky | Varianta | Název položky | MJ | Množství | Jednotková hmotnost | Celková hmotnost |  |  | Jednotková cena |  | Cenové soustavy | 21,00 | 2
Dodávka
[9 empty] | Jednotková | Celkem | Jednotková | Celkem |  |  |  | Počet položek s nulovou cenou
O1 |  | SO 04.2 |  | 9D - km 405,457 – ŽSv
SD |  | 5 |  | Komunikace pozemní
P | 1 | 5955101000 |  | Kamenivo drcené štěrk frakce 31,5/63 třídy BI | T | 669.8 | 0 |  |  |  | 0 |  | ÚOŽI 2023 01 |  | 2
PP
VV |  |  |  | 394*1,7
TS
P | 2 | 5955101025 |  | Kamenivo drcené drť frakce 4/8 | T | 17.17 | 0 |  |  |  | 0 |  | ÚOŽI 2023 01 |  | 2
PP
VV |  |  |  | 10,1*1,7
TS |  |  |  | Štěrkodrť na stezky
P | 3 | 5956140025 |  | Pražec betonový příčný vystrojený včetně kompletů tv. B 91S/1 (UIC) | KUS | 45 | 0 |  |  |  | 0 |  | ÚOŽI 2023 01 |  | 2
PP
VV
TS
P | 4 | 5957101000 |  | Kolejnice třídy R260 tv. 60 E2 délky 25,000 m | KUS | 2 | 0 |  |  |  | 0 |  | ÚOŽI 2023 01 |  | 2
PP
VV
TS
P | 5 | 5958158030 |  | Podložka pryžová pod patu kolejnice WU 7 174x152x7 (Vossloh) | KUS | 444 | 0 |  |  |  | 0 |  | ÚOŽI 2023 01 |  | 2
PP
VV |  |  |  | 2*222
TS
P | 6 | 5962119025 |  | Zajištění PPK betonový sloupek pro konzolovou značku | KUS | 3 | 0 |  |  |  | 0 |  | ÚOŽI 2023 01 |  | 2
PP
VV
TS
P | 7 | 5962119020 |  | Zajištění PPK štítek konzolové a hřebové značky | KUS | 6 | 0 |  |  |  | 0 |  | [bez vazby na CS] |  | 2
PP |  |  |  | Poznámka k položce: Aktualizace štítků na zajišťovacích značkách
VV
TS
P | 8 | 5905023020 |  | Úprava povrchu stezky rozprostřením štěrkodrtě přes 3 do 5 cm. Poznámka: 1. V cenách jsou započteny náklady na rozprostření a urovnání kameniva včetně | M2 | 202 | 0 |  |  |  | 0 |  | ÚOŽI 2023 01 |  | 2
PP
VV
TS
P | 9 | 5905025010 |  | Doplnění stezky štěrkodrtí ojediněle ručně. Poznámka: 1. V cenách jsou započteny náklady na doplnění kameniva včetně rozprostření ojediněle ručně z vo | M3 | 12.1 | 0 |  |  |  | 0 |  | ÚOŽI 2023 01 |  | 2
PP
VV |  |  |  | 2 "Zásyp stezky fr. 31,5/63 202*0,05 "Doplnění štěrkodrti
TS
P | 10 | 5905055010 |  | Odstranění stávajícího kolejového lože odtěžením v koleji. Poznámka: 1. V cenách jsou započteny náklady na odstranění KL, úpravu pláně a rozprostření | M3 | 280 | 0 |  |  |  | 0 |  | ÚOŽI 2023 01 |  | 2
PP
VV
TS
P | 11 | 5905060010 |  | Zřízení nového kolejového lože v koleji. Poznámka: 1. V cenách jsou započteny náklady na zřízení KL nově zřizované koleje, vložení geosyntetika, rozpr | M3 | 168 | 0 |  |  |  | 0 |  | ÚOŽI 2023 01 |  | 2
PP |  |  |  | Poznámka k položce: Zřízení štěrkové pláně
VV |  |  |  | 280*0,6
TS
P | 12 | 5905105030 |  | Doplnění KL kamenivem souvisle strojně v koleji. Poznámka: 1. V cenách jsou započteny náklady na doplnění kameniva ojediněle ručně vidlemi a/nebo souv | M3 | 224 | 0 |  |  |  | 0 |  | ÚOŽI 2023 01 |  | 2
PP
VV |  |  |  | 280*0,4 "V místě sanace 112 "Doštěrkování pro ASP
TS
P | 13 | 5906105020 |  | Demontáž pražce betonový. Poznámka: 1. V cenách jsou započteny náklady na manipulaci, demontáž, odstrojení do součástí a uložení pražců. | KUS | 45 | 0 |  |  |  | 0 |  | ÚOŽI 2023 01 |  | 2
PP |  |  |  | Poznámka k položce: Předpokládané množství poškozených pražců bude demontováno a odevezeno na skládku
VV
TS
P | 14 | 5906130340 |  | Montáž kolejového roštu v ose koleje pražce betonové vystrojené tv. UIC60 rozdělení "u". Poznámka: 1. V cenách jsou započteny náklady na manipulaci a | KM | 0.133 | 0 |  |  |  | 0 |  | [bez vazby na CS] |  | 2
PP
VV |  |  |  | 0,133
TS |  |  |  | km 405,402 - 405, 535
P | 15 | 5906140150 |  | Demontáž kolejového roštu koleje v ose koleje pražce betonové tv. UIC60 rozdělení "u". Poznámka: 1. V cenách jsou započteny náklady na případné odstra | KM | 0.133 | 0 |  |  |  | 0 |  | [bez vazby na CS] |  | 2
PP
VV |  |  |  | 0,133
TS |  |  |  | km 405,402 - 405,535
P | 16 | 5907015010 |  | Ojedinělá výměna kolejnic stávající upevnění tv. UIC60 rozdělení "u". Poznámka: 1. V cenách jsou započteny náklady na demontáž upevňovadel, výměnu kol | M | 80 | 0 |  |  |  | 0 |  | [bez vazby na CS] |  | 2
PP |  |  |  | Poznámka k položce: Demontáž kolejnic ve stáv úseku mimo sanaci
VV |  |  |  | 2*21,3 "km 405,380 700 - 405,402 18,7*2 "km 405,535 - 405,553 700
TS
P | 17 | 5907050010 |  | Dělení kolejnic řezáním nebo rozbroušením soustavy UIC60 nebo R65. Poznámka: 1. V cenách jsou započteny náklady na manipulaci, podložení, označení a p | KUS | 16 | 0 |  |  |  | 0 |  | ÚOŽI 2023 01 |  | 2
PP |  |  |  | Poznámka k položce: Včetně vyřezání svárů
VV
TS
P | 18 | 5909031020 |  | Úprava GPK koleje směrové a výškové uspořádání pražce betonové. Poznámka: 1. V cenách jsou započteny náklady na nasazení strojní linky pro úpravu směr | KM | 0.266 | 0 |  |  |  | 0 |  | ÚOŽI 2023 01 |  | 2
PP
VV |  |  |  | 0,133*2 "2 pojezdy
TS |  |  |  | km 405,402 – 405,535
P | 19 | 5909032020 |  | Přesná úprava GPK koleje směrové a výškové uspořádání pražce betonové. Poznámka: 1. V cenách jsou započteny náklady na úpravu směrového a výškového us | KM | 1.246 | 0 |  |  |  | 0 |  | ÚOŽI 2023 01 |  | 2
PP
VV |  |  |  | 0,623*2 "2 pojezdy
TS |  |  |  | km 405,115 – 405,738
P | 20 | 5910020110 |  | Svařování kolejnic termitem plný předehřev standardní spára svar jednotlivý tv. UIC60. Poznámka: 1. V cenách jsou započteny náklady na vybrání kameniv | svar | 14 | 0 |  |  |  | 0 |  | ÚOŽI 2023 01 |  | 2
PP
VV |  |  |  | 12 "MS 2 "ZS
TS
P | 21 | 5910035010 |  | Dosažení dovolené upínací teploty v BK prodloužením kolejnicového pásu v koleji tv. UIC60. Poznámka: 1. V cenách jsou započteny náklady na montáž a de | svar | 2 | 0 |  |  |  | 0 |  | ÚOŽI 2023 01 |  | 2
PP
VV
TS
P | 22 | 5910040330 |  | Umožnění volné dilatace kolejnice demontáž upevňovadel s osazením kluzných podložek rozdělení pražců "u". Poznámka: 1. V cenách jsou započteny náklady | M | 446 | 0 |  |  |  | 0 |  | [bez vazby na CS] |  | 2
PP
VV |  |  |  | 2*(173 +50)
TS
P | 23 | 5912050120 |  | Staničení demontáž hektometrovníku. Poznámka: 1. V cenách jsou započteny náklady na zemní práce a výměnu, demontáž nebo montáž staničení. 2. V cenách | KUS | 1 | 0 |  |  |  | 0 |  | ÚOŽI 2023 01 |  | 2
PP
VV
TS
P | 24 | 5912050220 |  | Staničení montáž hektometrovníku. Poznámka: 1. V cenách jsou započteny náklady na zemní práce a výměnu, demontáž nebo montáž staničení. 2. V cenách ne | KUS | 1 | 0 |  |  |  | 0 |  | ÚOŽI 2023 01 |  | 2
PP |  |  |  | Poznámka k položce: Zpětná montáž
VV
TS
P | 25 | 5912060210 |  | Demontáž zajišťovací značky včetně sloupku a základu konzolové. Poznámka: 1. V cenách jsou započteny náklady na demontáž součástí značky, úpravu a uro | KUS | 3 | 0 |  |  |  | 0 |  | [bez vazby na CS] |  | 2
PP
VV
TS
P | 26 | 5912065210 |  | Montáž zajišťovací značky včetně sloupku a základu konzolové. Poznámka: 1. V cenách jsou započteny náklady na montáž součástí značky včetně zemních pr | KUS | 3 | 0 |  |  |  | 0 |  | [bez vazby na CS] |  | 2
PP
VV
TS
P | 27 | 5999005020 |  | Třídění pražců a kolejnicových podpor. Poznámka: 1. V cenách jsou započteny náklady na manipulaci, vytřídění a uložení materiálu na úložiště nebo do s | T | 69.042 | 0 |  |  |  | 0 |  | ÚOŽI 2023 01 |  | 2
PP |  |  |  | Poznámka k položce: Vzhledem k možnému porušení některých pražců při demontáži žel. svršku se uvažuje dodání 20 % nových betonových pražců vystrojených (45 ks). Pražce případně poničené při demontáži se předpokládají jako odpadový materiál.
VV |  |  |  | 222*0,311
TS |  |  |  | Vyzískané betonové pražce
P | 28 | 5999005030 |  | Třídění kolejnic. Poznámka: 1. V cenách jsou započteny náklady na manipulaci, vytřídění a uložení materiálu na úložiště nebo do skladu. | T | 170.889 | 0 |  |  |  | 0 |  | ÚOŽI 2023 01 |  | 2
PP |  |  |  | Poznámka k položce: Kolejnice zkrácené o svary se použijí zpět do koleje + po zkrácení stávajících kolejnic je nutné vložení nových kolejnic 60E2 o min. dl. 25 m. Vyříznuté části kolejnic se předpokládají jako odpadový materiál.
VV |  |  |  | 346*0,4939
TS
SD |  | OST |  | Ostatní
P | 29 | 7498155010 |  | Měření parametrů trakčního vedení dle ČSN měřícím vozem - obsahuje cenu měření a kontrolu parametrů trolejových vedení a trakčních zařízení | DEN | 0.125 | 0 |  |  |  | 0 |  | [bez vazby na CS] |  | 2
PP
VV
TS
P | 30 | 7590155012 |  | Montáž uzemnění kabelu na uzemnění stávající - úplná montáž kabelu, připevnění uzemňovací objímky, přiletování uzemňovacího vodiče. Bez zemních prací | KUS | 15 | 0 |  |  |  | 0 |  | ÚOŽI 2023 01 |  | 2
PP |  |  |  | Poznámka k položce: Zpětná montáž ukolejnění ke stožárům TV
VV |  |  |  | 15
TS
P | 31 | 7590157010 |  | Demontáž uzemnění kabelu | KUS | 15 | 0 |  |  |  | 0 |  | ÚOŽI 2023 01 |  | 2
PP
VV
TS
P | 32 | 9902300300 |  | Doprava jednosměrná (např. nakupovaného materiálu) mechanizací o nosnosti přes 3,5 t sypanin (kameniva, písku, suti, dlažebních kostek, atd.) do 30 km | T | 686.97 | 0 |  |  |  | 0 |  | ÚOŽI 2023 01 |  | 2
PP
VV |  |  |  | 394*1,7 "Štěrk fr. 31,5/63 17,17 "Štěrkodrť
TS
P | 33 | 9902401100 |  | Doprava jednosměrná (např. nakupovaného materiálu) mechanizací o nosnosti přes 3,5 t objemnějšího kusového materiálu (prefabrikátů, stožárů, výhybek, | T | 0.51 | 0 |  |  |  | 0 |  | ÚOŽI 2023 01 |  | 2
PP
VV |  |  |  | 3*0,170
TS |  |  |  | Zajišťovací značky
P | 34 | 9902401200 |  | Doprava jednosměrná (např. nakupovaného materiálu) mechanizací o nosnosti přes 3,5 t objemnějšího kusového materiálu (prefabrikátů, stožárů, výhybek, | T | 17.719 | 0 |  |  |  | 0 |  | ÚOŽI 2023 01 |  | 2
PP
VV |  |  |  | 14,717 "Pražce B91 3,002 "Kolejnice
TS
P | 35 | 9902409100 |  | Doprava jednosměrná (např. nakupovaného materiálu) mechanizací o nosnosti přes 3,5 t objemnějšího kusového materiálu (prefabrikátů, stožárů, výhybek, | T | 1186.15 | 0 |  |  |  | 0 |  | ÚOŽI 2023 01 |  | 2
PP
VV |  |  |  | 14,717*50 "Pražce B91 3,002*150 "Kolejnice
TS
P | 36 | 9909000110R |  | Uložení výzisku ze štěrkového lože nekontaminovaného, vč. dopravy | T | 504 | 0 |  |  |  | 0 |  | [bez vazby na CS] |  | 2
PP
VV
TS
P | 37 | 9909000400R |  | Poplatek za likvidaci plastových součástí, vč. dopravy Poznámka: 1. V cenách jsou započteny náklady na uložení stavebního odpadu na oficiální skládku. | T | 0.08 | 0 |  |  |  | 0 |  | [bez vazby na CS] |  | 2
PP
VV |  |  |  | 0,08
TS |  |  |  | Pryžové podložky
P | 38 | 9909000500R | 909 | NEOCEŇOVAT - Uložení odpadu betonových prefabrikátů, vč. dopravy | T | 14.505 | 0 |  |  |  | 0 |  | [bez vazby na CS] |  | 2
PP |  |  |  | Poznámka k položce: Betonové pražce
VV |  |  |  | 13,995 "Betonové pražce 0,51 "Z.z.
TS |  |  |  | Evidenční položka. NEOCEŇOVAT. Položka se oceňuje pouze pod SO 90-90
SD |  | VRN |  | Vedlejší rozpočtové náklady
P | 39 | 021211001 |  | Průzkumné práce pro opravy Doplňující laboratorní rozbor kontaminace zeminy nebo kol. lože - V ceně jsou započteny náklady na doplňující rozbor kameni | KUS | 1 | 0 |  |  |  | 0 |  | ÚOŽI 2023 01 |  | 2
PP
VV
TS
P | 40 | 02212100R |  | Zajištění tras inženýrských sítí | M | 450 | 0 |  |  |  | 0 |  | [bez vazby na CS] |  | 2
PP
VV
TS
P | 41 | 033131001 |  | Provozní vlivy Organizační zajištění prací při zřizování a udržování BK kolejí a výhybek - Organizační zajištění prací při zřizování a udržování bezst | M | 446 | 0 |  |  |  | 0 |  | ÚOŽI 2023 01 |  | 2
PP
VV |  |  |  | 223*2
TS

## SO 05.2
SŽDC05 |  |  |  | Soupis prací objektu | [10 empty] | 3
6
S | Stavba: | 5003520248 |  | Zajištění stability svahů náspů v úseku Kozolupy - Mariánské Lázně na trati Plzeň - Cheb | [6 empty] | D.2.1.1.0 |  | Aspe | 0,00 | 2
O | Objekt: | D.2.1.1.0 |  | Železniční svršek | [9 empty] | 15,00 | 2
Typ | Poř. číslo | Kód položky | Varianta | Název položky | MJ | Množství | Jednotková hmotnost | Celková hmotnost |  |  | Jednotková cena |  | Cenové soustavy | 21,00 | 2
Dodávka
[9 empty] | Jednotková | Celkem | Jednotková | Celkem |  |  |  | Počet položek s nulovou cenou
O1 |  | SO 05.2 |  | 9 km 420,800 – 422,730 - ŽSv
SD |  | 0 |  | Všeobecné konstrukce a práce
P | 6 | 015260R | 908 | NEOCEŇOVAT - Uložení ODPADŮ NEKONTAMINOVANÝCH, vč.dopravy - 07 02 99 PRYŽOVÉ PODLOŽKY (ŽEL. SVRŠEK) | T | 0.012 | 0 |  |  |  | 0 |  | [bez vazby na CS] |  | 2
PP |  |  |  | Evidenční položka. NEOCEŇOVAT. Položka se oceňuje pouze pod SO 90-90
VV
TS |  |  |  | 1. Položka obsahuje: – veškeré poplatky provozovateli skládky, recyklační linky nebo jiného zařízení na zpracování nebo likvidaci odpadů související s převzetím, uložením, zpracováním nebo likvidací odpadu – naložení a odvoz demontovaného materiálu do
P | 7 | 015210R | 903 | NEOCEŇOVAT - POPLATKY ZA LIKVIDACŮ ODPADŮ NEKONTAMINOVANÝCH - 17 01 01 ŽELEZNIČNÍ PRAŽCE BETONOVÉ, včetně dopravy | T | 3 | 0 |  |  |  | 0 |  | [bez vazby na CS] |  | 2
PP |  |  |  | Evidenční položka. NEOCEŇOVAT. Položka se oceňuje pouze pod SO 90-90
VV
TS |  |  |  | 1. Položka obsahuje: – veškeré poplatky provozovateli skládky, recyklační linky nebo jiného zařízení na zpracování nebo likvidaci odpadů související s převzetím, uložením, zpracováním nebo likvidací odpadu - dopravu
P | 10 | 015150R | 911 | NEOCEŇOVAT - POPLATKY ZA LIKVIDACŮ ODPADŮ NEKONTAMINOVANÝCH - 17 05 08 ŠTĚRK Z KOLEJIŠTĚ (ODPAD PO RECYKLACI), včetně dopravy | T | 27.93 | 0 |  |  |  | 0 |  | [bez vazby na CS] |  | 2
PP |  |  |  | Evidenční položka. NEOCEŇOVAT. Položka se oceňuje pouze pod SO 90-90
VV |  |  |  | (140,8-108,4)*1,9=61,560 [A]
TS |  |  |  | 1. Položka obsahuje: – veškeré poplatky provozovateli skládky, recyklační linky nebo jiného zařízení na zpracování nebo likvidaci odpadů související s převzetím, uložením, zpracováním nebo likvidací odpadu – náklady spojené s dopravou
P | 19 | R022111001 |  | Geodetické práce Kontrola PPK při směrové a výškové úpravě koleje zaměřením APK trať jednokolejná | KM | 0.31 | 0 |  |  |  | 0 |  | [bez vazby na CS] |  | 2
PP
VV |  |  |  | 0,21+0,1=0,310 [A]
TS |  |  |  | Geodetické práce Kontrola PPK při směrové a výškové úpravě koleje zaměřením APK trať jednokolejná - V cenách jsou započteny náklady na geodetickou kontinuální kontrolu PPK při směrové a výškové úpravě koleje a vyhotovení dokumentace dle „Metodického pokynu pro měření PPK“ vyhotovení záznamu a zároveň také geodetická kontrola polohy zajišťovacích značek (zpracování dokumentace v digitální podobě). PPK=prostorová poloha koleje
SD |  | 5 |  | Komunikace
P | 8 | 512560 |  | KOLEJOVÉ LOŽE - ZŘÍZENÍ Z KAMENIVA HRUBÉHO RECYKLOVANÉHO | M3 | 49.1 | 0 |  |  |  | 0 |  | 2022_OTSKP |  | 2
PP
VV
TS |  |  |  | 1. Položka obsahuje: – dodávku, dopravu a uložení kameniva předepsané specifikace a frakce v požadované míře zhutnění 2. Položka neobsahuje: X 3. Způsob měření: Měří se objem kolejového lože v projektovaném profilu.
P | 9 | 512550 |  | KOLEJOVÉ LOŽE - ZŘÍZENÍ Z KAMENIVA HRUBÉHO DRCENÉHO (ŠTĚRK) | M3 | 21.1 | 0 |  |  |  | 0 |  | 2022_OTSKP |  | 2
PP
VV
TS |  |  |  | 1. Položka obsahuje: – dodávku, dopravu a uložení kameniva předepsané specifikace a frakce v požadované míře zhutnění 2. Položka neobsahuje: X 3. Způsob měření: Měří se objem kolejového lože v projektovaném profilu.
P | 11 | 523352 |  | KOLEJ 60 E2, ROZD. "U", BEZSTYKOVÁ, PR. BET. BEZPODKLADNICOVÝ, UP. PRUŽNÉ | M | 110 | 0 |  |  |  | 0 |  | 2022_OTSKP |  | 2
PP
VV
TS |  |  |  | 1. Položka obsahuje: – defektoskopické zkoušky kolejnic, jsou-li vyžadovány – dodávku uvedeného typu kolejnic, pražců (popř. mostnic), upevňovadel a drobného kolejiva v uvedeném rozdělení koleje pro normální rozchod kolejí (1435 mm) – montáž kolejových polí ze součástí železničního svršku uvedených typů na montážní základně, popř. přímo na staveništi nebo strojní linkou – dopravu smontovaných kolejových polí nebo součástí z montážní základny na místo určení, pokud si to zvolená technologie pokládky vyžaduje – zřízení koleje pomocí kolejových polí za použití vhodného kladecího prostředku – sespojkování kolejových polí bez jejich svaření – směrovou a výškovou úpravu koleje do předepsané polohy včetně stabilizace kolejového lože – očištění a naolejování spojkových a svěrkových šroubů před zahájením provozu – pomocné a dokončovací práce – případné ztížení práce při překážách na jedné nebo obou stranách, v tunelu i při rekonstrukcích 2. Položka neobsahuje: – zřízení kolejového lože – svařování kolejnic do bezstykové koleje – broušení koleje – případnou dodávku a montáž pražcových kotev – následnou úpravu směrového a výškového uspořádání koleje 3.Způsob měření: Měří se délka koleje ve smyslu ČSN 73 6360, tj. v ose koleje
P | 12 | 543152R |  | VÝMĚNA SPOJITÁ PRAŽCŮ BETONOVÝCH BEZPODKLADNICOVÝCH, UPEVNĚNÍ PRUŽNÉ | KUS | 10 | 0 |  |  |  | 0 |  | [bez vazby na CS] |  | 2
PP |  |  |  | výměna pražců za nové betonové 2.60 m, W14
VV
TS |  |  |  | 1. Položka obsahuje: – dodávku a uložení vyměňovaného materiálu, ať nového, regenerovaného nebo vyzískaného – doplnění podložek, spojkových šroubů, svěrkových šroubů, matic a dvojitých pružných kroužků apod.
P | 13 | 543430R |  | VÝMĚNA PODLOŽEK POD KOLEJNICEMI, bez odvozu | PÁR | 38 | 0 |  |  |  | 0 |  | [bez vazby na CS] |  | 2
PP
VV
TS |  |  |  | 1. Položka obsahuje: – dodávku a uložení vyměňovaného materiálu, ať nového, regenerovaného nebo vyzískaného – případné doplnění ostatního drobného kolejiva – příplatky za ztíže
P | 14 | 545111 |  | SVAR KOLEJNIC (STEJNÉHO TVARU) 60 E2, R 65 JEDNOTLIVĚ | KUS | 12 | 0 |  |  |  | 0 |  | 2022_OTSKP |  | 2
PP
VV
TS |  |  |  | Jednotlivým svarem se rozumí svar, který splňuje některé z následujících kriterií: – počet svarů v jednom objektu je menší než 20 ks – při vevařování lepených izolovaných styků a dilatačních zařízení do kolejí – závěrný svar při zřizování bezstykové koleje ve smyslu předpisu S3/2 Svar, který nesplňuje ani jedno z výše uvedených kriterií, je svar průběžný 1. Položka obsahuje: – úpravu koleje nebo výhybky, tj. povolení upevňovadel do vzdálenosti předepsané předpisem S3/2, jejich případná ojedinělá výměna, úprava dilatačních spar, vyrovnání kolejnic výškové a směrové, podbití stykových pražců, demontáž spojek a jejich odvoz na určené místo nebo do šrotu, případné obroušení nutných ploch apod., tak, aby mohl být vyhotoven svar, utažení upevňovadel – úpravu kolejového lože pro nasazení formy, zpětnou úprava do profilu – svaření kolejnic nebo části výhybek, opracování a obroušení svaru – úprava koleje nebo výhybkové konstrukce do stavu před svařováním – příplatky za ztížené podmínky při práci v koleji, např. překážky po stranách koleje, práci v tunelu ap. 2. Položka neobsahuje: – případné řezání koleje 3. Způsob měření: Udává se počet kusů kompletní konstrukce nebo práce.
P | 15 | 542121 |  | SMĚROVÉ A VÝŠKOVÉ VYROVNÁNÍ KOLEJE NA PRAŽCÍCH BETONOVÝCH DO 0,05 M | M | 100 | 0 |  |  |  | 0 |  | 2022_OTSKP |  | 2
PP
VV
TS |  |  |  | 1. Položka obsahuje: – podbíjení pražců, vyrovnání nivelety stávající koleje nebo výhybkové konstrukce do 50 mm při zapojování na novostavbu (přechodový úsek) – příplatky za ztížené podmínky při práci v koleji, např. překážky po stranách koleje, práci v tunelu apod. 2. Položka neobsahuje: – případné doplnění štěrkového lože 3. Způsob měření: Měří se délka koleje ve smyslu ČSN 73 6360, tj. v ose koleje.
P | 16 | 542312 |  | NÁSLEDNÁ ÚPRAVA SMĚROVÉHO A VÝŠKOVÉHO USPOŘÁDÁNÍ KOLEJE - PRAŽCE BETONOVÉ | M | 210 | 0 |  |  |  | 0 |  | 2022_OTSKP |  | 2
PP
VV
TS |  |  |  | Položka obsahuje: - geodetické měření koleje pro následnou směrovou a výškovou úpravu koleje do předepsané polohy - následnou směrovou a výškovou úpravu koleje do předepsané polohy - kontrolní geodetické měření koleje a posouzení odchylek od předepsané polohy vzhledem k příslušným technickým normám Způsob měření: - Měří se délka koleje ve smyslu ČSN 73 6360, tj. v ose koleje.
P | 18 | 549311 |  | ZRUŠENÍ A ZNOVUZŘÍZENÍ BEZSTYKOVÉ KOLEJE NA NEDEMONTOVANÝCH ÚSECÍCH V KOLEJI | M | 100 | 0 |  |  |  | 0 |  | 2022_OTSKP |  | 2
PP
VV
TS |  |  |  | 1. Položka obsahuje: – povolení upevňovadel, úprava dilatačních spár a následné utažení upevňovadel – montážní přípravky na zajištění podmínek daných předpisem SŽDC S 3/2, zejména dodržení upínací teploty – směrovou a výškovou úpravu koleje – podbíjení pražců, vyrovnání nivelety koleje nebo výhybkové konstrukce do 50 mm při zapojování na novostavbu (přechodový úsek) – příplatky za ztížené podmínky při práci v koleji, např. překážky po stranách koleje, práci v tunelu ap. 2. Položka neobsahuje: – případné doplnění kolejového lože – svary 3. Způsob měření: Měří se délka koleje ve smyslu ČSN 73 6360, tj. v ose koleje.
SD |  | 9 |  | Ostatní konstrukce a práce
P | 1 | 965113 |  | DEMONTÁŽ KOLEJE NA BETONOVÝCH PRAŽCÍCH DO KOLEJOVÝCH POLÍ S ODVOZEM NA MONTÁŽNÍ ZÁKLADNU S NÁSLEDNÝM ROZEBRÁNÍM | M | 110 | 0 |  |  |  | 0 |  | 2022_OTSKP |  | 2
PP
VV
TS |  |  |  | 1. Položka obsahuje: – uvolnění kolejového roštu z kolejového lože – odstranění kolejnicových propojek, uzemnění a jiného vybavení – případné rozřezání kolejového roštu – úplné rozebrání koleje v místě demontáže do kolejových polí a jejich hrubé očištění – naložení vybouraného materiálu na dopravní prostředek – odvoz kolejových polí z místa demontáže na montážní základnu – rozebrání kolejových polí na montážní základně do součástí – příplatky za ztížené podmínky při práci v kolejišti, např. za překážky na straně koleje apod. 2. Položka neobsahuje: – odvoz nevyhovujícího materiálu na likvidaci – poplatky za likvidaci odpadů, nacení se položkami ze ssd 0 3. Způsob měření: Měří se délka koleje ve smyslu ČSN 73 6360, tj. v ose koleje.
P | 2 | 965010 |  | ODSTRANĚNÍ KOLEJOVÉHO LOŽE A DRÁŽNÍCH STEZEK | M3 | 63.8 | 0 |  |  |  | 0 |  | 2022_OTSKP |  | 2
PP
VV
TS |  |  |  | 1. Položka obsahuje: – odstranění kolejového lože ručně nebo mechanizací, a to po nebo bez sejmutí kolejového roštu – příplatky za ztížené podmínky při práci v kolejišti, např. za překážky na straně koleje apod. – naložení vybouraného materiálu na dopravní prostředek 2. Položka neobsahuje: – odvoz vybouraného materiálu do skladu nebo na likvidaci – poplatky za likvidaci odpadů, nacení se položkami ze ssd 0 3. Způsob měření: Měří se metry krychlové odtěženého kolejového lože v ulehlém (původním) stavu.
P | 3 | 965023R |  | ODSTRANĚNÍ KOLEJOVÉHO LOŽE A DRÁŽNÍCH STEZEK - ODVOZ NA RECYKLACI, SKLÁDKU | M3KM | 1276 | 0 |  |  |  | 0 |  | [bez vazby na CS] |  | 2
PP
VV |  |  |  | 140,8*20=2 816,000 [A]
TS |  |  |  | 1. Položka obsahuje: – odvoz jakýmkoliv dopravním prostředkem a složení – případné překládky na trase 2. Položka neobsahuje: – naložení vybouraného materiálu na dopravní prostředek (je zahrnuto ve zdrojové položce) – poplatky za likvidaci odpadů,
P | 5 | R5907050010 |  | Dělení kolejnic řezáním nebo rozbroušením soustavy UIC60 nebo R65 | KUS | 12 | 0 |  |  |  | 0 |  | [bez vazby na CS] |  | 2
PP
VV
TS |  |  |  | Dělení kolejnic řezáním nebo rozbroušením soustavy UIC60 nebo R65. Poznámka: 1. V cenách jsou započteny náklady na řezný materiál, manipulaci, podložení, označení a provedení řezu kolejnice.
P | 17 | 923931 |  | ZAJIŠŤOVACÍ ZNAČKA KONZOLOVÁ (K) NA SLOUPU TRA NÍHO STOŽÁRU | KUS | 4 | 0 |  |  |  | 0 |  | 2022_OTSKP |  | 2
PP
VV
TS |  |  |  | 1. Položka obsahuje: – geodetické zaměření a kontrolu připravenosti pro osazení značky – upevnění podpůrné konstrukce na sloup trakčního stožáru – dodávku konzolové zajišťovací značky v požadovaném provedení – nalepení nebo uchycení zajišťovací značky a další související práce – všechny potřebné pomůcky, stroje, nářadí a pomocný materiál – kontrolní měření – vyhotovení příslušné dokumentace 2. Položka neobsahuje: X 3. Způsob měření: Udává se počet kusů kompletní konstrukce nebo práce.

## SO 01.1
SŽDC05 |  |  |  | Soupis prací objektu | [10 empty] | 3
6
S | Stavba: | 5003520248 |  | Zajištění stability svahů náspů v úseku Kozolupy - Mariánské Lázně na trati Plzeň - Cheb | [6 empty] | D.2.1.1.1 |  | Aspe | 0,00 | 2
O | Objekt: | D.2.1.1.1 |  | Železniční spodek | [9 empty] | 15,00 | 2
Typ | Poř. číslo | Kód položky | Varianta | Název položky | MJ | Množství | Jednotková hmotnost | Celková hmotnost |  |  | Jednotková cena |  | Cenové soustavy | 21,00 | 2
Dodávka
[9 empty] | Jednotková | Celkem | Jednotková | Celkem |  |  |  | Počet položek s nulovou cenou
O1 |  | SO 01.1 |  | 2A km 374,650 - 374,800 - ŽSp
SD |  | 1 |  | Práce a dodávky HSV
P | 1 | 111251102 |  | Odstranění křovin a stromů s odstraněním kořenů strojně průměru kmene do 100 mm v rovině nebo ve svahu sklonu terénu do 1:5, při celkové ploše přes 10 | M2 | 257.6 | 0 |  |  |  | 0 |  | CS ÚRS 2023 01 |  | 2
PP |  |  |  | https://podminky.urs.cz/item/CS_URS_2021_02/111251102
VV |  |  |  | (644*4)*0,1
TS |  |  |  | 10% plochy nových přístupových komunikací
P | 2 | 112155315 |  | Štěpkování s naložením na dopravní prostředek a odvozem do 20 km keřového porostu hustého | M2 | 257.6 | 0 |  |  |  | 0 |  | CS ÚRS 2023 01 |  | 2
PP |  |  |  | https://podminky.urs.cz/item/CS_URS_2021_02/112155315
VV |  |  |  | (644*4)*0,1 "rozhrnutí na místě
TS |  |  |  | 10% plochy nových komunikací
P | 3 | 113106241. |  | Rozebrání dlažeb a dílců vozovek a ploch s přemístěním hmot na skládku na vzdálenost do 3 m nebo s naložením na dopravní prostředek, s jakoukoliv výpl | M2 | 102 | 0 |  |  |  | 0 |  | [bez vazby na CS] |  | 2
PP
VV |  |  |  | 34*3,0*1,0
TS |  |  |  | deponie
P | 4 | 113107221 |  | Odstranění podkladů nebo krytů strojně plochy jednotlivě přes 200 m2 s přemístěním hmot na skládku na vzdálenost do 20 m nebo s naložením na dopravní | M2 | 102 | 0 |  |  |  | 0 |  | CS ÚRS 2023 01 |  | 2
PP |  |  |  | https://podminky.urs.cz/item/CS_URS_2021_02/113107221
VV |  |  |  | 102,0 "deponie
TS |  |  |  | pod panely ŠD frakce 4-8
P | 5 | 113107223 |  | Odstranění podkladů nebo krytů strojně plochy jednotlivě přes 200 m2 s přemístěním hmot na skládku na vzdálenost do 20 m nebo s naložením na dopravní | M2 | 2576 | 0 |  |  |  | 0 |  | CS ÚRS 2023 01 |  | 2
PP |  |  |  | https://podminky.urs.cz/item/CS_URS_2021_02/113107223
VV |  |  |  | 644,0*4,0 "nová přístupová cesta
TS |  |  |  | ŠD 0-32
P | 6 | 113311111 |  | Odstranění geosyntetik s uložením na vzdálenost do 20 m nebo naložením na dopravní prostředek geomříže pro stabilizaci podkladu | M2 | 2678 | 0 |  |  |  | 0 |  | CS ÚRS 2023 01 |  | 2
PP |  |  |  | https://podminky.urs.cz/item/CS_URS_2021_02/113311111
VV |  |  |  | 2576,0 "nová přístupová cesta 102,0 "deponie
TS
P | 7 | 113311121 |  | Odstranění geosyntetik s uložením na vzdálenost do 20 m nebo naložením na dopravní prostředek geotextilie | M2 | 3478 | 0 |  |  |  | 0 |  | CS ÚRS 2023 01 |  | 2
PP |  |  |  | https://podminky.urs.cz/item/CS_URS_2021_02/113311121
VV |  |  |  | 2576,0 "nová přístupová cesta 102,0 "deponie 160,0*5,0 "ochrana železn. svršku před zněčištěním
TS
P | 8 | 132111401 |  | Hloubená vykopávka pod základy ručně s přehozením výkopku na vzdálenost 3 m nebo s naložením na dopravní prostředek v hornině třídy těžitelnosti I sku | M3 | 44.505 | 0 |  |  |  | 0 |  | CS ÚRS 2023 01 |  | 2
PP |  |  |  | https://podminky.urs.cz/item/CS_URS_2021_02/132111401
VV |  |  |  | 0,23*129,0 "odtěžení zeminy pod prefabrikátem 29,67*0,5 "odtěžení zeminy pod prefabrikátem - rezerva (předpoklad 50% z celkového objemu)
TS
P | 9 | 153111114 |  | Úprava ocelových štětovnic pro štětové stěny řezání z terénu, štětovnic zaberaněných příčné | KUS | 86 | 0 |  |  |  | 0 |  | CS ÚRS 2023 01 |  | 2
PP |  |  |  | https://podminky.urs.cz/item/CS_URS_2021_02/153111114
VV
TS
P | 10 | 153111119 |  | Úprava ocelových štětovnic pro štětové stěny řezání z terénu, štětovnic zaberaněných otvorů | KUS | 172 | 0 |  |  |  | 0 |  | CS ÚRS 2023 01 |  | 2
PP |  |  |  | https://podminky.urs.cz/item/CS_URS_2021_02/153111119
VV |  |  |  | 2*(2*43)
TS
P | 11 | 153112115 |  | Zřízení beraněných stěn z ocelových štětovnic z terénu nastražení štětovnic ve stísněných podmínkách, délky do 10 m | M2 | 387 | 0 |  |  |  | 0 |  | CS ÚRS 2023 01 |  | 2
PP |  |  |  | https://podminky.urs.cz/item/CS_URS_2021_02/153112115
VV |  |  |  | 7,5*0,6*86
TS |  |  |  | "v. 7,5m, š. 0,6m, 86ks
P | 12 | 153112132 |  | Zřízení beraněných stěn z ocelových štětovnic z terénu zaberanění štětovnic ve stísněných podmínkách, délky do 8 m | M2 | 387 | 0 |  |  |  | 0 |  | CS ÚRS 2023 01 |  | 2
PP |  |  |  | https://podminky.urs.cz/item/CS_URS_2021_02/153112132
VV
TS
P | 13 | 1592031R |  | štětovnice VL 604 z oceli S 270 GP dl.7,0 m vč. dopravy | T | 47.15 | 0 |  |  |  | 0 |  | [bez vazby na CS] |  | 2
PP
VV |  |  |  | 7,5*86*73,1/1000
TS
P | 14 | 171201221R | 901 | NEOCEŇOVAT - Poplatek za uložení stavebního odpadu na skládce (skládkovné) zeminy a kamení zatříděného do Katalogu odpadů pod kódem 17 05 04, vč. dopravy | T | 80.109 | 0 |  |  |  | 0 |  | [bez vazby na CS] |  | 2
PP |  |  |  | Evidenční položka. NEOCEŇOVAT. Položka se oceňuje pouze pod SO 90-90
VV
TS |  |  |  | 44,505*1,8 'Přepočtené koeficientem množství
P | 15 | 181951114 |  | Úprava pláně vyrovnáním výškových rozdílů strojně v hornině třídy těžitelnosti II, skupiny 4 a 5 se zhutněním | M2 | 2576 | 0 |  |  |  | 0 |  | CS ÚRS 2023 01 |  | 2
PP |  |  |  | https://podminky.urs.cz/item/CS_URS_2021_02/181951114
VV |  |  |  | 644,0*4,0 "rozhrnutí ke kraji nebo zahrnutí děr
TS |  |  |  | přístupové cesty nové urovnání povrchů před výstavbou cest do tl. 0,5 m
SD |  | 3 |  | Svislé a kompletní konstrukce
P | 16 | 327324128 |  | Opěrné zdi a valy z betonu železového odolný proti agresivnímu prostředí tř. C 30/37 | M3 | 53.277 | 0 |  |  |  | 0 |  | CS ÚRS 2023 01 |  | 2
PP |  |  |  | https://podminky.urs.cz/item/CS_URS_2021_02/327324128
VV |  |  |  | 0,413*129
TS |  |  |  | "přibetonávka před lícem prefabrikátu, beton C 30/37 XC4, XF3
P | 17 | 327351211 |  | Bednění opěrných zdí a valů svislých i skloněných, výšky do 20 m zřízení | M2 | 166.25 | 0 |  |  |  | 0 |  | CS ÚRS 2023 01 |  | 2
PP |  |  |  | https://podminky.urs.cz/item/CS_URS_2021_02/327351211
VV |  |  |  | 1,05*129+(2*0,35)*44
TS |  |  |  | "do jednostranného bednění, zkosení hran 15/15
P | 18 | 327351221 |  | Bednění opěrných zdí a valů svislých i skloněných, výšky do 20 m odstranění | M2 | 166.25 | 0 |  |  |  | 0 |  | CS ÚRS 2023 01 |  | 2
PP |  |  |  | https://podminky.urs.cz/item/CS_URS_2021_02/327351221
VV
TS
P | 19 | 327361040 |  | Výztuž opěrných zdí a valů ze sítí svařovaných | T | 2.11 | 0 |  |  |  | 0 |  | CS ÚRS 2023 01 |  | 2
PP |  |  |  | https://podminky.urs.cz/item/CS_URS_2021_02/327361040
VV |  |  |  | 267,03*7,9/1000
TS |  |  |  | "viz. výkres Vzorový řez a pohled E.1.1.3 "síť KARI 8/100 mm
SD |  | 4 |  | Vodorovné konstrukce
P | 20 | 451315114 |  | Podkladní a výplňové vrstvy z betonu prostého tloušťky do 100 mm, z betonu C 12/15 | M2 | 7.74 | 0 |  |  |  | 0 |  | CS ÚRS 2023 01 |  | 2
PP |  |  |  | https://podminky.urs.cz/item/CS_URS_2021_02/451315114
VV |  |  |  | 0,06*129,0
TS |  |  |  | "viz. výkres Vzorový řez a pohled E.1.1.3
SD |  | 5 |  | Komunikace pozemní
P | 21 | 564831111 |  | Podklad ze štěrkodrti ŠD s rozprostřením a zhutněním, po zhutnění tl. 100 mm | M2 | 102 | 0 |  |  |  | 0 |  | CS ÚRS 2023 01 |  | 2
PP |  |  |  | https://podminky.urs.cz/item/CS_URS_2021_02/564831111
VV |  |  |  | 102,0 "deponie
TS |  |  |  | pod panely ŠD frakce 4-8
P | 22 | 564861111 |  | Podklad ze štěrkodrti ŠD s rozprostřením a zhutněním, po zhutnění tl. 200 mm | M2 | 2576 | 0 |  |  |  | 0 |  | CS ÚRS 2023 01 |  | 2
PP |  |  |  | https://podminky.urs.cz/item/CS_URS_2021_02/564861111
VV |  |  |  | 644,0*4,0 "opravy stávají cesty
TS |  |  |  | přístupové cesty - ŠD 0-32
P | 23 | 564871116 |  | Podklad ze štěrkodrti ŠD s rozprostřením a zhutněním, po zhutnění tl. 300 mm | M2 | 2576 | 0 |  |  |  | 0 |  | CS ÚRS 2023 01 |  | 2
PP |  |  |  | https://podminky.urs.cz/item/CS_URS_2021_02/564871116
VV |  |  |  | 644,0*4,0 "nová přístupová cesta
TS |  |  |  | ŠD 0-32
P | 24 | 584121112 |  | Osazení silničních dílců ze železového betonu s podkladem z kameniva těženého do tl. 40 mm jakéhokoliv druhu a velikosti, na plochu jednotlivě přes 20 | M2 | 102 | 0 |  |  |  | 0 |  | CS ÚRS 2023 01 |  | 2
PP |  |  |  | https://podminky.urs.cz/item/CS_URS_2021_02/584121112
VV
TS |  |  |  | deponie
P | 25 | 593000001 |  | Silniční panely použité (pronájem + doprava) | M2 | 102 | 0 |  |  |  | 0 |  | [bez vazby na CS] |  | 2
PP
VV |  |  |  | 34*3,0*1,0 "deponie
TS |  |  |  | pronájem na cca 50 dnů silniční panely 3x1 m, tl 220 mm, 20 t
SD |  | 8 |  | Trubní vedení
P | 26 | 877265211 |  | Montáž tvarovek na kanalizačním potrubí z trub z plastu z tvrdého PVC nebo z polypropylenu v otevřeném výkopu jednoosých DN 110 | KUS | 172 | 0 |  |  |  | 0 |  | CS ÚRS 2023 01 |  | 2
PP |  |  |  | https://podminky.urs.cz/item/CS_URS_2021_02/877265211
VV |  |  |  | 2*43*2
TS
P | 27 | 28613250 |  | nátrubek spojovací drenážního systému komunikací, letišť a sportovišť DN 100 | KUS | 86 | 0 |  |  |  | 0 |  | CS ÚRS 2023 01 |  | 2
PP |  |  |  | https://podminky.urs.cz/item/CS_URS_2021_02/28613250
VV |  |  |  | 43*2
TS |  |  |  | spojka pro napojení na stávající vyústění v prefabrikátu
P | 28 | 28613032 |  | trubka drenážní korugovaná sendvičová HD-PE SN 4 neperforovaná pro liniové stavby DN 100 | M | 51.6 | 0 |  |  |  | 0 |  | [bez vazby na CS] |  | 2
PP
VV |  |  |  | 43*2*0,6
TS |  |  |  | trubka vyústění drenáže dl. 0,6 m
SD |  | 9 |  | Ostatní konstrukce a práce-bourání
P | 29 | 919721122 |  | Geomříž pro stabilizaci podkladu tuhá dvouosá z polypropylenu podélná pevnost v tahu 30 kN/m | M2 | 5152 | 0 |  |  |  | 0 |  | CS ÚRS 2023 01 |  | 2
PP |  |  |  | https://podminky.urs.cz/item/CS_URS_2021_02/919721122
VV |  |  |  | 644,0*4,0 "opravy stávají cesty 644,0*4,0 "nová přístupová cesta
TS |  |  |  | přístupové cesty
P | 30 | 919726121 |  | Geotextilie netkaná pro ochranu, separaci nebo filtraci měrná hmotnost do 200 g/m2 | M2 | 3376 | 0 |  |  |  | 0 |  | CS ÚRS 2023 01 |  | 2
PP |  |  |  | https://podminky.urs.cz/item/CS_URS_2021_02/919726121
VV |  |  |  | 644,0*4,0 "nová přístupová cesta 160,0*5,0 "ochrana železn. svršku před zněčištěním
TS
P | 31 | 9219015R |  | Ochrana železn. svršku - pražce dřevěné (pronájem, doprava, osazení, odvoz) | M | 290 | 0 |  |  |  | 0 |  | [bez vazby na CS] |  | 2
PP
VV |  |  |  | 130*2+15*2
TS
P | 32 | 931992121 |  | Výplň dilatačních spár z polystyrenu extrudovaného, tloušťky 20 mm | M2 | 30.246 | 0 |  |  |  | 0 |  | CS ÚRS 2023 01 |  | 2
PP |  |  |  | https://podminky.urs.cz/item/CS_URS_2021_02/931992121
VV |  |  |  | 0,1*129 "těsněná spára na horním povrchu 42*0,413 "dilatační spáry
TS |  |  |  | "viz. Technická zpráva E.1.1.1
P | 33 | 93199413R |  | Dilatační spára betonové konstrukce s PE provazcem do pl. 4,0 cm2 | M | 185.102 | 0 |  |  |  | 0 |  | [bez vazby na CS] |  | 2
PP
VV |  |  |  | (129+0,1+0,1) "těsněná spára na horním povrchu (42*1,331) "dilatační spáry
TS |  |  |  | "viz. Technická zpráva E.1.1.1
P | 34 | 931994142 |  | Těsnění spáry betonové konstrukce pásy, profily, tmely tmelem polyuretanovým spáry dilatační do 4,0 cm2 | M | 185.102 | 0 |  |  |  | 0 |  | CS ÚRS 2023 01 |  | 2
PP |  |  |  | https://podminky.urs.cz/item/CS_URS_2021_02/931994142
VV |  |  |  | (129+0,1+0,1) "těsněná spára na horním povrchu (42*1,331) "dilatační spáry
TS |  |  |  | "viz. Technická zpráva E.1.1.1
P | 35 | 938902132 |  | Dokončovací práce na dosavadních konstrukcích očištění stavebních konstrukcí od porostu, s naložením odstraněného porostu na dopravní prostředek nebo | M2 | 121.26 | 0 |  |  |  | 0 |  | CS ÚRS 2023 01 |  | 2
PP |  |  |  | https://podminky.urs.cz/item/CS_URS_2021_02/938902132
VV |  |  |  | (0,76+0,18)*129,0
TS
P | 36 | 953961214 |  | Kotvy chemické s vyvrtáním otvoru do betonu, železobetonu nebo tvrdého kamene chemická patrona, velikost M 16, hloubka 125 mm | KUS | 86 | 0 |  |  |  | 0 |  | CS ÚRS 2023 01 |  | 2
PP |  |  |  | https://podminky.urs.cz/item/CS_URS_2021_02/953961214
VV |  |  |  | 86
TS |  |  |  | "viz. výkres Vzorový řez a pohled E.1.1.3
P | 37 | 953961214R |  | Kotvy chemické s vyvrtáním otvoru do betonu, železobetonu nebo tvrdého kamene chemická patrona, velikost M 16, hloubka 250 mm | KUS | 86 | 0 |  |  |  | 0 |  | [bez vazby na CS] |  | 2
PP
VV |  |  |  | 86
TS |  |  |  | "viz. výkres Vzorový řez a pohled E.1.1.3
P | 38 | 953965131R |  | Kotvy chemické s vyvrtáním otvoru kotevní šrouby (závitová tyč) pro chemické kotvy, velikost M 16, délka 190 mm | KUS | 86 | 0 |  |  |  | 0 |  | [bez vazby na CS] |  | 2
PP
VV
TS
P | 39 | 953965133R |  | Kotvy chemické s vyvrtáním otvoru kotevní šrouby (závitová tyč) pro chemické kotvy, velikost M 16, délka 300 mm | KUS | 86 | 0 |  |  |  | 0 |  | [bez vazby na CS] |  | 2
PP
VV
TS
P | 40 | 985131111 |  | Očištění ploch stěn, rubu kleneb a podlah tlakovou vodou | M2 | 98.04 | 0 |  |  |  | 0 |  | CS ÚRS 2023 01 |  | 2
PP |  |  |  | https://podminky.urs.cz/item/CS_URS_2021_02/985131111
VV |  |  |  | 129,0*0,76 "prefabrikáty
TS
SD |  | 997 |  | Přesun sutě
P | 41 | 997013813R | 906 | NEOCEŇOVAT - Uložení stavebního odpadu na skládce (skládkovné) z plastických hmot zatříděného do Katalogu odpadů pod kódem 17 02 03, vč. dopravy | T | 4.121 | 0 |  |  |  | 0 |  | [bez vazby na CS] |  | 2
PP |  |  |  | Evidenční položka. NEOCEŇOVAT. Položka se oceňuje pouze pod SO 90-90
VV |  |  |  | 1,339 "geomříž 2,782 "geotextilie
TS
P | 42 | 171201221R | 901 | NEOCEŇOVAT - Poplatek za uložení stavebního odpadu na skládce (skládkovné) zeminy a kamení zatříděného do Katalogu odpadů pod kódem 17 05 04, vč. dopravy | T | 1150.78 | 0 |  |  |  | 0 |  | [bez vazby na CS] |  | 2
PP |  |  |  | Evidenční položka. NEOCEŇOVAT. Položka se oceňuje pouze pod SO 90-90
VV |  |  |  | 17,34+1133,44 "kamenivo
TS
SD |  | 998 |  | Přesun hmot
P | 43 | 998003111 |  | Přesun hmot pro piloty, kůly, jehly, zápory, štětové nebo tabulové stěny ocelové nebo dřevěné, zřizované z terénu | T | 65.073 | 0 |  |  |  | 0 |  | CS ÚRS 2023 01 |  | 2
PP |  |  |  | https://podminky.urs.cz/item/CS_URS_2021_02/998003111
VV
TS
SD |  | VRN1 |  | Průzkumné, geodetické a projektové práce
P | 44 | 012103000 |  | Geodetické práce před výstavbou | KS | 1 | 0 |  |  |  | 0 |  | CS ÚRS 2023 01 |  | 2
PP |  |  |  | https://podminky.urs.cz/item/CS_URS_2021_02/012103000
VV
TS |  |  |  | vytýčení staveniště vytýčení IS vytýčení pozemků dráhy, prvků stavby
P | 45 | 012303000 |  | Geodetické práce po výstavbě | KS | 1 | 0 |  |  |  | 0 |  | CS ÚRS 2023 01 |  | 2
PP |  |  |  | https://podminky.urs.cz/item/CS_URS_2021_02/012303000
VV
TS |  |  |  | zaměření po dokončení stavby
SD |  | VRN3 |  | Zařízení staveniště
P | 46 | 030001000 |  | Zařízení staveniště | KPL | 1 | 0 |  |  |  | 0 |  | CS ÚRS 2023 01 |  | 2
PP |  |  |  | https://podminky.urs.cz/item/CS_URS_2021_02/030001000
VV
TS |  |  |  | buňky, chem. WC, agregáty apod. ostatní vybavení dle BOZP zřízení, udržování a zrušení
P | 47 | 034002000 |  | Zabezpečení staveniště | KS | 1 | 0 |  |  |  | 0 |  | CS ÚRS 2023 01 |  | 2
PP |  |  |  | https://podminky.urs.cz/item/CS_URS_2021_02/034002000
VV
TS |  |  |  | oplocení staveniště - 100bm z plotových dílců - mobilní výstražné tabulky "Stavba - vstup zakázán" - 50 ks
SD |  | VRN4 |  | Inženýrská činnost
P | 48 | 043203000 |  | Měření, monitoring, rozbory bez rozlišení | KUS | 3 | 0 |  |  |  | 0 |  | CS ÚRS 2023 01 |  | 2
PP |  |  |  | https://podminky.urs.cz/item/CS_URS_2021_02/043203000
VV
TS |  |  |  | laboratorní rozbory výkopku odběr vzorků, indexové zkoušky
SD |  | VRN6 |  | Územní vlivy
P | 49 | 062103000 |  | Překládání nákladu | KS | 1 | 0 |  |  |  | 0 |  | CS ÚRS 2023 01 |  | 2
PP |  |  |  | https://podminky.urs.cz/item/CS_URS_2021_02/062103000
VV |  |  |  | 1 "mezi kolejovou a automobilovou dopravou
TS
SD |  | VRN7 |  | Provozní vlivy
P | 50 | 074103012 |  | Ochrana, alt. demontáž a montáž drážních zařízení | KS | 1 | 0 |  |  |  | 0 |  | [bez vazby na CS] |  | 2
PP
VV
TS |  |  |  | návěstidlo, kabelová trasa, rozvadeč dočasná přeložka kabelové trasy provizorní podepření šachty Š23, dočasné podepření kabelového vedení
P | 51 | 076103011R |  | Odstávka trakčního vedení | KS | 1 | 0 |  |  |  | 0 |  | [bez vazby na CS] |  | 2
PP
VV
TS
SD |  | VRN9 |  | Ostatní náklady
P | 52 | 092103002 |  | Náklady na zkušební provoz | KS | 1 | 0 |  |  |  | 0 |  | [bez vazby na CS] |  | 2
PP
VV
TS |  |  |  | zkoušky drážních zařízení před uvedením do provozu

## SO 01.1.1
SŽDC05 |  |  |  | Soupis prací objektu | [10 empty] | 3
6
S | Stavba: | 5003520248 |  | Zajištění stability svahů náspů v úseku Kozolupy - Mariánské Lázně na trati Plzeň - Cheb | [6 empty] | D.2.1.1.1 |  | Aspe | 0,00 | 2
O | Objekt: | D.2.1.1.1 |  | Železniční spodek | [9 empty] | 15,00 | 2
Typ | Poř. číslo | Kód položky | Varianta | Název položky | MJ | Množství | Jednotková hmotnost | Celková hmotnost |  |  | Jednotková cena |  | Cenové soustavy | 21,00 | 2
Dodávka
[9 empty] | Jednotková | Celkem | Jednotková | Celkem |  |  |  | Počet položek s nulovou cenou
O1 |  | SO 01.1.1 |  | 7B km 397.680 - 397.750 - ŽSp - ambulatntní monitoring
SD |  | 1 |  | Zemní práce
P | 1 | 133212811 |  | Hloubení nezapažených šachet ručně v horninách třídy těžitelnosti I skupiny 3, půdorysná plocha výkopu do 4 m2 | M3 | 0.375 | 0 |  |  |  | 0 |  | CS ÚRS 2023 01 |  | 2
PP |  |  |  | https://podminky.urs.cz/item/CS_URS_2022_01/133212811
VV |  |  |  | 3*0,125 "výkopek uložit na místě do 50 m
TS |  |  |  | geodetický monitoring - instalace
P | 2 | 162211311 |  | Vodorovné přemístění výkopku nebo sypaniny stavebním kolečkem s vyprázdněním kolečka na hromady nebo do dopravního prostředku na vzdálenost do 10 m z | M3 | 0.375 | 0 |  |  |  | 0 |  | CS ÚRS 2023 01 |  | 2
PP |  |  |  | https://podminky.urs.cz/item/CS_URS_2022_01/162211311
VV
TS
P | 3 | 162211319 |  | Vodorovné přemístění výkopku nebo sypaniny stavebním kolečkem s vyprázdněním kolečka na hromady nebo do dopravního prostředku na vzdálenost do 10 m Př | M3 | 1.5 | 0 |  |  |  | 0 |  | CS ÚRS 2023 01 |  | 2
PP |  |  |  | https://podminky.urs.cz/item/CS_URS_2022_01/162211319
VV |  |  |  | 0,375*4 "pro uložení výkopku v místě stavby do 50 m
TS
SD |  | 2 |  | Zakládání
P | 4 | 275321311 |  | Základy z betonu železového (bez výztuže) patky z betonu bez zvláštních nároků na prostředí tř. C 16/20 | M3 | 0.42 | 2.301 |  |  |  | 0 |  | CS ÚRS 2023 01 |  | 2
PP |  |  |  | https://podminky.urs.cz/item/CS_URS_2022_01/275321311
VV |  |  |  | 3*0,14 "pytlovaná směs
TS |  |  |  | geodetický monitoring - instalace
P | 5 | 275361821 |  | Výztuž základů patek z betonářské oceli 10 505 (R) | T | 0.011 | 1.0606 |  |  |  | 0 |  | CS ÚRS 2023 01 |  | 2
PP |  |  |  | https://podminky.urs.cz/item/CS_URS_2022_01/275361821
VV |  |  |  | 3*1,5*2,47/1000 "výztuž R20 dl. 1,5 m - 3 ks
TS |  |  |  | geodetický monitoring - instalace, stabilizace bodu
P | 6 | 28611130 |  | trubka kanalizační PVC DN 160x500mm SN4 | M | 4.5 | 0.0032 |  |  |  | 0 |  | CS ÚRS 2023 01 |  | 2
PP
VV |  |  |  | 3*1,5 "geodetický monitoring - instalace geod. bodu
TS
SD |  | 93 |  | Různé dokončovací konstrukce a práce inženýrských staveb
P | 7 | 93111101R |  | Osazení geodetických bodů,nalepovací odrazné terče, 5x5 cm na ŽB zeď | KUS | 9 | 0.0009 |  |  |  | 0 |  | [bez vazby na CS] |  | 2
PP
VV
TS
SD |  | 93.1 |  | Různé dokončovací konstrukce a práce inženýrských staveb
P | 8 | 93111102R |  | Nulté zaměření fixních bodů S-JTSK, Bpv + vyronání a napojení na ŽBP | KPL | 1 | 0 |  |  |  | 0 |  | [bez vazby na CS] |  | 2
PP
VV
TS
P | 9 | 93111103R |  | Ověřovací měření fixních bodů v průběhu stavby + vyronání a napojení na ŽBP | KPL | 5 | 0 |  |  |  | 0 |  | [bez vazby na CS] |  | 2
PP
VV
TS
P | 10 | 93111104R |  | Nulté měření všech bodů na opěrné zdi | KPL | 1 | 0 |  |  |  | 0 |  | [bez vazby na CS] |  | 2
PP
VV
TS
P | 11 | 93111105R |  | Periodická měření na OZ, vč. Protokolu a zprávy | KPL | 24 | 0 |  |  |  | 0 |  | [bez vazby na CS] |  | 2
PP
VV
TS
P | 12 | 93111106R |  | Mimořádná měření bodů na OZ, vč. Protokolu a zprávy (na pokyn TDI) | KPL | 24 | 0 |  |  |  | 0 |  | [bez vazby na CS] |  | 2
PP
VV
TS
SD |  | 998 |  | Přesun hmot
P | 13 | 998004011 |  | Přesun hmot pro injektování, mikropiloty nebo kotvy | T | 1.001 | 0 |  |  |  | 0 |  | CS ÚRS 2023 01 |  | 2
PP |  |  |  | https://podminky.urs.cz/item/CS_URS_2022_01/998004011
VV |  |  |  | 1,001 "doprava vše ručně
TS

## SO 01.1.2
SŽDC05 |  |  |  | Soupis prací objektu | [10 empty] | 3
6
S | Stavba: | 5003520248 |  | Zajištění stability svahů náspů v úseku Kozolupy - Mariánské Lázně na trati Plzeň - Cheb | [6 empty] | D.2.1.1.1 |  | Aspe | 0,00 | 2
O | Objekt: | D.2.1.1.1 |  | Železniční spodek | [9 empty] | 15,00 | 2
Typ | Poř. číslo | Kód položky | Varianta | Název položky | MJ | Množství | Jednotková hmotnost | Celková hmotnost |  |  | Jednotková cena |  | Cenové soustavy | 21,00 | 2
Dodávka
[9 empty] | Jednotková | Celkem | Jednotková | Celkem |  |  |  | Počet položek s nulovou cenou
O1 |  | SO 01.1.2 |  | 7B km 397.680 - 397.750 - ŽSp - automatický monitoring
SD |  | 93 |  | Tiltmetry
P | 1 | 931111201R |  | Dodávka a instalace tiltmetrů, jednoosý, +/-10° | KUS | 2 | 0.001 |  |  |  | 0 |  | [bez vazby na CS] |  | 2
PP
VV
TS
P | 2 | 931111202R |  | Spojovací krabice | KUS | 2 | 0.00087 |  |  |  | 0 |  | [bez vazby na CS] |  | 2
PP
VV
TS
P | 3 | 931111203R |  | Kabelové vedení 5x0,25 | M | 50 | 0.0001 |  |  |  | 0 |  | [bez vazby na CS] |  | 2
PP
VV
TS
P | 4 | 931111204R |  | Ochranné trubky vč. Instalace | M | 50 | 0.00021 |  |  |  | 0 |  | [bez vazby na CS] |  | 2
PP
VV
TS
P | 5 | 931111205R |  | Nulté měření při instalci, vč. Protokolu a technických instrukcí, kalibračního listu | KPL | 1 | 0 |  |  |  | 0 |  | [bez vazby na CS] |  | 2
PP
VV
TS
SD |  | 93.1 |  | Dynamometry
P | 6 | 931111211R |  | Dodávka dynamometrů, vč. podložek, rozsah do 200 kN | KUS | 4 | 0.005 |  |  |  | 0 |  | [bez vazby na CS] |  | 2
PP
VV
TS
P | 7 | 931111212R |  | Spojovací krabice | KUS | 4 | 0.00087 |  |  |  | 0 |  | [bez vazby na CS] |  | 2
PP
VV
TS
P | 8 | 931111213R |  | Kabelové vedení 5x0,25 | M | 100 | 0.0001 |  |  |  | 0 |  | [bez vazby na CS] |  | 2
PP
VV
TS
P | 9 | 931111214R |  | Ochranné trubky vč. Instalace | M | 100 | 0.00021 |  |  |  | 0 |  | [bez vazby na CS] |  | 2
PP
VV
TS
P | 10 | 931111215R |  | Nulté měření při instalci kotev, vč. Protokolu a technických instrukcí, kalibračního listu | KPL | 1 | 0 |  |  |  | 0 |  | [bez vazby na CS] |  | 2
PP
VV
TS
SD |  | 93.2 |  | Autoamtická měření
P | 11 | 931111221R |  | Instalace automatického měření, ústředny pro dynamometry a tiltmerty, vč. Napájení, datových přenosů, propojení, zprovoznění, kalibrace a nastavení, p | KPL | 1 | 0.02 |  |  |  | 0 |  | [bez vazby na CS] |  | 2
PP
VV
TS
P | 12 | 931111222R |  | Režimní měření v nastaveném časovém intervalu | MĚSÍC | 12 | 0 |  |  |  | 0 |  | [bez vazby na CS] |  | 2
PP
VV
TS
P | 13 | 931111223R |  | Provoz datového serveru automat., hodnocení, kontrola překročení mezí, automatické výsledky | MĚSÍC | 12 | 0 |  |  |  | 0 |  | [bez vazby na CS] |  | 2
PP
VV
TS
P | 14 | 931111224R |  | Přenastavení, údržba, vydávání zpráv o provozu a výsledcích sledování | KPL | 12 | 0 |  |  |  | 0 |  | [bez vazby na CS] |  | 2
PP
VV
TS
SD |  | 998 |  | Přesun hmot
P | 15 | 998004011 |  | Přesun hmot pro injektování, mikropiloty nebo kotvy | T | 0.094 | 0 |  |  |  | 0 |  | CS ÚRS 2023 01 |  | 2
PP |  |  |  | https://podminky.urs.cz/item/CS_URS_2022_01/998004011
VV
TS

## SO 01.1.3
SŽDC05 |  |  |  | Soupis prací objektu | [10 empty] | 3
6
S | Stavba: | 5003520248 |  | Zajištění stability svahů náspů v úseku Kozolupy - Mariánské Lázně na trati Plzeň - Cheb | [6 empty] | D.2.1.1.1 |  | Aspe | 0,00 | 2
O | Objekt: | D.2.1.1.1 |  | Železniční spodek | [9 empty] | 15,00 | 2
Typ | Poř. číslo | Kód položky | Varianta | Název položky | MJ | Množství | Jednotková hmotnost | Celková hmotnost |  |  | Jednotková cena |  | Cenové soustavy | 21,00 | 2
Dodávka
[9 empty] | Jednotková | Celkem | Jednotková | Celkem |  |  |  | Počet položek s nulovou cenou
O1 |  | SO 01.1.3 |  | 7B km 397.680 - 397.750 - ŽSp - kotení a zdi
SD |  | 1 |  | Zemní práce
P | 1 | 119003223 |  | Pomocné konstrukce při zabezpečení výkopu svislé ocelové mobilní oplocení, výšky přes 1,5 do 2,2 m panely vyplněné profilovaným plechem zřízení | M | 60 | 0.0003 |  |  |  | 0 |  | CS ÚRS 2023 01 |  | 2
PP |  |  |  | https://podminky.urs.cz/item/CS_URS_2022_01/119003223
VV |  |  |  | 60,0 "ohrazení otevřeného výkopu
TS |  |  |  | ZS pod svahem
P | 2 | 119003224 |  | Pomocné konstrukce při zabezpečení výkopu svislé ocelové mobilní oplocení, výšky přes 1,5 do 2,2 m panely vyplněné profilovaným plechem odstranění | M | 60 | 0 |  |  |  | 0 |  | CS ÚRS 2023 01 |  | 2
PP |  |  |  | https://podminky.urs.cz/item/CS_URS_2022_01/119003224
VV
TS
P | 3 | 122311101 |  | Odkopávky a prokopávky ručně zapažené i nezapažené v hornině třídy těžitelnosti II skupiny 4 | M3 | 1366.53 | 0 |  |  |  | 0 |  | CS ÚRS 2023 01 |  | 2
PP |  |  |  | https://podminky.urs.cz/item/CS_URS_2022_01/122311101
VV |  |  |  | 1366,53 "zemní úpravy ručně - výkopy
TS |  |  |  | instalace opevnění svahu
P | 4 | 122351101 |  | Odkopávky a prokopávky nezapažené strojně v hornině třídy těžitelnosti II skupiny 4 do 20 m3 | M3 | 14.211 | 0 |  |  |  | 0 |  | CS ÚRS 2023 01 |  | 2
PP |  |  |  | https://podminky.urs.cz/item/CS_URS_2022_01/122351101
VV |  |  |  | 14,211 "zemní úpravy strojně - výkopy
TS |  |  |  | instalace opevnění svahu
P | 5 | 131251204 |  | Hloubení zapažených jam a zářezů strojně s urovnáním dna do předepsaného profilu a spádu v hornině třídy těžitelnosti I skupiny 3 přes 100 do 500 m3 | M3 | 115.77 | 0 |  |  |  | 0 |  | CS ÚRS 2023 01 |  | 2
PP |  |  |  | https://podminky.urs.cz/item/CS_URS_2022_01/131251204
VV |  |  |  | 385,9*0,3 "stavební jáma
TS |  |  |  | výkop na patě - tř.3 - 30%
P | 6 | 131351204 |  | Hloubení zapažených jam a zářezů strojně s urovnáním dna do předepsaného profilu a spádu v hornině třídy těžitelnosti II skupiny 4 přes 100 do 500 m3 | M3 | 155.36 | 0 |  |  |  | 0 |  | CS ÚRS 2023 01 |  | 2
PP |  |  |  | https://podminky.urs.cz/item/CS_URS_2022_01/131351204
VV |  |  |  | 385,9*0,4 "výkop na patě - tř.4 - 40% stavební jáma 1,0 "ve tř. 4 - pro beto. základ paty kaskádového žlabu
TS
P | 7 | 131451204 |  | Hloubení zapažených jam a zářezů strojně s urovnáním dna do předepsaného profilu a spádu v hornině třídy těžitelnosti II skupiny 5 přes 100 do 500 m3 | M3 | 115.77 | 0 |  |  |  | 0 |  | CS ÚRS 2023 01 |  | 2
PP |  |  |  | https://podminky.urs.cz/item/CS_URS_2022_01/131451204
VV |  |  |  | 385,9*0,3
TS |  |  |  | výkop na patě - tř.5 - 30% stavební jáma
P | 8 | 132312131 |  | Hloubení nezapažených rýh šířky do 800 mm ručně s urovnáním dna do předepsaného profilu a spádu v hornině třídy těžitelnosti II skupiny 4 soudržných | M3 | 25.2 | 0 |  |  |  | 0 |  | CS ÚRS 2023 01 |  | 2
PP |  |  |  | https://podminky.urs.cz/item/CS_URS_2022_01/132312131
VV |  |  |  | 8*35,0*0,3*0,3 "pro drenážní potrubí
TS |  |  |  | Instalace opevnění svahu
P | 9 | 133212811 |  | Hloubení nezapažených šachet ručně v horninách třídy těžitelnosti I skupiny 3, půdorysná plocha výkopu do 4 m2 | M3 | 4.33 | 0 |  |  |  | 0 |  | CS ÚRS 2023 01 |  | 2
PP |  |  |  | https://podminky.urs.cz/item/CS_URS_2022_01/133212811
VV |  |  |  | 3*0,61*1 "výkopek použít pro zásyp, kopané sondy pro odhalení hloubky uložení sítí 10*0,25 "10 sond průzkum umístění mikropilot
TS
P | 10 | 151712111 |  | Převázka ocelová pro ukotvení záporového pažení pro jakoukoliv délku převázky zdvojená | M | 19 | 0.15478 |  |  |  | 0 |  | CS ÚRS 2023 01 |  | 2
PP |  |  |  | https://podminky.urs.cz/item/CS_URS_2022_01/151712111
VV |  |  |  | 38*0,5
TS |  |  |  | 2x HEB100 a 2xplech T20 kosý
P | 11 | 153811112 |  | Osazení kotev tyčových bez provedení vrtu, zainjektování a napnutí kotvy při délce přes 5 m a průměru přes 28 do 32 mm | M | 650 | 0.03363 |  |  |  | 0 |  | CS ÚRS 2023 01 |  | 2
PP |  |  |  | https://podminky.urs.cz/item/CS_URS_2022_01/153811112
VV |  |  |  | 38*10,0 "kotvy R32, kotvení řady K1 - dočasné 45*6,0 "kompozitní kotva pr.32, kotvy kotevního trámce K2, K3 - trvalé
TS
P | 12 | P.C.001 |  | Celozávitová tyč CKT R 32 mm T32 ST 950 dl. 10,0 m vč. distančních košíčků, spojek, 1x matice a 1x podložka | KUS | 38 | 0.11 |  |  |  | 0 |  | [bez vazby na CS] |  | 2
PP
VV |  |  |  | 38
TS
P | 13 | P.C.002 |  | Sklolaminátová tyč K60-32 mm dl. 6 m, vč. distančních košíčků, sklolaminátová podložka a matice | KUS | 45 | 0.06 |  |  |  | 0 |  | [bez vazby na CS] |  | 2
PP
VV |  |  |  | 45
TS
P | 14 | 153811211 |  | Napnutí tyčových kotev při předepsané únosnosti kotvy do 0,45 MN | KUS | 34 | 0.00369 |  |  |  | 0 |  | CS ÚRS 2023 01 |  | 2
PP |  |  |  | https://podminky.urs.cz/item/CS_URS_2022_01/153811211
VV |  |  |  | 34 "aktivace na 100 kN
TS |  |  |  | napnutí kotev bez dynamometrů
P | 15 | 153811211R |  | Napnutí tyčových kotev při předepsané únosnosti kotvy do 0,45 MN | KUS | 4 | 0.00369 |  |  |  | 0 |  | CS ÚRS 2023 01 |  | 2
PP
VV |  |  |  | 4 "aktivace na 100 kN
TS |  |  |  | napnutí kotev s dynamometry
P | 16 | 153812111 |  | Trn z betonářské oceli včetně zainjektování při průměru oceli od 16 do 20 mm, délky přes 0,4 do 3,0 m | KUS | 24 | 0.01715 |  |  |  | 0 |  | CS ÚRS 2023 01 |  | 2
PP |  |  |  | https://podminky.urs.cz/item/CS_URS_2022_01/153812111
VV |  |  |  | 24 "et. 1 a 2 vystrojení R20 + ohyb 500 mm
TS |  |  |  | zapažení stavební jámy na patě svahu
P | 17 | 153812112 |  | Trn z betonářské oceli včetně zainjektování při průměru oceli od 16 do 20 mm, délky přes 3,0 do 5,0 m | KUS | 80 | 0.03423 |  |  |  | 0 |  | CS ÚRS 2023 01 |  | 2
PP |  |  |  | https://podminky.urs.cz/item/CS_URS_2022_01/153812112
VV |  |  |  | 29 "et. 5 dl. 4,0 m 51 "et. 3 a 4 dl. 3,5 m
TS |  |  |  | zapažení stavební jámy na patě svahu, vystrojení R20 + ohyb 500 mm
P | 18 | 153812211R |  | Napnutí (aktivace) svorníku z CKT moment klíčem do 20kN | KUS | 45 | 0 |  |  |  | 0 |  | [bez vazby na CS] |  | 2
PP
VV |  |  |  | 45 " na 20 kN
TS |  |  |  | napnutí kompozitních svorníků řady K2, K3
P | 19 | 153821112 |  | Osazení kotev kabelových z popouštěných pramenců nebo drátů pro nosnost přes 0,16 do 0,31 MN | M | 315 | 0.00168 |  |  |  | 0 |  | CS ÚRS 2023 01 |  | 2
PP |  |  |  | https://podminky.urs.cz/item/CS_URS_2022_01/153821112
VV |  |  |  | 21*15,0 "lanové kotvy 4xlp15,5 dl. 15 m
TS |  |  |  | řada K4
P | 20 | 314522003 |  | trvalá lanová kotva 4xLP 15,5/1620, Fdov=502 kN vč. distančních košíčků a injektážní hadičky | KUS | 21 | 0 |  |  |  | 0 |  | [bez vazby na CS] |  | 2
PP
VV |  |  |  | 21 "délka lana 15+1=16 m - 1m navíc kvůli napnutí
TS
P | 21 | 314522004 |  | hlava kotvy (roznášecí deska, objímka, kotevní čelisti, těsnění, litinové injektážní víko, spojovací materiál, podkladní deska) | KUS | 21 | 0 |  |  |  | 0 |  | [bez vazby na CS] |  | 2
PP
VV
TS
P | 22 | 153822112 |  | Napnutí kabelových kotev při únosnosti kotvy přes 0,16 do 0,31 MN | KUS | 21 | 0.00192 |  |  |  | 0 |  | CS ÚRS 2023 01 |  | 2
PP |  |  |  | https://podminky.urs.cz/item/CS_URS_2022_01/153822112
VV |  |  |  | 21 "lanové kotvy 4xlp15,5 dl. 15 m
TS
P | 23 | 155213621 |  | Trny z injekčních zavrtávacích tyčí prováděné horolezeckou technikou zainjektované cementovou maltou průměru 32 mm včetně vrtů přenosnými vrtacími kla | KUS | 861.581 | 0.0363 |  |  |  | 0 |  | CS ÚRS 2023 01 |  | 2
PP |  |  |  | https://podminky.urs.cz/item/CS_URS_2022_01/155213621
VV |  |  |  | 1046*29,9/24,2/1,5 "instalace opevnění svahu
TS |  |  |  | četnost kotev 1,5x1,0 m - pomocné kotvení pro bednění
P | 24 | 162351104 |  | Vodorovné přemístění výkopku nebo sypaniny po suchu na obvyklém dopravním prostředku, bez naložení výkopku, avšak se složením bez rozhrnutí z horniny | M3 | 100 | 0 |  |  |  | 0 |  | CS ÚRS 2023 01 |  | 2
PP |  |  |  | https://podminky.urs.cz/item/CS_URS_2022_01/162351104
VV |  |  |  | 100,0 " na mezidepo 1
TS
P | 25 | 162351124 |  | Vodorovné přemístění výkopku nebo sypaniny po suchu na obvyklém dopravním prostředku, bez naložení výkopku, avšak se složením bez rozhrnutí z horniny | M3 | 391.92 | 0 |  |  |  | 0 |  | CS ÚRS 2023 01 |  | 2
PP |  |  |  | https://podminky.urs.cz/item/CS_URS_2022_01/162351124
VV |  |  |  | 126,3+18,9+50,76 "na mezidepo 1 126,3+18,9+50,76 "zemina využitá zpět na stavbě
TS
P | 26 | 167151101 |  | Nakládání, skládání a překládání neulehlého výkopku nebo sypaniny strojně nakládání, množství do 100 m3, z horniny třídy těžitelnosti I, skupiny 1 až | M3 | 100 | 0 |  |  |  | 0 |  | CS ÚRS 2023 01 |  | 2
PP |  |  |  | https://podminky.urs.cz/item/CS_URS_2022_01/167151101
VV |  |  |  | 100,0 " na mezidepu 1
TS
P | 27 | 167151112 |  | Nakládání, skládání a překládání neulehlého výkopku nebo sypaniny strojně nakládání, množství přes 100 m3, z hornin třídy těžitelnosti II, skupiny 4 a | M3 | 195.96 | 0 |  |  |  | 0 |  | CS ÚRS 2023 01 |  | 2
PP |  |  |  | https://podminky.urs.cz/item/CS_URS_2022_01/167151112
VV |  |  |  | 126,3+18,9+50,76
TS |  |  |  | na mezidepu 1,zemina využitá zpět na stavbě
P | 28 | 171111103 |  | Uložení sypanin do násypů ručně s rozprostřením sypaniny ve vrstvách a s hrubým urovnáním zhutněných z hornin soudržných jakékoliv třídy těžitelnosti | M3 | 126.3 | 0 |  |  |  | 0 |  | CS ÚRS 2023 01 |  | 2
PP |  |  |  | https://podminky.urs.cz/item/CS_URS_2022_01/171111103
VV |  |  |  | 126,3 "zemní úpravy ručně - násypy
TS |  |  |  | instalace opevnění svahu
P | 29 | 171151103 |  | Uložení sypanin do násypů strojně s rozprostřením sypaniny ve vrstvách a s hrubým urovnáním zhutněných z hornin soudržných jakékoliv třídy těžitelnost | M3 | 18.9 | 0 |  |  |  | 0 |  | CS ÚRS 2023 01 |  | 2
PP |  |  |  | https://podminky.urs.cz/item/CS_URS_2022_01/171151103
VV |  |  |  | 18,9 "zemní úpravy strojně - násypy
TS |  |  |  | instalace opevnění svahu
P | 30 | 171152501R |  | Zhutnění podloží ručně pod násypy z rostlé horniny třídy těžitelnosti I a II, skupiny 1 až 4 z hornin soudružných a nesoudržných | M2 | 680 | 0 |  |  |  | 0 |  | [bez vazby na CS] |  | 2
PP
VV
TS
P | 31 | 171201221R | 901 | NEOCEŇOVAT - Poplatek za uložení stavebního odpadu na skládce (skládkovné) zeminy a kamení zatříděného do Katalogu odpadů pod kódem 17 05 04, vč. dopravy | T | 2694.386 | 0 |  |  |  | 0 |  | [bez vazby na CS] |  | 2
PP
VV |  |  |  | (15,77+1481,111)*1,8
TS |  |  |  | EVIDENČNÍ POLOŽKA. Neoceňovat. Položka se oceňuje pouze jako celek pod SO 90-90
P | 32 | 174111101 |  | Zásyp sypaninou z jakékoliv horniny ručně s uložením výkopku ve vrstvách se zhutněním jam, šachet, rýh nebo kolem objektů v těchto vykopávkách | M3 | 1.83 | 0 |  |  |  | 0 |  | CS ÚRS 2023 01 |  | 2
PP |  |  |  | https://podminky.urs.cz/item/CS_URS_2022_01/174111101
VV |  |  |  | 1,83 "zásyp sond pro vyhledání IS
TS
P | 33 | 174151101 |  | Zásyp sypaninou z jakékoliv horniny strojně s uložením výkopku ve vrstvách se zhutněním jam, šachet, rýh nebo kolem objektů v těchto vykopávkách | M3 | 92.76 | 0 |  |  |  | 0 |  | CS ÚRS 2023 01 |  | 2
PP |  |  |  | https://podminky.urs.cz/item/CS_URS_2022_01/174151101
VV |  |  |  | 42,0*2*0,5 "ŠD 0-63, tl. 0,5 m "úprava základové spáry tížné zdi, hutněno ID=0,95 50,76 "zásypy tížné zdi, zásyp místními zeminami, hutněno PS=95%, doprava z mezidepa
TS
P | 34 | 58344197 |  | štěrkodrť frakce 0/63 | T | 75.6 | 1 |  |  |  | 0 |  | CS ÚRS 2023 01 |  | 2
PP
VV |  |  |  | 42,0*2*0,5*1,8 "ŠD 0-63, tl. 0,5 m
TS |  |  |  | úprava základové spáry tížné zdi, hutněno ID=0,95
P | 35 | 182112121R |  | Svahování trvalých svahů do projektovaných profilů ručně s potřebným přemístěním výkopku při svahování v zářezech v hornině třídy těžitelnosti I skupi | M2 | 1716 | 0 |  |  |  | 0 |  | [bez vazby na CS] |  | 2
PP
VV |  |  |  | 33*52
TS |  |  |  | Instalace opevnění svahu
P | 36 | 182151112 |  | Svahování trvalých svahů do projektovaných profilů strojně s potřebným přemístěním výkopku při svahování v zářezech v hornině třídy těžitelnosti II, s | M2 | 300 | 0 |  |  |  | 0 |  | CS ÚRS 2023 01 |  | 2
PP |  |  |  | https://podminky.urs.cz/item/CS_URS_2022_01/182151112
VV |  |  |  | 50,0*6,0
TS |  |  |  | Instalace opevnění svahu
SD |  | 2 |  | Zakládání
P | 37 | 211561111R |  | Výplň kamenivem do rýh odvodňovacích žeber nebo trativodů bez zhutnění, s úpravou povrchu výplně kamenivem hrubým drceným frakce 4 až 32 mm | M3 | 37.8 | 1.665 |  |  |  | 0 |  | [bez vazby na CS] |  | 2
PP
VV |  |  |  | 42*0,3 "zásypy tížné zdi 280,0*0,3*0,3 "instalace opevnění svahu - drenáž
TS |  |  |  | ŠD 4/32, výška 300 mm
P | 38 | 211971122 |  | Zřízení opláštění výplně z geotextilie odvodňovacích žeber nebo trativodů v rýze nebo zářezu se stěnami svislými nebo šikmými o sklonu přes 1:2 při ro | M2 | 571.2 | 0.00027 |  |  |  | 0 |  | CS ÚRS 2023 01 |  | 2
PP |  |  |  | https://podminky.urs.cz/item/CS_URS_2022_01/211971122
VV |  |  |  | 42,0*3,6 "zásypy tížné zdi 280,0*1,5 "Instalace opevnění svahu
TS
P | 39 | 69311060 |  | geotextilie netkaná separační, ochranná, filtrační, drenážní PP 200g/m2 | M2 | 685.44 | 0.0002 |  |  |  | 0 |  | CS ÚRS 2023 01 |  | 2
PP
VV |  |  |  | 42,0*3,6 "zásypy tížné zdi 280,0*1,5 "instalace opevnění svahu součet 571,2*1,2 Přepočtené koeficientem množství
TS |  |  |  | filtrační geotextilie O90~80 um (cca 200g/m2)
P | 40 | 2127501R |  | Trativod z plných trubek PVC DN 150 - průchod zdí (osazení do bednění během betonáže | M | 15.4 | 0.01222 |  |  |  | 0 |  | [bez vazby na CS] |  | 2
PP
VV |  |  |  | 14*1,1 "odvodnění tížné zdi
TS
P | 41 | 2127502R |  | Průchodka pro kotvy z trubek PVC DN100 - kotevní trámce (osazení do bednění před betonáží) | M | 31.5 | 0.001428 |  |  |  | 0 |  | [bez vazby na CS] |  | 2
PP
VV |  |  |  | 0,7*(14*3+3)
TS
P | 42 | 2127503R |  | Průchodka pro kotvy K4 z trubek PVC DN 200 - průchod zdí (osazení do bednění během betonáže) | M | 25.2 | 0.019482 |  |  |  | 0 |  | [bez vazby na CS] |  | 2
PP
VV |  |  |  | 21*1,2 "kotvení tížné zdi
TS
P | 43 | 212755214 |  | Trativody bez lože z drenážních trubek plastových flexibilních D 100 mm | M | 280 | 0.00049 |  |  |  | 0 |  | CS ÚRS 2023 01 |  | 2
PP |  |  |  | https://podminky.urs.cz/item/CS_URS_2022_01/212755214
VV |  |  |  | 8*35,0
TS |  |  |  | Instalace opevnění svahu
P | 44 | 224312114 |  | Maloprofilové vrty průběžným sacím vrtáním průměru přes 93 do 156 mm úklonu přes 45° v hl 0 až 25 m v hornině tř. III a IV | M | 928.5 | 0.00039 |  |  |  | 0 |  | CS ÚRS 2023 01 |  | 2
PP |  |  |  | https://podminky.urs.cz/item/CS_URS_2022_01/224312114
VV |  |  |  | 38*8,0 "pr. 98 mm, polovina 25°, 35° od vodorovné, Kotvení řady K1, vrtné práce TK, bez pažení 29*4,0 "et. 5, tř. III - pr. 96 mm - zapažení stav. jámy 51*3,5 "et. 3 a 4, tř. III - pr. 96 mm - zapažení stav. jámy 24*2,5 "et. 1 a 2, tř. III - pr. 96 mm - zapažení stav. jámy 45*6,0 "vrt pr. 96 mm, Kotevní řady K2 a K3 , tyčové kotvy kompozitní kotevního trámce
TS
P | 45 | 224412114 |  | Maloprofilové vrty průběžným sacím vrtáním průměru přes 156 do 195 mm úklonu přes 45° v hl 0 až 25 m v hornině tř. III a IV | M | 181 | 0.00048 |  |  |  | 0 |  | CS ÚRS 2023 01 |  | 2
PP |  |  |  | https://podminky.urs.cz/item/CS_URS_2022_01/224412114
VV |  |  |  | 38*2,0 "vrty pažené polovina 25°, 35° od vodorovné, kotevní řady K1 - pr. 168 mm 21*3,0 "vrty pažené tř. III, kotevní řady K4 - pr. 176 mm 21*2,0 "vrty nepažené tř. IV, kotevní řady K4 - pr. 176 mm
TS
P | 46 | 224412116 |  | Maloprofilové vrty průběžným sacím vrtáním průměru přes 156 do 195 mm úklonu přes 45° v hl 0 až 25 m v hornině tř. V a VI | M | 210 | 0.00056 |  |  |  | 0 |  | CS ÚRS 2023 01 |  | 2
PP |  |  |  | https://podminky.urs.cz/item/CS_URS_2022_01/224412116
VV |  |  |  | 21*10,0 "vrty nepažené tř. VI
TS |  |  |  | kotevní řady K4 - pr. 176 mm
P | 47 | 225412114 |  | Maloprofilové vrty jádrové průměru přes 156 do 195 mm úklonu přes 45° v hl 0 až 25 m v hornině tř. III a IV | M | 38 | 0.00065 |  |  |  | 0 |  | CS ÚRS 2023 01 |  | 2
PP |  |  |  | https://podminky.urs.cz/item/CS_URS_2022_01/225412114
VV |  |  |  | 38*1,0 "polovina 25°, 35° od vodorovné
TS |  |  |  | kotevní řady K1 - pr. 180 mm, vrtné práce diamantovými korunkami
P | 48 | 227111113 |  | Odpažení maloprofilových vrtů průměru přes 93 do 156 mm | M | 229 | 0 |  |  |  | 0 |  | CS ÚRS 2023 01 |  | 2
PP |  |  |  | https://podminky.urs.cz/item/CS_URS_2022_01/227111113
VV |  |  |  | 38*2,0 "vrty pažené polovina 25°, 35° od vodorovné, kotevní řady K1 - pr. 168 mm 21*3,0 "vrty pažené tř. III, kotevní řady K4 - pr. 176 mm 45*2,0 "s pažením, Kotevní řady K2 a K3
TS
P | 49 | 273311128 |  | Základové konstrukce z betonu prostého desky ve výkopu nebo na hlavách pilot C 30/37 | M3 | 582.949 | 0 |  |  |  | 0 |  | CS ÚRS 2023 01 |  | 2
PP |  |  |  | https://podminky.urs.cz/item/CS_URS_2022_01/273311128
VV |  |  |  | 1046*29,9/24,2*0,4 "betonáž pumpou C30/37 XF3 po etážích, Instalace opevnění svahu - základ tl. 400 mm 44*10*0,15 "pochozí beton u vrcholu zídky
TS
P | 50 | 273354111 |  | Bednění základových konstrukcí desek zřízení | M2 | 1299.272 | 0.00144 |  |  |  | 0 |  | CS ÚRS 2023 01 |  | 2
PP |  |  |  | https://podminky.urs.cz/item/CS_URS_2022_01/273354111
VV |  |  |  | 1046*29,9/24,2 "šikmé bednění na svahu 44*0,15+2*1,0*0,15 "pochozí beton
TS
P | 51 | 273354211 |  | Bednění základových konstrukcí desek odstranění bednění | M2 | 1299.272 | 4e-05 |  |  |  | 0 |  | CS ÚRS 2023 01 |  | 2
PP |  |  |  | https://podminky.urs.cz/item/CS_URS_2022_01/273354211
VV
TS
P | 52 | 274313911 |  | Základy z betonu prostého pasy betonu kamenem neprokládaného tř. C 30/37 | M3 | 1 | 2.5019 |  |  |  | 0 |  | CS ÚRS 2023 01 |  | 2
PP |  |  |  | https://podminky.urs.cz/item/CS_URS_2022_01/274313911
VV |  |  |  | 1,0 "C30/37
TS |  |  |  | kaskádový žlab - základ paty žlabu
P | 53 | 274321118 |  | Základové konstrukce z betonu železového pásy, prahy, věnce a ostruhy ve výkopu nebo na hlavách pilot C 30/37 | M3 | 42.975 | 0 |  |  |  | 0 |  | CS ÚRS 2023 01 |  | 2
PP |  |  |  | https://podminky.urs.cz/item/CS_URS_2022_01/274321118
VV |  |  |  | 0,6*0,75*(48+46+1,5)
TS |  |  |  | kotevní trámce - betonáž pumpou C30/37 XF3
P | 54 | 274354111 |  | Bednění základových konstrukcí pasů, prahů, věnců a ostruh zřízení | M2 | 152.25 | 0.00144 |  |  |  | 0 |  | CS ÚRS 2023 01 |  | 2
PP |  |  |  | https://podminky.urs.cz/item/CS_URS_2022_01/274354111
VV |  |  |  | (0,6*0,75)*20+(48+46+1,5)*0,75*2
TS |  |  |  | kotevní trámce
P | 55 | 274354211 |  | Bednění základových konstrukcí pasů, prahů, věnců a ostruh odstranění bednění | M2 | 152.25 | 4e-05 |  |  |  | 0 |  | CS ÚRS 2023 01 |  | 2
PP |  |  |  | https://podminky.urs.cz/item/CS_URS_2022_01/274354211
VV
TS
P | 56 | 274361116 |  | Výztuž základových konstrukcí pasů, prahů, věnců a ostruh z betonářské oceli 10 505 (R) nebo BSt 500 | T | 6.446 | 1.0383 |  |  |  | 0 |  | CS ÚRS 2023 01 |  | 2
PP |  |  |  | https://podminky.urs.cz/item/CS_URS_2022_01/274361116
VV |  |  |  | 42,975*0,150 "kotevní trámce
TS
P | 57 | 281602111 |  | Injektování povrchové s dvojitým obturátorem mikropilot nebo kotev tlakem do 0,60 MPa | HOD | 74.5 | 0.00014 |  |  |  | 0 |  | CS ÚRS 2023 01 |  | 2
PP |  |  |  | https://podminky.urs.cz/item/CS_URS_2022_01/281602111
VV |  |  |  | 38,0*0,5 "kotevní řada K1 21*0,5 "kotevní řada K4 45*1,0 "kotvy kotevního trámce
TS |  |  |  | NTL injektáž
P | 58 | 282602112 |  | Injektování povrchové s dvojitým obturátorem mikropilot nebo kotev tlakem přes 0,60 do 2,0 MPa | HOD | 181 | 0.00015 |  |  |  | 0 |  | CS ÚRS 2023 01 |  | 2
PP |  |  |  | https://podminky.urs.cz/item/CS_URS_2022_01/282602112
VV |  |  |  | 4*2*0,25*38 "kotevní řada K1 21*5*2*0,25*2 "kotevní řada K4
TS |  |  |  | VTL injektáž
P | 59 | 281604111 |  | Injektování aktivovanými směsmi vzestupné, tlakem do 0,60 MPa | HOD | 22 | 6e-05 |  |  |  | 0 |  | CS ÚRS 2023 01 |  | 2
PP |  |  |  | https://podminky.urs.cz/item/CS_URS_2022_01/281604111
VV |  |  |  | 44*0,5
TS |  |  |  | injektáž základové spáry v koruně
P | 60 | 282604112 |  | Injektování aktivovanými směsmi vzestupné, tlakem přes 0,60 do 2,0 MPa | HOD | 22 | 6e-05 |  |  |  | 0 |  | CS ÚRS 2023 01 |  | 2
PP |  |  |  | https://podminky.urs.cz/item/CS_URS_2022_01/282604112
VV |  |  |  | 44*0,5
TS |  |  |  | injektáž základové spáry v koruně
P | 61 | 58522110 |  | cement portlandský směsný CEM II 42,5MPa | T | 13.953 | 1 |  |  |  | 0 |  | CS ÚRS 2023 01 |  | 2
PP
VV |  |  |  | 44*0,010*1,35*2 "injektáž základové spáry v koruně NTL a VTL 38*4*0,015*1,35 "kotevní řada K1 NTL injektáž 38*4*0,015*1,35 "kotevní řada K1 VTL injektáž 0,16*0,16*3,14/4*5*21*1,35 "kotevní řada K4 NTL injektáž 0,16*0,16*3,14/4*5*21*1,35 "kotevní řada K4 VTL injektáž 45*0,015*1,35 "kotvy kotevního trámce NTL
TS
P | 62 | 282791121 |  | Injektážní trubky z PVC závitové s osazením upravených trubek do předem připraveného injekčního vrtu, vnitřního průměru přes 25 do 50 mm, hladké manže | M | 88 | 0.0015 |  |  |  | 0 |  | CS ÚRS 2023 01 |  | 2
PP |  |  |  | https://podminky.urs.cz/item/CS_URS_2022_01/282791121
VV |  |  |  | 2*44
TS |  |  |  | injektáž základové spáry v koruně, vloženo za zídku
P | 63 | 2831311R |  | Víko hlavy lanové kotvy vyplněné protikorozní zálivkou - dodávka a osazení vč. úpravy délky svorníku | KUS | 21 | 0.0011 |  |  |  | 0 |  | [bez vazby na CS] |  | 2
PP
VV |  |  |  | 21 "kotevní řady K4 - lanové kotvy
TS
SD |  | 3 |  | Svislé a kompletní konstrukce
P | 64 | 327314218 |  | Opěrné zdi a valy z betonu prostého odolného proti agresivnímu prostředí tř. C 30/37 | M3 | 17.6 | 0 |  |  |  | 0 |  | CS ÚRS 2023 01 |  | 2
PP |  |  |  | https://podminky.urs.cz/item/CS_URS_2022_01/327314218
VV |  |  |  | 44,0*0,4*1,0 "C30/37 XF3 betonáž pumpou
TS |  |  |  | přechodová zídka v koruně
P | 65 | 327324128 |  | Opěrné zdi a valy z betonu železového odolný proti agresivnímu prostředí tř. C 30/37 | M3 | 140.7 | 0 |  |  |  | 0 |  | CS ÚRS 2023 01 |  | 2
PP |  |  |  | https://podminky.urs.cz/item/CS_URS_2022_01/327324128
VV |  |  |  | 0,7*1,5*6*7 "základ 2,3*1*6*7 "dřík
TS |  |  |  | tížná zeď beton C30/37 XF3 , doprava betonu pumpou
P | 66 | 327351211 |  | Bednění opěrných zdí a valů svislých i skloněných, výšky do 20 m zřízení | M2 | 389.7 | 0.00237 |  |  |  | 0 |  | CS ÚRS 2023 01 |  | 2
PP |  |  |  | https://podminky.urs.cz/item/CS_URS_2022_01/327351211
VV |  |  |  | 0,7*2*(1,5+6)*7 "základ tížná zeď 2,3*2*(1+6)*7 "dřík tížná zeď 2*1*44+7*0,4*1 "přechodová zídka v koruně
TS
P | 67 | 327351221 |  | Bednění opěrných zdí a valů svislých i skloněných, výšky do 20 m odstranění | M2 | 389.7 | 0 |  |  |  | 0 |  | CS ÚRS 2023 01 |  | 2
PP |  |  |  | https://podminky.urs.cz/item/CS_URS_2022_01/327351221
VV
TS
P | 68 | 327361006 |  | Výztuž opěrných zdí a valů průměru do 12 mm, z oceli 10 505 (R) nebo BSt 500 | T | 0.332 | 1.0436 |  |  |  | 0 |  | CS ÚRS 2023 01 |  | 2
PP |  |  |  | https://podminky.urs.cz/item/CS_URS_2022_01/327361006
VV |  |  |  | (1,5+2,3)*42*4*1,3*0,4/1000
TS |  |  |  | tížná zeď - přídavné vyztužení háčky R8
P | 69 | 327361016 |  | Výztuž opěrných zdí a valů průměru přes 12 mm, z oceli 10 505 (R) nebo BSt 500 | T | 0.778 | 1.0542 |  |  |  | 0 |  | CS ÚRS 2023 01 |  | 2
PP |  |  |  | https://podminky.urs.cz/item/CS_URS_2022_01/327361016
VV |  |  |  | 1,5*42/0,2*2,47/1000
TS |  |  |  | tížná zeď, doplnění v zákl. spáře
P | 70 | 327361040 |  | Výztuž opěrných zdí a valů ze sítí svařovaných | T | 14.07 | 1.0764 |  |  |  | 0 |  | CS ÚRS 2023 01 |  | 2
PP |  |  |  | https://podminky.urs.cz/item/CS_URS_2022_01/327361040
VV |  |  |  | (44,1+96,6)*0,1
TS |  |  |  | tížná zeď
SD |  | 4 |  | Vodorovné konstrukce
P | 71 | 451315114 |  | Podkladní a výplňové vrstvy z betonu prostého tloušťky do 100 mm, z betonu C 12/15 | M2 | 190.954 | 0 |  |  |  | 0 |  | CS ÚRS 2023 01 |  | 2
PP |  |  |  | https://podminky.urs.cz/item/CS_URS_2022_01/451315114
VV |  |  |  | 2,3*6*7 "pod základ zdí tl. 100 mm 67*28,4/24,2*1,2 "dokončení opevnění na stranách sesuvu
TS
P | 72 | 458591111 |  | Zřízení výplně těsnící vrstvy za opěrou z jílu | M3 | 27.3 | 0 |  |  |  | 0 |  | CS ÚRS 2023 01 |  | 2
PP |  |  |  | https://podminky.urs.cz/item/CS_URS_2022_01/458591111
VV |  |  |  | 0,65*42,0 "tížná zeď zásyp
TS |  |  |  | jílovité zeminy po vrstvách, hutněno PS=95%
P | 73 | 5812511R |  | jílovitá zemina pro zásyp | T | 54.6 | 1 |  |  |  | 0 |  | [bez vazby na CS] |  | 2
PP
VV |  |  |  | 27,3*2 Přepočtené koeficientem množství
TS
P | 74 | 465513157 |  | Dlažba svahu u mostních opěr z upraveného lomového žulového kamene s vyspárováním maltou MC 25, šíře spáry 15 mm do betonového lože C 25/30 tloušťky 2 | M2 | 1386.726 | 1.0312 |  |  |  | 0 |  | CS ÚRS 2023 01 |  | 2
PP |  |  |  | https://podminky.urs.cz/item/CS_URS_2022_01/465513157
VV |  |  |  | 1046*29,9/24,2 " kámen nenamrzavý, tl. 150 mm, lože 50 mm, opevnění svahu 67*28,4/24,2*1,2 "kámen nenamrzavý, tl. 200 mm, dokončení opevnění na stranách sesuvu
TS
P | 78 | 462512270 |  | Zához z lomového kamene neupraveného záhozového s proštěrkováním z terénu, hmotnosti jednotlivých kamenů do 200 kg | M3 | 62 | 2.4341 |  |  |  | 0 |  | CS ÚRS 2023 01 |  | 2
PP |  |  |  | https://podminky.urs.cz/item/CS_URS_2022_01/462512270
VV
TS
P | 79 | 462519002 |  | Zához z lomového kamene neupraveného záhozového Příplatek k cenám za urovnání viditelných ploch záhozu z kamene, hmotnosti jednotlivých kamenů do 200 | M2 | 100 | 0 |  |  |  | 0 |  | CS ÚRS 2023 01 |  | 2
PP |  |  |  | https://podminky.urs.cz/item/CS_URS_2022_01/462519002
VV
TS
SD |  | 711 |  | Izolace proti vodě, vlhkosti a plynům
P | 103 | 711112001 |  | Provedení izolace proti zemní vlhkosti natěradly a tmely za studena na ploše svislé S nátěrem penetračním | M2 | 366.95 | 0 |  |  |  | 0 |  | CS ÚRS 2023 01 |  | 2
PP |  |  |  | https://podminky.urs.cz/item/CS_URS_2022_01/711112001
VV |  |  |  | 6*7*3+(1,5*0,7+1*2,3)*2+70+0,5*42 "tížná zeď 0,75*2*(48+46+1,5) "kotevní trámce
TS
P | 104 | 11163150 |  | lak penetrační asfaltový | T | 0.128 | 1 |  |  |  | 0 |  | CS ÚRS 2023 01 |  | 2
PP
VV |  |  |  | 366,95*0,00035
TS
P | 105 | 711112002 |  | Provedení izolace proti zemní vlhkosti natěradly a tmely za studena na ploše svislé S nátěrem lakem asfaltovým | M2 | 366.95 | 0 |  |  |  | 0 |  | CS ÚRS 2023 01 |  | 2
PP |  |  |  | https://podminky.urs.cz/item/CS_URS_2022_01/711112002
VV |  |  |  | 6*7*3+(1,5*0,7+1*2,3)*2+70+0,5*42 "tížná zeď 0,75*2*(48+46+1,5) "kotevní trámce
TS
P | 106 | 11163152 |  | lak hydroizolační asfaltový | T | 0.165 | 1 |  |  |  | 0 |  | CS ÚRS 2023 01 |  | 2
PP
VV |  |  |  | 366,95*0,00045
TS
P | 107 | 998711102 |  | Přesun hmot pro izolace proti vodě, vlhkosti a plynům stanovený z hmotnosti přesunovaného materiálu vodorovná dopravní vzdálenost do 50 m v objektech | T | 0.293 | 0 |  |  |  | 0 |  | CS ÚRS 2023 01 |  | 2
PP |  |  |  | https://podminky.urs.cz/item/CS_URS_2022_01/998711102
VV
TS
SD |  | 9 |  | Ostatní konstrukce a práce, bourání
P | 80 | 919726121 |  | Geotextilie netkaná pro ochranu, separaci nebo filtraci měrná hmotnost do 200 g/m2 | M2 | 100 | 0.00036 |  |  |  | 0 |  | CS ÚRS 2023 01 |  | 2
PP |  |  |  | https://podminky.urs.cz/item/CS_URS_2022_01/919726121
VV |  |  |  | 100,0 "pr. plochy a ZS pod svahem
TS
P | 81 | 931992121 |  | Výplň dilatačních spár z polystyrenu extrudovaného, tloušťky 20 mm | M2 | 27.9 | 0.00063 |  |  |  | 0 |  | CS ÚRS 2023 01 |  | 2
PP |  |  |  | https://podminky.urs.cz/item/CS_URS_2022_01/931992121
VV |  |  |  | (1,5*0,7+1*2,3)*6 "tížná zeď 0,6*0,75*12 !kotvící trámce 6*1,0*0,4 "přechodová zídka v koruně
TS
P | 82 | 931994142 |  | Těsnění spáry betonové konstrukce pásy, profily, tmely tmelem polyuretanovým spáry dilatační do 4,0 cm2 | M | 84.6 | 0.00017 |  |  |  | 0 |  | CS ÚRS 2023 01 |  | 2
PP |  |  |  | https://podminky.urs.cz/item/CS_URS_2022_01/931994142
VV |  |  |  | (2*3+1,5)*6 "tížná zeď (0,6+2*0,75)*6*2 "kotevní trámce (1+1+0,4)*6 "přechodová zídka v koruně
TS
P | 83 | 935112311R |  | Osazení betonového příkopového žlabu s vyplněním a zatřením spár cementovou maltou s ložem tl. až 400 mm z betonu prostého C20/25 z betonových příkopo | M | 32 | 0.32253 |  |  |  | 0 |  | [bez vazby na CS] |  | 2
PP
VV |  |  |  | 20,0-1,86 "žlabovky osazené kaskádovitě 32-18,14 "žlabovky osazené hladce
TS
P | 84 | 59227018R |  | žlabovka příkopová betonová s lomenými stěnami 200x900x300mm | M | 32.64 | 0.26331 |  |  |  | 0 |  | [bez vazby na CS] |  | 2
PP
VV |  |  |  | 32*1,02 Přepočtené koeficientem množství
TS
P | 85 | 939902111 |  | Práce pojízdnými prostředky motorový vozík MUV | HOD | 17 | 0 |  |  |  | 0 |  | CS ÚRS 2023 01 |  | 2
PP |  |  |  | https://podminky.urs.cz/item/CS_URS_2022_01/939902111
VV |  |  |  | 17
TS |  |  |  | doprava materiálu a zařízení na kotevení řady K1
P | 86 | 941121111 |  | Montáž lešení řadového trubkového těžkého pracovního s podlahami z fošen nebo dílců min. tl. 38 mm, s provozním zatížením tř. 4 do 300 kg/m2 šířky tř. | M2 | 452 | 0 |  |  |  | 0 |  | CS ÚRS 2023 01 |  | 2
PP |  |  |  | https://podminky.urs.cz/item/CS_URS_2022_01/941121111
VV |  |  |  | 80,0 "kotvení a zdi - pracovní lešení 372,0 "přístupové lešení
TS
P | 87 | 941121211 |  | Montáž lešení řadového trubkového těžkého pracovního s podlahami Příplatek za první a každý další den použití lešení k ceně -1111 | M2 | 118800 | 0 |  |  |  | 0 |  | CS ÚRS 2023 01 |  | 2
PP |  |  |  | https://podminky.urs.cz/item/CS_URS_2022_01/941121211
VV |  |  |  | 80,0*90 "pracovní lešení 372*300 "přístupové lešení
TS
P | 88 | 941121811 |  | Demontáž lešení řadového trubkového těžkého pracovního s podlahami z fošen nebo dílců min. tl. 38 mm, s provozním zatížením tř. 4 do 300 kg/m2 šířky t | M2 | 452 | 0 |  |  |  | 0 |  | CS ÚRS 2023 01 |  | 2
PP |  |  |  | https://podminky.urs.cz/item/CS_URS_2022_01/941121811
VV
TS
P | 89 | 945411111 |  | Výsuvná šplhací plošina se zdvihem motorickým a s veškerým příslušenstvím s jedním podvozkem a s jedním stožárem výšky do 80 m | DEN | 300 | 0 |  |  |  | 0 |  | CS ÚRS 2023 01 |  | 2
PP |  |  |  | https://podminky.urs.cz/item/CS_URS_2022_01/945411111
VV
TS
P | 90 | 961044111 |  | Bourání základů z betonu prostého | M3 | 6 | 0 |  |  |  | 0 |  | CS ÚRS 2023 01 |  | 2
PP |  |  |  | https://podminky.urs.cz/item/CS_URS_2022_01/961044111
VV |  |  |  | 40,0*0,15 "odbourání podkladních betonů
TS |  |  |  | Kotvení řady k1
P | 91 | 961055111 |  | Bourání základů z betonu železového | M3 | 0.293 | 0 |  |  |  | 0 |  | CS ÚRS 2023 01 |  | 2
PP |  |  |  | https://podminky.urs.cz/item/CS_URS_2022_01/961055111
VV |  |  |  | 1,95*0,15
TS |  |  |  | ubourání pažení jámy, železobeton - stříkané betony
P | 92 | 985331212 |  | Dodatečné vlepování betonářské výztuže včetně vyvrtání a vyčištění otvoru chemickou maltou průměr výztuže 10 mm | M | 794.55 | 0.00033 |  |  |  | 0 |  | CS ÚRS 2023 01 |  | 2
PP |  |  |  | https://podminky.urs.cz/item/CS_URS_2022_01/985331212
VV |  |  |  | 5169*0,15 "trnování pro kamennou dlažbu - opevnění svahu 128*0,15 "kaskádový žlab, pomocné a spřahovací trny
TS
P | 93 | 13021012 |  | tyč ocelová kruhová žebírková DIN 488 jakost B500B (10 505) výztuž do betonu D 10mm | T | 0.509 | 1 |  |  |  | 0 |  | CS ÚRS 2023 01 |  | 2
PP
VV |  |  |  | 794,55*0,00064
TS
P | 94 | 985511113 |  | Stříkaný beton ze suché směsi pevnosti v tlaku min. 25 MPa (tř. R3) stěn, jedné vrstvy tloušťky 50 mm | M2 | 180 | 0 |  |  |  | 0 |  | CS ÚRS 2023 01 |  | 2
PP |  |  |  | https://podminky.urs.cz/item/CS_URS_2022_01/985511113
VV |  |  |  | (148+4*4*2) "zapažení stav. jámy
TS |  |  |  | výkopové práce na patě, stříkaný beton v celk. tl. 150 mm SB25
P | 95 | 985511119 |  | Stříkaný beton ze suché směsi pevnosti v tlaku min. 25 MPa (tř. R3) Příplatek k cenám za každých dalších i započatých 10 mm tloušťky | M2 | 1800 | 0 |  |  |  | 0 |  | CS ÚRS 2023 01 |  | 2
PP |  |  |  | https://podminky.urs.cz/item/CS_URS_2022_01/985511119
VV |  |  |  | 180,0*10
TS
P | 96 | 985562413 |  | Výztuž stříkaného betonu ze svařovaných sítí velikosti ok přes 100 mm dvouvrstvých stěn, průměru drátu 8 mm | M2 | 216 | 0.01899 |  |  |  | 0 |  | CS ÚRS 2023 01 |  | 2
PP |  |  |  | https://podminky.urs.cz/item/CS_URS_2022_01/985562413
VV |  |  |  | (148+4*4*2)*1,2 "zapažení stav. jámy
TS |  |  |  | výkopové práce na patě - ocel. síť 100/8
SD |  | 997 |  | Přesun sutě
P | 97 | 997013213 |  | Vnitrostaveništní doprava suti a vybouraných hmot vodorovně do 50 m svisle ručně pro budovy a haly výšky přes 9 do 12 m | T | 12 | 0 |  |  |  | 0 |  | CS ÚRS 2023 01 |  | 2
PP |  |  |  | https://podminky.urs.cz/item/CS_URS_2022_01/997013213
VV |  |  |  | 12 "podkladní betony K1
TS
P | 98 | 997013219 |  | Vnitrostaveništní doprava suti a vybouraných hmot vodorovně do 50 m Příplatek k cenám -3111 až -3217 za zvětšenou vodorovnou dopravu přes vymezenou do | T | 60 | 0 |  |  |  | 0 |  | CS ÚRS 2023 01 |  | 2
PP |  |  |  | https://podminky.urs.cz/item/CS_URS_2022_01/997013219
VV |  |  |  | 12*5 "podkladní betony K1
TS
P | 99 | 015210R | 903 | NEOCEŇOVAT - Poplatek za uložení stavebního odpadu na skládce (skládkovné) z prostého betonu zatříděného do Katalogu odpadů pod kódem 17 01 01, vč. dopravy | T | 24.15 | 0 |  |  |  | 0 |  | [bez vazby na CS] |  | 2
PP |  |  |  | EVIDENČNÍ POLOŽKA. Neoceňovat. Položka se oceňuje pouze jako celek pod SO 90-90
VV |  |  |  | 12,0 "podkladní betony na řadě K1 4,05+8,1 "stříkaný beton
TS
P | 100 | 015210R.1 | 903 | NEOCEŇOVAT - Poplatek za uložení stavebního odpadu na skládce (skládkovné) z armovaného betonu zatříděného do Katalogu odpadů pod kódem 17 01 01, vč. dopravy | T | 0.703 | 0 |  |  |  | 0 |  | [bez vazby na CS] |  | 2
PP
VV
TS
P | 101 | 997241541 |  | Doprava vybouraných hmot, konstrukcí a suti motorovým vozíkem | KM | 46 | 0 |  |  |  | 0 |  | CS ÚRS 2023 01 |  | 2
PP |  |  |  | https://podminky.urs.cz/item/CS_URS_2022_01/997241541
VV |  |  |  | 23/6*2*6
TS |  |  |  | doprava konstrukcí, technologie a materiálu na kotvení řady K1
P | 102 | 997241622 |  | Doprava vybouraných hmot, konstrukcí a suti naložení a složení suti | T | 80.932 | 0 |  |  |  | 0 |  | CS ÚRS 2023 01 |  | 2
PP
VV |  |  |  | 454,981-269,03-5,287-80,332-19,4
TS
SD |  | VRN1 |  | Průzkumné, geodetické a projektové práce
P | 108 | 011114001 |  | Inženýrsko-geologický průzkum - doplňkový | KPL | 1 | 0 |  |  |  | 0 |  | [bez vazby na CS] |  | 2
PP
VV
TS |  |  |  | - vrtné práce z koleje, vrt, vč. likvidace - 15 m - odběry vzorků - 4 ks - laboratorní rozbory - 4 ks - pomocné pracovní lešení v úrovní plošiny vrtného vozu 10 m2 - včetně odstávky trakce (společné pro instalaci mostního provizoria)
P | 109 | 011503001 |  | Stavební průzkum bez rozlišení - radarový průzkum - vyhledání mikropilot | KPL | 1 | 0 |  |  |  | 0 |  | [bez vazby na CS] |  | 2
PP
VV
TS
P | 110 | 01200200R |  | Ověření, identifikace a vytýčení polohy podzemních IS | KPL | 3 | 0 |  |  |  | 0 |  | [bez vazby na CS] |  | 2
PP
VV |  |  |  | 3 "vytýčení IS jejich správci
TS
SD |  | VRN3 |  | Zařízení staveniště
P | 117 | 032803000 |  | Ostatní vybavení staveniště | KPL | 100 | 0 |  |  |  | 0 |  | CS ÚRS 2023 01 |  | 2
PP |  |  |  | https://podminky.urs.cz/item/CS_URS_2022_01/032803000
VV |  |  |  | 34+23+22+21 "konstrukce potažená plachtovinou
TS |  |  |  | ochranná bariéra proti prachu při vrtání kotev
SD |  | VRN6 |  | Složitý terén staveniště
P | 118 | 062503000 |  | Složitý terén staveniště | KPL | 1 | 0 |  |  |  | 0 |  | CS ÚRS 2023 01 |  | 2
PP |  |  |  | https://podminky.urs.cz/item/CS_URS_2022_01/062503000
VV
TS |  |  |  | přesuny hmot skrápění komunikace, skrápění hmot proti prachu vyvážení sociálních zařízení 1x týdně mimořádné odvodňování komunikace

## SO 01.1.4
SŽDC05 |  |  |  | Soupis prací objektu | [10 empty] | 3
6
S | Stavba: | 5003520248 |  | Zajištění stability svahů náspů v úseku Kozolupy - Mariánské Lázně na trati Plzeň - Cheb | [6 empty] | D.2.1.1.1 |  | Aspe | 0,00 | 2
O | Objekt: | D.2.1.1.1 |  | Železniční spodek | [9 empty] | 15,00 | 2
Typ | Poř. číslo | Kód položky | Varianta | Název položky | MJ | Množství | Jednotková hmotnost | Celková hmotnost |  |  | Jednotková cena |  | Cenové soustavy | 21,00 | 2
Dodávka
[9 empty] | Jednotková | Celkem | Jednotková | Celkem |  |  |  | Počet položek s nulovou cenou
O1 |  | SO 01.1.4 |  | 7B km 397.680 - 397.750 - ŽSp - výstavba pracovních ploch a ZS pod svahem
SD |  | 1 |  | Zemní práce
P | 1 | 122251104 |  | Odkopávky a prokopávky nezapažené strojně v hornině třídy těžitelnosti I skupiny 3 přes 100 do 500 m3 | M3 | 230 | 0 |  |  |  | 0 |  | CS ÚRS 2023 01 |  | 2
PP |  |  |  | https://podminky.urs.cz/item/CS_URS_2022_01/122251104
VV |  |  |  | 4,6*50,0
TS |  |  |  | terénní úpravy na místě 1. etapa
P | 2 | 162351104 |  | Vodorovné přemístění výkopku nebo sypaniny po suchu na obvyklém dopravním prostředku, bez naložení výkopku, avšak se složením bez rozhrnutí z horniny | M3 | 310 | 0 |  |  |  | 0 |  | CS ÚRS 2023 01 |  | 2
PP |  |  |  | https://podminky.urs.cz/item/CS_URS_2022_01/162351104
VV |  |  |  | 155,0*2
TS |  |  |  | na mezidepo 1 a zpět
P | 3 | 167151111 |  | Nakládání, skládání a překládání neulehlého výkopku nebo sypaniny strojně nakládání, množství přes 100 m3, z hornin třídy těžitelnosti I, skupiny 1 až | M3 | 155 | 0 |  |  |  | 0 |  | CS ÚRS 2023 01 |  | 2
PP |  |  |  | https://podminky.urs.cz/item/CS_URS_2022_01/167151111
VV |  |  |  | 155,0
TS |  |  |  | na mezidepu 1
P | 4 | 171151111 |  | Uložení sypanin do násypů strojně s rozprostřením sypaniny ve vrstvách a s hrubým urovnáním zhutněných z hornin nesoudržných sypkých | M3 | 155 | 0 |  |  |  | 0 |  | CS ÚRS 2023 01 |  | 2
PP |  |  |  | https://podminky.urs.cz/item/CS_URS_2022_01/171151111
VV |  |  |  | 50,0*5,0*0,62 "násyp prac. ploch 2. et.
TS |  |  |  | násyp z vytěžené zeminy
P | 5 | 171201221R | 901 | NEOCEŇOVAT - Poplatek za uložení stavebního odpadu na skládce (skládkovné) zeminy a kamení zatříděného do Katalogu odpadů pod kódem 17 05 04, vč. dopravy | T | 135 | 0 |  |  |  | 0 |  | [bez vazby na CS] |  | 2
PP
VV |  |  |  | 75,0*1,8
TS |  |  |  | EVIDENČNÍ POLOŽKA. Neoceňovat. Položka se oceňuje pouze jako celek pod SO 90-90
SD |  | 2 |  | Zakládání
P | 6 | 291211111 |  | Zřízení zpevněné plochy ze silničních panelů osazených do lože tl. 50 mm z kameniva | M2 | 100 | 0.108 |  |  |  | 0 |  | CS ÚRS 2023 01 |  | 2
PP |  |  |  | https://podminky.urs.cz/item/CS_URS_2022_01/291211111
VV |  |  |  | 100
TS |  |  |  | pracovní plochy a ZS pod svahem
P | 7 | 59381006 |  | panel silniční 3,00x1,00x0,215m | KUS | 34 | 1.516 |  |  |  | 0 |  | CS ÚRS 2023 01 |  | 2
PP
VV |  |  |  | 34 "100/3
TS |  |  |  | uložení panelů na 12 měsíců
SD |  | 4 |  | Vodorovné konstrukce
P | 8 | 421952211 |  | Dřevěné deskové mostní nosné konstrukce lávka z fošen tvrdých | M3 | 8.472 | 0.7549 |  |  |  | 0 |  | CS ÚRS 2023 01 |  | 2
PP |  |  |  | https://podminky.urs.cz/item/CS_URS_2022_01/421952211
VV |  |  |  | 0,1*0,15*3,5*3*17 "nosník 100/150/3500 mm 0,025*0,1*3,5*8*17 "zábradlí 0,025*0,1*4,0*8*17 "zavětrování 0,1*0,1*3,0*2*17 "sloupy 0,06*0,06*1,5*2*18 "zábr. Sloup 0,1*0,15*1,5*1*18 "nosník 0,1*0,025*1,3*1*500 "podlaha
TS |  |  |  | lávka pro pěší dl. 50 m š. 1,2 m - ZS pod svahem, tesařská kce z hraněného řeziva
P | 9 | 4219522R |  | Zajištění lávky pro pěší ocel. lany proti snesení velkou vodou - lano pr. 12 mm (360 m), spony (108 ks) | KPL | 1 | 0 |  |  |  | 0 |  | [bez vazby na CS] |  | 2
PP
VV
TS
SD |  | 5 |  | Komunikace pozemní
P | 10 | 564831111 |  | Podklad ze štěrkodrti ŠD s rozprostřením a zhutněním plochy přes 100 m2, po zhutnění tl. 100 mm | M2 | 100 | 0 |  |  |  | 0 |  | CS ÚRS 2023 01 |  | 2
PP |  |  |  | https://podminky.urs.cz/item/CS_URS_2022_01/564831111
VV |  |  |  | 100,0 "ŠD 0-32
TS |  |  |  | pracovní plochy a ZS pod svahem
P | 11 | 564851111 |  | Podklad ze štěrkodrti ŠD s rozprostřením a zhutněním plochy přes 100 m2, po zhutnění tl. 150 mm | M2 | 320 | 0 |  |  |  | 0 |  | CS ÚRS 2023 01 |  | 2
PP |  |  |  | https://podminky.urs.cz/item/CS_URS_2022_01/564851111
VV |  |  |  | 40,0*4,0 "ŠD 0-32 40,0*4,0 "ŠD 0-32
TS |  |  |  | pracovní plochy a ZS pod svahem
SD |  | 9 |  | Ostatní konstrukce a práce, bourání
P | 12 | 919721122 |  | Geomříž pro stabilizaci podkladu tuhá dvouosá z polypropylenu podélná pevnost v tahu 30 kN/m | M2 | 320 | 0.00035 |  |  |  | 0 |  | CS ÚRS 2023 01 |  | 2
PP |  |  |  | https://podminky.urs.cz/item/CS_URS_2022_01/919721122
VV |  |  |  | 40,0*4,0 "pod ŠD 0-32 40,0*4,0 "pod ŠD 0-32
TS |  |  |  | pracovní plochy a ZS pod svahem
P | 13 | 919726121 |  | Geotextilie netkaná pro ochranu, separaci nebo filtraci měrná hmotnost do 200 g/m2 | M2 | 100 | 0.00036 |  |  |  | 0 |  | CS ÚRS 2023 01 |  | 2
PP |  |  |  | https://podminky.urs.cz/item/CS_URS_2022_01/919726121
VV |  |  |  | 100,0 "pr. plochy a ZS pod svahem
TS
SD |  | 998 |  | Přesun hmot
P | 14 | 998218111 |  | Přesun hmot pro mosty dřevěné vodorovná dopravní vzdálenost do 100 m výška mostu do 10 m | T | 68.888 | 0 |  |  |  | 0 |  | CS ÚRS 2023 01 |  | 2
PP |  |  |  | https://podminky.urs.cz/item/CS_URS_2022_01/998218111
VV
TS
SD |  | VRN1 |  | Průzkumné, geodetické a projektové práce
P | 15 | 011002002 |  | Fotodokumentace | KPL | 1 | 0 |  |  |  | 0 |  | [bez vazby na CS] |  | 2
PP
VV
TS
SD |  | VRN3 |  | Zařízení staveniště
P | 16 | 030001000 |  | Zařízení staveniště | KPL | 1 | 0 |  |  |  | 0 |  | CS ÚRS 2023 01 |  | 2
PP |  |  |  | https://podminky.urs.cz/item/CS_URS_2022_01/030001000
VV
TS |  |  |  | stav. buňka, WC, oplocení ZS 50 m, ostraha 300 dní
P | 17 | 031002001 |  | Ochrana zařízení dráhy (sloupy, cedule, měření PPK, atp.) | KPL | 1 | 0 |  |  |  | 0 |  | [bez vazby na CS] |  | 2
PP
VV
TS
P | 18 | 034002002 |  | Zabezpečení staveniště - uzavření turistických cest, tabulky v terénu, sdělení na Mapy.cz, KČT a demontáž po stavbě | KPL | 1 | 0 |  |  |  | 0 |  | [bez vazby na CS] |  | 2
PP
VV
TS
SD |  | VRN4 |  | Inženýrská činnost
P | 19 | 043203002R |  | Monitoring povodňový, hlášení od Povodí Vltavy, denní | KPL | 1 | 0 |  |  |  | 0 |  | [bez vazby na CS] |  | 2
PP
VV |  |  |  | 1 "po dobu cca 12 měsíců
TS

## SO 01.1.5
SŽDC05 |  |  |  | Soupis prací objektu | [10 empty] | 3
6
S | Stavba: | 5003520248 |  | Zajištění stability svahů náspů v úseku Kozolupy - Mariánské Lázně na trati Plzeň - Cheb | [6 empty] | D.2.1.1.1 |  | Aspe | 0,00 | 2
O | Objekt: | D.2.1.1.1 |  | Železniční spodek | [9 empty] | 15,00 | 2
Typ | Poř. číslo | Kód položky | Varianta | Název položky | MJ | Množství | Jednotková hmotnost | Celková hmotnost |  |  | Jednotková cena |  | Cenové soustavy | 21,00 | 2
Dodávka
[9 empty] | Jednotková | Celkem | Jednotková | Celkem |  |  |  | Počet položek s nulovou cenou
O1 |  | SO 01.1.5 |  | 7B km 397.680 - 397.750 - ŽSp - demontáže a odstranění dočasných konstrukcí a ploch
SD |  | 1 |  | Zemní práce
P | 1 | 113107161 |  | Odstranění podkladů nebo krytů strojně plochy jednotlivě přes 50 m2 do 200 m2 s přemístěním hmot na skládku na vzdálenost do 20 m nebo s naložením na | M2 | 100 | 0 |  |  |  | 0 |  | CS ÚRS 2023 01 |  | 2
PP |  |  |  | https://podminky.urs.cz/item/CS_URS_2022_01/113107161
VV |  |  |  | 100,0 "podkl. ŠD panel. plochy
TS
P | 2 | 113151111 |  | Rozebírání zpevněných ploch s přemístěním na skládku na vzdálenost do 20 m nebo s naložením na dopravní prostředek ze silničních panelů | M2 | 100 | 0 |  |  |  | 0 |  | CS ÚRS 2023 01 |  | 2
PP |  |  |  | https://podminky.urs.cz/item/CS_URS_2022_01/113151111
VV |  |  |  | 100,0 "DMTŽ panelové plochy
TS
P | 3 | 113311111 |  | Odstranění geosyntetik s uložením na vzdálenost do 20 m nebo naložením na dopravní prostředek geomříže pro stabilizaci podkladu | M2 | 100 | 0 |  |  |  | 0 |  | CS ÚRS 2023 01 |  | 2
PP |  |  |  | https://podminky.urs.cz/item/CS_URS_2022_01/113311111
VV
TS
P | 4 | 113311121 |  | Odstranění geosyntetik s uložením na vzdálenost do 20 m nebo naložením na dopravní prostředek geotextilie | M2 | 100 | 0 |  |  |  | 0 |  | CS ÚRS 2023 01 |  | 2
PP |  |  |  | https://podminky.urs.cz/item/CS_URS_2022_01/113311121
VV |  |  |  | 100,0 "odstranění zpevněných ploch a ZS
TS
P | 5 | 122251104 |  | Odkopávky a prokopávky nezapažené strojně v hornině třídy těžitelnosti I skupiny 3 přes 100 do 500 m3 | M3 | 158.4 | 0 |  |  |  | 0 |  | CS ÚRS 2023 01 |  | 2
PP
VV |  |  |  | (0+2,5+4,6+6,5+6,2)/5*40 "odtěžení prac. ramp
TS |  |  |  | Odstranění manip. prac. ploch a přístup. komunikace pod svahem
P | 6 | 162351104 |  | Vodorovné přemístění výkopku nebo sypaniny po suchu na obvyklém dopravním prostředku, bez naložení výkopku, avšak se složením bez rozhrnutí z horniny | M3 | 42 | 0 |  |  |  | 0 |  | CS ÚRS 2023 01 |  | 2
PP |  |  |  | https://podminky.urs.cz/item/CS_URS_2022_01/162351104
VV |  |  |  | (160+100+160)*0,1 "ornice
TS |  |  |  | prostor po likvidaci ZS a zpevněných ploch
P | 7 | 167151101 |  | Nakládání, skládání a překládání neulehlého výkopku nebo sypaniny strojně nakládání, množství do 100 m3, z horniny třídy těžitelnosti I, skupiny 1 až | M3 | 42 | 0 |  |  |  | 0 |  | CS ÚRS 2023 01 |  | 2
PP |  |  |  | https://podminky.urs.cz/item/CS_URS_2022_01/167151101
VV |  |  |  | 42 "ornice
TS
P | 8 | 171201221R | 901 | NEOCEŇOVAT - Poplatek za uložení stavebního odpadu na skládce (skládkovné) zeminy a kamení zatříděného do Katalogu odpadů pod kódem 17 05 04, vč. dopravy | T | 285.12 | 0 |  |  |  | 0 |  | [bez vazby na CS] |  | 2
PP
VV |  |  |  | 158,4*1,8 Přepočtené koeficientem množství
TS |  |  |  | EVIDENČNÍ POLOŽKA. Neoceňovat. Položka se oceňuje pouze jako celek pod SO 90-90
P | 9 | 181351103 |  | Rozprostření a urovnání ornice v rovině nebo ve svahu sklonu do 1:5 strojně při souvislé ploše přes 100 do 500 m2, tl. vrstvy do 200 mm | M2 | 420 | 0 |  |  |  | 0 |  | CS ÚRS 2023 01 |  | 2
PP |  |  |  | https://podminky.urs.cz/item/CS_URS_2022_01/181351103
VV |  |  |  | 160+100+160
TS |  |  |  | prostor po likvidaci ZS a zpevněných ploch
P | 10 | 181411131 |  | Založení trávníku na půdě předem připravené plochy do 1000 m2 výsevem včetně utažení parkového v rovině nebo na svahu do 1:5 | M2 | 420 | 0 |  |  |  | 0 |  | CS ÚRS 2023 01 |  | 2
PP |  |  |  | https://podminky.urs.cz/item/CS_URS_2022_01/181411131
VV
TS
P | 11 | 00572410 |  | osivo směs travní parková | KG | 8.4 | 0.001 |  |  |  | 0 |  | CS ÚRS 2023 01 |  | 2
PP
VV |  |  |  | 420*0,02 Přepočtené koeficientem množství
TS
P | 12 | 185804312 |  | Zalití rostlin vodou plochy záhonů jednotlivě přes 20 m2 | M3 | 63 | 0 |  |  |  | 0 |  | CS ÚRS 2023 01 |  | 2
PP |  |  |  | https://podminky.urs.cz/item/CS_URS_2022_01/185804312
VV |  |  |  | 6,3*10
TS
P | 13 | 185851121 |  | Dovoz vody pro zálivku rostlin na vzdálenost do 1000 m | M3 | 63 | 0 |  |  |  | 0 |  | CS ÚRS 2023 01 |  | 2
PP |  |  |  | https://podminky.urs.cz/item/CS_URS_2022_01/185851121
VV |  |  |  | 420,0*0,015*10
TS
P | 14 | 185851129 |  | Dovoz vody pro zálivku rostlin Příplatek k ceně za každých dalších i započatých 1000 m | M3 | 1260 | 0 |  |  |  | 0 |  | CS ÚRS 2023 01 |  | 2
PP |  |  |  | https://podminky.urs.cz/item/CS_URS_2022_01/185851129
VV |  |  |  | 63,0*20
TS
SD |  | 2 |  | Zakládání
P | 15 | 281604111 |  | Injektování aktivovanými směsmi vzestupné, tlakem do 0,60 MPa | HOD | 34 | 6e-05 |  |  |  | 0 |  | CS ÚRS 2023 01 |  | 2
PP |  |  |  | https://podminky.urs.cz/item/CS_URS_2022_01/281604111
VV |  |  |  | 34*1,0
TS |  |  |  | zalití po demontáži kotev
P | 16 | 58522110 |  | cement portlandský směsný CEM II 42,5MPa | T | 4.131 | 1 |  |  |  | 0 |  | CS ÚRS 2023 01 |  | 2
PP
VV |  |  |  | 34*6*0,015*1,35
TS
SD |  | 5 |  | Komuniakce pozemní
P | 17 | 543131125 |  | Úprava geometrické polohy koleje všech soustav pražce betonové | M | 350 | 0 |  |  |  | 0 |  | CS ÚRS 2023 01 |  | 2
PP |  |  |  | https://podminky.urs.cz/item/CS_URS_2022_01/543131125
VV
TS
P | 18 | 544191181 |  | Měření geometrických parametrů koleje všech soustav | M | 150 | 0 |  |  |  | 0 |  | CS ÚRS 2023 01 |  | 2
PP |  |  |  | https://podminky.urs.cz/item/CS_URS_2022_01/544191181
VV |  |  |  | 150,0 "obnovení provozu na trati
TS
SD |  | 789 |  | Povrchové úpravy ocelových konstrukcí a technologických zařízení
P | 28 | 789327311 |  | Nátěr ocelových konstrukcí třídy III dvousložkový polyuretanový základní, tloušťky do 80 µm | M2 | 30.6 | 0.00048 |  |  |  | 0 |  | CS ÚRS 2023 01 |  | 2
PP |  |  |  | https://podminky.urs.cz/item/CS_URS_2022_01/789327311
VV |  |  |  | 0,9*34
TS |  |  |  | nátěry převázek a táhel kotev
P | 29 | 789327316 |  | Nátěr ocelových konstrukcí třídy III dvousložkový polyuretanový mezivrstva, tloušťky do 80 µm | M2 | 30.6 | 0.00037 |  |  |  | 0 |  | CS ÚRS 2023 01 |  | 2
PP |  |  |  | https://podminky.urs.cz/item/CS_URS_2022_01/789327316
VV |  |  |  | 0,9*34
TS |  |  |  | nátěry převázek a táhel kotev
P | 30 | 789327321 |  | Nátěr ocelových konstrukcí třídy III dvousložkový polyuretanový krycí (vrchní), tloušťky do 80 µm | M2 | 30.6 | 0.00032 |  |  |  | 0 |  | CS ÚRS 2023 01 |  | 2
PP |  |  |  | https://podminky.urs.cz/item/CS_URS_2022_01/789327321
VV |  |  |  | 0,9*34
TS |  |  |  | nátěry převázek a táhel kotev
SD |  | 9 |  | Ostatní konstrukce a práce, bourání
P | 19 | 985311112 |  | Reprofilace betonu sanačními maltami na cementové bázi ručně stěn, tloušťky přes 10 do 20 mm | M2 | 8.5 | 0.03885 |  |  |  | 0 |  | CS ÚRS 2023 01 |  | 2
PP |  |  |  | https://podminky.urs.cz/item/CS_URS_2022_01/985311112
VV |  |  |  | 34*0,5*0,5
TS |  |  |  | místa injektáže po zrušených kotvách
SD |  | 997 |  | Přesun sutě
P | 20 | 997221551 |  | Vodorovná doprava suti bez naložení, ale se složením a s hrubým urovnáním ze sypkých materiálů, na vzdálenost do 1 km | T | 17 | 0 |  |  |  | 0 |  | CS ÚRS 2023 01 |  | 2
PP |  |  |  | https://podminky.urs.cz/item/CS_URS_2022_01/997221551
VV |  |  |  | 17,0 "poklad. ŠD panel. plochy
TS
P | 21 | 997221559 |  | Vodorovná doprava suti bez naložení, ale se složením a s hrubým urovnáním Příplatek k ceně za každý další i započatý 1 km přes 1 km | T | 918 | 0 |  |  |  | 0 |  | CS ÚRS 2023 01 |  | 2
PP |  |  |  | https://podminky.urs.cz/item/CS_URS_2022_01/997221559
VV |  |  |  | 17*54
TS
P | 24 | 997221571 |  | Vodorovná doprava vybouraných hmot bez naložení, ale se složením a s hrubým urovnáním na vzdálenost do 1 km | T | 35.5 | 0 |  |  |  | 0 |  | CS ÚRS 2023 01 |  | 2
PP |  |  |  | https://podminky.urs.cz/item/CS_URS_2022_01/997221571
VV |  |  |  | 35,5 "panely
TS
P | 25 | 997221579 |  | Vodorovná doprava vybouraných hmot bez naložení, ale se složením a s hrubým urovnáním na vzdálenost Příplatek k ceně za každý další i započatý 1 km př | T | 1917 | 0 |  |  |  | 0 |  | CS ÚRS 2023 01 |  | 2
PP |  |  |  | https://podminky.urs.cz/item/CS_URS_2022_01/997221579
VV |  |  |  | 35,5*54 Přepočtené koeficientem množství
TS
P | 26 | 997013813R | 906 | NEOCEŇOVAT - Poplatek za uložení stavebního odpadu na skládce (skládkovné) z plastických hmot zatříděného do Katalogu odpadů pod kódem 17 02 03, vč. dopravy | T | 0.05 | 0 |  |  |  | 0 |  | [bez vazby na CS] |  | 2
PP
VV |  |  |  | 0,05 "geomříž
TS |  |  |  | EVIDENČNÍ POLOŽKA. Neoceňovat. Položka se oceňuje pouze jako celek pod SO 90-90
P | 27 | 997013814R | 905 | NEOCEŇOVAT - Poplatek za uložení stavebního odpadu na skládce (skládkovné) z izolačních materiálů zatříděného do Katalogu odpadů pod kódem 17 06 04, vč. dopravy | T | 0.08 | 0 |  |  |  | 0 |  | [bez vazby na CS] |  | 2
PP
VV |  |  |  | 0,08 "geotextilie
TS |  |  |  | EVIDENČNÍ POLOŽKA. Neoceňovat. Položka se oceňuje pouze jako celek pod SO 90-90
SD |  | VRN3 |  | Zařízení staveniště
P | 31 | 039103000 |  | Rozebrání, bourání a odvoz zařízení staveniště | KPL | 1 | 0 |  |  |  | 0 |  | CS ÚRS 2023 01 |  | 2
PP |  |  |  | https://podminky.urs.cz/item/CS_URS_2022_01/039103000
VV
TS
SD |  | VRN4 |  | Inženýrská činnost
P | 32 | 043194002 |  | Kontrolní zkoušky na trati, zabezpečovací zařízení, průjezdný profil | KPL | 1 | 0 |  |  |  | 0 |  | [bez vazby na CS] |  | 2
PP
VV
TS

## SO 02.1
SŽDC05 |  |  |  | Soupis prací objektu | [10 empty] | 3
6
S | Stavba: | 5003520248 |  | Zajištění stability svahů náspů v úseku Kozolupy - Mariánské Lázně na trati Plzeň - Cheb | [6 empty] | D.2.1.1.1 |  | Aspe | 0,00 | 2
O | Objekt: | D.2.1.1.1 |  | Železniční spodek | [9 empty] | 15,00 | 2
Typ | Poř. číslo | Kód položky | Varianta | Název položky | MJ | Množství | Jednotková hmotnost | Celková hmotnost |  |  | Jednotková cena |  | Cenové soustavy | 21,00 | 2
Dodávka
[9 empty] | Jednotková | Celkem | Jednotková | Celkem |  |  |  | Počet položek s nulovou cenou
O1 |  | SO 02.1 |  | 3B - km 387,350 - 387,450 ŽSp
SD |  | 1 |  | Práce a dodávky HSV
P | 1 | 111251101 |  | Odstranění křovin a stromů s odstraněním kořenů strojně průměru kmene do 100 mm v rovině nebo ve svahu sklonu terénu do 1:5, při celkové ploše do 100 | M2 | 30 | 0 |  |  |  | 0 |  | [bez vazby na CS] |  | 2
PP |  |  |  | popis položky
VV |  |  |  | 30,0 "výška 5 m
TS |  |  |  | Technická specifikace
P | 2 | 112155315 |  | Štěpkování s naložením na dopravní prostředek a odvozem do 20 km keřového porostu hustého | M2 | 30 | 0 |  |  |  | 0 |  | [bez vazby na CS] |  | 2
PP
VV |  |  |  | 30,0 "rozhrnutí na místě
TS
P | 3 | 113106241 |  | Rozebrání dlažeb a dílců vozovek a ploch s přemístěním hmot na skládku na vzdálenost do 3 m nebo s naložením na dopravní prostředek, s jakoukoliv výpl | M2 | 120 | 0 |  |  |  | 0 |  | [bez vazby na CS] |  | 2
PP
VV |  |  |  | 40*3,0*1,0
TS
P | 4 | 113107124 |  | Odstranění podkladů nebo krytů ručně s přemístěním hmot na skládku na vzdálenost do 3 m nebo s naložením na dopravní prostředek z kameniva hrubého drc | M2 | 33.907 | 0 |  |  |  | 0 |  | [bez vazby na CS] |  | 2
PP
VV |  |  |  | 165,4*2,05*0,1 "celk. tl. 820 mm
TS
P | 5 | 113107221 |  | Odstranění podkladů nebo krytů strojně plochy jednotlivě přes 200 m2 s přemístěním hmot na skládku na vzdálenost do 20 m nebo s naložením na dopravní | M2 | 200 | 0 |  |  |  | 0 |  | [bez vazby na CS] |  | 2
PP
VV |  |  |  | 50,0*4,0 "přístupové komunikace
TS
P | 6 | 113107324 |  | Odstranění podkladů nebo krytů strojně plochy jednotlivě do 50 m2 s přemístěním hmot na skládku na vzdálenost do 3 m nebo s naložením na dopravní pros | M2 | 305.163 | 0 |  |  |  | 0 |  | [bez vazby na CS] |  | 2
PP
VV |  |  |  | 165,4*2,05*0,9 "celk. tl. 820 mm
TS
P | 7 | 113311121 |  | Odstranění geosyntetik s uložením na vzdálenost do 20 m nebo naložením na dopravní prostředek geotextilie | M2 | 407.2 | 0 |  |  |  | 0 |  | [bez vazby na CS] |  | 2
PP
VV |  |  |  | 2*3,5*14+3,5*14 "demontáž geotextilie z průchodu 4*(12+28)+30,0 "přístupové komunikace 54*1,3 "převedení příkopu
TS
P | 8 | 114203201 |  | Očištění lomového kamene nebo betonových tvárnic získaných při rozebrání dlažeb, záhozů, rovnanin a soustřeďovacích staveb od hlíny nebo písku | M3 | 64.4 | 0 |  |  |  | 0 |  | [bez vazby na CS] |  | 2
PP
VV |  |  |  | 64,4 "rovnaniny u mostních izolací
TS
P | 9 | 114203301 |  | Třídění lomového kamene nebo betonových tvárnic získaných při rozebrání dlažeb, záhozů, rovnanin a soustřeďovacích staveb podle druhu, velikosti nebo | M3 | 64.4 | 0 |  |  |  | 0 |  | [bez vazby na CS] |  | 2
PP
VV |  |  |  | 2*2,3*14,0 "ručně
TS
P | 10 | 115101201 |  | Čerpání vody na dopravní výšku do 10 m s uvažovaným průměrným přítokem do 500 l/min | HOD | 240 | 0 |  |  |  | 0 |  | [bez vazby na CS] |  | 2
PP
VV |  |  |  | 10*24
TS
P | 11 | 115101301 |  | Pohotovost záložní čerpací soupravy pro dopravní výšku do 10 m s uvažovaným průměrným přítokem do 500 l/min | DEN | 10 | 0 |  |  |  | 0 |  | [bez vazby na CS] |  | 2
PP
VV
TS
P | 12 | 116951201 |  | Úprava zemin vápnem nebo směsnými hydraulickými pojivy za účelem zlepšení mechanických vlastností a zpracovatelnosti, bez dodávky materiálu u hrubých | M3 | 147 | 0 |  |  |  | 0 |  | [bez vazby na CS] |  | 2
PP
VV
TS
P | 13 | 58522150 |  | cement portlandský směsný CEM II 32,5MPa | T | 7.718 | 0 |  |  |  | 0 |  | [bez vazby na CS] |  | 2
PP
VV |  |  |  | 147,0*52,5/1000
TS
P | 14 | 122311101 |  | Odkopávky a prokopávky ručně zapažené i nezapažené v hornině třídy těžitelnosti II skupiny 4 | M3 | 64.4 | 0 |  |  |  | 0 |  | [bez vazby na CS] |  | 2
PP
VV |  |  |  | 2*2,3*14,0 "opatrně rozebrat, nepoškodit izolaci
TS
P | 15 | 131213702 |  | Hloubení jam ručně zapažených i nezapažených s urovnáním dna do předepsaného profilu a spádu v hornině třídy těžitelnosti I skupiny 3 nesoudržných | M3 | 10.4 | 0 |  |  |  | 0 |  | [bez vazby na CS] |  | 2
PP
VV |  |  |  | 2,0 "protihluková stěna demontáž (6+6)*14*0,05 "cca 5% z objemu výkopů tř.3
TS
P | 16 | 131251104 |  | Hloubení nezapažených jam a zářezů strojně s urovnáním dna do předepsaného profilu a spádu v hornině třídy těžitelnosti I skupiny 3 přes 100 do 500 m3 | M3 | 159.6 | 0 |  |  |  | 0 |  | [bez vazby na CS] |  | 2
PP
VV |  |  |  | (6+6)*14*0,95 "přechodová oblast
TS
P | 17 | 139911121 |  | Bourání konstrukcí v hloubených vykopávkách ručně s přemístěním suti na hromady na vzdálenost do 20 m nebo s naložením na dopravní prostředek z betonu | M3 | 3.4 | 0 |  |  |  | 0 |  | [bez vazby na CS] |  | 2
PP
VV |  |  |  | 1,0 "pro DMTŽ šachty Š14 5*0,8*0,6 "rýha pro vedení
TS
P | 18 | 162551108 |  | Vodorovné přemístění výkopku nebo sypaniny po suchu na obvyklém dopravním prostředku, bez naložení výkopku, avšak se složením bez rozhrnutí z horniny | M3 | 294 | 0 |  |  |  | 0 |  | [bez vazby na CS] |  | 2
PP
VV |  |  |  | (6,5+4)*14*2 "zemina pro zlepšení cementem
TS |  |  |  | uložit pro zpětné použití - deponie - tam a zpět
P | 19 | 162551128 |  | Vodorovné přemístění výkopku nebo sypaniny po suchu na obvyklém dopravním prostředku, bez naložení výkopku, avšak se složením bez rozhrnutí z horniny | M3 | 128.8 | 0 |  |  |  | 0 |  | [bez vazby na CS] |  | 2
PP
VV |  |  |  | 64,4*2 "kam. rovnaniny ručně rozebírané
TS |  |  |  | uložit pro zpětné použití - deponie - tam a zpět
P | 20 | 167151111 |  | Nakládání, skládání a překládání neulehlého výkopku nebo sypaniny strojně nakládání, množství přes 100 m3, z hornin třídy těžitelnosti I, skupiny 1 až | M3 | 147 | 0 |  |  |  | 0 |  | [bez vazby na CS] |  | 2
PP
VV |  |  |  | 147,0 "výkopek pro zlepšení cementem
TS |  |  |  | deponie
P | 21 | 167151102 |  | Nakládání, skládání a překládání neulehlého výkopku nebo sypaniny strojně nakládání, množství do 100 m3, z horniny třídy těžitelnosti II, skupiny 4 a | M3 | 64.4 | 0 |  |  |  | 0 |  | [bez vazby na CS] |  | 2
PP
VV |  |  |  | 64,4 "kam. rovnanina - deponie
TS
P | 22 | 171112222 |  | Uložení sypaniny do násypů pro spodní stavbu železnic ručně s rozprostřením sypaniny ve vrstvách, s hrubým urovnáním a ručním hutněním objemu přes 3 m | M3 | 64.4 | 0 |  |  |  | 0 |  | [bez vazby na CS] |  | 2
PP
VV |  |  |  | 2*2,3*14,0 "rovnat opatrně
TS
P | 23 | 58380652R |  | kámen lomový neupravený tříděný frakce 125/250 | T | 19.32 | 0 |  |  |  | 0 |  | [bez vazby na CS] |  | 2
PP
VV |  |  |  | 2*2,3*14,0*0,1 6,44*3 Přepočtené koeficientem množství
TS |  |  |  | dokup materiálu pro kam. rovnaninu 10%
P | 24 | 171152111 |  | Uložení sypaniny do zhutněných násypů pro silnice, dálnice a letiště s rozprostřením sypaniny ve vrstvách, s hrubým urovnáním a uzavřením povrchu násy | M3 | 27 | 0 |  |  |  | 0 |  | [bez vazby na CS] |  | 2
PP
VV |  |  |  | 54,0*0,5 "přístupové komunikace
TS |  |  |  | podkladní a vyrovnávací vrstvy
P | 25 | 58344197 |  | štěrkodrť frakce 0/63 | T | 48.6 | 0 |  |  |  | 0 |  | [bez vazby na CS] |  | 2
PP
VV |  |  |  | 54,0*0,5 27*1,8 Přepočtené koeficientem množství
TS
P | 26 | 171201221R | 901 | NEOCEŇOVAT - Poplatek za uložení stavebního odpadu na skládce (skládkovné) zeminy a kamení zatříděného do Katalogu odpadů pod kódem 17 05 04, vč. dopravy | T | 36.24 | 0 |  |  |  | 0 |  | [bez vazby na CS] |  | 2
PP |  |  |  | Evidenční položka. NEOCEŇOVAT. Položka se oceňuje pouze pod SO 90-90
VV |  |  |  | 26,4+6,44+3,4
TS
P | 27 | 171251201 |  | Uložení sypaniny na skládky nebo meziskládky bez hutnění s upravením uložené sypaniny do předepsaného tvaru | M3 | 147 | 0 |  |  |  | 0 |  | [bez vazby na CS] |  | 2
PP
VV |  |  |  | 147,0 "výkopek pro zlepšení cementem
TS
P | 28 | 174151101 |  | Zásyp sypaninou z jakékoliv horniny strojně s uložením výkopku ve vrstvách se zhutněním jam, šachet, rýh nebo kolem objektů v těchto vykopávkách | M3 | 169.65 | 0 |  |  |  | 0 |  | [bez vazby na CS] |  | 2
PP
VV |  |  |  | 5,0*0,8*0,6-(5,0*0,15) "levostranná drenáž (6+6)*14,0 "přechodová oblast
TS
P | 29 | 58343810 |  | kamenivo drcené hrubé frakce 4/8 | T | 2.97 | 0 |  |  |  | 0 |  | [bez vazby na CS] |  | 2
PP
VV |  |  |  | 1,65 "levostranná drenáž 1,65*1,8 Přepočtené koeficientem množství
TS
P | 30 | 58344169 |  | štěrkodrť frakce 0/32 OTP ČD | T | 302.4 | 0 |  |  |  | 0 |  | [bez vazby na CS] |  | 2
PP
VV |  |  |  | (6+6)*14,0 168*1,8 Přepočtené koeficientem množství
TS
SD |  | 2 |  | Základní
P | 31 | 211971122 |  | Zřízení opláštění výplně z geotextilie odvodňovacích žeber nebo trativodů v rýze nebo zářezu se stěnami svislými nebo šikmými o sklonu přes 1:2 při ro | M2 | 126 | 0 |  |  |  | 0 |  | [bez vazby na CS] |  | 2
PP
VV |  |  |  | 2*4,5*14,0 "geotextilie přes rovnaninu
TS
P | 32 | 69311080 |  | geotextilie netkaná separační, ochranná, filtrační, drenážní PES 200g/m2 | M2 | 151.2 | 0 |  |  |  | 0 |  | [bez vazby na CS] |  | 2
PP
VV |  |  |  | 126*1,2 Přepočtené koeficientem množství
TS
P | 33 | 212752414 |  | Trativody z drenážních trubek pro liniové stavby a komunikace se zřízením štěrkového lože pod trubky a s jejich obsypem v otevřeném výkopu trubka koru | M | 33 | 0 |  |  |  | 0 |  | [bez vazby na CS] |  | 2
PP
VV |  |  |  | 5,0 "levostranná drenáž 2*14,0 "přechodová oblast
TS
P | 34 | 271572211 |  | Podsyp pod základové konstrukce se zhutněním a urovnáním povrchu ze štěrkopísku netříděného | M3 | 0.8 | 0 |  |  |  | 0 |  | [bez vazby na CS] |  | 2
PP
VV |  |  |  | 2,0*2,0*0,1*2 "sloupy PHS
TS
SD |  | 4 |  | vodorovné konstrukce
P | 35 | 457451133 |  | Ochranná betonová vrstva na izolaci přesýpaných objektů tloušťky 60 mm s vyhlazením povrchu s výztuží ze sítí C 25/30 | M2 | 51.8 | 0 |  |  |  | 0 |  | [bez vazby na CS] |  | 2
PP
VV |  |  |  | 3,7*14 "vodorovná tvrdá ochrana izolace mostovky tl. 50 mm
TS
P | 36 | 458311121 |  | Výplňové klíny a filtrační vrstvy za opěrou z betonu hutněného po vrstvách výplňového prostého | M3 | 5.6 | 0 |  |  |  | 0 |  | [bez vazby na CS] |  | 2
PP
VV |  |  |  | 2*0,5*0,4*14,0 "zásyp výkopu beton C12/15
TS
SD |  | 5 |  | pozemní komunikace
P | 37 | 543131131 |  | Přesná úprava geometrické polohy koleje všech soustav pražce betonové | M | 400 | 0 |  |  |  | 0 |  | [bez vazby na CS] |  | 2
PP
VV
TS
P | 38 | 564831111 |  | Podklad ze štěrkodrti ŠD s rozprostřením a zhutněním, po zhutnění tl. 100 mm | M2 | 200 | 0 |  |  |  | 0 |  | [bez vazby na CS] |  | 2
PP
VV |  |  |  | 4,0*50,0 "přístupové komunikace
TS
P | 39 | 584121112 |  | Osazení silničních dílců ze železového betonu s podkladem z kameniva těženého do tl. 40 mm jakéhokoliv druhu a velikosti, na plochu jednotlivě přes 20 | M2 | 120 | 0 |  |  |  | 0 |  | [bez vazby na CS] |  | 2
PP
VV |  |  |  | 40*3,0*1,0 "přístupové komunikace
TS
P | 40 | 593000001 |  | Silniční panely použité (pronájem + doprava) | M2 | 120 | 0 |  |  |  | 0 |  | [bez vazby na CS] |  | 2
PP
VV |  |  |  | 40*3,0*1,0
TS
SD |  | 711 |  | Izolace proti vodě, vlhkosti a plynům
P | 65 | 711112001 |  | Provedení izolace proti zemní vlhkosti natěradly a tmely za studena na ploše svislé S nátěrem penetračním | M2 | 123 | 0 |  |  |  | 0 |  | CS ÚRS 2023 01 |  | 2
PP |  |  |  | https://podminky.urs.cz/item/CS_URS_2021_02/711112001
VV |  |  |  | 7,5*14,0+18
TS |  |  |  | oprava mostních izolací
P | 66 | 11163150 |  | lak penetrační asfaltový | T | 0.059 | 0 |  |  |  | 0 |  | CS ÚRS 2023 01 |  | 2
PP |  |  |  | https://podminky.urs.cz/item/CS_URS_2021_02/11163150
VV |  |  |  | 123,0+51,8 174,8*0,00034 Přepočtené koeficientem množství
TS
P | 67 | 711131811 |  | Odstranění izolace proti zemní vlhkosti na ploše vodorovné V | M2 | 51.8 | 0 |  |  |  | 0 |  | CS ÚRS 2023 01 |  | 2
PP |  |  |  | https://podminky.urs.cz/item/CS_URS_2021_02/711131811
VV |  |  |  | 3,7*14,0 "asf. pásy
TS
P | 68 | 711131821 |  | Odstranění izolace proti zemní vlhkosti na ploše svislé S | M2 | 123 | 0 |  |  |  | 0 |  | CS ÚRS 2023 01 |  | 2
PP |  |  |  | https://podminky.urs.cz/item/CS_URS_2021_02/711131821
VV |  |  |  | (11,2-3,7)*14+18 "asf. pásy
TS
P | 69 | 711142559 |  | Provedení izolace proti zemní vlhkosti pásy přitavením NAIP na ploše svislé S | M2 | 123 | 0 |  |  |  | 0 |  | CS ÚRS 2023 01 |  | 2
PP |  |  |  | https://podminky.urs.cz/item/CS_URS_2021_02/711142559
VV
TS
P | 70 | 62833158 |  | pás asfaltový natavitelný oxidovaný tl 4,0mm typu G200 S40 s vložkou ze skleněné tkaniny, s jemnozrnným minerálním posypem | M2 | 213.431 | 0 |  |  |  | 0 |  | CS ÚRS 2023 01 |  | 2
PP |  |  |  | https://podminky.urs.cz/item/CS_URS_2021_02/62833158
VV |  |  |  | 123,0+51,8 174,8*1,221 Přepočtené koeficientem množství
TS
P | 71 | 711191001 |  | Provedení nátěru adhezního můstku na ploše vodorovné V | M2 | 51.8 | 0 |  |  |  | 0 |  | CS ÚRS 2023 01 |  | 2
PP |  |  |  | https://podminky.urs.cz/item/CS_URS_2021_02/711191001
VV
TS
P | 72 | 711191011 |  | Provedení nátěru adhezního můstku na ploše svislé S | M2 | 123 | 0 |  |  |  | 0 |  | CS ÚRS 2023 01 |  | 2
PP |  |  |  | https://podminky.urs.cz/item/CS_URS_2021_02/711191011
VV
TS
P | 73 | 58581220 |  | adhezní můstek pod izolační a vyrovnávací lepící hmoty | KG | 22.112 | 0 |  |  |  | 0 |  | CS ÚRS 2023 01 |  | 2
PP |  |  |  | https://podminky.urs.cz/item/CS_URS_2021_02/58581220
VV |  |  |  | 51,8+123 174,8*0,1265 Přepočtené koeficientem množství
TS
P | 74 | 711311001 |  | Provedení izolace mostovek natěradly a tmely za studena nátěrem lakem asfaltovým penetračním | M2 | 51.8 | 0 |  |  |  | 0 |  | CS ÚRS 2023 01 |  | 2
PP |  |  |  | https://podminky.urs.cz/item/CS_URS_2021_02/711311001
VV |  |  |  | 3,7*14,0
TS
P | 75 | 711331382 |  | Provedení izolace mostovek pásy na sucho AIP nebo tkaniny | M2 | 103.6 | 0 |  |  |  | 0 |  | CS ÚRS 2023 01 |  | 2
PP |  |  |  | https://podminky.urs.cz/item/CS_URS_2021_02/711331382
VV |  |  |  | 3,7*14,0 "geotextilie 3,7*14,0 "separační PE folie
TS
P | 76 | 69311172 |  | geotextilie PP s ÚV stabilizací 300g/m2 | M2 | 56.98 | 0 |  |  |  | 0 |  | CS ÚRS 2023 01 |  | 2
PP |  |  |  | https://podminky.urs.cz/item/CS_URS_2021_02/69311172
VV |  |  |  | 3,7*14,0 51,8*1,1 Přepočtené koeficientem množství
TS
P | 77 | 28329042 |  | fólie PE separační či ochranná tl 0,2mm | M2 | 51.8 | 0 |  |  |  | 0 |  | CS ÚRS 2023 01 |  | 2
PP |  |  |  | https://podminky.urs.cz/item/CS_URS_2021_02/28329042
VV |  |  |  | 3,7*14,0
TS
P | 78 | 711341564 |  | Provedení izolace mostovek pásy přitavením NAIP | M2 | 51.8 | 0 |  |  |  | 0 |  | CS ÚRS 2023 01 |  | 2
PP |  |  |  | https://podminky.urs.cz/item/CS_URS_2021_02/711341564
VV |  |  |  | 3,7*14,0
TS
P | 79 | 998711101 |  | Přesun hmot pro izolace proti vodě, vlhkosti a plynům stanovený z hmotnosti přesunovaného materiálu vodorovná dopravní vzdálenost do 50 m v objektech | T | 1.148 | 0 |  |  |  | 0 |  | CS ÚRS 2023 01 |  | 2
PP |  |  |  | https://podminky.urs.cz/item/CS_URS_2021_02/998711101
VV
TS
SD |  | 713 |  | Izolace tepelné
P | 80 | 713130851 |  | Odstranění tepelné izolace stěn a příček z rohoží, pásů, dílců, desek, bloků připevněných lepením z polystyrenu, tloušťka izolace do 100 mm | M2 | 107.6 | 0 |  |  |  | 0 |  | CS ÚRS 2023 01 |  | 2
PP |  |  |  | https://podminky.urs.cz/item/CS_URS_2021_02/713130851
VV |  |  |  | 3,2*2*14,0+18,0
TS
P | 81 | 713131145 |  | Montáž tepelné izolace stěn rohožemi, pásy, deskami, dílci, bloky (izolační materiál ve specifikaci) lepením bodově | M2 | 107.6 | 0 |  |  |  | 0 |  | CS ÚRS 2023 01 |  | 2
PP |  |  |  | https://podminky.urs.cz/item/CS_URS_2021_02/713131145
VV |  |  |  | 3,2*2*14,0+18 "viz E.2.1.3
TS
P | 82 | 28376461 |  | deska z polystyrénu XPS, hrana polodrážková a hladký povrch 700kPa tl 50mm | M2 | 110.828 | 0 |  |  |  | 0 |  | CS ÚRS 2023 01 |  | 2
PP |  |  |  | https://podminky.urs.cz/item/CS_URS_2021_02/28376461
VV |  |  |  | (3,2*2*14,0+18,0)*1,03
TS
P | 83 | 998713101 |  | Přesun hmot pro izolace tepelné stanovený z hmotnosti přesunovaného materiálu vodorovná dopravní vzdálenost do 50 m v objektech výšky do 6 m | T | 0.489 | 0 |  |  |  | 0 |  | CS ÚRS 2023 01 |  | 2
PP |  |  |  | https://podminky.urs.cz/item/CS_URS_2021_02/998713101
VV
TS
SD |  | 715 |  | Izolace proti chemickým vlivům
P | 84 | 715191010 |  | Provedení izolace stavebních konstrukcí - doplňkové práce položení ochranné textilie v jedné vrstvě na ploše svislé | M2 | 107.6 | 0 |  |  |  | 0 |  | CS ÚRS 2023 01 |  | 2
PP |  |  |  | https://podminky.urs.cz/item/CS_URS_2021_02/715191010
VV |  |  |  | 3,2*2*14+18
TS
P | 85 | 69311179 |  | geotextilie PP s ÚV stabilizací 700g/m2 | M2 | 118.36 | 0 |  |  |  | 0 |  | CS ÚRS 2023 01 |  | 2
PP |  |  |  | https://podminky.urs.cz/item/CS_URS_2021_02/69311179
VV |  |  |  | 3,2*2*14+18 107,6*1,1 Přepočtené koeficientem množství
TS
P | 86 | 998715101 |  | Přesun hmot pro izolace proti chemickým vlivům stanovený z hmotnosti přesunovaného materiálu vodorovná dopravní vzdálenost do 50 m v objektech výšky d | T | 0.086 | 0 |  |  |  | 0 |  | CS ÚRS 2023 01 |  | 2
PP |  |  |  | https://podminky.urs.cz/item/CS_URS_2021_02/998715101
VV
TS
SD |  | 8 |  | Trubní vedení
P | 41 | 871365251 |  | Kanalizační potrubí z tvrdého PVC v otevřeném výkopu ve sklonu do 20 %, hladkého plnostěnného vícevrstvého, tuhost třídy SN 16 DN 250 | M | 7 | 0 |  |  |  | 0 |  | [bez vazby na CS] |  | 2
PP
VV |  |  |  | 7,0 "dočasné převedení vody v příkopu
TS
P | 42 | 871365811 |  | Bourání stávajícího potrubí z PVC nebo polypropylenu PP v otevřeném výkopu DN přes 150 do 250 | M | 33 | 0 |  |  |  | 0 |  | [bez vazby na CS] |  | 2
PP
VV |  |  |  | 5,0 "demontáž levostranné drenáže 2*14,0 "drenáž přechodová oblast
TS
P | 43 | 890811811 |  | Bourání šachet a jímek ručně velikosti obestavěného prostoru do 1,5 m3 z plastu | M3 | 1 | 0 |  |  |  | 0 |  | [bez vazby na CS] |  | 2
PP
VV |  |  |  | 1 "rozebrání HDPE šachty Š14 a uskladnění
TS
P | 44 | 892383922 |  | Proplach vodovodního potrubí při opravách jednoduchý (bez dezinfekce) DN od 250 do 350 | M | 142 | 0 |  |  |  | 0 |  | [bez vazby na CS] |  | 2
PP
VV |  |  |  | 126+16 "vyčištění a propláchnutí stávající drenáže
TS
P | 45 | 894812321R |  | Osazení původní revizní šachty | KUS | 1 | 0 |  |  |  | 0 |  | [bez vazby na CS] |  | 2
PP
VV |  |  |  | 1 "osazení původní šachty Š14
TS
P | 46 | 895270431 |  | Proplachovací a kontrolní šachta z PE-HD pro drenáže liniových staveb DN 600 užitné výšky do 750 mm šachtové prodloužení světlé hloubky 1000 mm | KUS | 2 | 0 |  |  |  | 0 |  | [bez vazby na CS] |  | 2
PP
VV |  |  |  | 2 "trubka pro čerpací jímku dočasné drenáže
TS
P | 47 | 895270436 |  | Proplachovací a kontrolní šachta z PE-HD pro drenáže liniových staveb DN 600 užitné výšky do 750 mm Příplatek k cenám -0431 - 0433 za uříznutí šachtov | KUS | 2 | 0 |  |  |  | 0 |  | [bez vazby na CS] |  | 2
PP
VV
TS
SD |  | 9 |  | Ostatní konstrukce a práce-bourání
P | 48 | 918221112R |  | Osazení původního sloupu PHS vč. základu | KUS | 5 | 0 |  |  |  | 0 |  | [bez vazby na CS] |  | 2
PP
VV
TS
P | 49 | 918241234R |  | Osazení původních panelů PHS | M2 | 41.225 | 0 |  |  |  | 0 |  | [bez vazby na CS] |  | 2
PP
VV |  |  |  | (4,1*2+6,1+2,19)*2,5 "viz E.2.1.4
TS
P | 50 | 919726121 |  | Geotextilie netkaná pro ochranu, separaci nebo filtraci měrná hmotnost do 200 g/m2 | M2 | 260.2 | 0 |  |  |  | 0 |  | CS ÚRS 2023 01 |  | 2
PP |  |  |  | https://podminky.urs.cz/item/CS_URS_2021_02/919726121
VV |  |  |  | 4*(12,0+28,0)+30,0 "přístupové komunikace, 54,0*1,3 "přístupové komunikace
TS
P | 51 | 965042141 |  | Bourání mazanin betonových nebo z litého asfaltu tl. do 100 mm, plochy přes 4 m2 | M3 | 2.59 | 0 |  |  |  | 0 |  | CS ÚRS 2023 01 |  | 2
PP |  |  |  | https://podminky.urs.cz/item/CS_URS_2021_02/965042141
VV |  |  |  | 3,7*14,0*0,05 "tl. 50 mm
TS |  |  |  | bet. deska kryjící izolaci mostovky
P | 52 | 965049111 |  | Bourání mazanin Příplatek k cenám za bourání mazanin betonových se svařovanou sítí, tl. do 100 mm | M3 | 2.59 | 0 |  |  |  | 0 |  | CS ÚRS 2023 01 |  | 2
PP |  |  |  | https://podminky.urs.cz/item/CS_URS_2021_02/965049111
VV
TS
P | 53 | 966006511R |  | Odstranění sloupů PHS založených do patek železobetonových vč. základu - dočasné přemístění mimo stavbu | KUS | 2 | 0 |  |  |  | 0 |  | [bez vazby na CS] |  | 2
PP |  |  |  | Poznámka k položce: technologie popsána v TZ
VV
TS
P | 54 | 966006613 |  | Odstranění protihlukových stěn betonových, šířky přes 4 do 6 m | M2 | 41.225 | 0 |  |  |  | 0 |  | CS ÚRS 2023 01 |  | 2
PP |  |  |  | https://podminky.urs.cz/item/CS_URS_2021_02/966006613
VV |  |  |  | (4,1*2+6,1+2,19)*2,5 "viz E.2.1.4 - vč. uložení na mezideponii
TS |  |  |  | dočasné odebrání pohltivých panelů
P | 55 | 985131111 |  | Očištění ploch stěn, rubu kleneb a podlah tlakovou vodou | M2 | 174.8 | 0 |  |  |  | 0 |  | CS ÚRS 2023 01 |  | 2
PP |  |  |  | https://podminky.urs.cz/item/CS_URS_2021_02/985131111
VV |  |  |  | 11,2*14,0+18,0
TS |  |  |  | přechodová oblast - omytí kce tlakovou vodou
P | 56 | 985311111 |  | Reprofilace betonu sanačními maltami na cementové bázi ručně stěn, tloušťky do 10 mm | M2 | 70.5 | 0 |  |  |  | 0 |  | CS ÚRS 2023 01 |  | 2
PP |  |  |  | https://podminky.urs.cz/item/CS_URS_2021_02/985311111
VV |  |  |  | (11,2-3,7)*14,0*0,5 "cca 50% plochy 18,0
TS
P | 57 | 985311311 |  | Reprofilace betonu sanačními maltami na cementové bázi ručně rubu kleneb a podlah, tloušťky do 10 mm | M2 | 25.9 | 0 |  |  |  | 0 |  | CS ÚRS 2023 01 |  | 2
PP |  |  |  | https://podminky.urs.cz/item/CS_URS_2021_02/985311311
VV |  |  |  | 3,7*14,0*0,5 "cca 50% plochy
TS
P | 58 | 985331219 |  | Dodatečné vlepování betonářské výztuže včetně vyvrtání a vyčištění otvoru chemickou maltou průměr výztuže 25 mm | M | 1.92 | 0 |  |  |  | 0 |  | CS ÚRS 2023 01 |  | 2
PP |  |  |  | https://podminky.urs.cz/item/CS_URS_2021_02/985331219
VV |  |  |  | 6*0,32 "na základy pro sloupy PHS
TS
P | 59 | 13021019 |  | tyč ocelová kruhová žebírková DIN 488 jakost B500B (10 505) výztuž do betonu D 25mm | T | 0.01 | 0 |  |  |  | 0 |  | CS ÚRS 2023 01 |  | 2
PP |  |  |  | https://podminky.urs.cz/item/CS_URS_2021_02/13021019
VV |  |  |  | 6*0,45*3,85/1000
TS |  |  |  | upravit s okem - svařit spoj
SD |  | 997 |  | přesun sutě
P | 60 | 015210R | 903 | NEOCEŇOVAT - Uložení stavebního odpadu na skládce (skládkovné) z armovaného betonu zatříděného do Katalogu odpadů pod kódem 17 01 01, vč. dopravy | T | 5.812 | 0 |  |  |  | 0 |  | [bez vazby na CS] |  | 2
PP |  |  |  | Evidenční položka. NEOCEŇOVAT. Položka se oceňuje pouze pod SO 90-90
VV |  |  |  | 5,698 "bet. Mazanina 0,114 "bet. Mazanina
TS
P | 61 | 997013813R | 906 | NEOCEŇOVAT - Uložení stavebního odpadu na skládce (skládkovné) z plastických hmot zatříděného do Katalogu odpadů pod kódem 17 02 03, vč. dopravy | T | 1.787 | 0 |  |  |  | 0 |  | [bez vazby na CS] |  | 2
PP |  |  |  | Evidenční položka. NEOCEŇOVAT. Položka se oceňuje pouze pod SO 90-90
VV |  |  |  | 0,326 "geotextilie 0,495 "potrubí 0,320 "šachta z plastu 0,646 "polystyrén
TS
P | 62 | 997013814R | 907 | NEOCEŇOVAT - Uložení stavebního odpadu na skládce (skládkovné) z izolačních materiálů zatříděného do Katalogu odpadů pod kódem 17 06 04, vč. dopravy | T | 0.761 | 0 |  |  |  | 0 |  | [bez vazby na CS] |  | 2
PP |  |  |  | Evidenční položka. NEOCEŇOVAT. Položka se oceňuje pouze pod SO 90-90
VV |  |  |  | 0,207+0,554 "asf. pásy
TS
P | 63 | 171201221R | 901 | NEOCEŇOVAT - Poplatek za uložení stavebního odpadu na skládce (skládkovné) zeminy a kamení zatříděného do Katalogu odpadů pod kódem 17 05 04, vč. dopravy | T | 158.954 | 0 |  |  |  | 0 |  | [bez vazby na CS] |  | 2
PP |  |  |  | Evidenční položka. NEOCEŇOVAT. Položka se oceňuje pouze pod SO 90-90
VV |  |  |  | 158,954 "kamenivo
TS
SD |  | 998 |  | Přesun hmot
P | 64 | 998241021 |  | Přesun hmot pro dráhy kolejové jakéhokoliv rozsahu dopravní vzdálenost do 5 000 m | T | 447.766 | 0 |  |  |  | 0 |  | CS ÚRS 2023 01 |  | 2
PP |  |  |  | https://podminky.urs.cz/item/CS_URS_2021_02/998241021
VV
TS
SD |  | VRN 1 |  | Průzkumné, geodetické a projektové práce
P | 87 | 012103000 |  | Geodetické práce před výstavbou | KS | 1 | 0 |  |  |  | 0 |  | CS ÚRS 2023 01 |  | 2
PP |  |  |  | https://podminky.urs.cz/item/CS_URS_2021_02/012103000
VV
TS |  |  |  | vytýčení staveniště vytýčení IS vytýčení pozemků dráhy, prvků stavby
P | 88 | 012303000 |  | Geodetické práce po výstavbě | KS | 1 | 0 |  |  |  | 0 |  | CS ÚRS 2023 01 |  | 2
PP |  |  |  | https://podminky.urs.cz/item/CS_URS_2021_02/012303000
VV
TS |  |  |  | zaměření po dokončení stavby
SD |  | VRN 4 |  | Inženýrská činnost
P | 91 | 043154001 |  | Zkoušky hutnicí (statickou deskou) | KUS | 6 | 0 |  |  |  | 0 |  | [bez vazby na CS] |  | 2
PP
VV
TS
P | 92 | 043154002 |  | Zkoušky hutnicí (objemoměrem a dynamickou deskou) | KUS | 12 | 0 |  |  |  | 0 |  | [bez vazby na CS] |  | 2
PP
VV
TS
P | 93 | 043203000 |  | Měření, monitoring, rozbory bez rozlišení | KUS | 3 | 0 |  |  |  | 0 |  | CS ÚRS 2023 01 |  | 2
PP |  |  |  | https://podminky.urs.cz/item/CS_URS_2021_02/043203000
VV
TS |  |  |  | laboratorní rozbory výkopku odběr vzorků, indexové zkoušky
SD |  | VRN 7 |  | Provozní vlivy
P | 94 | 074103012 |  | Ochrana, alt. demontáž a montáž drážních zařízení | KS | 1 | 0 |  |  |  | 0 |  | [bez vazby na CS] |  | 2
PP
VV
TS |  |  |  | návěstidlo, kabelová trasa, rozvadeč dočasná přeložka kabelové trasy provizorní podepření šachty Š23, dočasné podepření kabelového vedení
P | 95 | 076103011R |  | Odstávka trakčního vedení | KS | 1 | 0 |  |  |  | 0 |  | [bez vazby na CS] |  | 2
PP
VV
TS
SD |  | VRN 9 |  | Ostatní náklady
P | 96 | 092103002 |  | Náklady na zkušební provoz | KPL | 1 | 0 |  |  |  | 0 |  | [bez vazby na CS] |  | 2
PP
VV
TS |  |  |  | zkoušky drážních zařízení před uvedením do provozu
SD |  | VRN3 |  | Zařízení staveniště
P | 89 | 030001000 |  | Zařízení staveniště | KS | 1 | 0 |  |  |  | 0 |  | CS ÚRS 2023 01 |  | 2
PP |  |  |  | https://podminky.urs.cz/item/CS_URS_2021_02/030001000
VV
TS |  |  |  | buňky, chem. WC, agregáty apod. ostatní vybavení dle BOZP zřízení, udržování a zrušení
P | 90 | 034002000 |  | Zabezpečení staveniště | KS | 1 | 0 |  |  |  | 0 |  | CS ÚRS 2023 01 |  | 2
PP |  |  |  | https://podminky.urs.cz/item/CS_URS_2021_02/034002000
VV
TS |  |  |  | oplocení staveniště - 100bm z plotových dílců - mobilní výstražné tabulky "Stavba - vstup zakázán" - 50 ks

## SO 02.1.1
SŽDC05 |  |  |  | Soupis prací objektu | [10 empty] | 3
6
S | Stavba: | 5003520248 |  | Zajištění stability svahů náspů v úseku Kozolupy - Mariánské Lázně na trati Plzeň - Cheb | [6 empty] | D.2.1.1.1 |  | Aspe | 0,00 | 2
O | Objekt: | D.2.1.1.1 |  | Železniční spodek | [9 empty] | 15,00 | 2
Typ | Poř. číslo | Kód položky | Varianta | Název položky | MJ | Množství | Jednotková hmotnost | Celková hmotnost |  |  | Jednotková cena |  | Cenové soustavy | 21,00 | 2
Dodávka
[9 empty] | Jednotková | Celkem | Jednotková | Celkem |  |  |  | Počet položek s nulovou cenou
O1 |  | SO 02.1.1 |  | 8A km 399,710 - 399,735 - ŽSp - příprava překladiště a staveniště, stavební práce
SD |  | 1 |  | Zemní práce
P | 1 | 119001422 |  | Dočasné zajištění podzemního potrubí nebo vedení ve výkopišti ve stavu i poloze, ve kterých byla na začátku zemních prací a to s podepřením, vzepřením | M | 110 | 0.06053 |  |  |  | 0 |  | CS ÚRS 2023 01 |  | 2
PP |  |  |  | https://podminky.urs.cz/item/CS_URS_2022_01/119001422
VV
TS
P | 2 | 119003213 |  | Pomocné konstrukce při zabezpečení výkopu svislé ocelové mobilní oplocení, výšky do 1,5 m panely vyplněné profilovaným plechem zřízení | M | 270 | 0.00015 |  |  |  | 0 |  | CS ÚRS 2023 01 |  | 2
PP |  |  |  | https://podminky.urs.cz/item/CS_URS_2022_01/119003213
VV |  |  |  | 150,0 "příprava překladiště 60,0*2 "příprava staveniště
TS
P | 3 | 131213712 |  | Hloubení zapažených jam ručně s urovnáním dna do předepsaného profilu a spádu v hornině třídy těžitelnosti I skupiny 3 nesoudržných | M3 | 39.6 | 0 |  |  |  | 0 |  | CS ÚRS 2023 01 |  | 2
PP |  |  |  | https://podminky.urs.cz/item/CS_URS_2022_01/131213712
VV |  |  |  | 0,6*0,6*(50+60)
TS |  |  |  | výkopové práce ručně - pro IS
P | 4 | 131251104 |  | Hloubení nezapažených jam a zářezů strojně s urovnáním dna do předepsaného profilu a spádu v hornině třídy těžitelnosti I skupiny 3 přes 100 do 500 m3 | M3 | 314.88 | 0 |  |  |  | 0 |  | CS ÚRS 2023 01 |  | 2
PP |  |  |  | https://podminky.urs.cz/item/CS_URS_2022_01/131251104
VV |  |  |  | 6,0 "hl. 0,5 m, překladiště - pomocná rampa ke koleji (5,9*26+6,5*16)*1,2 "stavební práce
TS |  |  |  | výkopek přímo ukládat za kolej na deponii
P | 5 | 162251102 |  | Vodorovné přemístění výkopku nebo sypaniny po suchu na obvyklém dopravním prostředku, bez naložení výkopku, avšak se složením bez rozhrnutí z horniny | M3 | 79.2 | 0 |  |  |  | 0 |  | CS ÚRS 2023 01 |  | 2
PP |  |  |  | https://podminky.urs.cz/item/CS_URS_2022_01/162251102
VV |  |  |  | 0,6*0,6*(50+60)*2 "na ZS 50 m a zpět
TS |  |  |  | výkopové práce ručně - pro IS
P | 6 | 162751117 |  | Vodorovné přemístění výkopku nebo sypaniny po suchu na obvyklém dopravním prostředku, bez naložení výkopku, avšak se složením bez rozhrnutí z horniny | M3 | 20 | 0 |  |  |  | 0 |  | CS ÚRS 2023 01 |  | 2
PP |  |  |  | https://podminky.urs.cz/item/CS_URS_2022_01/162751117
VV |  |  |  | 20,0 "pomocná rampa na koleji (14 km), pro zásyp - místní zemina z SO 01.1, respektive 01.2
TS
P | 7 | 162751119 |  | Vodorovné přemístění výkopku nebo sypaniny po suchu na obvyklém dopravním prostředku, bez naložení výkopku, avšak se složením bez rozhrnutí z horniny | M3 | 80 | 0 |  |  |  | 0 |  | CS ÚRS 2023 01 |  | 2
PP |  |  |  | https://podminky.urs.cz/item/CS_URS_2022_01/162751119
VV |  |  |  | 20,0*4 "na stavbu
TS
P | 8 | 167151101 |  | Nakládání, skládání a překládání neulehlého výkopku nebo sypaniny strojně nakládání, množství do 100 m3, z horniny třídy těžitelnosti I, skupiny 1 až | M3 | 223.992 | 0 |  |  |  | 0 |  | CS ÚRS 2023 01 |  | 2
PP |  |  |  | https://podminky.urs.cz/item/CS_URS_2022_01/167151101
VV |  |  |  | 20*2 "pro zásyp jámy z mezideponie 1 (SO 01.1.3), naložení a vyložení z vozidla (4,5+7,56+48,72+5,494+20+(37,44*0,05)+(110*0,35*0,1))*2 "naložení a vyložení materiálu z motorového vozíku MUV
TS
P | 9 | 171151111 |  | Uložení sypanin do násypů strojně s rozprostřením sypaniny ve vrstvách a s hrubým urovnáním zhutněných z hornin nesoudržných sypkých | M3 | 4.5 | 0 |  |  |  | 0 |  | CS ÚRS 2023 01 |  | 2
PP |  |  |  | https://podminky.urs.cz/item/CS_URS_2022_01/171151111
VV |  |  |  | 12,0*0,1 "ŠD 0-32 TL. 100 mm 33,0*0,1 "ŠD 0-32 TL. 100 mm
TS |  |  |  | příprava překladiště - pomocná rampa ke koleji
P | 10 | 58344171 |  | štěrkodrť frakce 0/32 | T | 8.1 | 1 |  |  |  | 0 |  | CS ÚRS 2023 01 |  | 2
PP
VV |  |  |  | 4,5*1,8
TS
P | 11 | 171201221R | 901 | NEOCEŇOVAT - Poplatek za uložení stavebního odpadu na skládce (skládkovné) zeminy a kamení zatříděného do Katalogu odpadů pod kódem 17 05 04, vč. dopravy | T | 476.078 | 0 |  |  |  | 0 |  | [bez vazby na CS] |  | 2
PP |  |  |  | EVIDENČNÍ POLOŽKA. Neoceňovat. Položka se oceňuje pouze jako celek pod SO 90-90
VV |  |  |  | (244,488+20,0)*1,8
TS
P | 12 | 171251201 |  | Uložení sypaniny na skládky nebo meziskládky bez hutnění s upravením uložené sypaniny do předepsaného tvaru | M3 | 314.88 | 0 |  |  |  | 0 |  | CS ÚRS 2023 01 |  | 2
PP |  |  |  | https://podminky.urs.cz/item/CS_URS_2022_01/171251201
VV |  |  |  | 6,0 "hl. 0,5 m "překladiště - pomocná rampa ke koleji (5,9*26+6,5*16)*1,2 "stavební práce
TS |  |  |  | z hloubení rovnou za kolej na ZS
P | 13 | 174151101 |  | Zásyp sypaninou z jakékoliv horniny strojně s uložením výkopku ve vrstvách se zhutněním jam, šachet, rýh nebo kolem objektů v těchto vykopávkách | M3 | 97.952 | 0 |  |  |  | 0 |  | CS ÚRS 2023 01 |  | 2
PP |  |  |  | https://podminky.urs.cz/item/CS_URS_2022_01/174151101
VV |  |  |  | 20,0 "pomocná rampa na koleji, zásyp - místní zemina z SO 01.1, respektive 01.2 0,15*1,2*(26+16) "zásypy konstrukce ŠD frakce 4/8, stavební práce 0,7*(26+16)*1,2 "zásypy konstrukcí ze zemin vhodných do násypu, hutněno ID 0.95, výkopek z deponií za kolejemi bez převozu 0,76*(26+16)*1,1 "zásypy před konstrukcí z místních zemin ID 0,85, výkopek z deponií za kolejemi bez převozu
TS
P | 14 | 58343810 |  | kamenivo drcené hrubé frakce 4/8 | T | 13.608 | 1 |  |  |  | 0 |  | CS ÚRS 2023 01 |  | 2
PP
VV |  |  |  | 0,15*1,2*(26+16)*1,8
TS
P | 15 | 181951112 |  | Úprava pláně vyrovnáním výškových rozdílů strojně v hornině třídy těžitelnosti I, skupiny 1 až 3 se zhutněním | M2 | 200 | 0 |  |  |  | 0 |  | CS ÚRS 2023 01 |  | 2
PP |  |  |  | https://podminky.urs.cz/item/CS_URS_2022_01/181951112
VV |  |  |  | 200 "terénní úpravy - deponie
TS
SD |  | 2 |  | Zakládání
P | 16 | 271542211R |  | Podsyp pod základové konstrukce se zhutněním a urovnáním povrchu ze štěrkodrtě 0-32 | M3 | 48.72 | 2.16 |  |  |  | 0 |  | [bez vazby na CS] |  | 2
PP
VV |  |  |  | 1*(26+16)*1,16
TS |  |  |  | pod nové gabiony
P | 17 | 274123902 |  | Montáž základových pasů ze železobetonu hmotnosti přes 1 do 4 t | KUS | 7 | 0.11754 |  |  |  | 0 |  | CS ÚRS 2023 01 |  | 2
PP |  |  |  | https://podminky.urs.cz/item/CS_URS_2022_01/274123902
VV |  |  |  | 7 "pomocná rampa na koleji
TS |  |  |  | příprava překladiště
P | 18 | BB001 |  | betonové bloky AB1R 1600/800/800 mm d/š/v | KUS | 7 | 0 |  |  |  | 0 |  | [bez vazby na CS] |  | 2
PP
VV
TS
SD |  | 3 |  | Svislé a kompletní konstrukce
P | 19 | 327215141 |  | Opěrné zdi z drátokamenných gravitačních konstrukcí (gabionů) z lomového kamene neupraveného výplňového na sucho ze svařovaných panelů z ocelových sít | M3 | 76.575 | 2.295 |  |  |  | 0 |  | CS ÚRS 2023 01 |  | 2
PP |  |  |  | https://podminky.urs.cz/item/CS_URS_2022_01/327215141
VV |  |  |  | (26+16)*(1,6*1+1*0,7)-20,025
TS |  |  |  | ručně plnit na místě (odpočet objemu původního materiálu)
P | 20 | 327215181 |  | Montáž opěrných zdí z drátokamenných gravitačních konstrukcí (gabionů) s vyplněním kamenem na sucho (materiál ve specifikaci) ze svařovaných panelů z | M3 | 20.025 | 0.01496 |  |  |  | 0 |  | CS ÚRS 2023 01 |  | 2
PP |  |  |  | https://podminky.urs.cz/item/CS_URS_2022_01/327215181
VV |  |  |  | 22,25*0,9 "ručně plnit na místě
TS |  |  |  | výplň z 90% materiálu původních gabionů
SD |  | 46-M? |  | Zemní práce při extr.mont.pracích
P | 35 | 460661512 |  | Kabelové lože z písku včetně podsypu, zhutnění a urovnání povrchu pro kabely nn zakryté plastovou fólií, šířky přes 25 do 50 cm | M | 110 | 0 |  |  |  | 0 |  | CS ÚRS 2023 01 |  | 2
PP |  |  |  | https://podminky.urs.cz/item/CS_URS_2022_01/460661512
VV |  |  |  | 110 "elektro a datové sítě
TS |  |  |  | ukládání IS za rub nové konstrukce
SD |  | 5 |  | Komunikace pozemní
P | 21 | 511501255 |  | Zřízení kolejového lože z hrubého drceného kameniva | M3 | 54.936 | 0 |  |  |  | 0 |  | CS ÚRS 2023 01 |  | 2
PP |  |  |  | https://podminky.urs.cz/item/CS_URS_2022_01/511501255
VV |  |  |  | 1,09*(26+16)*1,2
TS
P | 22 | 58344005 |  | kamenivo drcené hrubé frakce 32/63 třída BI OTP ČD | T | 10.439 | 1 |  |  |  | 0 |  | CS ÚRS 2023 01 |  | 2
PP
VV |  |  |  | 54,936*0,1 "dokup jen 10% součet 5,494*1,9 Přepočtené koeficientem množství
TS
P | 23 | 544191181 |  | Měření geometrických parametrů koleje všech soustav | M | 350 | 0 |  |  |  | 0 |  | CS ÚRS 2023 01 |  | 2
PP |  |  |  | https://podminky.urs.cz/item/CS_URS_2022_01/544191181
VV
TS
P | 24 | 564831011 |  | Podklad ze štěrkodrti ŠD s rozprostřením a zhutněním plochy jednotlivě do 100 m2, po zhutnění tl. 100 mm | M2 | 200 | 0 |  |  |  | 0 |  | CS ÚRS 2023 01 |  | 2
PP |  |  |  | https://podminky.urs.cz/item/CS_URS_2022_01/564831011
VV |  |  |  | 200,0 "ŠD 0-32
TS |  |  |  | staveniště - deponie
P | 25 | 584121109 |  | Osazení silničních dílců ze železového betonu s podkladem z kameniva těženého do tl. 40 mm jakéhokoliv druhu a velikosti, na plochu jednotlivě přes 15 | M2 | 30 | 0.0835 |  |  |  | 0 |  | CS ÚRS 2023 01 |  | 2
PP |  |  |  | https://podminky.urs.cz/item/CS_URS_2022_01/584121109
VV |  |  |  | 10*3,0*1,0 "siln. panely pro uložení 3x1 m
TS |  |  |  | příprava překladiště
P | 26 | 59381188R |  | panel silniční IZD 300/100/22 JP 20 t 300x100x21,5 cm - pronájem vč. dopravy | M2 | 30 | 3.225 |  |  |  | 0 |  | [bez vazby na CS] |  | 2
PP
VV |  |  |  | 30
TS |  |  |  | nájem 3 měsíců + nakládka a vykládka 8 ks + doprava na místo stavby
SD |  | 6 |  | Úpravy povrchů, podlahy a osazování výplní
P | 27 | 619996145R |  | Ochrana konstrukcí - separační geotextilie na rubu gabionu 150 g/m2 | M2 | 231 | 0.000165 |  |  |  | 0 |  | [bez vazby na CS] |  | 2
PP
VV |  |  |  | 5*(26+16)*1,1
TS |  |  |  | separační geotextilie na rubu gabionu 150 g/m2
SD |  | 741 |  | Elektroinstalace - silnoproud
P | 34 | 74112020R |  | Ukládání IS (elektro a datové sítě původní) za rub nové konstrukce - vrácení vyvěšených kabelů | M | 110 | 0 |  |  |  | 0 |  | [bez vazby na CS] |  | 2
PP
VV
TS |  |  |  | MUV
SD |  | 9 |  | Ostatní konstrukce a práce, bourání
P | 28 | 922501115 |  | Drážní stezka mezi kolejemi ve stanicích a podél kolejí ve stanicích a na trati z drti kamenné se zhutněním vrstvy 50 mm | M2 | 37.44 | 0.09454 |  |  |  | 0 |  | CS ÚRS 2023 01 |  | 2
PP |  |  |  | https://podminky.urs.cz/item/CS_URS_2022_01/922501115
VV |  |  |  | 52,0*0,6*1,2
TS
P | 29 | 939902111 |  | Práce pojízdnými prostředky motorový vozík MUV | HOD | 70 | 0 |  |  |  | 0 |  | CS ÚRS 2023 01 |  | 2
PP |  |  |  | https://podminky.urs.cz/item/CS_URS_2022_01/939902111
VV |  |  |  | 70
TS |  |  |  | Doprava z překladiště a zpět, operační pojezdy
P | 30 | 981511118 |  | Demolice konstrukcí objektů postupným rozebíráním konstrukcí drátokamenných (gabionů) | M3 | 22.25 | 0 |  |  |  | 0 |  | CS ÚRS 2023 01 |  | 2
PP |  |  |  | https://podminky.urs.cz/item/CS_URS_2022_01/981511118
VV |  |  |  | (1,6+0,625)*10,0
TS |  |  |  | gabionové zdi dl. 10 m
SD |  | 997 |  | Přesun sutě
P | 31 | 171201221R | 901 | NEOCEŇOVAT - Poplatek za uložení stavebního odpadu na skládce (skládkovné) zeminy a kamení zatříděného do Katalogu odpadů pod kódem 17 05 04, vč. dopravy | T | 5.118 | 0 |  |  |  | 0 |  | [bez vazby na CS] |  | 2
PP |  |  |  | EVIDENČNÍ POLOŽKA. Neoceňovat. Položka se oceňuje pouze jako celek pod SO 90-90
VV
TS
SD |  | 998 |  | Přesun hmot
P | 32 | 998152111 |  | Přesun hmot pro zdi a valy samostatné montované z dílců železobetonových nebo z předpjatého betonu vodorovná dopravní vzdálenost do 50 m, pro zdi výšk | T | 420.233 | 0 |  |  |  | 0 |  | CS ÚRS 2023 01 |  | 2
PP |  |  |  | https://podminky.urs.cz/item/CS_URS_2022_01/998152111
VV
TS |  |  |  | MUV
P | 33 | 998152196 |  | Přesun hmot pro zdi a valy samostatné montované z dílců železobetonových nebo z předpjatého betonu Příplatek k ceně za zvětšený přesun přes vymezenou | T | 420.233 | 0 |  |  |  | 0 |  | CS ÚRS 2023 01 |  | 2
PP |  |  |  | https://podminky.urs.cz/item/CS_URS_2022_01/998152196
VV
TS |  |  |  | MUV
SD |  | VRN1 |  | Průzkumné, geodetické a projektové práce
P | 36 | 01200200R |  | Ověření, identifikace a vytýčení polohy podzemních IS | KPL | 3 | 0 |  |  |  | 0 |  | [bez vazby na CS] |  | 2
PP
VV |  |  |  | 3 "vytýčení IS jejich správci
TS
P | 37 | 012103000R |  | Geodetické práce před výstavbou -vytýčení rozsahu stavby | KUS | 1 | 0 |  |  |  | 0 |  | [bez vazby na CS] |  | 2
PP
VV
TS
SD |  | VRN2 |  | Příprava staveniště
P | 38 | 023002000 |  | Demontáž povrchových zařízení, zajištění ochrany sítí | KPL | 1 | 0 |  |  |  | 0 |  | [bez vazby na CS] |  | 2
PP |  |  |  | https://podminky.urs.cz/item/CS_URS_2022_01/023002000
VV
TS
SD |  | VRN3 |  | Zařízení staveniště
P | 39 | 032002000 |  | Vybavení staveniště | KPL | 1 | 0 |  |  |  | 0 |  | CS ÚRS 2023 01 |  | 2
PP |  |  |  | https://podminky.urs.cz/item/CS_URS_2022_01/032002000
VV
TS |  |  |  | příprava překladiště - stav. buňka, WC - 1x příprava staveniště, - WC, agregáty - 2x
SD |  | VRN7 |  | Provozní vlilvy
P | 40 | 076103012 |  | Křížení el. vedení - vypnutí kříženého VN, NN | KPL | 1 | 0 |  |  |  | 0 |  | CS ÚRS 2023 01 |  | 2
PP |  |  |  | https://podminky.urs.cz/item/CS_URS_2022_01/076103012
VV |  |  |  | 1 "odstavení trakce
TS |  |  |  | příprava překladiště, stavební práce

## SO 02.1.2
SŽDC05 |  |  |  | Soupis prací objektu | [10 empty] | 3
6
S | Stavba: | 5003520248 |  | Zajištění stability svahů náspů v úseku Kozolupy - Mariánské Lázně na trati Plzeň - Cheb | [6 empty] | D.2.1.1.1 |  | Aspe | 0,00 | 2
O | Objekt: | D.2.1.1.1 |  | Železniční spodek | [9 empty] | 15,00 | 2
Typ | Poř. číslo | Kód položky | Varianta | Název položky | MJ | Množství | Jednotková hmotnost | Celková hmotnost |  |  | Jednotková cena |  | Cenové soustavy | 21,00 | 2
Dodávka
[9 empty] | Jednotková | Celkem | Jednotková | Celkem |  |  |  | Počet položek s nulovou cenou
O1 |  | SO 02.1.2 |  | 8A km 399,710-399,735 - ŽSp - dokončovací práce, úklid staveniště a rampy
SD |  | 1 |  | Zemní práce
P | 1 | 113107161 |  | Odstranění podkladů nebo krytů strojně plochy jednotlivě přes 50 m2 do 200 m2 s přemístěním hmot na skládku na vzdálenost do 20 m nebo s naložením na | M2 | 245 | 0 |  |  |  | 0 |  | CS ÚRS 2023 01 |  | 2
PP |  |  |  | https://podminky.urs.cz/item/CS_URS_2022_01/113107161
VV |  |  |  | 2*100 "odstranění podkladú SD 0-32, tl. 100, odvoz ZS, vše po koleji na překladiště 5 km 12+33 "odstranění podkladú SD 0-32, tl. 100, odstraněníá překladiště
TS
P | 2 | 113151111 |  | Rozebírání zpevněných ploch s přemístěním na skládku na vzdálenost do 20 m nebo s naložením na dopravní prostředek ze silničních panelů | M2 | 30 | 0 |  |  |  | 0 |  | CS ÚRS 2023 01 |  | 2
PP |  |  |  | https://podminky.urs.cz/item/CS_URS_2022_01/113151111
VV |  |  |  | 10*3,0*1,0 "silniční panely 10 ks
TS |  |  |  | odstranění překladiště
P | 3 | 119003214 |  | Pomocné konstrukce při zabezpečení výkopu svislé ocelové mobilní oplocení, výšky do 1,5 m panely vyplněné profilovaným plechem odstranění | M | 270 | 0 |  |  |  | 0 |  | CS ÚRS 2023 01 |  | 2
PP |  |  |  | https://podminky.urs.cz/item/CS_URS_2022_01/119003214
VV |  |  |  | 150 "překladiště 60*2 "staveniště, přeprava po koleji
TS
P | 4 | 122251101 |  | Odkopávky a prokopávky nezapažené strojně v hornině třídy těžitelnosti I skupiny 3 do 20 m3 | M3 | 20 | 0 |  |  |  | 0 |  | CS ÚRS 2023 01 |  | 2
PP |  |  |  | https://podminky.urs.cz/item/CS_URS_2022_01/122251101
VV |  |  |  | 20,0 "výkop místní zeminy - překladiště
TS
P | 5 | 171201221R | 901 | NEOCEŇOVAT - Poplatek za uložení stavebního odpadu na skládce (skládkovné) zeminy a kamení zatříděného do Katalogu odpadů pod kódem 17 05 04, vč. dopravy | T | 36 | 0 |  |  |  | 0 |  | [bez vazby na CS] |  | 2
PP |  |  |  | EVIDENČNÍ POLOŽKA. Neoceňovat. Položka se oceňuje pouze jako celek pod SO 90-90
VV |  |  |  | 20*1,8
TS
P | 6 | 182251101 |  | Svahování trvalých svahů do projektovaných profilů strojně s potřebným přemístěním výkopku při svahování násypů v jakékoliv hornině | M2 | 100 | 0 |  |  |  | 0 |  | CS ÚRS 2023 01 |  | 2
PP |  |  |  | https://podminky.urs.cz/item/CS_URS_2022_01/182251101
VV
TS
SD |  | 9 |  | Ostatní konstrukce a práce, bourání
P | 7 | 939902111 |  | Práce pojízdnými prostředky motorový vozík MUV | HOD | 8.667 | 0 |  |  |  | 0 |  | CS ÚRS 2023 01 |  | 2
PP |  |  |  | https://podminky.urs.cz/item/CS_URS_2022_01/939902111
VV |  |  |  | 52/6
TS
P | 8 | 274123802 |  | Demontáž základových pasů ze železobetonu hmotnosti přes 1 do 4 t | KUS | 7 | 0 |  |  |  | 0 |  | [bez vazby na CS] |  | 2
PP
VV |  |  |  | 7 "pomocná rampa na koleji
TS |  |  |  | překladiště - beton. bloky
SD |  | 997 |  | Přesun sutě
P | 9 | 997221551 |  | Vodorovná doprava suti bez naložení, ale se složením a s hrubým urovnáním ze sypkých materiálů, na vzdálenost do 1 km | T | 41.65 | 0 |  |  |  | 0 |  | CS ÚRS 2023 01 |  | 2
PP |  |  |  | https://podminky.urs.cz/item/CS_URS_2022_01/997221551
VV |  |  |  | 41,65 "kamenivo
TS
P | 10 | 997221559 |  | Vodorovná doprava suti bez naložení, ale se složením a s hrubým urovnáním Příplatek k ceně za každý další i započatý 1 km přes 1 km | T | 2249.1 | 0 |  |  |  | 0 |  | CS ÚRS 2023 01 |  | 2
PP |  |  |  | https://podminky.urs.cz/item/CS_URS_2022_01/997221559
VV |  |  |  | 41,65*54
TS
P | 11 | 997221571 |  | Vodorovná doprava vybouraných hmot bez naložení, ale se složením a s hrubým urovnáním na vzdálenost do 1 km | T | 10.65 | 0 |  |  |  | 0 |  | CS ÚRS 2023 01 |  | 2
PP |  |  |  | https://podminky.urs.cz/item/CS_URS_2022_01/997221571
VV |  |  |  | 10,65 "panely
TS
P | 12 | 997221579 |  | Vodorovná doprava vybouraných hmot bez naložení, ale se složením a s hrubým urovnáním na vzdálenost Příplatek k ceně za každý další i započatý 1 km př | T | 575.1 | 0 |  |  |  | 0 |  | CS ÚRS 2023 01 |  | 2
PP |  |  |  | https://podminky.urs.cz/item/CS_URS_2022_01/997221579
VV |  |  |  | 10,65*54
TS
P | 13 | 997241541 |  | Doprava vybouraných hmot, konstrukcí a suti motorovým vozíkem | KM | 75 | 0 |  |  |  | 0 |  | CS ÚRS 2023 01 |  | 2
PP |  |  |  | https://podminky.urs.cz/item/CS_URS_2022_01/997241541
VV |  |  |  | 5+42/6*10
TS |  |  |  | oplocení dočasné - odvoz z místa použití
SD |  | VRN2 |  | Příprava staveniště
P | 14 | 022002003 |  | Zpětná montáž povrchových zařízení | KPL | 1 | 0 |  |  |  | 0 |  | [bez vazby na CS] |  | 2
PP
VV
TS
SD |  | VRN3 |  | Zařízení staveniště
P | 15 | 039103000 |  | Rozebrání, bourání a odvoz zařízení staveniště | KPL | 1 | 0 |  |  |  | 0 |  | CS ÚRS 2023 01 |  | 2
PP |  |  |  | https://podminky.urs.cz/item/CS_URS_2022_01/039103000
VV |  |  |  | 1 "buňky, WC apod.
TS

## SO 03.1
SŽDC05 |  |  |  | Soupis prací objektu | [10 empty] | 3
6
S | Stavba: | 5003520248 |  | Zajištění stability svahů náspů v úseku Kozolupy - Mariánské Lázně na trati Plzeň - Cheb | [6 empty] | D.2.1.1.1 |  | Aspe | 0,00 | 2
O | Objekt: | D.2.1.1.1 |  | Železniční spodek | [9 empty] | 15,00 | 2
Typ | Poř. číslo | Kód položky | Varianta | Název položky | MJ | Množství | Jednotková hmotnost | Celková hmotnost |  |  | Jednotková cena |  | Cenové soustavy | 21,00 | 2
Dodávka
[9 empty] | Jednotková | Celkem | Jednotková | Celkem |  |  |  | Počet položek s nulovou cenou
O1 |  | SO 03.1 |  | 9C - km 398,821 - 398,851 - ŽSp
SD |  | 1 |  | Zemní práce
P | 1 | 111251102 |  | Odstranění křovin a stromů s odstraněním kořenů strojně průměru kmene do 100 mm v rovině nebo ve svahu sklonu terénu do 1:5, při celkové ploše přes 10 | M2 | 163.6 | 0 |  |  |  | 0 |  | CS ÚRS 2023 01 |  | 2
PP |  |  |  | https://podminky.urs.cz/item/CS_URS_2021_02/111251102
VV |  |  |  | (409*4)*0,1
TS |  |  |  | 10% plochy nových komunikací
P | 2 | 112155315 |  | Štěpkování s naložením na dopravní prostředek a odvozem do 20 km keřového porostu hustého | M2 | 163.6 | 0 |  |  |  | 0 |  | CS ÚRS 2023 01 |  | 2
PP |  |  |  | https://podminky.urs.cz/item/CS_URS_2021_02/112155315
VV |  |  |  | (409*4)*0,1 "rozhrnutí na místě
TS
P | 3 | 113106241. |  | Rozebrání dlažeb a dílců vozovek a ploch s přemístěním hmot na skládku na vzdálenost do 3 m nebo s naložením na dopravní prostředek, s jakoukoliv výpl | M2 | 102 | 0 |  |  |  | 0 |  | CS ÚRS 2023 01 |  | 2
PP
VV |  |  |  | 34*3,0*1,0 "deponie
TS
P | 4 | 113107221 |  | Odstranění podkladů nebo krytů strojně plochy jednotlivě přes 200 m2 s přemístěním hmot na skládku na vzdálenost do 20 m nebo s naložením na dopravní | M2 | 102 | 0 |  |  |  | 0 |  | CS ÚRS 2023 01 |  | 2
PP |  |  |  | https://podminky.urs.cz/item/CS_URS_2021_02/113107221
VV |  |  |  | 102,0 "deponie
TS |  |  |  | pod panely ŠD frakce 4-8
P | 5 | 113107223 |  | Odstranění podkladů nebo krytů strojně plochy jednotlivě přes 200 m2 s přemístěním hmot na skládku na vzdálenost do 20 m nebo s naložením na dopravní | M2 | 1636 | 0 |  |  |  | 0 |  | CS ÚRS 2023 01 |  | 2
PP |  |  |  | https://podminky.urs.cz/item/CS_URS_2021_02/113107223
VV |  |  |  | 409,0*4,0 "nová přístupová cesta
TS |  |  |  | ŠD 0-32
P | 6 | 113311111 |  | Odstranění geosyntetik s uložením na vzdálenost do 20 m nebo naložením na dopravní prostředek geomříže pro stabilizaci podkladu | M2 | 1738 | 0 |  |  |  | 0 |  | CS ÚRS 2023 01 |  | 2
PP |  |  |  | https://podminky.urs.cz/item/CS_URS_2021_02/113311111
VV |  |  |  | 409,0*4,0 "nová přístupová cesta 102,0 "deponie
TS
P | 7 | 113311121 |  | Odstranění geosyntetik s uložením na vzdálenost do 20 m nebo naložením na dopravní prostředek geotextilie | M2 | 1738 | 0 |  |  |  | 0 |  | CS ÚRS 2023 01 |  | 2
PP |  |  |  | https://podminky.urs.cz/item/CS_URS_2021_02/113311121
VV |  |  |  | 409,0*4,0 "nová přístupová cesta 102,0 "deponie
TS
P | 8 | 116951201 |  | Úprava zemin vápnem nebo směsnými hydraulickými pojivy za účelem zlepšení mechanických vlastností a zpracovatelnosti, bez dodávky materiálu u hrubých | M3 | 48.76 | 0 |  |  |  | 0 |  | CS ÚRS 2023 01 |  | 2
PP |  |  |  | https://podminky.urs.cz/item/CS_URS_2021_02/116951201
VV |  |  |  | (2*9,2*5,3)*0,25*2 "ZKPP
TS
P | 9 | 58522150 |  | cement portlandský směsný CEM II 32,5MPa | T | 2.56 | 0 |  |  |  | 0 |  | CS ÚRS 2023 01 |  | 2
PP |  |  |  | https://podminky.urs.cz/item/CS_URS_2021_02/58522150
VV |  |  |  | 48,76*52,5/1000
TS |  |  |  | zemina zlepšená cementem 3% (=52,5 kg)
P | 10 | 119001423 |  | Dočasné zajištění podzemního potrubí nebo vedení ve výkopišti ve stavu i poloze, ve kterých byla na začátku zemních prací a to s podepřením, vzepřením | M | 22.4 | 0 |  |  |  | 0 |  | CS ÚRS 2023 01 |  | 2
PP |  |  |  | https://podminky.urs.cz/item/CS_URS_2021_02/119001423
VV |  |  |  | 11,2+11,2 "za rubem křídla mostu
TS
P | 11 | 131251204 |  | Hloubení zapažených jam a zářezů strojně s urovnáním dna do předepsaného profilu a spádu v hornině třídy těžitelnosti I skupiny 3 přes 100 do 500 m3 | M3 | 141.352 | 0 |  |  |  | 0 |  | CS ÚRS 2023 01 |  | 2
PP |  |  |  | https://podminky.urs.cz/item/CS_URS_2021_02/131251204
VV |  |  |  | 1,093*(11,2+11,2) " ŠD, předpoklad opětovného využití 75% - uložit na mezideponii 2,558*(9,2+9,2) " MZK, předpoklad opětovného využití 75% - uložit na mezideponii 2*6,123*4,2+4*6,123*1,5*0,5 "zásyp za rubem křídel mostu - ŠP
TS
P | 12 | 132111401 |  | Hloubená vykopávka pod základy ručně s přehozením výkopku na vzdálenost 3 m nebo s naložením na dopravní prostředek v hornině třídy těžitelnosti I sku | M3 | 10.35 | 0 |  |  |  | 0 |  | CS ÚRS 2023 01 |  | 2
PP |  |  |  | https://podminky.urs.cz/item/CS_URS_2021_02/132111401
VV |  |  |  | 0,23*30 "odtěžení zeminy pod prefabrikátem 6,90*0,5 "odtěžení zeminy pod prefabrikátem - rezerva (předpoklad 50% z celkového objemu)
TS
P | 13 | 153111114 |  | Úprava ocelových štětovnic pro štětové stěny řezání z terénu, štětovnic zaberaněných příčné | KUS | 20 | 0 |  |  |  | 0 |  | CS ÚRS 2023 01 |  | 2
PP |  |  |  | https://podminky.urs.cz/item/CS_URS_2021_02/153111114
VV
TS
P | 14 | 153111119 |  | Úprava ocelových štětovnic pro štětové stěny řezání z terénu, štětovnic zaberaněných otvorů | KUS | 40 | 0 |  |  |  | 0 |  | CS ÚRS 2023 01 |  | 2
PP |  |  |  | https://podminky.urs.cz/item/CS_URS_2021_02/153111119
VV |  |  |  | 2*(2*10)
TS
P | 15 | 153112115 |  | Zřízení beraněných stěn z ocelových štětovnic z terénu nastražení štětovnic ve stísněných podmínkách, délky do 10 m | M2 | 90 | 0 |  |  |  | 0 |  | CS ÚRS 2023 01 |  | 2
PP |  |  |  | https://podminky.urs.cz/item/CS_URS_2021_02/153112115
VV |  |  |  | 7,5*0,6*20
TS |  |  |  | "v. 7,5m, š. 0,6m, 20ks
P | 16 | 153112132 |  | Zřízení beraněných stěn z ocelových štětovnic z terénu zaberanění štětovnic ve stísněných podmínkách, délky do 8 m | M2 | 90 | 0 |  |  |  | 0 |  | CS ÚRS 2023 01 |  | 2
PP |  |  |  | https://podminky.urs.cz/item/CS_URS_2021_02/153112132
VV
TS
P | 17 | 1592031R |  | štětovnice VL 604 z oceli S 270 GP dl.7,0 m vč. dopravy | T | 10.965 | 0 |  |  |  | 0 |  | [bez vazby na CS] |  | 2
PP
VV |  |  |  | 7,5*20*73,1/1000
TS
P | 18 | 153811112R |  | Osazení kotevní tyče typu IBO R 32 s ochranným návlekem svorníku do předem osazené chráničky | M | 39 | 0 |  |  |  | 0 |  | [bez vazby na CS] |  | 2
PP
VV |  |  |  | (3+3)*6,5
TS
P | 19 | SV001 |  | ocelová kotevní tyč typu IBO R32 dl. 6,5 m, systémový spojník tyčí 2 ks, ocel. roznášecí deska a syst.matice 2 ks, PE ochranný návlek pr. 60/1,5 mm hl | KUS | 6 | 0 |  |  |  | 0 |  | [bez vazby na CS] |  | 2
PP |  |  |  | Poznámka k položce: minimální únosnost na mezi pevnosti 360kN, galvanicky pozinkováno
VV |  |  |  | 3+3 "3 kusy na každou dvojici křídel
TS
P | 20 | 153811211 |  | Napnutí tyčových kotev při předepsané únosnosti kotvy do 0,45 MN | KUS | 6 | 0 |  |  |  | 0 |  | CS ÚRS 2023 01 |  | 2
PP |  |  |  | https://podminky.urs.cz/item/CS_URS_2021_02/153811211
VV
TS
P | 21 | 162351103 |  | Vodorovné přemístění výkopku nebo sypaniny po suchu na obvyklém dopravním prostředku, bez naložení výkopku, avšak se složením bez rozhrnutí z horniny | M3 | 104.703 | 0 |  |  |  | 0 |  | CS ÚRS 2023 01 |  | 2
PP |  |  |  | https://podminky.urs.cz/item/CS_URS_2021_02/162351103
VV |  |  |  | 69,802*0,75*2 "pro zpětný zásyp křídla mostu
TS |  |  |  | deponie do cca 100 m
P | 22 | 171201221R | 901 | NEOCEŇOVAT - Poplatek za uložení stavebního odpadu na skládce (skládkovné) zeminy a kamení zatříděného do Katalogu odpadů pod kódem 17 05 04, vč. dopravy | T | 31.412 | 0 |  |  |  | 0 |  | [bez vazby na CS] |  | 2
PP |  |  |  | Evidenční položka. NEOCEŇOVAT. Položka se oceňuje pouze pod SO 90-90
VV |  |  |  | 69,802*0,25*1.8 "přebytek výkopku, Přepočtené koeficientem množství
TS
P | 23 | 174151101 |  | Zásyp sypaninou z jakékoliv horniny strojně s uložením výkopku ve vrstvách se zhutněním jam, šachet, rýh nebo kolem objektů v těchto vykopávkách | M3 | 69.802 | 0 |  |  |  | 0 |  | CS ÚRS 2023 01 |  | 2
PP |  |  |  | https://podminky.urs.cz/item/CS_URS_2021_02/174151101
VV |  |  |  | 2*6,123*4,2+4*6,123*1,5*0,5
TS |  |  |  | za rubem křídel mostu
P | 24 | 58331200 |  | štěrkopísek netříděný zásypový | T | 17.451 | 0 |  |  |  | 0 |  | CS ÚRS 2023 01 |  | 2
PP |  |  |  | https://podminky.urs.cz/item/CS_URS_2021_02/58331200
VV |  |  |  | 69,802*0,25 "dokup 25% objemu zásypu
TS
P | 25 | 181951114 |  | Úprava pláně vyrovnáním výškových rozdílů strojně v hornině třídy těžitelnosti II, skupiny 4 a 5 se zhutněním | M2 | 1636 | 0 |  |  |  | 0 |  | CS ÚRS 2023 01 |  | 2
PP |  |  |  | https://podminky.urs.cz/item/CS_URS_2021_02/181951114
VV |  |  |  | 409,0*4,0 "rozhrnutí ke kraji nebo zahrnutí děr, urovnání povrchů před výstavbou cest do tl. 0,5 m
TS |  |  |  | přístupové cesty nové
SD |  | 2 |  | Zakládání
P | 26 | 281601111 |  | Injektování s jednoduchým obturátorem nebo bez obturátoru vzestupné, tlakem do 0,60 MPa | HOD | 6 | 0 |  |  |  | 0 |  | CS ÚRS 2023 01 |  | 2
PP |  |  |  | https://podminky.urs.cz/item/CS_URS_2021_02/281601111
VV |  |  |  | 6*1,0
TS |  |  |  | výplňová injektáž ochr. návleku svorníku tlak do 0,6 Mpa, cem.suspenze c/v=2,3/1, max. 65 l suspenze na 1 svorník
P | 27 | 58522150 |  | cement portlandský směsný CEM II 32,5MPa | T | 0.527 | 0 |  |  |  | 0 |  | CS ÚRS 2023 01 |  | 2
PP |  |  |  | https://podminky.urs.cz/item/CS_URS_2021_02/58522150
VV |  |  |  | 6*65/1000*1,35
TS
P | 28 | 2831311R |  | Dodávka a zřízení hlavy trvalé kotvy - PVC víko tl. stěny min. 5 mm, vyplnění hlavy pružnou protikorozní hmotou | KUS | 12 | 0 |  |  |  | 0 |  | [bez vazby na CS] |  | 2
PP
VV |  |  |  | 2*6
TS
SD |  | 3 |  | Svislé a kompletní konstrukce
P | 29 | 327324128 |  | Opěrné zdi a valy z betonu železového odolný proti agresivnímu prostředí tř. C 30/37 | M3 | 12.39 | 0 |  |  |  | 0 |  | CS ÚRS 2023 01 |  | 2
PP |  |  |  | https://podminky.urs.cz/item/CS_URS_2021_02/327324128
VV |  |  |  | 0,413*30
TS |  |  |  | "přibetonávka před lícem prefabrikátu, beton C 30/37 XC4, XF3
P | 30 | 327351211 |  | Bednění opěrných zdí a valů svislých i skloněných, výšky do 20 m zřízení | M2 | 39.2 | 0 |  |  |  | 0 |  | CS ÚRS 2023 01 |  | 2
PP |  |  |  | https://podminky.urs.cz/item/CS_URS_2021_02/327351211
VV |  |  |  | 1,05*30+2*0,35*11
TS |  |  |  | "jednostranné bednění
P | 31 | 327351221 |  | Bednění opěrných zdí a valů svislých i skloněných, výšky do 20 m odstranění | M2 | 39.2 | 0 |  |  |  | 0 |  | CS ÚRS 2023 01 |  | 2
PP |  |  |  | https://podminky.urs.cz/item/CS_URS_2021_02/327351221
VV
TS
P | 32 | 327361040 |  | Výztuž opěrných zdí a valů ze sítí svařovaných | T | 0.491 | 0 |  |  |  | 0 |  | CS ÚRS 2023 01 |  | 2
PP |  |  |  | https://podminky.urs.cz/item/CS_URS_2021_02/327361040
VV |  |  |  | 62,10*7,9/1000 "síť KARI 8/100 mm
TS |  |  |  | "viz. výkres Vzorový řez a pohled E.3.1.3
SD |  | 4 |  | Vodorovné konstrukce
P | 33 | 451315114 |  | Podkladní a výplňové vrstvy z betonu prostého tloušťky do 100 mm, z betonu C 12/15 | M2 | 1.8 | 0 |  |  |  | 0 |  | CS ÚRS 2023 01 |  | 2
PP |  |  |  | https://podminky.urs.cz/item/CS_URS_2021_02/451315114
VV |  |  |  | 0,06*30
TS |  |  |  | "viz. výkres Vzorový řez a pohled E.3.1.3
SD |  | 5 |  | Komunikace pozemní
P | 34 | 511501111 |  | Podkladní konstrukční vrstvy pro kolej jakékoliv tloušťky a šířky pruhu s dodáním hmot ze štěrkodrti | M3 | 24.483 | 0 |  |  |  | 0 |  | CS ÚRS 2023 01 |  | 2
PP |  |  |  | https://podminky.urs.cz/item/CS_URS_2021_02/511501111
VV |  |  |  | 1,093*(11,2+11,2) "ZKPP - ŠD 0-32 tl. 200 mm
TS
P | 35 | 564831111 |  | Podklad ze štěrkodrti ŠD s rozprostřením a zhutněním, po zhutnění tl. 100 mm | M2 | 102 | 0 |  |  |  | 0 |  | CS ÚRS 2023 01 |  | 2
PP |  |  |  | https://podminky.urs.cz/item/CS_URS_2021_02/564831111
VV |  |  |  | 102,0 "deponie
TS |  |  |  | pod panely ŠD frakce 4-8
P | 36 | 564861111 |  | Podklad ze štěrkodrti ŠD s rozprostřením a zhutněním, po zhutnění tl. 200 mm | M2 | 1636 | 0 |  |  |  | 0 |  | CS ÚRS 2023 01 |  | 2
PP |  |  |  | https://podminky.urs.cz/item/CS_URS_2021_02/564861111
VV |  |  |  | 409,0*4,0 "opravy stávají cesty
TS |  |  |  | přístupové cesty - ŠD 0-32
P | 37 | 564871116 |  | Podklad ze štěrkodrti ŠD s rozprostřením a zhutněním, po zhutnění tl. 300 mm | M2 | 1636 | 0 |  |  |  | 0 |  | CS ÚRS 2023 01 |  | 2
PP |  |  |  | https://podminky.urs.cz/item/CS_URS_2021_02/564871116
VV |  |  |  | 409,0*4,0 "nová přístupová cesta
TS |  |  |  | ŠD 0-32
SD |  | 711 |  | Izolace proti vodě, vlhkosti a plynům
P | 64 | 711112001 |  | Provedení izolace proti zemní vlhkosti natěradly a tmely za studena na ploše svislé S nátěrem penetračním | M2 | 47.36 | 0 |  |  |  | 0 |  | CS ÚRS 2023 01 |  | 2
PP |  |  |  | https://podminky.urs.cz/item/CS_URS_2021_02/711112001
VV |  |  |  | 4*(10,7+1,14)
TS
P | 65 | 11163150 |  | lak penetrační asfaltový | T | 0.016 | 0 |  |  |  | 0 |  | CS ÚRS 2023 01 |  | 2
PP |  |  |  | https://podminky.urs.cz/item/CS_URS_2021_02/11163150
VV |  |  |  | 47,36*0,00034 Přepočtené koeficientem množství
TS
P | 66 | 711131821 |  | Odstranění izolace proti zemní vlhkosti na ploše svislé S | M2 | 47.36 | 0 |  |  |  | 0 |  | CS ÚRS 2023 01 |  | 2
PP |  |  |  | https://podminky.urs.cz/item/CS_URS_2021_02/711131821
VV |  |  |  | 4*(10,7+1,14)
TS
P | 67 | 711142559 |  | Provedení izolace proti zemní vlhkosti pásy přitavením NAIP na ploše svislé S | M2 | 47.36 | 0 |  |  |  | 0 |  | CS ÚRS 2023 01 |  | 2
PP |  |  |  | https://podminky.urs.cz/item/CS_URS_2021_02/711142559
VV
TS
P | 68 | 62833158 |  | pás asfaltový natavitelný oxidovaný tl 4,0mm typu G200 S40 s vložkou ze skleněné tkaniny, s jemnozrnným minerálním posypem | M2 | 57.827 | 0 |  |  |  | 0 |  | CS ÚRS 2023 01 |  | 2
PP |  |  |  | https://podminky.urs.cz/item/CS_URS_2021_02/62833158
VV |  |  |  | 47,36*1,221 Přepočtené koeficientem množství
TS
P | 69 | 711191011 |  | Provedení nátěru adhezního můstku na ploše svislé S | M2 | 47.36 | 0 |  |  |  | 0 |  | CS ÚRS 2023 01 |  | 2
PP |  |  |  | https://podminky.urs.cz/item/CS_URS_2021_02/711191011
VV
TS
P | 70 | 998711101 |  | Přesun hmot pro izolace proti vodě, vlhkosti a plynům stanovený z hmotnosti přesunovaného materiálu vodorovná dopravní vzdálenost do 50 m v objektech | T | 0.295 | 0 |  |  |  | 0 |  | CS ÚRS 2023 01 |  | 2
PP |  |  |  | https://podminky.urs.cz/item/CS_URS_2021_02/998711101
VV
TS
SD |  | 713 |  | Izolace tepelné
P | 71 | 713492815 |  | Montáž izolace tepelné potrubí a ohybů - doplňky a konstrukční součástí ostatní úpravy vyplnění montážní pěnou potrubí a ohyby | M3 | 0.019 | 0 |  |  |  | 0 |  | CS ÚRS 2023 01 |  | 2
PP |  |  |  | https://podminky.urs.cz/item/CS_URS_2021_02/713492815
VV |  |  |  | 12*1,56/1000
TS |  |  |  | utěsnění prostoru mezi ochranným návlekem svorníku a stěnou vývrtu v ŽB křídle mostu - 12 otvorů
P | 72 | 23170001 |  | pěna montážní PUR nízkoexpanzní | litr | 18.72 | 0 |  |  |  | 0 |  | CS ÚRS 2023 01 |  | 2
PP |  |  |  | https://podminky.urs.cz/item/CS_URS_2021_02/23170001
VV |  |  |  | 12*1,56
TS
P | 73 | 998713101 |  | Přesun hmot pro izolace tepelné stanovený z hmotnosti přesunovaného materiálu vodorovná dopravní vzdálenost do 50 m v objektech výšky do 6 m | T | 0.02 | 0 |  |  |  | 0 |  | CS ÚRS 2023 01 |  | 2
PP |  |  |  | https://podminky.urs.cz/item/CS_URS_2021_02/998713101
VV
TS
SD |  | 715 |  | Izolace proti chemickým vlivům
P | 74 | 715191010 |  | Provedení izolace stavebních konstrukcí - doplňkové práce položení ochranné textilie v jedné vrstvě na ploše svislé | M2 | 47.36 | 0 |  |  |  | 0 |  | CS ÚRS 2023 01 |  | 2
PP |  |  |  | https://podminky.urs.cz/item/CS_URS_2021_02/715191010
VV |  |  |  | 4*(10,7+1,14)
TS
P | 75 | 69311180 |  | geotextilie PP s ÚV stabilizací 800g/m2 | M2 | 52.096 | 0 |  |  |  | 0 |  | CS ÚRS 2023 01 |  | 2
PP |  |  |  | https://podminky.urs.cz/item/CS_URS_2021_02/69311180
VV |  |  |  | 4*(10,7+1,14) 47,36*1,1 Přepočtené koeficientem množství
TS
P | 76 | 998715101 |  | Přesun hmot pro izolace proti chemickým vlivům stanovený z hmotnosti přesunovaného materiálu vodorovná dopravní vzdálenost do 50 m v objektech výšky d | T | 0.126 | 0 |  |  |  | 0 |  | CS ÚRS 2023 01 |  | 2
PP |  |  |  | https://podminky.urs.cz/item/CS_URS_2021_02/998715101
VV
TS
P | 77 | 69311179 |  | geotextilie PP s ÚV stabilizací 700g/m2 | M2 | 118.36 | 0 |  |  |  | 0 |  | CS ÚRS 2023 01 |  | 2
PP |  |  |  | https://podminky.urs.cz/item/CS_URS_2021_02/69311179
VV |  |  |  | 3,2*2*14+18 107,6*1,1 Přepočtené koeficientem množství
TS
SD |  | 8 |  | Trubní vedení
P | 41 | 871350410 |  | Montáž kanalizačního potrubí z plastů z polypropylenu PP korugovaného nebo žebrovaného SN 10 DN 200 | M | 33 | 0 |  |  |  | 0 |  | CS ÚRS 2023 01 |  | 2
PP |  |  |  | https://podminky.urs.cz/item/CS_URS_2021_02/871350410
VV |  |  |  | 6*5,5 "mezi úhlové zdi
TS |  |  |  | chránička svorníku HDPE DN 200
P | 42 | 28613819 |  | trubka vodovodní HDPE (IPE) tyče 6,12m 225x12,8mm | M | 33.495 | 0 |  |  |  | 0 |  | CS ÚRS 2023 01 |  | 2
PP |  |  |  | https://podminky.urs.cz/item/CS_URS_2021_02/28613819
VV |  |  |  | 33*1,015 Přepočtené koeficientem množství
TS
P | 43 | 877265211 |  | Montáž tvarovek na kanalizačním potrubí z trub z plastu z tvrdého PVC nebo z polypropylenu v otevřeném výkopu jednoosých DN 110 | KUS | 40 | 0 |  |  |  | 0 |  | CS ÚRS 2023 01 |  | 2
PP |  |  |  | https://podminky.urs.cz/item/CS_URS_2021_02/877265211
VV |  |  |  | 2*10*2
TS
P | 44 | 28613250 |  | nátrubek spojovací drenážního systému komunikací, letišť a sportovišť DN 100 | KUS | 20 | 0 |  |  |  | 0 |  | CS ÚRS 2023 01 |  | 2
PP |  |  |  | https://podminky.urs.cz/item/CS_URS_2021_02/28613250
VV |  |  |  | 10*2
TS |  |  |  | spojka pro napojení na stávající vyústění v prefabrikátu
P | 45 | 28613032 |  | trubka drenážní korugovaná sendvičová HD-PE SN 4 neperforovaná pro liniové stavby DN 100 | M | 12 | 0 |  |  |  | 0 |  | CS ÚRS 2023 01 |  | 2
PP |  |  |  | https://podminky.urs.cz/item/CS_URS_2021_02/28613032
VV |  |  |  | 10*2*0,6
TS |  |  |  | trubka vyústění drenáže dl. 0,6 m
SD |  | 9 |  | Ostatní konstrukce a práce-bourání
P | 46 | 919721122 |  | Geomříž pro stabilizaci podkladu tuhá dvouosá z polypropylenu podélná pevnost v tahu 30 kN/m | M2 | 3374 | 0 |  |  |  | 0 |  | CS ÚRS 2023 01 |  | 2
PP |  |  |  | https://podminky.urs.cz/item/CS_URS_2021_02/919721122
VV |  |  |  | 102,0 "deponie 409,0*4,0 "opravy stávají cesty, přístupové cesty 409,0*4,0 "nová přístupová cesta, přístupové cesty
TS
P | 47 | 919726121 |  | Geotextilie netkaná pro ochranu, separaci nebo filtraci měrná hmotnost do 200 g/m2 | M2 | 2038 | 0 |  |  |  | 0 |  | CS ÚRS 2023 01 |  | 2
PP |  |  |  | https://podminky.urs.cz/item/CS_URS_2021_02/919726121
VV |  |  |  | 102,0 "deponie 409,0*4,0 "nová přístupová cesta 100,0*3,0 "přístupová komunikace
TS
P | 48 | 931992121 |  | Výplň dilatačních spár z polystyrenu extrudovaného, tloušťky 20 mm | M2 | 6.717 | 0 |  |  |  | 0 |  | CS ÚRS 2023 01 |  | 2
PP |  |  |  | https://podminky.urs.cz/item/CS_URS_2021_02/931992121
VV |  |  |  | 0,1*30 "těsněná spára na horním povrchu 9*0,413 "dilatační spáry
TS |  |  |  | "viz. Technická zpráva E.3.1.1
P | 49 | 93199413R |  | Dilatační spára betonové konstrukce s PE provazcem do pl. 4,0 cm2 | M | 42.179 | 0 |  |  |  | 0 |  | [bez vazby na CS] |  | 2
PP
VV |  |  |  | (30+0,1+0,1) "těsněná spára na horním povrchu (9*1,331) "dilatační spáry
TS |  |  |  | "viz. Technická zpráva E.3.1.1
P | 50 | 931994142 |  | Těsnění spáry betonové konstrukce pásy, profily, tmely tmelem polyuretanovým spáry dilatační do 4,0 cm2 | M | 42.179 | 0 |  |  |  | 0 |  | CS ÚRS 2023 01 |  | 2
PP |  |  |  | https://podminky.urs.cz/item/CS_URS_2021_02/931994142
VV |  |  |  | (30+0,1+0,1) "těsněná spára na horním povrchu (9*1,331) "dilatační spáry
TS |  |  |  | "viz. Technická zpráva E.3.1.1
P | 51 | 938902132 |  | Dokončovací práce na dosavadních konstrukcích očištění stavebních konstrukcí od porostu, s naložením odstraněného porostu na dopravní prostředek nebo | M2 | 28.2 | 0 |  |  |  | 0 |  | CS ÚRS 2023 01 |  | 2
PP |  |  |  | https://podminky.urs.cz/item/CS_URS_2021_02/938902132
VV |  |  |  | (0,76+0,18)*30
TS
P | 52 | 953961214 |  | Kotvy chemické s vyvrtáním otvoru do betonu, železobetonu nebo tvrdého kamene chemická patrona, velikost M 16, hloubka 125 mm | KUS | 20 | 0 |  |  |  | 0 |  | CS ÚRS 2023 01 |  | 2
PP |  |  |  | https://podminky.urs.cz/item/CS_URS_2021_02/953961214
VV |  |  |  | 20
TS |  |  |  | "viz. výkres Vzorový řez a pohled E.3.1.3
P | 53 | 953961214R |  | Kotvy chemické s vyvrtáním otvoru do betonu, železobetonu nebo tvrdého kamene chemická patrona, velikost M 16, hloubka 250 mm | KUS | 20 | 0 |  |  |  | 0 |  | [bez vazby na CS] |  | 2
PP
VV |  |  |  | 20
TS |  |  |  | "viz. výkres Vzorový řez a pohled E.3.1.3
P | 54 | 953965131R |  | Kotvy chemické s vyvrtáním otvoru kotevní šrouby (závitová tyč) pro chemické kotvy, velikost M 16, délka 190 mm | KUS | 20 | 0 |  |  |  | 0 |  | [bez vazby na CS] |  | 2
PP
VV
TS
P | 55 | 953965133R |  | Kotvy chemické s vyvrtáním otvoru kotevní šrouby (závitová tyč) pro chemické kotvy, velikost M 16, délka 300 mm | KUS | 20 | 0 |  |  |  | 0 |  | [bez vazby na CS] |  | 2
PP
VV
TS
P | 56 | 977151111 |  | Jádrové vrty diamantovými korunkami do stavebních materiálů (železobetonu, betonu, cihel, obkladů, dlažeb, kamene) průměru do 35 mm | M | 5.4 | 0 |  |  |  | 0 |  | CS ÚRS 2023 01 |  | 2
PP |  |  |  | https://podminky.urs.cz/item/CS_URS_2021_02/977151111
VV |  |  |  | 2*6*0,45 "pr. 16 mm
TS |  |  |  | pro injekt. hadičku v ŽB monol. křídle
P | 57 | 977151117 |  | Jádrové vrty diamantovými korunkami do stavebních materiálů (železobetonu, betonu, cihel, obkladů, dlažeb, kamene) průměru přes 80 do 90 mm | M | 5.28 | 0 |  |  |  | 0 |  | CS ÚRS 2023 01 |  | 2
PP |  |  |  | https://podminky.urs.cz/item/CS_URS_2021_02/977151117
VV |  |  |  | 2*6*0,44 "pr. 90 mm
TS |  |  |  | pro svorník v ŽB monol. křídle
P | 58 | 985131111 |  | Očištění ploch stěn, rubu kleneb a podlah tlakovou vodou | M2 | 47.36 | 0 |  |  |  | 0 |  | CS ÚRS 2023 01 |  | 2
PP |  |  |  | https://podminky.urs.cz/item/CS_URS_2021_02/985131111
VV |  |  |  | 4*(10,7+1,14)
TS
P | 59 | 985311111 |  | Reprofilace betonu sanačními maltami na cementové bázi ručně stěn, tloušťky do 10 mm | M2 | 23.68 | 0 |  |  |  | 0 |  | CS ÚRS 2023 01 |  | 2
PP |  |  |  | https://podminky.urs.cz/item/CS_URS_2021_02/985311111
VV |  |  |  | 4*(10,7+1,14)*0,5 "cca 50% plochy
TS
SD |  | 997 |  | Přesun sutě
P | 60 | 997013814R | 907 | NEOCEŇOVAT - Uložení stavebního odpadu na skládce (skládkovné) z izolačních materiálů zatříděného do Katalogu odpadů pod kódem 17 06 04, vč. dopravy | T | 0.213 | 0 |  |  |  | 0 |  | [bez vazby na CS] |  | 2
PP |  |  |  | Evidenční položka. NEOCEŇOVAT. Položka se oceňuje pouze pod SO 90-90
VV |  |  |  | 0,213 "asf. pásy
TS
P | 61 | 171201221R | 901 | NEOCEŇOVAT - Poplatek za uložení stavebního odpadu na skládce (skládkovné) zeminy a kamení zatříděného do Katalogu odpadů pod kódem 17 05 04, vč. dopravy | T | 737.21 | 0 |  |  |  | 0 |  | [bez vazby na CS] |  | 2
PP |  |  |  | Evidenční položka. NEOCEŇOVAT. Položka se oceňuje pouze pod SO 90-90
VV |  |  |  | 17,34+719,87 "kamenivo
TS
P | 62 | 997013813R | 906 | NEOCEŇOVAT - Uložení stavebního odpadu na skládce (skládkovné) z plastických hmot zatříděného do Katalogu odpadů pod kódem 17 02 03, vč. dopravy | T | 2.259 | 0 |  |  |  | 0 |  | [bez vazby na CS] |  | 2
PP |  |  |  | Evidenční položka. NEOCEŇOVAT. Položka se oceňuje pouze pod SO 90-90
VV |  |  |  | 0,869 "geomříž 1,39 "geotextilie
TS
SD |  | 998 |  | Přesun hmot
P | 63 | 998003111 |  | Přesun hmot pro piloty, kůly, jehly, zápory, štětové nebo tabulové stěny ocelové nebo dřevěné, zřizované z terénu | T | 86.969 | 0 |  |  |  | 0 |  | CS ÚRS 2023 01 |  | 2
PP |  |  |  | https://podminky.urs.cz/item/CS_URS_2021_02/998003111
VV
TS
SD |  | VRN1 |  | Průzkumné, geodetické a projektové práce
P | 78 | 012103000 |  | Geodetické práce před výstavbou | KS | 1 | 0 |  |  |  | 0 |  | CS ÚRS 2023 01 |  | 2
PP |  |  |  | https://podminky.urs.cz/item/CS_URS_2021_02/012103000
VV
TS |  |  |  | vytýčení staveniště vytýčení IS vytýčení pozemků dráhy, prvků stavby
P | 79 | 012203000 |  | Geodetické práce při provádění stavby | KS | 1 | 0 |  |  |  | 0 |  | CS ÚRS 2023 01 |  | 2
PP |  |  |  | https://podminky.urs.cz/item/CS_URS_2021_02/012203000
VV
TS
P | 80 | 012303000 |  | Geodetické práce po výstavbě | KS | 1 | 0 |  |  |  | 0 |  | CS ÚRS 2023 01 |  | 2
PP |  |  |  | https://podminky.urs.cz/item/CS_URS_2021_02/012303000
VV
TS |  |  |  | zaměření po dokončení stavby
P | 81 | 013203000 |  | Dokumentace stavby bez rozlišení | KS | 1 | 0 |  |  |  | 0 |  | CS ÚRS 2023 01 |  | 2
PP |  |  |  | https://podminky.urs.cz/item/CS_URS_2021_02/013203000
VV
TS |  |  |  | fotodokumentace stavu: počáteční průběžná finální
P | 82 | 013274000 |  | Pasportizace objektu před započetím prací | KS | 1 | 0 |  |  |  | 0 |  | CS ÚRS 2023 01 |  | 2
PP |  |  |  | https://podminky.urs.cz/item/CS_URS_2021_02/013274000
VV
TS
SD |  | VRN3 |  | Zařízení staveniště
P | 83 | 030001000 |  | Zařízení staveniště | KS | 1 | 0 |  |  |  | 0 |  | CS ÚRS 2023 01 |  | 2
PP |  |  |  | https://podminky.urs.cz/item/CS_URS_2021_02/030001000
VV
TS |  |  |  | zařízení staveniště mobilní WC případně mobilní agregáty ohrazení staveniště a označení deponie pro skládku materiálu započítána v SO 05.1
P | 84 | 034002000 |  | Zabezpečení staveniště | KS | 1 | 0 |  |  |  | 0 |  | CS ÚRS 2023 01 |  | 2
PP |  |  |  | https://podminky.urs.cz/item/CS_URS_2021_02/034002000
VV
TS |  |  |  | oplocení staveniště - 100bm z plotových dílců - mobilní výstražné tabulky "Stavba - vstup zakázán" - 50 ks
SD |  | VRN4 |  | Inženýrská činnost
P | 85 | 043154001 |  | Zkoušky hutnicí (statickou deskou) | KUS | 6 | 0 |  |  |  | 0 |  | [bez vazby na CS] |  | 2
PP
VV
TS
P | 86 | 043203000 |  | Měření, monitoring, rozbory bez rozlišení | KUS | 4 | 0 |  |  |  | 0 |  | CS ÚRS 2023 01 |  | 2
PP |  |  |  | https://podminky.urs.cz/item/CS_URS_2021_02/043203000
VV
TS |  |  |  | laboratorní rozbory výkopku odběr vzorků, indexové zkoušky
SD |  | VRN6 |  | Územní vlivy
P | 87 | 062103000 |  | Překládání nákladu | KS | 1 | 0 |  |  |  | 0 |  | CS ÚRS 2023 01 |  | 2
PP |  |  |  | https://podminky.urs.cz/item/CS_URS_2021_02/062103000
VV
TS
P | 88 | 062303000 |  | Použití nezvyklých dopravních prostředků | KS | 1 | 0 |  |  |  | 0 |  | CS ÚRS 2023 01 |  | 2
PP |  |  |  | https://podminky.urs.cz/item/CS_URS_2021_02/062303000
VV
TS |  |  |  | betonová směs a štětovnice - převoz na místo vlakem - převoz na místo zabudování vlakem do 5 km
SD |  | VRN7 |  | Provozní vlivy
P | 89 | 074103011R |  | Ochrana, alt. demontáž a montáž drážních zařízení | KS | 1 | 0 |  |  |  | 0 |  | [bez vazby na CS] |  | 2
PP
VV
TS |  |  |  | kabelová trasa, dočasné podepření kabelového vedeni značení
P | 90 | 076103011R |  | Odstávka trakčního vedení | KS | 1 | 0 |  |  |  | 0 |  | [bez vazby na CS] |  | 2
PP
VV
TS
SD |  | VRN9 |  | Ostatní náklady
P | 91 | 092103001 |  | Náklady na zkušební provoz | KS | 1 | 0 |  |  |  | 0 |  | CS ÚRS 2023 01 |  | 2
PP |  |  |  | https://podminky.urs.cz/item/CS_URS_2021_02/092103001
VV
TS |  |  |  | zkoušky drážních zařízení před uvedením do provozu

## SO 04.1
SŽDC05 |  |  |  | Soupis prací objektu | [10 empty] | 3
6
S | Stavba: | 5003520248 |  | Zajištění stability svahů náspů v úseku Kozolupy - Mariánské Lázně na trati Plzeň - Cheb | [6 empty] | D.2.1.1.1 |  | Aspe | 0,00 | 2
O | Objekt: | D.2.1.1.1 |  | Železniční spodek | [9 empty] | 15,00 | 2
Typ | Poř. číslo | Kód položky | Varianta | Název položky | MJ | Množství | Jednotková hmotnost | Celková hmotnost |  |  | Jednotková cena |  | Cenové soustavy | 21,00 | 2
Dodávka
[9 empty] | Jednotková | Celkem | Jednotková | Celkem |  |  |  | Počet položek s nulovou cenou
O1 |  | SO 04.1 |  | 9D - km 405,457 – ŽSp
SD |  | 23-M |  | Úprava Hamerského koryta potoka
P | 45 | 129153101R |  | Čištění otevřených koryt vodotečí strojně s přehozením rozpojeného nánosu do 3 m nebo s naložením na dopravní prostředek při šířce původního dna do 5 | M3 | 16 | 0 |  |  |  | 0 |  | [bez vazby na CS] |  | 2
PP |  |  |  | https://podminky.urs.cz/item/CS_URS_2021_02/129153101R
VV
TS
P | 46 | 230011207R |  | Montáž potrubí z trub ocelových hladkých tř. 11 až 13 O 820 mm, tl. 6,0 mm | M | 1 | 0 |  |  |  | 0 |  | [bez vazby na CS] |  | 2
PP
VV
TS
P | 47 | 1403102R |  | trubka ocelová podélně svařovaná hladká 800*8 | M | 18 | 0 |  |  |  | 0 |  | [bez vazby na CS] |  | 2
PP
VV |  |  |  | 3*6 "m
TS
P | 48 | 230084179R |  | Demontáž potrubí přes 250 do 1000 kg D 800 mm tl 8,0 mm | KUS | 3 | 0 |  |  |  | 0 |  | [bez vazby na CS] |  | 2
PP |  |  |  | Poznámka k položce: Odstranění provizorního zatrubnění
VV
TS
SD |  | 4 |  | Provizorní a přístupové komunikace
P | 23 | 5904020120 |  | Vyřezání křovin porost hustý 6 a více kusů stonků na m2 plochy sklon terénu přes 1:2. Poznámka: 1. V cenách jsou započteny náklady na vyřezání a likvi | M2 | 250 | 0 |  |  |  | 0 |  | ÚOŽI 2023 01 |  | 2
PP
VV
TS
P | 24 | 59140750R3 |  | Zřízení konstrukční vrstvy pražcového podloží bez geomateriálu tl. 0,20 m. Poznámka: 1. V cenách jsou započteny náklady na naložení výzisku na dopravn | M2 | 3831 | 0 |  |  |  | 0 |  | [bez vazby na CS] |  | 2
PP
VV |  |  |  | 450 "Štěrkodrť fr. 0/32 pro povrchovou úpravu cesty z obce Ústí k brodu 750 "Štěrkodrť fr. 0/32 pro povrchovou úpravu cesty za brodem ke spodní panelové cestě 1200 "Štěrkodrť fr. 0/63 pro povrchovou úpravu komunikace od I/21 k obci Ústí 1200 "Makadam pro povrchovou úpravu komunikace od I/21 k obci Ústí 171 "Podkladní vrstva fr. 0/32 pod silniční panely 60 "Podkladní vrstva fr. 0/32 pod panely nad zatrubněním
TS |  |  |  | Povrchová úprava příjezdových cest ke staveništi
P | 25 | 5913065010 |  | Montáž dílů betonové přejezdové konstrukce v koleji vnějšího panelu. Poznámka: 1. V cenách jsou započteny náklady na montáž dílů. 2. V cenách nejsou o | KUS | 51 | 0 |  |  |  | 0 |  | ÚOŽI 2023 01 |  | 2
PP
VV |  |  |  | 38+13
TS |  |  |  | Provizorní přístupová komunikace ze silničních panelů
P | 26 | 5913060010 |  | Demontáž dílů betonové přejezdové konstrukce vnějšího panelu. Poznámka: 1. V cenách jsou započteny náklady na demontáž konstrukce a naložení na doprav | KUS | 13 | 0 |  |  |  | 0 |  | ÚOŽI 2023 01 |  | 2
PP |  |  |  | Poznámka k položce: Demontáž panelů nad zatrubněním
VV |  |  |  | 13
TS
P | 27 | 5913270010 |  | Vložení výztužné vložky textilní nebo geosyntetické. Poznámka: 1. V cenách jsou započteny náklady na vložení vložky pro zvýšení soudržnosti vrstev asf | M2 | 440 | 0 |  |  |  | 0 |  | ÚOŽI 2023 01 |  | 2
PP
VV |  |  |  | 220 "Geotextilie 220 "Geomříž
TS |  |  |  | Pod silniční panely
P | 28 | 5915010010 |  | Těžení zeminy nebo horniny železničního spodku v hornině třídy těžitelnosti I skupiny 1. Poznámka: 1. V cenách jsou započteny náklady na těžení a ulož | M3 | 112 | 0 |  |  |  | 0 |  | ÚOŽI 2023 01 |  | 2
PP |  |  |  | Poznámka k položce: Výzisk rozprostřít do podloží komunikací
VV |  |  |  | 100 "Výkopy pro provizorní komunikace 60*0,2 "Odtěžení materiálu po odstranění panelů nad zatrubněním s rozprostřením v místě
TS
P | 29 | 5915020010 |  | Povrchová úprava plochy železničního spodku. Poznámka: 1. V cenách jsou započteny náklady na urovnání a úpravu ploch nebo skládek výzisku kameniva a z | M2 | 171 | 0 |  |  |  | 0 |  | ÚOŽI 2023 01 |  | 2
PP
VV |  |  |  | 171
TS |  |  |  | Úprava plochy po vyjmutí panelů
P | 30 | 59381003R |  | panel silniční 3,00x1,50x0,15m | KUS | 51 | 0 |  |  |  | 0 |  | [bez vazby na CS] |  | 2
PP
VV |  |  |  | 38+13
TS
P | 31 | 5955101020 |  | Kamenivo drcené štěrkodrť frakce 0/32 | T | 486.54 | 0 |  |  |  | 0 |  | ÚOŽI 2023 01 |  | 2
PP
VV |  |  |  | (450+750+171+60)*0,2*1,7
TS |  |  |  | Pro povrchové úpravy přístupových komunikací
P | 32 | 5955101010 |  | Kamenivo drcené štěrk frakce 31,5/63 třídy min. C | T | 816 | 0 |  |  |  | 0 |  | ÚOŽI 2023 01 |  | 2
PP
VV |  |  |  | 2400*0,2*1,7
TS |  |  |  | Makadam pro úpravu komunikace
P | 33 | 595510102R |  | Kamenivo drcené štěrkodrť frakce 0/63 | T | 408 | 0 |  |  |  | 0 |  | [bez vazby na CS] |  | 2
PP
VV |  |  |  | 1200*0,2*1,7
TS |  |  |  | Pro přístupové komunikace
P | 34 | 5964133010 |  | Geotextilie ochranné | M2 | 220 | 0 |  |  |  | 0 |  | ÚOŽI 2023 01 |  | 2
PP
VV |  |  |  | 220
TS |  |  |  | Pod panely
P | 35 | 5964135000 |  | Geomříže výztužné | M2 | 220 | 0 |  |  |  | 0 |  | ÚOŽI 2023 01 |  | 2
PP
VV |  |  |  | 220
TS |  |  |  | Pod panely
SD |  | 5 |  | Komunikace pozemní
P | 1 | 5964161005 |  | Beton lehce zhutnitelný C 16/20;X0 F5 2 200 2 662 | M3 | 0.5 | 0 |  |  |  | 0 |  | ÚOŽI 2023 01 |  | 2
PP
VV |  |  |  | 0,5
TS |  |  |  | Na monolitickou výusť
P | 2 | 5955101045 |  | Lomový kámen tříděný pro rovnaniny | T | 0.6 | 0 |  |  |  | 0 |  | ÚOŽI 2023 01 |  | 2
PP
VV |  |  |  | 0,6
TS |  |  |  | Na odláždění vyústění
P | 3 | 5964103005 |  | Drenážní plastové díly trubka celoperforovaná DN 150 mm | M | 135 | 0 |  |  |  | 0 |  | ÚOŽI 2023 01 |  | 2
PP
VV
TS
P | 4 | 5964133015 |  | Geotextilie filtrační | M2 | 340 | 0 |  |  |  | 0 |  | ÚOŽI 2023 01 |  | 2
PP
VV |  |  |  | 340
TS |  |  |  | Do trativodu
P | 5 | 5964103120 |  | Drenážní plastové díly šachta průchozí DN 400/250 1 vtok/1 odtok DN 250 mm | KUS | 6 | 0 |  |  |  | 0 |  | ÚOŽI 2023 01 |  | 2
PP
VV
TS
P | 6 | 5964103125 |  | Drenážní plastové díly šachta odbočná DN 400/250 2 vtoky/1 odtok DN 250 mm | KUS | 1 | 0 |  |  |  | 0 |  | ÚOŽI 2023 01 |  | 2
PP |  |  |  | Poznámka k položce: Š2
VV
TS
P | 7 | 5964103130 |  | Drenážní plastové díly prodlužovací nástavec šachty D 400, délka 3 m | KUS | 4 | 0 |  |  |  | 0 |  | ÚOŽI 2023 01 |  | 2
PP
VV
TS
P | 8 | 5964103135 |  | Drenážní plastové díly krytka šachty plastová D 400 | KUS | 7 | 0 |  |  |  | 0 |  | ÚOŽI 2023 01 |  | 2
PP
VV
TS
P | 9 | 595510102R |  | Kamenivo drcené štěrkodrť frakce 0/63 | T | 595 | 0 |  |  |  | 0 |  | [bez vazby na CS] |  | 2
PP
VV |  |  |  | 350*1,7
TS |  |  |  | Do konstrukční vrstvy
P | 10 | 5893515R |  | směs stmelená cementem (kamenivo zpevněné cementem KSC) | M3 | 223 | 0 |  |  |  | 0 |  | [bez vazby na CS] |  | 2
PP
VV |  |  |  | 223
TS |  |  |  | ŠTĚRKODRŤ STABILIZOVANÁ CEMENTEM tl.min. 350mm, Id=1,00
P | 11 | 31316012R |  | síť výztužná svařovaná DIN 488 jakost B500A 150x150mm drát D 6mm | M2 | 1.5 | 0 |  |  |  | 0 |  | [bez vazby na CS] |  | 2
PP
VV |  |  |  | 1*1,5
TS |  |  |  | Vyztužení podkladu odláždění z LK
P | 12 | 5913270010 |  | Vložení výztužné vložky textilní nebo geosyntetické. Poznámka: 1. V cenách jsou započteny náklady na vložení vložky pro zvýšení soudržnosti vrstev asf | M2 | 340 | 0 |  |  |  | 0 |  | ÚOŽI 2023 01 |  | 2
PP
VV |  |  |  | 340
TS |  |  |  | Do trativodů
P | 13 | 5914035450 |  | Zřízení otevřených odvodňovacích zařízení trativodní výusť monolitická betonová konstrukce. Poznámka: 1. V cenách jsou započteny náklady na zřízení po | M | 1.2 | 0 |  |  |  | 0 |  | ÚOŽI 2023 01 |  | 2
PP |  |  |  | Poznámka k položce: Betonová monolitická výusť C16/20 na štěrkopískové vrstvě tl. 0,1m (dle VZ.L.Ž., 3.14, obr. 4)
VV |  |  |  | 1,2 "m
TS |  |  |  | Vyústění z Š2
P | 14 | 5914035470 |  | Zřízení otevřených odvodňovacích zařízení trativodní výusť z lomového kamene. Poznámka: 1. V cenách jsou započteny náklady na zřízení podkladní vrstvy | M | 1.5 | 0 |  |  |  | 0 |  | ÚOŽI 2023 01 |  | 2
PP
VV |  |  |  | 1,5
TS |  |  |  | VyústěnÍ trativodu z Š6
P | 15 | 5914055010 |  | Zřízení krytých odvodňovacích zařízení potrubí trativodu. Poznámka: 1. V cenách jsou započteny náklady na zřízení podkladní vrstvy, uložení, obsypání | M | 135 | 0 |  |  |  | 0 |  | ÚOŽI 2023 01 |  | 2
PP
VV |  |  |  | 135
TS |  |  |  | Trativod DN 150
P | 16 | 5914055020 |  | Zřízení krytých odvodňovacích zařízení šachty trativodu. Poznámka: 1. V cenách jsou započteny náklady na zřízení podkladní vrstvy, uložení, obsypání a | KS | 7 | 0 |  |  |  | 0 |  | ÚOŽI 2023 01 |  | 2
PP
VV
TS
P | 17 | 59140750R1 |  | Zřízení konstrukční vrstvy pražcového podloží bez geomateriálu tl. 0,40 m. Poznámka: 1. V cenách jsou započteny náklady na naložení výzisku na dopravn | M2 | 635 | 0 |  |  |  | 0 |  | [bez vazby na CS] |  | 2
PP
VV |  |  |  | 635
TS |  |  |  | ŠTĚRKODRŤ tl. min. 400mm, fr.0-63mm, tř.A, Id=0,95
P | 18 | 59140750R2 |  | Zřízení konstrukční vrstvy pražcového podloží bez geomateriálu tl. 0,35 m. Poznámka: 1. V cenách jsou započteny náklady na naložení výzisku na dopravn | M2 | 635 | 0 |  |  |  | 0 |  | [bez vazby na CS] |  | 2
PP
VV |  |  |  | 635
TS |  |  |  | ŠTĚRKODRŤ STABILIZOVANÁ CEMENTEM tl.min. 350mm, Id=1,00
P | 19 | 5915005020 |  | Hloubení rýh nebo jam ručně na železničním spodku v hornině třídy těžitelnosti I skupiny 2. Poznámka: 1. V cenách jsou započteny náklady na hloubení a | M3 | 71 | 0 |  |  |  | 0 |  | ÚOŽI 2023 01 |  | 2
PP |  |  |  | Hloubení trativodu
VV |  |  |  | 71
TS |  |  |  | Součet
P | 20 | 5915010010 |  | Těžení zeminy nebo horniny železničního spodku v hornině třídy těžitelnosti I skupiny 1. Poznámka: 1. V cenách jsou započteny náklady na těžení a ulož | M3 | 558 | 0 |  |  |  | 0 |  | ÚOŽI 2023 01 |  | 2
PP
VV |  |  |  | 558
TS |  |  |  | Výkop sanace
P | 21 | 5915020010 |  | Povrchová úprava plochy železničního spodku. Poznámka: 1. V cenách jsou započteny náklady na urovnání a úpravu ploch nebo skládek výzisku kameniva a z | M2 | 2134.5 | 0 |  |  |  | 0 |  | ÚOŽI 2023 01 |  | 2
PP
VV |  |  |  | 133*6,5 "Úprava PTŽS vč. hutnění 2*635 "Úprava pláně ve sklonu 5% zhutnění dle TKP
TS
P | 22 | 273321511R |  | Základy z betonu železového (bez výztuže) desky z betonu bez zvláštních nároků na prostředí tř. C 25/30 | M3 | 0.225 | 0 |  |  |  | 0 |  | [bez vazby na CS] |  | 2
PP |  |  |  | https://podminky.urs.cz/item/CS_URS_2021_02/273321511R
VV |  |  |  | 1*1,5*0,15
TS |  |  |  | Betonové lože pod lomový kámen
SD |  | OST |  | Ostatní
P | 36 | 9901000700 |  | Doprava obousměrná (např. dodávek z vlastních zásob zhotovitele nebo objednatele nebo výzisku) mechanizací o nosnosti do 3,5 t elektrosoučástek, montá | KUS | 2 | 0 |  |  |  | 0 |  | ÚOŽI 2023 01 |  | 2
PP
VV |  |  |  | 1 "Odvodňovací prvky 1 "Geotextilie a geomříže
TS
P | 37 | 9902100300 |  | Doprava obousměrná (např. dodávek z vlastních zásob zhotovitele nebo objednatele nebo výzisku) mechanizací o nosnosti přes 3,5 t sypanin (kameniva, pí | T | 2306.14 | 0 |  |  |  | 0 |  | ÚOŽI 2023 01 |  | 2
PP
VV |  |  |  | 595+408 "Štěrkodrť 0/63 nový 486,54 "Štěrkodrť 0/32 nový 0,6 "Lomový kámen nový 816 "Makadam nový
TS
P | 38 | 9902200200 |  | Doprava obousměrná (např. dodávek z vlastních zásob zhotovitele nebo objednatele nebo výzisku) mechanizací o nosnosti přes 3,5 t objemnějšího kusového | T | 24.596 | 0 |  |  |  | 0 |  | ÚOŽI 2023 01 |  | 2
PP
VV |  |  |  | 21,71 "Odvoz panelů na sklad investora 2,88 "Odvoz ocelových rour na sklad investora 0,006 "Doprava kari sítě
TS
P | 39 | 9902300200 |  | Doprava jednosměrná (např. nakupovaného materiálu) mechanizací o nosnosti přes 3,5 t sypanin (kameniva, písku, suti, dlažebních kostek, atd.) do 20 km | T | 565.084 | 0 |  |  |  | 0 |  | ÚOŽI 2023 01 |  | 2
PP
VV |  |  |  | 1,117 "Beton C16/20 563,967 "KSC
TS
P | 40 | 9902400400 |  | Doprava jednosměrná (např. nakupovaného materiálu) mechanizací o nosnosti přes 3,5 t objemnějšího kusového materiálu (prefabrikátů, stožárů, výhybek, | T | 2.88 | 0 |  |  |  | 0 |  | ÚOŽI 2023 01 |  | 2
PP
VV |  |  |  | 2,88
TS |  |  |  | Ocelové roury
P | 41 | 9902400800 |  | Doprava jednosměrná (např. nakupovaného materiálu) mechanizací o nosnosti přes 3,5 t objemnějšího kusového materiálu (prefabrikátů, stožárů, výhybek, | T | 85.17 | 0 |  |  |  | 0 |  | ÚOŽI 2023 01 |  | 2
PP
VV |  |  |  | 85,17
TS |  |  |  | Silniční panely
P | 42 | 9902900200 |  | Naložení objemnějšího kusového materiálu, vybouraných hmot Poznámka: 1. Ceny jsou určeny pro nakládání materiálu v případech, kdy není naložení součás | T | 21.71 | 0 |  |  |  | 0 |  | ÚOŽI 2023 01 |  | 2
PP
VV |  |  |  | 13*1,67
TS |  |  |  | Překládání panelů k odvozu na sklad objednatele
P | 43 | 9909000100 |  | Uložení suti nebo hmot na oficiální skládku, vč. dopravy. | T | 1132.2 | 0 |  |  |  | 0 |  | ÚOŽI 2023 01 |  | 2
PP
VV
TS
P | 44 | 997013811R | 902 | NEOCEŇOVAT - Uložení stavebního odpadu na skládce (skládkovné) dřevěného zatříděného do Katalogu odpadů pod kódem 17 02 01, vč. dopravy | T | 4.9 | 0 |  |  |  | 0 |  | [bez vazby na CS] |  | 2
PP |  |  |  | Evidenční položka. NEOCEŇOVAT. Položka se oceňuje pouze pod SO 90-90
VV
TS
SD |  | VRN |  | Vedlejší rozpočtové náklady
P | 49 | 021101021 |  | Průzkumné práce pro opravy Geotechnický průzkum doplňující | KS | 2 | 0 |  |  |  | 0 |  | ÚOŽI 2023 01 |  | 2
PP |  |  |  | Poznámka k položce: Zatěžovací zkouška žel spodku
VV
TS
P | 50 | 021211001 |  | Průzkumné práce pro opravy Doplňující laboratorní rozbor kontaminace zeminy nebo kol. lože - V ceně jsou započteny náklady na doplňující rozbor kameni | KUS | 2 | 0 |  |  |  | 0 |  | ÚOŽI 2023 01 |  | 2
PP |  |  |  | Poznámka k položce: 2x odebrání vzorků před stavbou na zjištění kontaminace zeminy
VV
TS
P | 51 | 031111051 |  | Zařízení a vybavení staveniště pronájem ploch | M2 | 170 | 0 |  |  |  | 0 |  | ÚOŽI 2023 01 |  | 2
PP |  |  |  | Poznámka k položce: Pronájem pozemků
VV |  |  |  | 170
TS
P | 52 | 03111105R |  | Zařízení a vybavení staveniště čištění komunikací | HOD | 700 | 0 |  |  |  | 0 |  | [bez vazby na CS] |  | 2
PP |  |  |  | Poznámka k položce: 10 hodin * 70 dní
VV |  |  |  | 10*70
TS
P | 53 | 033111001 |  | Provozní vlivy Výluka silničního provozu se zajištěním objížďky | SOUB | 1 | 0 |  |  |  | 0 |  | ÚOŽI 2023 01 |  | 2
PP
VV
TS |  |  |  | Náklady související s DIO
P | 54 | 03311100R |  | Pasportizace komunikací | SOUB | 1 | 0 |  |  |  | 0 |  | [bez vazby na CS] |  | 2
PP
VV
TS |  |  |  | Pasportizace přístupových komunikací
SD |  | VRN1 |  | Průzkumné, geodetické a projektové práce
P | 55 | 012103000 |  | Geodetické práce před výstavbou | KS | 1 | 0 |  |  |  | 0 |  | CS ÚRS 2023 01 |  | 2
PP |  |  |  | https://podminky.urs.cz/item/CS_URS_2021_02/012103000
VV
TS |  |  |  | vytýčení staveniště vytýčení IS vytýčení pozemků dráhy, prvků stavby
P | 56 | 012203000 |  | Geodetické práce při provádění stavby | KS | 1 | 0 |  |  |  | 0 |  | CS ÚRS 2023 01 |  | 2
PP |  |  |  | https://podminky.urs.cz/item/CS_URS_2021_02/012203000
VV
TS
P | 57 | 012303000 |  | Geodetické práce po výstavbě | KS | 1 | 0 |  |  |  | 0 |  | CS ÚRS 2023 01 |  | 2
PP |  |  |  | https://podminky.urs.cz/item/CS_URS_2021_02/012303000
VV
TS |  |  |  | zaměření po dokončení stavby
P | 58 | 013203000 |  | Dokumentace stavby bez rozlišení | KS | 1 | 0 |  |  |  | 0 |  | CS ÚRS 2023 01 |  | 2
PP |  |  |  | https://podminky.urs.cz/item/CS_URS_2021_02/013203000
VV
TS |  |  |  | fotodokumentace stavu: počáteční průběžná finální
P | 59 | 01324400R |  | Technický projekt zajištění PPK | KS | 1 | 0 |  |  |  | 0 |  | [bez vazby na CS] |  | 2
PP
VV
TS
P | 60 | 013274000 |  | Pasportizace objektu před započetím prací | KS | 1 | 0 |  |  |  | 0 |  | CS ÚRS 2023 01 |  | 2
PP |  |  |  | https://podminky.urs.cz/item/CS_URS_2021_02/013274000
VV
TS
SD |  | VRN3 |  | Zařízení staveniště
P | 61 | 030001000 |  | Zařízení staveniště | KS | 1 | 0 |  |  |  | 0 |  | CS ÚRS 2023 01 |  | 2
PP |  |  |  | https://podminky.urs.cz/item/CS_URS_2021_02/030001000
VV
TS |  |  |  | zařízení staveniště mobilní WC případně mobilní agregáty ohrazení staveniště a označení deponie pro skládku materiálu
P | 62 | 034002000 |  | Zabezpečení staveniště | KS | 1 | 0 |  |  |  | 0 |  | CS ÚRS 2023 01 |  | 2
PP |  |  |  | https://podminky.urs.cz/item/CS_URS_2021_02/034002000
VV
TS |  |  |  | oplocení staveniště - 100bm z plotových dílců - mobilní výstražné tabulky "Stavba - vstup zakázán" - 50 ks
SD |  | VRN4 |  | Inženýrská činnost
P | 63 | 043154001 |  | Zkoušky hutnicí (statickou deskou) | KUS | 6 | 0 |  |  |  | 0 |  | [bez vazby na CS] |  | 2
PP
VV
TS
P | 64 | 043203000 |  | Měření, monitoring, rozbory bez rozlišení | KUS | 3 | 0 |  |  |  | 0 |  | CS ÚRS 2023 01 |  | 2
PP |  |  |  | https://podminky.urs.cz/item/CS_URS_2021_02/043203000
VV
TS |  |  |  | laboratorní rozbory výkopku odběr vzorků, indexové zkoušky

## SO 05.1
SŽDC05 |  |  |  | Soupis prací objektu | [10 empty] | 3
6
S | Stavba: | 5003520248 |  | Zajištění stability svahů náspů v úseku Kozolupy - Mariánské Lázně na trati Plzeň - Cheb | [6 empty] | D.2.1.1.1 |  | Aspe | 0,00 | 2
O | Objekt: | D.2.1.1.1 |  | Železniční spodek | [9 empty] | 15,00 | 2
Typ | Poř. číslo | Kód položky | Varianta | Název položky | MJ | Množství | Jednotková hmotnost | Celková hmotnost |  |  | Jednotková cena |  | Cenové soustavy | 21,00 | 2
Dodávka
[9 empty] | Jednotková | Celkem | Jednotková | Celkem |  |  |  | Počet položek s nulovou cenou
O1 |  | SO 05.1 |  | 9 - km 420,800 - 422,730 - ŽSp
SD |  | 1 |  | Zemní práce
P | 1 | 111251101 |  | Odstranění křovin a stromů s odstraněním kořenů strojně průměru kmene do 100 mm v rovině nebo ve svahu sklonu terénu do 1:5, při celkové ploše do 100 | M2 | 40 | 0 |  |  |  | 0 |  | CS ÚRS 2023 01 |  | 2
PP |  |  |  | https://podminky.urs.cz/item/CS_URS_2021_02/111251101
VV |  |  |  | 40,0 "výška 5 m
TS
P | 2 | 112155315 |  | Štěpkování s naložením na dopravní prostředek a odvozem do 20 km keřového porostu hustého | M2 | 40 | 0 |  |  |  | 0 |  | CS ÚRS 2023 01 |  | 2
PP |  |  |  | https://podminky.urs.cz/item/CS_URS_2021_02/112155315
VV |  |  |  | 40,0 "rozhrnutí na místě
TS
P | 3 | 113105112 |  | Rozebrání dlažeb z lomového kamene s přemístěním hmot na skládku na vzdálenost do 3 m nebo s naložením na dopravní prostředek, kladených na sucho se s | M2 | 32.48 | 0 |  |  |  | 0 |  | CS ÚRS 2023 01 |  | 2
PP |  |  |  | https://podminky.urs.cz/item/CS_URS_2021_02/113105112
VV |  |  |  | 5,8*1,4*4 "zádlažba
TS
P | 4 | 113106241. |  | Rozebrání dlažeb a dílců vozovek a ploch s přemístěním hmot na skládku na vzdálenost do 3 m nebo s naložením na dopravní prostředek, s jakoukoliv výpl | M2 | 639 | 0 |  |  |  | 0 |  | CS ÚRS 2023 01 |  | 2
PP
VV |  |  |  | 113*3,0*1,0 "přístupová komunikace - na náspu 100*3,0*1,0 "deponie
TS
P | 5 | 113107130 |  | Odstranění podkladů nebo krytů ručně s přemístěním hmot na skládku na vzdálenost do 3 m nebo s naložením na dopravní prostředek z betonu prostého, o t | M2 | 32.48 | 0 |  |  |  | 0 |  | CS ÚRS 2023 01 |  | 2
PP |  |  |  | https://podminky.urs.cz/item/CS_URS_2021_02/113107130
VV |  |  |  | 5,8*1,4*4 "zádlažba
TS
P | 6 | 113107221 |  | Odstranění podkladů nebo krytů strojně plochy jednotlivě přes 200 m2 s přemístěním hmot na skládku na vzdálenost do 20 m nebo s naložením na dopravní | M2 | 639 | 0 |  |  |  | 0 |  | CS ÚRS 2023 01 |  | 2
PP |  |  |  | https://podminky.urs.cz/item/CS_URS_2021_02/113107221
VV |  |  |  | (58+45+10)*3 "přístupové komunikace 300,0 "deponie
TS |  |  |  | pod panely ŠD frakce 4-8
P | 7 | 113107223 |  | Odstranění podkladů nebo krytů strojně plochy jednotlivě přes 200 m2 s přemístěním hmot na skládku na vzdálenost do 20 m nebo s naložením na dopravní | M2 | 796 | 0 |  |  |  | 0 |  | CS ÚRS 2023 01 |  | 2
PP |  |  |  | https://podminky.urs.cz/item/CS_URS_2021_02/113107223
VV |  |  |  | 199,0*4,0 "nová přístupová cesta
TS |  |  |  | ŠD 0-32
P | 8 | 113311111 |  | Odstranění geosyntetik s uložením na vzdálenost do 20 m nebo naložením na dopravní prostředek geomříže pro stabilizaci podkladu | M2 | 1096 | 0 |  |  |  | 0 |  | CS ÚRS 2023 01 |  | 2
PP |  |  |  | https://podminky.urs.cz/item/CS_URS_2021_02/113311111
VV |  |  |  | 199,0*4,0 "nová přístupová cesta 300,0 "deponie
TS
P | 9 | 113311121 |  | Odstranění geosyntetik s uložením na vzdálenost do 20 m nebo naložením na dopravní prostředek geotextilie | M2 | 1096 | 0 |  |  |  | 0 |  | CS ÚRS 2023 01 |  | 2
PP |  |  |  | https://podminky.urs.cz/item/CS_URS_2021_02/113311121
VV |  |  |  | 300,0 "deponie 199,0*4,0 "nová přístupová cesta - likvidace
TS
P | 10 | 119001423 |  | Dočasné zajištění podzemního potrubí nebo vedení ve výkopišti ve stavu i poloze, ve kterých byla na začátku zemních prací a to s podepřením, vzepřením | M | 22.4 | 0 |  |  |  | 0 |  | CS ÚRS 2023 01 |  | 2
PP |  |  |  | https://podminky.urs.cz/item/CS_URS_2021_02/119001423
VV |  |  |  | 11,2+11,2 "za rubem křídla mostu
TS
P | 11 | 122251105 |  | Odkopávky a prokopávky nezapažené strojně v hornině třídy těžitelnosti I skupiny 3 přes 500 do 1 000 m3 | M3 | 605 | 0 |  |  |  | 0 |  | CS ÚRS 2023 01 |  | 2
PP |  |  |  | https://podminky.urs.cz/item/CS_URS_2021_02/122251105
VV |  |  |  | 580,0 "násep 25,0 "obsyp - zatrubnění Drmoulského p.
TS |  |  |  | přístupové komunikace - likvidace
P | 12 | 131213102 |  | Hloubení jam ručně zapažených i nezapažených s urovnáním dna do předepsaného profilu a spádu v hornině třídy těžitelnosti I skupiny 3 nesoudržných | M3 | 21 | 0 |  |  |  | 0 |  | CS ÚRS 2023 01 |  | 2
PP |  |  |  | https://podminky.urs.cz/item/CS_URS_2021_02/131213102
VV |  |  |  | 42,0*10,0*0,05 "přechodová oblast - 5% objemu
TS |  |  |  | v blízkosti kabelových vedení a izolací mostů
P | 13 | 131251204 |  | Hloubení zapažených jam a zářezů strojně s urovnáním dna do předepsaného profilu a spádu v hornině třídy těžitelnosti I skupiny 3 přes 100 do 500 m3 | M3 | 399 | 0 |  |  |  | 0 |  | CS ÚRS 2023 01 |  | 2
PP |  |  |  | https://podminky.urs.cz/item/CS_URS_2021_02/131251204
VV |  |  |  | 42,0*10,0*0,95
TS |  |  |  | přechodová oblast
P | 14 | 132111401 |  | Hloubená vykopávka pod základy ručně s přehozením výkopku na vzdálenost 3 m nebo s naložením na dopravní prostředek v hornině třídy těžitelnosti I sku | M3 | 129.78 | 0 |  |  |  | 0 |  | CS ÚRS 2023 01 |  | 2
PP |  |  |  | https://podminky.urs.cz/item/CS_URS_2021_02/132111401 Poznámka k položce: zemina ve třídě těžitelnosti I. dle ČSN 73 6133 (2 dle ČSN 73 3050), úprava základové spáry do roviny, těžba předpokládána ručně, v objemu započítána také příprava ploch pro nastražení štětovnic
VV |  |  |  | 0,28*309 "odtěžení zeminy pod prefabrikátem 86,52*0,5 "podléhá odsouhlasení TDI, "odtěžení zeminy pod prefabrikátem - rezerva (předpoklad 50% z celkového objemu)
TS
P | 15 | 139911121 |  | Bourání konstrukcí v hloubených vykopávkách ručně s přemístěním suti na hromady na vzdálenost do 20 m nebo s naložením na dopravní prostředek z betonu | M3 | 9 | 0 |  |  |  | 0 |  | CS ÚRS 2023 01 |  | 2
PP |  |  |  | https://podminky.urs.cz/item/CS_URS_2021_02/139911121
VV |  |  |  | 2*0,75*6 "bourání drenážního betonu
TS
P | 16 | 153111114 |  | Úprava ocelových štětovnic pro štětové stěny řezání z terénu, štětovnic zaberaněných příčné | KUS | 206 | 0 |  |  |  | 0 |  | CS ÚRS 2023 01 |  | 2
PP |  |  |  | https://podminky.urs.cz/item/CS_URS_2021_02/153111114
VV
TS
P | 17 | 153111119 |  | Úprava ocelových štětovnic pro štětové stěny řezání z terénu, štětovnic zaberaněných otvorů | KUS | 428 | 0 |  |  |  | 0 |  | CS ÚRS 2023 01 |  | 2
PP |  |  |  | https://podminky.urs.cz/item/CS_URS_2021_02/153111119
VV |  |  |  | 8*2*3 "otvor pr. 22 mm (pref. U1) 95*2*1 "horní otvor pr. 18 mm (pref. U3) 95*2*1 "dolní otvor pr. 18 mm (pref. U3)
TS |  |  |  | provrtání štětovnice pro chem. kotvu
P | 18 | 153112115 |  | Zřízení beraněných stěn z ocelových štětovnic z terénu nastražení štětovnic ve stísněných podmínkách, délky do 10 m | M2 | 927 | 0 |  |  |  | 0 |  | CS ÚRS 2023 01 |  | 2
PP |  |  |  | https://podminky.urs.cz/item/CS_URS_2021_02/153112115
VV |  |  |  | 7,5*0,6*206
TS |  |  |  | "v. 7,5m, š. 0,6m, 206ks
P | 19 | 153112132 |  | Zřízení beraněných stěn z ocelových štětovnic z terénu zaberanění štětovnic ve stísněných podmínkách, délky do 8 m | M2 | 737.184 | 0 |  |  |  | 0 |  | CS ÚRS 2023 01 |  | 2
PP |  |  |  | https://podminky.urs.cz/item/CS_URS_2021_02/153112132
VV |  |  |  | 2*8*5,54*0,6 "ražení do hl. 5,54 m (prefabrikáty U1) 2*95*6,0*0,6 "ražení do hl. 6,0 m (prefabrikáty U3)
TS |  |  |  | vibroberanění, prováděno z koleje
P | 20 | 1592031R |  | štětovnice VL 604 z oceli S 270 GP dl.7,0 m vč. dopravy | T | 112.94 | 0 |  |  |  | 0 |  | [bez vazby na CS] |  | 2
PP
VV |  |  |  | 7,5*2*103*73,1/1000
TS |  |  |  | 2 ks na každý prefabrikát
P | 21 | 162351103 |  | Vodorovné přemístění výkopku nebo sypaniny po suchu na obvyklém dopravním prostředku, bez naložení výkopku, avšak se složením bez rozhrnutí z horniny | M3 | 840 | 0 |  |  |  | 0 |  | CS ÚRS 2023 01 |  | 2
PP |  |  |  | https://podminky.urs.cz/item/CS_URS_2021_02/162351103
VV |  |  |  | (399+21)*2 "pro zpětný zásyp
TS |  |  |  | mezideponie do cca 100 m
P | 22 | 162632511 |  | Vodorovné přemístění výkopku pracovním vlakem bez naložení výkopku, avšak s jeho vyložením, pro jakoukoliv třídu těžitelnosti, na vzdálenost přes 2 00 | T | 259.56 | 0 |  |  |  | 0 |  | CS ÚRS 2023 01 |  | 2
PP |  |  |  | https://podminky.urs.cz/item/CS_URS_2021_02/162632511
VV |  |  |  | 0,28*309*2 "odtěžení zeminy pod prefabrikátem, Přepočtené koeficientem množství 86,52*0,5*2 "podléhá odsouhlasení TDI, "odtěžení zeminy pod prefabrikátem - rezerva (předpoklad 50% z celkového objemu), Přepočtené koeficientem množství
TS |  |  |  | přeložit na auta
P | 23 | 162751117 |  | Vodorovné přemístění výkopku nebo sypaniny po suchu na obvyklém dopravním prostředku, bez naložení výkopku, avšak se složením bez rozhrnutí z horniny | M3 | 129.78 | 0 |  |  |  | 0 |  | CS ÚRS 2023 01 |  | 2
PP |  |  |  | https://podminky.urs.cz/item/CS_URS_2021_02/162751117
VV |  |  |  | 0,28*309*1.5 "odtěžení zeminy pod prefabrikáty, odvoz na skládku86,52*0,5 "podléhá odsouhlasení TDI, "odtěžení zeminy pod prefabrikáty - rezerva (předpoklad 50% z celkového objemu), odvoz na skládku
TS
P | 24 | 162751119 |  | Vodorovné přemístění výkopku nebo sypaniny po suchu na obvyklém dopravním prostředku, bez naložení výkopku, avšak se složením bez rozhrnutí z horniny | M3 | 5191.2 | 0 |  |  |  | 0 |  | CS ÚRS 2023 01 |  | 2
PP |  |  |  | https://podminky.urs.cz/item/CS_URS_2021_02/162751119
VV |  |  |  | 129.78*40 Přepočtené koeficientem množství
TS
P | 25 | 162852504 |  | Ztížení vodorovného přemístění výkopku při rekonstrukcích železnic z hornin třídy těžitelnosti I skupiny 1 až 3, na vzdálenost přes 3 000 m | M3 | 420 | 0 |  |  |  | 0 |  | CS ÚRS 2023 01 |  | 2
PP |  |  |  | https://podminky.urs.cz/item/CS_URS_2021_02/162852504
VV
TS
P | 28 | 167151111 |  | Nakládání, skládání a překládání neulehlého výkopku nebo sypaniny strojně nakládání, množství přes 100 m3, z hornin třídy těžitelnosti I, skupiny 1 až | M3 | 420 | 0 |  |  |  | 0 |  | CS ÚRS 2023 01 |  | 2
PP |  |  |  | https://podminky.urs.cz/item/CS_URS_2021_02/167151111
VV |  |  |  | 420,0 "na meziskládce pro zásyp
TS
P | 29 | 171152111 |  | Uložení sypaniny do zhutněných násypů pro silnice, dálnice a letiště s rozprostřením sypaniny ve vrstvách, s hrubým urovnáním a uzavřením povrchu násy | M3 | 580 | 0 |  |  |  | 0 |  | CS ÚRS 2023 01 |  | 2
PP |  |  |  | https://podminky.urs.cz/item/CS_URS_2021_02/171152111
VV |  |  |  | 20/2*58 "přístupová komunikace
TS |  |  |  | násep dovezeným materiálem
P | 30 | 58331202R |  | materiál vhodný do násypu komunikace | T | 1044 | 0 |  |  |  | 0 |  | [bez vazby na CS] |  | 2
PP
VV |  |  |  | 580*1,8 Přepočtené koeficientem množství
TS
P | 31 | 171201221R | 901 | NEOCEŇOVAT - Poplatek za uložení stavebního odpadu na skládce (skládkovné) zeminy a kamení zatříděného do Katalogu odpadů pod kódem 17 05 04, vč. dopravy | T | 1338.804 | 0 |  |  |  | 0 |  | [bez vazby na CS] |  | 2
PP |  |  |  | Evidenční položka. NEOCEŇOVAT. Položka se oceňuje pouze pod SO 90-90
VV |  |  |  | 129,78*1.8 "výkopek pod prefabrikáty, Přepočtené koeficientem množství 9,0*1.8 "drenážní beton, Přepočtené koeficientem množství 580,0*1.8 "materiál náspu - přístupová komunikace, Přepočtené koeficientem množství 25,0*1.8 "obsyp - zatrubnění Drmoulského p
TS
P | 32 | 174111311 |  | Zásyp sypaninou pro spodní stavbu železnic objemu přes 3 m3 se zhutněním | M3 | 420 | 0 |  |  |  | 0 |  | CS ÚRS 2023 01 |  | 2
PP |  |  |  | https://podminky.urs.cz/item/CS_URS_2021_02/174111311
VV |  |  |  | 42*10 "hutnění PS 100%, vrstvy á 300 mm
TS |  |  |  | viz E.5.1.6
P | 33 | 5833120R |  | velmi vhodné zeminy pro hutněný zásyp | T | 420 | 0 |  |  |  | 0 |  | [bez vazby na CS] |  | 2
PP
VV |  |  |  | 420,0
TS |  |  |  | pro hutněný zásyp z velmi vhodných zemin
P | 34 | 175151101 |  | Obsypání potrubí strojně sypaninou z vhodných třídy těžitelnosti I a II, skupiny 1 až 4 nebo materiálem připraveným podél výkopu ve vzdálenosti do 3 m | M3 | 25 | 0 |  |  |  | 0 |  | CS ÚRS 2023 01 |  | 2
PP |  |  |  | https://podminky.urs.cz/item/CS_URS_2021_02/175151101
VV |  |  |  | 25,0 "dočasné zatrubnění Drmoulského p.
TS
P | 35 | 58337331 |  | štěrkopísek frakce 0/22 | T | 45 | 0 |  |  |  | 0 |  | CS ÚRS 2021 02 |  | 2
PP |  |  |  | https://podminky.urs.cz/item/CS_URS_2021_02/58337331
VV |  |  |  | 25*1,8 Přepočtené koeficientem množství
TS
P | 36 | 181951114 |  | Úprava pláně vyrovnáním výškových rozdílů strojně v hornině třídy těžitelnosti II, skupiny 4 a 5 se zhutněním | M2 | 796 | 0 |  |  |  | 0 |  | CS ÚRS 2023 01 |  | 2
PP |  |  |  | https://podminky.urs.cz/item/CS_URS_2021_02/181951114
VV |  |  |  | 199,0*4,0 "rozhrnutí ke kraji nebo zahrnutí děr
TS |  |  |  | přístupové cesty nové, urovnání povrchů před výstavbou cest do tl. 0,5 m
SD |  | 2 |  | Zakládání
P | 37 | 212341111 |  | Obetonování drenážních trub mezerovitým betonem | M3 | 9 | 0 |  |  |  | 0 |  | CS ÚRS 2023 01 |  | 2
PP |  |  |  | https://podminky.urs.cz/item/CS_URS_2021_02/212341111
VV |  |  |  | 2*0,75*6,0 "drenážní beton
TS
P | 38 | 212752113R |  | Trativody z drenážních trubek pro liniové stavby a komunikace bez lože trubka korugovaná sendvičová PE-HD SN 4 perforace 220° DN 200 | M | 30 | 0 |  |  |  | 0 |  | [bez vazby na CS] |  | 2
PP
VV |  |  |  | 2*15,0 "nové drenáže - rezerva
TS
P | 39 | 212755214 |  | Trativody bez lože z drenážních trubek plastových flexibilních D 100 mm | M | 12 | 0 |  |  |  | 0 |  | CS ÚRS 2023 01 |  | 2
PP |  |  |  | https://podminky.urs.cz/item/CS_URS_2021_02/212755214
VV |  |  |  | 2*6,0 "nová drenáž
TS
P | 40 | 213141133 |  | Zřízení vrstvy z geotextilie filtrační, separační, odvodňovací, ochranné, výztužné nebo protierozní ve sklonu přes 1:2 do 1:1, šířky přes 6 do 8,5 m | M2 | 154 | 0 |  |  |  | 0 |  | CS ÚRS 2023 01 |  | 2
PP |  |  |  | https://podminky.urs.cz/item/CS_URS_2021_02/213141133
VV |  |  |  | 22,0*7,0
TS
P | 41 | 69311270 |  | geotextilie netkaná separační, ochranná, filtrační, drenážní PES 400g/m2 | M2 | 182.413 | 0 |  |  |  | 0 |  | CS ÚRS 2023 01 |  | 2
PP |  |  |  | https://podminky.urs.cz/item/CS_URS_2021_02/69311270
VV |  |  |  | 154*1,1845 Přepočtené koeficientem množství
TS
P | 42 | 281602111 |  | Injektování povrchové s dvojitým obturátorem mikropilot nebo kotev tlakem do 0,60 MPa | HOD | 69.5 | 0 |  |  |  | 0 |  | CS ÚRS 2023 01 |  | 2
PP |  |  |  | https://podminky.urs.cz/item/CS_URS_2021_02/281602111
VV |  |  |  | 25*8/4 "dl. 2,0m - úsek 1, km 420,838 - 420,861 97 - zákl. spára 13*6/4 "dl. 1,5m - úsek 2, km 420,882 23 - 420,894 26 - zákl. spára
TS |  |  |  | injektáž cem. suspenzí c/v=2,3/1 po etážích 0,25m
P | 43 | 58522110 |  | cement portlandský směsný CEM II 42,5MPa | T | 15.066 | 0 |  |  |  | 0 |  | CS ÚRS 2023 01 |  | 2
PP |  |  |  | https://podminky.urs.cz/item/CS_URS_2021_02/58522110
VV |  |  |  | 0,36*24*1,35 "úsek 1, km 420,838 - 420,861 97 0,21*12*1,35 "úsek 2, km 420,882 23 - 420,894 26
TS |  |  |  | injektáž cem. suspenzí c/v=2,3/1 po etážích 0,25m
P | 44 | 282791121 |  | Injektážní trubky z PVC závitové s osazením upravených trubek do předem připraveného injekčního vrtu, vnitřního průměru přes 25 do 50 mm, hladké manže | M | 66 | 0 |  |  |  | 0 |  | CS ÚRS 2023 01 |  | 2
PP |  |  |  | https://podminky.urs.cz/item/CS_URS_2021_02/282791121
VV |  |  |  | 24*2,0 "dl. 2,0m - úsek 1, km 420,838 - 420,861 97 12*1,5 "dl. 1,5m - úsek 2, km 420,882 23 - 420,894 26
TS |  |  |  | PVC manž. inj. trubka 34/3,5 mm, manžety á 250 mm
P | 45 | 2831311R |  | Dodávka a zřízení hlavy trvalé kotvy - PVC víko tl. stěny min. 5 mm, vyplnění hlavy pružnou protikorozní hmotou | KUS | 12 | 0 |  |  |  | 0 |  | [bez vazby na CS] |  | 2
PP
VV |  |  |  | 2*6
TS
SD |  | 3 |  | Svislé a kompletní konstrukce
P | 46 | 327122112R |  | Rovnání stávajících prefabrikátů U3 - manipulace do hm. 2500 kg, narovnání do svislé polohy, posun do 200 mm | M | 12.03 | 0 |  |  |  | 0 |  | [bez vazby na CS] |  | 2
PP
VV |  |  |  | 12,03 "prefabrikáty U3 - 4 kusy
TS |  |  |  | úsek 2 (km 420,882 23 - 420,894 26)
P | 47 | 327122114R |  | Rovnání stávajících prefabrikátů U1 - manipulace do hm. 5000 kg, narovnání do svislé polohy, posun do 200 mm | M | 23.95 | 0 |  |  |  | 0 |  | [bez vazby na CS] |  | 2
PP
VV |  |  |  | 23,95 "prefabrikáty U1 - 8 kusů
TS |  |  |  | v úseku 1 (km 420,838 02 - 420,861 97)
P | 48 | 327215181 |  | Montáž opěrných zdí z drátokamenných gravitačních konstrukcí (gabionů) s vyplněním kamenem na sucho (materiál ve specifikaci) ze svařovaných panelů z | M3 | 6.869 | 0 |  |  |  | 0 |  | CS ÚRS 2023 01 |  | 2
PP |  |  |  | https://podminky.urs.cz/item/CS_URS_2021_02/327215181
VV |  |  |  | (0,5*0,5+0,6*0,6)*(3*6,2+5,7)+0,8*0,6*6,2 -10,93 "odpočet původních gabionů
TS
P | 49 | 58380650 |  | kámen lomový neupravený žula, třída I netříděný | T | 20.607 | 0 |  |  |  | 0 |  | CS ÚRS 2023 01 |  | 2
PP |  |  |  | https://podminky.urs.cz/item/CS_URS_2021_02/58380650
VV |  |  |  | 6,869*3 Přepočtené koeficientem množství
TS
P | 50 | 327324128 |  | Opěrné zdi a valy z betonu železového odolný proti agresivnímu prostředí tř. C 30/37 | M3 | 131.049 | 0 |  |  |  | 0 |  | CS ÚRS 2023 01 |  | 2
PP |  |  |  | https://podminky.urs.cz/item/CS_URS_2021_02/327324128 Poznámka k položce: do VON ocenit dopravu betonu vlakem
VV |  |  |  | 0,556*24,0 "prefabrikáty U1, "přibetonávka před lícem prefabrikátu, beton C 30/37 XC4, XF3 0,413*(12+33+18+21+30+90+81) "prefabrikáty U3, "přibetonávka před lícem prefabrikátu, beton C 30/37 XC4, XF3
TS
P | 51 | 327351211 |  | Bednění opěrných zdí a valů svislých i skloněných, výšky do 20 m zřízení | M2 | 379.909 | 0 |  |  |  | 0 |  | CS ÚRS 2023 01 |  | 2
PP |  |  |  | https://podminky.urs.cz/item/CS_URS_2021_02/327351211
VV |  |  |  | 1,5*24+9*0,451 "prebrikáty U1 1,05*(12+33+18+21+30+90+81)+(102+14)*0,35
TS |  |  |  | "jednostranné bednění
P | 52 | 327351221 |  | Bednění opěrných zdí a valů svislých i skloněných, výšky do 20 m odstranění | M2 | 379.909 | 0 |  |  |  | 0 |  | CS ÚRS 2023 01 |  | 2
PP |  |  |  | https://podminky.urs.cz/item/CS_URS_2021_02/327351221
VV
TS
P | 53 | 327361040 |  | Výztuž opěrných zdí a valů ze sítí svařovaných | T | 5.228 | 0 |  |  |  | 0 |  | CS ÚRS 2023 01 |  | 2
PP |  |  |  | https://podminky.urs.cz/item/CS_URS_2021_02/327361040
VV |  |  |  | 2,99*24,0*7,9/1000 "prefabrikáty U1, "síť KARI 8/100 mm 2,07*(12+33+18+21+30+90+81)*7,9/1000 "pref. U3, "síť KARI 8/100 mm
TS |  |  |  | "viz. výkres Vzorový řez a pohled E.3.1.3
P | 54 | 348215221R |  | Sestavení zdí z drátokamenných košů (gabionů) montáž svařovaných košů z ocelových sítí (materiál ve specifikaci) šířky přes 0,5 m výšky do 1,5 m | M3 | 10.935 | 0 |  |  |  | 0 |  | [bez vazby na CS] |  | 2
PP |  |  |  | použití původních košů pro gabiony
VV |  |  |  | 0,75*0,6*(3*6,2+5,7) "opěrné zdi na trati
TS
P | 55 | 348215311R |  | Sestavení zdí z drátokamenných košů (gabionů) vyplnění košů lomovým kamenem neupraveným (materiál ve specifikaci) na sucho | M3 | 10.935 | 0 |  |  |  | 0 |  | [bez vazby na CS] |  | 2
PP
VV |  |  |  | 10,935 "použití kamene z původních gabionů
TS |  |  |  | opěrné zdi na trati
SD |  | 4 |  | Vodorovné konstrukce
P | 56 | 451315114 |  | Podkladní a výplňové vrstvy z betonu prostého tloušťky do 100 mm, z betonu C 12/15 | M2 | 18.54 | 0 |  |  |  | 0 |  | CS ÚRS 2023 01 |  | 2
PP |  |  |  | https://podminky.urs.cz/item/CS_URS_2021_02/451315114
VV |  |  |  | 0,06*309,0 "úprava základové spáry
TS
P | 57 | 451317777 |  | Podklad nebo lože pod dlažbu (přídlažbu) v ploše vodorovné nebo ve sklonu do 1:5, tloušťky od 50 do 100 mm z betonu prostého | M2 | 34.8 | 0 |  |  |  | 0 |  | CS ÚRS 2023 01 |  | 2
PP |  |  |  | https://podminky.urs.cz/item/CS_URS_2021_02/451317777
VV
TS
SD |  | 5 |  | Komunikace pozemní
P | 58 | 511501111 |  | Podkladní konstrukční vrstvy pro kolej jakékoliv tloušťky a šířky pruhu s dodáním hmot ze štěrkodrti | M3 | 42 | 0 |  |  |  | 0 |  | CS ÚRS 2023 01 |  | 2
PP |  |  |  | https://podminky.urs.cz/item/CS_URS_2021_02/511501111
VV |  |  |  | 28,0*6,0*0,25
TS |  |  |  | viz E.5.1.6 podkl. vrstva ŠDA tl. 250 mm
P | 59 | 543131131 |  | Přesná úprava geometrické polohy koleje všech soustav pražce betonové | M | 1300 | 0 |  |  |  | 0 |  | CS ÚRS 2023 01 |  | 2
PP |  |  |  | https://podminky.urs.cz/item/CS_URS_2021_02/543131131
VV
TS
P | 60 | 564831111 |  | Podklad ze štěrkodrti ŠD s rozprostřením a zhutněním, po zhutnění tl. 100 mm | M2 | 639 | 0 |  |  |  | 0 |  | CS ÚRS 2023 01 |  | 2
PP |  |  |  | https://podminky.urs.cz/item/CS_URS_2021_02/564831111
VV |  |  |  | (58+45+10)*3 "přístupové komunikace 300,0 "deponie
TS |  |  |  | pod panely ŠD frakce 4-8
P | 61 | 564861111 |  | Podklad ze štěrkodrti ŠD s rozprostřením a zhutněním, po zhutnění tl. 200 mm | M2 | 796 | 0 |  |  |  | 0 |  | CS ÚRS 2023 01 |  | 2
PP |  |  |  | https://podminky.urs.cz/item/CS_URS_2021_02/564861111
VV |  |  |  | 199,0*4,0 "opravy stávají cesty
TS |  |  |  | přístupové cesty - ŠD 0-32
P | 62 | 564871116 |  | Podklad ze štěrkodrti ŠD s rozprostřením a zhutněním, po zhutnění tl. 300 mm | M2 | 796 | 0 |  |  |  | 0 |  | CS ÚRS 2023 01 |  | 2
PP |  |  |  | https://podminky.urs.cz/item/CS_URS_2021_02/564871116
VV |  |  |  | 199,0*4,0 "nová přístupová cesta
TS |  |  |  | ŠD 0-32
P | 63 | 584121112 |  | Osazení silničních dílců ze železového betonu s podkladem z kameniva těženého do tl. 40 mm jakéhokoliv druhu a velikosti, na plochu jednotlivě přes 20 | M2 | 639 | 0 |  |  |  | 0 |  | CS ÚRS 2023 01 |  | 2
PP |  |  |  | https://podminky.urs.cz/item/CS_URS_2021_02/584121112
VV |  |  |  | 113*3,0*1,0 "přístupová komunikace - na náspu 100*3,0*1,0 "deponie
TS
P | 64 | 593000001 |  | Silniční panely použité (pronájem + doprava) | M2 | 639 | 0 |  |  |  | 0 |  | [bez vazby na CS] |  | 2
PP |  |  |  | pronájem na cca 50 dnů
VV |  |  |  | (113+100)*3,0*1,0 "deponie a přístupová komunikace
TS |  |  |  | silniční panely 3x1 m, tl 220 mm, 20 t
P | 65 | 594511111 |  | Dlažba nebo přídlažba z lomového kamene lomařsky upraveného rigolového v ploše vodorovné nebo ve sklonu tl. do 250 mm, bez vyplnění spár, s provedením | M2 | 34.8 | 0 |  |  |  | 0 |  | [bez vazby na CS] |  | 2
PP |  |  |  | https://podminky.urs.cz/item/CS_URS_2021_02/594511111
VV |  |  |  | 5,8*1,5*4
TS
SD |  | 711 |  | Izolace proti vodě, vlhkosti a plynům
P | 96 | 711112001 |  | Provedení izolace proti zemní vlhkosti natěradly a tmely za studena na ploše svislé S nátěrem penetračním | M2 | 60.8 | 0 |  |  |  | 0 |  | CS ÚRS 2023 01 |  | 2
PP |  |  |  | https://podminky.urs.cz/item/CS_URS_2021_02/711112001
VV |  |  |  | (17*4,8+4*2,5*4)*0,5
TS |  |  |  | oprava mostních izolací 50%
P | 97 | 11163150 |  | lak penetrační asfaltový | T | 0.021 | 0 |  |  |  | 0 |  | CS ÚRS 2023 01 |  | 2
PP |  |  |  | https://podminky.urs.cz/item/CS_URS_2021_02/11163150
VV |  |  |  | 60,8*0,00034 Přepočtené koeficientem množství
TS
P | 98 | 711142559 |  | Provedení izolace proti zemní vlhkosti pásy přitavením NAIP na ploše svislé S | M2 | 60.8 | 0 |  |  |  | 0 |  | CS ÚRS 2023 01 |  | 2
PP |  |  |  | https://podminky.urs.cz/item/CS_URS_2021_02/711142559
VV
TS
P | 99 | 62833158 |  | pás asfaltový natavitelný oxidovaný tl 4,0mm typu G200 S40 s vložkou ze skleněné tkaniny, s jemnozrnným minerálním posypem | M2 | 74.237 | 0 |  |  |  | 0 |  | CS ÚRS 2023 01 |  | 2
PP |  |  |  | https://podminky.urs.cz/item/CS_URS_2021_02/62833158
VV |  |  |  | 60,8*1,221 Přepočtené koeficientem množství
TS
P | 100 | 711191011 |  | Provedení nátěru adhezního můstku na ploše svislé S | M2 | 60.8 | 0 |  |  |  | 0 |  | CS ÚRS 2023 01 |  | 2
PP |  |  |  | https://podminky.urs.cz/item/CS_URS_2021_02/711191011
VV
TS
P | 101 | 58581220 |  | adhezní můstek pod izolační a vyrovnávací lepící hmoty | KG | 7.691 | 0 |  |  |  | 0 |  | CS ÚRS 2023 01 |  | 2
PP |  |  |  | https://podminky.urs.cz/item/CS_URS_2021_02/58581220
VV |  |  |  | 60,8*0,1265 Přepočtené koeficientem množství
TS
P | 102 | 998711101 |  | Přesun hmot pro izolace proti vodě, vlhkosti a plynům stanovený z hmotnosti přesunovaného materiálu vodorovná dopravní vzdálenost do 50 m v objektech | T | 0.387 | 0 |  |  |  | 0 |  | CS ÚRS 2023 01 |  | 2
PP |  |  |  | https://podminky.urs.cz/item/CS_URS_2021_02/998711101
VV
TS
SD |  | 715 |  | Izolace proti chemickým vlivům
P | 103 | 715100813 |  | Odstranění izolací v ploše do 1 m2 fólií | M2 | 121.6 | 0 |  |  |  | 0 |  | CS ÚRS 2023 01 |  | 2
PP |  |  |  | https://podminky.urs.cz/item/CS_URS_2021_02/715100813
VV |  |  |  | 121,6 "geotextilie na skládku
TS
P | 104 | 715191010 |  | Provedení izolace stavebních konstrukcí - doplňkové práce položení ochranné textilie v jedné vrstvě na ploše svislé | M2 | 121.6 | 0 |  |  |  | 0 |  | CS ÚRS 2023 01 |  | 2
PP |  |  |  | https://podminky.urs.cz/item/CS_URS_2021_02/715191010
VV |  |  |  | 17*4,8+4*2,5*4 "geotextilie 300 g/m2
TS |  |  |  | viz E5.1.6 - obnova izolace sv. plochy
P | 105 | 69311169 |  | geotextilie PP s ÚV stabilizací 200g/m2 | M2 | 145.92 | 0 |  |  |  | 0 |  | CS ÚRS 2023 01 |  | 2
PP |  |  |  | https://podminky.urs.cz/item/CS_URS_2021_02/69311169
VV |  |  |  | 121,6*1,2 Přepočtené koeficientem množství
TS
P | 106 | 998715101 |  | Přesun hmot pro izolace proti chemickým vlivům stanovený z hmotnosti přesunovaného materiálu vodorovná dopravní vzdálenost do 50 m v objektech výšky d | T | 0.337 | 0 |  |  |  | 0 |  | CS ÚRS 2023 01 |  | 2
PP |  |  |  | https://podminky.urs.cz/item/CS_URS_2021_02/998715101
VV
TS
SD |  | 8 |  | Trubní vedení
P | 66 | 871440430R |  | Montáž a demontáž kanalizačního potrubí korugovaného SN 16 z polypropylenu DN 600 | M | 25 | 0 |  |  |  | 0 |  | [bez vazby na CS] |  | 2
PP
VV |  |  |  | 25 "dočasné převedení Drmoulského p.
TS
P | 67 | 28617281R |  | trubka kanalizační PP korugovaná DN 600x6000mm SN16 - pronájem a opotřebení | M | 25.375 | 0 |  |  |  | 0 |  | [bez vazby na CS] |  | 2
PP
VV |  |  |  | 25*1,015 Přepočtené koeficientem množství
TS
P | 68 | 877265211 |  | Montáž tvarovek na kanalizačním potrubí z trub z plastu z tvrdého PVC nebo z polypropylenu v otevřeném výkopu jednoosých DN 110 | KUS | 412 | 0 |  |  |  | 0 |  | CS ÚRS 2023 01 |  | 2
PP |  |  |  | https://podminky.urs.cz/item/CS_URS_2021_02/877265211
VV |  |  |  | 2*103*2
TS
P | 69 | 28613250 |  | nátrubek spojovací drenážního systému komunikací, letišť a sportovišť DN 100 | KUS | 206 | 0 |  |  |  | 0 |  | CS ÚRS 2023 01 |  | 2
PP |  |  |  | https://podminky.urs.cz/item/CS_URS_2021_02/28613250
VV |  |  |  | 103*2
TS |  |  |  | spojka pro napojení na stávající vyústění v prefabrikátu
P | 70 | 28613032 |  | trubka drenážní korugovaná sendvičová HD-PE SN 4 neperforovaná pro liniové stavby DN 100 | M | 123.6 | 0 |  |  |  | 0 |  | CS ÚRS 2023 01 |  | 2
PP
VV |  |  |  | 103*2*0,6
TS |  |  |  | trubka vyústění drenáže dl. 0,6 m
SD |  | 9 |  | Ostatní konstrukce a práce-bourání
P | 71 | 919721122 |  | Geomříž pro stabilizaci podkladu tuhá dvouosá z polypropylenu podélná pevnost v tahu 30 kN/m | M2 | 2096 | 0 |  |  |  | 0 |  | CS ÚRS 2023 01 |  | 2
PP |  |  |  | https://podminky.urs.cz/item/CS_URS_2021_02/919721122
VV |  |  |  | (58,0+10,0)*3,0 "přístupová komunikace násep, přístupové komunikace 199,0*4,0 "opravy stávají cesty, přístupové komunikace 199,0*4,0 "nová přístupová cesta, přístupové komunikace 300,0 "deponie
TS
P | 72 | 919726121 |  | Geotextilie netkaná pro ochranu, separaci nebo filtraci měrná hmotnost do 200 g/m2 | M2 | 2144 | 0 |  |  |  | 0 |  | CS ÚRS 2023 01 |  | 2
PP
VV |  |  |  | 300,0 "pod deponii - panely 59,0*8,0 "podklad náspu, přístupové komunikace (45+58)*4+16*4+100 "na náspu pod panely, přístupové komunikace 199,0*4,0 "nová přístupová cesta
TS
P | 73 | 931992121 |  | Výplň dilatačních spár z polystyrenu extrudovaného, tloušťky 20 mm | M2 | 71.136 | 0 |  |  |  | 0 |  | CS ÚRS 2023 01 |  | 2
PP |  |  |  | https://podminky.urs.cz/item/CS_URS_2021_02/931992121
VV |  |  |  | 0,1*(24+12+33+18+21+30+90+81) "těsněná spára na horním povrchu 0,556*7 "dilatační spáry (prefabrikáty U1) 0,413*88 "dilatační spáry (prefabrikáty U3)
TS |  |  |  | přibetonávky prefabrikátů
P | 74 | 93199413R |  | Dilatační spára betonové konstrukce s PE provazcem do pl. 4,0 cm2 | M | 440.265 | 0 |  |  |  | 0 |  | [bez vazby na CS] |  | 2
PP
VV |  |  |  | 24+12+33+18+21+30+90+81+16*0,1 "těsněná spára na horním povrchu 7*1,791 "dilatační spáry (prefabrikáty U1) 88*1,331 "dilatační spáry (prefabrikáty U3)
TS |  |  |  | přibetonávky prefabrikátů
P | 75 | 931994142 |  | Těsnění spáry betonové konstrukce pásy, profily, tmely tmelem polyuretanovým spáry dilatační do 4,0 cm2 | M | 440.265 | 0 |  |  |  | 0 |  | CS ÚRS 2023 01 |  | 2
PP
VV |  |  |  | 24+12+33+18+21+30+90+81+16*0,1 "těsněná spára na horním povrchu 7*1,791 "dilatační spáry (prefabrikáty U1) 88*1,331 "dilatační spáry (prefabrikáty U3)
TS |  |  |  | přibetonávky prefabrikátů
P | 76 | 938902132 |  | Dokončovací práce na dosavadních konstrukcích očištění stavebních konstrukcí od porostu, s naložením odstraněného porostu na dopravní prostředek nebo | M2 | 290.46 | 0 |  |  |  | 0 |  | CS ÚRS 2023 01 |  | 2
PP |  |  |  | https://podminky.urs.cz/item/CS_URS_2021_02/938902132
VV |  |  |  | (0,76+0,18)*309
TS
P | 77 | 953961114 |  | Kotvy chemické s vyvrtáním otvoru do betonu, železobetonu nebo tvrdého kamene tmel, velikost M 16, hloubka 125 mm | KUS | 190 | 0 |  |  |  | 0 |  | CS ÚRS 2023 01 |  | 2
PP |  |  |  | https://podminky.urs.cz/item/CS_URS_2021_02/953961114
VV |  |  |  | 95*2*1 "hl. vrtu 120 mm
TS |  |  |  | kotvení prefabrikátů U3 - horní kotva
P | 78 | 953961115R |  | Kotvy chemické s vyvrtáním otvoru do betonu, železobetonu nebo tvrdého kamene tmel, velikost M 20, hloubka 120 mm | KUS | 48 | 0 |  |  |  | 0 |  | [bez vazby na CS] |  | 2
PP
VV |  |  |  | 8*2*3 "hl. vrtu 120 mm
TS |  |  |  | kotvení prefabrikátů U1
P | 79 | 953961214R |  | Kotvy chemické s vyvrtáním otvoru do betonu, železobetonu nebo tvrdého kamene chemická patrona, velikost M 16, hloubka 250 mm | KUS | 190 | 0 |  |  |  | 0 |  | [bez vazby na CS] |  | 2
PP
VV |  |  |  | 95*2*1 "hl. vrtu 250 mm
TS |  |  |  | kotvení prefabrikátů U3 - dolní kotva
P | 80 | 953965131R |  | Kotvy chemické s vyvrtáním otvoru kotevní šrouby (závitová tyč) pro chemické kotvy, velikost M 16, délka 190 mm | KUS | 190 | 0 |  |  |  | 0 |  | [bez vazby na CS] |  | 2
PP
VV |  |  |  | 95*2*1 "hl. vrtu 120 mm
TS |  |  |  | kotvení prefabrikátů U3 - horní kotva
P | 81 | 953965133R |  | Kotvy chemické s vyvrtáním otvoru kotevní šrouby (závitová tyč) pro chemické kotvy, velikost M 16, délka 300 mm | KUS | 190 | 0 |  |  |  | 0 |  | [bez vazby na CS] |  | 2
PP
VV |  |  |  | 95*2*1 "hl. vrtu 250 mm
TS |  |  |  | kotvení prefabrikátů U3 - dolní kotva
P | 82 | 953965141R |  | Kotvy chemické s vyvrtáním otvoru kotevní šrouby (závitová tyč) pro chemické kotvy, velikost M 20, délka 190 mm | KUS | 48 | 0 |  |  |  | 0 |  | [bez vazby na CS] |  | 2
PP
VV |  |  |  | 8*2*3 "hl. vrtu 120 mm
TS |  |  |  | kotvení prefabrikátů U1
P | 83 | 981511118 |  | Demolice konstrukcí objektů postupným rozebíráním konstrukcí drátokamenných (gabionů) | M3 | 10.935 | 0 |  |  |  | 0 |  | CS ÚRS 2023 01 |  | 2
PP |  |  |  | https://podminky.urs.cz/item/CS_URS_2021_02/981511118
VV |  |  |  | 0,75*0,6*(3*6,2+5,7) "uschování kamene i košů pro zpětné použití
TS |  |  |  | demontáž stávajících gabionů ručně rozebráním
P | 84 | 985131111 |  | Očištění ploch stěn, rubu kleneb a podlah tlakovou vodou | M2 | 422.86 | 0 |  |  |  | 0 |  | CS ÚRS 2023 01 |  | 2
PP |  |  |  | https://podminky.urs.cz/item/CS_URS_2021_02/985131111
VV |  |  |  | (1,21+0,18)*24+(0,76+0,18)*(12+33+18+21+30+90+81) "očištění stávajících prefabrikátů líc + horní povrch 17*4,8+4*2,5*4,0 "přechodová oblast
TS
SD |  | 997 |  | Přesun sutě
P | 85 | 997013501 |  | Odvoz suti a vybouraných hmot na skládku nebo meziskládku se složením, na vzdálenost do 1 km | T | 25.151 | 0 |  |  |  | 0 |  | CS ÚRS 2023 01 |  | 2
PP |  |  |  | https://podminky.urs.cz/item/CS_URS_2021_02/997013501
VV |  |  |  | 25,151 "gabiony vč. výplně na meziskládku
TS
P | 86 | 997013509 |  | Odvoz suti a vybouraných hmot na skládku nebo meziskládku se složením, na vzdálenost Příplatek k ceně za každý další i započatý 1 km přes 1 km | T | 25.151 | 0 |  |  |  | 0 |  | CS ÚRS 2023 01 |  | 2
PP |  |  |  | https://podminky.urs.cz/item/CS_URS_2021_02/997013509
VV |  |  |  | 25,151 "gabiony vč. výplně na stavbu
TS
P | 91 | 997221612 |  | Nakládání na dopravní prostředky pro vodorovnou dopravu vybouraných hmot | T | 25.151 | 0 |  |  |  | 0 |  | CS ÚRS 2023 01 |  | 2
PP |  |  |  | https://podminky.urs.cz/item/CS_URS_2021_02/997221612
VV |  |  |  | 25,151 "gabiony vč. výplně na meziskládku
TS
P | 92 | 997013813R | 906 | NEOCEŇOVAT - Uložení stavebního odpadu na skládce (skládkovné) z plastických hmot zatříděného do Katalogu odpadů pod kódem 17 02 03, vč. dopravy | T | 2.519 | 0 |  |  |  | 0 |  | [bez vazby na CS] |  | 2
PP |  |  |  | Evidenční položka. NEOCEŇOVAT. Položka se oceňuje pouze pod SO 90-90
VV |  |  |  | 0,548 "geomříž 0,877 "geotextilie 1,094 "z odd. 715 - geotextilie
TS
P | 93 | 015210R | 903 | NEOCEŇOVAT - Uložení stavebního odpadu na skládce (skládkovné) z prostého betonu zatříděného do Katalogu odpadů pod kódem 17 01 01, vč. dopravy | T | 7.795 | 0 |  |  |  | 0 |  | [bez vazby na CS] |  | 2
PP |  |  |  | Evidenční položka. NEOCEŇOVAT. Položka se oceňuje pouze pod SO 90-90
VV |  |  |  | 7,795 "bet. lože dlažby
TS
P | 94 | 171201221R | 901 | NEOCEŇOVAT - Poplatek za uložení stavebního odpadu na skládce (skládkovné) zeminy a kamení zatříděného do Katalogu odpadů pod kódem 17 05 04, vč. dopravy | T | 474.46 | 0 |  |  |  | 0 |  | [bez vazby na CS] |  | 2
PP
VV |  |  |  | 108,63+350,24 "kamenivo 15,59 "kamenná dlažba
TS
SD |  | 998 |  | Přesun hmot
P | 95 | 998003111 |  | Přesun hmot pro piloty, kůly, jehly, zápory, štětové nebo tabulové stěny ocelové nebo dřevěné, zřizované z terénu | T | 1067.818 | 0 |  |  |  | 0 |  | CS ÚRS 2023 01 |  | 2
PP |  |  |  | https://podminky.urs.cz/item/CS_URS_2021_02/998003111
VV
TS
SD |  | VRN1 |  | Průzkumné, geodetické a projektové práce
P | 107 | 012103000 |  | Geodetické práce před výstavbou | KS | 1 | 0 |  |  |  | 0 |  | CS ÚRS 2023 01 |  | 2
PP |  |  |  | https://podminky.urs.cz/item/CS_URS_2021_02/012103000
VV
TS |  |  |  | vytýčení staveniště vytýčení IS vytýčení pozemků dráhy, prvků stavby
P | 108 | 012203000 |  | Geodetické práce při provádění stavby | KS | 1 | 0 |  |  |  | 0 |  | CS ÚRS 2023 01 |  | 2
PP |  |  |  | https://podminky.urs.cz/item/CS_URS_2021_02/012203000
VV
TS
P | 109 | 012303000 |  | Geodetické práce po výstavbě | KS | 1 | 0 |  |  |  | 0 |  | CS ÚRS 2023 01 |  | 2
PP |  |  |  | https://podminky.urs.cz/item/CS_URS_2021_02/012303000
VV
TS |  |  |  | zaměření po dokončení stavby
P | 110 | 013203000 |  | Dokumentace stavby bez rozlišení | KS | 1 | 0 |  |  |  | 0 |  | CS ÚRS 2023 01 |  | 2
PP |  |  |  | https://podminky.urs.cz/item/CS_URS_2021_02/013203000
VV
TS |  |  |  | fotodokumentace stavu: počáteční průběžná finální
P | 111 | 013274000 |  | Pasportizace objektu před započetím prací | KS | 1 | 0 |  |  |  | 0 |  | CS ÚRS 2023 01 |  | 2
PP |  |  |  | https://podminky.urs.cz/item/CS_URS_2021_02/013274000
VV
TS
SD |  | VRN3 |  | Zařízení staveniště
P | 112 | 030001000 |  | Zařízení staveniště | KS | 1 | 0 |  |  |  | 0 |  | CS ÚRS 2023 01 |  | 2
PP |  |  |  | https://podminky.urs.cz/item/CS_URS_2021_02/030001000
VV
TS |  |  |  | zařízení staveniště mobilní WC případně mobilní agregáty ohrazení staveniště a označení deponie pro skládku materiálu započítána v SO 05.1
P | 113 | 034002000 |  | Zabezpečení staveniště | KS | 1 | 0 |  |  |  | 0 |  | CS ÚRS 2023 01 |  | 2
PP |  |  |  | https://podminky.urs.cz/item/CS_URS_2021_02/034002000
VV
TS |  |  |  | oplocení staveniště - 100bm z plotových dílců - mobilní výstražné tabulky "Stavba - vstup zakázán" - 50 ks
SD |  | VRN4 |  | Inženýrská činnost
P | 114 | 043154001 |  | Zkoušky hutnicí (statickou deskou) | KUS | 6 | 0 |  |  |  | 0 |  | [bez vazby na CS] |  | 2
PP
VV
TS
P | 115 | 043203000 |  | Měření, monitoring, rozbory bez rozlišení | KUS | 3 | 0 |  |  |  | 0 |  | CS ÚRS 2023 01 |  | 2
PP |  |  |  | https://podminky.urs.cz/item/CS_URS_2021_02/043203000
VV
TS |  |  |  | laboratorní rozbory výkopku odběr vzorků, indexové zkoušky
SD |  | VRN6 |  | Územní vlivy
P | 116 | 062103000 |  | Překládání nákladu | KS | 1 | 0 |  |  |  | 0 |  | CS ÚRS 2023 01 |  | 2
PP |  |  |  | https://podminky.urs.cz/item/CS_URS_2021_02/062103000
VV
TS
P | 117 | 062303000 |  | Použití nezvyklých dopravních prostředků | KS | 1 | 0 |  |  |  | 0 |  | CS ÚRS 2023 01 |  | 2
PP |  |  |  | https://podminky.urs.cz/item/CS_URS_2021_02/062303000
VV
TS |  |  |  | betonová směs a štětovnice - převoz na místo vlakem - převoz na místo zabudování vlakem do 5 km
SD |  | VRN7 |  | Provozní vlivy
P | 118 | 074103011R |  | Ochrana, alt. demontáž a montáž drážních zařízení | KS | 1 | 0 |  |  |  | 0 |  | [bez vazby na CS] |  | 2
PP
VV
TS |  |  |  | kabelová trasa, dočasné podepření kabelového vedeni značení
P | 119 | 076103011R |  | Odstávka trakčního vedení | KS | 1 | 0 |  |  |  | 0 |  | [bez vazby na CS] |  | 2
PP
VV
TS
SD |  | VRN9 |  | Ostatní náklady
P | 120 | 092103001 |  | Náklady na zkušební provoz | KS | 1 | 0 |  |  |  | 0 |  | CS ÚRS 2023 01 |  | 2
PP |  |  |  | https://podminky.urs.cz/item/CS_URS_2021_02/092103001
VV
TS |  |  |  | zkoušky drážních zařízení před uvedením do provozu

## SO 11-11-01
SŽDC05 |  |  |  | Soupis prací objektu | [10 empty] | 3
6
S | Stavba: | 5003520248 |  | Zajištění stability svahů náspů v úseku Kozolupy - Mariánské Lázně na trati Plzeň - Cheb | [6 empty] | D.2.1.1.1 |  | Aspe | 0,00 | 2
O | Objekt: | D.2.1.1.1 |  | Železniční spodek | [9 empty] | 15,00 | 2
Typ | Poř. číslo | Kód položky | Varianta | Název položky | MJ | Množství | Jednotková hmotnost | Celková hmotnost |  |  | Jednotková cena |  | Cenové soustavy | 21,00 | 2
Dodávka
[9 empty] | Jednotková | Celkem | Jednotková | Celkem |  |  |  | Počet položek s nulovou cenou
O1 |  | SO 11-11-01 |  | Odvodnění paty násypu v km 366,720-366,900
SD |  | 0 |  | Všeobecné konstrukce a práce
P | 1 | 171201221R | 901 | NEOCEŇOVAT - Poplatek za uložení stavebního odpadu na skládce (skládkovné) zeminy a kamení zatříděného do Katalogu odpadů pod kódem 17 05 04, vč. dopravy | T | 273.7 | 0 |  |  |  | 0 |  | [bez vazby na CS] |  | 2
PP |  |  |  | skládka 20km
VV |  |  |  | 136,85*2,0=273.700 [A]
TS |  |  |  | 1. Položka obsahuje: – veškeré poplatky provozovateli skládky, recyklační linky nebo jiného zařízení na zpracování nebo likvidaci odpadů související s převzetím, uložením, zpracováním nebo likvidací odpadu – náklady spojené s dopravou odpadu z místa stavby na místo převzetí provozovatelem skládky, recyklační linky nebo jiného zařízení na zpracování nebo likvidaci odpadů 3. Způsob měření: Tunou se rozumí hmotnost odpadu vytříděného v souladu se zákonem č. 541/2020 Sb., o nakládání s odpady, v platném znění.
SD |  | 1 |  | Zemní práce
P | 2 | 12110 |  | SEJMUTÍ ORNICE NEBO LESNÍ PŮDY | M3 | 391 | 0 |  |  |  | 0 |  | OTSKP 2023 |  | 2
PP
VV |  |  |  | 195,5*2=391.000 [A] Celkem: A;ponecháno na místě do 1km ke zpětnému použití, přebytečný materiál bude odvezen na místo určené investorem=391.000 [B]
TS |  |  |  | položka zahrnuje sejmutí ornice bez ohledu na tloušťku vrstvy a její vodorovnou dopravu nezahrnuje uložení na trvalou skládku
P | 3 | 12373A |  | ODKOP PRO SPOD STAVBU SILNIC A ŽELEZNIC TŘ. I - BEZ DOPRAVY | M3 | 136.85 | 0 |  |  |  | 0 |  | OTSKP 2023 |  | 2
PP
VV |  |  |  | Výkopy zeminy pro zpevněný příkop (195,5*0,7)=136.850 [A]
TS |  |  |  | položka zahrnuje: - svislá doprava, přemístění, přeložení, manipulace s výkopkem - kompletní provedení vykopávky nezapažené i zapažené - ošetření výkopiště po celou dobu práce v něm vč. klimatických opatření - ztížení vykopávek v blízkosti podzemního vedení, konstrukcí a objektů vč. jejich dočasného zajištění - ztížení pod vodou, v okolí výbušnin, ve stísněných prostorech a pod. - příplatek za lepivost - těžení po vrstvách, pásech a po jiných nutných částech (figurách) - čerpání vody vč. čerpacích jímek, potrubí a pohotovostní čerpací soupravy (viz ustanovení k pol. 1151,2) - potřebné snížení hladiny podzemní vody - těžení a rozpojování jednotlivých balvanů - vytahování a nošení výkopku - svahování a přesvah. svahů do konečného tvaru, výměna hornin v podloží a v pláni znehodnocené klimatickými vlivy - ruční vykopávky, odstranění kořenů a napadávek - pažení, vzepření a rozepření vč. přepažování (vyjma štětových stěn) - úpravu, ochranu a očištění dna, základové spáry, stěn a svahů - zhutnění podloží, případně i svahů vč. svahování - zřízení stupňů v podloží a lavic na svazích, není-li pro tyto práce zřízena samostatná položka - udržování výkopiště a jeho ochrana proti vodě - odvedení nebo obvedení vody v okolí výkopiště a ve výkopišti - třídění výkopku - veškeré pomocné konstrukce umožňující provedení vykopávky (příjezdy, sjezdy, nájezdy, lešení, podpěr. konstr., přemostění, zpevněné plochy, zakrytí a pod.) - nezahrnuje uložení zeminy (na skládku, do násypu) ani poplatky za skládku, vykazují se v položce č.0141**
P | 4 | 17120 |  | ULOŽENÍ SYPANINY DO NÁSYPŮ A NA SKLÁDKY BEZ ZHUTNĚNÍ | M3 | 136.85 | 0 |  |  |  | 0 |  | OTSKP 2023 |  | 2
PP
VV |  |  |  | viz položka 123738 (195,5*0,7)=136.850 [A]
TS |  |  |  | položka zahrnuje: - kompletní provedení zemní konstrukce do předepsaného tvaru - ošetření úložiště po celou dobu práce v něm vč. klimatických opatření - ztížení v okolí vedení, konstrukcí a objektů a jejich dočasné zajištění - ztížení provádění ve ztížených podmínkách a stísněných prostorech - ztížené ukládání sypaniny pod vodu - ukládání po vrstvách a po jiných nutných částech (figurách) vč. dosypávek - spouštění a nošení materiálu - úprava, očištění a ochrana podloží a svahů - svahování, uzavírání povrchů svahů - udržování úložiště a jeho ochrana proti vodě - odvedení nebo obvedení vody v okolí úložiště a v úložišti - veškeré pomocné konstrukce umožňující provedení zemní konstrukce (příjezdy, sjezdy, nájezdy, lešení, podpěrné konstrukce, přemostění, zpevněné plochy, zakrytí a pod.)
P | 5 | 17481 |  | ZÁSYP JAM A RÝH Z NAKUPOVANÝCH MATERIÁLŮ | M3 | 86 | 0 |  |  |  | 0 |  | OTSKP 2023 |  | 2
PP
VV |  |  |  | Zásyp erozní rýhy 86=86.000 [A]
TS |  |  |  | položka zahrnuje: - kompletní provedení zemní konstrukce včetně nákupu a dopravy materiálu dle zadávací dokumentace - úprava ukládaného materiálu vlhčením, tříděním, promícháním nebo vysoušením, příp. jiné úpravy za účelem zlepšení jeho mech. vlastností - hutnění i různé míry hutnění - ošetření úložiště po celou dobu práce v něm vč. klimatických opatření - ztížení v okolí vedení, konstrukcí a objektů a jejich dočasné zajištění - ztížení provádění vč. hutnění ve ztížených podmínkách a stísněných prostorech - ztížené ukládání sypaniny pod vodu - ukládání po vrstvách a po jiných nutných částech (figurách) vč. dosypávek - spouštění a nošení materiálu - výměna částí zemní konstrukce znehodnocené klimatickými vlivy - udržování úložiště a jeho ochrana proti vodě - odvedení nebo obvedení vody v okolí úložiště a v úložišti - veškeré pomocné konstrukce umožňující provedení zemní konstrukce (příjezdy, sjezdy, nájezdy, lešení, podpěrné konstrukce, přemostění, zpevněné plochy, zakrytí a pod.)
P | 6 | 18222 |  | ROZPROSTŘENÍ ORNICE VE SVAHU V TL DO 0,15M | M2 | 391 | 0 |  |  |  | 0 |  | OTSKP 2023 |  | 2
PP
VV |  |  |  | 195,5*2=391.000 [A]
TS |  |  |  | položka zahrnuje: nutné přemístění ornice z dočasných skládek vzdálených do 50m rozprostření ornice v předepsané tloušťce ve svahu přes 1:5
P | 7 | 18241 |  | ZALOŽENÍ TRÁVNÍKU RUČNÍM VÝSEVEM | M2 | 391 | 0 |  |  |  | 0 |  | OTSKP 2023 |  | 2
PP
VV |  |  |  | 195,5*2=391.000 [A]
TS |  |  |  | Zahrnuje dodání předepsané travní směsi, její výsev na ornici, zalévání, první pokosení, to vše bez ohledu na sklon terénu
P | 8 | 18247 |  | OŠETŘOVÁNÍ TRÁVNÍKU | M2 | 391 | 0 |  |  |  | 0 |  | OTSKP 2023 |  | 2
PP
VV |  |  |  | 195,5*2=391.000 [A]
TS |  |  |  | Zahrnuje pokosení se shrabáním, naložení shrabků na dopravní prostředek, s odvozem a se složením, to vše bez ohledu na sklon terénu zahrnuje nutné zalití a hnojení
SD |  | 4 |  | Vodorovné konstrukce
P | 9 | 451312 |  | PODKLADNÍ A VÝPLŇOVÉ VRSTVY Z PROSTÉHO BETONU C12/15 | M3 | 48.875 | 0 |  |  |  | 0 |  | OTSKP 2023 |  | 2
PP
VV |  |  |  | Betonové lože pod příkopovou tvárnici 195,5*0,25=48.875 [A]
TS |  |  |  | - dodání čerstvého betonu (betonové směsi) požadované kvality, jeho uložení do požadovaného tvaru při jakékoliv hustotě výztuže, konzistenci čerstvého betonu a způsobu hutnění, ošetření a ochranu betonu, - zhotovení nepropustného, mrazuvzdorného betonu a betonu požadované trvanlivosti a vlastností, - užití potřebných přísad a technologií výroby betonu, - zřízení pracovních a dilatačních spar, včetně potřebných úprav, výplně, vložek, opracování, očištění a ošetření, - bednění požadovaných konstr. (i ztracené) s úpravou dle požadované kvality povrchu betonu, včetně odbedňovacích a odskružovacích prostředků, - podpěrné konstr. (skruže) a lešení všech druhů pro bednění, uložení čerstvého betonu, výztuže a doplňkových konstr., vč. požadovaných otvorů, ochranných a bezpečnostních opatření a základů těchto konstrukcí a lešení, - vytvoření kotevních čel, kapes, nálitků, a sedel, - zřízení všech požadovaných otvorů, kapes, výklenků, prostupů, dutin, drážek a pod., vč. ztížení práce a úprav kolem nich, - úpravy pro osazení výztuže, doplňkových konstrukcí a vybavení, - úpravy povrchu pro položení požadované izolace, povlaků a nátěrů, případně vyspravení, - ztížení práce u kabelových a injektážních trubek a ostatních zařízení osazovaných do betonu, - konstrukce betonových kloubů, upevnění kotevních prvků a doplňkových konstrukcí, - nátěry zabraňující soudržnost betonu a bednění, - výplň, těsnění a tmelení spar a spojů, - opatření povrchů betonu izolací proti zemní vlhkosti v částech, kde přijdou do styku se zeminou nebo kamenivem, - případné zřízení spojovací vrstvy u základů, - úpravy pro osazení zařízení ochrany konstrukce proti vlivu bludných proudů
P | 10 | 451313 |  | PODKLADNÍ A VÝPLŇOVÉ VRSTVY Z PROSTÉHO BETONU C16/20 | M3 | 1.1 | 0 |  |  |  | 0 |  | OTSKP 2023 |  | 2
PP
VV |  |  |  | Výústění zpevněného příkopu přes polní cestu, přejízdné pod dlažbu 11*0,1=1.100 [A]
TS |  |  |  | - dodání čerstvého betonu (betonové směsi) požadované kvality, jeho uložení do požadovaného tvaru při jakékoliv hustotě výztuže, konzistenci čerstvého betonu a způsobu hutnění, ošetření a ochranu betonu, - zhotovení nepropustného, mrazuvzdorného betonu a betonu požadované trvanlivosti a vlastností, - užití potřebných přísad a technologií výroby betonu, - zřízení pracovních a dilatačních spar, včetně potřebných úprav, výplně, vložek, opracování, očištění a ošetření, - bednění požadovaných konstr. (i ztracené) s úpravou dle požadované kvality povrchu betonu, včetně odbedňovacích a odskružovacích prostředků, - podpěrné konstr. (skruže) a lešení všech druhů pro bednění, uložení čerstvého betonu, výztuže a doplňkových konstr., vč. požadovaných otvorů, ochranných a bezpečnostních opatření a základů těchto konstrukcí a lešení, - vytvoření kotevních čel, kapes, nálitků, a sedel, - zřízení všech požadovaných otvorů, kapes, výklenků, prostupů, dutin, drážek a pod., vč. ztížení práce a úprav kolem nich, - úpravy pro osazení výztuže, doplňkových konstrukcí a vybavení, - úpravy povrchu pro položení požadované izolace, povlaků a nátěrů, případně vyspravení, - ztížení práce u kabelových a injektážních trubek a ostatních zařízení osazovaných do betonu, - konstrukce betonových kloubů, upevnění kotevních prvků a doplňkových konstrukcí, - nátěry zabraňující soudržnost betonu a bednění, - výplň, těsnění a tmelení spar a spojů, - opatření povrchů betonu izolací proti zemní vlhkosti v částech, kde přijdou do styku se zeminou nebo kamenivem, - případné zřízení spojovací vrstvy u základů, - úpravy pro osazení zařízení ochrany konstrukce proti vlivu bludných proudů
P | 11 | 465512 |  | DLAŽBY Z LOMOVÉHO KAMENE NA MC | M3 | 2.2 | 0 |  |  |  | 0 |  | OTSKP 2023 |  | 2
PP
VV |  |  |  | Výústění zpevněného příkopu přes polní cestu, přejízdné 11*0,2=2.200 [A]
TS |  |  |  | položka zahrnuje: - nutné zemní práce (svahování, úpravu pláně a pod.) - zřízení spojovací vrstvy - zřízení lože dlažby z cementové malty předepsané kvality a předepsané tloušťky - dodávku a položení dlažby z lomového kamene do předepsaného tvaru - spárování, těsnění, tmelení a vyplnění spar MC případně s vyklínováním - úprava povrchu pro odvedení srážkové vody - nezahrnuje podklad pod dlažbu, vykazuje se samostatně položkami SD 45
SD |  | 5 |  | Komunikace
P | 12 | 513550 |  | KOLEJOVÉ LOŽE - DOPLNĚNÍ Z KAMENIVA HRUBÉHO DRCENÉHO (ŠTĚRK) | M3 | 35 | 0 |  |  |  | 0 |  | OTSKP 2023 |  | 2
PP
VV |  |  |  | 35=35.000 [A]
TS |  |  |  | 1. Položka obsahuje: – dodávku, dopravu a uložení kameniva předepsané specifikace a frakce v požadované míře zhutnění 2. Položka neobsahuje: X 3. Způsob měření: Měří se objem kolejového lože v projektovaném profilu.
P | 13 | 542312 |  | NÁSLEDNÁ ÚPRAVA SMĚROVÉHO A VÝŠKOVÉHO USPOŘÁDÁNÍ KOLEJE - PRAŽCE BETONOVÉ | M | 400 | 0 |  |  |  | 0 |  | OTSKP 2023 |  | 2
PP
VV |  |  |  | 400=400.000 [A]
TS |  |  |  | Položka obsahuje: - geodetické měření koleje pro následnou směrovou a výškovou úpravu koleje do předepsané polohy - následnou směrovou a výškovou úpravu koleje do předepsané polohy - kontrolní geodetické měření koleje a posouzení odchylek od předepsané polohy vzhledem k příslušným technickým normám Způsob měření: - Měří se délka koleje ve smyslu ČSN 73 6360, tj. v ose koleje.
SD |  | 9 |  | Ostatní konstrukce a práce
P | 14 | 935232 |  | PŘÍKOPOVÉ ŽLABY Z BETON TVÁRNIC ŠÍŘ DO 1200MM DO BETONU TL 100MM | M | 195.5 | 0 |  |  |  | 0 |  | OTSKP 2023 |  | 2
PP
VV |  |  |  | Příkopové tvárnice TZZ3 195,5=195.500 [A]
TS |  |  |  | položka zahrnuje: - dodávku a uložení příkopových tvárnic předepsaného rozměru a kvality - dodání a rozprostření lože z předepsaného materiálu v předepsané kvalitěa v předepsané tloušťce - veškerou manipulaci s materiálem, vnitrostaveništní i mimostaveništní dopravu - ukončení, patky, spárování - měří se v metrech běžných délky osy žlabu

## SO 13-11-01
SŽDC05 |  |  |  | Soupis prací objektu | [10 empty] | 3
6
S | Stavba: | 5003520248 |  | Zajištění stability svahů náspů v úseku Kozolupy - Mariánské Lázně na trati Plzeň - Cheb | [6 empty] | D.2.1.1.1 |  | Aspe | 0,00 | 2
O | Objekt: | D.2.1.1.1 |  | Železniční spodek | [9 empty] | 15,00 | 2
Typ | Poř. číslo | Kód položky | Varianta | Název položky | MJ | Množství | Jednotková hmotnost | Celková hmotnost |  |  | Jednotková cena |  | Cenové soustavy | 21,00 | 2
Dodávka
[9 empty] | Jednotková | Celkem | Jednotková | Celkem |  |  |  | Počet položek s nulovou cenou
O1 |  | SO 13-11-01 |  | Drážní stezka v km 384,350 - 384,500
SD |  | 0 |  | Všeobecné konstrukce a práce
P | 1 | 171201221R | 901 | NEOCEŇOVAT - Poplatek za uložení stavebního odpadu na skládce (skládkovné) zeminy a kamení zatříděného do Katalogu odpadů pod kódem 17 05 04, vč. dopravy | T | 381.12 | 0 |  |  |  | 0 |  | [bez vazby na CS] |  | 2
PP |  |  |  | skládka 12km
VV |  |  |  | (184,6+5,960)*2,0=381.120 [A]
TS |  |  |  | 1. Položka obsahuje: – veškeré poplatky provozovateli skládky, recyklační linky nebo jiného zařízení na zpracování nebo likvidaci odpadů související s převzetím, uložením, zpracováním nebo likvidací odpadu – náklady spojené s dopravou odpadu z místa stavby na místo převzetí provozovatelem skládky, recyklační linky nebo jiného zařízení na zpracování nebo likvidaci odpadů 3. Způsob měření: Tunou se rozumí hmotnost odpadu vytříděného v souladu se zákonem č. 541/2020 Sb., o nakládání s odpady, v platném znění.
P | 18 | 015210R | 903 | NEOCEŇOVAT - POPLATKY ZA LIKVIDACŮ ODPADŮ NEKONTAMINOVANÝCH - 17 01 01 BETON Z DEMOLIC OBJEKTŮ, ZÁKLADŮ TV - VČETNĚ DOPRAVY | T | 8.5 | 0 |  |  |  | 0 |  | [bez vazby na CS] |  | 2
PP |  |  |  | skládka 12km
VV |  |  |  | 3,4*2,5=8.500 [A] Celkové množství 8.500000=8.500 [B]
TS |  |  |  | 1. Položka obsahuje: – veškeré poplatky provozovateli skládky, recyklační linky nebo jiného zařízení na zpracování nebo likvidaci odpadů související s převzetím, uložením, zpracováním nebo likvidací odpadu – náklady spojené s dopravou odpadu z místa stavby na místo převzetí provozovatelem skládky, recyklační linky nebo jiného zařízení na zpracování nebo likvidaci odpadů 3. Způsob měření: Tunou se rozumí hmotnost odpadu vytříděného v souladu se zákonem č. 541/2020 Sb., o nakládání s odpady, v platném znění.
SD |  | 1 |  | Zemní práce
P | 2 | 13173A |  | HLOUBENÍ JAM ZAPAŽ I NEPAŽ TŘ. I - BEZ DOPRAVY | M3 | 184.6 | 0 |  |  |  | 0 |  | OTSKP 2023 |  | 2
PP
VV |  |  |  | Úprava svahu, skládka 2km vlak + 10km autem 142*1,3=184.600 [A]
TS |  |  |  | položka zahrnuje: - svislá doprava, přemístění, přeložení, manipulace s výkopkem - kompletní provedení vykopávky nezapažené i zapažené - ošetření výkopiště po celou dobu práce v něm vč. klimatických opatření - ztížení vykopávek v blízkosti podzemního vedení, konstrukcí a objektů vč. jejich dočasného zajištění - ztížení pod vodou, v okolí výbušnin, ve stísněných prostorech a pod. - příplatek za lepivost - těžení po vrstvách, pásech a po jiných nutných částech (figurách) - čerpání vody vč. čerpacích jímek, potrubí a pohotovostní čerpací soupravy (viz ustanovení k pol. 1151,2) - potřebné snížení hladiny podzemní vody - těžení a rozpojování jednotlivých balvanů - vytahování a nošení výkopku - svahování a přesvah. svahů do konečného tvaru, výměna hornin v podloží a v pláni znehodnocené klimatickými vlivy - ruční vykopávky, odstranění kořenů a napadávek - pažení, vzepření a rozepření vč. přepažování (vyjma štětových stěn) - úpravu, ochranu a očištění dna, základové spáry, stěn a svahů - odvedení nebo obvedení vody v okolí výkopiště a ve výkopišti - třídění výkopku - veškeré pomocné konstrukce umožňující provedení vykopávky (příjezdy, sjezdy, nájezdy, lešení, podpěr. konstr., přemostění, zpevněné plochy, zakrytí a pod.) - nezahrnuje uložení zeminy (na skládku, do násypu) ani poplatky za skládku, vykazují se v položce č.0141**
P | 3 | 13183A |  | HLOUBENÍ JAM ZAPAŽ I NEPAŽ TŘ II - BEZ DOPRAVY | M3 | 5.96 | 0 |  |  |  | 0 |  | OTSKP 2023 |  | 2
PP
VV |  |  |  | Výkop pro usazení krabicových dílů U3 59,6*0,1=5.960 [A]
TS |  |  |  | položka zahrnuje: - svislá doprava, přemístění, přeložení, manipulace s výkopkem - kompletní provedení vykopávky nezapažené i zapažené - ošetření výkopiště po celou dobu práce v něm vč. klimatických opatření - ztížení vykopávek v blízkosti podzemního vedení, konstrukcí a objektů vč. jejich dočasného zajištění - ztížení pod vodou, v okolí výbušnin, ve stísněných prostorech a pod. - těžení po vrstvách, pásech a po jiných nutných částech (figurách) - čerpání vody vč. čerpacích jímek, potrubí a pohotovostní čerpací soupravy (viz ustanovení k pol. 1151,2) - potřebné snížení hladiny podzemní vody - těžení a rozpojování jednotlivých balvanů - vytahování a nošení výkopku - svahování a přesvah. svahů do konečného tvaru, výměna hornin v podloží a v pláni znehodnocené klimatickými vlivy - eventuelně nutné druhotné rozpojení odstřelené horniny - ruční vykopávky, odstranění kořenů a napadávek - pažení, vzepření a rozepření vč. přepažování (vyjma štětových stěn) - úpravu, ochranu a očištění dna, základové spáry, stěn a svahů - odvedení nebo obvedení vody v okolí výkopiště a ve výkopišti - třídění výkopku - veškeré pomocné konstrukce umožňující provedení vykopávky (příjezdy, sjezdy, nájezdy, lešení, podpěr. konstr., přemostění, zpevněné plochy, zakrytí a pod.) - nezahrnuje uložení zeminy (na skládku, do násypu) ani poplatky za skládku, vykazují se v položce č.0141**
P | 4 | 17481 |  | ZÁSYP JAM A RÝH Z NAKUPOVANÝCH MATERIÁLŮ | M3 | 25.56 | 0 |  |  |  | 0 |  | OTSKP 2023 |  | 2
PP
VV |  |  |  | Zásyp stezky štěrkodrtí fr. 0/32 0,18*142=25.560 [A]
TS |  |  |  | položka zahrnuje: - kompletní provedení zemní konstrukce včetně nákupu a dopravy materiálu dle zadávací dokumentace - úprava ukládaného materiálu vlhčením, tříděním, promícháním nebo vysoušením, příp. jiné úpravy za účelem zlepšení jeho mech. vlastností - hutnění i různé míry hutnění - ošetření úložiště po celou dobu práce v něm vč. klimatických opatření - ztížení v okolí vedení, konstrukcí a objektů a jejich dočasné zajištění - ztížení provádění vč. hutnění ve ztížených podmínkách a stísněných prostorech - ztížené ukládání sypaniny pod vodu - ukládání po vrstvách a po jiných nutných částech (figurách) vč. dosypávek - spouštění a nošení materiálu - výměna částí zemní konstrukce znehodnocené klimatickými vlivy - udržování úložiště a jeho ochrana proti vodě - odvedení nebo obvedení vody v okolí úložiště a v úložišti - veškeré pomocné konstrukce umožňující provedení zemní konstrukce (příjezdy, sjezdy, nájezdy, lešení, podpěrné konstrukce, přemostění, zpevněné plochy, zakrytí a pod.)
SD |  | 2 |  | Základy
P | 5 | 227821 |  | MIKROPILOTY KOMPLET D DO 100MM NA POVRCHU | M | 172.8 | 0 |  |  |  | 0 |  | OTSKP 2023 |  | 2
PP
VV |  |  |  | 172,8=172.800 [A]
TS |  |  |  | Položka mikropiloty obsahuje kompletní práce, které jsou nutné pro předepsanou funkci mikropilot, t.j. dodání trubek a injekčních hmot, osazení a zainjektování trubek, včetně pomocných konstrukcí (lešení, montážní plošiny a pod.). Neobsahuje vrty (uvedou se v položce 261 nebo 266).
P | 6 | 23317R |  | Pažiny z oceli S235JR | T | 1.16 | 0 |  |  |  | 0 |  | OTSKP 2023 |  | 2
PP
VV |  |  |  | `142ks - C-profil 200x40x15x3mm = 6kg 144ks - Plech 190x170x5mm = 1,27kg 144ks - Objímka z pásoviny 50x8mm = 0,82kg 288ks M30 30mm` 1159,96/1000=1.160 [A]
TS
P | 7 | 26123 |  | VRTY PRO KOTVENÍ, INJEKTÁŽ A MIKROPILOTY NA POVRCHU TŘ. II D DO 150MM | M | 180 | 0 |  |  |  | 0 |  | OTSKP 2023 |  | 2
PP
VV |  |  |  | Vrtání mikropilot prům. 144mm 72*2,5=180.000 [A]
TS |  |  |  | položka zahrnuje: přemístění, montáž a demontáž vrtných souprav svislou dopravu zeminy z vrtu vodorovnou dopravu zeminy bez uložení na skládku případně nutné pažení dočasné (včetně odpažení) i trvalé
P | 8 | 281451 |  | INJEKTOVÁNÍ NÍZKOTLAKÉ Z CEMENTOVÉ MALTY NA POVRCHU | M3 | 1.534 | 0 |  |  |  | 0 |  | OTSKP 2023 |  | 2
PP
VV |  |  |  | Plomba z injektážní malty 0,071*0,3*72=1.534 [A]
TS |  |  |  | Položka injektážních prací obsahuje kompletní práce, mimo zřízení vrtů (vykazují se položkami 261, 262), které jsou nutné pro předepsanou funkci injektáže (statickou, těsnící a pod.). Položka obsahuje vodní tlakové zkoušky před a po injektáži. Položka zahrnuje veškerý materiál, výrobky a polotovary, včetně mimostaveništní a vnitrostaveništní dopravy (rovněž přesuny), včetně naložení a složení, případně s uložením.
P | 9 | 28996R |  | Protierozní rohož HDPE/PP kotvená ocelovými trny 4ks/m2 | M2 | 781 | 0 |  |  |  | 0 |  | OTSKP 2023 |  | 2
PP |  |  |  | včetně trnů
VV |  |  |  | 5*142*1,1=781.000 [A]
TS
SD |  | 3 |  | Svislé konstrukce
P | 10 | 32712 |  | ZDI OPĚRNÉ, ZÁRUBNÍ, NÁBŘEŽNÍ Z DÍLCŮ ŽELEZOBETONOVÝCH | M3 | 17 | 0 |  |  |  | 0 |  | OTSKP 2023 |  | 2
PP
VV |  |  |  | Doplnění krabicových dílů U3 v useku 0,85*20=17.000 [A]
TS |  |  |  | - dodání dílce požadovaného tvaru a vlastností, jeho skladování, doprava a osazení do definitivní polohy, včetně komplexní technologie výroby a montáže dílců, ošetření a ochrana dílců, - u dílců železobetonových a předpjatých veškerá výztuž, případně i tuhé kovové prvky a závěsná oka, - úpravy a zařízení pro uložení a transport dílce, - veškeré požadované úpravy dílců, včetně doplňkových konstrukcí a vybavení, - sestavení dílce na stavbě včetně montážních zařízení, plošin a prahů a pod., - výplň, těsnění a tmelení spár a spojů, - očištění a ošetření úložných ploch, - zednické výpomoce pro montáž dílců, - označení dílce výrobním štítkem nebo jiným způsobem, - úpravy dílce pro dodržení požadované přesnosti jeho osazení, včetně případných měření, - veškerá zařízení pro zajištění stability v každém okamžiku, - další práce dané případně specifikací k příslušnému prefabrik. dílci (úprava pohledových ploch, příp. rubových ploch, osazení měřících zařízení, zkoušení a měření dílců a pod.).
SD |  | 4 |  | Vodorovné konstrukce
P | 11 | 451312 |  | PODKLADNÍ A VÝPLŇOVÉ VRSTVY Z PROSTÉHO BETONU C12/15 | M3 | 4.291 | 0 |  |  |  | 0 |  | OTSKP 2023 |  | 2
PP
VV |  |  |  | podkladní beton pod krabicové díly U3 59,6*0,072=4.291 [A]
TS |  |  |  | - dodání čerstvého betonu (betonové směsi) požadované kvality, jeho uložení do požadovaného tvaru při jakékoliv hustotě výztuže, konzistenci čerstvého betonu a způsobu hutnění, ošetření a ochranu betonu, - zhotovení nepropustného, mrazuvzdorného betonu a betonu požadované trvanlivosti a vlastností, - užití potřebných přísad a technologií výroby betonu, - zřízení pracovních a dilatačních spar, včetně potřebných úprav, výplně, vložek, opracování, očištění a ošetření, - bednění požadovaných konstr. (i ztracené) s úpravou dle požadované kvality povrchu betonu, včetně odbedňovacích a odskružovacích prostředků, - podpěrné konstr. (skruže) a lešení všech druhů pro bednění, uložení čerstvého betonu, výztuže a doplňkových konstr., vč. požadovaných otvorů, ochranných a bezpečnostních opatření a základů těchto konstrukcí a lešení, - vytvoření kotevních čel, kapes, nálitků, a sedel, - zřízení všech požadovaných otvorů, kapes, výklenků, prostupů, dutin, drážek a pod., vč. ztížení práce a úprav kolem nich, - úpravy pro osazení výztuže, doplňkových konstrukcí a vybavení, - úpravy povrchu pro položení požadované izolace, povlaků a nátěrů, případně vyspravení, - ztížení práce u kabelových a injektážních trubek a ostatních zařízení osazovaných do betonu, - konstrukce betonových kloubů, upevnění kotevních prvků a doplňkových konstrukcí, - nátěry zabraňující soudržnost betonu a bednění, - výplň, těsnění a tmelení spar a spojů, - opatření povrchů betonu izolací proti zemní vlhkosti v částech, kde přijdou do styku se zeminou nebo kamenivem, - případné zřízení spojovací vrstvy u základů, - úpravy pro osazení zařízení ochrany konstrukce proti vlivu bludných proudů
SD |  | 5 |  | Komunikace
P | 12 | 513550 |  | KOLEJOVÉ LOŽE - DOPLNĚNÍ Z KAMENIVA HRUBÉHO DRCENÉHO (ŠTĚRK) | M3 | 35 | 0 |  |  |  | 0 |  | OTSKP 2023 |  | 2
PP
VV |  |  |  | 1x vůz SA pro podbití v délce200 35=35.000 [A] Celkem: A=35.000 [B]
TS |  |  |  | 1. Položka obsahuje: – dodávku, dopravu a uložení kameniva předepsané specifikace a frakce v požadované míře zhutnění 2. Položka neobsahuje: X 3. Způsob měření: Měří se objem kolejového lože v projektovaném profilu.
P | 13 | 542121 |  | SMĚROVÉ A VÝŠKOVÉ VYROVNÁNÍ KOLEJE NA PRAŽCÍCH BETONOVÝCH DO 0,05 M | M | 200 | 0 |  |  |  | 0 |  | OTSKP 2023 |  | 2
PP
VV |  |  |  | 200=200.000 [A]
TS |  |  |  | 1. Položka obsahuje: – podbíjení pražců, vyrovnání nivelety stávající koleje nebo výhybkové konstrukce do 50 mm při zapojování na novostavbu (přechodový úsek) – příplatky za ztížené podmínky při práci v koleji, např. překážky po stranách koleje, práci v tunelu apod. 2. Položka neobsahuje: – případné doplnění štěrkového lože 3. Způsob měření: Měří se délka koleje ve smyslu ČSN 73 6360, tj. v ose koleje.
P | 14 | 542312 |  | NÁSLEDNÁ ÚPRAVA SMĚROVÉHO A VÝŠKOVÉHO USPOŘÁDÁNÍ KOLEJE - PRAŽCE BETONOVÉ | M | 200 | 0 |  |  |  | 0 |  | OTSKP 2023 |  | 2
PP
VV |  |  |  | 200=200.000 [A]
TS |  |  |  | Položka obsahuje: - geodetické měření koleje pro následnou směrovou a výškovou úpravu koleje do předepsané polohy - následnou směrovou a výškovou úpravu koleje do předepsané polohy - kontrolní geodetické měření koleje a posouzení odchylek od předepsané polohy vzhledem k příslušným technickým normám Způsob měření: - Měří se délka koleje ve smyslu ČSN 73 6360, tj. v ose koleje.
SD |  | 8 |  | Potrubí
P | 15 | 875262 |  | POTRUBÍ DREN Z TRUB PLAST (I FLEXIBIL) DN DO 80MM DĚROVANÝCH | M | 157 | 0 |  |  |  | 0 |  | OTSKP 2023 |  | 2
PP
VV |  |  |  | PVC DN80 142+15=157.000 [A]
TS |  |  |  | položky pro zhotovení potrubí platí bez ohledu na sklon zahrnuje: - výrobní dokumentaci (včetně technologického předpisu) - dodání veškerého trubního a pomocného materiálu (trouby, trubky, tvarovky, spojovací a těsnící materiál a pod.), podpěrných, závěsných a upevňovacích prvků, včetně potřebných úprav - úprava a příprava podkladu a podpěr, očištění a ošetření podkladu a podpěr - zřízení plně funkčního potrubí, kompletní soustavy, podle příslušného technologického předpisu - zřízení potrubí i jednotlivých částí po etapách, včetně pracovních spar a spojů, pracovního zaslepení konců a pod. - úprava prostupů, průchodů šachtami a komorami, okolí podpěr a vyústění, zaústění, napojení, vyvedení a upevnění odpad. výustí - ochrana potrubí nátěrem (vč. úpravy povrchu), případně izolací, nejsou-li tyto práce předmětem jiné položky - úprava, očištění a ošetření prostoru kolem potrubí - položky platí pro práce prováděné v prostoru zapaženém i nezapaženém a i v kolektorech, chráničkách - položky zahrnují i práce spojené s nutnými obtoky, převáděním a čerpáním vody
SD |  | 9 |  | Ostatní konstrukce a práce
P | 16 | 96611A |  | BOURÁNÍ KONSTRUKCÍ Z BETONOVÝCH DÍLCŮ - BEZ DOPRAVY | M3 | 3.4 | 0 |  |  |  | 0 |  | OTSKP 2023 |  | 2
PP
VV |  |  |  | Kabicový dílU3 4*0,85=3.400 [A]
TS |  |  |  | položka zahrnuje: - rozbourání konstrukce bez ohledu na použitou technologii - veškeré pomocné konstrukce (lešení a pod.) - veškerou manipulaci s vybouranou sutí a hmotami, kromě vodorovné dopravy, včetně uložení na skládku. Nezahrnuje poplatek za skládku, který se vykazuje v položce 0141** (s výjimkou malého množství bouraného materiálu, kde je možné poplatek zahrnout do jednotkové ceny bourání – tento fakt musí být uveden v doplňujícím textu k položce) - veškeré další práce plynoucí z technologického předpisu a z platných předpisů

## SO 15-11-01
SŽDC05 |  |  |  | Soupis prací objektu | [10 empty] | 3
6
S | Stavba: | 5003520248 |  | Zajištění stability svahů náspů v úseku Kozolupy - Mariánské Lázně na trati Plzeň - Cheb | [6 empty] | D.2.1.1.1 |  | Aspe | 0,00 | 2
O | Objekt: | D.2.1.1.1 |  | Železniční spodek | [9 empty] | 15,00 | 2
Typ | Poř. číslo | Kód položky | Varianta | Název položky | MJ | Množství | Jednotková hmotnost | Celková hmotnost |  |  | Jednotková cena |  | Cenové soustavy | 21,00 | 2
Dodávka
[9 empty] | Jednotková | Celkem | Jednotková | Celkem |  |  |  | Počet položek s nulovou cenou
O1 |  | SO 15-11-01 |  | Zajištění svahů v km 392,780 - 392,810
SD |  | 0 |  | Všeobecné konstrukce a práce
P | 1 | 171201221R | 901 | NEOCEŇOVAT - Poplatek za uložení stavebního odpadu na skládce (skládkovné) zeminy a kamení zatříděného do Katalogu odpadů pod kódem 17 05 04, vč. dopravy | T | 175 | 0 |  |  |  | 0 |  | [bez vazby na CS] |  | 2
PP |  |  |  | skládka 12km
VV |  |  |  | 87,5*2,0=175.000 [A]
TS |  |  |  | 1. Položka obsahuje: – veškeré poplatky provozovateli skládky, recyklační linky nebo jiného zařízení na zpracování nebo likvidaci odpadů související s převzetím, uložením, zpracováním nebo likvidací odpadu – náklady spojené s dopravou odpadu z místa stavby na místo převzetí provozovatelem skládky, recyklační linky nebo jiného zařízení na zpracování nebo likvidaci odpadů 3. Způsob měření: Tunou se rozumí hmotnost odpadu vytříděného v souladu se zákonem č. 541/2020 Sb., o nakládání s odpady, v platném znění.
SD |  | 1 |  | Zemní práce
P | 2 | 12373A |  | ODKOP PRO SPOD STAVBU SILNIC A ŽELEZNIC TŘ. I - BEZ DOPRAVY | M3 | 87.5 | 0 |  |  |  | 0 |  | OTSKP 2023 |  | 2
PP
VV |  |  |  | Úpravy svahu a výkop pro ukončovací práh dlažby (15,2+9,8)*3,5=87.500 [A]
TS |  |  |  | položka zahrnuje: - svislá doprava, přemístění, přeložení, manipulace s výkopkem - kompletní provedení vykopávky nezapažené i zapažené - ošetření výkopiště po celou dobu práce v něm vč. klimatických opatření - ztížení vykopávek v blízkosti podzemního vedení, konstrukcí a objektů vč. jejich dočasného zajištění - ztížení pod vodou, v okolí výbušnin, ve stísněných prostorech a pod. - příplatek za lepivost - těžení po vrstvách, pásech a po jiných nutných částech (figurách) - čerpání vody vč. čerpacích jímek, potrubí a pohotovostní čerpací soupravy (viz ustanovení k pol. 1151,2) - potřebné snížení hladiny podzemní vody - těžení a rozpojování jednotlivých balvanů - vytahování a nošení výkopku - svahování a přesvah. svahů do konečného tvaru, výměna hornin v podloží a v pláni znehodnocené klimatickými vlivy - ruční vykopávky, odstranění kořenů a napadávek - pažení, vzepření a rozepření vč. přepažování (vyjma štětových stěn) - úpravu, ochranu a očištění dna, základové spáry, stěn a svahů - zhutnění podloží, případně i svahů vč. svahování - zřízení stupňů v podloží a lavic na svazích, není-li pro tyto práce zřízena samostatná položka - udržování výkopiště a jeho ochrana proti vodě - odvedení nebo obvedení vody v okolí výkopiště a ve výkopišti - třídění výkopku - veškeré pomocné konstrukce umožňující provedení vykopávky (příjezdy, sjezdy, nájezdy, lešení, podpěr. konstr., přemostění, zpevněné plochy, zakrytí a pod.) - nezahrnuje uložení zeminy (na skládku, do násypu) ani poplatky za skládku, vykazují se v položce č.0141**
SD |  | 2 |  | Základy
P | 3 | 26123 |  | VRTY PRO KOTVENÍ, INJEKTÁŽ A MIKROPILOTY NA POVRCHU TŘ. II D DO 150MM | M | 335 | 0 |  |  |  | 0 |  | OTSKP 2023 |  | 2
PP
VV |  |  |  | Vrty pro zemní křebíky prům 144mm 67*5=335.000 [A]
TS |  |  |  | položka zahrnuje: přemístění, montáž a demontáž vrtných souprav svislou dopravu zeminy z vrtu vodorovnou dopravu zeminy bez uložení na skládku případně nutné pažení dočasné (včetně odpažení) i trvalé
P | 4 | 272325 |  | ZÁKLADY ZE ŽELEZOBETONU DO C30/37 | M3 | 17.5 | 0 |  |  |  | 0 |  | OTSKP 2023 |  | 2
PP
VV |  |  |  | Železobetonový ukončovací práh 17,5=17.500 [A]
TS |  |  |  | - dodání čerstvého betonu (betonové směsi) požadované kvality, jeho uložení do požadovaného tvaru při jakékoliv hustotě výztuže, konzistenci čerstvého betonu a způsobu hutnění, ošetření a ochranu betonu, - zhotovení nepropustného, mrazuvzdorného betonu a betonu požadované trvanlivosti a vlastností, - užití potřebných přísad a technologií výroby betonu, - zřízení pracovních a dilatačních spar, včetně potřebných úprav, výplně, vložek, opracování, očištění a ošetření, - bednění požadovaných konstr. (i ztracené) s úpravou dle požadované kvality povrchu betonu, včetně odbedňovacích a odskružovacích prostředků, - podpěrné konstr. (skruže) a lešení všech druhů pro bednění, uložení čerstvého betonu, výztuže a doplňkových konstr., vč. požadovaných otvorů, ochranných a bezpečnostních opatření a základů těchto konstrukcí a lešení, - vytvoření kotevních čel, kapes, nálitků, a sedel, - zřízení všech požadovaných otvorů, kapes, výklenků, prostupů, dutin, drážek a pod., vč. ztížení práce a úprav kolem nich, - úpravy pro osazení výztuže, doplňkových konstrukcí a vybavení, - úpravy povrchu pro položení požadované izolace, povlaků a nátěrů, případně vyspravení, - ztížení práce u kabelových a injektážních trubek a ostatních zařízení osazovaných do betonu, - konstrukce betonových kloubů, upevnění kotevních prvků a doplňkových konstrukcí, - nátěry zabraňující soudržnost betonu a bednění, - výplň, těsnění a tmelení spar a spojů, - opatření povrchů betonu izolací proti zemní vlhkosti v částech, kde přijdou do styku se zeminou nebo kamenivem, - případné zřízení spojovací vrstvy u základů, - úpravy pro osazení zařízení ochrany konstrukce proti vlivu bludných proudů,
P | 5 | 272365 |  | VÝZTUŽ ZÁKLADŮ Z OCELI 10505, B500B | T | 1.134 | 0 |  |  |  | 0 |  | OTSKP 2023 |  | 2
PP
VV |  |  |  | Výztuž pro železobetonový ukončovací práh 1134,3/1000=1.134 [A]
TS |  |  |  | Položka zahrnuje veškerý materiál, výrobky a polotovary, včetně mimostaveništní a vnitrostaveništní dopravy (rovněž přesuny), včetně naložení a složení, případně s uložením - dodání betonářské výztuže v požadované kvalitě, stříhání, řezání, ohýbání a spojování do všech požadovaných tvarů (vč. armakošů) a uložení s požadovaným zajištěním polohy a krytí výztuže betonem, - veškeré svary nebo jiné spoje výztuže, - pomocné konstrukce a práce pro osazení a upevnění výztuže, - zednické výpomoci pro montáž betonářské výztuže, - úpravy výztuže pro osazení doplňkových konstrukcí, - ochranu výztuže do doby jejího zabetonování, - úpravy výztuže pro zřízení železobetonových kloubů, kotevních prvků, závěsných ok a doplňkových konstrukcí, - veškerá opatření pro zajištění soudržnosti výztuže a betonu, - vodivé propojení výztuže, které je součástí ochrany konstrukce proti vlivům bludných proudů, vyvedení do měřících skříní nebo míst pro měření bludných proudů (vlastní měřící skříně se uvádějí položkami SD 74), - povrchovou antikorozní úpravu výztuže, - separaci výztuže, - osazení měřících zařízení a úpravy pro ně, - osazení měřících skříní nebo míst pro měření bludných proudů.
P | 6 | 285364R |  | KOTVENÍ NA POVRCHU ZEMNÍ HŘEBÍKY | KUS | 67 | 0 |  |  |  | 0 |  | OTSKP 2023 |  | 2
PP |  |  |  | ocel B500B prům. 20mm dl. 5,5m/ks včetně zálivky
VV |  |  |  | Zemní hřebíky 67=67.000 [A]
TS |  |  |  | položka zahrnuje dodávku předepsané kotvy, případně její protikorozní úpravu, její osazení do vrtu, zainjektování a napnutí, případně opěrné desky nezahrnuje vrty
SD |  | 4 |  | Vodorovné konstrukce
P | 8 | 451383 |  | PODKL VRSTVY ZE ŽELEZOBET DO C16/20 VČET VÝZTUŽE | M3 | 29.45 | 0 |  |  |  | 0 |  | OTSKP 2023 |  | 2
PP
VV |  |  |  | betonové lože dlažby tl. 200mm C16/20 147,25*0,2=29.450 [A]
TS |  |  |  | - dodání čerstvého betonu (betonové směsi) požadované kvality, jeho uložení do požadovaného tvaru při jakékoliv hustotě výztuže, konzistenci čerstvého betonu a způsobu hutnění, ošetření a ochranu betonu - zhotovení nepropustného, mrazuvzdorného betonu a betonu požadované trvanlivosti a vlastností - užití potřebných přísad a technologií výroby betonu - zřízení pracovních a dilatačních spar, včetně potřebných úprav, výplně, vložek, opracování, očištění a ošetření - bednění požadovaných konstr. (i ztracené) s úpravou dle požadované kvality povrchu betonu - vytvoření kotevních čel, kapes, nálitků, a sedel - zřízení všech požadovaných otvorů, kapes, výklenků, prostupů, dutin, drážek a pod., vč. ztížení práce a úprav kolem nich - úpravy pro osazení výztuže, doplňkových konstrukcí a vybavení - úpravy povrchu pro položení požadované izolace, povlaků a nátěrů, případně vyspravení - nátěry zabraňující soudržnost betonu a bednění - výplň, těsnění a tmelení spar a spojů - opatření povrchů betonu izolací proti zemní vlhkosti v částech, kde přijdou do styku se zeminou nebo kamenivem - dodání betonářské výztuže v požadované kvalitě, stříhání, řezání, ohýbání a spojování do všech požadovaných tvarů (vč. armakošů) a uložení s požadovaným zajištěním polohy a krytí výztuže betonem - veškeré svary nebo jiné spoje výztuže - pomocné konstrukce a práce pro osazení a upevnění výztuže - úpravy výztuže pro osazení doplňkových konstrukcí - veškerá opatření pro zajištění soudržnosti výztuže a betonu - povrchovou antikorozní úpravu výztuže - separaci výztuže
P | 9 | 465512 |  | DLAŽBY Z LOMOVÉHO KAMENE NA MC | M3 | 14.725 | 0 |  |  |  | 0 |  | OTSKP 2023 |  | 2
PP
VV |  |  |  | 114,15*1,29*0,1=14.725 [A]
TS |  |  |  | položka zahrnuje: - nutné zemní práce (svahování, úpravu pláně a pod.) - zřízení spojovací vrstvy - zřízení lože dlažby z cementové malty předepsané kvality a předepsané tloušťky - dodávku a položení dlažby z lomového kamene do předepsaného tvaru - spárování, těsnění, tmelení a vyplnění spar MC případně s vyklínováním - úprava povrchu pro odvedení srážkové vody - nezahrnuje podklad pod dlažbu, vykazuje se samostatně položkami SD 45
SD |  | 5 |  | Komunikace
P | 10 | 513550 |  | KOLEJOVÉ LOŽE - DOPLNĚNÍ Z KAMENIVA HRUBÉHO DRCENÉHO (ŠTĚRK) | M3 | 35 | 0 |  |  |  | 0 |  | OTSKP 2023 |  | 2
PP
VV |  |  |  | 35=35.000 [A]
TS |  |  |  | 1. Položka obsahuje: – dodávku, dopravu a uložení kameniva předepsané specifikace a frakce v požadované míře zhutnění 2. Položka neobsahuje: X 3. Způsob měření: Měří se objem kolejového lože v projektovaném profilu.
P | 11 | 542312 |  | NÁSLEDNÁ ÚPRAVA SMĚROVÉHO A VÝŠKOVÉHO USPOŘÁDÁNÍ KOLEJE - PRAŽCE BETONOVÉ | M | 100 | 0 |  |  |  | 0 |  | OTSKP 2023 |  | 2
PP
VV |  |  |  | 100=100.000 [A]
TS |  |  |  | Položka obsahuje: - geodetické měření koleje pro následnou směrovou a výškovou úpravu koleje do předepsané polohy - následnou směrovou a výškovou úpravu koleje do předepsané polohy - kontrolní geodetické měření koleje a posouzení odchylek od předepsané polohy vzhledem k příslušným technickým normám Způsob měření: - Měří se délka koleje ve smyslu ČSN 73 6360, tj. v ose koleje.
SD |  | 7 |  | Přidružená stavební výroba
P | 12 | 71151R |  | Dvouvrstvý kompozit skládající se z prostorové vláknité rohože a netkané textilie | M2 | 161.979 | 0 |  |  |  | 0 |  | OTSKP 2023 |  | 2
PP
VV |  |  |  | Dvouvrstvý kompozit skládající se z prostorové vláknité rohože a netkané textilie, přesahy 10% 114,15*1,29*1,1=161.979 [A]
TS |  |  |  | položka zahrnuje: - dodání předepsaného ochranného materiálu - zřízení ochrany izolace
SD |  | 8 |  | Potrubí
P | 13 | 875272 |  | POTRUBÍ DREN Z TRUB PLAST (I FLEXIBIL) DN DO 100MM DĚROVANÝCH | M | 35 | 0 |  |  |  | 0 |  | OTSKP 2023 |  | 2
PP
VV |  |  |  | příčná drenáž pod obkladem svahu 5*7=35.000 [A]
TS |  |  |  | položky pro zhotovení potrubí platí bez ohledu na sklon zahrnuje: - výrobní dokumentaci (včetně technologického předpisu) - dodání veškerého trubního a pomocného materiálu (trouby, trubky, tvarovky, spojovací a těsnící materiál a pod.), podpěrných, závěsných a upevňovacích prvků, včetně potřebných úprav - úprava a příprava podkladu a podpěr, očištění a ošetření podkladu a podpěr - zřízení plně funkčního potrubí, kompletní soustavy, podle příslušného technologického předpisu - zřízení potrubí i jednotlivých částí po etapách, včetně pracovních spar a spojů, pracovního zaslepení konců a pod. - úprava prostupů, průchodů šachtami a komorami, okolí podpěr a vyústění, zaústění, napojení, vyvedení a upevnění odpad. výustí - ochrana potrubí nátěrem (vč. úpravy povrchu), případně izolací, nejsou-li tyto práce předmětem jiné položky - úprava, očištění a ošetření prostoru kolem potrubí - položky platí pro práce prováděné v prostoru zapaženém i nezapaženém a i v kolektorech, chráničkách - položky zahrnují i práce spojené s nutnými obtoky, převáděním a čerpáním vody

## SO 12-20-01
SŽDC05 |  |  |  | Soupis prací objektu | [10 empty] | 3
6
S | Stavba: | 5003520248 |  | Zajištění stability svahů náspů v úseku Kozolupy - Mariánské Lázně na trati Plzeň - Cheb | [6 empty] | D.2.1.4 |  | Aspe | 0,00 | 2
O | Objekt: | D.2.1.4 |  | Mosty, propustky, zdi | [9 empty] | 15,00 | 2
Typ | Poř. číslo | Kód položky | Varianta | Název položky | MJ | Množství | Jednotková hmotnost | Celková hmotnost |  |  | Jednotková cena |  | Cenové soustavy | 21,00 | 2
Dodávka
[9 empty] | Jednotková | Celkem | Jednotková | Celkem |  |  |  | Počet položek s nulovou cenou
O1 |  | SO 12-20-01 |  | Přechodová oblast propustku v ev. km 379,863
SD |  | 0 |  | Všeobecné konstrukce a práce
P | 1 | 171201221R.1 | 901 | NEOCEŇOVAT - Poplatek za uložení stavebního odpadu na skládce (skládkovné) zeminy a kamení zatříděného do Katalogu odpadů pod kódem 17 05 04, vč. dopravy | T | 445.5 | 0 |  |  |  | 0 |  | [bez vazby na CS] |  | 2
PP |  |  |  | skládka 10km
VV |  |  |  | (148,5+74,250)*2,0=445.500 [A]
TS |  |  |  | 1. Položka obsahuje: – veškeré poplatky provozovateli skládky, recyklační linky nebo jiného zařízení na zpracování nebo likvidaci odpadů související s převzetím, uložením, zpracováním nebo likvidací odpadu – náklady spojené s dopravou odpadu z místa stavby na místo převzetí provozovatelem skládky, recyklační linky nebo jiného zařízení na zpracování nebo likvidaci odpadů 3. Způsob měření: Tunou se rozumí hmotnost odpadu vytříděného v souladu se zákonem č. 541/2020 Sb., o nakládání s odpady, v platném znění.
P | 2 | 015210R | 903 | NEOCEŇOVAT - POPLATKY ZA LIKVIDACŮ ODPADŮ NEKONTAMINOVANÝCH - 17 01 01 BETON Z DEMOLIC OBJEKTŮ, ZÁKLADŮ TV - VČETNĚ DOPRAVY | T | 9.46 | 0 |  |  |  | 0 |  | [bez vazby na CS] |  | 2
PP |  |  |  | skládka 10km
VV |  |  |  | 4,730*2=9.460 [A]
TS |  |  |  | 1. Položka obsahuje: – veškeré poplatky provozovateli skládky, recyklační linky nebo jiného zařízení na zpracování nebo likvidaci odpadů související s převzetím, uložením, zpracováním nebo likvidací odpadu – náklady spojené s dopravou odpadu z místa stavby na místo převzetí provozovatelem skládky, recyklační linky nebo jiného zařízení na zpracování nebo likvidaci odpadů 3. Způsob měření: Tunou se rozumí hmotnost odpadu vytříděného v souladu se zákonem č. 541/2020 Sb., o nakládání s odpady, v platném znění.
P | 3 | 015150R | 911 | NEOCEŇOVAT - POPLATKY ZA LIKVIDACŮ ODPADŮ NEKONTAMINOVANÝCH - 17 05 08 ŠTĚRK Z KOLEJIŠTĚ (ODPAD PO RECYKLACI) - VČETNĚ DOPRAVY | T | 218.88 | 0 |  |  |  | 0 |  | [bez vazby na CS] |  | 2
PP |  |  |  | skládka 10km
VV |  |  |  | 121,6*1,8=218.880 [A]
TS |  |  |  | 1. Položka obsahuje: – veškeré poplatky provozovateli skládky, recyklační linky nebo jiného zařízení na zpracování nebo likvidaci odpadů související s převzetím, uložením, zpracováním nebo likvidací odpadu – náklady spojené s dopravou odpadu z místa stavby na místo převzetí provozovatelem skládky, recyklační linky nebo jiného zařízení na zpracování nebo likvidaci odpadů 3. Způsob měření: Tunou se rozumí hmotnost odpadu vytříděného v souladu se zákonem č. 541/2020 Sb., o nakládání s odpady, v platném znění.
P | 4 | 171201221R | 901 | NEOCEŇOVAT - Poplatek za uložení stavebního odpadu na skládce (skládkovné) zeminy a kamení zatříděného do Katalogu odpadů pod kódem 17 05 04, vč. dopravy | T | 49 | 0 |  |  |  | 0 |  | [bez vazby na CS] |  | 2
PP |  |  |  | skládka 10km
VV |  |  |  | 17,5*2,8=49.000 [A]
TS |  |  |  | 1. Položka obsahuje: – veškeré poplatky provozovateli skládky, recyklační linky nebo jiného zařízení na zpracování nebo likvidaci odpadů související s převzetím, uložením, zpracováním nebo likvidací odpadu – náklady spojené s dopravou odpadu z místa stavby na místo převzetí provozovatelem skládky, recyklační linky nebo jiného zařízení na zpracování nebo likvidaci odpadů 3. Způsob měření: Tunou se rozumí hmotnost odpadu vytříděného v souladu se zákonem č. 541/2020 Sb., o nakládání s odpady, v platném znění.
SD |  | 1 |  | Zemní práce
P | 5 | 13173A |  | HLOUBENÍ JAM ZAPAŽ I NEPAŽ TŘ. I - BEZ DOPRAVY | M3 | 148.5 | 0 |  |  |  | 0 |  | OTSKP 2023 |  | 2
PP
VV |  |  |  | Odtěžení přechodového klínu odvoz na skládku 10km 2*13,5*5,5=148.500 [A]
TS |  |  |  | položka zahrnuje: - svislá doprava, přemístění, přeložení, manipulace s výkopkem - kompletní provedení vykopávky nezapažené i zapažené - ošetření výkopiště po celou dobu práce v něm vč. klimatických opatření - ztížení vykopávek v blízkosti podzemního vedení, konstrukcí a objektů vč. jejich dočasného zajištění - ztížení pod vodou, v okolí výbušnin, ve stísněných prostorech a pod. - příplatek za lepivost - těžení po vrstvách, pásech a po jiných nutných částech (figurách) - čerpání vody vč. čerpacích jímek, potrubí a pohotovostní čerpací soupravy (viz ustanovení k pol. 1151,2) - potřebné snížení hladiny podzemní vody - těžení a rozpojování jednotlivých balvanů - vytahování a nošení výkopku - svahování a přesvah. svahů do konečného tvaru, výměna hornin v podloží a v pláni znehodnocené klimatickými vlivy - ruční vykopávky, odstranění kořenů a napadávek - pažení, vzepření a rozepření vč. přepažování (vyjma štětových stěn) - úpravu, ochranu a očištění dna, základové spáry, stěn a svahů - odvedení nebo obvedení vody v okolí výkopiště a ve výkopišti - třídění výkopku - veškeré pomocné konstrukce umožňující provedení vykopávky (příjezdy, sjezdy, nájezdy, lešení, podpěr. konstr., přemostění, zpevněné plochy, zakrytí a pod.) - nezahrnuje uložení zeminy (na skládku, do násypu) ani poplatky za skládku, vykazují se v položce č.0141**
P | 6 | 13183A |  | HLOUBENÍ JAM ZAPAŽ I NEPAŽ TŘ II - BEZ DOPRAVY | M3 | 74.25 | 0 |  |  |  | 0 |  | OTSKP 2023 |  | 2
PP
VV |  |  |  | Odtěžení původní ZKPP, odvoz na skládku 10km 2*0,45*15*5,5=74.250 [A]
TS |  |  |  | položka zahrnuje: - svislá doprava, přemístění, přeložení, manipulace s výkopkem - kompletní provedení vykopávky nezapažené i zapažené - ošetření výkopiště po celou dobu práce v něm vč. klimatických opatření - ztížení vykopávek v blízkosti podzemního vedení, konstrukcí a objektů vč. jejich dočasného zajištění - ztížení pod vodou, v okolí výbušnin, ve stísněných prostorech a pod. - těžení po vrstvách, pásech a po jiných nutných částech (figurách) - čerpání vody vč. čerpacích jímek, potrubí a pohotovostní čerpací soupravy (viz ustanovení k pol. 1151,2) - potřebné snížení hladiny podzemní vody - těžení a rozpojování jednotlivých balvanů - vytahování a nošení výkopku - svahování a přesvah. svahů do konečného tvaru, výměna hornin v podloží a v pláni znehodnocené klimatickými vlivy - eventuelně nutné druhotné rozpojení odstřelené horniny - ruční vykopávky, odstranění kořenů a napadávek - pažení, vzepření a rozepření vč. přepažování (vyjma štětových stěn) - úpravu, ochranu a očištění dna, základové spáry, stěn a svahů - odvedení nebo obvedení vody v okolí výkopiště a ve výkopišti - třídění výkopku - veškeré pomocné konstrukce umožňující provedení vykopávky (příjezdy, sjezdy, nájezdy, lešení, podpěr. konstr., přemostění, zpevněné plochy, zakrytí a pod.) - nezahrnuje uložení zeminy (na skládku, do násypu) ani poplatky za skládku, vykazují se v položce č.0141**
P | 7 | 17120 |  | ULOŽENÍ SYPANINY DO NÁSYPŮ A NA SKLÁDKY BEZ ZHUTNĚNÍ | M3 | 222.75 | 0 |  |  |  | 0 |  | OTSKP 2023 |  | 2
PP
VV |  |  |  | (148,5+74,25)=222.750 [A]
TS |  |  |  | položka zahrnuje: - kompletní provedení zemní konstrukce do předepsaného tvaru - ošetření úložiště po celou dobu práce v něm vč. klimatických opatření - ztížení v okolí vedení, konstrukcí a objektů a jejich dočasné zajištění - ztížení provádění ve ztížených podmínkách a stísněných prostorech - ztížené ukládání sypaniny pod vodu - ukládání po vrstvách a po jiných nutných částech (figurách) vč. dosypávek - spouštění a nošení materiálu - úprava, očištění a ochrana podloží a svahů - svahování, uzavírání povrchů svahů - udržování úložiště a jeho ochrana proti vodě - odvedení nebo obvedení vody v okolí úložiště a v úložišti - veškeré pomocné konstrukce umožňující provedení zemní konstrukce (příjezdy, sjezdy, nájezdy, lešení, podpěrné konstrukce, přemostění, zpevněné plochy, zakrytí a pod.)
P | 8 | 17481 |  | ZÁSYP JAM A RÝH Z NAKUPOVANÝCH MATERIÁLŮ | M3 | 88 | 0 |  |  |  | 0 |  | OTSKP 2023 |  | 2
PP
VV |  |  |  | ZÁSYP PŘECHODOVÉ OBLASTI ZE ŠTĚRKODRTI 0/63, HUTNIT PO VRSTVÁCH TL. 300 mm, 2*8*5,5=88.000 [A]
TS |  |  |  | položka zahrnuje: - kompletní provedení zemní konstrukce včetně nákupu a dopravy materiálu dle zadávací dokumentace - úprava ukládaného materiálu vlhčením, tříděním, promícháním nebo vysoušením, příp. jiné úpravy za účelem zlepšení jeho mech. vlastností - hutnění i různé míry hutnění - ošetření úložiště po celou dobu práce v něm vč. klimatických opatření - ztížení v okolí vedení, konstrukcí a objektů a jejich dočasné zajištění - ztížení provádění vč. hutnění ve ztížených podmínkách a stísněných prostorech - ztížené ukládání sypaniny pod vodu - ukládání po vrstvách a po jiných nutných částech (figurách) vč. dosypávek - spouštění a nošení materiálu - výměna částí zemní konstrukce znehodnocené klimatickými vlivy - udržování úložiště a jeho ochrana proti vodě - odvedení nebo obvedení vody v okolí úložiště a v úložišti - veškeré pomocné konstrukce umožňující provedení zemní konstrukce (příjezdy, sjezdy, nájezdy, lešení, podpěrné konstrukce, přemostění, zpevněné plochy, zakrytí a pod.)
SD |  | 2 |  | Základy
P | 9 | 21450 |  | SANAČNÍ VRSTVY Z KAMENIVA | M3 | 15.519 | 0 |  |  |  | 0 |  | OTSKP 2023 |  | 2
PP
VV |  |  |  | drenážním komín ze štěrkodrti fr. 16/32mm tl. 600mm 2*5,48*2,36*0,6=15.519 [A]
TS |  |  |  | položka zahrnuje dodávku předepsaného kameniva, mimostaveništní a vnitrostaveništní dopravu a jeho uložení není-li v zadávací dokumentaci uvedeno jinak, jedná se o nakupovaný materiál
SD |  | 4 |  | Vodorovné konstrukce
P | 10 | 451311 |  | PODKL A VÝPLŇ VRSTVY Z PROST BET DO C8/10 | M3 | 30.8 | 0 |  |  |  | 0 |  | OTSKP 2023 |  | 2
PP
VV |  |  |  | Výplňový beton v přechodové oblasti 2*2,8*5,5=30.800 [A]
TS |  |  |  | - dodání čerstvého betonu (betonové směsi) požadované kvality, jeho uložení do požadovaného tvaru při jakékoliv hustotě výztuže, konzistenci čerstvého betonu a způsobu hutnění, ošetření a ochranu betonu, - zhotovení nepropustného, mrazuvzdorného betonu a betonu požadované trvanlivosti a vlastností, - užití potřebných přísad a technologií výroby betonu, - zřízení pracovních a dilatačních spar, včetně potřebných úprav, výplně, vložek, opracování, očištění a ošetření, - bednění požadovaných konstr. (i ztracené) s úpravou dle požadované kvality povrchu betonu, včetně odbedňovacích a odskružovacích prostředků, - podpěrné konstr. (skruže) a lešení všech druhů pro bednění, uložení čerstvého betonu, výztuže a doplňkových konstr., vč. požadovaných otvorů, ochranných a bezpečnostních opatření a základů těchto konstrukcí a lešení, - vytvoření kotevních čel, kapes, nálitků, a sedel, - zřízení všech požadovaných otvorů, kapes, výklenků, prostupů, dutin, drážek a pod., vč. ztížení práce a úprav kolem nich, - úpravy pro osazení výztuže, doplňkových konstrukcí a vybavení, - úpravy povrchu pro položení požadované izolace, povlaků a nátěrů, případně vyspravení, - ztížení práce u kabelových a injektážních trubek a ostatních zařízení osazovaných do betonu, - konstrukce betonových kloubů, upevnění kotevních prvků a doplňkových konstrukcí, - nátěry zabraňující soudržnost betonu a bednění, - výplň, těsnění a tmelení spar a spojů, - opatření povrchů betonu izolací proti zemní vlhkosti v částech, kde přijdou do styku se zeminou nebo kamenivem, - případné zřízení spojovací vrstvy u základů, - úpravy pro osazení zařízení ochrany konstrukce proti vlivu bludných proudů
P | 11 | 457324 |  | VYROVNÁVACÍ A SPÁD ŽELEZOBETON DO C25/30 | M3 | 1.05 | 0 |  |  |  | 0 |  | OTSKP 2023 |  | 2
PP
VV |  |  |  | tvrdá ochrana izolace 21*0,05=1.050 [A]
TS |  |  |  | - dodání čerstvého betonu (betonové směsi) požadované kvality, jeho uložení do požadovaného tvaru při jakékoliv hustotě výztuže, konzistenci čerstvého betonu a způsobu hutnění, ošetření a ochranu betonu, - zhotovení nepropustného, mrazuvzdorného betonu a betonu požadované trvanlivosti a vlastností, - užití potřebných přísad a technologií výroby betonu, - zřízení pracovních a dilatačních spar, včetně potřebných úprav, výplně, vložek, opracování, očištění a ošetření, - bednění požadovaných konstr. (i ztracené) s úpravou dle požadované kvality povrchu betonu, včetně odbedňovacích a odskružovacích prostředků, - podpěrné konstr. (skruže) a lešení všech druhů pro bednění, uložení čerstvého betonu, výztuže a doplňkových konstr., vč. požadovaných otvorů, ochranných a bezpečnostních opatření a základů těchto konstrukcí a lešení, - vytvoření kotevních čel, kapes, nálitků, a sedel, - zřízení všech požadovaných otvorů, kapes, výklenků, prostupů, dutin, drážek a pod., vč. ztížení práce a úprav kolem nich, - úpravy pro osazení výztuže, doplňkových konstrukcí a vybavení, - úpravy povrchu pro položení požadované izolace, povlaků a nátěrů, případně vyspravení, - ztížení práce u kabelových a injektážních trubek a ostatních zařízení osazovaných do betonu, - konstrukce betonových kloubů, upevnění kotevních prvků a doplňkových konstrukcí, - nátěry zabraňující soudržnost betonu a bednění, - výplň, těsnění a tmelení spar a spojů, - opatření povrchů betonu izolací proti zemní vlhkosti v částech, kde přijdou do styku se zeminou nebo kamenivem, - případné zřízení spojovací vrstvy u základů, - úpravy pro osazení zařízení ochrany konstrukce proti vlivu bludných proudů
P | 12 | 457366 |  | VÝZTUŽ VYROVNÁVACÍHO A SPÁDOVÉHO BETONU Z KARI SÍTÍ | T | 0.052 | 0 |  |  |  | 0 |  | OTSKP 2023 |  | 2
PP
VV |  |  |  | výztuž tvrdé ochrany 21*1,25*1,98/1000=0.052 [A]
TS |  |  |  | položka zahrnuje: - dodání betonářské výztuže v požadované kvalitě, stříhání, řezání, ohýbání a spojování do všech požadovaných tvarů (vč. armakošů) a uložení s požadovaným zajištěním polohy a krytí výztuže betonem, - veškeré svary nebo jiné spoje výztuže, - pomocné konstrukce a práce pro osazení a upevnění výztuže, - zednické výpomoci pro montáž betonářské výztuže, - úpravy výztuže pro osazení doplňkových konstrukcí, - ochranu výztuže do doby jejího zabetonování, - úpravy výztuže pro zřízení železobetonových kloubů, kotevních prvků, závěsných ok a doplňkových konstrukcí, - veškerá opatření pro zajištění soudržnosti výztuže a betonu, - povrchovou antikorozní úpravu výztuže, - separaci výztuže
SD |  | 5 |  | Komunikace
P | 13 | 501101 |  | ZŘÍZENÍ KONSTRU NÍ VRSTVY TĚLESA ŽELEZNIČNÍHO SPODKU ZE ŠTĚRKODRTI NOVÉ | M3 | 42.9 | 0 |  |  |  | 0 |  | OTSKP 2023 |  | 2
PP
VV |  |  |  | KONSTRUKČNÍ VRTSVA ŠTĚRKODRŤ DLE PŘÍLOHY 14A S4 FRAKCE 0/32, (ŠD 0/32 KV) 2*0,3*13*5,5=42.900 [A]
TS |  |  |  | 1. Položka obsahuje: – nákup a dodání štěrkodrtě v požadované kvalitě podle zadávací dokumentace – očištění podkladu, případně zřízení spojovací vrstvy – uložení štěrkodrtě dle předepsaného technologického předpisu – zřízení podkladní nebo konstrukční vrstvy ze štěrkodrtě bez rozlišení šířky, pokládání vrstvy po etapách, případně dílčích vrstvách, včetně pracovních spar a spojů – hutnění na předepsanou míru hutnění – průkazní zkoušky, kontrolní zkoušky a kontrolní měření – úpravu napojení, ukončení a těsnění podél odvodňovacích zařízení, vpustí, šachet apod. – těsnění, tmelení a výplň spar a otvorů – ošetření úložiště po celou dobu práce v něm vč. klimatických opatření – ztížení v okolí inženýrských vedení, konstrukcí a objektů a jejich dočasné zajištění – ztížení provádění včetně hutnění ve ztížených podmínkách a stísněných prostorech – úpravu povrchu vrstvy 2. Položka neobsahuje: X 3. Způsob měření: Měří se metr krychlový.
P | 14 | 501201 |  | ZŘÍZENÍ KONSTRU NÍ VRSTVY TĚLESA ŽELEZNIČNÍHO SPODKU Z DRCENÉHO KAMENIVA NOVÉ | M3 | 42.9 | 0 |  |  |  | 0 |  | OTSKP 2023 |  | 2
PP
VV |  |  |  | ZESILUJÍCÍ VRSTVA Z DRCENÉHO KAMENIVA ŠTĚRKODRŤ DLE PŘÍLOHY 14A S4 FRAKCE 0/63, (ŠD 0/63 KV) 2*0,3*13*5,5=42.900 [A]
TS |  |  |  | 1. Položka obsahuje: – nákup a dodání drceného kameniva v požadované kvalitě podle zadávací dokumentace – očištění podkladu, případně zřízení spojovací vrstvy – uložení drceného kameniva dle předepsaného technologického předpisu – zřízení podkladní nebo konstrukční vrstvy z drceného kameniva bez rozlišení šířky, pokládání vrstvy po etapách, případně dílčích vrstvách, včetně pracovních spar a spojů – hutnění na předepsanou míru hutnění – průkazní zkoušky, kontrolní zkoušky a kontrolní měření – úpravu napojení, ukončení a těsnění podél odvodňovacích zařízení, vpustí, šachet apod. – těsnění, tmelení a výplň spar a otvorů – ošetření úložiště po celou dobu práce v něm vč. klimatických opatření – ztížení v okolí inženýrských vedení, konstrukcí a objektů a jejich dočasné zajištění – ztížení provádění včetně hutnění ve ztížených podmínkách a stísněných prostorech – úpravu povrchu vrstvy 2. Položka neobsahuje: X 3. Způsob měření: Měří se metr krychlový.
P | 15 | 512550 |  | KOLEJOVÉ LOŽE - ZŘÍZENÍ Z KAMENIVA HRUBÉHO DRCENÉHO (ŠTĚRK) | M3 | 121.6 | 0 |  |  |  | 0 |  | OTSKP 2023 |  | 2
PP
VV |  |  |  | 3,8*32=121.600 [A]
TS |  |  |  | 1. Položka obsahuje: – dodávku, dopravu a uložení kameniva předepsané specifikace a frakce v požadované míře zhutnění 2. Položka neobsahuje: X 3. Způsob měření: Měří se objem kolejového lože v projektovaném profilu.
P | 16 | 513550 |  | KOLEJOVÉ LOŽE - DOPLNĚNÍ Z KAMENIVA HRUBÉHO DRCENÉHO (ŠTĚRK) | M3 | 35 | 0 |  |  |  | 0 |  | OTSKP 2023 |  | 2
PP
VV |  |  |  | 1x vůz SA pro podbití v délce 35=35.000 [A] Celkem: A=35.000 [B]
TS |  |  |  | 1. Položka obsahuje: – dodávku, dopravu a uložení kameniva předepsané specifikace a frakce v požadované míře zhutnění 2. Položka neobsahuje: X 3. Způsob měření: Měří se objem kolejového lože v projektovaném profilu.
P | 17 | 525252 |  | KOLEJ 60 E2 REGENEROVANÁ, ROZD. "D", BEZSTYKOVÁ, PR. BET. BEZPODKLADNICOVÝ, UP. PRUŽNÉ | M | 32 | 0 |  |  |  | 0 |  | OTSKP 2023 |  | 2
PP |  |  |  | včetně výměny nepoužitelných komponentů žel. svršku (předpoklad max. 20%)
VV |  |  |  | demontáž a zpětná montáž kolejového roštu včetně řezů 32=32.000 [A]
TS |  |  |  | 1. Položka obsahuje: – ověření kvality vyzískaných materiálů s případnou regenerací do předpisového stavu – defektoskopické zkoušky kolejnic, jsou-li vyžadovány – dodávku uvedeného typu kolejnic, pražců (popř. mostnic), upevňovadel a drobného kolejiva v uvedeném rozdělení koleje pro normální rozchod kolejí (1435 mm) – montáž kolejových polí ze součástí železničního svršku uvedených typů na montážní základně, popř. přímo na staveništi nebo strojní linkou – dopravu smontovaných kolejových polí nebo součástí z montážní základny na místo určení, pokud si to zvolená technologie pokládky vyžaduje – zřízení koleje pomocí kolejových polí za použití vhodného kladecího prostředku – sespojkování kolejových polí bez jejich svaření – směrovou a výškovou úpravu koleje do předepsané polohy včetně stabilizace kolejového lože – očištění a naolejování spojkových a svěrkových šroubů před zahájením provozu – pomocné a dokončovací práce – případné ztížení práce při překážách na jedné nebo obou stranách, v tunelu i při rekonstrukcích 2. Položka neobsahuje: – zřízení kolejového lože – svařování kolejnic do bezstykové koleje – broušení koleje – případnou dodávku a montáž pražcových kotev – následnou úpravu směrového a výškového uspořádání koleje 3. Způsob měření: Měří se délka koleje ve smyslu ČSN 73 6360, tj. v ose koleje
P | 18 | 542121 |  | SMĚROVÉ A VÝŠKOVÉ VYROVNÁNÍ KOLEJE NA PRAŽCÍCH BETONOVÝCH DO 0,05 M | M | 100 | 0 |  |  |  | 0 |  | OTSKP 2023 |  | 2
PP
VV |  |  |  | ASP 100=100.000 [A]
TS |  |  |  | 1. Položka obsahuje: – podbíjení pražců, vyrovnání nivelety stávající koleje nebo výhybkové konstrukce do 50 mm při zapojování na novostavbu (přechodový úsek) – příplatky za ztížené podmínky při práci v koleji, např. překážky po stranách koleje, práci v tunelu apod. 2. Položka neobsahuje: – případné doplnění štěrkového lože 3. Způsob měření: Měří se délka koleje ve smyslu ČSN 73 6360, tj. v ose koleje.
P | 19 | 542312 |  | NÁSLEDNÁ ÚPRAVA SMĚROVÉHO A VÝŠKOVÉHO USPOŘÁDÁNÍ KOLEJE - PRAŽCE BETONOVÉ | M | 100 | 0 |  |  |  | 0 |  | OTSKP 2023 |  | 2
PP
VV |  |  |  | 100=100.000 [A]
TS |  |  |  | Položka obsahuje: - geodetické měření koleje pro následnou směrovou a výškovou úpravu koleje do předepsané polohy - následnou směrovou a výškovou úpravu koleje do předepsané polohy - kontrolní geodetické měření koleje a posouzení odchylek od předepsané polohy vzhledem k příslušným technickým normám Způsob měření: - Měří se délka koleje ve smyslu ČSN 73 6360, tj. v ose koleje.
P | 20 | 545121 |  | SVAR KOLEJNIC (STEJNÉHO TVARU) 49 E1, T JEDNOTLIVĚ | KUS | 4 | 0 |  |  |  | 0 |  | OTSKP 2023 |  | 2
PP
VV |  |  |  | 2*2=4.000 [A]
TS |  |  |  | Jednotlivým svarem se rozumí svar, který splňuje některé z následujících kriterií: – počet svarů v jednom objektu je menší než 20 ks – při vevařování lepených izolovaných styků a dilatačních zařízení do kolejí – závěrný svar při zřizování bezstykové koleje ve smyslu předpisu S3/2 Svar, který nesplňuje ani jedno z výše uvedených kriterií, je svar průběžný 1. Položka obsahuje: – úpravu koleje nebo výhybky, tj. povolení upevňovadel do vzdálenosti předepsané předpisem S3/2, jejich případná ojedinělá výměna, úprava dilatačních spar, vyrovnání kolejnic výškové a směrové, podbití stykových pražců, demontáž spojek a jejich odvoz na určené místo nebo do šrotu, případné obroušení nutných ploch apod., tak, aby mohl být vyhotoven svar, utažení upevňovadel – úpravu kolejového lože pro nasazení formy, zpětnou úprava do profilu – svaření kolejnic nebo části výhybek, opracování a obroušení svaru – úprava koleje nebo výhybkové konstrukce do stavu před svařováním – příplatky za ztížené podmínky při práci v koleji, např. překážky po stranách koleje, práci v tunelu ap. 2. Položka neobsahuje: – případné řezání koleje 3. Způsob měření: Udává se počet kusů kompletní konstrukce nebo práce.
P | 21 | 549311 |  | ZRUŠENÍ A ZNOVUZŘÍZENÍ BEZSTYKOVÉ KOLEJE NA NEDEMONTOVANÝCH ÚSECÍCH V KOLEJI | M | 150 | 0 |  |  |  | 0 |  | OTSKP 2023 |  | 2
PP
VV |  |  |  | 75*2=150.000 [A]
TS |  |  |  | 1. Položka obsahuje: – povolení upevňovadel, úprava dilatačních spár a následné utažení upevňovadel – montážní přípravky na zajištění podmínek daných předpisem SŽDC S 3/2, zejména dodržení upínací teploty – směrovou a výškovou úpravu koleje – podbíjení pražců, vyrovnání nivelety koleje nebo výhybkové konstrukce do 50 mm při zapojování na novostavbu (přechodový úsek) – příplatky za ztížené podmínky při práci v koleji, např. překážky po stranách koleje, práci v tunelu ap. 2. Položka neobsahuje: – případné doplnění kolejového lože – svary 3. Způsob měření: Měří se délka koleje ve smyslu ČSN 73 6360, tj. v ose koleje.
SD |  | 7 |  | Přidružená stavební výroba
P | 22 | 711111R |  | IZOLACE BĚŽNÝCH KONSTRUKCÍ PENETRAČNÍM ADHEZNÍM NÁTĚREM NA BÁZI NÍZKOVISKÓZNÍCH PRYSKYŘIC | M2 | 103 | 0 |  |  |  | 0 |  | OTSKP 2023 |  | 2
PP
VV |  |  |  | TYP A 21=21.000 [A] TYP B 54=54.000 [B] TYP C 28=28.000 [C] Celkem: A+B+C=103.000 [D]
TS
P | 23 | 711132 |  | IZOLACE BĚŽNÝCH KONSTRUKCÍ PROTI VOLNĚ STÉKAJÍCÍ VODĚ ASFALTOVÝMI PÁSY | M2 | 103 | 0 |  |  |  | 0 |  | OTSKP 2023 |  | 2
PP |  |  |  | Včetně lišty
VV |  |  |  | TYP A 21=21.000 [A] TYP B 54=54.000 [B] TYP C 28=28.000 [C] Celkem: A+B+C=103.000 [D]
TS |  |  |  | položka zahrnuje: - dodání předepsaného izolačního materiálu - očištění a ošetření podkladu, zadávací dokumentace může zahrnout i případné vyspravení - zřízení izolace jako kompletního povlaku, případně komplet. soustavy nebo systému podle příslušného technolog. předpisu - zřízení izolace i jednotlivých vrstev po etapách, včetně pracovních spár a spojů - úprava u okrajů, rohů, hran, dilatačních i pracovních spojů, kotev, obrubníků, dilatačních zařízení, odvodnění, otvorů, neizolovaných míst a pod. - zajištění odvodnění povrchu izolace, včetně odvodnění nejnižších míst, pokud dokumentace pro zadání stavby nestanoví jinak - ochrana izolace do doby zřízení definitivní ochranné vrstvy nebo konstrukce - úprava, očištění a ošetření prostoru kolem izolace - provedení požadovaných zkoušek - nezahrnuje ochranné vrstvy, např. geotextilii
P | 24 | 711137 |  | IZOLACE BĚŽN KONSTR PROTI VOL STÉK VODĚ Z PE FÓLIÍ | M2 | 21 | 0 |  |  |  | 0 |  | OTSKP 2023 |  | 2
PP
VV |  |  |  | separační folie 21=21.000 [A]
TS |  |  |  | položka zahrnuje: - dodání předepsaného izolačního materiálu - očištění a ošetření podkladu, zadávací dokumentace může zahrnout i případné vyspravení - zřízení izolace jako kompletního povlaku, případně komplet. soustavy nebo systému podle příslušného technolog. předpisu - zřízení izolace i jednotlivých vrstev po etapách, včetně pracovních spár a spojů - úprava u okrajů, rohů, hran, dilatačních i pracovních spojů, kotev, obrubníků, dilatačních zařízení, odvodnění, otvorů, neizolovaných míst a pod. - zajištění odvodnění povrchu izolace, včetně odvodnění nejnižších míst, pokud dokumentace pro zadání stavby nestanoví jinak - ochrana izolace do doby zřízení definitivní ochranné vrstvy nebo konstrukce - úprava, očištění a ošetření prostoru kolem izolace - provedení požadovaných zkoušek - nezahrnuje ochranné vrstvy, např. geotextilii
P | 25 | 711509 |  | OCHRANA IZOLACE NA POVRCHU TEXTILIÍ | M2 | 103 | 0 |  |  |  | 0 |  | OTSKP 2023 |  | 2
PP
VV |  |  |  | Nová ochranná geotextilie Geotextilie dle SVI TYP A 21=21.000 [A] Geotextilie dle SVI TYP B 54=54.000 [B] Geotextilie dle SVI TYP C 28=28.000 [C] Celkem: A+B+C=103.000 [D]
TS |  |  |  | položka zahrnuje: - dodání předepsaného ochranného materiálu - zřízení ochrany izolace
P | 26 | 71311 |  | IZOLACE TEPELNÁ BĚŽNÝCH KONSTRUKCÍ PEVNÁ | M2 | 54 | 0 |  |  |  | 0 |  | OTSKP 2023 |  | 2
PP
VV |  |  |  | XPS desky tl.50mm TYP B 54=54.000 [B]
TS |  |  |  | položka zahrnuje: - dodání a uložení předepsaného izolačního materiálu předepsaným způsobem včetně vnitrostaveništní a mimostaveništní dopravy - veškerý upevňovací a pomocný materiál - předepsané přesahy (nezapočítávají se do výměry)
SD |  | 8 |  | Potrubí
P | 27 | 875332 |  | POTRUBÍ DREN Z TRUB PLAST DN DO 150MM DĚROVANÝCH | M | 12.8 | 0 |  |  |  | 0 |  | OTSKP 2023 |  | 2
PP
VV |  |  |  | Drenáž z plastu DN 150mm/ Sn8 2*6,4=12.800 [A]
TS |  |  |  | položky pro zhotovení potrubí platí bez ohledu na sklon zahrnuje: - výrobní dokumentaci (včetně technologického předpisu) - dodání veškerého trubního a pomocného materiálu (trouby, trubky, tvarovky, spojovací a těsnící materiál a pod.), podpěrných, závěsných a upevňovacích prvků, včetně potřebných úprav - úprava a příprava podkladu a podpěr, očištění a ošetření podkladu a podpěr - zřízení plně funkčního potrubí, kompletní soustavy, podle příslušného technologického předpisu - zřízení potrubí i jednotlivých částí po etapách, včetně pracovních spar a spojů, pracovního zaslepení konců a pod. - úprava prostupů, průchodů šachtami a komorami, okolí podpěr a vyústění, zaústění, napojení, vyvedení a upevnění odpad. výustí - ochrana potrubí nátěrem (vč. úpravy povrchu), případně izolací, nejsou-li tyto práce předmětem jiné položky - úprava, očištění a ošetření prostoru kolem potrubí - položky platí pro práce prováděné v prostoru zapaženém i nezapaženém a i v kolektorech, chráničkách - položky zahrnují i práce spojené s nutnými obtoky, převáděním a čerpáním vody
SD |  | 9 |  | Ostatní konstrukce a práce
P | 28 | 938541 |  | OČIŠTĚNÍ BETON KONSTR OTRYSKÁNÍM TLAK VODOU DO 200 BARŮ | M2 | 136 | 0 |  |  |  | 0 |  | OTSKP 2023 |  | 2
PP
VV |  |  |  | Finální očištění betonových povrchů propustku tlakovou vodou 71+21+44=136.000 [A]
TS |  |  |  | položka zahrnuje očištění předepsaným způsobem včetně odklizení vzniklého odpadu
P | 29 | 965010 |  | ODSTRANĚNÍ KOLEJOVÉHO LOŽE A DRÁŽNÍCH STEZEK | M3 | 121.6 | 0 |  |  |  | 0 |  | OTSKP 2023 |  | 2
PP
VV |  |  |  | 3,8*32=121.600 [A]
TS |  |  |  | 1. Položka obsahuje: – odstranění kolejového lože ručně nebo mechanizací, a to po nebo bez sejmutí kolejového roštu – příplatky za ztížené podmínky při práci v kolejišti, např. za překážky na straně koleje apod. – naložení vybouraného materiálu na dopravní prostředek 2. Položka neobsahuje: – odvoz vybouraného materiálu do skladu nebo na likvidaci – poplatky za likvidaci odpadů, nacení se položkami ze ssd 0 3. Způsob měření: Měří se metry krychlové odtěženého kolejového lože v ulehlém (původním) stavu.
P | 31 | 96612A |  | BOURÁNÍ KONSTRUKCÍ Z KAMENE NA SUCHO - BEZ DOPRAVY | M3 | 17.6 | 0 |  |  |  | 0 |  | OTSKP 2023 |  | 2
PP
VV |  |  |  | Rozebrání kamenné rovnaniny za opěrami 2*1,6*5,5=17.600 [A]
TS |  |  |  | položka zahrnuje: - rozbourání konstrukce bez ohledu na použitou technologii - veškeré pomocné konstrukce (lešení a pod.) - veškerou manipulaci s vybouranou sutí a hmotami, kromě vodorovné dopravy, včetně uložení na skládku. Nezahrnuje poplatek za skládku, který se vykazuje v položce 0141** (s výjimkou malého množství bouraného materiálu, kde je možné poplatek zahrnout do jednotkové ceny bourání – tento fakt musí být uveden v doplňujícím textu k položce) - veškeré další práce plynoucí z technologického předpisu a z platných předpisů
P | 32 | 96615A |  | BOURÁNÍ KONSTRUKCÍ Z PROSTÉHO BETONU - BEZ DOPRAVY | M3 | 4.73 | 0 |  |  |  | 0 |  | OTSKP 2023 |  | 2
PP
VV |  |  |  | Vybourání podkladního betonu pod drenáží za opěrou 2*0,43*5,5=4.730 [A]
TS |  |  |  | položka zahrnuje: - rozbourání konstrukce bez ohledu na použitou technologii - veškeré pomocné konstrukce (lešení a pod.) - veškerou manipulaci s vybouranou sutí a hmotami, kromě vodorovné dopravy, včetně uložení na skládku. Nezahrnuje poplatek za skládku, který se vykazuje v položce 0141** (s výjimkou malého množství bouraného materiálu, kde je možné poplatek zahrnout do jednotkové ceny bourání – tento fakt musí být uveden v doplňujícím textu k položce) - veškeré další práce plynoucí z technologického předpisu a z platných předpisů
P | 33 | 97817 |  | ODSTRANĚNÍ MOSTNÍ IZOLACE | M2 | 103 | 0 |  |  |  | 0 |  | OTSKP 2023 |  | 2
PP |  |  |  | včetně likvidace včetně případné tvrdé ochrany
VV |  |  |  | TYP A 21=21.000 [A] TYP B 54=54.000 [B] TYP C 28=28.000 [C] Celkem: A+B+C=103.000 [D]
TS |  |  |  | - položka zahrnuje veškerou manipulaci s vybouranou sutí a hmotami včetně uložení na skládku. Nezahrnuje poplatek za skládku, který se vykazuje v položce 0141** (s výjimkou malého množství bouraného materiálu, kde je možné poplatek zahrnout do jednotkové ceny bourání – tento fakt musí být uveden v doplňujícím textu k položce) - položka zahrnuje veškeré další práce plynoucí z technologického předpisu a z platných předpisů

## SO 14-20-01
SŽDC05 |  |  |  | Soupis prací objektu | [10 empty] | 3
6
S | Stavba: | 5003520248 |  | Zajištění stability svahů náspů v úseku Kozolupy - Mariánské Lázně na trati Plzeň - Cheb | [6 empty] | D.2.1.4 |  | Aspe | 0,00 | 2
O | Objekt: | D.2.1.4 |  | Mosty, propustky, zdi | [9 empty] | 15,00 | 2
Typ | Poř. číslo | Kód položky | Varianta | Název položky | MJ | Množství | Jednotková hmotnost | Celková hmotnost |  |  | Jednotková cena |  | Cenové soustavy | 21,00 | 2
Dodávka
[9 empty] | Jednotková | Celkem | Jednotková | Celkem |  |  |  | Počet položek s nulovou cenou
O1 |  | SO 14-20-01 |  | Přechodová oblast mostu v ev. km 390,780
SD |  | 0 |  | Všeobecné konstrukce a práce
P | 1 | 171201221R.1 | 901 | NEOCEŇOVAT - Poplatek za uložení stavebního odpadu na skládce (skládkovné) zeminy a kamení zatříděného do Katalogu odpadů pod kódem 17 05 04, vč. dopravy | T | 3366 | 0 |  |  |  | 0 |  | [bez vazby na CS] |  | 2
PP |  |  |  | skládka 12 km
VV |  |  |  | (1364+319)*2,0=3 366.000 [A]
TS |  |  |  | 1. Položka obsahuje: – veškeré poplatky provozovateli skládky, recyklační linky nebo jiného zařízení na zpracování nebo likvidaci odpadů související s převzetím, uložením, zpracováním nebo likvidací odpadu – náklady spojené s dopravou odpadu z místa stavby na místo převzetí provozovatelem skládky, recyklační linky nebo jiného zařízení na zpracování nebo likvidaci odpadů 3. Způsob měření: Tunou se rozumí hmotnost odpadu vytříděného v souladu se zákonem č. 541/2020 Sb., o nakládání s odpady, v platném znění.
P | 2 | 015210R | 903 | NEOCEŇOVAT - POPLATKY ZA LIKVIDACŮ ODPADŮ NEKONTAMINOVANÝCH - 17 01 01 BETON Z DEMOLIC OBJEKTŮ, ZÁKLADŮ TV - VČETNĚ DOPRAVY | T | 34.848 | 0 |  |  |  | 0 |  | [bez vazby na CS] |  | 2
PP |  |  |  | skládka 12km
VV |  |  |  | 15,840*2,2=34.848 [A]
TS |  |  |  | 1. Položka obsahuje: – veškeré poplatky provozovateli skládky, recyklační linky nebo jiného zařízení na zpracování nebo likvidaci odpadů související s převzetím, uložením, zpracováním nebo likvidací odpadu – náklady spojené s dopravou odpadu z místa stavby na místo převzetí provozovatelem skládky, recyklační linky nebo jiného zařízení na zpracování nebo likvidaci odpadů 3. Způsob měření: Tunou se rozumí hmotnost odpadu vytříděného v souladu se zákonem č. 541/2020 Sb., o nakládání s odpady, v platném znění.
P | 3 | 015150R | 911 | NEOCEŇOVAT - POPLATKY ZA LIKVIDACŮ ODPADŮ NEKONTAMINOVANÝCH - 17 05 08 ŠTĚRK Z KOLEJIŠTĚ (ODPAD PO RECYKLACI) - VČETNĚ DOPRAVY | T | 940.68 | 0 |  |  |  | 0 |  | [bez vazby na CS] |  | 2
PP |  |  |  | skládka 12km
VV |  |  |  | 522,6*1,8=940.680 [A]
TS |  |  |  | 1. Položka obsahuje: – veškeré poplatky provozovateli skládky, recyklační linky nebo jiného zařízení na zpracování nebo likvidaci odpadů související s převzetím, uložením, zpracováním nebo likvidací odpadu – náklady spojené s dopravou odpadu z místa stavby na místo převzetí provozovatelem skládky, recyklační linky nebo jiného zařízení na zpracování nebo likvidaci odpadů 3. Způsob měření: Tunou se rozumí hmotnost odpadu vytříděného v souladu se zákonem č. 541/2020 Sb., o nakládání s odpady, v platném znění.
P | 4 | 171201221R | 901 | NEOCEŇOVAT - Poplatek za uložení stavebního odpadu na skládce (skládkovné) zeminy a kamení zatříděného do Katalogu odpadů pod kódem 17 05 04, vč. dopravy | T | 218.064 | 0 |  |  |  | 0 |  | [bez vazby na CS] |  | 2
PP |  |  |  | skládka 12km
VV |  |  |  | 77,880*2,8=218.064 [A]
TS |  |  |  | 1. Položka obsahuje: – veškeré poplatky provozovateli skládky, recyklační linky nebo jiného zařízení na zpracování nebo likvidaci odpadů související s převzetím, uložením, zpracováním nebo likvidací odpadu – náklady spojené s dopravou odpadu z místa stavby na místo převzetí provozovatelem skládky, recyklační linky nebo jiného zařízení na zpracování nebo likvidaci odpadů 3. Způsob měření: Tunou se rozumí hmotnost odpadu vytříděného v souladu se zákonem č. 541/2020 Sb., o nakládání s odpady, v platném znění.
SD |  | 1 |  | Zemní práce
P | 5 | 13173A |  | HLOUBENÍ JAM ZAPAŽ I NEPAŽ TŘ. I - BEZ DOPRAVY | M3 | 1634 | 0 |  |  |  | 0 |  | OTSKP 2023 |  | 2
PP
VV |  |  |  | Odtěžení přechodového klínu odvoz na skládku 10km 43*18+43*20=1 634.000 [A]
TS |  |  |  | položka zahrnuje: - svislá doprava, přemístění, přeložení, manipulace s výkopkem - kompletní provedení vykopávky nezapažené i zapažené - ošetření výkopiště po celou dobu práce v něm vč. klimatických opatření - ztížení vykopávek v blízkosti podzemního vedení, konstrukcí a objektů vč. jejich dočasného zajištění - ztížení pod vodou, v okolí výbušnin, ve stísněných prostorech a pod. - příplatek za lepivost - těžení po vrstvách, pásech a po jiných nutných částech (figurách) - čerpání vody vč. čerpacích jímek, potrubí a pohotovostní čerpací soupravy (viz ustanovení k pol. 1151,2) - potřebné snížení hladiny podzemní vody - těžení a rozpojování jednotlivých balvanů - vytahování a nošení výkopku - svahování a přesvah. svahů do konečného tvaru, výměna hornin v podloží a v pláni znehodnocené klimatickými vlivy - ruční vykopávky, odstranění kořenů a napadávek - pažení, vzepření a rozepření vč. přepažování (vyjma štětových stěn) - úpravu, ochranu a očištění dna, základové spáry, stěn a svahů - odvedení nebo obvedení vody v okolí výkopiště a ve výkopišti - třídění výkopku - veškeré pomocné konstrukce umožňující provedení vykopávky (příjezdy, sjezdy, nájezdy, lešení, podpěr. konstr., přemostění, zpevněné plochy, zakrytí a pod.) - nezahrnuje uložení zeminy (na skládku, do násypu) ani poplatky za skládku, vykazují se v položce č.0141**
P | 6 | 13183A |  | HLOUBENÍ JAM ZAPAŽ I NEPAŽ TŘ II - BEZ DOPRAVY | M3 | 319 | 0 |  |  |  | 0 |  | OTSKP 2023 |  | 2
PP
VV |  |  |  | Odtěžení původní ZKPP, odvoz na skládku 10km 367*0,55+330*0,355=319.000 [A]
TS |  |  |  | položka zahrnuje: - svislá doprava, přemístění, přeložení, manipulace s výkopkem - kompletní provedení vykopávky nezapažené i zapažené - ošetření výkopiště po celou dobu práce v něm vč. klimatických opatření - ztížení vykopávek v blízkosti podzemního vedení, konstrukcí a objektů vč. jejich dočasného zajištění - ztížení pod vodou, v okolí výbušnin, ve stísněných prostorech a pod. - těžení po vrstvách, pásech a po jiných nutných částech (figurách) - čerpání vody vč. čerpacích jímek, potrubí a pohotovostní čerpací soupravy (viz ustanovení k pol. 1151,2) - potřebné snížení hladiny podzemní vody - těžení a rozpojování jednotlivých balvanů - vytahování a nošení výkopku - svahování a přesvah. svahů do konečného tvaru, výměna hornin v podloží a v pláni znehodnocené klimatickými vlivy - eventuelně nutné druhotné rozpojení odstřelené horniny - ruční vykopávky, odstranění kořenů a napadávek - pažení, vzepření a rozepření vč. přepažování (vyjma štětových stěn) - úpravu, ochranu a očištění dna, základové spáry, stěn a svahů - odvedení nebo obvedení vody v okolí výkopiště a ve výkopišti - třídění výkopku - veškeré pomocné konstrukce umožňující provedení vykopávky (příjezdy, sjezdy, nájezdy, lešení, podpěr. konstr., přemostění, zpevněné plochy, zakrytí a pod.) - nezahrnuje uložení zeminy (na skládku, do násypu) ani poplatky za skládku, vykazují se v položce č.0141**
P | 7 | 17120 |  | ULOŽENÍ SYPANINY DO NÁSYPŮ A NA SKLÁDKY BEZ ZHUTNĚNÍ | M3 | 1953 | 0 |  |  |  | 0 |  | OTSKP 2023 |  | 2
PP
VV |  |  |  | (1634+319)=1 953.000 [A]
TS |  |  |  | položka zahrnuje: - kompletní provedení zemní konstrukce do předepsaného tvaru - ošetření úložiště po celou dobu práce v něm vč. klimatických opatření - ztížení v okolí vedení, konstrukcí a objektů a jejich dočasné zajištění - ztížení provádění ve ztížených podmínkách a stísněných prostorech - ztížené ukládání sypaniny pod vodu - ukládání po vrstvách a po jiných nutných částech (figurách) vč. dosypávek - spouštění a nošení materiálu - úprava, očištění a ochrana podloží a svahů - svahování, uzavírání povrchů svahů - udržování úložiště a jeho ochrana proti vodě - odvedení nebo obvedení vody v okolí úložiště a v úložišti - veškeré pomocné konstrukce umožňující provedení zemní konstrukce (příjezdy, sjezdy, nájezdy, lešení, podpěrné konstrukce, přemostění, zpevněné plochy, zakrytí a pod.)
P | 8 | 17411 |  | ZÁSYP JAM A RÝH ZEMINOU SE ZHUTNĚNÍM | M3 | 180 | 0 |  |  |  | 0 |  | OTSKP 2023 |  | 2
PP
VV |  |  |  | zásyp vykopanou zeminou kolem křídel - mimo přechodový klín 0,5*30*6*2=180.000 [A]
TS |  |  |  | položka zahrnuje: - kompletní provedení zemní konstrukce vč. výběru vhodného materiálu - úprava ukládaného materiálu vlhčením, tříděním, promícháním nebo vysoušením, příp. jiné úpravy za účelem zlepšení jeho mech. vlastností - hutnění i různé míry hutnění - ošetření úložiště po celou dobu práce v něm vč. klimatických opatření - ztížení v okolí vedení, konstrukcí a objektů a jejich dočasné zajištění - ztížení provádění vč. hutnění ve ztížených podmínkách a stísněných prostorech - ztížené ukládání sypaniny pod vodu - ukládání po vrstvách a po jiných nutných částech (figurách) vč. dosypávek - spouštění a nošení materiálu - výměna částí zemní konstrukce znehodnocené klimatickými vlivy - ruční hutnění - udržování úložiště a jeho ochrana proti vodě - odvedení nebo obvedení vody v okolí úložiště a v úložišti - veškeré pomocné konstrukce umožňující provedení zemní konstrukce (příjezdy, sjezdy, nájezdy, lešení, podpěrné konstrukce, přemostění, zpevněné plochy, zakrytí a pod.)
P | 9 | 17481 |  | ZÁSYP JAM A RÝH Z NAKUPOVANÝCH MATERIÁLŮ | M3 | 958.7 | 0 |  |  |  | 0 |  | OTSKP 2023 |  | 2
PP
VV |  |  |  | ZÁSYP PŘECHODOVÉ OBLASTI ZE ŠTĚRKODRTI 0/63, HUTNIT PO VRSTVÁCH TL. 300 mm, 2*40*11,8=944.000 [A] Zásyp Trativodů fr 0-32mm 0,2*73,5=14.700 [B] Celkem: A+B=958.700 [C]
TS |  |  |  | položka zahrnuje: - kompletní provedení zemní konstrukce včetně nákupu a dopravy materiálu dle zadávací dokumentace - úprava ukládaného materiálu vlhčením, tříděním, promícháním nebo vysoušením, příp. jiné úpravy za účelem zlepšení jeho mech. vlastností - hutnění i různé míry hutnění - ošetření úložiště po celou dobu práce v něm vč. klimatických opatření - ztížení v okolí vedení, konstrukcí a objektů a jejich dočasné zajištění - ztížení provádění vč. hutnění ve ztížených podmínkách a stísněných prostorech - ztížené ukládání sypaniny pod vodu - ukládání po vrstvách a po jiných nutných částech (figurách) vč. dosypávek - spouštění a nošení materiálu - výměna částí zemní konstrukce znehodnocené klimatickými vlivy - udržování úložiště a jeho ochrana proti vodě - odvedení nebo obvedení vody v okolí úložiště a v úložišti - veškeré pomocné konstrukce umožňující provedení zemní konstrukce (příjezdy, sjezdy, nájezdy, lešení, podpěrné konstrukce, přemostění, zpevněné plochy, zakrytí a pod.)
P | 10 | 18241 |  | ZALOŽENÍ TRÁVNÍKU RUČNÍM VÝSEVEM | M2 | 150 | 0 |  |  |  | 0 |  | OTSKP 2023 |  | 2
PP
VV |  |  |  | 150=150.000 [A]
TS |  |  |  | Zahrnuje dodání předepsané travní směsi, její výsev na ornici, zalévání, první pokosení, to vše bez ohledu na sklon terénu
SD |  | 2 |  | Základy
P | 11 | 21450 |  | SANAČNÍ VRSTVY Z KAMENIVA | M3 | 82.836 | 0 |  |  |  | 0 |  | OTSKP 2023 |  | 2
PP
VV |  |  |  | drenážním komín ze štěrkodrti fr. 16/32mm tl. 600mm 2*5,9*11,7*0,6=82.836 [A]
TS |  |  |  | položka zahrnuje dodávku předepsaného kameniva, mimostaveništní a vnitrostaveništní dopravu a jeho uložení není-li v zadávací dokumentaci uvedeno jinak, jedná se o nakupovaný materiál
P | 12 | 22431 |  | PILOTY Z PROST BETONU | M3 | 7.056 | 0 |  |  |  | 0 |  | OTSKP 2023 |  | 2
PP
VV |  |  |  | Výplň paty zápor betonem C8/10 (4*5+4*4+4*3+4*2)*0,126=7.056 [A]
TS |  |  |  | položka zahrnuje: - dodání čerstvého betonu (betonové směsi) požadované kvality, jeho uložení do požadovaného tvaru, konzistenci čerstvého betonu a způsobu hutnění, ošetření a ochranu betonu - zhotovení nepropustného, mrazuvzdorného betonu a betonu požadované trvanlivosti a vlastností - užití potřebných přísad a technologií výroby betonu - zřízení pracovních a dilatačních spar, včetně potřebných úprav, výplně, vložek, opracování, očištění a ošetření - bednění požadovaných konstr. (i ztracené) s úpravou dle požadované kvality povrchu betonu, včetně odbedňovacích a odskružovacích prostředků - podpěrné konstr. (skruže) a lešení všech druhů pro bednění, uložení čerstvého betonu, výztuže a doplňkových konstr., vč. požadovaných otvorů, ochranných a bezpečnostních opatření a základů těchto konstrukcí a lešení - vytvoření kotevních čel, kapes, nálitků, a sedel - zřízení všech požadovaných otvorů, kapes, výklenků, prostupů, dutin, drážek a pod., vč. ztížení práce a úprav kolem nich - úpravy pro osazení výztuže, doplňkových konstrukcí a vybavení - úpravy povrchu pro položení požadované izolace, povlaků a nátěrů, případně vyspravení - ztížení práce u kabelových a injektážních trubek a ostatních zařízení osazovaných do betonu - konstrukce betonových kloubů, upevnění kotevních prvků a doplňkových konstrukcí - nátěry zabraňující soudržnost betonu a bednění - výplň, těsnění a tmelení spar a spojů - opatření povrchů betonu izolací proti zemní vlhkosti v částech, kde přijdou do styku se zeminou nebo kamenivem - případné zřízení spojovací vrstvy u základů - úpravy pro osazení zařízení ochrany konstrukce proti vlivu bludných proudů - objem betonu pro přebetonování a nadbetonování, který se nepřičítá ke stanovenému objemu výplně piloty - ukončení piloty pod ústím vrtu a vyplnění zbývající části sypaninou nebo kamenivem - odbourání a odstranění znehodnocené části výplně a úprava hlavy piloty před výstavbou další konstrukční části - zřízení výplně piloty pod hladinou vody - veškerý materiál, výrobky a polotovary, včetně mimostaveništní a vnitrostaveništní dopravy - nezahrnuje vrty
P | 13 | 22694 |  | ZÁPOROVÉ PAŽENÍ Z KOVU DOČASNÉ | T | 6.587 | 0 |  |  |  | 0 |  | OTSKP 2023 |  | 2
PP
VV |  |  |  | Ocelové zápory HEB 200 104*61,3/1000=6.375 [A] Převázka 2 x U200 3*1,2*50,6/1000=0.182 [B] Plech tl. 10mm pro výrobu převázek 3*10/1000=0.030 [C] Celkem: A+B+C=6.587 [D]
TS |  |  |  | položka zahrnuje opotřebení ocelových zápor, jejich osazení do připravených vrtů včetně zabetonování konců a obsypu, případně jejich zaberanění a jejich odstranění. Ocelová převázka se započítá do výsledné hmotnosti.
P | 14 | 22695A |  | VÝDŘEVA ZÁPOROVÉHO PAŽENÍ DOČASNÁ (PLOCHA) | M2 | 20 | 0 |  |  |  | 0 |  | OTSKP 2023 |  | 2
PP
VV |  |  |  | výdřeva tl. 60mm, jehličnaté dřevo C16 2*10=20.000 [A]
TS |  |  |  | položka zahrnuje osazení pažin bez ohledu na druh, jejich opotřebení a jejich odstranění
P | 15 | 228171 |  | VYTAHOVÁNÍ PILOT Z KOVOVÝCH DÍLCŮ | T | 6.375 | 0 |  |  |  | 0 |  | OTSKP 2023 |  | 2
PP
VV |  |  |  | Ocelové zápory HEB 200 104*61,3/1000=6.375 [A]
TS |  |  |  | zahrnuje i vodorovnou dopravu a uložení na skládku (bez poplatku)
P | 16 | 26123 |  | VRTY PRO KOTVENÍ, INJEKTÁŽ A MIKROPILOTY NA POVRCHU TŘ. II D DO 150MM | M | 24 | 0 |  |  |  | 0 |  | OTSKP 2023 |  | 2
PP
VV |  |  |  | Vrty pro tyčové kotvy prům 144mm 3*8=24.000 [A]
TS |  |  |  | položka zahrnuje: přemístění, montáž a demontáž vrtných souprav svislou dopravu zeminy z vrtu vodorovnou dopravu zeminy bez uložení na skládku případně nutné pažení dočasné (včetně odpažení) i trvalé
P | 17 | 264316 |  | VRTY PRO PILOTY TŘ. III D DO 400MM | M | 104 | 0 |  |  |  | 0 |  | OTSKP 2023 |  | 2
PP
VV |  |  |  | Vrty pro zápory prům 400mmpro zápory 4*10+4*8+4*6+4*2=104.000 [A]
TS |  |  |  | položka zahrnuje: - zřízení vrtu, svislou a vodorovnou dopravu zeminy bez uložení na skládku, vrtací práce zapaž. i nepaž. vrtu - čerpání vody z vrtu, vyčištění vrtu - zabezpečení vrtacích prací - dopravu, nájem, provoz a přemístění, montáž a demontáž vrtacích zařízení a dalších mechanismů - lešení a podpěrné konstrukce pro práci a manipulaci s vrtacím zařízení a dalších mechanismů - vrtací plošiny vč. zemních prací, zpevnění, odvodnění a pod. - v případě zapažení dočasnými pažnicemi jejich opotřebení - v případě zapažení suspenzí veškeré hospodaření s ní - nezahrnuje zapažení trvalými pažnicemi - nezahrnuje uložení zeminy na skládku a poplatek za skládku nevykazuje se hluché vrtání
P | 18 | 272325 |  | ZÁKLADY ZE ŽELEZOBETONU DO C30/37 | M3 | 1.4 | 0 |  |  |  | 0 |  | OTSKP 2023 |  | 2
PP
VV |  |  |  | Oprava poškozených základů PHS přibetonávkou pr. 1000mm k pilotě prům. 750mm 4*0,35=1.400 [A]
TS |  |  |  | - dodání čerstvého betonu (betonové směsi) požadované kvality, jeho uložení do požadovaného tvaru při jakékoliv hustotě výztuže, konzistenci čerstvého betonu a způsobu hutnění, ošetření a ochranu betonu, - zhotovení nepropustného, mrazuvzdorného betonu a betonu požadované trvanlivosti a vlastností, - užití potřebných přísad a technologií výroby betonu, - zřízení pracovních a dilatačních spar, včetně potřebných úprav, výplně, vložek, opracování, očištění a ošetření, - bednění požadovaných konstr. (i ztracené) s úpravou dle požadované kvality povrchu betonu, včetně odbedňovacích a odskružovacích prostředků, - podpěrné konstr. (skruže) a lešení všech druhů pro bednění, uložení čerstvého betonu, výztuže a doplňkových konstr., vč. požadovaných otvorů, ochranných a bezpečnostních opatření a základů těchto konstrukcí a lešení, - vytvoření kotevních čel, kapes, nálitků, a sedel, - zřízení všech požadovaných otvorů, kapes, výklenků, prostupů, dutin, drážek a pod., vč. ztížení práce a úprav kolem nich, - úpravy pro osazení výztuže, doplňkových konstrukcí a vybavení, - úpravy povrchu pro položení požadované izolace, povlaků a nátěrů, případně vyspravení, - ztížení práce u kabelových a injektážních trubek a ostatních zařízení osazovaných do betonu, - konstrukce betonových kloubů, upevnění kotevních prvků a doplňkových konstrukcí, - nátěry zabraňující soudržnost betonu a bednění, - výplň, těsnění a tmelení spar a spojů, - opatření povrchů betonu izolací proti zemní vlhkosti v částech, kde přijdou do styku se zeminou nebo kamenivem, - případné zřízení spojovací vrstvy u základů, - úpravy pro osazení zařízení ochrany konstrukce proti vlivu bludných proudů,
P | 19 | 272365 |  | VÝZTUŽ ZÁKLADŮ Z OCELI 10505, B500B | T | 0.148 | 0 |  |  |  | 0 |  | OTSKP 2023 |  | 2
PP
VV |  |  |  | Výztuž do přobetonávky základů PHS 4*37/1000=0.148 [A]
TS |  |  |  | Položka zahrnuje veškerý materiál, výrobky a polotovary, včetně mimostaveništní a vnitrostaveništní dopravy (rovněž přesuny), včetně naložení a složení, případně s uložením - dodání betonářské výztuže v požadované kvalitě, stříhání, řezání, ohýbání a spojování do všech požadovaných tvarů (vč. armakošů) a uložení s požadovaným zajištěním polohy a krytí výztuže betonem, - veškeré svary nebo jiné spoje výztuže, - pomocné konstrukce a práce pro osazení a upevnění výztuže, - zednické výpomoci pro montáž betonářské výztuže, - úpravy výztuže pro osazení doplňkových konstrukcí, - ochranu výztuže do doby jejího zabetonování, - úpravy výztuže pro zřízení železobetonových kloubů, kotevních prvků, závěsných ok a doplňkových konstrukcí, - veškerá opatření pro zajištění soudržnosti výztuže a betonu, - vodivé propojení výztuže, které je součástí ochrany konstrukce proti vlivům bludných proudů, vyvedení do měřících skříní nebo míst pro měření bludných proudů (vlastní měřící skříně se uvádějí položkami SD 74), - povrchovou antikorozní úpravu výztuže, - separaci výztuže, - osazení měřících zařízení a úpravy pro ně, - osazení měřících skříní nebo míst pro měření bludných proudů.
P | 20 | 282611 |  | INJEKTOVÁNÍ VYSOKOTLAKÉ Z CEMENTOVÝCH POJIV NA POVRCHU | M3 | 0.84 | 0 |  |  |  | 0 |  | OTSKP 2023 |  | 2
PP
VV |  |  |  | Injektáž kořene kotev vysokotlaká 3*4*0,07=0.840 [A]
TS |  |  |  | Položka injektážních prací obsahuje kompletní práce, mimo zřízení vrtů (vykazují se položkami 261, 262), které jsou nutné pro předepsanou funkci injektáže (statickou, těsnící a pod.).Položka obsahuje vodní tlakové zkoušky před a po injektáži. Položka zahrnuje veškerý materiál, výrobky a polotovary, včetně mimostaveništní a vnitrostaveništní dopravy (rovněž přesuny), včetně naložení a složení, případně s uložením.
P | 21 | 286774 |  | KOTVY OCELOVÉ TYČOVÉ PG V PODZEMÍ DÉLKY DO 9M ÚNOS DO 200KN | KUS | 27 | 0 |  |  |  | 0 |  | OTSKP 2023 |  | 2
PP |  |  |  | včetně zálivky
VV |  |  |  | Tyčové kotvy 3*9=27.000 [A]
TS |  |  |  | Zahrnuje kompletní dodávku kotev délky od 8,01m do 9,00m a únosnosti do 200kN včetně příslušenství (podložky, matice, injektážního nástavce, injekční a odvzdušňovací hadice a pod.), podle požadavků a popisu uvedených v dokumentci pro zadání stavby; - součástí je kompletní osazení kotvy v podzemí, které zahrnuje všechny operace podle technologického předpisu výrobce nutné pro řádné osazení a aktivaci včetně všech pomocných mechanizmů, přípravků a hmot (např. injektážní hmoty, injektážního čerpadla a pod.) ; - průkazné a kontrolní zkoušky kotev; - druh, délku, rozmístění a rozsah zkoušek určuje zadávací dokumentace; - vrty pro kotvy nejsou součástí této položky uvedou se v položce 263 - vrty pro svorníky a kotvy v podzemí dl. do 12m.
SD |  | 3 |  | Svislé konstrukce
P | 22 | 33712R |  | SLOUPKY PROTIHLUKOVÝCH STĚN ZE ŽELEZOBETONOVÝCH DÍLCŮ | M3 | 4 | 0 |  |  |  | 0 |  | OTSKP 2023 |  | 2
PP
VV |  |  |  | Nový železobetonový sloupek PHS výška 3,7m 4=4.000 [A]
TS |  |  |  | - dodání dílce požadovaného tvaru a vlastností, jeho skladování, doprava a osazení do definitivní polohy, včetně komplexní technologie výroby a montáže dílců, ošetření a ochrana dílců, - u dílců železobetonových a předpjatých veškerá výztuž, případně i tuhé kovové prvky a závěsná oka, - úpravy a zařízení pro uložení a transport dílce, - veškeré požadované úpravy dílců, včetně doplňkových konstrukcí a vybavení, - sestavení dílce na stavbě včetně montážních zařízení, plošin a prahů a pod., - výplň, těsnění a tmelení spár a spojů, - očištění a ošetření úložných ploch, - zednické výpomoce pro montáž dílců, - označení dílce výrobním štítkem nebo jiným způsobem, - úpravy dílce pro dodržení požadované přesnosti jeho osazení, včetně případných měření, - veškerá zařízení pro zajištění stability v každém okamžiku, - další práce dané případně specifikací k příslušnému prefabrik. dílci (úprava pohledových ploch, příp. rubových ploch, osazení měřících zařízení, zkoušení a měření dílců a pod.).
P | 23 | 33812R |  | ROZEBRÁNÍ A ZNOVUSLOŽENÍ PHS | M3 | 244.35 | 0 |  |  |  | 0 |  | OTSKP 2023 |  | 2
PP |  |  |  | včetně vlepení trnů z výztuže pr. 12mm do vrtů pr. 16mm dl. 150mm 64 ks
VV |  |  |  | Sloupky zůstanou na místě, budou jen demontovány panely 17,25*3+15,4*3+25,5*3+23,3*3=244.350 [A]
TS |  |  |  | - dodání dílce požadovaného tvaru a vlastností, jeho skladování, doprava a osazení do definitivní polohy, včetně komplexní technologie výroby a montáže dílců, ošetření a ochrana dílců, - u dílců železobetonových a předpjatých veškerá výztuž, případně i tuhé kovové prvky a závěsná oka, - úpravy a zařízení pro uložení a transport dílce, - veškeré požadované úpravy dílců, včetně doplňkových konstrukcí a vybavení, - sestavení dílce na stavbě včetně montážních zařízení, plošin a prahů a pod., - výplň, těsnění a tmelení spár a spojů, - očištění a ošetření úložných ploch, - zednické výpomoce pro montáž dílců, - označení dílce výrobním štítkem nebo jiným způsobem, - úpravy dílce pro dodržení požadované přesnosti jeho osazení, včetně případných měření, - veškerá zařízení pro zajištění stability v každém okamžiku, - další práce dané případně specifikací k příslušnému prefabrik. dílci (úprava pohledových ploch, příp. rubových ploch, osazení měřících zařízení, zkoušení a měření dílců a pod.).
SD |  | 4 |  | Vodorovné konstrukce
P | 24 | 451311 |  | PODKL A VÝPLŇ VRSTVY Z PROST BET DO C8/10 | M3 | 106.2 | 0 |  |  |  | 0 |  | OTSKP 2023 |  | 2
PP
VV |  |  |  | Výplňový beton v přechodové oblasti 2*4,5*11,8=106.200 [A]
TS |  |  |  | - dodání čerstvého betonu (betonové směsi) požadované kvality, jeho uložení do požadovaného tvaru při jakékoliv hustotě výztuže, konzistenci čerstvého betonu a způsobu hutnění, ošetření a ochranu betonu, - zhotovení nepropustného, mrazuvzdorného betonu a betonu požadované trvanlivosti a vlastností, - užití potřebných přísad a technologií výroby betonu, - zřízení pracovních a dilatačních spar, včetně potřebných úprav, výplně, vložek, opracování, očištění a ošetření, - bednění požadovaných konstr. (i ztracené) s úpravou dle požadované kvality povrchu betonu, včetně odbedňovacích a odskružovacích prostředků, - podpěrné konstr. (skruže) a lešení všech druhů pro bednění, uložení čerstvého betonu, výztuže a doplňkových konstr., vč. požadovaných otvorů, ochranných a bezpečnostních opatření a základů těchto konstrukcí a lešení, - vytvoření kotevních čel, kapes, nálitků, a sedel, - zřízení všech požadovaných otvorů, kapes, výklenků, prostupů, dutin, drážek a pod., vč. ztížení práce a úprav kolem nich, - úpravy pro osazení výztuže, doplňkových konstrukcí a vybavení, - úpravy povrchu pro položení požadované izolace, povlaků a nátěrů, případně vyspravení, - ztížení práce u kabelových a injektážních trubek a ostatních zařízení osazovaných do betonu, - konstrukce betonových kloubů, upevnění kotevních prvků a doplňkových konstrukcí, - nátěry zabraňující soudržnost betonu a bednění, - výplň, těsnění a tmelení spar a spojů, - opatření povrchů betonu izolací proti zemní vlhkosti v částech, kde přijdou do styku se zeminou nebo kamenivem, - případné zřízení spojovací vrstvy u základů, - úpravy pro osazení zařízení ochrany konstrukce proti vlivu bludných proudů
P | 25 | 457324 |  | VYROVNÁVACÍ A SPÁD ŽELEZOBETON DO C25/30 | M3 | 15.35 | 0 |  |  |  | 0 |  | OTSKP 2023 |  | 2
PP
VV |  |  |  | tvrdá ochrana izolace 307*0,05=15.350 [A]
TS |  |  |  | - dodání čerstvého betonu (betonové směsi) požadované kvality, jeho uložení do požadovaného tvaru při jakékoliv hustotě výztuže, konzistenci čerstvého betonu a způsobu hutnění, ošetření a ochranu betonu, - zhotovení nepropustného, mrazuvzdorného betonu a betonu požadované trvanlivosti a vlastností, - užití potřebných přísad a technologií výroby betonu, - zřízení pracovních a dilatačních spar, včetně potřebných úprav, výplně, vložek, opracování, očištění a ošetření, - bednění požadovaných konstr. (i ztracené) s úpravou dle požadované kvality povrchu betonu, včetně odbedňovacích a odskružovacích prostředků, - podpěrné konstr. (skruže) a lešení všech druhů pro bednění, uložení čerstvého betonu, výztuže a doplňkových konstr., vč. požadovaných otvorů, ochranných a bezpečnostních opatření a základů těchto konstrukcí a lešení, - vytvoření kotevních čel, kapes, nálitků, a sedel, - zřízení všech požadovaných otvorů, kapes, výklenků, prostupů, dutin, drážek a pod., vč. ztížení práce a úprav kolem nich, - úpravy pro osazení výztuže, doplňkových konstrukcí a vybavení, - úpravy povrchu pro položení požadované izolace, povlaků a nátěrů, případně vyspravení, - ztížení práce u kabelových a injektážních trubek a ostatních zařízení osazovaných do betonu, - konstrukce betonových kloubů, upevnění kotevních prvků a doplňkových konstrukcí, - nátěry zabraňující soudržnost betonu a bednění, - výplň, těsnění a tmelení spar a spojů, - opatření povrchů betonu izolací proti zemní vlhkosti v částech, kde přijdou do styku se zeminou nebo kamenivem, - případné zřízení spojovací vrstvy u základů, - úpravy pro osazení zařízení ochrany konstrukce proti vlivu bludných proudů
P | 26 | 457366 |  | VÝZTUŽ VYROVNÁVACÍHO A SPÁDOVÉHO BETONU Z KARI SÍTÍ | T | 0.76 | 0 |  |  |  | 0 |  | OTSKP 2023 |  | 2
PP
VV |  |  |  | výztuž tvrdé ochrany 307*1,25*1,98/1000=0.760 [A]
TS |  |  |  | položka zahrnuje: - dodání betonářské výztuže v požadované kvalitě, stříhání, řezání, ohýbání a spojování do všech požadovaných tvarů (vč. armakošů) a uložení s požadovaným zajištěním polohy a krytí výztuže betonem, - veškeré svary nebo jiné spoje výztuže, - pomocné konstrukce a práce pro osazení a upevnění výztuže, - zednické výpomoci pro montáž betonářské výztuže, - úpravy výztuže pro osazení doplňkových konstrukcí, - ochranu výztuže do doby jejího zabetonování, - úpravy výztuže pro zřízení železobetonových kloubů, kotevních prvků, závěsných ok a doplňkových konstrukcí, - veškerá opatření pro zajištění soudržnosti výztuže a betonu, - povrchovou antikorozní úpravu výztuže, - separaci výztuže
SD |  | 5 |  | Komunikace
P | 27 | 501101 |  | ZŘÍZENÍ KONSTRU NÍ VRSTVY TĚLESA ŽELEZNIČNÍHO SPODKU ZE ŠTĚRKODRTI NOVÉ | M3 | 213.92 | 0 |  |  |  | 0 |  | OTSKP 2023 |  | 2
PP
VV |  |  |  | ŠTĚRKODRŤ DLE PŘÍLOHY 14A S4 FRAKCE 0/32, (ŠD 0/32 KV) 2,8*76,4=213.920 [A]
TS |  |  |  | 1. Položka obsahuje: – nákup a dodání štěrkodrtě v požadované kvalitě podle zadávací dokumentace – očištění podkladu, případně zřízení spojovací vrstvy – uložení štěrkodrtě dle předepsaného technologického předpisu – zřízení podkladní nebo konstrukční vrstvy ze štěrkodrtě bez rozlišení šířky, pokládání vrstvy po etapách, případně dílčích vrstvách, včetně pracovních spar a spojů – hutnění na předepsanou míru hutnění – průkazní zkoušky, kontrolní zkoušky a kontrolní měření – úpravu napojení, ukončení a těsnění podél odvodňovacích zařízení, vpustí, šachet apod. – těsnění, tmelení a výplň spar a otvorů – ošetření úložiště po celou dobu práce v něm vč. klimatických opatření – ztížení v okolí inženýrských vedení, konstrukcí a objektů a jejich dočasné zajištění – ztížení provádění včetně hutnění ve ztížených podmínkách a stísněných prostorech – úpravu povrchu vrstvy 2. Položka neobsahuje: X 3. Způsob měření: Měří se metr krychlový.
P | 28 | 512550 |  | KOLEJOVÉ LOŽE - ZŘÍZENÍ Z KAMENIVA HRUBÉHO DRCENÉHO (ŠTĚRK) | M3 | 522.6 | 0 |  |  |  | 0 |  | OTSKP 2023 |  | 2
PP
VV |  |  |  | 6,7*78=522.600 [A]
TS |  |  |  | 1. Položka obsahuje: – dodávku, dopravu a uložení kameniva předepsané specifikace a frakce v požadované míře zhutnění 2. Položka neobsahuje: X 3. Způsob měření: Měří se objem kolejového lože v projektovaném profilu.
P | 29 | 513550 |  | KOLEJOVÉ LOŽE - DOPLNĚNÍ Z KAMENIVA HRUBÉHO DRCENÉHO (ŠTĚRK) | M3 | 35 | 0 |  |  |  | 0 |  | OTSKP 2023 |  | 2
PP
VV |  |  |  | 1x vůz SA pro podbití v délce 35=35.000 [A] Celkem: A=35.000 [B]
TS |  |  |  | 1. Položka obsahuje: – dodávku, dopravu a uložení kameniva předepsané specifikace a frakce v požadované míře zhutnění 2. Položka neobsahuje: X 3. Způsob měření: Měří se objem kolejového lože v projektovaném profilu.
P | 30 | 525252 |  | KOLEJ 60 E2 REGENEROVANÁ, ROZD. "D", BEZSTYKOVÁ, PR. BET. BEZPODKLADNICOVÝ, UP. PRUŽNÉ | M | 156 | 0 |  |  |  | 0 |  | OTSKP 2023 |  | 2
PP |  |  |  | včetně výměny nepoužitelných komponentů žel. svršku (předpoklad max. 20%)
VV |  |  |  | demontáž a zpětná montáž roštu včetně řezů 2*78=156.000 [A]
TS |  |  |  | 1. Položka obsahuje: – ověření kvality vyzískaných materiálů s případnou regenerací do předpisového stavu – defektoskopické zkoušky kolejnic, jsou-li vyžadovány – dodávku uvedeného typu kolejnic, pražců (popř. mostnic), upevňovadel a drobného kolejiva v uvedeném rozdělení koleje pro normální rozchod kolejí (1435 mm) – montáž kolejových polí ze součástí železničního svršku uvedených typů na montážní základně, popř. přímo na staveništi nebo strojní linkou – dopravu smontovaných kolejových polí nebo součástí z montážní základny na místo určení, pokud si to zvolená technologie pokládky vyžaduje – zřízení koleje pomocí kolejových polí za použití vhodného kladecího prostředku – sespojkování kolejových polí bez jejich svaření – směrovou a výškovou úpravu koleje do předepsané polohy včetně stabilizace kolejového lože – očištění a naolejování spojkových a svěrkových šroubů před zahájením provozu – pomocné a dokončovací práce – případné ztížení práce při překážách na jedné nebo obou stranách, v tunelu i při rekonstrukcích 2. Položka neobsahuje: – zřízení kolejového lože – svařování kolejnic do bezstykové koleje – broušení koleje – případnou dodávku a montáž pražcových kotev – následnou úpravu směrového a výškového uspořádání koleje 3. Způsob měření: Měří se délka koleje ve smyslu ČSN 73 6360, tj. v ose koleje
P | 31 | 542121 |  | SMĚROVÉ A VÝŠKOVÉ VYROVNÁNÍ KOLEJE NA PRAŽCÍCH BETONOVÝCH DO 0,05 M | M | 300 | 0 |  |  |  | 0 |  | OTSKP 2023 |  | 2
PP
VV |  |  |  | ASP 150*2=300.000 [A]
TS |  |  |  | 1. Položka obsahuje: – podbíjení pražců, vyrovnání nivelety stávající koleje nebo výhybkové konstrukce do 50 mm při zapojování na novostavbu (přechodový úsek) – příplatky za ztížené podmínky při práci v koleji, např. překážky po stranách koleje, práci v tunelu apod. 2. Položka neobsahuje: – případné doplnění štěrkového lože 3. Způsob měření: Měří se délka koleje ve smyslu ČSN 73 6360, tj. v ose koleje.
P | 32 | 542312 |  | NÁSLEDNÁ ÚPRAVA SMĚROVÉHO A VÝŠKOVÉHO USPOŘÁDÁNÍ KOLEJE - PRAŽCE BETONOVÉ | M | 300 | 0 |  |  |  | 0 |  | OTSKP 2023 |  | 2
PP
VV |  |  |  | 150*2=300.000 [A]
TS |  |  |  | Položka obsahuje: - geodetické měření koleje pro následnou směrovou a výškovou úpravu koleje do předepsané polohy - následnou směrovou a výškovou úpravu koleje do předepsané polohy - kontrolní geodetické měření koleje a posouzení odchylek od předepsané polohy vzhledem k příslušným technickým normám Způsob měření: - Měří se délka koleje ve smyslu ČSN 73 6360, tj. v ose koleje.
P | 33 | 545121 |  | SVAR KOLEJNIC (STEJNÉHO TVARU) 49 E1, T JEDNOTLIVĚ | KUS | 20 | 0 |  |  |  | 0 |  | OTSKP 2023 |  | 2
PP
VV |  |  |  | 20=20.000 [A]
TS |  |  |  | Jednotlivým svarem se rozumí svar, který splňuje některé z následujících kriterií: – počet svarů v jednom objektu je menší než 20 ks – při vevařování lepených izolovaných styků a dilatačních zařízení do kolejí – závěrný svar při zřizování bezstykové koleje ve smyslu předpisu S3/2 Svar, který nesplňuje ani jedno z výše uvedených kriterií, je svar průběžný 1. Položka obsahuje: – úpravu koleje nebo výhybky, tj. povolení upevňovadel do vzdálenosti předepsané předpisem S3/2, jejich případná ojedinělá výměna, úprava dilatačních spar, vyrovnání kolejnic výškové a směrové, podbití stykových pražců, demontáž spojek a jejich odvoz na určené místo nebo do šrotu, případné obroušení nutných ploch apod., tak, aby mohl být vyhotoven svar, utažení upevňovadel – úpravu kolejového lože pro nasazení formy, zpětnou úprava do profilu – svaření kolejnic nebo části výhybek, opracování a obroušení svaru – úprava koleje nebo výhybkové konstrukce do stavu před svařováním – příplatky za ztížené podmínky při práci v koleji, např. překážky po stranách koleje, práci v tunelu ap. 2. Položka neobsahuje: – případné řezání koleje 3. Způsob měření: Udává se počet kusů kompletní konstrukce nebo práce.
P | 34 | 549311 |  | ZRUŠENÍ A ZNOVUZŘÍZENÍ BEZSTYKOVÉ KOLEJE NA NEDEMONTOVANÝCH ÚSECÍCH V KOLEJI | M | 156 | 0 |  |  |  | 0 |  | OTSKP 2023 |  | 2
PP
VV |  |  |  | 78*2=156.000 [A]
TS |  |  |  | 1. Položka obsahuje: – povolení upevňovadel, úprava dilatačních spár a následné utažení upevňovadel – montážní přípravky na zajištění podmínek daných předpisem SŽDC S 3/2, zejména dodržení upínací teploty – směrovou a výškovou úpravu koleje – podbíjení pražců, vyrovnání nivelety koleje nebo výhybkové konstrukce do 50 mm při zapojování na novostavbu (přechodový úsek) – příplatky za ztížené podmínky při práci v koleji, např. překážky po stranách koleje, práci v tunelu ap. 2. Položka neobsahuje: – případné doplnění kolejového lože – svary 3. Způsob měření: Měří se délka koleje ve smyslu ČSN 73 6360, tj. v ose koleje.
P | 35 | 56140 |  | KAMENIVO ZPEVNĚNÉ CEMENTEM | M3 | 202.5 | 0 |  |  |  | 0 |  | OTSKP 2023 |  | 2
PP
VV |  |  |  | ZKPP směs kameniva stmelená s cementenmviz příloha 13 S4 347*0,3+328*0,3=202.500 [A]
TS |  |  |  | - dodání směsi v požadované kvalitě - očištění podkladu - uložení směsi dle předepsaného technologického předpisu a zhutnění vrstvy v předepsané tloušťce - zřízení vrstvy bez rozlišení šířky, pokládání vrstvy po etapách, včetně pracovních spar a spojů - úpravu napojení, ukončení - úpravu dilatačních spar včetně předepsané výztuže - nezahrnuje postřiky, nátěry - nezahrnuje úpravu povrchu krytu
SD |  | 7 |  | Přidružená stavební výroba
P | 36 | 703113R |  | KABELOVÝ ROŠT/LÁVKA NOSNÝVČETNĚ UPEVNĚNÍ Dočasný nosník po dobu výstavby včetně nosného lana | M | 38 | 0 |  |  |  | 0 |  | OTSKP 2023 |  | 2
PP
VV |  |  |  | 38=38.000 [A]
TS |  |  |  | 1. Položka obsahuje: – kompletní montáž, rozměření, upevnění, sváření, řezání, spojování a pod. – veškerý spojovací a montážní materiál vč. upevňovacího materiálu ( stojky, držáky, konzoly apod.) – elektrické pospojování – pomocné mechanismy a nátěr 2. Položka neobsahuje: – víko a kabelové příchytky 3. Způsob měření: Měří se metr délkový.
P | 37 | 711111R |  | IZOLACE BĚŽNÝCH KONSTRUKCÍ PENETRAČNÍM ADHEZNÍM NÁTĚREM NA BÁZI NÍZKOVISKÓZNÍCH PRYSKYŘIC | M2 | 667 | 0 |  |  |  | 0 |  | OTSKP 2023 |  | 2
PP
VV |  |  |  | TYP A 307=307.000 [A] TYP B 208=208.000 [B] TYP C 152=152.000 [C] Celkem: A+B+C=667.000 [D]
TS
P | 38 | 711132 |  | IZOLACE BĚŽNÝCH KONSTRUKCÍ PROTI VOLNĚ STÉKAJÍCÍ VODĚ ASFALTOVÝMI PÁSY | M2 | 667 | 0 |  |  |  | 0 |  | OTSKP 2023 |  | 2
PP |  |  |  | Včetně lišty
VV |  |  |  | TYP A 307=307.000 [A] TYP B 208=208.000 [B] TYP C 152=152.000 [C] Celkem: A+B+C=667.000 [D]
TS |  |  |  | položka zahrnuje: - dodání předepsaného izolačního materiálu - očištění a ošetření podkladu, zadávací dokumentace může zahrnout i případné vyspravení - zřízení izolace jako kompletního povlaku, případně komplet. soustavy nebo systému podle příslušného technolog. předpisu - zřízení izolace i jednotlivých vrstev po etapách, včetně pracovních spár a spojů - úprava u okrajů, rohů, hran, dilatačních i pracovních spojů, kotev, obrubníků, dilatačních zařízení, odvodnění, otvorů, neizolovaných míst a pod. - zajištění odvodnění povrchu izolace, včetně odvodnění nejnižších míst, pokud dokumentace pro zadání stavby nestanoví jinak - ochrana izolace do doby zřízení definitivní ochranné vrstvy nebo konstrukce - úprava, očištění a ošetření prostoru kolem izolace - provedení požadovaných zkoušek - nezahrnuje ochranné vrstvy, např. geotextilii
P | 39 | 711137 |  | IZOLACE BĚŽN KONSTR PROTI VOL STÉK VODĚ Z PE FÓLIÍ | M2 | 307 | 0 |  |  |  | 0 |  | OTSKP 2023 |  | 2
PP
VV |  |  |  | separační folie 307=307.000 [A]
TS |  |  |  | položka zahrnuje: - dodání předepsaného izolačního materiálu - očištění a ošetření podkladu, zadávací dokumentace může zahrnout i případné vyspravení - zřízení izolace jako kompletního povlaku, případně komplet. soustavy nebo systému podle příslušného technolog. předpisu - zřízení izolace i jednotlivých vrstev po etapách, včetně pracovních spár a spojů - úprava u okrajů, rohů, hran, dilatačních i pracovních spojů, kotev, obrubníků, dilatačních zařízení, odvodnění, otvorů, neizolovaných míst a pod. - zajištění odvodnění povrchu izolace, včetně odvodnění nejnižších míst, pokud dokumentace pro zadání stavby nestanoví jinak - ochrana izolace do doby zřízení definitivní ochranné vrstvy nebo konstrukce - úprava, očištění a ošetření prostoru kolem izolace - provedení požadovaných zkoušek - nezahrnuje ochranné vrstvy, např. geotextilii
P | 40 | 711509 |  | OCHRANA IZOLACE NA POVRCHU TEXTILIÍ | M2 | 667 | 0 |  |  |  | 0 |  | OTSKP 2023 |  | 2
PP
VV |  |  |  | TYP A 307=307.000 [A] TYP B 208=208.000 [B] TYP C 152=152.000 [C] Celkem: A+B+C=667.000 [D]
TS |  |  |  | položka zahrnuje: - dodání předepsaného ochranného materiálu - zřízení ochrany izolace
P | 41 | 71311 |  | IZOLACE TEPELNÁ BĚŽNÝCH KONSTRUKCÍ PEVNÁ | M2 | 208 | 0 |  |  |  | 0 |  | OTSKP 2023 |  | 2
PP
VV |  |  |  | ochrana XPS tl 50mm 208=208.000 [A]
TS |  |  |  | položka zahrnuje: - dodání a uložení předepsaného izolačního materiálu předepsaným způsobem včetně vnitrostaveništní a mimostaveništní dopravy - veškerý upevňovací a pomocný materiál - předepsané přesahy (nezapočítávají se do výměry)
SD |  | 8 |  | Potrubí
P | 42 | 875332 |  | POTRUBÍ DREN Z TRUB PLAST DN DO 150MM DĚROVANÝCH | M | 73.5 | 0 |  |  |  | 0 |  | OTSKP 2023 |  | 2
PP
VV |  |  |  | Drenáž z plastu PEHD 73,5=73.500 [A]
TS |  |  |  | položky pro zhotovení potrubí platí bez ohledu na sklon zahrnuje: - výrobní dokumentaci (včetně technologického předpisu) - dodání veškerého trubního a pomocného materiálu (trouby, trubky, tvarovky, spojovací a těsnící materiál a pod.), podpěrných, závěsných a upevňovacích prvků, včetně potřebných úprav - úprava a příprava podkladu a podpěr, očištění a ošetření podkladu a podpěr - zřízení plně funkčního potrubí, kompletní soustavy, podle příslušného technologického předpisu - zřízení potrubí i jednotlivých částí po etapách, včetně pracovních spar a spojů, pracovního zaslepení konců a pod. - úprava prostupů, průchodů šachtami a komorami, okolí podpěr a vyústění, zaústění, napojení, vyvedení a upevnění odpad. výustí - ochrana potrubí nátěrem (vč. úpravy povrchu), případně izolací, nejsou-li tyto práce předmětem jiné položky - úprava, očištění a ošetření prostoru kolem potrubí - položky platí pro práce prováděné v prostoru zapaženém i nezapaženém a i v kolektorech, chráničkách - položky zahrnují i práce spojené s nutnými obtoky, převáděním a čerpáním vody
P | 43 | 894846 |  | ŠACHTY KANALIZAČNÍ PLASTOVÉ D 400MM | KUS | 4 | 0 |  |  |  | 0 |  | OTSKP 2023 |  | 2
PP
VV |  |  |  | Kontrolní šachta drenáže DN400 výšky 2m 4=4.000 [A]
TS |  |  |  | položka zahrnuje: - poklopy s rámem z předepsaného materiálu a tvaru - předepsané plastové skruže, dno a není-li uvedeno jinak i podkladní vrstvu (z kameniva nebo betonu). - výplň, těsnění a tmelení spár a spojů, - očištění a ošetření úložných ploch, - předepsané podkladní konstrukce
SD |  | 9 |  | Ostatní konstrukce a práce
P | 44 | 938541 |  | OČIŠTĚNÍ BETON KONSTR OTRYSKÁNÍM TLAK VODOU DO 200 BARŮ | M2 | 136 | 0 |  |  |  | 0 |  | OTSKP 2023 |  | 2
PP
VV |  |  |  | Finální očištění betonových povrchů propustku tlakovou vodou 71+21+44=136.000 [A]
TS |  |  |  | položka zahrnuje očištění předepsaným způsobem včetně odklizení vzniklého odpadu
P | 45 | 965010 |  | ODSTRANĚNÍ KOLEJOVÉHO LOŽE A DRÁŽNÍCH STEZEK | M3 | 522.6 | 0 |  |  |  | 0 |  | OTSKP 2023 |  | 2
PP
VV |  |  |  | 6,7*78=522.600 [A]
TS |  |  |  | 1. Položka obsahuje: – odstranění kolejového lože ručně nebo mechanizací, a to po nebo bez sejmutí kolejového roštu – příplatky za ztížené podmínky při práci v kolejišti, např. za překážky na straně koleje apod. – naložení vybouraného materiálu na dopravní prostředek 2. Položka neobsahuje: – odvoz vybouraného materiálu do skladu nebo na likvidaci – poplatky za likvidaci odpadů, nacení se položkami ze ssd 0 3. Způsob měření: Měří se metry krychlové odtěženého kolejového lože v ulehlém (původním) stavu.
P | 47 | 96612A |  | BOURÁNÍ KONSTRUKCÍ Z KAMENE NA SUCHO - BEZ DOPRAVY | M3 | 77.88 | 0 |  |  |  | 0 |  | OTSKP 2023 |  | 2
PP
VV |  |  |  | Rozebrání kamenné rovnaniny za opěrami 2*0,6*5,5*11,8=77.880 [A]
TS |  |  |  | položka zahrnuje: - rozbourání konstrukce bez ohledu na použitou technologii - veškeré pomocné konstrukce (lešení a pod.) - veškerou manipulaci s vybouranou sutí a hmotami, kromě vodorovné dopravy, včetně uložení na skládku. Nezahrnuje poplatek za skládku, který se vykazuje v položce 0141** (s výjimkou malého množství bouraného materiálu, kde je možné poplatek zahrnout do jednotkové ceny bourání – tento fakt musí být uveden v doplňujícím textu k položce) - veškeré další práce plynoucí z technologického předpisu a z platných předpisů
P | 48 | 96615A |  | BOURÁNÍ KONSTRUKCÍ Z PROSTÉHO BETONU - BEZ DOPRAVY | M3 | 15.48 | 0 |  |  |  | 0 |  | OTSKP 2023 |  | 2
PP
VV |  |  |  | Vybourání podkladního betonu pod drenáží za opěrou 2*0,43*18=15.480 [A]
TS |  |  |  | položka zahrnuje: - rozbourání konstrukce bez ohledu na použitou technologii - veškeré pomocné konstrukce (lešení a pod.) - veškerou manipulaci s vybouranou sutí a hmotami, kromě vodorovné dopravy, včetně uložení na skládku. Nezahrnuje poplatek za skládku, který se vykazuje v položce 0141** (s výjimkou malého množství bouraného materiálu, kde je možné poplatek zahrnout do jednotkové ceny bourání – tento fakt musí být uveden v doplňujícím textu k položce) - veškeré další práce plynoucí z technologického předpisu a z platných předpisů
P | 49 | 96787R |  | ODSTRANĚNÍ TRATIVODŮ | M | 73.5 | 0 |  |  |  | 0 |  | OTSKP 2023 |  | 2
PP
VV |  |  |  | odstranění trativodů DN150mm 14,5+16,5+22,5+20=73.500 [A]
TS |  |  |  | - položka zahrnuje veškerou manipulaci s vybouranou sutí a hmotami včetně uložení na skládku. Nezahrnuje poplatek za skládku, který se vykazuje v položce 0141** (s výjimkou malého množství bouraného materiálu, kde je možné poplatek zahrnout do jednotkové ceny bourání – tento fakt musí být uveden v doplňujícím textu k položce) - položka zahrnuje veškeré další práce plynoucí z technologického předpisu a z platných předpisů
P | 50 | 97817 |  | ODSTRANĚNÍ MOSTNÍ IZOLACE | M2 | 667 | 0 |  |  |  | 0 |  | OTSKP 2023 |  | 2
PP
VV |  |  |  | TYP A 307=307.000 [A] TYP B 208=208.000 [B] TYP C 152=152.000 [C] Celkem: A+B+C=667.000 [D]
TS |  |  |  | - položka zahrnuje veškerou manipulaci s vybouranou sutí a hmotami včetně uložení na skládku. Nezahrnuje poplatek za skládku, který se vykazuje v položce 0141** (s výjimkou malého množství bouraného materiálu, kde je možné poplatek zahrnout do jednotkové ceny bourání – tento fakt musí být uveden v doplňujícím textu k položce) - položka zahrnuje veškeré další práce plynoucí z technologického předpisu a z platných předpisů

## SO 12-30-01
SŽDC05 |  |  |  | Soupis prací objektu | [10 empty] | 3
6
S | Stavba: | 5003520248 |  | Zajištění stability svahů náspů v úseku Kozolupy - Mariánské Lázně na trati Plzeň - Cheb | [6 empty] | D.2.1.5 |  | Aspe | 0,00 | 2
O | Objekt: | D.2.1.5 |  | Ostatní inženýrské objekty | [9 empty] | 15,00 | 2
Typ | Poř. číslo | Kód položky | Varianta | Název položky | MJ | Množství | Jednotková hmotnost | Celková hmotnost |  |  | Jednotková cena |  | Cenové soustavy | 21,00 | 2
Dodávka
[9 empty] | Jednotková | Celkem | Jednotková | Celkem |  |  |  | Počet položek s nulovou cenou
O1 |  | SO 12-30-01 |  | Ochrana kabelových vedení SŽ u mostu v ev. km 379,863
SD |  | 7 |  | Přidružená stavební výroba
P | 1 | 702112 |  | KABELOVÝ ŽLAB ZEMNÍ VČETNĚ KRYTU SVĚTLÉ ŠÍŘKY PŘES 120 DO 250 MM | M | 35 | 0 |  |  |  | 0 |  | OTSKP 2023 |  | 2
PP
VV |  |  |  | Nový kabelový žlab z betonu 230x230mm 35=35.000 [A]
TS |  |  |  | 1. Položka obsahuje: – kompletní montáž, rozměření, upevnění, řezání, spojování a pod. – veškerý spojovací a montážní materiál vč. upevňovacího materiálu ( držáky apod.) – pomocné mechanismy 2. Položka neobsahuje: X 3. Způsob měření: Měří se metr délkový.
P | 2 | 703113R |  | uložení kabelu na římsu a zpět do nových žlabů včetně všech měření | M | 35 | 0 |  |  |  | 0 |  | OTSKP 2023 |  | 2
PP
VV |  |  |  | 35=35.000 [A]
TS |  |  |  | 1. Položka obsahuje: – kompletní montáž, rozměření, upevnění, sváření, řezání, spojování a pod. – veškerý spojovací a montážní materiál vč. upevňovacího materiálu ( stojky, držáky, konzoly apod.) – elektrické pospojování – pomocné mechanismy a nátěr 2. Položka neobsahuje: – víko a kabelové příchytky 3. Způsob měření: Měří se metr délkový.
SD |  | 9 |  | Ostatní konstrukce a práce
P | 3 | 96654 |  | ODSTRANĚNÍ ŽLABŮ Z DÍLCŮ (VČET ŠTĚRBINOVÝCH) ŠÍŘKY 250MM | M | 32 | 0 |  |  |  | 0 |  | OTSKP 2023 |  | 2
PP
VV |  |  |  | Demontáž kabelového žlabu z betonu 230x230mm 32=32.000 [A]
TS |  |  |  | - zahrnuje vybourání žlabů včetně podkladních vrstev a eventuelních mříží - zahrnuje veškerou manipulaci s vybouranou sutí a hmotami včetně uložení na skládku - nezahrnuje poplatek za skládku, vykáže se v samostatné položce 014** (s výjimkou malého množství bouraného materiálu, kde je možné poplatek zahrnout do jednotkové ceny bourání – tento fakt musí být uveden v doplňujícím textu k položce)

## SO 12-30-02
SŽDC05 |  |  |  | Soupis prací objektu | [10 empty] | 3
6
S | Stavba: | 5003520248 |  | Zajištění stability svahů náspů v úseku Kozolupy - Mariánské Lázně na trati Plzeň - Cheb | [6 empty] | D.2.1.5 |  | Aspe | 0,00 | 2
O | Objekt: | D.2.1.5 |  | Ostatní inženýrské objekty | [9 empty] | 15,00 | 2
Typ | Poř. číslo | Kód položky | Varianta | Název položky | MJ | Množství | Jednotková hmotnost | Celková hmotnost |  |  | Jednotková cena |  | Cenové soustavy | 21,00 | 2
Dodávka
[9 empty] | Jednotková | Celkem | Jednotková | Celkem |  |  |  | Počet položek s nulovou cenou
O1 |  | SO 12-30-02 |  | Ochrana kabelového vedení ČD-Telematika u mostu v ev. km 379,863
SD |  | 7 |  | Přidružená stavební výroba
P | 1 | 702111 |  | KABELOVÝ ŽLAB ZEMNÍ VČETNĚ KRYTU SVĚTLÉ ŠÍŘKY DO 120 MM | M | 32 | 0 |  |  |  | 0 |  | OTSKP 2023 |  | 2
PP
VV |  |  |  | Nový kabelový žlab z plastu 100x100mm 32=32.000 [A]
TS |  |  |  | 1. Položka obsahuje: – kompletní montáž, rozměření, upevnění, řezání, spojování a pod. – veškerý spojovací a montážní materiál vč. upevňovacího materiálu ( držáky apod.) – pomocné mechanismy 2. Položka neobsahuje: X 3. Způsob měření: Měří se metr délkový.
P | 2 | 703113R |  | uložení kabelu na římsu a zpět do nových žlabů včetně všech měření | M | 35 | 0 |  |  |  | 0 |  | OTSKP 2023 |  | 2
PP
VV |  |  |  | 35=35.000 [A]
TS |  |  |  | 1. Položka obsahuje: – kompletní montáž, rozměření, upevnění, sváření, řezání, spojování a pod. – veškerý spojovací a montážní materiál vč. upevňovacího materiálu ( stojky, držáky, konzoly apod.) – elektrické pospojování – pomocné mechanismy a nátěr 2. Položka neobsahuje: – víko a kabelové příchytky 3. Způsob měření: Měří se metr délkový.
SD |  | 9 |  | Ostatní konstrukce a práce
P | 3 | 96651 |  | ODSTRANĚNÍ ŽLABŮ Z DÍLCŮ (VČET ŠTĚRBINOVÝCH) ŠÍŘKY 100MM | M | 35 | 0 |  |  |  | 0 |  | OTSKP 2023 |  | 2
PP
VV |  |  |  | Demontáž kabelového žlabu z plastu 100x100mm 35=35.000 [A]
TS |  |  |  | - zahrnuje vybourání žlabů včetně podkladních vrstev a eventuelních mříží - zahrnuje veškerou manipulaci s vybouranou sutí a hmotami včetně uložení na skládku - nezahrnuje poplatek za skládku, vykáže se v samostatné položce 014** (s výjimkou malého množství bouraného materiálu, kde je možné poplatek zahrnout do jednotkové ceny bourání – tento fakt musí být uveden v doplňujícím textu k položce)

## SO 14-30-01
SŽDC05 |  |  |  | Soupis prací objektu | [10 empty] | 3
6
S | Stavba: | 5003520248 |  | Zajištění stability svahů náspů v úseku Kozolupy - Mariánské Lázně na trati Plzeň - Cheb | [6 empty] | D.2.1.5 |  | Aspe | 0,00 | 2
O | Objekt: | D.2.1.5 |  | Ostatní inženýrské objekty | [9 empty] | 15,00 | 2
Typ | Poř. číslo | Kód položky | Varianta | Název položky | MJ | Množství | Jednotková hmotnost | Celková hmotnost |  |  | Jednotková cena |  | Cenové soustavy | 21,00 | 2
Dodávka
[9 empty] | Jednotková | Celkem | Jednotková | Celkem |  |  |  | Počet položek s nulovou cenou
O1 |  | SO 14-30-01 |  | Ochrana kabelového vedení SŽ mostu v ev. km 390,780
SD |  | 7 |  | Přidružená stavební výroba
P | 1 | 702112 |  | KABELOVÝ ŽLAB ZEMNÍ VČETNĚ KRYTU SVĚTLÉ ŠÍŘKY PŘES 120 DO 250 MM | M | 50 | 0 |  |  |  | 0 |  | OTSKP 2023 |  | 2
PP
VV |  |  |  | Nový žlab z plastu 200x100mm 50=50.000 [A]
TS |  |  |  | 1. Položka obsahuje: – kompletní montáž, rozměření, upevnění, řezání, spojování a pod. – veškerý spojovací a montážní materiál vč. upevňovacího materiálu ( držáky apod.) – pomocné mechanismy 2. Položka neobsahuje: X 3. Způsob měření: Měří se metr délkový.
P | 2 | 703113R |  | uložení kabelu na římsu a zpět do nových žlabů včetně všech měření | M | 50 | 0 |  |  |  | 0 |  | OTSKP 2023 |  | 2
PP
VV |  |  |  | 50=50.000 [A]
TS |  |  |  | 1. Položka obsahuje: – kompletní montáž, rozměření, upevnění, sváření, řezání, spojování a pod. – veškerý spojovací a montážní materiál vč. upevňovacího materiálu ( stojky, držáky, konzoly apod.) – elektrické pospojování – pomocné mechanismy a nátěr 2. Položka neobsahuje: – víko a kabelové příchytky 3. Způsob měření: Měří se metr délkový.
SD |  | 9 |  | Ostatní konstrukce a práce
P | 3 | 96654 |  | ODSTRANĚNÍ ŽLABŮ Z DÍLCŮ (VČET ŠTĚRBINOVÝCH) ŠÍŘKY 250MM | M | 50 | 0 |  |  |  | 0 |  | OTSKP 2023 |  | 2
PP
VV |  |  |  | Odstranění kabelového žlabu z plastu 200x100mm 50=50.000 [A]
TS |  |  |  | - zahrnuje vybourání žlabů včetně podkladních vrstev a eventuelních mříží - zahrnuje veškerou manipulaci s vybouranou sutí a hmotami včetně uložení na skládku - nezahrnuje poplatek za skládku, vykáže se v samostatné položce 014** (s výjimkou malého množství bouraného materiálu, kde je možné poplatek zahrnout do jednotkové ceny bourání – tento fakt musí být uveden v doplňujícím textu k položce)

## SO 14-30-02
SŽDC05 |  |  |  | Soupis prací objektu | [10 empty] | 3
6
S | Stavba: | 5003520248 |  | Zajištění stability svahů náspů v úseku Kozolupy - Mariánské Lázně na trati Plzeň - Cheb | [6 empty] | D.2.1.5 |  | Aspe | 0,00 | 2
O | Objekt: | D.2.1.5 |  | Ostatní inženýrské objekty | [9 empty] | 15,00 | 2
Typ | Poř. číslo | Kód položky | Varianta | Název položky | MJ | Množství | Jednotková hmotnost | Celková hmotnost |  |  | Jednotková cena |  | Cenové soustavy | 21,00 | 2
Dodávka
[9 empty] | Jednotková | Celkem | Jednotková | Celkem |  |  |  | Počet položek s nulovou cenou
O1 |  | SO 14-30-02 |  | Ochrana kabelového vedení ČD-Telematika u mostu v ev. km 390,780
SD |  | 7 |  | Přidružená stavební výroba
P | 1 | 702111 |  | KABELOVÝ ŽLAB ZEMNÍ VČETNĚ KRYTU SVĚTLÉ ŠÍŘKY DO 120 MM | M | 50 | 0 |  |  |  | 0 |  | OTSKP 2023 |  | 2
PP
VV |  |  |  | Nový žlab z plastu 50=50.000 [A]
TS |  |  |  | 1. Položka obsahuje: – kompletní montáž, rozměření, upevnění, řezání, spojování a pod. – veškerý spojovací a montážní materiál vč. upevňovacího materiálu ( držáky apod.) – pomocné mechanismy 2. Položka neobsahuje: X 3. Způsob měření: Měří se metr délkový.
P | 2 | 703113R |  | uložení kabelu na římsu a zpět do nových žlabů včetně všech měření | M | 50 | 0 |  |  |  | 0 |  | OTSKP 2023 |  | 2
PP |  |  |  | 4x optický kabel
VV |  |  |  | 50=50.000 [A]
TS |  |  |  | 1. Položka obsahuje: – kompletní montáž, rozměření, upevnění, sváření, řezání, spojování a pod. – veškerý spojovací a montážní materiál vč. upevňovacího materiálu ( stojky, držáky, konzoly apod.) – elektrické pospojování – pomocné mechanismy a nátěr 2. Položka neobsahuje: – víko a kabelové příchytky 3. Způsob měření: Měří se metr délkový.
SD |  | 9 |  | Ostatní konstrukce a práce
P | 3 | 96651 |  | ODSTRANĚNÍ ŽLABŮ Z DÍLCŮ (VČET ŠTĚRBINOVÝCH) ŠÍŘKY 100MM | M | 50 | 0 |  |  |  | 0 |  | OTSKP 2023 |  | 2
PP
VV |  |  |  | Odstranění kabelového žlabu z plastu 50=50.000 [A]
TS |  |  |  | - zahrnuje vybourání žlabů včetně podkladních vrstev a eventuelních mříží - zahrnuje veškerou manipulaci s vybouranou sutí a hmotami včetně uložení na skládku - nezahrnuje poplatek za skládku, vykáže se v samostatné položce 014** (s výjimkou malého množství bouraného materiálu, kde je možné poplatek zahrnout do jednotkové ceny bourání – tento fakt musí být uveden v doplňujícím textu k položce)

## SO 01.2.1
SŽDC05 |  |  |  | Soupis prací objektu | [10 empty] | 3
6
S | Stavba: | 5003520248 |  | Zajištění stability svahů náspů v úseku Kozolupy - Mariánské Lázně na trati Plzeň - Cheb | [6 empty] | D.2.1.8 |  | Aspe | 0,00 | 2
O | Objekt: | D.2.1.8 |  | Pozemní komunikace | [9 empty] | 15,00 | 2
Typ | Poř. číslo | Kód položky | Varianta | Název položky | MJ | Množství | Jednotková hmotnost | Celková hmotnost |  |  | Jednotková cena |  | Cenové soustavy | 21,00 | 2
Dodávka
[9 empty] | Jednotková | Celkem | Jednotková | Celkem |  |  |  | Počet položek s nulovou cenou
O1 |  | SO 01.2.1 |  | 7B km 397.680 - 397.750 - Cesta - Příst.komunikace st.km 0,000-0,100, manipulační plocha, mostní pro
SD |  | 1 |  | Zemní práce
P | 1 | 112251104R |  | Odstranění pařezů strojně s jejich vykopáním, vytrháním nebo odstřelením průměru přes 700 do 900 mm vč. drcení a rozmístění na místě | KUS | 20 | 0 |  |  |  | 0 |  | [bez vazby na CS] |  | 2
PP
VV |  |  |  | 20,0 "vč. crcení a rozmístění na místě
TS
P | 2 | 121151113 |  | Sejmutí ornice strojně při souvislé ploše přes 100 do 500 m2, tl. vrstvy do 200 mm | M2 | 1009 | 0 |  |  |  | 0 |  | CS ÚRS 2023 01 |  | 2
PP |  |  |  | https://podminky.urs.cz/item/CS_URS_2022_01/121151113
VV |  |  |  | 709,0+300,0 "tl. 100 mm - humózní vrstvy
TS |  |  |  | uložit na místě mimo deponie pro hlušinu, do 100 m
P | 3 | 122251101 |  | Odkopávky a prokopávky nezapažené strojně v hornině třídy těžitelnosti I skupiny 3 do 20 m3 | M3 | 7.2 | 0 |  |  |  | 0 |  | CS ÚRS 2023 01 |  | 2
PP |  |  |  | https://podminky.urs.cz/item/CS_URS_2022_01/122251101
VV |  |  |  | 8*0,3*0,6*5
TS |  |  |  | prohrábky pro odvodnění
P | 4 | 131251104 |  | Hloubení nezapažených jam a zářezů strojně s urovnáním dna do předepsaného profilu a spádu v hornině třídy těžitelnosti I skupiny 3 přes 100 do 500 m3 | M3 | 450 | 0 |  |  |  | 0 |  | CS ÚRS 2023 01 |  | 2
PP |  |  |  | https://podminky.urs.cz/item/CS_URS_2022_01/131251104
VV |  |  |  | 450,0 "výkopy pro komunikaci
TS
P | 5 | 162351103 |  | Vodorovné přemístění výkopku nebo sypaniny po suchu na obvyklém dopravním prostředku, bez naložení výkopku, avšak se složením bez rozhrnutí z horniny | M3 | 1016.2 | 0 |  |  |  | 0 |  | CS ÚRS 2023 01 |  | 2
PP |  |  |  | https://podminky.urs.cz/item/CS_URS_2022_01/162351103
VV |  |  |  | 709,0+300,0 "tl. 100 mm - humózní vrstvy, uložit na místě mimo deponie pro hlušinu, do 100 m 8*0,3*0,6*5 "prohrábky pro odvodnění, mezidepo 1
TS
P | 6 | 167151101 |  | Nakládání, skládání a překládání neulehlého výkopku nebo sypaniny strojně nakládání, množství do 100 m3, z horniny třídy těžitelnosti I, skupiny 1 až | M3 | 1016.2 | 0 |  |  |  | 0 |  | CS ÚRS 2023 01 |  | 2
PP |  |  |  | https://podminky.urs.cz/item/CS_URS_2022_01/167151101
VV |  |  |  | 709,0+300,0 "tl. 100 mm - humózní vrstvy, na místě mimo deponie pro hlušinu, do 100 m 8*0,3*0,6*5 "prohrábky pro odvodnění, mezidepo 1
TS
P | 7 | 171151111 |  | Uložení sypanin do násypů strojně s rozprostřením sypaniny ve vrstvách a s hrubým urovnáním zhutněných z hornin nesoudržných sypkých | M3 | 36 | 0 |  |  |  | 0 |  | CS ÚRS 2023 01 |  | 2
PP |  |  |  | https://podminky.urs.cz/item/CS_URS_2022_01/171151111
VV |  |  |  | 400,0*0,3*0,3
TS |  |  |  | komunikace - pro dosypy a opravy ŠD 0-32
P | 8 | 58344171 |  | štěrkodrť frakce 0/32 | T | 64.8 | 1 |  |  |  | 0 |  | CS ÚRS 2023 01 |  | 2
PP
VV |  |  |  | 36*1,8 Přepočtené koeficientem množství
TS
P | 9 | 171201221R | 901 | NEOCEŇOVAT - Poplatek za uložení stavebního odpadu na skládce (skládkovné) zeminy a kamení zatříděného do Katalogu odpadů pod kódem 17 05 04, vč. dopravy | T | 810 | 0 |  |  |  | 0 |  | [bez vazby na CS] |  | 2
PP
VV |  |  |  | 450*1,8
TS |  |  |  | EVIDENČNÍ POLOŽKA. Neoceňovat. Položka se oceňuje pouze jako celek pod SO 90-90
P | 10 | 174151101 |  | Zásyp sypaninou z jakékoliv horniny strojně s uložením výkopku ve vrstvách se zhutněním jam, šachet, rýh nebo kolem objektů v těchto vykopávkách | M3 | 120 | 0 |  |  |  | 0 |  | CS ÚRS 2023 01 |  | 2
PP |  |  |  | https://podminky.urs.cz/item/CS_URS_2022_01/174151101
VV |  |  |  | 4*100*0,3
TS |  |  |  | zpevnění podloží komunikace
P | 11 | 583441R |  | štěrkodrť frakce 16/63 | T | 64.8 | 1 |  |  |  | 0 |  | [bez vazby na CS] |  | 2
PP
VV |  |  |  | 36*1,8 Přepočtené koeficientem množství
TS
P | 12 | 181951112 |  | Úprava pláně vyrovnáním výškových rozdílů strojně v hornině třídy těžitelnosti I, skupiny 1 až 3 se zhutněním | M2 | 300 | 0 |  |  |  | 0 |  | CS ÚRS 2023 01 |  | 2
PP |  |  |  | https://podminky.urs.cz/item/CS_URS_2022_01/181951112
VV |  |  |  | 300,0
TS |  |  |  | terénní práce, srovnání terénu
SD |  | 5 |  | Komunikace pozemní
P | 13 | 564861111 |  | Podklad ze štěrkodrti ŠD s rozprostřením a zhutněním plochy přes 100 m2, po zhutnění tl. 200 mm | M2 | 300 | 0 |  |  |  | 0 |  | CS ÚRS 2023 01 |  | 2
PP |  |  |  | https://podminky.urs.cz/item/CS_URS_2022_01/564861111
VV |  |  |  | 300,0 " pracovní plochy, skládky - ŠD 0-32
TS
P | 14 | 567153115 |  | Podklad ze směsi stmelené cementem SC bez dilatačních spár, s rozprostřením a zhutněním SC C 5/6 (KSC II), po zhutnění tl. 300 mm | M2 | 400 | 0 |  |  |  | 0 |  | CS ÚRS 2023 01 |  | 2
PP |  |  |  | https://podminky.urs.cz/item/CS_URS_2022_01/567153115
VV
TS
P | 15 | 597361121 |  | Svodnice vody ocelová šířky 120 mm, kotvená do betonu | M | 39 | 0.10956 |  |  |  | 0 |  | CS ÚRS 2023 01 |  | 2
PP |  |  |  | https://podminky.urs.cz/item/CS_URS_2022_01/597361121
VV |  |  |  | 6*4,5+2*6,0 "pro nosnost D400
TS
SD |  | 9 |  | Ostatní konstrukce a práce, bourání
P | 16 | 919541012 |  | Zřízení propustků a hospodářských přejezdů z trub ocelových do DN 400 | M | 7 | 1.0456 |  |  |  | 0 |  | CS ÚRS 2023 01 |  | 2
PP |  |  |  | https://podminky.urs.cz/item/CS_URS_2022_01/919541012
VV |  |  |  | 7,0
TS |  |  |  | trubní propust pod komunikaci v km 0,087, DN 300 ocel
P | 17 | 14035915R |  | trubka ocelová bezešvá hladká jakost 11 353 323,9x10mm | M | 7.14 | 0.09052 |  |  |  | 0 |  | [bez vazby na CS] |  | 2
PP
VV |  |  |  | 7*1,02 Přepočtené koeficientem množství
TS
P | 18 | 919721122 |  | Geomříž pro stabilizaci podkladu tuhá dvouosá z polypropylenu podélná pevnost v tahu 30 kN/m | M2 | 400 | 0.00035 |  |  |  | 0 |  | CS ÚRS 2023 01 |  | 2
PP |  |  |  | https://podminky.urs.cz/item/CS_URS_2022_01/919721122
VV |  |  |  | 4*100 "přístup. komunikace
TS
P | 19 | 919726121 |  | Geotextilie netkaná pro ochranu, separaci nebo filtraci měrná hmotnost do 200 g/m2 | M2 | 700 | 0.00036 |  |  |  | 0 |  | CS ÚRS 2023 01 |  | 2
PP |  |  |  | https://podminky.urs.cz/item/CS_URS_2022_01/919726121
VV |  |  |  | 300,0 "příprava manipulační plochy 4*100 "přístup. Komunikace
TS
SD |  | 998 |  | Přesun hmot
P | 20 | 998225111 |  | Přesun hmot pro komunikace s krytem z kameniva, monolitickým betonovým nebo živičným dopravní vzdálenost do 200 m jakékoliv délky objektu | T | 142.23 | 0 |  |  |  | 0 |  | CS ÚRS 2023 01 |  | 2
PP
VV
TS
SD |  | VRN1 |  | Průzkumné, geodetické a projektové práce
P | 21 | 01200200R |  | Ověření, identifikace a vytýčení polohy podzemních IS | KPL | 3 | 0 |  |  |  | 0 |  | [bez vazby na CS] |  | 2
PP
VV |  |  |  | 3 "vytýčení IS jejich správci
TS

## SO 01.2.2
SŽDC05 |  |  |  | Soupis prací objektu | [10 empty] | 3
6
S | Stavba: | 5003520248 |  | Zajištění stability svahů náspů v úseku Kozolupy - Mariánské Lázně na trati Plzeň - Cheb | [6 empty] | D.2.1.8 |  | Aspe | 0,00 | 2
O | Objekt: | D.2.1.8 |  | Pozemní komunikace | [9 empty] | 15,00 | 2
Typ | Poř. číslo | Kód položky | Varianta | Název položky | MJ | Množství | Jednotková hmotnost | Celková hmotnost |  |  | Jednotková cena |  | Cenové soustavy | 21,00 | 2
Dodávka
[9 empty] | Jednotková | Celkem | Jednotková | Celkem |  |  |  | Počet položek s nulovou cenou
O1 |  | SO 01.2.2 |  | 7B km 397.680 - 397.750 -Cesta - instalace opěr a mostního provizoria
SD |  | 1 |  | Zemní práce
P | 1 | 122251101 |  | Odkopávky a prokopávky nezapažené strojně v hornině třídy těžitelnosti I skupiny 3 do 20 m3 | M3 | 19.38 | 0 |  |  |  | 0 |  | CS ÚRS 2023 01 |  | 2
PP |  |  |  | https://podminky.urs.cz/item/CS_URS_2022_01/122251101
VV |  |  |  | 38,0*0,51
TS |  |  |  | výkop odvodňovacího příkopu
P | 2 | 131213701 |  | Hloubení nezapažených jam ručně s urovnáním dna do předepsaného profilu a spádu v hornině třídy těžitelnosti I skupiny 3 soudržných | M3 | 20 | 0 |  |  |  | 0 |  | CS ÚRS 2023 01 |  | 2
PP |  |  |  | https://podminky.urs.cz/item/CS_URS_2022_01/131213701
VV |  |  |  | 2*4*5*1*0,5 "jáma pro panely
TS
P | 3 | 131251106 |  | Hloubení nezapažených jam a zářezů strojně s urovnáním dna do předepsaného profilu a spádu v hornině třídy těžitelnosti I skupiny 3 přes 1 000 do 5 00 | M3 | 936.665 | 0 |  |  |  | 0 |  | CS ÚRS 2023 01 |  | 2
PP |  |  |  | https://podminky.urs.cz/item/CS_URS_2022_01/131251106
VV |  |  |  | 105*11,6*0,5 "stavební jáma 2*4*5*1*0,5 "jáma pro panely (18,36+4,43)/2*27 "násyp komunikace v jámě
TS
P | 4 | 131351106 |  | Hloubení nezapažených jam a zářezů strojně s urovnáním dna do předepsaného profilu a spádu v hornině třídy těžitelnosti II skupiny 4 přes 1 000 do 5 0 | M3 | 243.6 | 0 |  |  |  | 0 |  | CS ÚRS 2023 01 |  | 2
PP |  |  |  | https://podminky.urs.cz/item/CS_URS_2022_01/131351106
VV |  |  |  | 105*11,6*0,2 "stavební jáma
TS
P | 5 | 131451106 |  | Hloubení nezapažených jam a zářezů strojně s urovnáním dna do předepsaného profilu a spádu v hornině třídy těžitelnosti II skupiny 5 přes 1 000 do 5 0 | M3 | 243.6 | 0 |  |  |  | 0 |  | CS ÚRS 2023 01 |  | 2
PP |  |  |  | https://podminky.urs.cz/item/CS_URS_2022_01/131451106
VV |  |  |  | 105*11,6*0,2 "stavební jáma
TS
P | 6 | 131551106 |  | Hloubení nezapažených jam a zářezů strojně s urovnáním dna do předepsaného profilu a spádu v hornině třídy těžitelnosti III skupiny 6 přes 1 000 do 5 | M3 | 121.8 | 0 |  |  |  | 0 |  | CS ÚRS 2023 01 |  | 2
PP |  |  |  | https://podminky.urs.cz/item/CS_URS_2022_01/131551106
VV |  |  |  | 105*11,6*0,1 "stavební jáma
TS
P | 7 | 153811112 |  | Osazení kotev tyčových bez provedení vrtu, zainjektování a napnutí kotvy při délce přes 5 m a průměru přes 28 do 32 mm | M | 40 | 0.03363 |  |  |  | 0 |  | CS ÚRS 2023 01 |  | 2
PP |  |  |  | https://podminky.urs.cz/item/CS_URS_2022_01/153811112
VV |  |  |  | 4*10,0
TS |  |  |  | tyčový svorník pr.32, CKT, oko pro ukotevení táhla
P | 8 | P.C.003 |  | Celozávitová tyč CKT R 32 mm s okem T32 ST 950 dl. 10,0 m vč. distančních košíčků, spojek, 1x matice a 1x podložka | KUS | 4 | 0.11 |  |  |  | 0 |  | [bez vazby na CS] |  | 2
PP
VV |  |  |  | 4 "s okem pro ukotvení táhla
TS
P | 9 | 162351103 |  | Vodorovné přemístění výkopku nebo sypaniny po suchu na obvyklém dopravním prostředku, bez naložení výkopku, avšak se složením bez rozhrnutí z horniny | M3 | 1892.71 | 0 |  |  |  | 0 |  | CS ÚRS 2023 01 |  | 2
PP |  |  |  | https://podminky.urs.cz/item/CS_URS_2022_01/162351103
VV |  |  |  | 38,0*0,51 "výkop odvodňovacího příkopu, na mezidepo 1 105*11,6*0,5 "stavební jáma, na mezidepo 1 2*4*5*1*0,5 "jáma pro panely, na mezidepo 1 (18,36+4,43)/2*27 "násyp komunikace v jámě, na mezidepo 1 20,0 "nájezdové rampy z místní zeminy, zpět na stavbu (18,36+4,43)/2*27 "násyp komunikace v jámě, zpět na stavbu 105*11,6*0,5 "zásyp jámy původním výkopkem po stavbě, zpět na stavbu
TS
P | 10 | 162351123 |  | Vodorovné přemístění výkopku nebo sypaniny po suchu na obvyklém dopravním prostředku, bez naložení výkopku, avšak se složením bez rozhrnutí z horniny | M3 | 974.4 | 0 |  |  |  | 0 |  | CS ÚRS 2023 01 |  | 2
PP |  |  |  | https://podminky.urs.cz/item/CS_URS_2022_01/162351123
VV |  |  |  | 105*11,6*(0,2+0,2) "stavební jáma tř. 4+5, na mezidepo 1 105*11,6*(0,2+0,2) "zásyp jámy původním výkopkem po stavbě, zpět na stavbu
TS
P | 11 | 162351143 |  | Vodorovné přemístění výkopku nebo sypaniny po suchu na obvyklém dopravním prostředku, bez naložení výkopku, avšak se složením bez rozhrnutí z horniny | M3 | 243.6 | 0 |  |  |  | 0 |  | CS ÚRS 2023 01 |  | 2
PP |  |  |  | https://podminky.urs.cz/item/CS_URS_2022_01/162351143
VV |  |  |  | 105*11,6*0,1 "stavební jáma, na mezidepo 1 105*11,6*0,1 "zásyp jámy původním výkopkem po stavbě, zpět na stavbu
TS
P | 12 | 167151111 |  | Nakládání, skládání a překládání neulehlého výkopku nebo sypaniny strojně nakládání, množství přes 100 m3, z hornin třídy těžitelnosti I, skupiny 1 až | M3 | 936.665 | 0 |  |  |  | 0 |  | CS ÚRS 2023 01 |  | 2
PP |  |  |  | https://podminky.urs.cz/item/CS_URS_2022_01/167151111
VV |  |  |  | 20,0 "nájezdové rampy z místní zeminy, na mezidepu 1 - zpět na stavbu (18,36+4,43)/2*27 "násyp komunikace v jámě, na mezidepu 1 - zpět na stavbu 105*11,6*0,5 "zásyp jámy původním výkopkem po stavbě, na mezidepu 1 - zpět na stavbu
TS
P | 13 | 167151112 |  | Nakládání, skládání a překládání neulehlého výkopku nebo sypaniny strojně nakládání, množství přes 100 m3, z hornin třídy těžitelnosti II, skupiny 4 a | M3 | 487.2 | 0 |  |  |  | 0 |  | CS ÚRS 2023 01 |  | 2
PP |  |  |  | https://podminky.urs.cz/item/CS_URS_2022_01/167151112
VV |  |  |  | 105*11,6*(0,2+0,2) "zásyp jámy původním výkopkem po stavbě
TS |  |  |  | na mezidepu 1 - zpět na stavbu
P | 14 | 167151113 |  | Nakládání, skládání a překládání neulehlého výkopku nebo sypaniny strojně nakládání, množství přes 100 m3, z hornin třídy těžitelnosti III, skupiny 6 | M3 | 121.8 | 0 |  |  |  | 0 |  | CS ÚRS 2023 01 |  | 2
PP |  |  |  | https://podminky.urs.cz/item/CS_URS_2022_01/167151113
VV |  |  |  | 105*11,6*0,1 "zásyp jámy původním výkopkem po stavbě
TS |  |  |  | na mezidepu 1 - zpět na stavbu
P | 15 | 171111104 |  | Uložení sypanin do násypů ručně s rozprostřením sypaniny ve vrstvách a s hrubým urovnáním zhutněných z hornin nesoudržných sypkých - materiál pomocí k | M3 | 4.5 | 0 |  |  |  | 0 |  | CS ÚRS 2023 01 |  | 2
PP |  |  |  | https://podminky.urs.cz/item/CS_URS_2022_01/171111104
VV |  |  |  | 5*3*2*0,3*0,5 "1/2 objemu pro protilehlý břeh
TS |  |  |  | polštář pod panely ŠD 0-32 tl. 300 mm
P | 16 | 171151103 |  | Uložení sypanin do násypů strojně s rozprostřením sypaniny ve vrstvách a s hrubým urovnáním zhutněných z hornin soudržných jakékoliv třídy těžitelnost | M3 | 327.665 | 0 |  |  |  | 0 |  | CS ÚRS 2023 01 |  | 2
PP |  |  |  | https://podminky.urs.cz/item/CS_URS_2022_01/171151103
VV |  |  |  | 20,0 "nájezdové rampy z místní zeminy (18,36+4,43)/2*27 "násyp komunikace v jámě
TS |  |  |  | instalace opěr a mostního provizoria, povrchy v rámci komunikace
P | 17 | 171151111 |  | Uložení sypanin do násypů strojně s rozprostřením sypaniny ve vrstvách a s hrubým urovnáním zhutněných z hornin nesoudržných sypkých | M3 | 4.5 | 0 |  |  |  | 0 |  | CS ÚRS 2023 01 |  | 2
PP |  |  |  | https://podminky.urs.cz/item/CS_URS_2022_01/171151111
VV |  |  |  | 5*3*2*0,3*0,5 "1/2 objemu
TS |  |  |  | polštář pod panely ŠD 0-32 tl. 300 mm
P | 18 | 171201221R | 901 | NEOCEŇOVAT - Poplatek za uložení stavebního odpadu na skládce (skládkovné) zeminy a kamení zatříděného do Katalogu odpadů pod kódem 17 05 04, vč. dopravy | T | 36 | 0 |  |  |  | 0 |  | [bez vazby na CS] |  | 2
PP |  |  |  | EVIDENČNÍ POLOŽKA. Neoceňovat. Položka se oceňuje pouze jako celek pod SO 90-90
VV |  |  |  | 20,0*1,8
TS
P | 19 | 174151101 |  | Zásyp sypaninou z jakékoliv horniny strojně s uložením výkopku ve vrstvách se zhutněním jam, šachet, rýh nebo kolem objektů v těchto vykopávkách | M3 | 1218 | 0 |  |  |  | 0 |  | CS ÚRS 2023 01 |  | 2
PP |  |  |  | https://podminky.urs.cz/item/CS_URS_2022_01/174151101
VV |  |  |  | 105*11,6
TS |  |  |  | zásyp jámy původním výkopkem po stavbě
SD |  | 2 |  | Zakládání
P | 20 | 224312114 |  | Maloprofilové vrty průběžným sacím vrtáním průměru přes 93 do 156 mm úklonu přes 45° v hl 0 až 25 m v hornině tř. III a IV | M | 40 | 0.00039 |  |  |  | 0 |  | CS ÚRS 2023 01 |  | 2
PP |  |  |  | https://podminky.urs.cz/item/CS_URS_2022_01/224312114
VV |  |  |  | 4*10,0
TS
P | 21 | 274123021 |  | Montáž základových pasů ze železobetonu hmotnosti do 1,5 t | KUS | 12 | 0.1336 |  |  |  | 0 |  | CS ÚRS 2023 01 |  | 2
PP |  |  |  | https://podminky.urs.cz/item/CS_URS_2022_01/274123021
VV |  |  |  | 12 "Pomocné závěrné zídky z prefabrikátů, montované
TS
P | 22 | PFB001 |  | prefabrikát L - opěrné dílce pro zídky | KUS | 12 | 0.185 |  |  |  | 0 |  | [bez vazby na CS] |  | 2
PP
VV |  |  |  | 2*6
TS |  |  |  | prefabrikát "L" pro mostní závěr, typ A/750/600
P | 23 | 275121001 |  | Montáž hranice podpěrné dočasné ze železobetonových silničních dílců plochy do 3 m2 hloubky 0,5 m zřízení | KUS | 8 | 0.15 |  |  |  | 0 |  | CS ÚRS 2023 01 |  | 2
PP |  |  |  | https://podminky.urs.cz/item/CS_URS_2022_01/275121001
VV |  |  |  | 8 "panely 3x1 m, po dvou na sebe ukládat
TS
P | 24 | 59381006 |  | panel silniční 3,00x1,00x0,215m | KUS | 8 | 1.516 |  |  |  | 0 |  | CS ÚRS 2023 01 |  | 2
PP
VV
TS
P | 25 | 275121002 |  | Montáž hranice podpěrné dočasné ze železobetonových silničních dílců plochy do 3 m2 hloubky 0,5 m odstranění | KUS | 8 | 0 |  |  |  | 0 |  | CS ÚRS 2023 01 |  | 2
PP |  |  |  | https://podminky.urs.cz/item/CS_URS_2022_01/275121002
VV
TS
P | 26 | 281602111 |  | Injektování povrchové s dvojitým obturátorem mikropilot nebo kotev tlakem do 0,60 MPa | HOD | 8 | 0.00014 |  |  |  | 0 |  | CS ÚRS 2023 01 |  | 2
PP |  |  |  | https://podminky.urs.cz/item/CS_URS_2022_01/281602111
VV |  |  |  | 4*2,0
TS
P | 27 | 282602112 |  | Injektování povrchové s dvojitým obturátorem mikropilot nebo kotev tlakem přes 0,60 do 2,0 MPa | HOD | 10 | 0.00015 |  |  |  | 0 |  | CS ÚRS 2023 01 |  | 2
PP |  |  |  | https://podminky.urs.cz/item/CS_URS_2022_01/282602112
VV |  |  |  | 5*4*2*0,25
TS
P | 28 | 58522110 |  | cement portlandský směsný CEM II 42,5MPa | T | 1.824 | 1 |  |  |  | 0 |  | CS ÚRS 2023 01 |  | 2
PP
VV |  |  |  | 0,174*0,174/4*3,1415*40,0*1,35 "NTL 5*4*2*0,01*1,35 "VTL
TS
SD |  | 23-M |  | Montáže potrubí
P | 44 | 230083354 |  | Demontáž ocelového potrubí k dalšímu použití hmotnosti přes 250 kg připojovací rozměr O 324, tl. 10,0 mm | KUS | 2 | 0.00118 |  |  |  | 0 |  | CS ÚRS 2023 01 |  | 2
PP |  |  |  | https://podminky.urs.cz/item/CS_URS_2022_01/230083354
VV
TS |  |  |  | odstranění propustku
SD |  | 5 |  | Komunikace pozemní
P | 29 | 564871116 |  | Podklad ze štěrkodrti ŠD s rozprostřením a zhutněním plochy přes 100 m2, po zhutnění tl. 300 mm | M2 | 216 | 0 |  |  |  | 0 |  | CS ÚRS 2023 01 |  | 2
PP |  |  |  | https://podminky.urs.cz/item/CS_URS_2022_01/564871116
VV |  |  |  | 8*27 "komunikace dno jámy
TS
SD |  | 8 |  | Trubní vedení
P | 30 | 890411851 |  | Bourání šachet a jímek strojně velikosti obestavěného prostoru do 1,5 m3 z prefabrikovaných skruží | M3 | 1 | 0 |  |  |  | 0 |  | CS ÚRS 2023 01 |  | 2
PP |  |  |  | https://podminky.urs.cz/item/CS_URS_2022_01/890411851
VV |  |  |  | 1 "odstranění vpusti - 1 skruž DN 1000 v. 1000 mm
TS
P | 31 | 894410213 |  | Osazení betonových dílců šachet kanalizačních skruž rovná DN 1000, výšky 1000 mm | KUS | 1 | 0.00989 |  |  |  | 0 |  | CS ÚRS 2023 01 |  | 2
PP |  |  |  | https://podminky.urs.cz/item/CS_URS_2022_01/894410213
VV |  |  |  | 1 "kalová jímka, vpust
TS
P | 32 | 59224069 |  | skruž betonová DN 1000x1000, 100x100x12cm | KUS | 1 | 1.054 |  |  |  | 0 |  | CS ÚRS 2023 01 |  | 2
PP
VV
TS
SD |  | 9 |  | Ostatní konstrukce a práce, bourání
P | 33 | 913121111 |  | Montáž a demontáž dočasných dopravních značek kompletních značek vč. podstavce a sloupku základních | KUS | 5 | 0 |  |  |  | 0 |  | CS ÚRS 2023 01 |  | 2
PP |  |  |  | https://podminky.urs.cz/item/CS_URS_2022_01/913121111
VV |  |  |  | 1 "zákaz vjezdu nad 48 t 1 "omezení max. rychlosti na 10 km/h 1 "nebezpečné klesání 19% 1 " zákaz vjedu 1 "dodatková tabulka
TS
P | 34 | 913121211 |  | Montáž a demontáž dočasných dopravních značek Příplatek za první a každý další den použití dočasných dopravních značek k ceně 12-1111 | KUS | 3600 | 0 |  |  |  | 0 |  | CS ÚRS 2023 01 |  | 2
PP |  |  |  | https://podminky.urs.cz/item/CS_URS_2022_01/913121211
VV |  |  |  | 5*720
TS
P | 35 | 919721122 |  | Geomříž pro stabilizaci podkladu tuhá dvouosá z polypropylenu podélná pevnost v tahu 30 kN/m | M2 | 216 | 0.00035 |  |  |  | 0 |  | CS ÚRS 2023 01 |  | 2
PP |  |  |  | https://podminky.urs.cz/item/CS_URS_2022_01/919721122
VV |  |  |  | 8*27 "komunikace dno jámy
TS
P | 36 | 919726121 |  | Geotextilie netkaná pro ochranu, separaci nebo filtraci měrná hmotnost do 200 g/m2 | M2 | 216 | 0.00036 |  |  |  | 0 |  | CS ÚRS 2023 01 |  | 2
PP |  |  |  | https://podminky.urs.cz/item/CS_URS_2022_01/919726121
VV |  |  |  | 8*27 "komunikace dno jámy
TS
P | 37 | 938902204 |  | Čištění příkopů komunikací s odstraněním travnatého porostu nebo nánosu s naložením na dopravní prostředek nebo s přemístěním na hromady na vzdálenost | M | 38 | 0 |  |  |  | 0 |  | CS ÚRS 2023 01 |  | 2
PP |  |  |  | https://podminky.urs.cz/item/CS_URS_2022_01/938902204
VV |  |  |  | 38,0 "dodatečné vyčištění příkopu po stavbě
TS
P | 38 | 961021311 |  | Bourání základů ze zdiva kamenného na jakoukoli maltu | M3 | 3.84 | 0 |  |  |  | 0 |  | CS ÚRS 2023 01 |  | 2
PP |  |  |  | https://podminky.urs.cz/item/CS_URS_2022_01/961021311
VV |  |  |  | 0,4*6*0,8*2 "závěrná zídka nasucho
TS |  |  |  | instalace opěr a mostního provizoria
P | 39 | 981001R |  | Mostní provizorium - doprava, MTŽ a DMTŽ, rozpětí 24 m, nosnost 48t (instalace a deinstalace mostu - 2x velký jeřáb nebo vysouváním) na 24 měsíců | KPL | 1 | 0 |  |  |  | 0 |  | [bez vazby na CS] |  | 2
PP
VV
TS
P | 40 | 981002R |  | Upnutí mostu proti brzdným silám, lanovým závěsem 216 kN, aktivace 50 kN | KUS | 4 | 0 |  |  |  | 0 |  | [bez vazby na CS] |  | 2
PP
VV
TS
SD |  | 997 |  | Přesun sutě
P | 41 | 015210R | 903 | NEOCEŇOVAT - Poplatek za uložení stavebního odpadu na skládce (skládkovné) z prostého betonu zatříděného do Katalogu odpadů pod kódem 17 01 01, vč. dopravy | T | 1.92 | 0 |  |  |  | 0 |  | [bez vazby na CS] |  | 2
PP |  |  |  | EVIDENČNÍ POLOŽKA. Neoceňovat. Položka se oceňuje pouze jako celek pod SO 90-90
VV |  |  |  | 1,92 "jímka bet. skruž
TS
P | 42 | 171201221R | 901 | NEOCEŇOVAT - Poplatek za uložení stavebního odpadu na skládce (skládkovné) zeminy a kamení zatříděného do Katalogu odpadů pod kódem 17 05 04, vč. dopravy | T | 13.286 | 0 |  |  |  | 0 |  | [bez vazby na CS] |  | 2
PP |  |  |  | EVIDENČNÍ POLOŽKA. Neoceňovat. Položka se oceňuje pouze jako celek pod SO 90-90
VV |  |  |  | 3,686 "dodatečné vyčištění příkopu po stavbě 9,6 "závěrná zídka na succho
TS
SD |  | 998 |  | Přesun hmot
P | 43 | 998004011 |  | Přesun hmot pro injektování, mikropiloty nebo kotvy | T | 21.996 | 0 |  |  |  | 0 |  | CS ÚRS 2023 01 |  | 2
PP |  |  |  | https://podminky.urs.cz/item/CS_URS_2022_01/998004011
VV
TS

## SO 01.2.3
SŽDC05 |  |  |  | Soupis prací objektu | [10 empty] | 3
6
S | Stavba: | 5003520248 |  | Zajištění stability svahů náspů v úseku Kozolupy - Mariánské Lázně na trati Plzeň - Cheb | [6 empty] | D.2.1.8 |  | Aspe | 0,00 | 2
O | Objekt: | D.2.1.8 |  | Pozemní komunikace | [9 empty] | 15,00 | 2
Typ | Poř. číslo | Kód položky | Varianta | Název položky | MJ | Množství | Jednotková hmotnost | Celková hmotnost |  |  | Jednotková cena |  | Cenové soustavy | 21,00 | 2
Dodávka
[9 empty] | Jednotková | Celkem | Jednotková | Celkem |  |  |  | Počet položek s nulovou cenou
O1 |  | SO 01.2.3 |  | 7B km 397.680 - 397.750 - Cesta - zbývající části přístupové komunikace ve st. km 0,100-0,822
SD |  | 1 |  | Zemní práce
P | 1 | 113107223 |  | Odstranění podkladů nebo krytů strojně plochy jednotlivě přes 200 m2 s přemístěním hmot na skládku na vzdálenost do 20 m nebo s naložením na dopravní | M2 | 740 | 0 |  |  |  | 0 |  | CS ÚRS 2023 01 |  | 2
PP |  |  |  | https://podminky.urs.cz/item/CS_URS_2022_01/113107223
VV |  |  |  | 2*74*5 "vrstvy komunikace ŠD tl. 300 mm
TS |  |  |  | odstranění zpevněných ploch pracovních je u SO 01.1
P | 2 | 113311111 |  | Odstranění geosyntetik s uložením na vzdálenost do 20 m nebo naložením na dopravní prostředek geomříže pro stabilizaci podkladu | M2 | 740 | 0 |  |  |  | 0 |  | CS ÚRS 2023 01 |  | 2
PP |  |  |  | https://podminky.urs.cz/item/CS_URS_2022_01/113311111
VV |  |  |  | 2*74*5 "vrstvy komunikace
TS |  |  |  | odstranění zpevněných ploch pracovních je u SO 01.1
P | 3 | 113311121 |  | Odstranění geosyntetik s uložením na vzdálenost do 20 m nebo naložením na dopravní prostředek geotextilie | M2 | 740 | 0 |  |  |  | 0 |  | CS ÚRS 2023 01 |  | 2
PP |  |  |  | https://podminky.urs.cz/item/CS_URS_2022_01/113311121
VV |  |  |  | 2*74*5 "vrstvy komunikace
TS |  |  |  | odstranění zpevněných ploch pracovních u SO 01.1
P | 4 | 121151123 |  | Sejmutí ornice strojně při souvislé ploše přes 500 m2, tl. vrstvy do 200 mm | M2 | 1271 | 0 |  |  |  | 0 |  | CS ÚRS 2023 01 |  | 2
PP |  |  |  | https://podminky.urs.cz/item/CS_URS_2022_01/121151123
VV |  |  |  | 1271,0 "tl. 100 mm - humózní vrstvy
TS
P | 5 | 121151125 |  | Sejmutí ornice strojně při souvislé ploše přes 500 m2, tl. vrstvy přes 250 do 300 mm | M2 | 2710 | 0 |  |  |  | 0 |  | CS ÚRS 2023 01 |  | 2
PP |  |  |  | https://podminky.urs.cz/item/CS_URS_2022_01/121151125
VV |  |  |  | 2710 "humózní vrstvy tl. 300 mm
TS
P | 6 | 122211101 |  | Odkopávky a prokopávky ručně zapažené i nezapažené v hornině třídy těžitelnosti I skupiny 3 | M3 | 9.36 | 0 |  |  |  | 0 |  | CS ÚRS 2023 01 |  | 2
PP |  |  |  | https://podminky.urs.cz/item/CS_URS_2022_01/122211101
VV |  |  |  | 13*0,3*0,6*4
TS |  |  |  | prohrábky pro odvodnění
P | 7 | 131251104 |  | Hloubení nezapažených jam a zářezů strojně s urovnáním dna do předepsaného profilu a spádu v hornině třídy těžitelnosti I skupiny 3 přes 100 do 500 m3 | M3 | 514 | 0 |  |  |  | 0 |  | CS ÚRS 2023 01 |  | 2
PP |  |  |  | https://podminky.urs.cz/item/CS_URS_2022_01/131251104
VV |  |  |  | 514,0 "výkopy pro komunikaci
TS
P | 8 | 162351103 |  | Vodorovné přemístění výkopku nebo sypaniny po suchu na obvyklém dopravním prostředku, bez naložení výkopku, avšak se složením bez rozhrnutí z horniny | M3 | 940.1 | 0 |  |  |  | 0 |  | CS ÚRS 2023 01 |  | 2
PP |  |  |  | https://podminky.urs.cz/item/CS_URS_2022_01/162351103
VV |  |  |  | 1271,0*0,1 "tl. 100 mm - humózní vrstvy, mezidepo 2 2710*0,3 "humózní vrstvy tl. 300 mm, mezidepo 2
TS
P | 9 | 167151111 |  | Nakládání, skládání a překládání neulehlého výkopku nebo sypaniny strojně nakládání, množství přes 100 m3, z hornin třídy těžitelnosti I, skupiny 1 až | M3 | 940.1 | 0 |  |  |  | 0 |  | CS ÚRS 2023 01 |  | 2
PP |  |  |  | https://podminky.urs.cz/item/CS_URS_2022_01/167151111
VV |  |  |  | 1271,0*0,1 "tl. 100 mm - humózní vrstvy, mezidepo 2 2710*0,3 "humózní vrstvy tl. 300 mm, mezidepo 2
TS
P | 10 | 171151111 |  | Uložení sypanin do násypů strojně s rozprostřením sypaniny ve vrstvách a s hrubým urovnáním zhutněných z hornin nesoudržných sypkých | M3 | 1056.34 | 0 |  |  |  | 0 |  | CS ÚRS 2023 01 |  | 2
PP |  |  |  | https://podminky.urs.cz/item/CS_URS_2022_01/171151111
VV |  |  |  | 820,0 "komunikace - výkopek z mezidepa 1 2626,0*0,3*0,3 "na dosypy komunikace
TS
P | 11 | 171201221R | 901 | NEOCEŇOVAT - Poplatek za uložení stavebního odpadu na skládce (skládkovné) zeminy a kamení zatříděného do Katalogu odpadů pod kódem 17 05 04,vč. dopravy | T | 942.048 | 0 |  |  |  | 0 |  | [bez vazby na CS] |  | 2
PP |  |  |  | EVIDENČNÍ POLOŽKA. Neoceňovat. Položka se oceňuje pouze jako celek pod SO 90-90
VV |  |  |  | 523,36*1,8
TS
P | 12 | 174151101 |  | Zásyp sypaninou z jakékoliv horniny strojně s uložením výkopku ve vrstvách se zhutněním jam, šachet, rýh nebo kolem objektů v těchto vykopávkách | M3 | 787.8 | 0 |  |  |  | 0 |  | CS ÚRS 2023 01 |  | 2
PP |  |  |  | https://podminky.urs.cz/item/CS_URS_2022_01/174151101
VV |  |  |  | 2626*0,3
TS |  |  |  | zpevnění podloží komunikace
P | 13 | 583441R |  | štěrkodrť frakce 16/63 | T | 1418.04 | 1 |  |  |  | 0 |  | [bez vazby na CS] |  | 2
PP
VV |  |  |  | 787,8*1,8
TS
P | 14 | 181951112 |  | Úprava pláně vyrovnáním výškových rozdílů strojně v hornině třídy těžitelnosti I, skupiny 1 až 3 se zhutněním | M2 | 500 | 0 |  |  |  | 0 |  | CS ÚRS 2023 01 |  | 2
PP |  |  |  | https://podminky.urs.cz/item/CS_URS_2022_01/181951112
VV |  |  |  | 500
TS |  |  |  | urovnání terénu pro dočasné uskladnění ornice
SD |  | 2 |  | Zakládání
P | 15 | 275121001 |  | Montáž hranice podpěrné dočasné ze železobetonových silničních dílců plochy do 3 m2 hloubky 0,5 m zřízení | KUS | 8 | 0.15 |  |  |  | 0 |  | CS ÚRS 2023 01 |  | 2
PP |  |  |  | https://podminky.urs.cz/item/CS_URS_2022_01/275121001
VV |  |  |  | 8 "panely 3x1 m, po dvou na sebe ukládat
TS
P | 16 | 59381006 |  | panel silniční 3,00x1,00x0,215m | KUS | 8 | 1.516 |  |  |  | 0 |  | CS ÚRS 2023 01 |  | 2
PP
VV
TS
P | 17 | 275121002 |  | Montáž hranice podpěrné dočasné ze železobetonových silničních dílců plochy do 3 m2 hloubky 0,5 m odstranění | KUS | 8 | 0 |  |  |  | 0 |  | CS ÚRS 2023 01 |  | 2
PP |  |  |  | https://podminky.urs.cz/item/CS_URS_2022_01/275121002
VV
TS
SD |  | 5 |  | Komunikace pozemní
P | 18 | 564871116 |  | Podklad ze štěrkodrti ŠD s rozprostřením a zhutněním plochy přes 100 m2, po zhutnění tl. 300 mm | M2 | 2626 | 0 |  |  |  | 0 |  | CS ÚRS 2023 01 |  | 2
PP |  |  |  | https://podminky.urs.cz/item/CS_URS_2022_01/564871116
VV |  |  |  | 3530-904 "komunikace - ŠD 0-32
TS
P | 19 | 567153115 |  | Podklad ze směsi stmelené cementem SC bez dilatačních spár, s rozprostřením a zhutněním SC C 5/6 (KSC II), po zhutnění tl. 300 mm | M2 | 904 | 0 |  |  |  | 0 |  | CS ÚRS 2023 01 |  | 2
PP |  |  |  | https://podminky.urs.cz/item/CS_URS_2022_01/567153115
VV
TS
P | 20 | 597361121 |  | Svodnice vody ocelová šířky 120 mm, kotvená do betonu | M | 58.5 | 0.10956 |  |  |  | 0 |  | CS ÚRS 2023 01 |  | 2
PP |  |  |  | https://podminky.urs.cz/item/CS_URS_2022_01/597361121
VV |  |  |  | 13*4,5
TS |  |  |  | nosnost D400
SD |  | 9 |  | Ostatní konstrukce a práce, bourání
P | 21 | 913411111 |  | Montáž a demontáž mobilní semaforové soupravy 2 semafory | KUS | 1 | 0 |  |  |  | 0 |  | CS ÚRS 2023 01 |  | 2
PP |  |  |  | https://podminky.urs.cz/item/CS_URS_2022_01/913411111
VV
TS
P | 22 | 913411211 |  | Montáž a demontáž mobilní semaforové soupravy Příplatek za první a každý další den použití mobilní semaforové soupravy k ceně 41-1111 | KUS | 300 | 0 |  |  |  | 0 |  | CS ÚRS 2023 01 |  | 2
PP |  |  |  | https://podminky.urs.cz/item/CS_URS_2022_01/913411211
VV |  |  |  | 1*300
TS
P | 23 | 913911112 |  | Montáž a demontáž akumulátorů a zásobníků dočasného dopravního značení akumulátoru olověného 12V/55 Ah | KUS | 2 | 0 |  |  |  | 0 |  | CS ÚRS 2023 01 |  | 2
PP |  |  |  | https://podminky.urs.cz/item/CS_URS_2022_01/913911112
VV
TS
P | 24 | 913911122 |  | Montáž a demontáž akumulátorů a zásobníků dočasného dopravního značení zásobníku na akumulátor a řídící jednotku ocelového | KUS | 2 | 0 |  |  |  | 0 |  | CS ÚRS 2023 01 |  | 2
PP |  |  |  | https://podminky.urs.cz/item/CS_URS_2022_01/913911122
VV
TS
P | 25 | 913911212 |  | Montáž a demontáž akumulátorů a zásobníků dočasného dopravního značení Příplatek za první a každý další den použití akumulátorů a zásobníků dočasného | KUS | 600 | 0 |  |  |  | 0 |  | CS ÚRS 2023 01 |  | 2
PP |  |  |  | https://podminky.urs.cz/item/CS_URS_2022_01/913911212
VV |  |  |  | 2*300
TS
P | 26 | 913911222 |  | Montáž a demontáž akumulátorů a zásobníků dočasného dopravního značení Příplatek za první a každý další den použití akumulátorů a zásobníků dočasného | KUS | 600 | 0 |  |  |  | 0 |  | CS ÚRS 2023 01 |  | 2
PP |  |  |  | https://podminky.urs.cz/item/CS_URS_2022_01/913911222
VV |  |  |  | 2*300
TS
P | 27 | 919721122 |  | Geomříž pro stabilizaci podkladu tuhá dvouosá z polypropylenu podélná pevnost v tahu 30 kN/m | M2 | 3530 | 0.00035 |  |  |  | 0 |  | CS ÚRS 2023 01 |  | 2
PP |  |  |  | https://podminky.urs.cz/item/CS_URS_2022_01/919721122
VV |  |  |  | 2790+2*74*5
TS |  |  |  | přístup. komunikace
P | 28 | 919726121 |  | Geotextilie netkaná pro ochranu, separaci nebo filtraci měrná hmotnost do 200 g/m2 | M2 | 3530 | 0.00036 |  |  |  | 0 |  | CS ÚRS 2023 01 |  | 2
PP |  |  |  | https://podminky.urs.cz/item/CS_URS_2022_01/919726121
VV |  |  |  | 2790+2*74*5
TS |  |  |  | přístup. komunikace
SD |  | 997 |  | Přesun sutě
P | 29 | 997013813R | 906 | NEOCEŇOVAT - Poplatek za uložení stavebního odpadu na skládce (skládkovné) z plastických hmot zatříděného do Katalogu odpadů pod kódem 17 02 03, vč. dopravy | T | 0.37 | 0 |  |  |  | 0 |  | [bez vazby na CS] |  | 2
PP
VV |  |  |  | 0,37 "geomříž
TS |  |  |  | EVIDENČNÍ POLOŽKA. Neoceňovat. Položka se oceňuje pouze jako celek pod SO 90-90
P | 30 | 997013814R | 905 | NEOCEŇOVAT - Poplatek za uložení stavebního odpadu na skládce (skládkovné) z izolačních materiálů zatříděného do Katalogu odpadů pod kódem 17 06 04, vč. dopravy | T | 0.592 | 0 |  |  |  | 0 |  | [bez vazby na CS] |  | 2
PP
VV |  |  |  | 0,592 "geotextilie
TS |  |  |  | EVIDENČNÍ POLOŽKA. Neoceňovat. Položka se oceňuje pouze jako celek pod SO 90-90
P | 31 | 171201221R | 901 | NEOCEŇOVAT - Poplatek za uložení stavebního odpadu na skládce (skládkovné) zeminy a kamení zatříděného do Katalogu odpadů pod kódem 17 05 04, vč. dopravy | T | 325.6 | 0 |  |  |  | 0 |  | [bez vazby na CS] |  | 2
PP |  |  |  | EVIDENČNÍ POLOŽKA. Neoceňovat. Položka se oceňuje pouze jako celek pod SO 90-90
VV |  |  |  | 325,6 "kamenivo
TS
SD |  | 998 |  | Přesun hmot
P | 32 | 998225111 |  | Přesun hmot pro komunikace s krytem z kameniva, monolitickým betonovým nebo živičným dopravní vzdálenost do 200 m jakékoliv délky objektu | T | 1440.284 | 0 |  |  |  | 0 |  | CS ÚRS 2023 01 |  | 2
PP |  |  |  | https://podminky.urs.cz/item/CS_URS_2022_01/998225111
VV
TS

## SO 01.2.4
SŽDC05 |  |  |  | Soupis prací objektu | [10 empty] | 3
6
S | Stavba: | 5003520248 |  | Zajištění stability svahů náspů v úseku Kozolupy - Mariánské Lázně na trati Plzeň - Cheb | [6 empty] | D.2.1.8 |  | Aspe | 0,00 | 2
O | Objekt: | D.2.1.8 |  | Pozemní komunikace | [9 empty] | 15,00 | 2
Typ | Poř. číslo | Kód položky | Varianta | Název položky | MJ | Množství | Jednotková hmotnost | Celková hmotnost |  |  | Jednotková cena |  | Cenové soustavy | 21,00 | 2
Dodávka
[9 empty] | Jednotková | Celkem | Jednotková | Celkem |  |  |  | Počet položek s nulovou cenou
O1 |  | SO 01.2.4 |  | 7B km 397.680 - 397.750 - Cesta - odstranění přístup. kom km 0,340–0,720, uvedení terénu a živých p
SD |  | 1 |  | Zemní práce
P | 1 | 113107223 |  | Odstranění podkladů nebo krytů strojně plochy jednotlivě přes 200 m2 s přemístěním hmot na skládku na vzdálenost do 20 m nebo s naložením na dopravní | M2 | 2626 | 0 |  |  |  | 0 |  | CS ÚRS 2023 01 |  | 2
PP |  |  |  | https://podminky.urs.cz/item/CS_URS_2022_01/113107223
VV |  |  |  | 2626,0 "odstranění ŠD komunikace
TS
P | 2 | 113311111 |  | Odstranění geosyntetik s uložením na vzdálenost do 20 m nebo naložením na dopravní prostředek geomříže pro stabilizaci podkladu | M2 | 2626 | 0 |  |  |  | 0 |  | CS ÚRS 2023 01 |  | 2
PP |  |  |  | https://podminky.urs.cz/item/CS_URS_2022_01/113311111
VV |  |  |  | 2626 "v komunikaci
TS
P | 3 | 113311121 |  | Odstranění geosyntetik s uložením na vzdálenost do 20 m nebo naložením na dopravní prostředek geotextilie | M2 | 2626 | 0 |  |  |  | 0 |  | CS ÚRS 2023 01 |  | 2
PP |  |  |  | https://podminky.urs.cz/item/CS_URS_2022_01/113311121
VV |  |  |  | 2626 "z komunikace
TS
P | 4 | 115101201 |  | Čerpání vody na dopravní výšku do 10 m s uvažovaným průměrným přítokem do 500 l/min | HOD | 80 | 3e-05 |  |  |  | 0 |  | CS ÚRS 2023 01 |  | 2
PP |  |  |  | https://podminky.urs.cz/item/CS_URS_2022_01/115101201
VV |  |  |  | 10*8,0
TS |  |  |  | čerpání vody pro závlahu
P | 5 | 131251105 |  | Hloubení nezapažených jam a zářezů strojně s urovnáním dna do předepsaného profilu a spádu v hornině třídy těžitelnosti I skupiny 3 přes 500 do 1 000 | M3 | 820 | 0 |  |  |  | 0 |  | CS ÚRS 2023 01 |  | 2
PP |  |  |  | https://podminky.urs.cz/item/CS_URS_2022_01/131251105
VV |  |  |  | 820 "odtěžení rampy
TS |  |  |  | komunikace - výkopek
P | 6 | 162351103 |  | Vodorovné přemístění výkopku nebo sypaniny po suchu na obvyklém dopravním prostředku, bez naložení výkopku, avšak se složením bez rozhrnutí z horniny | M3 | 820 | 0 |  |  |  | 0 |  | CS ÚRS 2023 01 |  | 2
PP |  |  |  | https://podminky.urs.cz/item/CS_URS_2022_01/162351103
VV |  |  |  | 820 "zemina z rampy na mezidepo 1 (200 m)
TS
P | 7 | 162351104 |  | Vodorovné přemístění výkopku nebo sypaniny po suchu na obvyklém dopravním prostředku, bez naložení výkopku, avšak se složením bez rozhrnutí z horniny | M3 | 1164 | 0 |  |  |  | 0 |  | CS ÚRS 2023 01 |  | 2
PP |  |  |  | https://podminky.urs.cz/item/CS_URS_2022_01/162351104
VV |  |  |  | 351,0 "zemina pro zásyp 2710*0,3 "ornice z mezidepa 2
TS
P | 8 | 167151111 |  | Nakládání, skládání a překládání neulehlého výkopku nebo sypaniny strojně nakládání, množství přes 100 m3, z hornin třídy těžitelnosti I, skupiny 1 až | M3 | 1164 | 0 |  |  |  | 0 |  | CS ÚRS 2023 01 |  | 2
PP |  |  |  | https://podminky.urs.cz/item/CS_URS_2022_01/167151111
VV |  |  |  | 351,0 "zemina pro zásyp 2710*0,3 "ornice z mezidepa 2
TS
P | 9 | 171152501 |  | Zhutnění podloží pod násypy z rostlé horniny třídy těžitelnosti I a II, skupiny 1 až 4 z hornin soudružných a nesoudržných | M2 | 2340 | 0 |  |  |  | 0 |  | CS ÚRS 2023 01 |  | 2
PP |  |  |  | https://podminky.urs.cz/item/CS_URS_2022_01/171152501
VV |  |  |  | 2710-74*5
TS |  |  |  | pod zásyp
P | 10 | 174151101 |  | Zásyp sypaninou z jakékoliv horniny strojně s uložením výkopku ve vrstvách se zhutněním jam, šachet, rýh nebo kolem objektů v těchto vykopávkách | M3 | 351 | 0 |  |  |  | 0 |  | CS ÚRS 2023 01 |  | 2
PP |  |  |  | https://podminky.urs.cz/item/CS_URS_2022_01/174151101
VV |  |  |  | (2710-74*5)*0,15 "místní urovnání do depresí
TS |  |  |  | zásyp štěrkem z původní komunikace
P | 11 | 181351105 |  | Rozprostření a urovnání ornice v rovině nebo ve svahu sklonu do 1:5 strojně při souvislé ploše přes 100 do 500 m2, tl. vrstvy přes 250 do 300 mm | M2 | 2710 | 0 |  |  |  | 0 |  | CS ÚRS 2023 01 |  | 2
PP |  |  |  | https://podminky.urs.cz/item/CS_URS_2022_01/181351105
VV |  |  |  | 2710 "ornice z mezidepa 2
TS |  |  |  | prostor po přístup. komunikaci km 0,34-0,72
P | 12 | 181411131 |  | Založení trávníku na půdě předem připravené plochy do 1000 m2 výsevem včetně utažení parkového v rovině nebo na svahu do 1:5 | M2 | 2710 | 0 |  |  |  | 0 |  | CS ÚRS 2023 01 |  | 2
PP |  |  |  | https://podminky.urs.cz/item/CS_URS_2022_01/181411131
VV
TS
P | 13 | 00572410 |  | osivo směs travní parková | KG | 54.2 | 0.001 |  |  |  | 0 |  | CS ÚRS 2023 01 |  | 2
PP
VV |  |  |  | 2710*0,02
TS
P | 14 | 183101213 |  | Hloubení jamek pro vysazování rostlin v zemině tř.1 až 4 s výměnou půdy z 50% v rovině nebo na svahu do 1:5, objemu přes 0,02 do 0,05 m3 | KUS | 184 | 0 |  |  |  | 0 |  | CS ÚRS 2023 01 |  | 2
PP |  |  |  | https://podminky.urs.cz/item/CS_URS_2022_01/183101213
VV |  |  |  | 2*12 "K3 smrk ztepilý 2*34 "k4 smrk ztepilý 2*10 "K5 Ptací zob 2*36 "K6 Smrk ztepilý
TS |  |  |  | přesazení živého plolu 2x
P | 15 | 10321100 |  | zahradní substrát pro výsadbu VL | M3 | 2.208 | 0.22 |  |  |  | 0 |  | CS ÚRS 2023 01 |  | 2
PP
VV |  |  |  | (0,4*0,4*0,3)*0,5*92
TS
P | 16 | 183403153 |  | Obdělání půdy hrabáním v rovině nebo na svahu do 1:5 | M2 | 2710 | 0 |  |  |  | 0 |  | CS ÚRS 2023 01 |  | 2
PP |  |  |  | https://podminky.urs.cz/item/CS_URS_2022_01/183403153
VV
TS
P | 17 | 183403161 |  | Obdělání půdy válením v rovině nebo na svahu do 1:5 | M2 | 2710 | 0 |  |  |  | 0 |  | CS ÚRS 2023 01 |  | 2
PP |  |  |  | https://podminky.urs.cz/item/CS_URS_2022_01/183403161
VV
TS
P | 18 | 183403371 |  | Obdělání půdy dusáním na svahu přes 1:2 do 1:1 | M2 | 2710 | 0 |  |  |  | 0 |  | CS ÚRS 2023 01 |  | 2
PP |  |  |  | https://podminky.urs.cz/item/CS_URS_2022_01/183403371
VV
TS
P | 19 | 184102112 |  | Výsadba dřeviny s balem do předem vyhloubené jamky se zalitím v rovině nebo na svahu do 1:5, při průměru balu přes 200 do 300 mm | KUS | 184 | 0 |  |  |  | 0 |  | CS ÚRS 2023 01 |  | 2
PP |  |  |  | https://podminky.urs.cz/item/CS_URS_2022_01/184102112
VV |  |  |  | 2*12 "K3 smrk ztepilý 2*34 "k4 smrk ztepilý 2*10 "K5 Ptací zob 2*36 "K6 Smrk ztepilý
TS |  |  |  | přesazení živého plotu dočasně a zpět na původní místo
P | 20 | 184502111 |  | Vyzvednutí dřeviny k přesazení s balem v rovině nebo na svahu do 1:5, při průměru balu přes 300 do 400 mm | KUS | 184 | 0.00094 |  |  |  | 0 |  | CS ÚRS 2023 01 |  | 2
PP |  |  |  | https://podminky.urs.cz/item/CS_URS_2022_01/184502111
VV |  |  |  | 2*12 "K3 smrk ztepilý 2*34 "k4 smrk ztepilý 2*10 "K5 Ptací zob 2*36 "K6 Smrk ztepilý
TS |  |  |  | přesazení živého plolu 2x
P | 21 | 184803112 |  | Řez a tvarování živých plotů a stěn přímých, výšky přes 0,8 do 1,5 m, šířky do 1,0 m | M2 | 90 | 0 |  |  |  | 0 |  | CS ÚRS 2023 01 |  | 2
PP |  |  |  | https://podminky.urs.cz/item/CS_URS_2022_01/184803112
VV |  |  |  | 2*6 "K3 smrk ztepilý 2*17 "k4 smrk ztepilý 2*4 "K5 Ptací zob 2*18 "K6 Smrk ztepilý
TS |  |  |  | přesazení živého plolu 2x
P | 22 | 185803211 |  | Uválcování trávníku v rovině nebo na svahu do 1:5 | M2 | 2710 | 0 |  |  |  | 0 |  | CS ÚRS 2023 01 |  | 2
PP |  |  |  | https://podminky.urs.cz/item/CS_URS_2022_01/185803211
VV
TS
P | 23 | 185804312 |  | Zalití rostlin vodou plochy záhonů jednotlivě přes 20 m2 | M3 | 406.5 | 0 |  |  |  | 0 |  | CS ÚRS 2023 01 |  | 2
PP |  |  |  | https://podminky.urs.cz/item/CS_URS_2022_01/185804312
VV |  |  |  | 40,65*10
TS |  |  |  | část vody cisternou, část čerpáním ze zdroje
P | 24 | 185811221 |  | Vyhrabání trávníku souvislé plochy přes 1000 do 10000 m2 v rovině nebo na svahu do 1:5 | M2 | 2710 | 0 |  |  |  | 0 |  | CS ÚRS 2023 01 |  | 2
PP |  |  |  | https://podminky.urs.cz/item/CS_URS_2022_01/185811221
VV
TS
P | 25 | 185851121 |  | Dovoz vody pro zálivku rostlin na vzdálenost do 1000 m | M3 | 203.25 | 0 |  |  |  | 0 |  | CS ÚRS 2023 01 |  | 2
PP |  |  |  | https://podminky.urs.cz/item/CS_URS_2022_01/185851121
VV |  |  |  | 2710*0,015*5
TS
P | 26 | 185851129 |  | Dovoz vody pro zálivku rostlin Příplatek k ceně za každých dalších i započatých 1000 m | M3 | 4065 | 0 |  |  |  | 0 |  | CS ÚRS 2023 01 |  | 2
PP |  |  |  | https://podminky.urs.cz/item/CS_URS_2022_01/185851129
VV |  |  |  | 203,25*20
TS
SD |  | 997 |  | Přesun sutě
P | 27 | 171201221R | 901 | NEOCEŇOVAT - Poplatek za uložení stavebního odpadu na skládce (skládkovné) zeminy a kamení zatříděného do Katalogu odpadů pod kódem 17 05 04, vč. dopravy | T | 1155.44 | 0 |  |  |  | 0 |  | [bez vazby na CS] |  | 2
PP |  |  |  | EVIDENČNÍ POLOŽKA. Neoceňovat. Položka se oceňuje pouze jako celek pod SO 90-90
VV
TS
P | 28 | 997013813R | 906 | NEOCEŇOVAT - Poplatek za uložení stavebního odpadu na skládce (skládkovné) z plastických hmot zatříděného do Katalogu odpadů pod kódem 17 02 03, vč. dopravy | T | 1.313 | 0 |  |  |  | 0 |  | [bez vazby na CS] |  | 2
PP |  |  |  | EVIDENČNÍ POLOŽKA. Neoceňovat. Položka se oceňuje pouze jako celek pod SO 90-90
VV
TS |  |  |  | 1,313 "geomříž
P | 29 | 997013814R | 905 | NEOCEŇOVAT - Poplatek za uložení stavebního odpadu na skládce (skládkovné) z izolačních materiálů zatříděného do Katalogu odpadů pod kódem 17 06 04, vč. dopravy | T | 2.101 | 0 |  |  |  | 0 |  | [bez vazby na CS] |  | 2
PP |  |  |  | EVIDENČNÍ POLOŽKA. Neoceňovat. Položka se oceňuje pouze jako celek pod SO 90-90
VV
TS |  |  |  | 2,101 "geotextilie
SD |  | 998 |  | Přesun hmot
P | 30 | 998225111 |  | Přesun hmot pro komunikace s krytem z kameniva, monolitickým betonovým nebo živičným dopravní vzdálenost do 200 m jakékoliv délky objektu | T | 0.715 | 0 |  |  |  | 0 |  | CS ÚRS 2023 01 |  | 2
PP |  |  |  | https://podminky.urs.cz/item/CS_URS_2022_01/998225111
VV
TS

## SO 01.2.5
SŽDC05 |  |  |  | Soupis prací objektu | [10 empty] | 3
6
S | Stavba: | 5003520248 |  | Zajištění stability svahů náspů v úseku Kozolupy - Mariánské Lázně na trati Plzeň - Cheb | [6 empty] | D.2.1.8 |  | Aspe | 0,00 | 2
O | Objekt: | D.2.1.8 |  | Pozemní komunikace | [9 empty] | 15,00 | 2
Typ | Poř. číslo | Kód položky | Varianta | Název položky | MJ | Množství | Jednotková hmotnost | Celková hmotnost |  |  | Jednotková cena |  | Cenové soustavy | 21,00 | 2
Dodávka
[9 empty] | Jednotková | Celkem | Jednotková | Celkem |  |  |  | Počet položek s nulovou cenou
O1 |  | SO 01.2.5 |  | 7B km 397.680 - 397.750 - Cesta - odstranění zpevněných ploch a pro výstavbu mostu
SD |  | 1 |  | Zemní práce
P | 1 | 113107223 |  | Odstranění podkladů nebo krytů strojně plochy jednotlivě přes 200 m2 s přemístěním hmot na skládku na vzdálenost do 20 m nebo s naložením na dopravní | M2 | 300 | 0 |  |  |  | 0 |  | CS ÚRS 2023 01 |  | 2
PP |  |  |  | https://podminky.urs.cz/item/CS_URS_2022_01/113107223
VV |  |  |  | 300 "pracovní plochy ze ŠD tl. 300 mm
TS
P | 2 | 155213621 |  | Trny z injekčních zavrtávacích tyčí prováděné horolezeckou technikou zainjektované cementovou maltou průměru 32 mm včetně vrtů přenosnými vrtacími kla | KUS | 4 | 0.0363 |  |  |  | 0 |  | CS ÚRS 2023 01 |  | 2
PP |  |  |  | https://podminky.urs.cz/item/CS_URS_2022_01/155213621
VV |  |  |  | 4 "svorník R32N dl. 2,0 m, deska 150/150/5, matice
TS |  |  |  | zpětné upevnění ocel. sítě na skalní stěně
P | 3 | 155214111 |  | Síťování skalních stěn prováděné horolezeckou technikou montáž pásů ocelové sítě | M2 | 8 | 0 |  |  |  | 0 |  | CS ÚRS 2023 01 |  | 2
PP |  |  |  | https://podminky.urs.cz/item/CS_URS_2022_01/155214111
VV |  |  |  | 4*2,0
TS |  |  |  | zpětné upevnění ocelové sítě
SD |  | 997 |  | Přesun sutě
P | 4 | 171201221R | 901 | NEOCEŇOVAT - Poplatek za uložení stavebního odpadu na skládce (skládkovné) zeminy a kamení zatříděného do Katalogu odpadů pod kódem 17 05 04, vč. dopravy | T | 132 | 0 |  |  |  | 0 |  | [bez vazby na CS] |  | 2
PP |  |  |  | EVIDENČNÍ POLOŽKA. Neoceňovat. Položka se oceňuje pouze jako celek pod SO 90-90
VV
TS
SD |  | 998 |  | Přesun hmot
P | 5 | 998004011 |  | Přesun hmot pro injektování, mikropiloty nebo kotvy | T | 0.145 | 0 |  |  |  | 0 |  | CS ÚRS 2023 01 |  | 2
PP |  |  |  | https://podminky.urs.cz/item/CS_URS_2022_01/998004011
VV
TS

## SO 01.2.6
SŽDC05 |  |  |  | Soupis prací objektu | [10 empty] | 3
6
S | Stavba: | 5003520248 |  | Zajištění stability svahů náspů v úseku Kozolupy - Mariánské Lázně na trati Plzeň - Cheb | [6 empty] | D.2.1.8 |  | Aspe | 0,00 | 2
O | Objekt: | D.2.1.8 |  | Pozemní komunikace | [9 empty] | 15,00 | 2
Typ | Poř. číslo | Kód položky | Varianta | Název položky | MJ | Množství | Jednotková hmotnost | Celková hmotnost |  |  | Jednotková cena |  | Cenové soustavy | 21,00 | 2
Dodávka
[9 empty] | Jednotková | Celkem | Jednotková | Celkem |  |  |  | Počet položek s nulovou cenou
O1 |  | SO 01.2.6 |  | 7B km 397.680 - 397.750 - Cesta - oprava komunikace v obci Bor
SD |  | 1 |  | Zemní práce
P | 1 | 113154113 |  | Frézování živičného podkladu nebo krytu s naložením na dopravní prostředek plochy do 500 m2 bez překážek v trase pruhu šířky do 0,5 m, tloušťky vrstvy | M2 | 128.4 | 4e-05 |  |  |  | 0 |  | CS ÚRS 2023 01 |  | 2
PP |  |  |  | https://podminky.urs.cz/item/CS_URS_2022_01/113154113
VV |  |  |  | 1284*0,1
TS |  |  |  | lokální odfrézování - oprava výtluků
P | 2 | 113154332 |  | Frézování živičného podkladu nebo krytu s naložením na dopravní prostředek plochy přes 1 000 do 10 000 m2 bez překážek v trase pruhu šířky přes 1 m do | M2 | 1284 | 6e-05 |  |  |  | 0 |  | CS ÚRS 2023 01 |  | 2
PP |  |  |  | https://podminky.urs.cz/item/CS_URS_2022_01/113154332
VV |  |  |  | 214*6
TS |  |  |  | kryt vozovky tl. 40 mm
SD |  | 5 |  | Komunikace pozemní
P | 3 | 565135101 |  | Asfaltový beton vrstva podkladní ACP 16 (obalované kamenivo střednězrnné - OKS) s rozprostřením a zhutněním v pruhu šířky do 1,5 m, po zhutnění tl. 50 | M2 | 128.4 | 0 |  |  |  | 0 |  | CS ÚRS 2023 01 |  | 2
PP |  |  |  | https://podminky.urs.cz/item/CS_URS_2022_01/565135101
VV |  |  |  | 1284*0,1 "ACP 16+
TS
P | 4 | 572274119 |  | Oprava trhlin a výtluků pomocí infračerveného topného zařízení v komunikaci, plochy přes 100 m2, tloušťky přes 30 do 50 mm | M2 | 128.4 | 0.08 |  |  |  | 0 |  | CS ÚRS 2023 01 |  | 2
PP |  |  |  | https://podminky.urs.cz/item/CS_URS_2022_01/572274119
VV
TS
P | 5 | 573191111 |  | Postřik infiltrační kationaktivní emulzí v množství 1,00 kg/m2 | M2 | 128.4 | 0 |  |  |  | 0 |  | CS ÚRS 2023 01 |  | 2
PP |  |  |  | https://podminky.urs.cz/item/CS_URS_2022_01/573191111
VV |  |  |  | 128,4 "postřik, do něhož se položí pásy výztužné vložky
TS |  |  |  | modifikovaná emulze PS-C
P | 6 | 573231107 |  | Postřik spojovací PS bez posypu kamenivem ze silniční emulze, v množství 0,40 kg/m2 | M2 | 1284 | 0 |  |  |  | 0 |  | CS ÚRS 2023 01 |  | 2
PP |  |  |  | https://podminky.urs.cz/item/CS_URS_2022_01/573231107
VV |  |  |  | 1284
TS |  |  |  | modifikovaná emulze PS-C
P | 7 | 573231109 |  | Postřik spojovací PS bez posypu kamenivem ze silniční emulze, v množství 0,60 kg/m2 | M2 | 128.4 | 0 |  |  |  | 0 |  | CS ÚRS 2023 01 |  | 2
PP |  |  |  | https://podminky.urs.cz/item/CS_URS_2022_01/573231109
VV
TS
P | 8 | 577134221 |  | Asfaltový beton vrstva obrusná ACO 11 (ABS) s rozprostřením a se zhutněním z nemodifikovaného asfaltu v pruhu šířky přes 3 m tř. II, po zhutnění tl. 4 | M2 | 1284 | 0 |  |  |  | 0 |  | CS ÚRS 2023 01 |  | 2
PP |  |  |  | https://podminky.urs.cz/item/CS_URS_2022_01/577134221
VV |  |  |  | 1284 "ACO 11
TS
SD |  | 9 |  | Ostatní konstrukce a práce, bourání
P | 9 | 919721202 |  | Geomříž pro vyztužení asfaltového povrchu z polypropylenu s geotextilií | M2 | 128.4 | 0.00195 |  |  |  | 0 |  | CS ÚRS 2023 01 |  | 2
PP |  |  |  | https://podminky.urs.cz/item/CS_URS_2022_01/919721202
VV |  |  |  | 1284*0,1
TS |  |  |  | oprava výztužnou vložkou 22kN/m PP
P | 10 | 919732211 |  | Styčná pracovní spára při napojení nového živičného povrchu na stávající se zalitím za tepla modifikovanou asfaltovou hmotou s posypem vápenným hydrát | M | 44 | 0.00061 |  |  |  | 0 |  | CS ÚRS 2023 01 |  | 2
PP |  |  |  | https://podminky.urs.cz/item/CS_URS_2022_01/919732211
VV |  |  |  | 18+11+15
TS
SD |  | 997 |  | Přesun sutě
P | 11 | 997221645R | 904 | NEOCEŇOVAT - Poplatek za uložení stavebního odpadu na skládce (skládkovné) asfaltového bez obsahu dehtu zatříděného do Katalogu odpadů pod kódem 17 03 02, vč. dopravy | T | 132.894 | 0 |  |  |  | 0 |  | [bez vazby na CS] |  | 2
PP
VV
TS |  |  |  | EVIDENČNÍ POLOŽKA. Neoceňovat. Položka se oceňuje pouze jako celek pod SO 90-90
SD |  | 998 |  | Přesun hmot
P | 12 | 998225111 |  | Přesun hmot pro komunikace s krytem z kameniva, monolitickým betonovým nebo živičným dopravní vzdálenost do 200 m jakékoliv délky objektu | T | 10.631 | 0 |  |  |  | 0 |  | CS ÚRS 2023 01 |  | 2
PP |  |  |  | https://podminky.urs.cz/item/CS_URS_2022_01/998225111
VV
TS
SD |  | VRN1 |  | Průzkumné, geodetické a projektové práce
P | 13 | 011002002 |  | Fotodokumentace | KPL | 2 | 0 |  |  |  | 0 |  | [bez vazby na CS] |  | 2
PP
VV
TS |  |  |  | před a po stavbě

## SO 01.2.7
SŽDC05 |  |  |  | Soupis prací objektu | [10 empty] | 3
6
S | Stavba: | 5003520248 |  | Zajištění stability svahů náspů v úseku Kozolupy - Mariánské Lázně na trati Plzeň - Cheb | [6 empty] | D.2.1.8 |  | Aspe | 0,00 | 2
O | Objekt: | D.2.1.8 |  | Pozemní komunikace | [9 empty] | 15,00 | 2
Typ | Poř. číslo | Kód položky | Varianta | Název položky | MJ | Množství | Jednotková hmotnost | Celková hmotnost |  |  | Jednotková cena |  | Cenové soustavy | 21,00 | 2
Dodávka
[9 empty] | Jednotková | Celkem | Jednotková | Celkem |  |  |  | Počet položek s nulovou cenou
O1 |  | SO 01.2.7 |  | 7B km 397.680 - 397.750 - Cesta - doplňující opatření
SD |  | 1 |  | Zemní práce
P | 1 | 119003213 |  | Pomocné konstrukce při zabezpečení výkopu svislé ocelové mobilní oplocení, výšky do 1,5 m panely vyplněné profilovaným plechem zřízení | M | 46 | 0.00015 |  |  |  | 0 |  | CS ÚRS 2023 01 |  | 2
PP |  |  |  | https://podminky.urs.cz/item/CS_URS_2022_01/119003213
VV |  |  |  | 46,0
TS |  |  |  | staveništníá oplocení p.p.č. 2142/27 a 2142/28, v1,5m
P | 2 | 119003214 |  | Pomocné konstrukce při zabezpečení výkopu svislé ocelové mobilní oplocení, výšky do 1,5 m panely vyplněné profilovaným plechem odstranění | M | 46 | 0 |  |  |  | 0 |  | CS ÚRS 2023 01 |  | 2
PP |  |  |  | https://podminky.urs.cz/item/CS_URS_2022_01/119003214
VV
TS
P | 3 | 132312132 |  | Hloubení nezapažených rýh šířky do 800 mm ručně s urovnáním dna do předepsaného profilu a spádu v hornině třídy těžitelnosti II skupiny 4 nesoudržných | M3 | 5.22 | 0 |  |  |  | 0 |  | CS ÚRS 2023 01 |  | 2
PP |  |  |  | https://podminky.urs.cz/item/CS_URS_2022_01/132312132
VV |  |  |  | 29,0*0,3*0,6
TS |  |  |  | obnova dešťových svodů p.p.č. 2142/28
P | 4 | 171201221R | 901 | NEOCEŇOVAT - Poplatek za uložení stavebního odpadu na skládce (skládkovné) zeminy a kamení zatříděného do Katalogu odpadů pod kódem 17 05 04, vč. dopravy | T | 7.83 | 0 |  |  |  | 0 |  | [bez vazby na CS] |  | 2
PP |  |  |  | EVIDENČNÍ POLOŽKA. Neoceňovat. Položka se oceňuje pouze jako celek pod SO 90-90
VV |  |  |  | 4,35*1,8
TS
P | 5 | 174111101 |  | Zásyp sypaninou z jakékoliv horniny ručně s uložením výkopku ve vrstvách se zhutněním jam, šachet, rýh nebo kolem objektů v těchto vykopávkách | M3 | 0.87 | 0 |  |  |  | 0 |  | CS ÚRS 2023 01 |  | 2
PP |  |  |  | https://podminky.urs.cz/item/CS_URS_2022_01/174111101
VV |  |  |  | 29*0,3*(0,6-0,4-0,1)
TS |  |  |  | obnova dešťových svodů p.p.č. 2142/28
P | 6 | 175111101 |  | Obsypání potrubí ručně sypaninou z vhodných hornin třídy těžitelnosti I a II, skupiny 1 až 4 nebo materiálem připraveným podél výkopu ve vzdálenosti d | M3 | 3.48 | 0 |  |  |  | 0 |  | CS ÚRS 2023 01 |  | 2
PP |  |  |  | https://podminky.urs.cz/item/CS_URS_2022_01/175111101
VV |  |  |  | 29*0,3*0,4
TS
P | 7 | 58337310 |  | štěrkopísek frakce 0/4 | T | 6.264 | 1 |  |  |  | 0 |  | CS ÚRS 2023 01 |  | 2
PP
VV |  |  |  | 3,48*1,8
TS
P | 8 | 181311103 |  | Rozprostření a urovnání ornice v rovině nebo ve svahu sklonu do 1:5 ručně při souvislé ploše, tl. vrstvy do 200 mm | M2 | 8.7 | 0 |  |  |  | 0 |  | CS ÚRS 2023 01 |  | 2
PP |  |  |  | https://podminky.urs.cz/item/CS_URS_2022_01/181311103
VV |  |  |  | 29*0,3
TS |  |  |  | obnova dešťových svodů p.p.č. 2142/28
P | 9 | 181411131 |  | Založení trávníku na půdě předem připravené plochy do 1000 m2 výsevem včetně utažení parkového v rovině nebo na svahu do 1:5 | M2 | 8.7 | 0 |  |  |  | 0 |  | CS ÚRS 2023 01 |  | 2
PP |  |  |  | https://podminky.urs.cz/item/CS_URS_2022_01/181411131
VV |  |  |  | 8,7
TS |  |  |  | obnova dešťových svodů p.p.č. 2142/28
P | 10 | 00572410 |  | osivo směs travní parková | KG | 0.174 | 0.001 |  |  |  | 0 |  | CS ÚRS 2023 01 |  | 2
PP
VV |  |  |  | 8,7*0,02 Přepočtené koeficientem množství
TS
SD |  | 2 |  | Zakládání
P | 11 | 291211111 |  | Zřízení zpevněné plochy ze silničních panelů osazených do lože tl. 50 mm z kameniva | M2 | 24 | 0.108 |  |  |  | 0 |  | CS ÚRS 2023 01 |  | 2
PP |  |  |  | https://podminky.urs.cz/item/CS_URS_2022_01/291211111
VV |  |  |  | 8*3,0*1,0
TS |  |  |  | ochrana kabelového vedení ČEZ, ŽB panely 3x1 m, silniční tl.220
P | 12 | 59381006 |  | panel silniční 3,00x1,00x0,215m | KUS | 8 | 1.516 |  |  |  | 0 |  | CS ÚRS 2023 01 |  | 2
PP
VV
TS
SD |  | 22-M |  | Montáže technologických zařízení pro dopravní stavby
P | 16 | 220280206 |  | Montáž kabelu uloženého v trubkách nebo v lištách včetně odvinutí kabelu z bubnu, natáhnutí, odříznutí, zaizolování a zatažení do trubek nebo lišt, pr | M | 72 | 0 |  |  |  | 0 |  | CS ÚRS 2023 01 |  | 2
PP |  |  |  | https://podminky.urs.cz/item/CS_URS_2022_01/220280206
VV
TS
P | 17 | 34121300R |  | kabel koaxiální, jádro CU, izolace PVC, bílý, impedance 50 Ohm | M | 75.6 | 4e-05 |  |  |  | 0 |  | [bez vazby na CS] |  | 2
PP
VV |  |  |  | 72*1,05 Přepočtené koeficientem množství
TS
SD |  | 4 |  | Vodorovné konstrukce
P | 13 | 451572111 |  | Lože pod potrubí, stoky a drobné objekty v otevřeném výkopu z kameniva drobného těženého 0 až 4 mm | M3 | 0.87 | 1.8908 |  |  |  | 0 |  | CS ÚRS 2023 01 |  | 2
PP |  |  |  | https://podminky.urs.cz/item/CS_URS_2022_01/451572111
VV |  |  |  | 29*0,3*0,1
TS |  |  |  | obnova dešťových svodů p.p.č. 2142/28
SD |  | 46-M |  | Zemní práce při extr.mont.pracích
P | 18 | 460171152 |  | Hloubení nezapažených kabelových rýh strojně včetně urovnání dna s přemístěním výkopku do vzdálenosti 3 m od okraje jámy nebo s naložením na dopravní | M | 72 | 0 |  |  |  | 0 |  | CS ÚRS 2023 01 |  | 2
PP |  |  |  | https://podminky.urs.cz/item/CS_URS_2022_01/460171152
VV |  |  |  | 32+40
TS |  |  |  | náhrada zničených anténních vedení km 0,465 a 0,475
P | 19 | 171201221R | 901 | NEOCEŇOVAT - Poplatek za uložení stavebního odpadu na skládce (skládkovné) zeminy a kamení zatříděného do Katalogu odpadů pod kódem 17 05 04, vč. dopravy | T | 2.52 | 0 |  |  |  | 0 |  | [bez vazby na CS] |  | 2
PP
VV |  |  |  | 72*0,35*(0,60-0,50)
TS |  |  |  | EVIDENČNÍ POLOŽKA. Neoceňovat. Položka se oceňuje pouze jako celek pod SO 90-90
P | 20 | 460451152 |  | Zásyp kabelových rýh strojně s přemístěním sypaniny ze vzdálenosti do 10 m, s uložením výkopku ve vrstvách včetně zhutnění a urovnání povrchu šířky 35 | M | 72 | 0 |  |  |  | 0 |  | CS ÚRS 2023 01 |  | 2
PP |  |  |  | https://podminky.urs.cz/item/CS_URS_2022_01/460451152
VV
TS
P | 21 | 460571111 |  | Rozprostření a urovnání ornice strojně včetně přemístění hromad nebo dočasných skládek na místo spotřeby ze vzdálenosti do 50 m při souvislé ploše, tl | M2 | 25.2 | 0 |  |  |  | 0 |  | CS ÚRS 2023 01 |  | 2
PP |  |  |  | https://podminky.urs.cz/item/CS_URS_2022_01/460571111
VV |  |  |  | 72*0,35
TS
P | 22 | 460581121 |  | Úprava terénu zatravnění, včetně dodání osiva a zalití vodou na rovině | M2 | 25.2 | 3e-05 |  |  |  | 0 |  | CS ÚRS 2023 01 |  | 2
PP |  |  |  | https://podminky.urs.cz/item/CS_URS_2022_01/460581121
VV
TS
P | 23 | 460661512 |  | Kabelové lože z písku včetně podsypu, zhutnění a urovnání povrchu pro kabely nn zakryté plastovou fólií, šířky přes 25 do 50 cm | M | 72 | 0.20015 |  |  |  | 0 |  | CS ÚRS 2023 01 |  | 2
PP |  |  |  | https://podminky.urs.cz/item/CS_URS_2022_01/460661512
VV
TS
P | 24 | 460791112 |  | Montáž trubek ochranných uložených volně do rýhy plastových tuhých, vnitřního průměru přes 32 do 50 mm | M | 72 | 0 |  |  |  | 0 |  | CS ÚRS 2023 01 |  | 2
PP |  |  |  | https://podminky.urs.cz/item/CS_URS_2022_01/460791112
VV
TS
P | 25 | 34571361 |  | trubka elektroinstalační HDPE tuhá dvouplášťová korugovaná D 41/50mm | M | 75.6 | 0.00027 |  |  |  | 0 |  | CS ÚRS 2023 01 |  | 2
PP
VV |  |  |  | 72*1,05 Přepočtené koeficientem množství
TS
SD |  | 8 |  | Trubní vedení
P | 14 | 871265231 |  | Kanalizační potrubí z tvrdého PVC v otevřeném výkopu ve sklonu do 20 %, hladkého plnostěnného jednovrstvého, tuhost třídy SN 10 DN 110 | M | 29 | 0.00144 |  |  |  | 0 |  | CS ÚRS 2023 01 |  | 2
PP |  |  |  | https://podminky.urs.cz/item/CS_URS_2022_01/871265231
VV |  |  |  | 29,0 "obnova dešťových svodů p.p.č. 2142/28
TS
SD |  | 998 |  | Přesun hmot
P | 15 | 998226011 |  | Přesun hmot pro pozemní komunikace a letiště s krytem montovaným ze silničních dílců ze železového nebo předpjatého betonu dopravní vzdálenost do 200 | T | 22.678 | 0 |  |  |  | 0 |  | CS ÚRS 2023 01 |  | 2
PP |  |  |  | https://podminky.urs.cz/item/CS_URS_2022_01/998226011
VV
TS
SD |  | VRN1 |  | Průzkumné, geodetické a projektové práce
P | 26 | 01160300R |  | Diagnostika mostu + návrh opatření | KPL | 2 | 0 |  |  |  | 0 |  | [bez vazby na CS] |  | 2
PP
VV
TS |  |  |  | prohlídka mostu statikem před a po dokončení prací, zhodnocení změn, návrh opatření
P | 27 | 013274000 |  | Pasportizace objektu před započetím prací | KUS | 17 | 0 |  |  |  | 0 |  | CS ÚRS 2023 01 |  | 2
PP |  |  |  | https://podminky.urs.cz/item/CS_URS_2022_01/013274000
VV |  |  |  | 17 "vč. fotodokumentace
TS |  |  |  | pasportizace stav. objektů a nemovitostí
SD |  | VRN3 |  | Zařízení staveniště
P | 28 | 03100201 |  | Obnova poškozeného schodiště km 0,770 | KPL | 1 | 0 |  |  |  | 0 |  | [bez vazby na CS] |  | 2
PP
VV
TS |  |  |  | po dokončení stavby
P | 29 | 03100202 |  | Přemístění suchého WC v km 0,770, nová jímka z ŽB skruže DN1000, záklopná deska ŽB | KPL | 1 | 0 |  |  |  | 0 |  | [bez vazby na CS] |  | 2
PP
VV
TS |  |  |  | před zahájením prací

## SO 01.2.8
SŽDC05 |  |  |  | Soupis prací objektu | [10 empty] | 3
6
S | Stavba: | 5003520248 |  | Zajištění stability svahů náspů v úseku Kozolupy - Mariánské Lázně na trati Plzeň - Cheb | [6 empty] | D.2.1.8 |  | Aspe | 0,00 | 2
O | Objekt: | D.2.1.8 |  | Pozemní komunikace | [9 empty] | 15,00 | 2
Typ | Poř. číslo | Kód položky | Varianta | Název položky | MJ | Množství | Jednotková hmotnost | Celková hmotnost |  |  | Jednotková cena |  | Cenové soustavy | 21,00 | 2
Dodávka
[9 empty] | Jednotková | Celkem | Jednotková | Celkem |  |  |  | Počet položek s nulovou cenou
O1 |  | SO 01.2.8 |  | 7B km 397.680 - 397.750 - Cesta - kácení
SD |  | 1 |  | Zemní práce
P | 1 | 111251102 |  | Odstranění křovin a stromů s odstraněním kořenů strojně průměru kmene do 100 mm v rovině nebo ve svahu sklonu terénu do 1:5, při celkové ploše přes 10 | M2 | 147 | 0 |  |  |  | 0 |  | CS ÚRS 2023 01 |  | 2
PP |  |  |  | https://podminky.urs.cz/item/CS_URS_2022_01/111251102
VV |  |  |  | 24,0+20,0+15,0+11,0+11,0+3,0+3,0+20,0+20,0+20,0
TS |  |  |  | "K1, K2, K7-K11
P | 2 | 112151111 |  | Pokácení stromu směrové v celku s odřezáním kmene a s odvětvením průměru kmene přes 100 do 200 mm | KUS | 13 | 0 |  |  |  | 0 |  | CS ÚRS 2023 01 |  | 2
PP |  |  |  | https://podminky.urs.cz/item/CS_URS_2022_01/112151111
VV |  |  |  | 4 "listnaté stromy 9 "jehličnaté stromy
TS |  |  |  | "majetek Lesy ČR
P | 3 | 112151112 |  | Pokácení stromu směrové v celku s odřezáním kmene a s odvětvením průměru kmene přes 200 do 300 mm | KUS | 25 | 0 |  |  |  | 0 |  | CS ÚRS 2023 01 |  | 2
PP |  |  |  | https://podminky.urs.cz/item/CS_URS_2022_01/112151112
VV |  |  |  | 1 "listnaté stromy 24 "jehličnaté stromy
TS |  |  |  | "majetek Lesy ČR
P | 4 | 112151113 |  | Pokácení stromu směrové v celku s odřezáním kmene a s odvětvením průměru kmene přes 300 do 400 mm | KUS | 26 | 0 |  |  |  | 0 |  | CS ÚRS 2023 01 |  | 2
PP |  |  |  | https://podminky.urs.cz/item/CS_URS_2022_01/112151113
VV |  |  |  | 26 "jehličnaté stromy
TS |  |  |  | "majetek Lesy ČR
P | 5 | 112151114 |  | Pokácení stromu směrové v celku s odřezáním kmene a s odvětvením průměru kmene přes 400 do 500 mm | KUS | 10 | 0 |  |  |  | 0 |  | CS ÚRS 2023 01 |  | 2
PP |  |  |  | https://podminky.urs.cz/item/CS_URS_2022_01/112151114
VV |  |  |  | 1 "listnaté stromy 9 "jehličnaté stromy
TS |  |  |  | "majetek Lesy ČR
P | 6 | 112151115 |  | Pokácení stromu směrové v celku s odřezáním kmene a s odvětvením průměru kmene přes 500 do 600 mm | KUS | 3 | 0 |  |  |  | 0 |  | CS ÚRS 2023 01 |  | 2
PP |  |  |  | https://podminky.urs.cz/item/CS_URS_2022_01/112151115
VV |  |  |  | 3 "jehličnaté stromy
TS |  |  |  | "majetek Lesy ČR
P | 7 | 112151351 |  | Pokácení stromu postupné se spouštěním částí kmene a koruny o průměru na řezné ploše pařezu přes 100 do 200 mm | KUS | 25 | 0 |  |  |  | 0 |  | CS ÚRS 2023 01 |  | 2
PP |  |  |  | https://podminky.urs.cz/item/CS_URS_2022_01/112151351
VV |  |  |  | 22 "listnaté stromy 3 "jehličnaté stromy
TS |  |  |  | "na skládku
P | 8 | 112151352 |  | Pokácení stromu postupné se spouštěním částí kmene a koruny o průměru na řezné ploše pařezu přes 200 do 300 mm | KUS | 25 | 0 |  |  |  | 0 |  | CS ÚRS 2023 01 |  | 2
PP |  |  |  | https://podminky.urs.cz/item/CS_URS_2022_01/112151352
VV |  |  |  | 15 "listnaté stromy 10 "jehličnaté stromy
TS |  |  |  | "na skládku
P | 9 | 112151353 |  | Pokácení stromu postupné se spouštěním částí kmene a koruny o průměru na řezné ploše pařezu přes 300 do 400 mm | KUS | 9 | 0 |  |  |  | 0 |  | CS ÚRS 2023 01 |  | 2
PP |  |  |  | https://podminky.urs.cz/item/CS_URS_2022_01/112151353
VV |  |  |  | 5 "listnaté stromy 4 "jehličnaté stromy
TS |  |  |  | "na skládku
P | 10 | 112151354 |  | Pokácení stromu postupné se spouštěním částí kmene a koruny o průměru na řezné ploše pařezu přes 400 do 500 mm | KUS | 3 | 0 |  |  |  | 0 |  | CS ÚRS 2023 01 |  | 2
PP |  |  |  | https://podminky.urs.cz/item/CS_URS_2022_01/112151354
VV |  |  |  | 2 "listnaté stromy 1 "jehličnaté stromy
TS |  |  |  | "na skládku
P | 11 | 112151355 |  | Pokácení stromu postupné se spouštěním částí kmene a koruny o průměru na řezné ploše pařezu přes 500 do 600 mm | KUS | 4 | 0 |  |  |  | 0 |  | CS ÚRS 2023 01 |  | 2
PP |  |  |  | https://podminky.urs.cz/item/CS_URS_2022_01/112151355
VV |  |  |  | 4 "listnaté stromy
TS |  |  |  | "na skládku
P | 12 | 112155311 |  | Štěpkování s naložením na dopravní prostředek a odvozem do 20 km keřového porostu středně hustého | M2 | 147 | 0 |  |  |  | 0 |  | CS ÚRS 2023 01 |  | 2
PP |  |  |  | https://podminky.urs.cz/item/CS_URS_2022_01/112155311
VV |  |  |  | 24,0+20,0+15,0+11,0+11,0+3,0+3,0+20,0+20,0+20,0
TS |  |  |  | "K1, K2, K7-K11
P | 13 | 112251101 |  | Odstranění pařezů strojně s jejich vykopáním, vytrháním nebo odstřelením průměru přes 100 do 300 mm | KUS | 33 | 0 |  |  |  | 0 |  | CS ÚRS 2023 01 |  | 2
PP |  |  |  | https://podminky.urs.cz/item/CS_URS_2022_01/112251101
VV |  |  |  | 12+14 "na skládku 1 "vícekmen S134, "na skládku 5 "P1 "samostatný pařez 1 "P2 "samostatný pařez
TS
P | 14 | 112251102 |  | Odstranění pařezů strojně s jejich vykopáním, vytrháním nebo odstřelením průměru přes 300 do 500 mm | KUS | 15 | 0 |  |  |  | 0 |  | CS ÚRS 2023 01 |  | 2
PP |  |  |  | https://podminky.urs.cz/item/CS_URS_2022_01/112251102
VV |  |  |  | 3+5 "na skládku 1+1+1+1+1 "vícekmen S80, S113, S132, S136, S143 "na skládku 1 "P3 "samostatný pařez 1 "P4 "samostatný pařez
TS
P | 15 | 112251103 |  | Odstranění pařezů strojně s jejich vykopáním, vytrháním nebo odstřelením průměru přes 500 do 700 mm | KUS | 3 | 0 |  |  |  | 0 |  | CS ÚRS 2023 01 |  | 2
PP |  |  |  | https://podminky.urs.cz/item/CS_URS_2022_01/112251103
VV |  |  |  | 2 "na skládku 1 "vícekmen S141 "na skládku
TS
P | 16 | 112251104 |  | Odstranění pařezů strojně s jejich vykopáním, vytrháním nebo odstřelením průměru přes 700 do 900 mm | KUS | 3 | 0 |  |  |  | 0 |  | CS ÚRS 2023 01 |  | 2
PP |  |  |  | https://podminky.urs.cz/item/CS_URS_2022_01/112251104
VV |  |  |  | 1+1 "vícekmen S130, S144 "na skládku 1 "P5 "samostatný pařez
TS
P | 17 | 11225111R |  | Odstranění pařezů strojně s jejich vykopáním průměru přes 100 do 300 mm vč. rozdrcení a rozprostření na místě | KUS | 36 | 0 |  |  |  | 0 |  | [bez vazby na CS] |  | 2
PP
VV |  |  |  | 33+3
TS |  |  |  | "majetek Lesy ČR
P | 18 | 11225112R |  | Odstranění pařezů strojně s jejich vykopáním průměru přes 300 do 500 mm vč. rozdrcení a rozprostření na místě | KUS | 37 | 0 |  |  |  | 0 |  | [bez vazby na CS] |  | 2
PP
VV |  |  |  | 35+1 1 "vícekmen S127
TS |  |  |  | "majetek Lesy ČR
P | 19 | 11225113R |  | Odstranění pařezů strojně s jejich vykopáním průměru přes 500 do 700 mm vč. rozdrcení a rozprostření na místě | KUS | 3 | 0 |  |  |  | 0 |  | [bez vazby na CS] |  | 2
PP
VV
TS |  |  |  | "majetek Lesy ČR
P | 20 | 112251105 |  | Odstranění pařezů strojně s jejich vykopáním, vytrháním nebo odstřelením průměru přes 900 do 1100 mm | KUS | 1 | 0 |  |  |  | 0 |  | CS ÚRS 2023 01 |  | 2
PP |  |  |  | https://podminky.urs.cz/item/CS_URS_2022_01/112251105
VV |  |  |  | 1 "P6
TS |  |  |  | "samostatný pařez
P | 21 | 162201411 |  | Vodorovné přemístění větví, kmenů nebo pařezů s naložením, složením a dopravou do 1000 m kmenů stromů listnatých, průměru přes 100 do 300 mm | KUS | 5 | 0 |  |  |  | 0 |  | CS ÚRS 2023 01 |  | 2
PP |  |  |  | https://podminky.urs.cz/item/CS_URS_2022_01/162201411
VV |  |  |  | 5 "majetek Lesy ČR
TS
P | 22 | 162201412 |  | Vodorovné přemístění větví, kmenů nebo pařezů s naložením, složením a dopravou do 1000 m kmenů stromů listnatých, průměru přes 300 do 500 mm | KUS | 1 | 0 |  |  |  | 0 |  | CS ÚRS 2023 01 |  | 2
PP |  |  |  | https://podminky.urs.cz/item/CS_URS_2022_01/162201412
VV |  |  |  | 1 "majetek Lesy ČR
TS
P | 23 | 162201415 |  | Vodorovné přemístění větví, kmenů nebo pařezů s naložením, složením a dopravou do 1000 m kmenů stromů jehličnatých, průměru přes 100 do 300 mm | KUS | 33 | 0 |  |  |  | 0 |  | CS ÚRS 2023 01 |  | 2
PP |  |  |  | https://podminky.urs.cz/item/CS_URS_2022_01/162201415
VV |  |  |  | 33 "majetek Lesy ČR
TS
P | 24 | 162201416 |  | Vodorovné přemístění větví, kmenů nebo pařezů s naložením, složením a dopravou do 1000 m kmenů stromů jehličnatých, průměru přes 300 do 500 mm | KUS | 35 | 0 |  |  |  | 0 |  | CS ÚRS 2023 01 |  | 2
PP |  |  |  | https://podminky.urs.cz/item/CS_URS_2022_01/162201416
VV |  |  |  | 35 "majetek Lesy ČR
TS
P | 25 | 162201417 |  | Vodorovné přemístění větví, kmenů nebo pařezů s naložením, složením a dopravou do 1000 m kmenů stromů jehličnatých, průměru přes 500 do 700 mm | KUS | 3 | 0 |  |  |  | 0 |  | CS ÚRS 2023 01 |  | 2
PP |  |  |  | https://podminky.urs.cz/item/CS_URS_2022_01/162201417
VV
TS |  |  |  | "majetek Lesy ČR
P | 26 | 162251101 |  | Vodorovné přemístění výkopku nebo sypaniny po suchu na obvyklém dopravním prostředku, bez naložení výkopku, avšak se složením bez rozhrnutí z horniny | M3 | 19.44 | 0 |  |  |  | 0 |  | CS ÚRS 2023 01 |  | 2
PP |  |  |  | https://podminky.urs.cz/item/CS_URS_2022_01/162251101
VV |  |  |  | 9,720*2 "výkopek ze sázení
TS |  |  |  | "na meziskládku a zpět
P | 27 | 162301951 |  | Vodorovné přemístění větví, kmenů nebo pařezů s naložením, složením a dopravou Příplatek k cenám za každých dalších i započatých 1000 m přes 1000 m km | KUS | 5 | 0 |  |  |  | 0 |  | CS ÚRS 2023 01 |  | 2
PP |  |  |  | https://podminky.urs.cz/item/CS_URS_2022_01/162301951
VV |  |  |  | 5*1 "majetek Lesy ČR
TS
P | 28 | 162301952 |  | Vodorovné přemístění větví, kmenů nebo pařezů s naložením, složením a dopravou Příplatek k cenám za každých dalších i započatých 1000 m přes 1000 m km | KUS | 1 | 0 |  |  |  | 0 |  | CS ÚRS 2023 01 |  | 2
PP |  |  |  | https://podminky.urs.cz/item/CS_URS_2022_01/162301952
VV |  |  |  | 1*1 "majetek Lesy ČR
TS
P | 29 | 162301961 |  | Vodorovné přemístění větví, kmenů nebo pařezů s naložením, složením a dopravou Příplatek k cenám za každých dalších i započatých 1000 m přes 1000 m km | KUS | 33 | 0 |  |  |  | 0 |  | CS ÚRS 2023 01 |  | 2
PP |  |  |  | https://podminky.urs.cz/item/CS_URS_2022_01/162301961
VV |  |  |  | 33*1 "majetek Lesy ČR
TS
P | 30 | 162301962 |  | Vodorovné přemístění větví, kmenů nebo pařezů s naložením, složením a dopravou Příplatek k cenám za každých dalších i započatých 1000 m přes 1000 m km | KUS | 35 | 0 |  |  |  | 0 |  | CS ÚRS 2023 01 |  | 2
PP |  |  |  | https://podminky.urs.cz/item/CS_URS_2022_01/162301962
VV |  |  |  | 35*1 "majetek Lesy ČR
TS
P | 31 | 167151101 |  | Nakládání, skládání a překládání neulehlého výkopku nebo sypaniny strojně nakládání, množství do 100 m3, z horniny třídy těžitelnosti I, skupiny 1 až | M3 | 9.72 | 0 |  |  |  | 0 |  | CS ÚRS 2023 01 |  | 2
PP |  |  |  | https://podminky.urs.cz/item/CS_URS_2022_01/167151101
VV |  |  |  | 9,720
TS
P | 32 | 17425110R |  | Zásyp jám po vyzdvihnutí stromů po přesazení | M3 | 9.72 | 0 |  |  |  | 0 |  | [bez vazby na CS] |  | 2
PP
VV |  |  |  | (1,8*1,8*1,5)*2
TS
P | 33 | 183101325 |  | Hloubení jamek pro vysazování rostlin v zemině tř.1 až 4 s výměnou půdy z 100% v rovině nebo na svahu do 1:5, objemu přes 4,00 do 5,00 m3 | KUS | 2 | 0 |  |  |  | 0 |  | CS ÚRS 2023 01 |  | 2
PP |  |  |  | https://podminky.urs.cz/item/CS_URS_2022_01/183101325
VV |  |  |  | 2 "přesazení dřevin
TS
P | 34 | 10321100 |  | zahradní substrát pro výsadbu VL | M3 | 4.624 | 0.22 |  |  |  | 0 |  | CS ÚRS 2023 01 |  | 2
PP
VV |  |  |  | (1,8*1,8*1,5-1,4*1,4*1,3)*2
TS
P | 35 | 184102119 |  | Výsadba dřeviny s balem do předem vyhloubené jamky se zalitím v rovině nebo na svahu do 1:5, při průměru balu přes 1200 do 1400 mm | KUS | 2 | 0 |  |  |  | 0 |  | CS ÚRS 2023 01 |  | 2
PP |  |  |  | https://podminky.urs.cz/item/CS_URS_2022_01/184102119
VV
TS
P | 36 | 184401114 |  | Příprava dřeviny k přesazení v rovině nebo na svahu do 1:5 s balem, při průměru balu přes 1,2 do 1,4 m | KUS | 2 | 0 |  |  |  | 0 |  | CS ÚRS 2023 01 |  | 2
PP |  |  |  | https://podminky.urs.cz/item/CS_URS_2022_01/184401114
VV
TS
P | 37 | 184502117 |  | Vyzvednutí dřeviny k přesazení s balem v rovině nebo na svahu do 1:5, při průměru balu přes 1200 do 1400 mm | KUS | 2 | 0.00656 |  |  |  | 0 |  | CS ÚRS 2023 01 |  | 2
PP |  |  |  | https://podminky.urs.cz/item/CS_URS_2022_01/184502117
VV
TS
SD |  | 997 |  | Přesun sutě
P | 38 | 997013811R | 902 | NEOCEŇOVAT - Poplatek za uložení dřevěného odpadu na skládce (skládkovné) zatříděného do Katalogu odpadů pod kódem 17 02 01, vč. dopravy | T | 82.36 | 0 |  |  |  | 0 |  | [bez vazby na CS] |  | 2
PP
VV |  |  |  | 38,83+13,48+27,30 "větve, pařezy, kmeny (0,20*5)+0,15+0,30+0,30+0,50+0,50 "samostatný pařez
TS |  |  |  | EVIDENČNÍ POLOŽKA. Neoceňovat. Položka se oceňuje pouze jako celek pod SO 90-90
SD |  | 998 |  | Přesun hmot
P | 39 | 998231311 |  | Přesun hmot pro sadovnické a krajinářské úpravy - strojně dopravní vzdálenost do 5000 m | T | 1.03 | 0 |  |  |  | 0 |  | CS ÚRS 2023 01 |  | 2
PP |  |  |  | https://podminky.urs.cz/item/CS_URS_2022_01/998231311
VV
TS

## SO 98-98
SŽDC05 |  |  |  | Soupis prací objektu | [10 empty] | 3
6
S | Stavba: | 5003520248 |  | Zajištění stability svahů náspů v úseku Kozolupy - Mariánské Lázně na trati Plzeň - Cheb | [6 empty] | D.9.8 |  | Aspe | 0,00 | 2
O | Objekt: | D.9.8 |  | SO 98-98 Všeobecný objekt | [9 empty] | 15,00 | 2
Typ | Poř. číslo | Kód položky | Varianta | Název položky | MJ | Množství | Jednotková hmotnost | Celková hmotnost |  |  | Jednotková cena |  | Cenové soustavy | 21,00 | 2
Dodávka
[9 empty] | Jednotková | Celkem | Jednotková | Celkem |  |  |  | Počet položek s nulovou cenou
O1 |  | SO 98-98 |  | Všeobecný objekt
SD |  | 0 |  | RDS
P | 8 | VŠEOB08 |  | Vypracování RDS | KPL | 1 | 0 |  |  |  | 0 |  | [bez vazby na CS] |  | 2
PP |  |  |  | Vypracování RDS
VV
TS |  |  |  | kompletní zajištění RDS
SD |  | 1 |  | Dokumentace stavby
P | 1 | VSEOB001 |  | Dokumentace skutečného provedení stavby, geodetická část | KPL | 1 | 0 |  |  |  | 0 |  | R-položka |  | 2
PP |  |  |  | Vypracování geodetické části dokumentace skutečného provedení
VV |  |  |  | v předepsaném rozsahu a počtu dle VTP a ZTP
TS |  |  |  | Položka zahrnuje veškeré činnosti nezbytné k vypracování dokumentace skutečného provedení dle SOD na zhotovení stavby a v rozsahu vyhlášky č. 499/2006 Sb., v platném znění, a dle požadavků VTP a ZTP. Jedná se o souhrn činností zahrnujících vyhotovení geodetické části dokumentace skutečného provedení stavby, která mimo jiné zahrnuje geodetické měření, zapracování všech změn během výstavby, geometrické plány pro zápis vlastnických a jiných věcných práv do katastru nemovitostí, výsledné měřící protokoly, aktuální údaje apod. Zhotovitel bude postupovat dle požadavků na obsahovou náležitost této části DSPS, která je uvedená v interním předpisu Objednatele - SŽ SM011 Dokumentace staveb Správy železnic, státní organizace. Položka zahrnuje odevzdání dokumentace v předepsaném počtu v listinné i elektronické formě uvedeném v ZTP a VTP.
P | 2 | VSEOB002 |  | Dokumentace skutečného provedení stavby, technická část | KPL | 1 | 0 |  |  |  | 0 |  | R-položka |  | 2
PP |  |  |  | Vypracování technické části dokumentace skutečného provedení
VV |  |  |  | v předepsaném rozsahu a počtu dle VTP a ZTP
TS |  |  |  | Položka zahrnuje veškeré činnosti nezbytné k vypracování dokumentace skutečného provedení dle SOD na zhotovení stavby a v rozsahu vyhlášky č. 499/2006 Sb. v platném znění a dle požadavků VTP a ZTP. Jedná se o souhrn činností zahrnujících vyhotovení dokumentace skutečného provedení stavby v předepsaném počtu v listinné i elektronické formě. Zhotovitel bude postupovat dle požadavků na obsahovou náležitost této části DSPS, která je uvedená v interním předpisu Objednatele - SŽ SM011 Dokumentace staveb Správy železnic, státní organizace.
P | 3 | VSEOB003 |  | Dokumentace skutečného provedení stavby, dokladová část | KPL | 1 | 0 |  |  |  | 0 |  | R-položka |  | 2
PP
VV |  |  |  | v předepsaném rozsahu a počtu dle VTP a ZTP
TS |  |  |  | Položka zahrnuje veškeré činnosti nezbytné k vypracování dokumentace skutečného provedení dle SOD na zhotovení stavby a v rozsahu vyhlášky č. 499/2006 Sb. v platném znění a dle požadavků VTP a ZTP. Jedná se o souhrn činností zahrnujících doložení dokladů a podkladů pro předání stavby a její kolaudace v předepsané formě a počtu v listinné i elektronické formě. Zhotovitel bude postupovat dle požadavků na obsahovou náležitost této části DSPS, která je uvedená v interním předpisu Objednatele - SŽ SM011 Dokumentace staveb Správy železnic, státní organizace.
SD |  | 2 |  | Ostatní
P | 4 | VŠEOB4 |  | Osvědčení o shodě notifikovanou osobou | KPL | 1 | 0 |  |  |  | 0 |  | R-položka |  | 2
PP |  |  |  | Zajištění vydání osvědčení o shodě notifikovanou osobou
VV |  |  |  | v předepsaném rozsahu a počtu dle VTP a ZTP
TS |  |  |  | Položka zahrnuje veškeré činnosti nezbytné k zajištění vydání platného prohlášení o ověření subsystému notifikovanou osobou ve stádiu realizace podle Směrnice Evropského parlamentu a Rady 2008/57/ES ze dne 17. června 2008 o interoperabilitě železničního systému, ve znění pozdějších předpisů v souhrnu pro stavební objekty a provozní soubory. Položka zahrnuje všechny nezbytné práce, náklady a zařízení včetně všech doprav a pomocného materiálu nutných pro uskutečnění dané činnosti.
P | 5 | VŠEOB5 |  | Osvědčení o bezpečnosti před uvedením do provozu | KPL | 1 | 0 |  |  |  | 0 |  | R-položka |  | 2
PP |  |  |  | Zajištění vydání osvědčení o bezpečnosti před uvedením do provozu.
VV |  |  |  | v předepsaném rozsahu a počtu dle VTP a ZTP
TS |  |  |  | Položka zahrnuje veškeré činnosti nezbytné k zajištění vydání zprávy o posouzení bezpečnosti dle prováděcího nařízení Komise (EU) č. 402/2013 ze dne 30. dubna 2013 o společné bezpečnostní metodě pro hodnocení a posuzování rizik a požadavky Drážního úřadu. Položka zahrnuje všechny nezbytné práce, náklady a zařízení včetně všech doprav a pomocného materiálu nutných pro uskutečnění dané činnosti.
P | 6 | VŠEOB6 |  | Nájmy hrazené zhotovitelem | KPL | 1 | 0 |  |  |  | 0 |  | R-položka |  | 2
PP
VV
TS
P | 7 | VŠEOB7 |  | Ostatní náklady v realizaci | KPL | 1 | 0 |  |  |  | 0 |  | R-položka |  | 2
PP |  |  |  | zajištění exkurze
VV |  |  |  | v předepsaném rozsahu a počtu dle VTP a ZTP
TS

## SO 90-90
SŽDC05 |  |  |  | Soupis prací objektu | [10 empty] | 3
6
S | Stavba: | 5003520248 |  | Zajištění stability svahů náspů v úseku Kozolupy - Mariánské Lázně na trati Plzeň - Cheb | [6 empty] | D.9.9 |  | Aspe | 0,00 | 2
O | Objekt: | D.9.9 |  | SO 90-90 Odpady | [9 empty] | 15,00 | 2
Typ | Poř. číslo | Kód položky | Varianta | Název položky | MJ | Množství | Jednotková hmotnost | Celková hmotnost |  |  | Jednotková cena |  | Cenové soustavy | 21,00 | 2
Dodávka
[9 empty] | Jednotková | Celkem | Jednotková | Celkem |  |  |  | Počet položek s nulovou cenou
O1 |  | SO 90-90 |  | Likvidace odpadů včetně dopravy
SD |  | 0 |  | CELKOVÉ odpady včetně dopravy
P | 1 | 171201221R | 901 | Poplatek za uložení stavebního odpadu na skládce (skládkovné) zeminy a kamení zatříděného do Katalogu odpadů pod kódem 17 05 04, vč. dopravy | T | 15972.779 | 0 |  |  |  | 0 |  | [bez vazby na CS] |  | 2
PP
VV |  |  |  | CELKEM 15 972,779 T
TS
P | 2 | 015150R | 911 | POPLATKY ZA LIKVIDACŮ ODPADŮ NEKONTAMINOVANÝCH - 17 05 08 ŠTĚRK Z KOLEJIŠTĚ (ODPAD PO RECYKLACI) - VČETNĚ DOPRAVY | T | 1272.99 | 0 |  |  |  | 0 |  | [bez vazby na CS] |  | 2
PP
VV |  |  |  | CELKEM 1 272,990 T
TS
P | 3 | 015210R | 903 | POPLATKY ZA LIKVIDACŮ ODPADŮ NEKONTAMINOVANÝCH - 17 01 01 ŽELEZNIČNÍ PRAŽCE BETONOVÉ, včetně dopravy | T | 103.188 | 0 |  |  |  | 0 |  | [bez vazby na CS] |  | 2
PP
VV |  |  |  | CELKEM 103,188 T
TS
P | 4 | 015260R | 908 | Uložení ODPADŮ NEKONTAMINOVANÝCH, vč.dopravy - 07 02 99 PRYŽOVÉ PODLOŽKY (ŽEL. SVRŠEK) | T | 0.041 | 0 |  |  |  | 0 |  | [bez vazby na CS] |  | 2
PP
VV |  |  |  | CELKEM 0,041 T
TS
P | 5 | 9909000500R | 909 | Uložení odpadu betonových prefabrikátů, vč. dopravy | T | 14.505 | 0 |  |  |  | 0 |  | [bez vazby na CS] |  | 2
PP
VV |  |  |  | CELKEM 14,505 T
TS
P | 6 | 997013811R | 902 | Uložení stavebního odpadu na skládce (skládkovné) dřevěného zatříděného do Katalogu odpadů pod kódem 17 02 01, vč. dopravy | T | 87.26 | 0 |  |  |  | 0 |  | [bez vazby na CS] |  | 2
PP
VV |  |  |  | CELKEM 87,260 T
TS
P | 7 | 997013813R | 906 | Uložení stavebního odpadu na skládce (skládkovné) z plastických hmot zatříděného do Katalogu odpadů pod kódem 17 02 03, vč. dopravy | T | 12.419 | 0 |  |  |  | 0 |  | [bez vazby na CS] |  | 2
PP
VV |  |  |  | CELKEM 12,419 T
TS
P | 8 | 997013814R | 905 | Poplatek za uložení stavebního odpadu na skládce (skládkovné) z izolačních materiálů zatříděného do Katalogu odpadů pod kódem 17 06 04, vč. dopravy | T | 2.773 | 0 |  |  |  | 0 |  | [bez vazby na CS] |  | 2
PP
VV |  |  |  | CELKEM 2,773 T
TS
P | 9 | 997013814R | 907 | Uložení stavebního odpadu na skládce (skládkovné) z izolačních materiálů zatříděného do Katalogu odpadů pod kódem 17 06 04, vč. dopravy | T | 0.974 | 0 |  |  |  | 0 |  | [bez vazby na CS] |  | 2
PP
VV |  |  |  | CELKEM 0,974 T
TS
P | 10 | 997221645R | 904 | Poplatek za uložení stavebního odpadu na skládce (skládkovné) asfaltového bez obsahu dehtu zatříděného do Katalogu odpadů pod kódem 17 03 02, vč. dopravy | T | 132.894 | 0 |  |  |  | 0 |  | [bez vazby na CS] |  | 2
PP
VV |  |  |  | CELKEM 132,894 T
TS