## výpočet
Parametry |  |  |  | Hodnoty | počet překročených IB | splněno procetuálně | Vypočtená výběrová charakteristika přesnosti dle ČSN 01 3410 [mm] |  | vyhodnocení výsledné přesnosti
požadovaná pol. přesnost |  |  |  | δp = 3 cm |  |  | směrodatná souřadnicová odchylka Sxy | směrodatná výšková odchylka Sh
mezní pol. odch. [mm] |  |  |  | 42.4264 | 0 | 100 |  |  | přesnost splněna
požadovaná výš. přesnost |  |  |  | δh = 3 cm
mezní výš. odch. [mm] |  |  |  | 42.4264 | 0 | 100 | 4.4146 | 5.0777
Kontrolní měření s výrazně vyšší přesnosti |  |  |  | NE
Popis a poznámky k měření:
Stanovisko | Č.B. - měř | Y | X | H | Č.B. - kontr. | Y | X | H | ΔP [mm] | ΔH [mm] | pozn.
229100000523 | 160 | 484641.009 | 1086241.562 | 280.604 | 160 | 484641.013 | 1086241.566 | 280.589 | 5.6569 | 15 | šroub | P7890
| 161 | 484636.913 | 1086237.649 | 280.644 | 161 | 484636.926 | 1086237.648 | 280.63 | 13.0384 | 14 | šroub | P7890
| 162 | 484632.582 | 1086237.432 | 280.655 | 162 | 484632.587 | 1086237.436 | 280.64 | 6.4031 | 15 | šroub | P7890
229100000522 | 265 | 484372.808 | 1086108.378 | 280.88 | 265 | 484372.821 | 1086108.37 | 280.875 | 15.2643 | 5 | šroub | P7890
| 266 | 484372.07 | 1086109.923 | 280.876 | 266 | 484372.07 | 1086109.927 | 280.87 | 4 | 6 | šroub | P7890
229100000521 | 553 | 484099.961 | 1085975.917 | 280.958 | 553 | 484099.961 | 1085975.922 | 280.954 | 5 | 4 | šroub | P7890
| 554 | 484099.226 | 1085977.465 | 280.959 | 554 | 484099.235 | 1085977.467 | 280.951 | 9.2195 | 8 | šroub | P7890
| 555 | 484103.399 | 1085979.449 | 280.956 | 555 | 484103.409 | 1085979.445 | 280.949 | 10.7703 | 7 | šroub | P7890
228100000580 | 1812 | 495062.921 | 1089129.749 | 246.404 | 1812 | 495062.917 | 1089129.74 | 246.411 | 9.8489 | 7 | šroub | P7871
| 1813 | 495065.4 | 1089131.587 | 246.407 | 1813 | 495065.394 | 1089131.577 | 246.413 | 11.6619 | 6 | šroub | P7871
| 1814 | 495066.196 | 1089129.881 | 246.416 | 1814 | 495066.188 | 1089129.874 | 246.423 | 10.6301 | 7 | šroub | P7871
228100000581 | 1911 | 495203.788 | 1089135.592 | 247.394 | 1911 | 495203.786 | 1089135.59 | 247.391 | 2.8284 | 3 | šroub | P7871
| 1912 | 495203.738 | 1089137.332 | 247.403 | 1912 | 495203.741 | 1089137.32 | 247.402 | 12.3693 | 1 | šroub | P7871
| 1913 | 495205.719 | 1089137.409 | 247.42 | 1913 | 495205.72 | 1089137.401 | 247.417 | 8.0623 | 3 | šroub | P7871
228100000578 | 1500 | 494783.171 | 1089073.638 | 246.262 | 1500 | 494783.164 | 1089073.647 | 246.254 | 11.4018 | 8 | šroub | P7871
| 1501 | 494785.757 | 1089072.791 | 246.288 | 1501 | 494785.754 | 1089072.797 | 246.284 | 6.7082 | 4 | šroub | P7871
| 1502 | 494787.504 | 1089075.459 | 246.293 | 1502 | 494787.5 | 1089075.467 | 246.287 | 8.9443 | 6 | šroub | P7871
225100000761 | 2071 | 495384.932 | 1089106.567 | 249.591 | 2071 | 495384.93 | 1089106.571 | 249.586 | 4.4721 | 5 | šroub | P7871
| 2072 | 495385.343 | 1089104.404 | 249.546 | 2072 | 495385.342 | 1089104.407 | 249.544 | 3.1623 | 2 | šroub | P7871
| 2073 | 495386.616 | 1089105.852 | 249.609 | 2073 | 495386.617 | 1089105.853 | 249.604 | 1.4142 | 5 | šroub | P7871
225100000761 | 2165 | 495529.208 | 1089003.767 | 251.397 | 2165 | 495529.203 | 1089003.764 | 251.4 | 5.831 | 3 | šroub | P7871
| 2166 | 495531.933 | 1089003.879 | 251.404 | 2166 | 495531.933 | 1089003.888 | 251.407 | 9 | 3 | šroub | P7871
| 2167 | 495533.74 | 1088999.757 | 251.414 | 2167 | 495533.739 | 1088999.767 | 251.417 | 10.0499 | 3 | šroub | P7871
Note on E2: Volí se kritérium pro nejvyšší požadovanou polohovou přesnost měřených podrobných bodů
Note on J3: PŘESNOST SPLNĚNA - nejsou překročené mezní odchylky (100% měření v pořádku) PŘESNOST PŘEKROČENA - mezní odchylka překročena v maximálně 5% případů o 20% stanovené mezní odchylky. NEVYHOVUJÍCÍ PŘESNOST - mezní odchylka na minimálně jednom IB překročena o více než 20% hodnoty mezní odchylky nebo více než 5% vypočtených polohových nebo výškových odchylek překročilo stanovenou mezní odchylku
Note on E4: Volí se kritérium pro nejvyšší požadovanou výškovou přesnost měřených podrobných bodů
Note on E6: Volí se v souvislosti s ČSN 01 3410 pro ověřování přesnosti pro 2. a 3. TP, kdy: - ANO se volí pro nezávislé kontrolní ověření realizováno výrazně přesnější metodou než původní zaměření nebo stejnou metodou s výrazně přesnějšími měřickými pomůckami - NE se volí pokud přesnost kontrolního zaměření přibližně odpovídá přesnosti původního určení.

## x (hidden)
δp = 3 cm | δh = 3 cm | ANO
2. TP | 2. TP | NE
3. TP | 3. TP

## návod
Návod pro zadání a posouzení přesnosti
Tabulka slouží pro výpočet odchylek na identických, překrytových a kontrolních bodech a pro následné testování a ověření dosažené přesnosti měření a určení podrobných bodů.
Vstupní data
Pro testování je potřeba vždy do tabulky nahrát souřadnice a výšky identických nebo kontrolních bodů a to vždy jejich dvojí určení (původní - kontrolní).
Nastavení
Formou výběru v číselníku se volí nastavení buněk označených
● přesnost kontrolního zaměření - podrobné info v poznámce u příslušné buňky
● polohová přesnost - kritérium přesnosti pro které se testují měřené souřadnice (viz poznámka)
● výšková přesnost - kritérium přesnosti pro které se testují měřené výšky (viz poznámka)
− Nastavením kritérií přesnosti se automaticky dopočtou povolené mezní odchylky
Vyhodnocení
Sledují se následující parametry:
● počet překročených mezních odchylek u jednotlivých identických a kontrolních bodů
● procentuální vyjádření počtu vyhovujících mezních polohových a souřadnicových odchylek vůči všem testovaným bodům
● údaj vhodnocení výsledné přesnosti (viz poznámka):
PŘESNOST SPLNĚNA
− nejsou překročené mezní odchylky (100% měření v pořádku)
PŘESNOST PŘEKROČENA
− mezní odchylka překročena v 0% až 5% případů o 20% stanovené mezní odchylky.
NEVYHOVUJÍCÍ PŘESNOST
− mezní odchylka na minimálně jednom IB překročena o více než 20% hodnoty mezní odchylky
nebo více než 5% vypočtených polohových nebo výškových odchylek překročilo stanovenou mezní odchylku
● doplňující údaje:
− jednotlivý bod, u kterého je překročena mezní odchylka, se zjištěná odchylka barevně zvýrazní
− - − žlutě, pokud dosažená odchylka překročila mezní
− x − červeně, pokud dosažená odchylka překročila mezní o více než 20%
− parametr výběrové směrodatné odchylky jako kritérium dle ČSN 01 3410. Posuzuje se pro 2. a 3. TP dle ČSN 01 3410, ve které jsou uvedeny i kritéria pro posouzení dosažené přesnosti.
Poznámky
● Tabulka se vyhodnocuje pro identické nebo kontrolní body jedné přesnosti, nelze zadávat a vyhodnocovat body pro různé přesnosti určení!
● Kritéria přesnosti jsou definována a neměnná, nelze stanovovat vlastní parametry
modře