## Rekapitulace stavby
Export Komplet | [24 empty] | VZ | 2.0 | ZAMOK |  |  |  |  | False | False | {f6c0dc91-e468-47ee-a234-cec7efacd2be}
[31 empty] | 0,01 | 21
[31 empty] | 0,01 | 15
|  | REKAPITULACE STAVBY | [15 empty] | v --- níže se nacházejí doplnkové a pomocné údaje k sestavám --- v | [11 empty] | Návod na vyplnění | 0,001
|  | Kód: |  |  |  |  | 635200059 | [22 empty] | Měnit lze pouze buňky se žlutým podbarvením! 1) v Rekapitulaci stavby vyplňte údaje o Uchazeči (přenesou se do ostatních sestav i v jiných listech) 2) na vybraných listech vyplňte v sestavě Soupis prací ceny u položek | 0,01
|  | Stavba: |  |  |  |  | Oprava mostních objektů na trati Olomouc - Krnov v km 62,000 - 63,000 | [23 empty] | 0,01
|  | KSO: | [11 empty] | CC-CZ: | [16 empty] | 0,01
|  | Místo: | [11 empty] | Datum: | [16 empty] | 0,01
0,01
|  | Zadavatel: | [11 empty] | IČ: |  | 70994234 | [14 empty] | 0,01
|  |  | Správa železnic, státní organizace | [10 empty] | DIČ: |  | CZ70994234 | [14 empty] | 0,01
0,01
|  | Uchazeč: | [11 empty] | IČ: |  | Vyplň údaj | [14 empty] | 0,01
|  |  | Vyplň údaj | [10 empty] | DIČ: |  | Vyplň údaj | [14 empty] | 0,01
False
|  | Projektant: | [11 empty] | IČ: | [16 empty] | False
[14 empty] | DIČ: | [16 empty] | False
0,01
|  | Zpracovatel: | [11 empty] | IČ: | [16 empty] | 0,01
|  |  | SUDOP Brno, spol. s.r.o. | [10 empty] | DIČ: | [16 empty] | False
Poznámka:
Soupis prací je sestaven s využitím Cenové soustavy ÚRS. Položky, které pochází z této cenové soustavy, jsou ve sloupci 'Cenová soustava' označeny popisem 'CS ÚRS' a úrovní příslušného kalendářního pololetí. Veškeré další informace vymezující popis a podmínky použití těchto položek z Cenové soustavy, které nejsou uvedeny přímo v soupisu prací, jsou neomezeně dálkově k dispozici na webu podminky.urs.cz.
|  | Cena bez DPH | [11 empty] | 0
[8 empty] | Sazba daně |  | Základ daně |  |  |  | Výše daně
|  | DPH |  | základní |  |  |  | 21% |  | 0 |  |  |  | 0
|  |  |  | snížená |  |  |  | 15% |  | 0 |  |  |  | 0
|  |  |  | zákl. přenesená |  |  |  | 21% |  | 0 |  |  |  | 0
|  |  |  | sníž. přenesená |  |  |  | 15% |  | 0 |  |  |  | 0
|  |  |  | nulová |  |  |  | 0% |  | 0 |  |  |  | 0
|  | Cena s DPH | [6 empty] | v |  | CZK |  |  | 0
REKAPITULACE OBJEKTŮ STAVBY A SOUPISŮ PRACÍ
| Kód: | [6 empty] | 635200059
| Stavba: | [6 empty] | Oprava mostních objektů na trati Olomouc - Krnov v km 62,000 - 63,000
| Místo: | [11 empty] | Datum:
| Zadavatel: | [6 empty] | Správa železnic, státní organizace |  |  |  |  | Projektant: |  |  |  |  | Informatívní údaje z listů zakázek
| Uchazeč: | [11 empty] | Zpracovatel: |  | SUDOP Brno, spol. s.r.o.
| Kód |  |  |  | Popis | [6 empty] | Cena bez DPH [CZK] |  |  |  | Cena s DPH [CZK] | Typ | z toho Ostat. náklady [CZK] | DPH [CZK] | Normohodiny [h] | DPH základní [CZK] | DPH snížená [CZK] | DPH základní přenesená [CZK] | DPH snížená přenesená [CZK] | Základna DPH základní | Základna DPH snížená | Základna DPH zákl. přenesená | Základna DPH sníž. přenesená | Základna DPH nulová
| Náklady stavby celkem | [10 empty] | 0 |  |  |  | 0 |  | 0 | 0 | 0 | 0 | 0 | 0 | 0 | 0 | 0 | 0 | 0 | 0 |  | D | 0 | ###NOIMPORT### | IMPORT | {f6c0dc91-e468-47ee-a234-cec7efacd2be} | {00000000-0000-0000-0000-000000000000}
/ |  | SO 01 |  |  |  | Úprava železničního svršku | [5 empty] | 0 |  |  |  | 0 | STA | 0 | 0 | 0 | 0 | 0 | 0 | 0 | 0 | 0 | 0 | 0 | 0 |  |  | 1 |  | IMPORT | {0177c1aa-be5c-4fa6-b256-d5258cad8fb6} | {f6c0dc91-e468-47ee-a234-cec7efacd2be} | 2
/ |  | SO 02 |  |  |  | Most v km 62,355 | [5 empty] | 0 |  |  |  | 0 | STA | 0 | 0 | 0 | 0 | 0 | 0 | 0 | 0 | 0 | 0 | 0 | 0 |  |  | 1 |  | IMPORT | {85afe44e-d7f0-4e23-9081-f66f00337cb7} | {f6c0dc91-e468-47ee-a234-cec7efacd2be} | 2
/ |  | SO 03 |  |  |  | Most v km 62,478 | [5 empty] | 0 |  |  |  | 0 | STA | 0 | 0 | 0 | 0 | 0 | 0 | 0 | 0 | 0 | 0 | 0 | 0 |  |  | 1 |  | IMPORT | {33ab0772-6c41-4a19-84df-6ff7444ae9cd} | {f6c0dc91-e468-47ee-a234-cec7efacd2be} | 2
/ |  | SO 04 |  |  |  | Ochrana a úprava drážních sdělovacích kabelů | [5 empty] | 0 |  |  |  | 0 | STA | 0 | 0 | 0 | 0 | 0 | 0 | 0 | 0 | 0 | 0 | 0 | 0 |  |  | 1 |  | IMPORT | {527e1213-9d2c-491e-8a83-42269c53f476} | {f6c0dc91-e468-47ee-a234-cec7efacd2be} | 2
/ |  | VON |  |  |  | VRN | [5 empty] | 0 |  |  |  | 0 | STA | 0 | 0 | 0 | 0 | 0 | 0 | 0 | 0 | 0 | 0 | 0 | 0 |  |  | 1 |  | IMPORT | {f130ac80-b974-4413-958f-e13251c5a6ef} | {f6c0dc91-e468-47ee-a234-cec7efacd2be} | 2

## SO 01 - Úprava železniční...
{0177c1aa-be5c-4fa6-b256-d5258cad8fb6}
2
| KRYCÍ LIST SOUPISU PRACÍ | [7 empty] | v --- níže se nacházejí doplnkové a pomocné údaje k sestavám --- v | [8 empty] | False
Stavba:
Oprava mostních objektů na trati Olomouc - Krnov v km 62,000 - 63,000
Objekt:
SO 01 - Úprava železničního svršku
| KSO: |  |  |  |  | CC-CZ:
| Místo: |  |  |  |  | Datum: | 0
| Zadavatel: |  |  |  |  | IČ:
|  | Správa železnic, státní organizace |  |  |  | DIČ:
| Uchazeč: |  |  |  |  | IČ: | Vyplň údaj
|  | Vyplň údaj |  |  |  | DIČ: | Vyplň údaj
| Projektant: |  |  |  |  | IČ:
DIČ:
| Zpracovatel: |  |  |  |  | IČ:
|  | SUDOP Brno, spol. s.r.o. |  |  |  | DIČ:
Poznámka:
| Cena bez DPH | [5 empty] | 0
|  |  | Základ daně |  |  | Sazba daně | Výše daně
| DPH | základní | 0 |  |  | 21% | 0
|  | snížená | 0 |  |  | 15% | 0
|  | zákl. přenesená | 0 |  |  | 21% | 0
|  | sníž. přenesená | 0 |  |  | 15% | 0
|  | nulová | 0 |  |  | 0% | 0
| Cena s DPH |  |  | v | CZK |  | 0
REKAPITULACE ČLENĚNÍ SOUPISU PRACÍ
Stavba:
Oprava mostních objektů na trati Olomouc - Krnov v km 62,000 - 63,000
Objekt:
SO 01 - Úprava železničního svršku
Místo: | [5 empty] | Datum: | 0
Zadavatel: |  |  | Správa železnic, státní organizace |  |  | Projektant:
Uchazeč: |  |  | Vyplň údaj |  |  | Zpracovatel: | SUDOP Brno, spol. s.r.o.
Kód dílu - Popis | [6 empty] | Cena celkem [CZK]
Náklady stavby celkem | [6 empty] | 0 | [11 empty] | -1
| HSV - Práce a dodávky HSV | [5 empty] | 0
| 5 - Komunikace pozemní | [5 empty] | 0
| 9 - Ostatní konstrukce a práce, bourání | [5 empty] | 0
| OST - Ostatní | [5 empty] | 0
SOUPIS PRACÍ
Stavba:
Oprava mostních objektů na trati Olomouc - Krnov v km 62,000 - 63,000
Objekt:
SO 01 - Úprava železničního svršku
Místo: | [5 empty] | Datum: | 0
Zadavatel: |  |  | Správa železnic, státní organizace |  |  | Projektant:
Uchazeč: |  |  | Vyplň údaj |  |  | Zpracovatel: | SUDOP Brno, spol. s.r.o.
PČ | Typ | Kód | Popis | MJ | Množství | J.cena [CZK] | Cena celkem [CZK] | Cenová soustava |  | DPH | J. Nh [h] | Nh celkem [h] | J. hmotnost [t] | Hmotnost celkem [t] | J. suť [t] | Suť Celkem [t]
Náklady soupisu celkem | [6 empty] | 0 |  |  |  |  | 0 |  | 1281.1717 |  | 0 |  | D | -1 | [10 empty] | 0
| D | HSV | Práce a dodávky HSV |  |  |  | 0 |  |  |  |  | 0 |  | 1281.1717 |  | 0 | 1 | D | 0 |  |  |  | ROZPOCET | [6 empty] | 0
| D | 5 | Komunikace pozemní |  |  |  | 0 |  |  |  |  | 0 |  | 1281.1717 |  | 0 | 1 | D | 1 |  |  |  | ROZPOCET | [6 empty] | 0
1 | K | 5901005010 | Měření geometrických parametrů měřícím vozíkem v koleji. Poznámka: 1. V cenách jsou započteny náklady na měření provozních odchylek dle ČSN, zpracování a předání tištěných výstupů objednateli. | km | 1.07 |  | 0 | ÚOŽI 2023 01 |  | základní |  | 0 | 0 | 0 | 0 | 0 | 4 | K | 2 |  |  |  | ROZPOCET | 0 | 0 | 0 | 0 | 0 | 1 | 0 | 4 | 609339147
| VV |  | 63,170000-62,100000 |  | 1.07 | [12 empty] | VV | 2 | 2 | True | 0 | ROZPOCET
| VV |  | Součet |  | 1.07 | [12 empty] | VV | 2 | 4 | True | 1 | ROZPOCET
2 | K | 5905055010 | Odstranění stávajícího kolejového lože odtěžením v koleji. Poznámka: 1. V cenách jsou započteny náklady na odstranění KL, úpravu pláně a rozprostření výzisku na terén nebo jeho naložení na dopravní prostředek. 2. V cenách nejsou obsaženy náklady na dopravu výzisku na skládku a skládkovné. | m3 | 407.843 |  | 0 | ÚOŽI 2023 01 |  | základní |  | 0 | 0 | 0 | 0 | 0 | 4 | K | 2 |  |  |  | ROZPOCET | 0 | 0 | 0 | 0 | 0 | 1 | 0 | 4 | 1719855127
| VV |  | ŠL otevřené, tl. 0,25m, p=119mm, pro š=2,0m plocha=1,951 | [14 empty] | VV | 2 | 1 | True | 0 | ROZPOCET
| VV |  | (62,323686-62,308)*1000*1,951 |  | 30.6034 | [12 empty] | VV | 2 | 2 | True | 0 | ROZPOCET
| VV |  | ŠL uzavřené, tl. 0,350m, plný profil na M 62,355, š= 2*2,66m, p=119mm, pražce dř., pro š=2,0m plocha =2,074 | [14 empty] | VV | 2 | 1 | True | 0 | ROZPOCET
| VV |  | (62,392686-62,323686)*1000*(2,074) |  | 143.106 | [12 empty] | VV | 2 | 2 | True | 0 | ROZPOCET
| VV |  | (62,382686-62,323686)*1000*((0,66-0,25)*0,5+(0,5+0,2)/2*0,25) |  | 17.2575 | [12 empty] | VV | 2 | 2 | True | 0 | ROZPOCET
| VV |  | (62,382686-62,323686)*1000*((0,66-0,25)*0,5+(0,2+0,319)/2*0,66+(0,66+0,91)/2*0,3) |  | 36.0944 | [12 empty] | VV | 2 | 2 | True | 0 | ROZPOCET
| VV |  | ŠL otevřené, tl. 0,25m, p=0mm, pražce dř.,pro š=2,0m plocha=1,634 | [14 empty] | VV | 2 | 1 | True | 0 | ROZPOCET
| VV |  | (62,465020-62,392686)*1000*1,634 |  | 118.1938 | [12 empty] | VV | 2 | 2 | True | 0 | ROZPOCET
| VV |  | ŠL otevřené, tl. 0,300m, p=100mm, pražce dř., pro š=2,0m plocha=2,158 | [14 empty] | VV | 2 | 1 | True | 0 | ROZPOCET
| VV |  | (62,507490-62,491490)*1000*2,158 |  | 34.528 | [12 empty] | VV | 2 | 2 | True | 0 | ROZPOCET
| VV |  | ŠL otevřené, tl. 0,300m, p=115mm, pražce SB8., pro š=2,0m plocha=2,243 | [14 empty] | VV | 2 | 1 | True | 0 | ROZPOCET
| VV |  | (62,520000-62,507490)*1000*2,243 |  | 28.0599 | [12 empty] | VV | 2 | 2 | True | 0 | ROZPOCET
| VV |  | Součet |  | 407.843 | [12 empty] | VV | 2 | 4 | True | 1 | ROZPOCET
| VV |  | (2,8 * 64) + (2,3 * 122) |  | 459.8 | [12 empty] | VV | 2 | 2 | True | 0 | ROZPOCET
3 | K | 5905060010 | Zřízení nového kolejového lože v koleji. Poznámka: 1. V cenách jsou započteny náklady na zřízení KL, rozprostření vrstvy kameniva, zřízení homogenizované vrstvy kameniva a úprava KL do profilu. 2. V cenách nejsou obsaženy náklady na položení KR, úpravu směrového a výškového uspořádání, dodávku kameniva a snížení KL pod patou kolejnice. | m3 | 646.837 |  | 0 | ÚOŽI 2023 01 |  | základní |  | 0 | 0 | 0 | 0 | 0 | 4 | K | 2 |  |  |  | ROZPOCET | 0 | 0 | 0 | 0 | 0 | 1 | 0 | 4 | -1552589625
| VV |  | ŠL otevřené, tl. 0,350m, p=119mm, nadvýšení =104mm, pražce B91S, pro š=1,70+1,750m, plocha=2,351 | [14 empty] | VV | 2 | 1 | True | 0 | ROZPOCET
| VV |  | (62,323686-62,308)*1000*2,351 |  | 36.8778 | [12 empty] | VV | 2 | 2 | True | 0 | ROZPOCET
| VV |  | ŠL uzavřené, tl. 0,350m, plný profil na M 62,355, š= 2*2,66m, p=119mm, nadvýšení =100mm, pražce B91S, pro š=2,0m plocha =2,151 | [14 empty] | VV | 2 | 1 | True | 0 | ROZPOCET
| VV |  | (62,392686-62,323686)*1000*(2,151) |  | 148.419 | [12 empty] | VV | 2 | 2 | True | 0 | ROZPOCET
| VV |  | (62,382686-62,323686)*1000*((0,66-0,25)*0,5+(0,5+0,2)/2*0,25) |  | 17.2575 | [12 empty] | VV | 2 | 2 | True | 0 | ROZPOCET
| VV |  | (62,382686-62,323686)*1000*((0,66-0,25)*0,5+(0,2+0,319)/2*0,66+(0,66+0,91)/2*0,3) |  | 36.0944 | [12 empty] | VV | 2 | 2 | True | 0 | ROZPOCET
| VV |  | ŠL otevřené, tl. 0,350m, p=0mm, nadvýšení =0mm, pražce B91S.,pro š=1,70+1,70m plocha=1,910 | [14 empty] | VV | 2 | 1 | True | 0 | ROZPOCET
| VV |  | (62,465020-62,392686)*1000*1,910 |  | 138.1579 | [12 empty] | VV | 2 | 2 | True | 0 | ROZPOCET
| VV |  | ŠL otevřené, tl. 0,350m, p=100mm, nadvýšení=94mm, pražce B91S., pro š=1,70+1,750m plocha=2,296 | [14 empty] | VV | 2 | 1 | True | 0 | ROZPOCET
| VV |  | (62,507490-62,491490)*1000*2,296 |  | 36.736 | [12 empty] | VV | 2 | 2 | True | 0 | ROZPOCET
| VV |  | ŠL otevřené, tl. 0,350m, p=115mm,nadvýšení=104mm, pražce B91S., pro š=1,70+1,750m plocha=2,351 | [14 empty] | VV | 2 | 1 | True | 0 | ROZPOCET
| VV |  | (62,520000-62,507490)*1000*2,351 |  | 29.411 | [12 empty] | VV | 2 | 2 | True | 0 | ROZPOCET
| VV |  | Mezisoučet |  | 442.9537 | [12 empty] | VV | 2 | 3 | True | 0 | ROZPOCET
| VV |  | Doplnění ŠL, 62,100-62,147, otevřené , pražce SB8, d, p=60mm, pro zved tl. 0,05m | [14 empty] | VV | 2 | 1 | True | 0 | ROZPOCET
| VV |  | (62,147-62,100)*1000*0,05*(1,70+1,70) |  | 7.99 | [12 empty] | VV | 2 | 2 | True | 0 | ROZPOCET
| VV |  | Doplnění ŠL, 62,147-62,308, otevřené , pražce SB8, d, p=119mm, pro zved tl. 0,125m | [14 empty] | VV | 2 | 1 | True | 0 | ROZPOCET
| VV |  | (62,308-62,100)*1000*0,125*(1,70+1,75) |  | 89.7 | [12 empty] | VV | 2 | 2 | True | 0 | ROZPOCET
| VV |  | Doplnění ŠL, 62,520-62,691, otevřené , pražce SB8, d, p=120mm, pro zved tl. 0,05m | [14 empty] | VV | 2 | 1 | True | 0 | ROZPOCET
| VV |  | (62,691-62,520)*1000*0,05*(1,70+1,75) |  | 29.4975 | [12 empty] | VV | 2 | 2 | True | 0 | ROZPOCET
| VV |  | Doplnění ŠL, 62,691-62,756, otevřené , pražce SB8, d, p=60mm, pro zved tl. 0,05m | [14 empty] | VV | 2 | 1 | True | 0 | ROZPOCET
| VV |  | (62,756-62,691)*1000*0,05*(1,70+1,70) |  | 11.05 | [12 empty] | VV | 2 | 2 | True | 0 | ROZPOCET
| VV |  | Doplnění ŠL, 62,756-63,088, otevřené , pražce SB8, d, p=120mm, pro zved tl. 0,05m | [14 empty] | VV | 2 | 1 | True | 0 | ROZPOCET
| VV |  | (63,088-62,756)*1000*0,05*(1,70+1,75) |  | 57.27 | [12 empty] | VV | 2 | 2 | True | 0 | ROZPOCET
| VV |  | Doplnění ŠL, 63,088-63,170, otevřené , pražce SB8, d, p=60mm, pro zved tl. 0,03m | [14 empty] | VV | 2 | 1 | True | 0 | ROZPOCET
| VV |  | (63,170-63,088)*1000*0,03*(1,70+1,705) |  | 8.3763 | [12 empty] | VV | 2 | 2 | True | 0 | ROZPOCET
| VV |  | Mezisoučet |  | 203.8838 | [12 empty] | VV | 2 | 3 | True | 0 | ROZPOCET
| VV |  | Součet |  | 646.8375 | [12 empty] | VV | 2 | 4 | True | 1 | ROZPOCET
| VV |  | (3,2*64) + (2,4*122) + (0,3*858) |  | 755 | [12 empty] | VV | 2 | 2 | True | 0 | ROZPOCET
4 | K | 5905100010 | Úprava kolejového lože souvisle strojně v koleji lože otevřené. Poznámka: 1. V cenách jsou započteny náklady na úpravu KL koleje a výhybek kontinuálně strojně pluhem, u výhybek ruční dokončení úpravy. 2. V cenách nejsou obsaženy náklady na doplnění a dodávku kameniva. | km | 1.044 |  | 0 | ÚOŽI 2023 01 |  | základní |  | 0 | 0 | 0 | 0 | 0 | 4 | K | 2 |  |  |  | ROZPOCET | 0 | 0 | 0 | 0 | 0 | 1 | 0 | 4 | 1343307253
| VV |  | Doplnění ŠL pro směrovou úpravu (viz příloha č.2) | [14 empty] | VV | 2 | 1 | True | 0 | ROZPOCET
| VV |  | (63,170-62,100)-(62,520-62,308) |  | 0.858 | [12 empty] | VV | 2 | 2 | True | 0 | ROZPOCET
| VV |  | Doplnění ŠL pro 3. podbití | [14 empty] | VV | 2 | 1 | True | 0 | ROZPOCET
| VV |  | 62,520-62,308-(62,491490-62,465020) |  | 0.18553 | [12 empty] | VV | 2 | 2 | True | 0 | ROZPOCET
| VV |  | Součet |  | 1.0435 | [12 empty] | VV | 2 | 4 | True | 1 | ROZPOCET
5 | M | 5955101005 | Kamenivo drcené štěrk frakce 31,5/63 třídy min. BII | t | 1099.623 |  | 0 | Sborník UOŽI 01 2023 |  | základní |  | 0 | 1 | 1099.623 | 0 | 0 | 8 | M | 2 |  |  |  | ROZPOCET | 0 | 0 | 0 | 0 | 0 | 1 | 0 | 4 | -1153658586
| VV |  | Nové Kl (1,7t/m3) | [14 empty] | VV | 2 | 1 | True | 0 | ROZPOCET
| VV |  | 646,837*1,7 |  | 1099.6229 | [12 empty] | VV | 2 | 2 | True | 0 | ROZPOCET
| VV |  | Součet |  | 1099.6229 | [12 empty] | VV | 2 | 4 | True | 1 | ROZPOCET
6 | K | 5906130015 | Montáž kolejového roštu v ose koleje pražce dřevěné nevystrojené, tvar UIC60, 60E2. Poznámka: 1. V cenách jsou započteny náklady na manipulaci a montáž KR, u pražců dřevěných nevystrojených i na vrtání pražců. 2. V cenách nejsou obsaženy náklady na dodávku materiálu. | km | 0.026 |  | 0 | ÚOŽI 2023 01 |  | základní |  | 0 | 0 | 0 | 0 | 0 | 4 | K | 2 |  |  |  | ROZPOCET | 0 | 0 | 0 | 0 | 0 | 1 | 0 | 4 | -546279817
| VV |  | KR na mostnicích, viz příloha č.4 | [14 empty] | VV | 2 | 1 | True | 0 | ROZPOCET
| VV |  | (23,4+3,070)*0,001 |  | 0.02647 | [12 empty] | VV | 2 | 2 | True | 0 | ROZPOCET
| VV |  | Součet |  | 0.02647 | [12 empty] | VV | 2 | 4 | True | 1 | ROZPOCET
7 | M | 5956155001_R | Pražec betonový výhybkový nevystrojený | kus | 175 |  | 0 |  |  | základní |  | 0 | 0.16 | 28 | 0 | 0 | 8 | M | 2 |  |  |  | ROZPOCET | 0 | 0 | 0 | 0 | 0 | 1 | 0 | 4 | -1015642990
| VV |  | pražce VPS s úpravou pro upevnění pojistných úhelníků | [14 empty] | VV | 2 | 1 | True | 0 | ROZPOCET
| VV |  | "M 62,355 " 139 |  | 139 | [12 empty] | VV | 2 | 2 | True | 0 | ROZPOCET
| VV |  | "M 62,478" 2*18 |  | 36 | [12 empty] | VV | 2 | 2 | True | 0 | ROZPOCET
| VV |  | Součet |  | 175 | [12 empty] | VV | 2 | 4 | True | 1 | ROZPOCET
8 | M | 5958140015 | Podkladnice žebrová tv. R4 | kus | 350 |  | 0 | ÚOŽI 2023 01 |  | základní |  | 0 | 0.00891 | 3.1185 | 0 | 0 | 8 | M | 2 |  |  |  | ROZPOCET | 0 | 0 | 0 | 0 | 0 | 1 | 0 | 4 | -592602973
| VV |  | "na výhybkových pražcích - VPS" 2*175 |  | 350 | [12 empty] | VV | 2 | 2 | True | 1 | ROZPOCET
9 | M | 5958128005 | Komplety Skl 24 (šroub RS 0, matice M 22, podložka Uls 6) | kus | 436 |  | 0 | Sborník UOŽI 01 2023 |  | základní |  | 0 | 0.00111 | 0.48396 | 0 | 0 | 8 | M | 2 |  |  |  | ROZPOCET | 0 | 0 | 0 | 0 | 0 | 1 | 0 | 4 | 1464782035
| VV |  | "na VPS pražcích" 2*175 |  | 350 | [12 empty] | VV | 2 | 2 | True | 0 | ROZPOCET
| VV |  | "na mostnicích" 2*(37+1) |  | 76 | [12 empty] | VV | 2 | 2 | True | 0 | ROZPOCET
| VV |  | "na mostnicích se sníženou svěrnou silou" 2*(4+1) |  | 10 | [12 empty] | VV | 2 | 2 | True | 0 | ROZPOCET
| VV |  | Součet |  | 436 | [12 empty] | VV | 2 | 4 | True | 1 | ROZPOCET
10 | M | 5958134040 | Součásti upevňovací kroužek pružný dvojitý Fe 6 | kus | 2444 |  | 0 | ÚOŽI 2023 01 |  | základní |  | 0 | 9e-05 | 0.21996 | 0 | 0 | 8 | M | 2 |  |  |  | ROZPOCET | 0 | 0 | 0 | 0 | 0 | 1 | 0 | 4 | 1232787682
| VV |  | "na VPS pražcích - podkladnice" 8*175 |  | 1400 | [12 empty] | VV | 2 | 2 | True | 0 | ROZPOCET
| VV |  | na VPS pražcích - Tr šrouby pro upevnění pojistných úhelníků | [14 empty] | VV | 2 | 1 | True | 0 | ROZPOCET
| VV |  | "M 62,355 " 139*4 |  | 556 | [12 empty] | VV | 2 | 2 | True | 0 | ROZPOCET
| VV |  | "M 62,478" 2*18*4 |  | 144 | [12 empty] | VV | 2 | 2 | True | 0 | ROZPOCET
| VV |  | "na mostnicích - podkladnice" 8*(41+2) |  | 344 | [12 empty] | VV | 2 | 2 | True | 0 | ROZPOCET
| VV |  | Součet |  | 2444 | [12 empty] | VV | 2 | 4 | True | 1 | ROZPOCET
11 | M | 5958134080 | Součásti upevňovací vrtule R2 (160) | kus | 1744 |  | 0 | Sborník UOŽI 01 2023 |  | základní |  | 0 | 0.00057 | 0.99408 | 0 | 0 | 8 | M | 2 |  |  |  | ROZPOCET | 0 | 0 | 0 | 0 | 0 | 1 | 0 | 4 | -590568831
| VV |  | "na VPS pražcích" 8*175 |  | 1400 | [12 empty] | VV | 2 | 2 | True | 0 | ROZPOCET
| VV |  | "na mostnicích" 8*(41+2) |  | 344 | [12 empty] | VV | 2 | 2 | True | 0 | ROZPOCET
| VV |  | Součet |  | 1744 | [12 empty] | VV | 2 | 4 | True | 1 | ROZPOCET
12 | M | 5958134043 | Součásti upevňovací šroub svěrkový RS 0 (M22x70) | kus | 104 |  | 0 | Sborník UOŽI 01 2023 |  | základní |  | 0 | 0.00047 | 0.04888 | 0 | 0 | 8 | M | 2 |  |  |  | ROZPOCET | 0 | 0 | 0 | 0 | 0 | 1 | 0 | 4 | -309934254
| VV |  | "začátek úseku- 62,308-62,292=16,0m" 4*26 |  | 104 | [12 empty] | VV | 2 | 2 | True | 0 | ROZPOCET
| VV |  | Součet |  | 104 | [12 empty] | VV | 2 | 4 | True | 1 | ROZPOCET
13 | M | 5958134110 | Součásti upevňovací matice M22 | kus | 104 |  | 0 | Sborník UOŽI 01 2023 |  | základní |  | 0 | 0.00016 | 0.01664 | 0 | 0 | 8 | M | 2 |  |  |  | ROZPOCET | 0 | 0 | 0 | 0 | 0 | 1 | 0 | 4 | -1815791426
| VV |  | "začátek úseku- 62,308-62,292=16,0m" 4*26 |  | 104 | [12 empty] | VV | 2 | 2 | True | 0 | ROZPOCET
| VV |  | Součet |  | 104 | [12 empty] | VV | 2 | 4 | True | 1 | ROZPOCET
14 | M | 5958134125 | Součásti upevňovací podložka Uls 6 | kus | 104 |  | 0 | Sborník UOŽI 01 2023 |  | základní |  | 0 | 4e-05 | 0.00416 | 0 | 0 | 8 | M | 2 |  |  |  | ROZPOCET | 0 | 0 | 0 | 0 | 0 | 1 | 0 | 4 | 663020587
| VV |  | "začátek úseku- 62,308-62,292=16,0m" 4*26 |  | 104 | [12 empty] | VV | 2 | 2 | True | 0 | ROZPOCET
| VV |  | Součet |  | 104 | [12 empty] | VV | 2 | 4 | True | 1 | ROZPOCET
15 | M | 5958158070 | Podložka polyetylenová pod podkladnici 380/160/2 (S4, R4) | kus | 350 |  | 0 | ÚOŽI 2023 01 |  | základní |  | 0 | 9e-05 | 0.0315 | 0 | 0 | 8 | M | 2 |  |  |  | ROZPOCET | 0 | 0 | 0 | 0 | 0 | 1 | 0 | 4 | -242742376
| VV |  | "na výhybkových pražcích" 2*175 |  | 350 | [12 empty] | VV | 2 | 2 | True | 0 | ROZPOCET
| VV |  | Součet |  | 350 | [12 empty] | VV | 2 | 4 | True | 1 | ROZPOCET
16 | M | 5958158080 | Podložka z penefolu pod podkladnici 390/210/5 | kus | 172 |  | 0 | Sborník UOŽI 01 2023 |  | základní |  | 0 | 0.00019 | 0.03268 | 0 | 0 | 8 | M | 2 |  |  |  | ROZPOCET | 0 | 0 | 0 | 0 | 0 | 1 | 0 | 4 | -1235690006
| VV |  | "na mostnicíc, 2ks/podkladnice" 2*2*(41+2) |  | 172 | [12 empty] | VV | 2 | 2 | True | 0 | ROZPOCET
| VV |  | Součet |  | 172 | [12 empty] | VV | 2 | 4 | True | 1 | ROZPOCET
17 | M | 5958158020 | Podložka pryžová pod patu kolejnice R65 183/151/6 | kus | 478 |  | 0 | ÚOŽI 2023 01 |  | základní |  | 0 | 0.00021 | 0.10038 | 0 | 0 | 8 | M | 2 |  |  |  | ROZPOCET | 0 | 0 | 0 | 0 | 0 | 1 | 0 | 4 | -1308678109
| VV |  | "na výhybkových pražcích" 2*175 |  | 350 | [12 empty] | VV | 2 | 2 | True | 0 | ROZPOCET
| VV |  | "začátek úseku- 62,308-62,292=16,0m" 2*26 |  | 52 | [12 empty] | VV | 2 | 2 | True | 0 | ROZPOCET
| VV |  | "na mostnicích" 2*(37+1) |  | 76 | [12 empty] | VV | 2 | 2 | True | 0 | ROZPOCET
| VV |  | Součet |  | 478 | [12 empty] | VV | 2 | 4 | True | 1 | ROZPOCET
18 | M | 5958134020 | Součásti upevňovací svěrka Skl 24 | kus | 104 |  | 0 | Sborník UOŽI 01 2023 |  | základní |  | 0 | 0.0006 | 0.0624 | 0 | 0 | 8 | M | 2 |  |  |  | ROZPOCET | 0 | 0 | 0 | 0 | 0 | 1 | 0 | 4 | -1678879234
| VV |  | "začátek úseku- 62,308-62,292=16,0m" 4*26 |  | 104 | [12 empty] | VV | 2 | 2 | True | 0 | ROZPOCET
| VV |  | Součet |  | 104 | [12 empty] | VV | 2 | 4 | True | 1 | ROZPOCET
19 | M | 5958158040_R | Podložka pryžová pod patu kolejnice Zw 987 - se sníženým třením | kus | 10 |  | 0 |  |  | základní |  | 0 | 0.00014 | 0.0014 | 0 | 0 | 8 | M | 2 |  |  |  | ROZPOCET | 0 | 0 | 0 | 0 | 0 | 1 | 0 | 4 | 1696007160
| VV |  | "na mostnicích se sníženým třením" 2*(4+1) |  | 10 | [12 empty] | VV | 2 | 2 | True | 0 | ROZPOCET
| VV |  | Součet |  | 10 | [12 empty] | VV | 2 | 4 | True | 1 | ROZPOCET
20 | M | 5958140030 | Podkladnice žebrová tv. R4M | kus | 86 |  | 0 | ÚOŽI 2023 01 |  | základní |  | 0 | 0.01211 | 1.0415 | 0 | 0 | 8 | M | 2 |  |  |  | ROZPOCET | 0 | 0 | 0 | 0 | 0 | 1 | 0 | 4 | 1696034837
| VV |  | "na mostnicích" 2*(41+2) |  | 86 | [12 empty] | VV | 2 | 2 | True | 0 | ROZPOCET
| VV |  | Součet |  | 86 | [12 empty] | VV | 2 | 4 | True | 1 | ROZPOCET
21 | K | 5906130215 | Montáž kolejového roštu v ose koleje pražce betonové nevystrojené, tvar UIC60, 60E2. Poznámka: 1. V cenách jsou započteny náklady na manipulaci a montáž KR, u pražců dřevěných nevystrojených i na vrtání pražců. 2. V cenách nejsou obsaženy náklady na dodávku materiálu. | km | 0.106 |  | 0 | ÚOŽI 2023 01 |  | základní |  | 0 | 0 | 0 | 0 | 0 | 4 | K | 2 |  |  |  | ROZPOCET | 0 | 0 | 0 | 0 | 0 | 1 | 0 | 4 | 1307051657
| VV |  | KR na pražcích VPS, viz příloha č.4 | [14 empty] | VV | 2 | 1 | True | 0 | ROZPOCET
| VV |  | (85,0+10,52+10,51)*0,001 |  | 0.10603 | [12 empty] | VV | 2 | 2 | True | 0 | ROZPOCET
| VV |  | Součet |  | 0.10603 | [12 empty] | VV | 2 | 4 | True | 1 | ROZPOCET
22 | K | 5906130325 | Montáž kolejového roštu v ose koleje pražce betonové vystrojené, tvar UIC60, 60E2. Poznámka: 1. V cenách jsou započteny náklady na manipulaci a montáž KR, u pražců dřevěných nevystrojených i na vrtání pražců. 2. V cenách nejsou obsaženy náklady na dodávku materiálu. | km | 0.08 |  | 0 | ÚOŽI 2023 01 |  | základní |  | 0 | 0 | 0 | 0 | 0 | 4 | K | 2 |  |  |  | ROZPOCET | 0 | 0 | 0 | 0 | 0 | 1 | 0 | 4 | 995476070
| VV |  | KR na pražcích B91S, viz příloha č.4 | [14 empty] | VV | 2 | 1 | True | 0 | ROZPOCET
| VV |  | (6,5+55,0+18,0)*0,001 |  | 0.0795 | [12 empty] | VV | 2 | 2 | True | 0 | ROZPOCET
| VV |  | Součet |  | 0.0795 | [12 empty] | VV | 2 | 4 | True | 1 | ROZPOCET
23 | K | 5906140025 | Demontáž kolejového roštu koleje v ose koleje pražce dřevěné, tvar R65. Poznámka: 1. V cenách jsou započteny náklady na případné odstranění kameniva, rozebrání roštu do součástí, manipulaci, naložení výzisku na dopravní prostředek a uložení na úložišti. 2. V cenách nejsou obsaženy náklady na dopravu a vytřídění. | km | 0.048 |  | 0 | ÚOŽI 2023 01 |  | základní |  | 0 | 0 | 0 | 0 | 0 | 4 | K | 2 |  |  |  | ROZPOCET | 0 | 0 | 0 | 0 | 0 | 1 | 0 | 4 | 1278312068
| VV |  | "most 62,478" (23,4+3,070)*0,001 |  | 0.02647 | [12 empty] | VV | 2 | 2 | True | 0 | ROZPOCET
| VV |  | "předpolí M 62,478 " (11,0*2)*0,001 |  | 0.022 | [12 empty] | VV | 2 | 2 | True | 0 | ROZPOCET
| VV |  | Součet |  | 0.04847 | [12 empty] | VV | 2 | 4 | True | 1 | ROZPOCET
24 | K | 5906140035 | Demontáž kolejového roštu koleje v ose koleje pražce dřevěné, tvar S49, T, 49E1. Poznámka: 1. V cenách jsou započteny náklady na případné odstranění kameniva, rozebrání roštu do součástí, manipulaci, naložení výzisku na dopravní prostředek a uložení na úložišti. 2. V cenách nejsou obsaženy náklady na dopravu a vytřídění. | km | 0.085 |  | 0 | ÚOŽI 2023 01 |  | základní |  | 0 | 0 | 0 | 0 | 0 | 4 | K | 2 |  |  |  | ROZPOCET | 0 | 0 | 0 | 0 | 0 | 1 | 0 | 4 | 887719508
| VV |  | "KR na M 62,355" 85,0*0,001 |  | 0.085 | [12 empty] | VV | 2 | 2 | True | 0 | ROZPOCET
| VV |  | Součet |  | 0.085 | [12 empty] | VV | 2 | 4 | True | 1 | ROZPOCET
25 | M | 5957110000 | Kolejnice tv. 60 E2, třídy R260 | m | 456 |  | 0 | ÚOŽI 2023 01 |  | základní |  | 0 | 0.06003 | 27.3737 | 0 | 0 | 8 | M | 2 |  |  |  | ROZPOCET | 0 | 0 | 0 | 0 | 0 | 1 | 0 | 4 | -1086842261
| VV |  | "trať na betonu" 2*79,5 |  | 159 | [12 empty] | VV | 2 | 2 | True | 0 | ROZPOCET
| VV |  | "trať na VPS" 2*106 |  | 212 | [12 empty] | VV | 2 | 2 | True | 0 | ROZPOCET
| VV |  | "začátek úseku" 2*16 |  | 32 | [12 empty] | VV | 2 | 2 | True | 0 | ROZPOCET
| VV |  | "na mostnicích" 2*26,5 |  | 53 | [12 empty] | VV | 2 | 2 | True | 0 | ROZPOCET
| VV |  | Součet |  | 456 | [12 empty] | VV | 2 | 4 | True | 1 | ROZPOCET
26 | M | 5956140025 | Pražec betonový příčný vystrojený včetně kompletů tv. B 91S/1 (UIC) | kus | 130 |  | 0 | ÚOŽI 2023 01 |  | základní |  | 0 | 0.32705 | 42.5165 | 0 | 0 | 8 | M | 2 |  |  |  | ROZPOCET | 0 | 0 | 0 | 0 | 0 | 1 | 0 | 4 | 1807361349
27 | K | 5906140145 | Demontáž kolejového roštu koleje v ose koleje pražce betonové, tvar R65. Poznámka: 1. V cenách jsou započteny náklady na případné odstranění kameniva, rozebrání roštu do součástí, manipulaci, naložení výzisku na dopravní prostředek a uložení na úložišti. 2. V cenách nejsou obsaženy náklady na dopravu a vytřídění. | km | 0.079 |  | 0 | ÚOŽI 2023 01 |  | základní |  | 0 | 0 | 0 | 0 | 0 | 4 | K | 2 |  |  |  | ROZPOCET | 0 | 0 | 0 | 0 | 0 | 1 | 0 | 4 | -732034523
| VV |  | (6,0+55,0+18,0)*0,001 |  | 0.079 | [12 empty] | VV | 2 | 2 | True | 0 | ROZPOCET
| VV |  | Součet |  | 0.079 | [12 empty] | VV | 2 | 4 | True | 1 | ROZPOCET
28 | K | 5907015006 | Ojedinělá výměna kolejnic stávající upevnění, tvar UIC60, 60E2. Poznámka: 1. V cenách jsou započteny náklady na demontáž upevňovadel, výměnu kolejnic, dílů a součástí, úpravu dilatačních spár, pryžových podložek, montáž upevňovadel, zřízení nebo demontáž prozatímních styků a ošetření součástí mazivem. 2. V cenách nejsou započteny náklady na dělení kolejnic, zřízení svaru, demontáž nebo montáž styků. | m | 16 |  | 0 | ÚOŽI 2023 01 |  | základní |  | 0 | 0 | 0 | 0 | 0 | 4 | K | 2 |  |  |  | ROZPOCET | 0 | 0 | 0 | 0 | 0 | 1 | 0 | 4 | 1447681137
| VV |  | viz příloha č. 4 | [14 empty] | VV | 2 | 1 | True | 0 | ROZPOCET
| VV |  | (62,308000-62,292000)*1000 |  | 16 | [12 empty] | VV | 2 | 2 | True | 0 | ROZPOCET
| VV |  | Součet |  | 16 | [12 empty] | VV | 2 | 4 | True | 1 | ROZPOCET
29 | K | 5907050010 | Dělení kolejnic řezáním nebo rozbroušením, soustavy UIC60 nebo R65. Poznámka: 1. V cenách jsou započteny náklady na manipulaci, podložení, označení a provedení řezu kolejnice. | kus | 4 |  | 0 | ÚOŽI 2023 01 |  | základní |  | 0 | 0 | 0 | 0 | 0 | 4 | K | 2 |  |  |  | ROZPOCET | 0 | 0 | 0 | 0 | 0 | 1 | 0 | 4 | 1039186212
| VV |  | "začátek a konec úpravy koleje" 2*2 |  | 4 | [12 empty] | VV | 2 | 2 | True | 1 | ROZPOCET
30 | K | 5907050110 | Dělení kolejnic kyslíkem, soustavy UIC60 nebo R65. Poznámka: 1. V cenách jsou započteny náklady na manipulaci, podložení, označení a provedení řezu kolejnice. | kus | 10 |  | 0 | ÚOŽI 2023 01 |  | základní |  | 0 | 0 | 0 | 0 | 0 | 4 | K | 2 |  |  |  | ROZPOCET | 0 | 0 | 0 | 0 | 0 | 1 | 0 | 4 | -496497921
| VV |  | "krácení kolejnic na délku cca 20m" 2*5 |  | 10 | [12 empty] | VV | 2 | 2 | True | 1 | ROZPOCET
31 | K | 5907050120 | Dělení kolejnic kyslíkem, soustavy S49 nebo T. Poznámka: 1. V cenách jsou započteny náklady na manipulaci, podložení, označení a provedení řezu kolejnice. | kus | 8 |  | 0 | ÚOŽI 2023 01 |  | základní |  | 0 | 0 | 0 | 0 | 0 | 4 | K | 2 |  |  |  | ROZPOCET | 0 | 0 | 0 | 0 | 0 | 1 | 0 | 4 | 136517163
| VV |  | "krácení kolejnic na délku cca 20m" 2*4 |  | 8 | [12 empty] | VV | 2 | 2 | True | 1 | ROZPOCET
32 | K | 5909030020 | Následná úprava GPK koleje směrové a výškové uspořádání pražce betonové. Poznámka: 1. V cenách jsou započteny náklady na úpravu směrového a výškového uspořádání strojní linkou ASP do projektované polohy s přesným zaměřením její prostorové polohy po konsolidaci KL, úpravu KL pluhem a měření mezních stavebních odchylek dle ČSN, měření technologických veličin a předání tištěných výstupů objednateli. 2. V cenách nejsou obsaženy náklady na zaměření APK, doplnění a dodávku kameniva a snížení KL pod patou kolejnice. | km | 1.044 |  | 0 | ÚOŽI 2023 01 |  | základní |  | 0 | 0 | 0 | 0 | 0 | 4 | K | 2 |  |  |  | ROZPOCET | 0 | 0 | 0 | 0 | 0 | 1 | 0 | 4 | -1699104366
| VV |  | 3. podbití (odečtena dl. úseku s mostnicemi) | [14 empty] | VV | 2 | 1 | True | 0 | ROZPOCET
| VV |  | "mostnice" -(62,491490-62,465020)*1 |  | -0.02647 | [12 empty] | VV | 2 | 2 | True | 0 | ROZPOCET
| VV |  | " směrová + výšková úprava" (63,170000-62,100000)*1 |  | 1.07 | [12 empty] | VV | 2 | 2 | True | 0 | ROZPOCET
| VV |  | Součet |  | 1.0435 | [12 empty] | VV | 2 | 4 | True | 1 | ROZPOCET
33 | K | 5909032020 | Přesná úprava GPK koleje směrové a výškové uspořádání pražce betonové. Poznámka: 1. V cenách jsou započteny náklady na úpravu směrového a výškového uspořádání strojní linkou ASP do projektované polohy s přesným zaměřením její prostorové polohy, úpravu KL pluhem a měření mezních stavebních odchylek dle ČSN, měření technologických veličin a předání tištěných výstupů objednateli. 2. V cenách nejsou obsaženy náklady na zaměření APK, doplnění a dodávku kameniva a snížení KL pod patou kolejnice. | km | 1.285 |  | 0 | ÚOŽI 2023 01 |  | základní |  | 0 | 0 | 0 | 0 | 0 | 4 | K | 2 |  |  |  | ROZPOCET | 0 | 0 | 0 | 0 | 0 | 1 | 0 | 4 | -68533438
| VV |  | 1. a 2 podbití (neodečtení dl. úseku s mostnicemi zohledňuje provedení výšky zvedu v předpolí mostu km 62,355) | [14 empty] | VV | 2 | 1 | True | 0 | ROZPOCET
| VV |  | "obnova koleje" (62,523-62,308)*1 |  | 0.215 | [12 empty] | VV | 2 | 2 | True | 0 | ROZPOCET
| VV |  | " směrová + výšková úpraba" (63,170000-62,100000)*1 |  | 1.07 | [12 empty] | VV | 2 | 2 | True | 0 | ROZPOCET
| VV |  | Součet |  | 1.285 | [12 empty] | VV | 2 | 4 | True | 1 | ROZPOCET
34 | K | 5910020110 | Svařování kolejnic termitem plný předehřev standardní spára svar jednotlivý tv. UIC60. Poznámka: 1. V cenách jsou započteny náklady na vybrání kameniva z mezipražcového prostoru, demontáž upevňovadel, směrové a výškové vyrovnání kolejnic, provedení svaru, montáž upevňovadel, vizuální kontrola, měření geometrie svaru. 2. V cenách nejsou obsaženy náklady na kontrolu svaru ultrazvukem, podbití pražců a demontáž styku. | svar | 6 |  | 0 | ÚOŽI 2023 01 |  | základní |  | 0 | 0 | 0 | 0 | 0 | 4 | K | 2 |  |  |  | ROZPOCET | 0 | 0 | 0 | 0 | 0 | 1 | 0 | 4 | 1323933568
| VV |  | viz příloha č.4 | [14 empty] | VV | 2 | 1 | True | 0 | ROZPOCET
| VV |  | 2*3 |  | 6 | [12 empty] | VV | 2 | 2 | True | 0 | ROZPOCET
| VV |  | Součet |  | 6 | [12 empty] | VV | 2 | 4 | True | 1 | ROZPOCET
35 | K | 5910020310 | Svařování kolejnic termitem plný předehřev standardní spára svar přechodový tv. R65/UIC60. Poznámka: 1. V cenách jsou započteny náklady na vybrání kameniva z mezipražcového prostoru, demontáž upevňovadel, směrové a výškové vyrovnání kolejnic, provedení svaru, montáž upevňovadel, vizuální kontrola, měření geometrie svaru. 2. V cenách nejsou obsaženy náklady na kontrolu svaru ultrazvukem, podbití pražců a demontáž styku. | svar | 4 |  | 0 | ÚOŽI 2023 01 |  | základní |  | 0 | 0 | 0 | 0 | 0 | 4 | K | 2 |  |  |  | ROZPOCET | 0 | 0 | 0 | 0 | 0 | 1 | 0 | 4 | -1634080405
| VV |  | viz příloha č.4 | [14 empty] | VV | 2 | 1 | True | 0 | ROZPOCET
| VV |  | 2*2 |  | 4 | [12 empty] | VV | 2 | 2 | True | 0 | ROZPOCET
| VV |  | Součet |  | 4 | [12 empty] | VV | 2 | 4 | True | 1 | ROZPOCET
36 | K | 5910136010 | Montáž pražcové kotvy v koleji. Poznámka: 1. V cenách jsou započteny náklady na odstranění kameniva, montáž, ošetření součásti mazivem a úpravu kameniva. 2. V cenách nejsou obsaženy náklady na dodávku materiálu. | kus | 23 |  | 0 | ÚOŽI 2023 01 |  | základní |  | 0 | 0 | 0 | 0 | 0 | 4 | K | 2 |  |  |  | ROZPOCET | 0 | 0 | 0 | 0 | 0 | 1 | 0 | 4 | -1757933448
| VV |  | 12+11 |  | 23 | [12 empty] | VV | 2 | 2 | True | 1 | ROZPOCET
37 | M | 5960101000 | Pražcové kotvy TDHB pro pražec betonový B 91 | kus | 12 |  | 0 | ÚOŽI 2023 01 |  | základní |  | 0 | 0.01004 | 0.12048 | 0 | 0 | 8 | M | 2 |  |  |  | ROZPOCET | 0 | 0 | 0 | 0 | 0 | 1 | 0 | 4 | 283256289
38 | M | 5960101045 | Pražcové kotvy pro pražec betonový výhybkový VPS | kus | 11 |  | 0 | ÚOŽI 2023 01 |  | základní |  | 0 | 0.01099 | 0.12089 | 0 | 0 | 8 | M | 2 |  |  |  | ROZPOCET | 0 | 0 | 0 | 0 | 0 | 1 | 0 | 4 | -1343967683
39 | K | 5911707015 | Demontáž pojistných úhelníků na mostech tvar UIC60, R65. Poznámka: 1. V cenách jsou započteny náklady na demontáž, manipulaci a naložení na dopravní prostředek nebo uložení mimo most. | m | 93.996 |  | 0 | Sborník UOŽI 01 2023 |  | základní |  | 0 | 0 | 0 | 0 | 0 | 4 | K | 2 |  |  |  | ROZPOCET | 0 | 0 | 0 | 0 | 0 | 1 | 0 | 4 | -1102450892
| VV |  | most v km 62,478 (viz příloha 2.01) | [14 empty] | VV | 2 | 1 | True | 0 | ROZPOCET
| VV |  | (10,236+1,216+24,05+1,138+10,358)*2 |  | 93.996 | [12 empty] | VV | 2 | 2 | True | 0 | ROZPOCET
| VV |  | Součet |  | 93.996 | [12 empty] | VV | 2 | 4 | True | 1 | ROZPOCET
40 | K | 5911707025 | Demontáž pojistných úhelníků na mostech tvar S49, T, A. Poznámka: 1. V cenách jsou započteny náklady na demontáž, manipulaci a naložení na dopravní prostředek nebo uložení mimo most. | m | 191.888 |  | 0 | ÚOŽI 2023 01 |  | základní |  | 0 | 0 | 0 | 0 | 0 | 4 | K | 2 |  |  |  | ROZPOCET | 0 | 0 | 0 | 0 | 0 | 1 | 0 | 4 | -967891915
| VV |  | most v km 62,355 (viz příloha č.2.1.1) | [14 empty] | VV | 2 | 1 | True | 0 | ROZPOCET
| VV |  | (5,7+84,544+5,7)*2 |  | 191.888 | [12 empty] | VV | 2 | 2 | True | 0 | ROZPOCET
| VV |  | Součet |  | 191.888 | [12 empty] | VV | 2 | 4 | True | 1 | ROZPOCET
41 | K | 5911709015 | Montáž pojistných úhelníků na mostech tvar UIC60, R65. Poznámka: 1. V cenách jsou započteny náklady na montáž, vrtání otvorů pro vrtule. 2. V cenách nejsou obsaženy náklady na dodávku materiálu. | m | 208.702 |  | 0 | ÚOŽI 2023 01 |  | základní |  | 0 | 0 | 0 | 0 | 0 | 4 | K | 2 |  |  |  | ROZPOCET | 0 | 0 | 0 | 0 | 0 | 1 | 0 | 4 | -1013646032
| VV |  | most v km 62,355 (viz příloha č. 2.4.7) - VPS pražce | [14 empty] | VV | 2 | 1 | True | 0 | ROZPOCET
| VV |  | (10,554+18,072+27,107+17,823+10,116)*2 |  | 167.344 | [12 empty] | VV | 2 | 2 | True | 0 | ROZPOCET
| VV |  | most v km 62,478 (viz příloha č. 2.15) jen VPS pražce - práce na mostnicích uvedeny v SO 03 | [14 empty] | VV | 2 | 1 | True | 0 | ROZPOCET
| VV |  | (10,596+10,083)*2 |  | 41.358 | [12 empty] | VV | 2 | 2 | True | 0 | ROZPOCET
| VV |  | Součet |  | 208.702 | [12 empty] | VV | 2 | 4 | True | 1 | ROZPOCET
42 | M | 5958134105 | Součásti upevňovací pražcový šroub Tr 22x4x137,5 | kus | 700 |  | 0 | Sborník UOŽI 01 2023 |  | základní |  | 0 | 0.00054 | 0.378 | 0 | 0 | 8 | M | 2 |  |  |  | ROZPOCET | 0 | 0 | 0 | 0 | 0 | 1 | 0 | 4 | -60507176
| VV |  | upevnění PÚ k pražcům VPS, 4 ks /pražec | [14 empty] | VV | 2 | 1 | True | 0 | ROZPOCET
| VV |  | "M 62,355 " 139*4 |  | 556 | [12 empty] | VV | 2 | 2 | True | 0 | ROZPOCET
| VV |  | "M 62,478" 2*18*4 |  | 144 | [12 empty] | VV | 2 | 2 | True | 0 | ROZPOCET
| VV |  | Součet |  | 700 | [12 empty] | VV | 2 | 4 | True | 1 | ROZPOCET
43 | K | 5914005030 | Rozšíření stezky zemního tělesa dle VL Ž2 gabiony. Poznámka: 1. V cenách jsou započteny i náklady na uložení výzisku na terén nebo naložení na dopravní prostředek. 2. V cenách nejsou obsaženy náklady na dodávku materiálu, odtěžení zemního tělesa, dopravu a skládkovné. | m2 | 55 |  | 0 | ÚOŽI 2023 01 |  | základní |  | 0 | 0 | 0 | 0 | 0 | 4 | K | 2 |  |  |  | ROZPOCET | 0 | 0 | 0 | 0 | 0 | 1 | 0 | 4 | -2145258702
| VV |  | M 62,355, směr Ol | [14 empty] | VV | 2 | 1 | True | 0 | ROZPOCET
| VV |  | 0,5*(60,0+30,0) |  | 45 | [12 empty] | VV | 2 | 2 | True | 0 | ROZPOCET
| VV |  | M 62,355, směr Br | [14 empty] | VV | 2 | 1 | True | 0 | ROZPOCET
| VV |  | 0,5*(10,0+10,0) |  | 10 | [12 empty] | VV | 2 | 2 | True | 0 | ROZPOCET
| VV |  | Součet |  | 55 | [12 empty] | VV | 2 | 4 | True | 1 | ROZPOCET
44 | M | 5964161015 | Beton lehce zhutnitelný C 20/25;XC2 vyhovuje i XC1 F5 2 365 2 862 | m3 | 8.8 |  | 0 | ÚOŽI 2023 01 |  | základní |  | 0 | 2.429 | 21.3752 | 0 | 0 | 8 | M | 2 |  |  |  | ROZPOCET | 0 | 0 | 0 | 0 | 0 | 1 | 0 | 4 | -1329166385
| VV |  | podklad pod gabiony, tl, 0,1m | [14 empty] | VV | 2 | 1 | True | 0 | ROZPOCET
| VV |  | (30,0+60,0+2*10,0)*0,1*0,8 |  | 8.8 | [12 empty] | VV | 2 | 2 | True | 0 | ROZPOCET
| VV |  | Součet |  | 8.8 | [12 empty] | VV | 2 | 4 | True | 1 | ROZPOCET
45 | M | 5964102020 | Gabionový koš kompletní s vázanými oky 100x50 mm 0,50x0,50x0,50 m (0,125m3) | kus | 220 |  | 0 | ÚOŽI 2023 01 |  | základní |  | 0 | 0 | 0 | 0 | 0 | 8 | M | 2 |  |  |  | ROZPOCET | 0 | 0 | 0 | 0 | 0 | 1 | 0 | 4 | 978637993
| VV |  | 110/0,5 |  | 220 | [12 empty] | VV | 2 | 2 | True | 1 | ROZPOCET
46 | M | 5964133005 | Geotextilie separační | m2 | 220 |  | 0 | ÚOŽI 2023 01 |  | základní |  | 0 | 0 | 0 | 0 | 0 | 8 | M | 2 |  |  |  | ROZPOCET | 0 | 0 | 0 | 0 | 0 | 1 | 0 | 4 | -471066629
| VV |  | 2,0*110 |  | 220 | [12 empty] | VV | 2 | 2 | True | 1 | ROZPOCET
47 | M | 58344003_R | kamenivo drcené hrubé frakce 63/125 | t | 55 |  | 0 |  |  | základní |  | 0 | 1 | 55 | 0 | 0 | 8 | M | 2 |  |  |  | ROZPOCET | 0 | 0 | 0 | 0 | 0 | 1 | 0 | 4 | -845022008
| VV |  | výplň gabionů, 2,0t/m3 | [14 empty] | VV | 2 | 1 | True | 0 | ROZPOCET
| VV |  | 0,5*0,5*110*2,0 |  | 55 | [12 empty] | VV | 2 | 2 | True | 0 | ROZPOCET
| VV |  | Součet |  | 55 | [12 empty] | VV | 2 | 4 | True | 1 | ROZPOCET
48 | M | 13021020_R | tyč ocelová kruhová žebírková DIN 488 jakost B500B (10 505) výztuž do betonu D 28mm | t | 0.508 |  | 0 |  |  | základní |  | 0 | 1 | 0.508 | 0 | 0 | 8 | M | 2 |  |  |  | ROZPOCET | 0 | 0 | 0 | 0 | 0 | 1 | 0 | 4 | -730132521
| VV |  | "kotvení gabionů" 0,5*110*4*0,6*3,85*0,001 |  | 0.5082 | [12 empty] | VV | 2 | 2 | True | 1 | ROZPOCET
49 | K | 5915005010 | Hloubení rýh nebo jam ručně na železničním spodku třídy těžitelnosti I skupiny 1. Poznámka: 1. V cenách jsou započteny náklady na hloubení a uložení výzisku na terén nebo naložení na dopravní prostředek a uložení na úložišti. | m3 | 66 |  | 0 | ÚOŽI 2023 01 |  | základní |  | 0 | 0 | 0 | 0 | 0 | 4 | K | 2 |  |  |  | ROZPOCET | 0 | 0 | 0 | 0 | 0 | 1 | 0 | 4 | 530254358
| VV |  | 0,6*110 |  | 66 | [12 empty] | VV | 2 | 2 | True | 1 | ROZPOCET
50 | K | 5915007020 | Zásyp jam nebo rýh sypaninou na železničním spodku se zhutněním. Poznámka: 1. Ceny zásypu jam a rýh se zhutněním jsou určeny pro jakoukoliv míru zhutnění. | m3 | 33 |  | 0 | ÚOŽI 2023 01 |  | základní |  | 0 | 0 | 0 | 0 | 0 | 4 | K | 2 |  |  |  | ROZPOCET | 0 | 0 | 0 | 0 | 0 | 1 | 0 | 4 | 337472648
| VV |  | 0,3*110 |  | 33 | [12 empty] | VV | 2 | 2 | True | 1 | ROZPOCET
| D | 9 | Ostatní konstrukce a práce, bourání |  |  |  | 0 |  |  |  |  | 0 |  | 0 |  | 0 | 1 | D | 1 |  |  |  | ROZPOCET | [6 empty] | 0
| D | OST | Ostatní |  |  |  | 0 |  |  |  |  | 0 |  | 0 |  | 0 | 4 | D | 0 |  |  |  | ROZPOCET | [6 empty] | 0
51 | K | 9902100200 | Doprava obousměrná mechanizací o nosnosti přes 3,5 t sypanin (kameniva, písku, suti, dlažebních kostek, atd.) do 20 km Poznámka: 1. Ceny jsou určeny pro dopravu silničními i kolejovými vozidly. 2. V cenách obousměrné dopravy jsou započteny náklady na přepravu materiálu na místo určení včetně složení, poplatku za použití dopravní cesty a zpáteční cesty nenaloženého dopravního prostředku. | t | 1052.19 |  | 0 | ÚOŽI 2023 01 |  | základní |  | 0 | 0 | 0 | 0 | 0 | 512 | K | 1 |  |  |  | ROZPOCET | 0 | 0 | 0 | 0 | 0 | 1 | 0 | 512 | -1463829550
| VV |  | "PE podložky - odpad" 0,063 |  | 0.063 | [12 empty] | VV | 1 | 2 | True | 0 | ROZPOCET
| VV |  | "pryžové podložky - odpad" 0,127 |  | 0.127 | [12 empty] | VV | 1 | 2 | True | 0 | ROZPOCET
| VV |  | "štěrkové lože - odpad" 920 |  | 920 | [12 empty] | VV | 1 | 2 | True | 0 | ROZPOCET
| VV |  | "výkop pro gabiony - odpad" 132 |  | 132 | [12 empty] | VV | 1 | 2 | True | 0 | ROZPOCET
| VV |  | Součet |  | 1052.19 | [12 empty] | VV | 1 | 4 | True | 1 | ROZPOCET
52 | K | 9902200200 | Doprava obousměrná mechanizací o nosnosti přes 3,5 t objemnějšího kusového materiálu (prefabrikátů, stožárů, výhybek, rozvaděčů, vybouraných hmot atd.) do 20 km Poznámka: 1. Ceny jsou určeny pro dopravu silničními i kolejovými vozidly. 2. V cenách obousměrné dopravy jsou započteny náklady na přepravu materiálu na místo určení včetně složení, poplatku za použití dopravní cesty a zpáteční cesty nenaloženého dopravního prostředku. | t | 88.8 |  | 0 | ÚOŽI 2023 01 |  | základní |  | 0 | 0 | 0 | 0 | 0 | 512 | K | 1 |  |  |  | ROZPOCET | 0 | 0 | 0 | 0 | 0 | 1 | 0 | 512 | -1676938187
| VV |  | "železný šrot" 35,9 |  | 35.9 | [12 empty] | VV | 1 | 2 | True | 0 | ROZPOCET
| VV |  | "dřevěné pražce - odpad" 19,1 |  | 19.1 | [12 empty] | VV | 1 | 2 | True | 0 | ROZPOCET
| VV |  | "betonové pražce - odpad" 33,8 |  | 33.8 | [12 empty] | VV | 1 | 2 | True | 0 | ROZPOCET
| VV |  | Součet |  | 88.8 | [12 empty] | VV | 1 | 4 | True | 1 | ROZPOCET
53 | K | 9902300200 | Doprava jednosměrná mechanizací o nosnosti přes 3,5 t sypanin (kameniva, písku, suti, dlažebních kostek, atd.) do 20 km Poznámka: 1. Ceny jsou určeny pro dopravu silničními i kolejovými vozidly. 2. V cenách jednosměrné dopravy jsou započteny náklady na přepravu materiálu na místo určení včetně složení a poplatku za použití dopravní cesty. Tyto položky se použijí i v případě, kdy se předpokládá, že dopravní prostředek bude naložen i na zpáteční cestě. V tomto případě se použijí položky pro každý směr samostatně (např. doprava materiálu na stavbu a odvoz výzisku nebo suti ze stavby). | t | 1659.5 |  | 0 | ÚOŽI 2023 01 |  | základní |  | 0 | 0 | 0 | 0 | 0 | 512 | K | 1 |  |  |  | ROZPOCET | 0 | 0 | 0 | 0 | 0 | 1 | 0 | 512 | 433237780
| VV |  | "upevňovadla nová" 6,5 |  | 6.5 | [12 empty] | VV | 1 | 2 | True | 0 | ROZPOCET
| VV |  | "nové kolejové lože" 1510 |  | 1510 | [12 empty] | VV | 1 | 2 | True | 0 | ROZPOCET
| VV |  | "materiál pro gabiony" 143 |  | 143 | [12 empty] | VV | 1 | 2 | True | 0 | ROZPOCET
| VV |  | Součet |  | 1659.5 | [12 empty] | VV | 1 | 4 | True | 1 | ROZPOCET
54 | K | 9902400200 | Doprava jednosměrná mechanizací o nosnosti přes 3,5 t objemnějšího kusového materiálu (prefabrikátů, stožárů, výhybek, rozvaděčů, vybouraných hmot atd.) do 20 km Poznámka: 1. Ceny jsou určeny pro dopravu silničními i kolejovými vozidly. 2. V cenách jednosměrné dopravy jsou započteny náklady na přepravu materiálu na místo určení včetně složení a poplatku za použití dopravní cesty. Tyto položky se použijí i v případě, kdy se předpokládá, že dopravní prostředek bude naložen i na zpáteční cestě. V tomto případě se použijí položky pro každý směr samostatně (např. doprava materiálu na stavbu a odvoz výzisku nebo suti ze stavby). | t | 140.6 |  | 0 | ÚOŽI 2023 01 |  | základní |  | 0 | 0 | 0 | 0 | 0 | 512 | K | 1 |  |  |  | ROZPOCET | 0 | 0 | 0 | 0 | 0 | 1 | 0 | 512 | 1924151025
| VV |  | "nové kolejnice" 27,4 |  | 27.4 | [12 empty] | VV | 1 | 2 | True | 0 | ROZPOCET
| VV |  | "nové pražce" 113,2 |  | 113.2 | [12 empty] | VV | 1 | 2 | True | 0 | ROZPOCET
| VV |  | Součet |  | 140.6 | [12 empty] | VV | 1 | 4 | True | 1 | ROZPOCET
55 | K | 9902900100 | Naložení sypanin, drobného kusového materiálu, suti Poznámka: 1. Ceny jsou určeny pro nakládání materiálu v případech, kdy není naložení součástí dodávky materiálu nebo není uvedeno v popisu cen a pro nakládání z meziskládky. 2. Ceny se použijí i pro nakládání materiálu z vlastních zásob objednatele. | t | 2711.69 |  | 0 | ÚOŽI 2023 01 |  | základní |  | 0 | 0 | 0 | 0 | 0 | 512 | K | 1 |  |  |  | ROZPOCET | 0 | 0 | 0 | 0 | 0 | 1 | 0 | 512 | 1949113118
| VV |  | "PE podložky - odpad" 0,063 |  | 0.063 | [12 empty] | VV | 1 | 2 | True | 0 | ROZPOCET
| VV |  | "pryžové podložky - odpad" 0,127 |  | 0.127 | [12 empty] | VV | 1 | 2 | True | 0 | ROZPOCET
| VV |  | "štěrkové lože - odpad" 920 |  | 920 | [12 empty] | VV | 1 | 2 | True | 0 | ROZPOCET
| VV |  | "výkop pro gabiony - odpad" 132 |  | 132 | [12 empty] | VV | 1 | 2 | True | 0 | ROZPOCET
| VV |  | "nová upevňovadla" 6,5 |  | 6.5 | [12 empty] | VV | 1 | 2 | True | 0 | ROZPOCET
| VV |  | "nové kolejové lože" 1510 |  | 1510 | [12 empty] | VV | 1 | 2 | True | 0 | ROZPOCET
| VV |  | "materiál pro gabiony" 143 |  | 143 | [12 empty] | VV | 1 | 2 | True | 0 | ROZPOCET
| VV |  | Součet |  | 2711.69 | [12 empty] | VV | 1 | 4 | True | 1 | ROZPOCET
56 | K | 9902900200 | Naložení objemnějšího kusového materiálu, vybouraných hmot Poznámka: 1. Ceny jsou určeny pro nakládání materiálu v případech, kdy není naložení součástí dodávky materiálu nebo není uvedeno v popisu cen a pro nakládání z meziskládky. 2. Ceny se použijí i pro nakládání materiálu z vlastních zásob objednatele. | t | 229.4 |  | 0 | ÚOŽI 2023 01 |  | základní |  | 0 | 0 | 0 | 0 | 0 | 512 | K | 1 |  |  |  | ROZPOCET | 0 | 0 | 0 | 0 | 0 | 1 | 0 | 512 | -325052257
| VV |  | "železný šrot" 35,9 |  | 35.9 | [12 empty] | VV | 1 | 2 | True | 0 | ROZPOCET
| VV |  | "dřevěné pražce - odpad" 19,1 |  | 19.1 | [12 empty] | VV | 1 | 2 | True | 0 | ROZPOCET
| VV |  | "betonové pražce - odpad" 33,8 |  | 33.8 | [12 empty] | VV | 1 | 2 | True | 0 | ROZPOCET
| VV |  | "nové kolejnice" 27,4 |  | 27.4 | [12 empty] | VV | 1 | 2 | True | 0 | ROZPOCET
| VV |  | "nové betonové pražce" 113,2 |  | 113.2 | [12 empty] | VV | 1 | 2 | True | 0 | ROZPOCET
| VV |  | Součet |  | 229.4 | [12 empty] | VV | 1 | 4 | True | 1 | ROZPOCET
57 | K | 9903200100 | Přeprava mechanizace na místo prováděných prací o hmotnosti přes 12 t přes 50 do 100 km Poznámka: 1. Ceny jsou určeny pro dopravu mechanizmů na místo prováděných prací po silnici i po kolejích. 2. V ceně jsou započteny i náklady na zpáteční cestu dopravního prostředku. Měrnou jednotkou je kus přepravovaného stroje. | kus | 3 |  | 0 | ÚOŽI 2023 01 |  | základní |  | 0 | 0 | 0 | 0 | 0 | 512 | K | 1 |  |  |  | ROZPOCET | 0 | 0 | 0 | 0 | 0 | 1 | 0 | 512 | 1486833566
| VV |  | "ASP" 2*1 |  | 2 | [12 empty] | VV | 1 | 2 | True | 0 | ROZPOCET
| VV |  | "SSP (PUŠL)" 1 |  | 1 | [12 empty] | VV | 1 | 2 | True | 0 | ROZPOCET
| VV |  | Součet |  | 3 | [12 empty] | VV | 1 | 4 | True | 1 | ROZPOCET
58 | K | 9909000100 | Poplatek za uložení suti nebo hmot na oficiální skládku Poznámka: 1. V cenách jsou započteny náklady na uložení stavebního odpadu na oficiální skládku. 2. Ceny jsou doporučené, je třeba zohlednit regionální rozdíly v cenách poplatků za uložení suti a odpadů. Tyto se mohou výrazně lišit s ohledem nejen na region, ale také na množství a druh ukládaného odpadu. | t | 132 |  | 0 | ÚOŽI 2023 01 |  | základní |  | 0 | 0 | 0 | 0 | 0 | 512 | K | 1 |  |  |  | ROZPOCET | 0 | 0 | 0 | 0 | 0 | 1 | 0 | 512 | -1384978480
| VV |  | "výkop pro gabiony" 132 |  | 132 | [12 empty] | VV | 1 | 2 | True | 1 | ROZPOCET
59 | K | 9909000110 | Poplatek za uložení výzisku ze štěrkového lože nekontaminovaného Poznámka: 1. V cenách jsou započteny náklady na uložení stavebního odpadu na oficiální skládku. 2. Ceny jsou doporučené, je třeba zohlednit regionální rozdíly v cenách poplatků za uložení suti a odpadů. Tyto se mohou výrazně lišit s ohledem nejen na region, ale také na množství a druh ukládaného odpadu. | t | 920 |  | 0 | ÚOŽI 2023 01 |  | základní |  | 0 | 0 | 0 | 0 | 0 | 512 | K | 1 |  |  |  | ROZPOCET | 0 | 0 | 0 | 0 | 0 | 1 | 0 | 512 | 2024953631
| VV |  | "štěrkové lože" 920 |  | 920 | [12 empty] | VV | 1 | 2 | True | 1 | ROZPOCET
60 | K | 9909000300 | Poplatek za likvidaci dřevěných kolejnicových podpor Poznámka: 1. V cenách jsou započteny náklady na uložení stavebního odpadu na oficiální skládku. 2. Ceny jsou doporučené, je třeba zohlednit regionální rozdíly v cenách poplatků za uložení suti a odpadů. Tyto se mohou výrazně lišit s ohledem nejen na region, ale také na množství a druh ukládaného odpadu. | t | 19.1 |  | 0 | ÚOŽI 2023 01 |  | základní |  | 0 | 0 | 0 | 0 | 0 | 512 | K | 1 |  |  |  | ROZPOCET | 0 | 0 | 0 | 0 | 0 | 1 | 0 | 512 | -1839949720
| VV |  | "dřevěné pražce" 19,1 |  | 19.1 | [12 empty] | VV | 1 | 2 | True | 1 | ROZPOCET
61 | K | 9909000400 | Poplatek za likvidaci plastových součástí Poznámka: 1. V cenách jsou započteny náklady na uložení stavebního odpadu na oficiální skládku. 2. Ceny jsou doporučené, je třeba zohlednit regionální rozdíly v cenách poplatků za uložení suti a odpadů. Tyto se mohou výrazně lišit s ohledem nejen na region, ale také na množství a druh ukládaného odpadu. | t | 0.19 |  | 0 | ÚOŽI 2023 01 |  | základní |  | 0 | 0 | 0 | 0 | 0 | 512 | K | 1 |  |  |  | ROZPOCET | 0 | 0 | 0 | 0 | 0 | 1 | 0 | 512 | -2044191695
| VV |  | "PE podložky" 0,063 |  | 0.063 | [12 empty] | VV | 1 | 2 | True | 0 | ROZPOCET
| VV |  | "pryžové podložky" 0,127 |  | 0.127 | [12 empty] | VV | 1 | 2 | True | 0 | ROZPOCET
| VV |  | Součet |  | 0.19 | [12 empty] | VV | 1 | 4 | True | 1 | ROZPOCET
62 | K | 9909000500 | Poplatek uložení odpadu betonových prefabrikátů Poznámka: 1. V cenách jsou započteny náklady na uložení stavebního odpadu na oficiální skládku. 2. Ceny jsou doporučené, je třeba zohlednit regionální rozdíly v cenách poplatků za uložení suti a odpadů. Tyto se mohou výrazně lišit s ohledem nejen na region, ale také na množství a druh ukládaného odpadu. | t | 33.8 |  | 0 | ÚOŽI 2023 01 |  | základní |  | 0 | 0 | 0 | 0 | 0 | 512 | K | 1 |  |  |  | ROZPOCET | 0 | 0 | 0 | 0 | 0 | 1 | 0 | 512 | 868208899
| VV |  | "betonové pražce" 33,8 |  | 33.8 | [12 empty] | VV | 1 | 2 | True | 1 | ROZPOCET

## SO 02 - Most v km 62,355
{85afe44e-d7f0-4e23-9081-f66f00337cb7}
2
| KRYCÍ LIST SOUPISU PRACÍ | [7 empty] | v --- níže se nacházejí doplnkové a pomocné údaje k sestavám --- v | [8 empty] | False
Stavba:
Oprava mostních objektů na trati Olomouc - Krnov v km 62,000 - 63,000
Objekt:
SO 02 - Most v km 62,355
| KSO: |  |  |  |  | CC-CZ:
| Místo: |  |  |  |  | Datum: | 0
| Zadavatel: |  |  |  |  | IČ:
|  | Správa železnic, státní organizace |  |  |  | DIČ:
| Uchazeč: |  |  |  |  | IČ: | Vyplň údaj
|  | Vyplň údaj |  |  |  | DIČ: | Vyplň údaj
| Projektant: |  |  |  |  | IČ:
DIČ:
| Zpracovatel: |  |  |  |  | IČ:
|  | SUDOP Brno, spol. s.r.o. |  |  |  | DIČ:
Poznámka:
| Cena bez DPH | [5 empty] | 0
|  |  | Základ daně |  |  | Sazba daně | Výše daně
| DPH | základní | 0 |  |  | 21% | 0
|  | snížená | 0 |  |  | 15% | 0
|  | zákl. přenesená | 0 |  |  | 21% | 0
|  | sníž. přenesená | 0 |  |  | 15% | 0
|  | nulová | 0 |  |  | 0% | 0
| Cena s DPH |  |  | v | CZK |  | 0
REKAPITULACE ČLENĚNÍ SOUPISU PRACÍ
Stavba:
Oprava mostních objektů na trati Olomouc - Krnov v km 62,000 - 63,000
Objekt:
SO 02 - Most v km 62,355
Místo: | [5 empty] | Datum: | 0
Zadavatel: |  |  | Správa železnic, státní organizace |  |  | Projektant:
Uchazeč: |  |  | Vyplň údaj |  |  | Zpracovatel: | SUDOP Brno, spol. s.r.o.
Kód dílu - Popis | [6 empty] | Cena celkem [CZK]
Náklady stavby celkem | [6 empty] | 0 | [11 empty] | -1
| HSV - Práce a dodávky HSV | [5 empty] | 0
| 1 - Zemní práce | [5 empty] | 0
| 2 - Zakládání | [5 empty] | 0
| 3 - Svislé a kompletní konstrukce | [5 empty] | 0
| 4 - Vodorovné konstrukce | [5 empty] | 0
| 9 - Ostatní konstrukce a práce, bourání | [5 empty] | 0
| 997 - Přesun sutě | [5 empty] | 0
| 998 - Přesun hmot | [5 empty] | 0
| PSV - Práce a dodávky PSV | [5 empty] | 0
| 711 - Izolace proti vodě, vlhkosti a plynům | [5 empty] | 0
| 767 - Konstrukce zámečnické | [5 empty] | 0
| 789 - Povrchové úpravy ocelových konstrukcí a technologických zařízení | [5 empty] | 0
| HZS - Hodinové zúčtovací sazby | [5 empty] | 0
SOUPIS PRACÍ
Stavba:
Oprava mostních objektů na trati Olomouc - Krnov v km 62,000 - 63,000
Objekt:
SO 02 - Most v km 62,355
Místo: | [5 empty] | Datum: | 0
Zadavatel: |  |  | Správa železnic, státní organizace |  |  | Projektant:
Uchazeč: |  |  | Vyplň údaj |  |  | Zpracovatel: | SUDOP Brno, spol. s.r.o.
PČ | Typ | Kód | Popis | MJ | Množství | J.cena [CZK] | Cena celkem [CZK] | Cenová soustava |  | DPH | J. Nh [h] | Nh celkem [h] | J. hmotnost [t] | Hmotnost celkem [t] | J. suť [t] | Suť Celkem [t]
Náklady soupisu celkem | [6 empty] | 0 |  |  |  |  | 0 |  | 552.0183 |  | 173.6758 |  | D | -1 | [10 empty] | 0
| D | HSV | Práce a dodávky HSV |  |  |  | 0 |  |  |  |  | 0 |  | 539.0715 |  | 171.9874 | 1 | D | 0 |  |  |  | ROZPOCET | [6 empty] | 0
| D | 1 | Zemní práce |  |  |  | 0 |  |  |  |  | 0 |  | 0 |  | 0 | 1 | D | 1 |  |  |  | ROZPOCET | [6 empty] | 0
1 | K | 122151402 | Vykopávky v zemnících na suchu strojně zapažených i nezapažených v hornině třídy těžitelnosti I skupiny 1 a 2 přes 20 do 50 m3 | m3 | 12.666 |  | 0 | CS ÚRS 2023 02 |  | základní |  | 0 | 0 | 0 | 0 | 0 | 4 | K | 2 |  |  |  | ROZPOCET | 0 | 0 | 0 | 0 | 0 | 1 | 0 | 4 | -1484071137
| Online PSC |  | https://podminky.urs.cz/item/CS_URS_2023_02/122151402 | [14 empty] | Online PSC | 2
2 | K | 131151104 | Hloubení nezapažených jam a zářezů strojně s urovnáním dna do předepsaného profilu a spádu v hornině třídy těžitelnosti I skupiny 1 a 2 přes 100 do 500 m3 | m3 | 145.254 |  | 0 | CS ÚRS 2023 02 |  | základní |  | 0 | 0 | 0 | 0 | 0 | 4 | K | 2 |  |  |  | ROZPOCET | 0 | 0 | 0 | 0 | 0 | 1 | 0 | 4 | 548310951
| Online PSC |  | https://podminky.urs.cz/item/CS_URS_2023_02/131151104 | [14 empty] | Online PSC | 2
| VV |  | "rub opěry O1" 4,68"m2"*5,3 |  | 24.804 | [12 empty] | VV | 2 | 2 | True | 0 | ROZPOCET
| VV |  | "rub opěry O2" 5,1"m2"*5,3 |  | 27.03 | [12 empty] | VV | 2 | 2 | True | 0 | ROZPOCET
| VV |  | "přechod u O1" 11,88"m2"*6,0 |  | 71.28 | [12 empty] | VV | 2 | 2 | True | 0 | ROZPOCET
| VV |  | "přechod u O2" (1,44+2,25)"m2"*6,0 |  | 22.14 | [12 empty] | VV | 2 | 2 | True | 0 | ROZPOCET
| VV |  | Součet |  | 145.254 | [12 empty] | VV | 2 | 4 | True | 1 | ROZPOCET
3 | K | 162751117 | Vodorovné přemístění výkopku nebo sypaniny po suchu na obvyklém dopravním prostředku, bez naložení výkopku, avšak se složením bez rozhrnutí z horniny třídy těžitelnosti I skupiny 1 až 3 na vzdálenost přes 9 000 do 10 000 m | m3 | 132.588 |  | 0 | CS ÚRS 2023 02 |  | základní |  | 0 | 0 | 0 | 0 | 0 | 4 | K | 2 |  |  |  | ROZPOCET | 0 | 0 | 0 | 0 | 0 | 1 | 0 | 4 | -778307056
| Online PSC |  | https://podminky.urs.cz/item/CS_URS_2023_02/162751117 | [14 empty] | Online PSC | 2
| VV |  | 145,254-12,666 |  | 132.588 | [12 empty] | VV | 2 | 2 | True | 1 | ROZPOCET
4 | K | 162751119 | Vodorovné přemístění výkopku nebo sypaniny po suchu na obvyklém dopravním prostředku, bez naložení výkopku, avšak se složením bez rozhrnutí z horniny třídy těžitelnosti I skupiny 1 až 3 na vzdálenost Příplatek k ceně za každých dalších i započatých 1 000 m | m3 | 1325.88 |  | 0 | CS ÚRS 2023 02 |  | základní |  | 0 | 0 | 0 | 0 | 0 | 4 | K | 2 |  |  |  | ROZPOCET | 0 | 0 | 0 | 0 | 0 | 1 | 0 | 4 | 863466434
| Online PSC |  | https://podminky.urs.cz/item/CS_URS_2023_02/162751119 | [14 empty] | Online PSC | 2
| VV |  | (145,254-12,666)*10 |  | 1325.88 | [12 empty] | VV | 2 | 2 | True | 1 | ROZPOCET
5 | K | 167151111 | Nakládání, skládání a překládání neulehlého výkopku nebo sypaniny strojně nakládání, množství přes 100 m3, z hornin třídy těžitelnosti I, skupiny 1 až 3 | m3 | 132.588 |  | 0 | CS ÚRS 2023 02 |  | základní |  | 0 | 0 | 0 | 0 | 0 | 4 | K | 2 |  |  |  | ROZPOCET | 0 | 0 | 0 | 0 | 0 | 1 | 0 | 4 | 752922059
| Online PSC |  | https://podminky.urs.cz/item/CS_URS_2023_02/167151111 | [14 empty] | Online PSC | 2
| VV |  | 145,254-12,666 |  | 132.588 | [12 empty] | VV | 2 | 2 | True | 1 | ROZPOCET
6 | K | 171151101 | Hutnění boků násypů z hornin soudržných a sypkých pro jakýkoliv sklon, délku a míru zhutnění svahu | m2 | 36.12 |  | 0 | CS ÚRS 2023 02 |  | základní |  | 0 | 0 | 0 | 0 | 0 | 4 | K | 2 |  |  |  | ROZPOCET | 0 | 0 | 0 | 0 | 0 | 1 | 0 | 4 | 987184582
| Online PSC |  | https://podminky.urs.cz/item/CS_URS_2023_02/171151101 | [14 empty] | Online PSC | 2
| VV |  | "zídky u O1" 6,0*(2,22+1,05) |  | 19.62 | [12 empty] | VV | 2 | 2 | True | 0 | ROZPOCET
| VV |  | "zídky u O2" 6,0*(1,6+1,15) |  | 16.5 | [12 empty] | VV | 2 | 2 | True | 0 | ROZPOCET
| VV |  | Součet |  | 36.12 | [12 empty] | VV | 2 | 4 | True | 1 | ROZPOCET
7 | K | 171251201 | Uložení sypaniny na skládky nebo meziskládky bez hutnění s upravením uložené sypaniny do předepsaného tvaru | m3 | 145.254 |  | 0 | CS ÚRS 2023 02 |  | základní |  | 0 | 0 | 0 | 0 | 0 | 4 | K | 2 |  |  |  | ROZPOCET | 0 | 0 | 0 | 0 | 0 | 1 | 0 | 4 | 1418553810
| Online PSC |  | https://podminky.urs.cz/item/CS_URS_2023_02/171251201 | [14 empty] | Online PSC | 2
| VV |  | "rub opěry O1" 4,68"m2"*5,3 |  | 24.804 | [12 empty] | VV | 2 | 2 | True | 0 | ROZPOCET
| VV |  | "rub opěry O2" 5,1"m2"*5,3 |  | 27.03 | [12 empty] | VV | 2 | 2 | True | 0 | ROZPOCET
| VV |  | "přechod u O1" 11,88"m2"*6,0 |  | 71.28 | [12 empty] | VV | 2 | 2 | True | 0 | ROZPOCET
| VV |  | "přechod u O2" (1,44+2,25)"m2"*6,0 |  | 22.14 | [12 empty] | VV | 2 | 2 | True | 0 | ROZPOCET
| VV |  | Součet |  | 145.254 | [12 empty] | VV | 2 | 4 | True | 1 | ROZPOCET
8 | K | 175151201 | Obsypání objektů nad přilehlým původním terénem strojně sypaninou z vhodných hornin třídy těžitelnosti I a II, skupiny 1 až 4 nebo materiálem uloženým ve vzdálenosti do 3 m od vnějšího kraje objektu pro jakoukoliv míru zhutnění bez prohození sypaniny | m3 | 12.666 |  | 0 | CS ÚRS 2023 02 |  | základní |  | 0 | 0 | 0 | 0 | 0 | 4 | K | 2 |  |  |  | ROZPOCET | 0 | 0 | 0 | 0 | 0 | 1 | 0 | 4 | 1967553120
| Online PSC |  | https://podminky.urs.cz/item/CS_URS_2023_02/175151201 | [14 empty] | Online PSC | 2
| VV |  | "zídky u O1" 6,0*(1,035+0,252) |  | 7.722 | [12 empty] | VV | 2 | 2 | True | 0 | ROZPOCET
| VV |  | "zídky u O2" 6,0*(0,556+0,268) |  | 4.944 | [12 empty] | VV | 2 | 2 | True | 0 | ROZPOCET
| VV |  | Součet |  | 12.666 | [12 empty] | VV | 2 | 4 | True | 1 | ROZPOCET
| D | 2 | Zakládání |  |  |  | 0 |  |  |  |  | 0 |  | 13.5385 |  | 0 | 1 | D | 1 |  |  |  | ROZPOCET | [6 empty] | 0
9 | K | 212795111 | Příčné odvodnění za opěrou z plastových trub | m | 8.8 |  | 0 | CS ÚRS 2023 02 |  | základní |  | 0 | 1.5248 | 13.418 | 0 | 0 | 4 | K | 2 |  |  |  | ROZPOCET | 0 | 0 | 0 | 0 | 0 | 1 | 0 | 4 | 1666746910
| Online PSC |  | https://podminky.urs.cz/item/CS_URS_2023_02/212795111 | [14 empty] | Online PSC | 2
| VV |  | 2*4,4 |  | 8.8 | [12 empty] | VV | 2 | 2 | True | 1 | ROZPOCET
10 | M | 13756640_R | plech nerezový tl 2,0mm tabule | t | 0.005 |  | 0 |  |  | základní |  | 0 | 1 | 0.005 | 0 | 0 | 8 | M | 2 |  |  |  | ROZPOCET | 0 | 0 | 0 | 0 | 0 | 1 | 0 | 4 | 2045930223
| VV |  | příruba 0,4*0,3+0,4*0,1, 2ks, 15,8kg/m2 | [14 empty] | VV | 2 | 1 | True | 0 | ROZPOCET
| VV |  | (0,4*0,3+0,4*0,1)*2*15,8*1,05/1000 |  | 0.0053088 | [12 empty] | VV | 2 | 2 | True | 1 | ROZPOCET
11 | M | 13756640_R1 | plech nerezový slzičkový (protiskluzový) tl 3,0mm tabule | t | 0.083 |  | 0 |  |  | základní |  | 0 | 1 | 0.083 | 0 | 0 | 8 | M | 2 |  |  |  | ROZPOCET | 0 | 0 | 0 | 0 | 0 | 1 | 0 | 4 | 1582316274
| VV |  | římsy -krytí příčné dilat.spáry, příloha č. 2.4.5 | [14 empty] | VV | 2 | 1 | True | 0 | ROZPOCET
| VV |  | příloha 2.4.5, 8ks, 24kg/m2 | [14 empty] | VV | 2 | 1 | True | 0 | ROZPOCET
| VV |  | (0,35*1,180)*8*24,0*1,05/1000 |  | 0.083261 | [12 empty] | VV | 2 | 2 | True | 1 | ROZPOCET
12 | M | 13756655_R4 | trubka nerezová, EN 10217-7-1.4301, 204x2,0 | m | 3.2 |  | 0 |  |  | základní |  | 0 | 0.01015 | 0.03248 | 0 | 0 | 32 | M | 2 |  |  |  | ROZPOCET | 0 | 0 | 0 | 0 | 0 | 1 | 0 | 16 | 1002580596
| VV |  | "roura - vyústka DN 200 , dl. 0,8m- 4ks" 4*0,8 |  | 3.2 | [12 empty] | VV | 2 | 2 | True | 0 | ROZPOCET
| VV |  | Součet |  | 3.2 | [12 empty] | VV | 2 | 4 | True | 1 | ROZPOCET
| D | 3 | Svislé a kompletní konstrukce |  |  |  | 0 |  |  |  |  | 0 |  | 106.6527 |  | 0 | 1 | D | 1 |  |  |  | ROZPOCET | [6 empty] | 0
13 | K | 317321118 | Římsy ze železového betonu C 30/37 | m3 | 13.88 |  | 0 | CS ÚRS 2023 02 |  | základní |  | 0 | 2.5021 | 34.7298 | 0 | 0 | 4 | K | 2 |  |  |  | ROZPOCET | 0 | 0 | 0 | 0 | 0 | 1 | 0 | 4 | -1595053386
| Online PSC |  | https://podminky.urs.cz/item/CS_URS_2023_02/317321118 | [14 empty] | Online PSC | 2
| VV |  | nové římsy na křídlech O01 + O02 včetně závěrných zídek (příloha 2.5.1) | [14 empty] | VV | 2 | 1 | True | 0 | ROZPOCET
| VV |  | 2*6,94 |  | 13.88 | [12 empty] | VV | 2 | 2 | True | 1 | ROZPOCET
14 | K | 317321191 | Římsy ze železového betonu Příplatek k cenám za betonáž malého rozsahu do 25 m3 | m3 | 13.88 |  | 0 | CS ÚRS 2023 02 |  | základní |  | 0 | 0.04858 | 0.67429 | 0 | 0 | 4 | K | 2 |  |  |  | ROZPOCET | 0 | 0 | 0 | 0 | 0 | 1 | 0 | 4 | 929704675
| Online PSC |  | https://podminky.urs.cz/item/CS_URS_2023_02/317321191 | [14 empty] | Online PSC | 2
| VV |  | 2*6,94 |  | 13.88 | [12 empty] | VV | 2 | 2 | True | 1 | ROZPOCET
15 | K | 317353121 | Bednění mostní římsy zřízení všech tvarů | m2 | 72.78 |  | 0 | CS ÚRS 2023 02 |  | základní |  | 0 | 0.04126 | 3.0029 | 0 | 0 | 4 | K | 2 |  |  |  | ROZPOCET | 0 | 0 | 0 | 0 | 0 | 1 | 0 | 4 | -2140037360
| Online PSC |  | https://podminky.urs.cz/item/CS_URS_2023_02/317353121 | [14 empty] | Online PSC | 2
| VV |  | nadbetonování křídel (příloha č. 2.5.1) | [14 empty] | VV | 2 | 1 | True | 0 | ROZPOCET
| VV |  | "závěrná zídka" 2,96*0,985*2 |  | 5.8312 | [12 empty] | VV | 2 | 2 | True | 0 | ROZPOCET
| VV |  | "čela říms a křídel" (0,6*0,42+0,28*0,23+0,28*0,77+0,18*0,55)*2*2 |  | 2.524 | [12 empty] | VV | 2 | 2 | True | 0 | ROZPOCET
| VV |  | "římsy na křídlech" (0,27+0,19+0,28+0,80+0,23+0,1+0,32+0,28+0,55+0,130)*4,45*2 |  | 28.035 | [12 empty] | VV | 2 | 2 | True | 0 | ROZPOCET
| VV |  | Mezisoučet |  | 36.3902 | [12 empty] | VV | 2 | 3 | True | 0 | ROZPOCET
| VV |  | "křídela na O1+O2" 36,390*2 |  | 72.78 | [12 empty] | VV | 2 | 2 | True | 1 | ROZPOCET
16 | K | 317353221 | Bednění mostní římsy odstranění všech tvarů | m2 | 72.78 |  | 0 | CS ÚRS 2023 02 |  | základní |  | 0 | 2e-05 | 0.0014556 | 0 | 0 | 4 | K | 2 |  |  |  | ROZPOCET | 0 | 0 | 0 | 0 | 0 | 1 | 0 | 4 | 921528215
| Online PSC |  | https://podminky.urs.cz/item/CS_URS_2023_02/317353221 | [14 empty] | Online PSC | 2
| VV |  | 72,780 |  | 72.78 | [12 empty] | VV | 2 | 2 | True | 0 | ROZPOCET
| VV |  | Součet |  | 72.78 | [12 empty] | VV | 2 | 4 | True | 1 | ROZPOCET
17 | K | 317361116 | Výztuž mostních železobetonových říms z betonářské oceli 10 505 (R) nebo BSt 500 | t | 2.422 |  | 0 | CS ÚRS 2023 02 |  | základní |  | 0 | 1.0488 | 2.5401 | 0 | 0 | 4 | K | 2 |  |  |  | ROZPOCET | 0 | 0 | 0 | 0 | 0 | 1 | 0 | 4 | -1518900954
| Online PSC |  | https://podminky.urs.cz/item/CS_URS_2023_02/317361116 | [14 empty] | Online PSC | 2
| VV |  | nové římsy na křídlech O01 + O02 včetně závěrných zídek (příloha 2.5.2) | [14 empty] | VV | 2 | 1 | True | 0 | ROZPOCET
| VV |  | 2*1,211 |  | 2.422 | [12 empty] | VV | 2 | 2 | True | 1 | ROZPOCET
18 | K | 317361411 | Výztuž mostních železobetonových říms ze svařovaných sítí do 6 kg/m2 | t | 0.195 |  | 0 | CS ÚRS 2023 02 |  | základní |  | 0 | 1.1128 | 0.21699 | 0 | 0 | 4 | K | 2 |  |  |  | ROZPOCET | 0 | 0 | 0 | 0 | 0 | 1 | 0 | 4 | 2064714186
| Online PSC |  | https://podminky.urs.cz/item/CS_URS_2023_02/317361411 | [14 empty] | Online PSC | 2
| VV |  | příloha č. 2.4.6 | [14 empty] | VV | 2 | 1 | True | 0 | ROZPOCET
| VV |  | "do UHPC" 195*0,001 |  | 0.195 | [12 empty] | VV | 2 | 2 | True | 1 | ROZPOCET
19 | K | 334323218 | Mostní křídla a závěrné zídky z betonu železového C 30/37 | m3 | 23.1 |  | 0 | CS ÚRS 2023 02 |  | základní |  | 0 | 2.5021 | 57.7983 | 0 | 0 | 4 | K | 2 |  |  |  | ROZPOCET | 0 | 0 | 0 | 0 | 0 | 1 | 0 | 4 | -702926577
| Online PSC |  | https://podminky.urs.cz/item/CS_URS_2023_02/334323218 | [14 empty] | Online PSC | 2
| VV |  | "přechodové zídky A,B,C,D " 7,5+5,6+2*5,0 |  | 23.1 | [12 empty] | VV | 2 | 2 | True | 1 | ROZPOCET
20 | K | 334323291 | Mostní křídla a závěrné zídky z betonu Příplatek k cenám za práce malého rozsahu do 25 m3 | m3 | 23.1 |  | 0 | CS ÚRS 2023 02 |  | základní |  | 0 | 0.04858 | 1.1222 | 0 | 0 | 4 | K | 2 |  |  |  | ROZPOCET | 0 | 0 | 0 | 0 | 0 | 1 | 0 | 4 | 2032787598
| Online PSC |  | https://podminky.urs.cz/item/CS_URS_2023_02/334323291 | [14 empty] | Online PSC | 2
| VV |  | "přechodové zídky A,B,C,D " 7,5+5,6+2*5,0 |  | 23.1 | [12 empty] | VV | 2 | 2 | True | 1 | ROZPOCET
21 | K | 334323319 | Mostní bloky ložisek z betonu železového C 35/45 | m3 | 1.268 |  | 0 | CS ÚRS 2023 02 |  | základní |  | 0 | 2.5021 | 3.1727 | 0 | 0 | 4 | K | 2 |  |  |  | ROZPOCET | 0 | 0 | 0 | 0 | 0 | 1 | 0 | 4 | 1701226483
| Online PSC |  | https://podminky.urs.cz/item/CS_URS_2023_02/334323319 | [14 empty] | Online PSC | 2
| VV |  | příloha 2.4.3, TZ kap. 5.8.3 | [14 empty] | VV | 2 | 1 | True | 0 | ROZPOCET
| VV |  | "O1" 4*(0,04+0,07)*0,65*0,65 |  | 0.1859 | [12 empty] | VV | 2 | 2 | True | 0 | ROZPOCET
| VV |  | "P1" 4*(0,04+0,055)*0,65*0,65 |  | 0.16055 | [12 empty] | VV | 2 | 2 | True | 0 | ROZPOCET
| VV |  | "P1" 4*(0,04+0,025)*0,65*0,65 |  | 0.10985 | [12 empty] | VV | 2 | 2 | True | 0 | ROZPOCET
| VV |  | "P2" 4*(0,04+0,025)*0,65*0,65 |  | 0.10985 | [12 empty] | VV | 2 | 2 | True | 0 | ROZPOCET
| VV |  | "P2" 4*(0,04+0,06)*0,65*0,65 |  | 0.169 | [12 empty] | VV | 2 | 2 | True | 0 | ROZPOCET
| VV |  | "O2" 4*(0,04+0,275)*0,65*0,65 |  | 0.53235 | [12 empty] | VV | 2 | 2 | True | 0 | ROZPOCET
| VV |  | Součet |  | 1.2675 | [12 empty] | VV | 2 | 4 | True | 1 | ROZPOCET
22 | K | 334351112 | Bednění mostních opěr a úložných prahů ze systémového bednění zřízení z překližek, pro železobeton | m2 | 5.304 |  | 0 | CS ÚRS 2023 02 |  | základní |  | 0 | 0.00166 | 0.0088046 | 0 | 0 | 4 | K | 2 |  |  |  | ROZPOCET | 0 | 0 | 0 | 0 | 0 | 1 | 0 | 4 | -1901482958
| Online PSC |  | https://podminky.urs.cz/item/CS_URS_2023_02/334351112 | [14 empty] | Online PSC | 2
| VV |  | "úložné bloky pod ložiska" | [14 empty] | VV | 2 | 1 | True | 0 | ROZPOCET
| VV |  | příloha 2.4.3, TZ kap. 5.8.3 | [14 empty] | VV | 2 | 1 | True | 0 | ROZPOCET
| VV |  | "O1" 4*0,07*0,65*4 |  | 0.728 | [12 empty] | VV | 2 | 2 | True | 0 | ROZPOCET
| VV |  | "P1" 4*0,055*0,65*4 |  | 0.572 | [12 empty] | VV | 2 | 2 | True | 0 | ROZPOCET
| VV |  | "P1" 4*0,025*0,65*4 |  | 0.26 | [12 empty] | VV | 2 | 2 | True | 0 | ROZPOCET
| VV |  | "P2" 4*0,025*0,65*4 |  | 0.26 | [12 empty] | VV | 2 | 2 | True | 0 | ROZPOCET
| VV |  | "P2" 4*0,06*0,65*4 |  | 0.624 | [12 empty] | VV | 2 | 2 | True | 0 | ROZPOCET
| VV |  | "O2" 4*0,275*0,65*4 |  | 2.86 | [12 empty] | VV | 2 | 2 | True | 0 | ROZPOCET
| VV |  | Součet |  | 5.304 | [12 empty] | VV | 2 | 4 | True | 1 | ROZPOCET
23 | K | 334351211 | Bednění mostních opěr a úložných prahů ze systémového bednění odstranění z překližek | m2 | 5.304 |  | 0 | CS ÚRS 2023 02 |  | základní |  | 0 | 4e-05 | 0.00021216 | 0 | 0 | 4 | K | 2 |  |  |  | ROZPOCET | 0 | 0 | 0 | 0 | 0 | 1 | 0 | 4 | -436656012
| Online PSC |  | https://podminky.urs.cz/item/CS_URS_2023_02/334351211 | [14 empty] | Online PSC | 2
| VV |  | "úložné bloky pod ložiska" 5,304 |  | 5.304 | [12 empty] | VV | 2 | 2 | True | 1 | ROZPOCET
24 | K | 334352111 | Bednění mostních křídel a závěrných zídek ze systémového bednění zřízení z překližek | m2 | 79.049 |  | 0 | CS ÚRS 2023 02 |  | základní |  | 0 | 0.00118 | 0.093278 | 0 | 0 | 4 | K | 2 |  |  |  | ROZPOCET | 0 | 0 | 0 | 0 | 0 | 1 | 0 | 4 | 473498184
| Online PSC |  | https://podminky.urs.cz/item/CS_URS_2023_02/334352111 | [14 empty] | Online PSC | 2
| VV |  | přechodové zídky A+B+C+D | [14 empty] | VV | 2 | 1 | True | 0 | ROZPOCET
| VV |  | "A" 6,0*0,45*2+2,2*0,45*2+(0,585+0,905)/2*6,0*2+(0,08+0,25+0,25+0,02)*6,0+(2*0,9+0,3)*0,9+0,905*0,3+0,585*0,3+0,25*0,4*2 |  | 22.457 | [12 empty] | VV | 2 | 2 | True | 0 | ROZPOCET
| VV |  | "B" 6,0*0,45*2+1,6*0,45*2+(0,585+0,905)/2*6,0*2+(0,08+0,25+0,25+0,02)*6,0+(2*0,9+0,3)*0,9+0,905*0,3+0,585*0,3+0,25*0,4*2 |  | 21.917 | [12 empty] | VV | 2 | 2 | True | 0 | ROZPOCET
| VV |  | "C" 6,0*0,45*2+1,6*0,45*2+(0,285+0,575)/2*6,0*2+(0,08+0,25+0,25+0,02)*6,0+(2*0,9+0,3)*0,605+0,605*0,3+0,285*0,3+0,25*0,4*2 |  | 17.3375 | [12 empty] | VV | 2 | 2 | True | 0 | ROZPOCET
| VV |  | "D" 6,0*0,45*2+1,6*0,45*2+(0,285+0,575)/2*6,0*2+(0,08+0,25+0,25+0,02)*6,0+(2*0,9+0,3)*0,605+0,605*0,3+0,285*0,3+0,25*0,4*2 |  | 17.3375 | [12 empty] | VV | 2 | 2 | True | 0 | ROZPOCET
| VV |  | Součet |  | 79.049 | [12 empty] | VV | 2 | 4 | True | 1 | ROZPOCET
25 | K | 334352211 | Bednění mostních křídel a závěrných zídek ze systémového bednění odstranění z překližek | m2 | 79.049 |  | 0 | CS ÚRS 2023 02 |  | základní |  | 0 | 4e-05 | 0.003162 | 0 | 0 | 4 | K | 2 |  |  |  | ROZPOCET | 0 | 0 | 0 | 0 | 0 | 1 | 0 | 4 | 1061232194
| Online PSC |  | https://podminky.urs.cz/item/CS_URS_2023_02/334352211 | [14 empty] | Online PSC | 2
| VV |  | "díl A+B+C+D" 79,049 |  | 79.049 | [12 empty] | VV | 2 | 2 | True | 1 | ROZPOCET
26 | K | 334361226 | Výztuž betonářská mostních konstrukcí opěr, úložných prahů, křídel, závěrných zídek, bloků ložisek, pilířů a sloupů z oceli 10 505 (R) nebo BSt 500 křídel, závěrných zdí | t | 2.445 |  | 0 | CS ÚRS 2023 02 |  | základní |  | 0 | 1.0765 | 2.6321 | 0 | 0 | 4 | K | 2 |  |  |  | ROZPOCET | 0 | 0 | 0 | 0 | 0 | 1 | 0 | 4 | -757311682
| Online PSC |  | https://podminky.urs.cz/item/CS_URS_2023_02/334361226 | [14 empty] | Online PSC | 2
| VV |  | "přechodové zídky A,B,C,D" 0,687+0,596+2*0,581 |  | 2.445 | [12 empty] | VV | 2 | 2 | True | 0 | ROZPOCET
| VV |  | Součet |  | 2.445 | [12 empty] | VV | 2 | 4 | True | 1 | ROZPOCET
27 | K | 334361266 | Výztuž betonářská mostních konstrukcí opěr, úložných prahů, křídel, závěrných zídek, bloků ložisek, pilířů a sloupů z oceli 10 505 (R) nebo BSt 500 úložných prahů ložisek | t | 0.626 |  | 0 | CS ÚRS 2023 02 |  | základní |  | 0 | 1.0485 | 0.65638 | 0 | 0 | 4 | K | 2 |  |  |  | ROZPOCET | 0 | 0 | 0 | 0 | 0 | 1 | 0 | 4 | 1008354518
| Online PSC |  | https://podminky.urs.cz/item/CS_URS_2023_02/334361266 | [14 empty] | Online PSC | 2
| VV |  | "bloky ložisek, příloha 2.4.3" 625,71/1000 |  | 0.62571 | [12 empty] | VV | 2 | 2 | True | 1 | ROZPOCET
28 | K | R_317 | Vysokopevnostní beton UHPC - dodávka a montáž | m3 | 4.426 |  | 0 |  |  | základní |  | 0 | 0 | 0 | 0 | 0 | 4 | K | 2 |  |  |  | ROZPOCET | 0 | 0 | 0 | 0 | 0 | 1 | 0 | 4 | 1002909224
| VV |  | příloha č. 2.4.6 | [14 empty] | VV | 2 | 1 | True | 0 | ROZPOCET
| VV |  | 0,035*126,45 |  | 4.4258 | [12 empty] | VV | 2 | 2 | True | 1 | ROZPOCET
| D | 4 | Vodorovné konstrukce |  |  |  | 0 |  |  |  |  | 0 |  | 371.842 |  | 0 | 1 | D | 1 |  |  |  | ROZPOCET | [6 empty] | 0
29 | K | 428941122 | Osazení mostního ložiska ocelového nebo hrncového ocelového válečkového do 2500 kN | kus | 12 |  | 0 | CS ÚRS 2023 02 |  | základní |  | 0 | 0 | 0 | 0 | 0 | 4 | K | 2 |  |  |  | ROZPOCET | 0 | 0 | 0 | 0 | 0 | 1 | 0 | 4 | 599362469
| Online PSC |  | https://podminky.urs.cz/item/CS_URS_2023_02/428941122 | [14 empty] | Online PSC | 2
30 | M | R_482 | Kalotová ložiska | kus | 24 |  | 0 |  |  | základní |  | 0 | 0 | 0 | 0 | 0 | 8 | M | 2 |  |  |  | ROZPOCET | 0 | 0 | 0 | 0 | 0 | 1 | 0 | 4 | 484540210
| VV |  | "pohyblivá" 12 |  | 12 | [12 empty] | VV | 2 | 2 | True | 0 | ROZPOCET
| VV |  | "pevná" 12 |  | 12 | [12 empty] | VV | 2 | 2 | True | 0 | ROZPOCET
| VV |  | Součet |  | 24 | [12 empty] | VV | 2 | 4 | True | 1 | ROZPOCET
31 | K | 428941123 | Osazení mostního ložiska ocelového nebo hrncového ocelového pevného do 2500 kN | kus | 12 |  | 0 | CS ÚRS 2023 02 |  | základní |  | 0 | 0 | 0 | 0 | 0 | 4 | K | 2 |  |  |  | ROZPOCET | 0 | 0 | 0 | 0 | 0 | 1 | 0 | 4 | 605745474
| Online PSC |  | https://podminky.urs.cz/item/CS_URS_2023_02/428941123 | [14 empty] | Online PSC | 2
32 | K | 429172111 | Oprava ocelových prvků mostních konstrukcí ztužidel, sedel pro centrické uložení mostnic, stoliček, diagonál, svislic, styčníkových plechů, chodníkových konzol, podlahových nosníků, kabelových žlabů a ostatních drobných prvků výroba šroubovaných nebo svařovaných, hmotnosti do 100 kg | kg | 1276.596 |  | 0 | CS ÚRS 2023 02 |  | základní |  | 0 | 0 | 0 | 0 | 0 | 4 | K | 2 |  |  |  | ROZPOCET | 0 | 0 | 0 | 0 | 0 | 1 | 0 | 4 | 1693121839
| Online PSC |  | https://podminky.urs.cz/item/CS_URS_2023_02/429172111 | [14 empty] | Online PSC | 2
| VV |  | ucpávky stávajících děr v PÚ, r= 0,024m, 78,5kg/m2 | [14 empty] | VV | 2 | 1 | True | 0 | ROZPOCET
| VV |  | 3,14*0,024*0,024*78,5*4*139 |  | 78.9399 | [12 empty] | VV | 2 | 2 | True | 0 | ROZPOCET
| VV |  | M 62,355, podložky pod PU na pražce VPS, 31,4kg/m | [14 empty] | VV | 2 | 1 | True | 0 | ROZPOCET
| VV |  | 175*2*0,1*31,4 |  | 1099 | [12 empty] | VV | 2 | 2 | True | 0 | ROZPOCET
| VV |  | nerezová chránička prostupu (příl 3.2) | [14 empty] | VV | 2 | 1 | True | 0 | ROZPOCET
| VV |  | "plech příruba" (0,4*0,3+0,4*0,1)*2*15,8*1,05 |  | 5.3088 | [12 empty] | VV | 2 | 2 | True | 0 | ROZPOCET
| VV |  | "trubka DN200" 2*0,75*10,154 |  | 15.231 | [12 empty] | VV | 2 | 2 | True | 0 | ROZPOCET
| VV |  | podélná dilatační spára mezi nosníky (příloha 2.4.4), 6,4kg/m2 | [14 empty] | VV | 2 | 1 | True | 0 | ROZPOCET
| VV |  | "NK 1" 2*0,38*18,0*6,4/1000 |  | 0.087552 | [12 empty] | VV | 2 | 2 | True | 0 | ROZPOCET
| VV |  | "NK 2" 2*0,38*27,0*6,4/1000 |  | 0.13133 | [12 empty] | VV | 2 | 2 | True | 0 | ROZPOCET
| VV |  | "NK 3" 2*0,38*18,0*6,4/1000 |  | 0.087552 | [12 empty] | VV | 2 | 2 | True | 0 | ROZPOCET
| VV |  | nerezový plech, římsy - krytí příčné dilatační spáry (příl 2.4.5) | [14 empty] | VV | 2 | 1 | True | 0 | ROZPOCET
| VV |  | 77,81 |  | 77.81 | [12 empty] | VV | 2 | 2 | True | 0 | ROZPOCET
| VV |  | Součet |  | 1276.5961 | [12 empty] | VV | 2 | 4 | True | 1 | ROZPOCET
33 | K | 429172211 | Oprava ocelových prvků mostních konstrukcí ztužidel, sedel pro centrické uložení mostnic, stoliček, diagonál, svislic, styčníkových plechů, chodníkových konzol, podlahových nosníků, kabelových žlabů a ostatních drobných prvků montáž šroubovaných nebo svařovaných, hmotnosti do 100 kg | kg | 98.097 |  | 0 | CS ÚRS 2023 02 |  | základní |  | 0 | 0 | 0 | 0 | 0 | 4 | K | 2 |  |  |  | ROZPOCET | 0 | 0 | 0 | 0 | 0 | 1 | 0 | 4 | -1980104755
| Online PSC |  | https://podminky.urs.cz/item/CS_URS_2023_02/429172211 | [14 empty] | Online PSC | 2
| VV |  | nerezová chránička prostupu (příl 3.2) | [14 empty] | VV | 2 | 1 | True | 0 | ROZPOCET
| VV |  | "trubka DN200" 2*0,75*10,154 |  | 15.231 | [12 empty] | VV | 2 | 2 | True | 0 | ROZPOCET
| VV |  | "plech příruba" (0,4*0,3+0,4*0,1)*2*15,8 |  | 5.056 | [12 empty] | VV | 2 | 2 | True | 0 | ROZPOCET
| VV |  | nerezový plech, římsy - krytí příčné dilatační spáry (příl 2.4.5) | [14 empty] | VV | 2 | 1 | True | 0 | ROZPOCET
| VV |  | 77,81 |  | 77.81 | [12 empty] | VV | 2 | 2 | True | 0 | ROZPOCET
| VV |  | Součet |  | 98.097 | [12 empty] | VV | 2 | 4 | True | 1 | ROZPOCET
34 | M | 13611228 | plech ocelový hladký jakost S235JR tl 10mm tabule | t | 0.083 |  | 0 | CS ÚRS 2023 02 |  | základní |  | 0 | 1 | 0.083 | 0 | 0 | 512 | M | 2 |  |  |  | ROZPOCET | 0 | 0 | 0 | 0 | 0 | 1 | 0 | 512 | -1308042414
| VV |  | ucpávky stávajících děr v PÚ, r= 0,024m, 78,5kg/m2 | [14 empty] | VV | 2 | 1 | True | 0 | ROZPOCET
| VV |  | 3,14*0,024*0,024*78,5*4*139*1,05/1000 |  | 0.082887 | [12 empty] | VV | 2 | 2 | True | 0 | ROZPOCET
| VV |  | Součet |  | 0.082887 | [12 empty] | VV | 2 | 4 | True | 1 | ROZPOCET
35 | M | 13010330 | tyč ocelová plochá jakost S235JR (11 375) 200x20mm | t | 1.154 |  | 0 | CS ÚRS 2023 02 |  | základní |  | 0 | 1 | 1.154 | 0 | 0 | 8 | M | 2 |  |  |  | ROZPOCET | 0 | 0 | 0 | 0 | 0 | 1 | 0 | 4 | 1227377834
| VV |  | M 62,355, podložky pod PU na pražce VPS, 31,4kg/m | [14 empty] | VV | 2 | 1 | True | 0 | ROZPOCET
| VV |  | 175*2*0,1*31,4*1,05/1000 |  | 1.154 | [12 empty] | VV | 2 | 2 | True | 0 | ROZPOCET
| VV |  | Součet |  | 1.154 | [12 empty] | VV | 2 | 4 | True | 1 | ROZPOCET
36 | K | 429172112 | Oprava ocelových prvků mostních konstrukcí ztužidel, sedel pro centrické uložení mostnic, stoliček, diagonál, svislic, styčníkových plechů, chodníkových konzol, podlahových nosníků, kabelových žlabů a ostatních drobných prvků výroba šroubovaných nebo svařovaných, hmotnosti přes 100 kg | kg | 1607.288 |  | 0 | CS ÚRS 2023 02 |  | základní |  | 0 | 0 | 0 | 0 | 0 | 4 | K | 2 |  |  |  | ROZPOCET | 0 | 0 | 0 | 0 | 0 | 1 | 0 | 4 | -245229147
| Online PSC |  | https://podminky.urs.cz/item/CS_URS_2023_02/429172112 | [14 empty] | Online PSC | 2
| VV |  | Klínové desky (předpoklad dle přílohy 2.4.3) | [14 empty] | VV | 2 | 1 | True | 0 | ROZPOCET
| VV |  | 12*0,025*0,65*0,5*7850 |  | 765.375 | [12 empty] | VV | 2 | 2 | True | 0 | ROZPOCET
| VV |  | 12*0,025*0,65*0,55*7850 |  | 841.9125 | [12 empty] | VV | 2 | 2 | True | 0 | ROZPOCET
| VV |  | Součet |  | 1607.2875 | [12 empty] | VV | 2 | 4 | True | 1 | ROZPOCET
37 | K | 429172212 | Oprava ocelových prvků mostních konstrukcí ztužidel, sedel pro centrické uložení mostnic, stoliček, diagonál, svislic, styčníkových plechů, chodníkových konzol, podlahových nosníků, kabelových žlabů a ostatních drobných prvků montáž šroubovaných nebo svařovaných, hmotnosti přes 100 kg | kg | 1607.288 |  | 0 | CS ÚRS 2023 02 |  | základní |  | 0 | 0 | 0 | 0 | 0 | 4 | K | 2 |  |  |  | ROZPOCET | 0 | 0 | 0 | 0 | 0 | 1 | 0 | 4 | -1101965702
| Online PSC |  | https://podminky.urs.cz/item/CS_URS_2023_02/429172212 | [14 empty] | Online PSC | 2
| VV |  | Klínové desky (předpoklad dle přílohy 2.4.3) | [14 empty] | VV | 2 | 1 | True | 0 | ROZPOCET
| VV |  | 12*0,025*0,65*0,5*7850 |  | 765.375 | [12 empty] | VV | 2 | 2 | True | 0 | ROZPOCET
| VV |  | 12*0,025*0,65*0,55*7850 |  | 841.9125 | [12 empty] | VV | 2 | 2 | True | 0 | ROZPOCET
| VV |  | Součet |  | 1607.2875 | [12 empty] | VV | 2 | 4 | True | 1 | ROZPOCET
38 | M | 13611258 | plech ocelový hladký jakost S235JR tl 25mm tabule | t | 1.688 |  | 0 | CS ÚRS 2023 02 |  | základní |  | 0 | 1 | 1.688 | 0 | 0 | 8 | M | 2 |  |  |  | ROZPOCET | 0 | 0 | 0 | 0 | 0 | 1 | 0 | 4 | -235161523
| VV |  | Klínové desky (předpoklad dle přílohy 2.4.3), prořez 5% | [14 empty] | VV | 2 | 1 | True | 0 | ROZPOCET
| VV |  | 12*0,025*0,65*0,5*7850*1,05/1000 |  | 0.80364 | [12 empty] | VV | 2 | 2 | True | 0 | ROZPOCET
| VV |  | 12*0,025*0,65*0,55*7850*1,05/1000 |  | 0.88401 | [12 empty] | VV | 2 | 2 | True | 0 | ROZPOCET
| VV |  | Součet |  | 1.6877 | [12 empty] | VV | 2 | 4 | True | 1 | ROZPOCET
39 | K | 429173113 | Přizvednutí a spuštění konstrukcí hmotnosti přes 50 do 100 t | t | 334 |  | 0 | CS ÚRS 2023 02 |  | základní |  | 0 | 0 | 0 | 0 | 0 | 4 | K | 2 |  |  |  | ROZPOCET | 0 | 0 | 0 | 0 | 0 | 1 | 0 | 4 | 1438069873
| Online PSC |  | https://podminky.urs.cz/item/CS_URS_2023_02/429173113 | [14 empty] | Online PSC | 2
| VV |  | "PSKT18" 2*2*83,5 |  | 334 | [12 empty] | VV | 2 | 2 | True | 1 | ROZPOCET
40 | K | 429173114 | Přizvednutí a spuštění konstrukcí hmotnosti přes 100 t | t | 297 |  | 0 | CS ÚRS 2023 02 |  | základní |  | 0 | 0 | 0 | 0 | 0 | 4 | K | 2 |  |  |  | ROZPOCET | 0 | 0 | 0 | 0 | 0 | 1 | 0 | 4 | 448424729
| Online PSC |  | https://podminky.urs.cz/item/CS_URS_2023_02/429173114 | [14 empty] | Online PSC | 2
| VV |  | "PSKT27" 2*148,5 |  | 297 | [12 empty] | VV | 2 | 2 | True | 1 | ROZPOCET
41 | K | 451315111 | Podkladní nebo vyrovnávací vrstva z betonu prostého tř. C 25/30, ve vrstvě do 100 mm | m2 | 81.51 |  | 0 | CS ÚRS 2023 02 |  | základní |  | 0 | 0.24316 | 19.82 | 0 | 0 | 4 | K | 2 |  |  |  | ROZPOCET | 0 | 0 | 0 | 0 | 0 | 1 | 0 | 4 | -840734698
| Online PSC |  | https://podminky.urs.cz/item/CS_URS_2023_02/451315111 | [14 empty] | Online PSC | 2
| VV |  | "odovodnění rubu" 2*3,7*4,2 |  | 31.08 | [12 empty] | VV | 2 | 2 | True | 0 | ROZPOCET
| VV |  | přechodové zídky | [14 empty] | VV | 2 | 1 | True | 0 | ROZPOCET
| VV |  | "A" (2,2+2*0,15)*(6,0+0,15) |  | 15.375 | [12 empty] | VV | 2 | 2 | True | 0 | ROZPOCET
| VV |  | "B" (1,6+2*0,15)*(6,0+0,15) |  | 11.685 | [12 empty] | VV | 2 | 2 | True | 0 | ROZPOCET
| VV |  | "C,D" (1,6+2*0,15)*(6,0+0,15)*2 |  | 23.37 | [12 empty] | VV | 2 | 2 | True | 0 | ROZPOCET
| VV |  | Součet |  | 81.51 | [12 empty] | VV | 2 | 4 | True | 1 | ROZPOCET
42 | K | 451476111 | Podkladní vrstva z plastbetonu pod mostními ložisky epoxidová pryskyřice první vrstva tl. 10 mm | m2 | 22.063 |  | 0 | CS ÚRS 2023 02 |  | základní |  | 0 | 0.01453 | 0.32058 | 0 | 0 | 4 | K | 2 |  |  |  | ROZPOCET | 0 | 0 | 0 | 0 | 0 | 1 | 0 | 4 | 1331006898
| Online PSC |  | https://podminky.urs.cz/item/CS_URS_2023_02/451476111 | [14 empty] | Online PSC | 2
| VV |  | sloupky zábradlí na křídlech a zídkách (příloha 2.4.2) | [14 empty] | VV | 2 | 1 | True | 0 | ROZPOCET
| VV |  | 28*0,2*0,26 |  | 1.456 | [12 empty] | VV | 2 | 2 | True | 0 | ROZPOCET
| VV |  | sloupky zábradlí na NK (příoha 2.4.1) | [14 empty] | VV | 2 | 1 | True | 0 | ROZPOCET
| VV |  | "NK1"2*20*0,2*0,16 |  | 1.28 | [12 empty] | VV | 2 | 2 | True | 0 | ROZPOCET
| VV |  | "NK2"2*30*0,2*0,16 |  | 1.92 | [12 empty] | VV | 2 | 2 | True | 0 | ROZPOCET
| VV |  | "NK3"2*20*0,2*0,16 |  | 1.28 | [12 empty] | VV | 2 | 2 | True | 0 | ROZPOCET
| VV |  | Ložiska (příloha 2.4.3) | [14 empty] | VV | 2 | 1 | True | 0 | ROZPOCET
| VV |  | "dole" 12*(0,45*0,45+0,58*0,58) |  | 6.4668 | [12 empty] | VV | 2 | 2 | True | 0 | ROZPOCET
| VV |  | "nahoře" 12*(0,55*0,7+0,6*0,7) |  | 9.66 | [12 empty] | VV | 2 | 2 | True | 0 | ROZPOCET
| VV |  | Součet |  | 22.0628 | [12 empty] | VV | 2 | 4 | True | 1 | ROZPOCET
43 | K | 451476112 | Podkladní vrstva z plastbetonu pod mostními ložisky epoxidová pryskyřice každá další vrstva tl. 10 mm | m2 | 12.403 |  | 0 | CS ÚRS 2023 02 |  | základní |  | 0 | 0.01514 | 0.18778 | 0 | 0 | 4 | K | 2 |  |  |  | ROZPOCET | 0 | 0 | 0 | 0 | 0 | 1 | 0 | 4 | 648901010
| Online PSC |  | https://podminky.urs.cz/item/CS_URS_2023_02/451476112 | [14 empty] | Online PSC | 2
| VV |  | sloupky zábradlí na křídlech a zídkách (příloha 2.4.2) | [14 empty] | VV | 2 | 1 | True | 0 | ROZPOCET
| VV |  | 28*0,2*0,26 |  | 1.456 | [12 empty] | VV | 2 | 2 | True | 0 | ROZPOCET
| VV |  | sloupky zábradlí na NK (příoha 2.4.1) | [14 empty] | VV | 2 | 1 | True | 0 | ROZPOCET
| VV |  | "NK1"2*20*0,2*0,16 |  | 1.28 | [12 empty] | VV | 2 | 2 | True | 0 | ROZPOCET
| VV |  | "NK2"2*30*0,2*0,16 |  | 1.92 | [12 empty] | VV | 2 | 2 | True | 0 | ROZPOCET
| VV |  | "NK3"2*20*0,2*0,16 |  | 1.28 | [12 empty] | VV | 2 | 2 | True | 0 | ROZPOCET
| VV |  | Ložiska (příloha 2.4.3) | [14 empty] | VV | 2 | 1 | True | 0 | ROZPOCET
| VV |  | "dole" 12*(0,45*0,45+0,58*0,58) |  | 6.4668 | [12 empty] | VV | 2 | 2 | True | 0 | ROZPOCET
| VV |  | Součet |  | 12.4028 | [12 empty] | VV | 2 | 4 | True | 1 | ROZPOCET
44 | K | 457451134 | Ochranná betonová vrstva na izolaci přesýpaných objektů tloušťky 60 mm s vyhlazením povrchu s výztuží ze sítí C 30/37 | m2 | 399.007 |  | 0 | CS ÚRS 2023 02 |  | základní |  | 0 | 0.1568 | 62.5643 | 0 | 0 | 4 | K | 2 |  |  |  | ROZPOCET | 0 | 0 | 0 | 0 | 0 | 1 | 0 | 4 | -571565350
| Online PSC |  | https://podminky.urs.cz/item/CS_URS_2023_02/457451134 | [14 empty] | Online PSC | 2
| VV |  | "dle změny - náhrada za stříkanou bezešvou izolaci - tvrdá ochrana asfalt.pásů" | [14 empty] | VV | 2 | 1 | True | 0 | ROZPOCET
| VV |  | "skladba typ 1 - betonová mazanina C30/37+kari síť 4/100/100- horní povrch NK, opěr, rub říms NK a křídel opěr" | [14 empty] | VV | 2 | 1 | True | 0 | ROZPOCET
| VV |  | rub O1 | [14 empty] | VV | 2 | 1 | True | 0 | ROZPOCET
| VV |  | (0,8+3,65)*5,85 -2,96*3,65 |  | 15.2285 | [12 empty] | VV | 2 | 2 | True | 0 | ROZPOCET
| VV |  | rub O2 | [14 empty] | VV | 2 | 1 | True | 0 | ROZPOCET
| VV |  | (0,8+3,65)*5,85-2,96*3,65 |  | 15.2285 | [12 empty] | VV | 2 | 2 | True | 0 | ROZPOCET
| VV |  | "NK-18, 2x" 18,0*5,85*2 |  | 210.6 | [12 empty] | VV | 2 | 2 | True | 0 | ROZPOCET
| VV |  | "NK-27, 1x" 27,0*5,85 |  | 157.95 | [12 empty] | VV | 2 | 2 | True | 0 | ROZPOCET
| VV |  | Součet |  | 399.007 | [12 empty] | VV | 2 | 4 | True | 1 | ROZPOCET
45 | K | 458501112 | Výplňové klíny za opěrou z kameniva hutněného po vrstvách drceného | m3 | 100.269 |  | 0 | CS ÚRS 2023 02 |  | základní |  | 0 | 2.45 | 245.6591 | 0 | 0 | 4 | K | 2 |  |  |  | ROZPOCET | 0 | 0 | 0 | 0 | 0 | 1 | 0 | 4 | 1795397157
| Online PSC |  | https://podminky.urs.cz/item/CS_URS_2023_02/458501112 | [14 empty] | Online PSC | 2
| VV |  | "opěra O1" 4,44*5,3 |  | 23.532 | [12 empty] | VV | 2 | 2 | True | 0 | ROZPOCET
| VV |  | "opěra O2" 4,89*5,3 |  | 25.917 | [12 empty] | VV | 2 | 2 | True | 0 | ROZPOCET
| VV |  | "zídky u O1" 6,407*6,0 |  | 38.442 | [12 empty] | VV | 2 | 2 | True | 0 | ROZPOCET
| VV |  | "zídky u O2" (1,03+1,033)*6,0 |  | 12.378 | [12 empty] | VV | 2 | 2 | True | 0 | ROZPOCET
| VV |  | Součet |  | 100.269 | [12 empty] | VV | 2 | 4 | True | 1 | ROZPOCET
46 | K | 465513157 | Dlažba svahu u mostních opěr z upraveného lomového žulového kamene s vyspárováním maltou MC 25, šíře spáry 15 mm do betonového lože C 25/30 tloušťky 200 mm, plochy přes 10 m2 | m2 | 39.144 |  | 0 | CS ÚRS 2023 02 |  | základní |  | 0 | 1.0312 | 40.3653 | 0 | 0 | 4 | K | 2 |  |  |  | ROZPOCET | 0 | 0 | 0 | 0 | 0 | 1 | 0 | 4 | -1832968952
| Online PSC |  | https://podminky.urs.cz/item/CS_URS_2023_02/465513157 | [14 empty] | Online PSC | 2
| VV |  | O1+O2, příloha 2.2.3, 2.2.4 | [14 empty] | VV | 2 | 1 | True | 0 | ROZPOCET
| VV |  | "O1" 6,28*1,2*2+0,6*(4,16+2*1,2) |  | 19.008 | [12 empty] | VV | 2 | 2 | True | 0 | ROZPOCET
| VV |  | "O2" 6,75*1,2*2+0,6*(4,16+2*1,2) |  | 20.136 | [12 empty] | VV | 2 | 2 | True | 0 | ROZPOCET
| VV |  | Součet |  | 39.144 | [12 empty] | VV | 2 | 4 | True | 1 | ROZPOCET
| D | 9 | Ostatní konstrukce a práce, bourání |  |  |  | 0 |  |  |  |  | 0 |  | 47.0384 |  | 171.9874 | 1 | D | 1 |  |  |  | ROZPOCET | [6 empty] | 0
47 | K | 931941142 | Osazení dilatačního mostního závěru podpovrchového, posun do 20 mm | m | 23.4 |  | 0 | CS ÚRS 2023 02 |  | základní |  | 0 | 0.0039 | 0.09126 | 0 | 0 | 4 | K | 2 |  |  |  | ROZPOCET | 0 | 0 | 0 | 0 | 0 | 1 | 0 | 4 | -1134813624
| Online PSC |  | https://podminky.urs.cz/item/CS_URS_2023_02/931941142 | [14 empty] | Online PSC | 2
| VV |  | Příčné mostní závěry - spáry nad O1,P1,P2,O2 (viz příloha 2.4.5) | [14 empty] | VV | 2 | 1 | True | 0 | ROZPOCET
| VV |  | 4*5,85 |  | 23.4 | [12 empty] | VV | 2 | 2 | True | 0 | ROZPOCET
| VV |  | Součet |  | 23.4 | [12 empty] | VV | 2 | 4 | True | 1 | ROZPOCET
48 | M | R_483 | mostní závěr | m | 23.4 |  | 0 |  |  | základní |  | 0 | 0.13 | 3.042 | 0 | 0 | 8 | M | 2 |  |  |  | ROZPOCET | 0 | 0 | 0 | 0 | 0 | 1 | 0 | 4 | 1325690388
| VV |  | mostní závěr včetně příslušenství (krycí pryžová deska, kotevní a montážní prvky, těsnící pás včetně navulkanizované trubičky,...) | [14 empty] | VV | 2 | 1 | True | 0 | ROZPOCET
| VV |  | "příčná spára nad O1,P1,P2,O2" 4*5,85 |  | 23.4 | [12 empty] | VV | 2 | 2 | True | 0 | ROZPOCET
| VV |  | Součet |  | 23.4 | [12 empty] | VV | 2 | 4 | True | 1 | ROZPOCET
49 | K | 911121211 | Oprava ocelového zábradlí svařovaného nebo šroubovaného výroba | m | 168.02 |  | 0 | CS ÚRS 2023 02 |  | základní |  | 0 | 0.00117 | 0.19658 | 0 | 0 | 4 | K | 2 |  |  |  | ROZPOCET | 0 | 0 | 0 | 0 | 0 | 1 | 0 | 4 | -1517869586
| Online PSC |  | https://podminky.urs.cz/item/CS_URS_2023_02/911121211 | [14 empty] | Online PSC | 2
| VV |  | "křídla +zídky" 4*(4,505+5,96) |  | 41.86 | [12 empty] | VV | 2 | 2 | True | 0 | ROZPOCET
| VV |  | "K1+K2+K3 - vlevo" 4,51+4,47*2+4,625+4,625+4,47*4+4,655+4,655+4,47*2+4,51 |  | 63.34 | [12 empty] | VV | 2 | 2 | True | 0 | ROZPOCET
| VV |  | "K1+K2+K3 - vlevo" 4,51+4,47*2+4,510+4,510+4,47*4+4,510+4,510+4,47*2+4,51 |  | 62.82 | [12 empty] | VV | 2 | 2 | True | 0 | ROZPOCET
| VV |  | Součet |  | 168.02 | [12 empty] | VV | 2 | 4 | True | 1 | ROZPOCET
50 | K | 911121311 | Oprava ocelového zábradlí svařovaného nebo šroubovaného montáž | m | 168.02 |  | 0 | CS ÚRS 2023 02 |  | základní |  | 0 | 0.00058 | 0.097452 | 0 | 0 | 4 | K | 2 |  |  |  | ROZPOCET | 0 | 0 | 0 | 0 | 0 | 1 | 0 | 4 | -2128737146
| Online PSC |  | https://podminky.urs.cz/item/CS_URS_2023_02/911121311 | [14 empty] | Online PSC | 2
| VV |  | "křídla +zídky" 4*(4,505+5,96) |  | 41.86 | [12 empty] | VV | 2 | 2 | True | 0 | ROZPOCET
| VV |  | "K1+K2+K3 - vlevo" 4,51+4,47*2+4,625+4,625+4,47*4+4,655+4,655+4,47*2+4,51 |  | 63.34 | [12 empty] | VV | 2 | 2 | True | 0 | ROZPOCET
| VV |  | "K1+K2+K3 - vlevo" 4,51+4,47*2+4,510+4,510+4,47*4+4,510+4,510+4,47*2+4,51 |  | 62.82 | [12 empty] | VV | 2 | 2 | True | 0 | ROZPOCET
| VV |  | Součet |  | 168.02 | [12 empty] | VV | 2 | 4 | True | 1 | ROZPOCET
51 | M | 31111020 | matice nerezová šestihranná M16 | 100 kus | 13.44 |  | 0 | CS ÚRS 2023 02 |  | základní |  | 0 | 0 | 0 | 0 | 0 | 8 | M | 2 |  |  |  | ROZPOCET | 0 | 0 | 0 | 0 | 0 | 1 | 0 | 4 | -1695535435
| VV |  | "kotevní šrouby sloupků zábradlí - římsy, křídla+římsy" 28*4*2/100 |  | 2.24 | [12 empty] | VV | 2 | 2 | True | 0 | ROZPOCET
| VV |  | "kotevní šrouby zábradlí na NK1+NK2+NK3"140*4*2/100 |  | 11.2 | [12 empty] | VV | 2 | 2 | True | 0 | ROZPOCET
| VV |  | Součet |  | 13.44 | [12 empty] | VV | 2 | 4 | True | 1 | ROZPOCET
52 | M | 13010420 | úhelník ocelový rovnostranný jakost S235JR (11 375) 50x50x5mm | t | 1.33 |  | 0 | CS ÚRS 2023 02 |  | základní |  | 0 | 1 | 1.33 | 0 | 0 | 8 | M | 2 |  |  |  | ROZPOCET | 0 | 0 | 0 | 0 | 0 | 1 | 0 | 4 | 1672877258
| VV |  | zábradlí křídla+zídky (příloha 2.4.2), 3,77kg/m | [14 empty] | VV | 2 | 1 | True | 0 | ROZPOCET
| VV |  | 8*(5,96+4,505)*3,77*1,05/1000 |  | 0.33141 | [12 empty] | VV | 2 | 2 | True | 0 | ROZPOCET
| VV |  | zábradlí na NK1+NK2+NK3 (příloha 2.4.1) | [14 empty] | VV | 2 | 1 | True | 0 | ROZPOCET
| VV |  | (32*4,47+16*4,51+4*4,625+4*4,665)*3,77*1,05/1000 |  | 0.99897 | [12 empty] | VV | 2 | 2 | True | 0 | ROZPOCET
| VV |  | Součet |  | 1.3304 | [12 empty] | VV | 2 | 4 | True | 1 | ROZPOCET
53 | M | 13011066 | úhelník ocelový rovnostranný jakost S235JR (11 375) 60x60x5mm | t | 0.806 |  | 0 | CS ÚRS 2023 02 |  | základní |  | 0 | 1 | 0.806 | 0 | 0 | 8 | M | 2 |  |  |  | ROZPOCET | 0 | 0 | 0 | 0 | 0 | 1 | 0 | 4 | -195135638
| VV |  | zábradlí křídla+zídky (příloha 2.4.2), 4,57kg/m | [14 empty] | VV | 2 | 1 | True | 0 | ROZPOCET
| VV |  | 4*(4,505+5,960)*4,57*1,05/1000 |  | 0.20087 | [12 empty] | VV | 2 | 2 | True | 0 | ROZPOCET
| VV |  | zábradlí na NK1+NK2+NK3 (příloha 2.4.1) | [14 empty] | VV | 2 | 1 | True | 0 | ROZPOCET
| VV |  | (16*4,47+8*4,51+2*4,625+2*4,665)*4,57*1,05/1000 |  | 0.60547 | [12 empty] | VV | 2 | 2 | True | 0 | ROZPOCET
| VV |  | Součet |  | 0.80634 | [12 empty] | VV | 2 | 4 | True | 1 | ROZPOCET
54 | M | 13010812 | ocel profilová jakost S235JR (11 375) průřez U (UPN) 65 | t | 1.312 |  | 0 | CS ÚRS 2023 02 |  | základní |  | 0 | 1 | 1.312 | 0 | 0 | 8 | M | 2 |  |  |  | ROZPOCET | 0 | 0 | 0 | 0 | 0 | 1 | 0 | 4 | 733612828
| VV |  | zábradlí křídla+zídky (příloha 2.4.2), 7,09kg/m | [14 empty] | VV | 2 | 1 | True | 0 | ROZPOCET
| VV |  | 28*1,045*7,09*1,05/1000 |  | 0.21783 | [12 empty] | VV | 2 | 2 | True | 0 | ROZPOCET
| VV |  | zábradlí na NK1+NK2+NK3 (příloha 2.4.1) | [14 empty] | VV | 2 | 1 | True | 0 | ROZPOCET
| VV |  | 140*1,05*7,09*1,05/1000 |  | 1.0943 | [12 empty] | VV | 2 | 2 | True | 0 | ROZPOCET
| VV |  | Součet |  | 1.3122 | [12 empty] | VV | 2 | 4 | True | 1 | ROZPOCET
55 | M | 13511121 | ocel široká jakost S235JR 160x15mm | t | 0.473 |  | 0 | CS ÚRS 2023 02 |  | základní |  | 0 | 1 | 0.473 | 0 | 0 | 8 | M | 2 |  |  |  | ROZPOCET | 0 | 0 | 0 | 0 | 0 | 1 | 0 | 4 | 570703970
| VV |  | zábradlí na NK1+NK2+NK3 (příloha 2.4.1), 20,10kg/m | [14 empty] | VV | 2 | 1 | True | 0 | ROZPOCET
| VV |  | 140*0,16*20,10*1,05/1000 |  | 0.47275 | [12 empty] | VV | 2 | 2 | True | 0 | ROZPOCET
| VV |  | Součet |  | 0.47275 | [12 empty] | VV | 2 | 4 | True | 1 | ROZPOCET
56 | M | 13515130 | ocel široká jakost S235JR 200x20mm | t | 0.24 |  | 0 | CS ÚRS 2023 02 |  | základní |  | 0 | 1 | 0.24 | 0 | 0 | 8 | M | 2 |  |  |  | ROZPOCET | 0 | 0 | 0 | 0 | 0 | 1 | 0 | 4 | 137032151
| VV |  | zábradlí křídla+zídky (příloha 2.4.2), 31,40kg/m | [14 empty] | VV | 2 | 1 | True | 0 | ROZPOCET
| VV |  | 28*0,260*31,40*1,05/1000 |  | 0.24002 | [12 empty] | VV | 2 | 2 | True | 0 | ROZPOCET
| VV |  | Součet |  | 0.24002 | [12 empty] | VV | 2 | 4 | True | 1 | ROZPOCET
57 | M | 31120008 | podložka DIN 125-A ZB D 16mm | 100 kus | 6.72 |  | 0 | CS ÚRS 2023 02 |  | základní |  | 0 | 0.00113 | 0.0075936 | 0 | 0 | 8 | M | 2 |  |  |  | ROZPOCET | 0 | 0 | 0 | 0 | 0 | 1 | 0 | 4 | 1452749570
| VV |  | "kotevní šrouby sloupků zábradlí - římsy, křídla+římsy" 28*4/100 |  | 1.12 | [12 empty] | VV | 2 | 2 | True | 0 | ROZPOCET
| VV |  | "kotevní šrouby zábradlí na NK1+NK2+NK3"140*4/100 |  | 5.6 | [12 empty] | VV | 2 | 2 | True | 0 | ROZPOCET
| VV |  | Součet |  | 6.72 | [12 empty] | VV | 2 | 4 | True | 1 | ROZPOCET
58 | M | 31120008_R | Plastová krytka na matici M16 | kus | 672 |  | 0 |  |  | základní |  | 0 | 1e-05 | 0.00672 | 0 | 0 | 8 | M | 2 |  |  |  | ROZPOCET | 0 | 0 | 0 | 0 | 0 | 1 | 0 | 4 | -747476924
| VV |  | "kotevní šrouby sloupků zábradlí - římsy, křídla+římsy" 28*4 |  | 112 | [12 empty] | VV | 2 | 2 | True | 0 | ROZPOCET
| VV |  | "kotevní šrouby zábradlí na NK1+NK2+NK3"140*4 |  | 560 | [12 empty] | VV | 2 | 2 | True | 0 | ROZPOCET
| VV |  | Součet |  | 672 | [12 empty] | VV | 2 | 4 | True | 1 | ROZPOCET
59 | K | 931992121 | Výplň dilatačních spár z polystyrenu extrudovaného, tloušťky 20 mm | m2 | 0.88 |  | 0 | CS ÚRS 2023 02 |  | základní |  | 0 | 0.00063 | 0.0005544 | 0 | 0 | 4 | K | 2 |  |  |  | ROZPOCET | 0 | 0 | 0 | 0 | 0 | 1 | 0 | 4 | -726070003
| Online PSC |  | https://podminky.urs.cz/item/CS_URS_2023_02/931992121 | [14 empty] | Online PSC | 2
| VV |  | spára nové přechodové zídky x opěry | [14 empty] | VV | 2 | 1 | True | 0 | ROZPOCET
| VV |  | 4*(0,4*0,25+0,4*0,3) |  | 0.88 | [12 empty] | VV | 2 | 2 | True | 1 | ROZPOCET
60 | K | 931994132 | Těsnění spáry betonové konstrukce pásy, profily, tmely tmelem silikonovým spáry dilatační do 4,0 cm2 | m | 99.432 |  | 0 | CS ÚRS 2023 02 |  | základní |  | 0 | 0.00018 | 0.017898 | 0 | 0 | 4 | K | 2 |  |  |  | ROZPOCET | 0 | 0 | 0 | 0 | 0 | 1 | 0 | 4 | -504969337
| Online PSC |  | https://podminky.urs.cz/item/CS_URS_2023_02/931994132 | [14 empty] | Online PSC | 2
| VV |  | "na vodorovné ploše stáv. říms" (0,28+0,77+0,13)*78 |  | 92.04 | [12 empty] | VV | 2 | 2 | True | 0 | ROZPOCET
| VV |  | "mezi zídkami a křídly" 4*(0,2+0,128+0,28+0,87+0,37) |  | 7.392 | [12 empty] | VV | 2 | 2 | True | 0 | ROZPOCET
| VV |  | Součet |  | 99.432 | [12 empty] | VV | 2 | 4 | True | 1 | ROZPOCET
61 | K | 941111111 | Lešení řadové trubkové lehké pracovní s podlahami s provozním zatížením tř. 3 do 200 kg/m2 šířky tř. W06 od 0,6 do 0,9 m výšky do 10 m montáž | m2 | 206.64 |  | 0 | CS ÚRS 2023 02 |  | základní |  | 0 | 0 | 0 | 0 | 0 | 4 | K | 2 |  |  |  | ROZPOCET | 0 | 0 | 0 | 0 | 0 | 1 | 0 | 4 | 1513510808
| Online PSC |  | https://podminky.urs.cz/item/CS_URS_2023_02/941111111 | [14 empty] | Online PSC | 2
| VV |  | "P1,P2" 2*8,2*(2*2,1+2*4,2) |  | 206.64 | [12 empty] | VV | 2 | 2 | True | 1 | ROZPOCET
62 | K | 941111211 | Lešení řadové trubkové lehké pracovní s podlahami s provozním zatížením tř. 3 do 200 kg/m2 šířky tř. W06 od 0,6 do 0,9 m výšky do 10 m příplatek k ceně za každý den použití | m2 | 4132.8 |  | 0 | CS ÚRS 2023 02 |  | základní |  | 0 | 0 | 0 | 0 | 0 | 4 | K | 2 |  |  |  | ROZPOCET | 0 | 0 | 0 | 0 | 0 | 1 | 0 | 4 | -1275820698
| Online PSC |  | https://podminky.urs.cz/item/CS_URS_2023_02/941111211 | [14 empty] | Online PSC | 2
| VV |  | 206,64*20 |  | 4132.8 | [12 empty] | VV | 2 | 2 | True | 1 | ROZPOCET
63 | K | 941111811 | Lešení řadové trubkové lehké pracovní s podlahami s provozním zatížením tř. 3 do 200 kg/m2 šířky tř. W06 od 0,6 do 0,9 m výšky do 10 m demontáž | m2 | 206.64 |  | 0 | CS ÚRS 2023 02 |  | základní |  | 0 | 0 | 0 | 0 | 0 | 4 | K | 2 |  |  |  | ROZPOCET | 0 | 0 | 0 | 0 | 0 | 1 | 0 | 4 | -238364014
| Online PSC |  | https://podminky.urs.cz/item/CS_URS_2023_02/941111811 | [14 empty] | Online PSC | 2
64 | K | 944611111 | Plachta ochranná zavěšená na konstrukci lešení z textilie z umělých vláken montáž | m2 | 480 |  | 0 | CS ÚRS 2023 02 |  | základní |  | 0 | 0 | 0 | 0 | 0 | 4 | K | 2 |  |  |  | ROZPOCET | 0 | 0 | 0 | 0 | 0 | 1 | 0 | 4 | -1343221165
| Online PSC |  | https://podminky.urs.cz/item/CS_URS_2023_02/944611111 | [14 empty] | Online PSC | 2
| VV |  | 8*(2*17+26) |  | 480 | [12 empty] | VV | 2 | 2 | True | 1 | ROZPOCET
65 | K | 944611211 | Plachta ochranná zavěšená na konstrukci lešení z textilie z umělých vláken příplatek k ceně za každý den použití | m2 | 9600 |  | 0 | CS ÚRS 2023 02 |  | základní |  | 0 | 0 | 0 | 0 | 0 | 4 | K | 2 |  |  |  | ROZPOCET | 0 | 0 | 0 | 0 | 0 | 1 | 0 | 4 | -256980662
| Online PSC |  | https://podminky.urs.cz/item/CS_URS_2023_02/944611211 | [14 empty] | Online PSC | 2
| VV |  | 480,0*20 |  | 9600 | [12 empty] | VV | 2 | 2 | True | 1 | ROZPOCET
66 | K | 944611811 | Plachta ochranná zavěšená na konstrukci lešení z textilie z umělých vláken demontáž | m2 | 480 |  | 0 | CS ÚRS 2023 02 |  | základní |  | 0 | 0 | 0 | 0 | 0 | 4 | K | 2 |  |  |  | ROZPOCET | 0 | 0 | 0 | 0 | 0 | 1 | 0 | 4 | -1744176266
| Online PSC |  | https://podminky.urs.cz/item/CS_URS_2023_02/944611811 | [14 empty] | Online PSC | 2
67 | K | 946221132 | Lešení zavěšené na potrubních mostech nebo na mostní konstrukci dílcové s podlahami s provozním zatížením tř. 3 přes 150 do 200 kg/m2, umístěné ve výšce přes 10 do 20 m montáž | m2 | 239.4 |  | 0 | CS ÚRS 2023 02 |  | základní |  | 0 | 0 | 0 | 0 | 0 | 4 | K | 2 |  |  |  | ROZPOCET | 0 | 0 | 0 | 0 | 0 | 1 | 0 | 4 | 175983549
| Online PSC |  | https://podminky.urs.cz/item/CS_URS_2023_02/946221132 | [14 empty] | Online PSC | 2
| VV |  | 2*17*3,6+26*4,5 |  | 239.4 | [12 empty] | VV | 2 | 2 | True | 1 | ROZPOCET
68 | K | 946221232 | Lešení zavěšené na potrubních mostech nebo na mostní konstrukci dílcové s podlahami s provozním zatížením tř. 3 přes 150 do 200 kg/m2, umístěné ve výšce přes 10 do 20 m příplatek k ceně za každý den použití | m2 | 4788 |  | 0 | CS ÚRS 2023 02 |  | základní |  | 0 | 0 | 0 | 0 | 0 | 4 | K | 2 |  |  |  | ROZPOCET | 0 | 0 | 0 | 0 | 0 | 1 | 0 | 4 | 696439976
| Online PSC |  | https://podminky.urs.cz/item/CS_URS_2023_02/946221232 | [14 empty] | Online PSC | 2
| VV |  | 239,4*20 |  | 4788 | [12 empty] | VV | 2 | 2 | True | 1 | ROZPOCET
69 | K | 946221832 | Lešení zavěšené na potrubních mostech nebo na mostní konstrukci dílcové s podlahami s provozním zatížením tř. 3 přes 150 do 200 kg/m2, umístěné ve výšce přes 10 do 20 m demontáž | m2 | 239.4 |  | 0 | CS ÚRS 2023 02 |  | základní |  | 0 | 0 | 0 | 0 | 0 | 4 | K | 2 |  |  |  | ROZPOCET | 0 | 0 | 0 | 0 | 0 | 1 | 0 | 4 | 1763234818
| Online PSC |  | https://podminky.urs.cz/item/CS_URS_2023_02/946221832 | [14 empty] | Online PSC | 2
70 | K | 953961111 | Kotvy chemické s vyvrtáním otvoru do betonu, železobetonu nebo tvrdého kamene tmel, velikost M 8, hloubka 80 mm | kus | 24 |  | 0 | CS ÚRS 2023 02 |  | základní |  | 0 | 1e-05 | 0.00024 | 0 | 0 | 4 | K | 2 |  |  |  | ROZPOCET | 0 | 0 | 0 | 0 | 0 | 1 | 0 | 4 | -733612063
| Online PSC |  | https://podminky.urs.cz/item/CS_URS_2023_02/953961111 | [14 empty] | Online PSC | 2
| VV |  | "kotvení plechu dilatační spáry, příl 2.4.5" 8*3 |  | 24 | [12 empty] | VV | 2 | 2 | True | 0 | ROZPOCET
| VV |  | Součet |  | 24 | [12 empty] | VV | 2 | 4 | True | 1 | ROZPOCET
71 | K | 967043111 | Odsekání vrstvy vyrovnávacího betonu na nosné konstrukci mostů tl. do 150 mm | m2 | 399.007 |  | 0 | CS ÚRS 2023 02 |  | základní |  | 0 | 0 | 0 | 0.264 | 105.3378 | 4 | K | 2 |  |  |  | ROZPOCET | 0 | 0 | 0 | 0 | 0 | 1 | 0 | 4 | 1272944145
| Online PSC |  | https://podminky.urs.cz/item/CS_URS_2023_02/967043111 | [14 empty] | Online PSC | 2
| VV |  | odstranění tvrdé ochrany SVI | [14 empty] | VV | 2 | 1 | True | 0 | ROZPOCET
| VV |  | rub O1 | [14 empty] | VV | 2 | 1 | True | 0 | ROZPOCET
| VV |  | (0,8+3,65)*5,85 -2,96*3,65 |  | 15.2285 | [12 empty] | VV | 2 | 2 | True | 0 | ROZPOCET
| VV |  | rub O2 | [14 empty] | VV | 2 | 1 | True | 0 | ROZPOCET
| VV |  | (0,8+3,65)*5,85-2,96*3,65 |  | 15.2285 | [12 empty] | VV | 2 | 2 | True | 0 | ROZPOCET
| VV |  | "NK-18, 2x" 18,0*5,85*2 |  | 210.6 | [12 empty] | VV | 2 | 2 | True | 0 | ROZPOCET
| VV |  | "NK-27, 1x" 27,0*5,85 |  | 157.95 | [12 empty] | VV | 2 | 2 | True | 0 | ROZPOCET
| VV |  | Součet |  | 399.007 | [12 empty] | VV | 2 | 4 | True | 1 | ROZPOCET
72 | K | 985311112 | Reprofilace betonu sanačními maltami na cementové bázi ručně stěn, tloušťky přes 10 do 20 mm | m2 | 239.711 |  | 0 | CS ÚRS 2023 02 |  | základní |  | 0 | 0.03885 | 9.3128 | 0 | 0 | 4 | K | 2 |  |  |  | ROZPOCET | 0 | 0 | 0 | 0 | 0 | 1 | 0 | 4 | 1042289464
| Online PSC |  | https://podminky.urs.cz/item/CS_URS_2023_02/985311112 | [14 empty] | Online PSC | 2
| VV |  | "O1, O2, 60%" 0,6*2*(1,4*(4,16+2*2,5)+4,16*(1,0+1,66)) |  | 28.6675 | [12 empty] | VV | 2 | 2 | True | 0 | ROZPOCET
| VV |  | "P1,P2, 80%" 0,8*2*(6,9*(2*2,1+2*2,4+4*1,0+2*0,7)+2*0,7*1,0+8,66+5,35+2,92*1,0+1,92*1,1+4,02*(2,1+0,91)) |  | 211.0435 | [12 empty] | VV | 2 | 2 | True | 0 | ROZPOCET
| VV |  | Součet |  | 239.711 | [12 empty] | VV | 2 | 4 | True | 1 | ROZPOCET
73 | K | 985311115 | Reprofilace betonu sanačními maltami na cementové bázi ručně stěn, tloušťky přes 40 do 50 mm | m2 | 57.539 |  | 0 | CS ÚRS 2023 02 |  | základní |  | 0 | 0.10007 | 5.7579 | 0 | 0 | 4 | K | 2 |  |  |  | ROZPOCET | 0 | 0 | 0 | 0 | 0 | 1 | 0 | 4 | 1054960946
| Online PSC |  | https://podminky.urs.cz/item/CS_URS_2023_02/985311115 | [14 empty] | Online PSC | 2
| VV |  | "O1, O2, 10%" 0,1*2*(1,4*(4,16+2*2,5)+4,16*(1,0+1,66)) |  | 4.7779 | [12 empty] | VV | 2 | 2 | True | 0 | ROZPOCET
| VV |  | "P1,P2, 20%" 0,2*2*(6,9*(2*2,1+2*2,4+4*1,0+2*0,7)+2*0,7*1,0+8,66+5,35+2,92*1,0+1,92*1,1+4,02*(2,1+0,91)) |  | 52.7609 | [12 empty] | VV | 2 | 2 | True | 0 | ROZPOCET
| VV |  | Součet |  | 57.5388 | [12 empty] | VV | 2 | 4 | True | 1 | ROZPOCET
74 | K | 985311212 | Reprofilace betonu sanačními maltami na cementové bázi ručně líce kleneb a podhledů, tloušťky přes 10 do 20 mm | m2 | 310.955 |  | 0 | CS ÚRS 2023 02 |  | základní |  | 0 | 0.0422 | 13.1223 | 0 | 0 | 4 | K | 2 |  |  |  | ROZPOCET | 0 | 0 | 0 | 0 | 0 | 1 | 0 | 4 | 980184712
| Online PSC |  | https://podminky.urs.cz/item/CS_URS_2023_02/985311212 | [14 empty] | Online PSC | 2
| VV |  | "PKS18" 14,9*(18,06+17,825) |  | 534.6865 | [12 empty] | VV | 2 | 2 | True | 0 | ROZPOCET
| VV |  | "PKS27" 18,6*26,98 |  | 501.828 | [12 empty] | VV | 2 | 2 | True | 0 | ROZPOCET
| VV |  | Mezisoučet |  | 1036.5145 | [12 empty] | VV | 2 | 3 | True | 0 | ROZPOCET
| VV |  | 1036,515*0,3 |  | 310.9545 | [12 empty] | VV | 2 | 2 | True | 1 | ROZPOCET
75 | K | 985312111 | Stěrka k vyrovnání ploch reprofilovaného betonu stěn, tloušťky do 2 mm | m2 | 1348.098 |  | 0 | CS ÚRS 2023 02 |  | základní |  | 0 | 0.00397 | 5.3519 | 0 | 0 | 4 | K | 2 |  |  |  | ROZPOCET | 0 | 0 | 0 | 0 | 0 | 1 | 0 | 4 | -957709188
| Online PSC |  | https://podminky.urs.cz/item/CS_URS_2023_02/985312111 | [14 empty] | Online PSC | 2
| VV |  | "PKS18" 14,9*(18,06+17,825) |  | 534.6865 | [12 empty] | VV | 2 | 2 | True | 0 | ROZPOCET
| VV |  | "PKS27" 18,6*26,98 |  | 501.828 | [12 empty] | VV | 2 | 2 | True | 0 | ROZPOCET
| VV |  | "O1, O2" 2*(1,4*(4,16+2*2,5)+4,16*(1,0+1,66)) |  | 47.7792 | [12 empty] | VV | 2 | 2 | True | 0 | ROZPOCET
| VV |  | "P1,P2" 2*(6,9*(2*2,1+2*2,4+4*1,0+2*0,7)+2*0,7*1,0+8,66+5,35+2,92*1,0+1,92*1,1+4,02*(2,1+0,91)) |  | 263.8044 | [12 empty] | VV | 2 | 2 | True | 0 | ROZPOCET
| VV |  | Součet |  | 1348.0981 | [12 empty] | VV | 2 | 4 | True | 1 | ROZPOCET
76 | K | 985321111 | Ochranný nátěr betonářské výztuže 1 vrstva tloušťky 1 mm na cementové bázi stěn, líce kleneb a podhledů | m2 | 67.405 |  | 0 | CS ÚRS 2023 02 |  | základní |  | 0 | 0.00153 | 0.10313 | 0 | 0 | 4 | K | 2 |  |  |  | ROZPOCET | 0 | 0 | 0 | 0 | 0 | 1 | 0 | 4 | 757034250
| Online PSC |  | https://podminky.urs.cz/item/CS_URS_2023_02/985321111 | [14 empty] | Online PSC | 2
| VV |  | 1348,098*0,05 |  | 67.4049 | [12 empty] | VV | 2 | 2 | True | 1 | ROZPOCET
77 | K | 985324111 | Ochranný nátěr betonu na bázi silanu impregnační dvojnásobný S1 (OS-A) | m2 | 1348.098 |  | 0 | CS ÚRS 2023 02 |  | základní |  | 0 | 0.00047 | 0.63361 | 0 | 0 | 4 | K | 2 |  |  |  | ROZPOCET | 0 | 0 | 0 | 0 | 0 | 1 | 0 | 4 | -1119264911
| Online PSC |  | https://podminky.urs.cz/item/CS_URS_2023_02/985324111 | [14 empty] | Online PSC | 2
| VV |  | "PKS18" 14,9*(18,06+17,825) |  | 534.6865 | [12 empty] | VV | 2 | 2 | True | 0 | ROZPOCET
| VV |  | "PKS27" 18,6*26,98 |  | 501.828 | [12 empty] | VV | 2 | 2 | True | 0 | ROZPOCET
| VV |  | "O1, O2" 2*(1,4*(4,16+2*2,5)+4,16*(1,0+1,66)) |  | 47.7792 | [12 empty] | VV | 2 | 2 | True | 0 | ROZPOCET
| VV |  | "P1,P2" 2*(6,9*(2*2,1+2*2,4+4*1,0+2*0,7)+2*0,7*1,0+8,66+5,35+2,92*1,0+1,92*1,1+4,02*(2,1+0,91)) |  | 263.8044 | [12 empty] | VV | 2 | 2 | True | 0 | ROZPOCET
| VV |  | Součet |  | 1348.0981 | [12 empty] | VV | 2 | 4 | True | 1 | ROZPOCET
78 | K | 985564113 | Kotvičky pro výztuž stříkaného betonu z betonářské oceli do cementové malty, hloubky kotvení do 200 mm, průměru přes 8 do 10 mm | kus | 336 |  | 0 | CS ÚRS 2023 02 |  | základní |  | 0 | 0.00123 | 0.41328 | 0 | 0 | 4 | K | 2 |  |  |  | ROZPOCET | 0 | 0 | 0 | 0 | 0 | 1 | 0 | 4 | -547698591
| Online PSC |  | https://podminky.urs.cz/item/CS_URS_2023_02/985564113 | [14 empty] | Online PSC | 2
| VV |  | Kotvičky na římsách pro UHPC, příloha 2.4.6 | [14 empty] | VV | 2 | 1 | True | 0 | ROZPOCET
| VV |  | 4*84 |  | 336 | [12 empty] | VV | 2 | 2 | True | 1 | ROZPOCET
79 | K | R_936943 | Dodávka a montáž odvodnění NK mostu z potrubí plastového (vč. upevňovacích prvků) | m | 84.635 |  | 0 |  |  | základní |  | 0 | 0 | 0 | 0 | 0 | 4 | K | 2 |  |  |  | ROZPOCET | 0 | 0 | 0 | 0 | 0 | 1 | 0 | 4 | -2081788219
| VV |  | "podélný žlab DN150, ocelový, poplastovaný" 63,635 |  | 63.635 | [12 empty] | VV | 2 | 2 | True | 0 | ROZPOCET
| VV |  | "svislé svody DN110, plastové" 2*10,5 |  | 21 | [12 empty] | VV | 2 | 2 | True | 0 | ROZPOCET
| VV |  | Součet |  | 84.635 | [12 empty] | VV | 2 | 4 | True | 1 | ROZPOCET
80 | K | 953961116 | Kotvy chemické s vyvrtáním otvoru do betonu, železobetonu nebo tvrdého kamene tmel, velikost M 24, hloubka 210 mm | kus | 192 |  | 0 | CS ÚRS 2023 02 |  | základní |  | 0 | 0.00011 | 0.02112 | 0 | 0 | 4 | K | 2 |  |  |  | ROZPOCET | 0 | 0 | 0 | 0 | 0 | 1 | 0 | 4 | 2012388208
| Online PSC |  | https://podminky.urs.cz/item/CS_URS_2023_02/953961116 | [14 empty] | Online PSC | 2
| VV |  | "ložiska" 8*24 |  | 192 | [12 empty] | VV | 2 | 2 | True | 1 | ROZPOCET
81 | K | 962051111 | Bourání mostních konstrukcí zdiva a pilířů ze železového betonu | m3 | 22.469 |  | 0 | CS ÚRS 2023 02 |  | základní |  | 0 | 0.12171 | 2.7347 | 2.4 | 53.9256 | 4 | K | 2 |  |  |  | ROZPOCET | 0 | 0 | 0 | 0 | 0 | 1 | 0 | 4 | 1990858128
| Online PSC |  | https://podminky.urs.cz/item/CS_URS_2023_02/962051111 | [14 empty] | Online PSC | 2
| VV |  | "přechodové zídky" 8"ks"*0,7968 |  | 6.3744 | [12 empty] | VV | 2 | 2 | True | 0 | ROZPOCET
| VV |  | "dobetonováka přech. zídek" 4*0,8*1,275*1,05 |  | 4.284 | [12 empty] | VV | 2 | 2 | True | 0 | ROZPOCET
| VV |  | "římsy přech. zídek" 4*6,0*0,15*0,3 |  | 1.08 | [12 empty] | VV | 2 | 2 | True | 0 | ROZPOCET
| VV |  | "konzoly na křídlech" 4*4,45*(0,2*0,22+0,55*0,1+0,28*0,25+0,785*0,1) |  | 4.4055 | [12 empty] | VV | 2 | 2 | True | 0 | ROZPOCET
| VV |  | "závěrné zídky" 2*0,8*2,96*0,78 |  | 3.6941 | [12 empty] | VV | 2 | 2 | True | 0 | ROZPOCET
| VV |  | "křídla" 4*4,45*00,6*0,22 |  | 2.3496 | [12 empty] | VV | 2 | 2 | True | 0 | ROZPOCET
| VV |  | "ložiska" 12*0,03*(0,6*0,6+0,65*0,65) |  | 0.2817 | [12 empty] | VV | 2 | 2 | True | 0 | ROZPOCET
| VV |  | Součet |  | 22.4693 | [12 empty] | VV | 2 | 4 | True | 1 | ROZPOCET
82 | K | 963071112 | Demontáž ocelových prvků mostních konstrukcí ztužidel, sedel pro centrické uložení mostnic, stoliček, diagonál, svislic, styčníkových plechů, chodníkových konzol, podlahových nosníků, kabelových žlabů a ostatních drobných prvků šroubovaných nebo svařovaných, hmotnosti přes 100 kg | kg | 4247.75 |  | 0 | CS ÚRS 2023 02 |  | základní |  | 0 | 0 | 0 | 0.001 | 4.2477 | 4 | K | 2 |  |  |  | ROZPOCET | 0 | 0 | 0 | 0 | 0 | 1 | 0 | 4 | 1321349479
| Online PSC |  | https://podminky.urs.cz/item/CS_URS_2023_02/963071112 | [14 empty] | Online PSC | 2
| VV |  | "ocelové desky u ložisek" 206*3 |  | 618 | [12 empty] | VV | 2 | 2 | True | 0 | ROZPOCET
| VV |  | "ložiska" 3*8*150 |  | 3600 | [12 empty] | VV | 2 | 2 | True | 0 | ROZPOCET
| VV |  | "okapní svody" 2*1,75*8,5 |  | 29.75 | [12 empty] | VV | 2 | 2 | True | 0 | ROZPOCET
| VV |  | Součet |  | 4247.75 | [12 empty] | VV | 2 | 4 | True | 1 | ROZPOCET
83 | K | 966075212 | Demontáž částí ocelového zábradlí mostů svařovaného nebo šroubovaného, hmotnosti přes 50 kg | kg | 7826 |  | 0 | CS ÚRS 2023 02 |  | základní |  | 0 | 0 | 0 | 0.001 | 7.826 | 4 | K | 2 |  |  |  | ROZPOCET | 0 | 0 | 0 | 0 | 0 | 1 | 0 | 4 | -293025837
| Online PSC |  | https://podminky.urs.cz/item/CS_URS_2023_02/966075212 | [14 empty] | Online PSC | 2
| VV |  | 2*3913 |  | 7826 | [12 empty] | VV | 2 | 2 | True | 1 | ROZPOCET
84 | K | 977151111 | Jádrové vrty diamantovými korunkami do stavebních materiálů (železobetonu, betonu, cihel, obkladů, dlažeb, kamene) průměru do 35 mm | m | 210.2 |  | 0 | CS ÚRS 2023 02 |  | základní |  | 0 | 0.00076 | 0.15975 | 0.0021 | 0.44142 | 4 | K | 2 |  |  |  | ROZPOCET | 0 | 0 | 0 | 0 | 0 | 1 | 0 | 4 | -1927229205
| Online PSC |  | https://podminky.urs.cz/item/CS_URS_2023_02/977151111 | [14 empty] | Online PSC | 2
| VV |  | "křídla, příloha 2.5.2" 2*38*(0,6+0,35) |  | 72.2 | [12 empty] | VV | 2 | 2 | True | 0 | ROZPOCET
| VV |  | "pod ložiska - položka 1, příloha 2.4.3" 2*(0,25*276) |  | 138 | [12 empty] | VV | 2 | 2 | True | 0 | ROZPOCET
| VV |  | Součet |  | 210.2 | [12 empty] | VV | 2 | 4 | True | 1 | ROZPOCET
85 | K | 977151126 | Jádrové vrty diamantovými korunkami do stavebních materiálů (železobetonu, betonu, cihel, obkladů, dlažeb, kamene) průměru přes 200 do 225 mm | m | 2.4 |  | 0 | CS ÚRS 2023 02 |  | základní |  | 0 | 0.00345 | 0.00828 | 0.087 | 0.2088 | 4 | K | 2 |  |  |  | ROZPOCET | 0 | 0 | 0 | 0 | 0 | 1 | 0 | 4 | -89771298
| Online PSC |  | https://podminky.urs.cz/item/CS_URS_2023_02/977151126 | [14 empty] | Online PSC | 2
| VV |  | příloha č. 3.2 | [14 empty] | VV | 2 | 1 | True | 0 | ROZPOCET
| VV |  | "prostup stáv. křídlem pro odvodnění rubu" 2*2*0,6 |  | 2.4 | [12 empty] | VV | 2 | 2 | True | 1 | ROZPOCET
86 | K | 985131111 | Očištění ploch stěn, rubu kleneb a podlah tlakovou vodou | m2 | 1725.918 |  | 0 | CS ÚRS 2023 02 |  | základní |  | 0 | 0 | 0 | 0 | 0 | 4 | K | 2 |  |  |  | ROZPOCET | 0 | 0 | 0 | 0 | 0 | 1 | 0 | 4 | 715873418
| Online PSC |  | https://podminky.urs.cz/item/CS_URS_2023_02/985131111 | [14 empty] | Online PSC | 2
| VV |  | "mostovka, odstr. izolace" 6,0*(18,08+27,07+17,82) |  | 377.82 | [12 empty] | VV | 2 | 2 | True | 0 | ROZPOCET
| VV |  | "PKS18" 14,9*(18,06+17,825) |  | 534.6865 | [12 empty] | VV | 2 | 2 | True | 0 | ROZPOCET
| VV |  | "PKS27" 18,6*26,98 |  | 501.828 | [12 empty] | VV | 2 | 2 | True | 0 | ROZPOCET
| VV |  | "O1, O2" 2*(1,4*(4,16+2*2,5)+4,16*(1,0+1,66)) |  | 47.7792 | [12 empty] | VV | 2 | 2 | True | 0 | ROZPOCET
| VV |  | "P1,P2" 2*(6,9*(2*2,1+2*2,4+4*1,0+2*0,7)+2*0,7*1,0+8,66+5,35+2,92*1,0+1,92*1,1+4,02*(2,1+0,91)) |  | 263.8044 | [12 empty] | VV | 2 | 2 | True | 0 | ROZPOCET
| VV |  | Součet |  | 1725.9181 | [12 empty] | VV | 2 | 4 | True | 1 | ROZPOCET
87 | K | 985564124 | Kotvičky pro výztuž stříkaného betonu z betonářské oceli do cementové malty, hloubky kotvení přes 200 do 400 mm, průměru přes 10 do 16 mm | kus | 324 |  | 0 | CS ÚRS 2023 02 |  | základní |  | 0 | 0.00335 | 1.0854 | 0 | 0 | 4 | K | 2 |  |  |  | ROZPOCET | 0 | 0 | 0 | 0 | 0 | 1 | 0 | 4 | -1694987962
| Online PSC |  | https://podminky.urs.cz/item/CS_URS_2023_02/985564124 | [14 empty] | Online PSC | 2
| VV |  | příloha 2.4.3 | [14 empty] | VV | 2 | 1 | True | 0 | ROZPOCET
| VV |  | "pod ložiska" 276+48 |  | 324 | [12 empty] | VV | 2 | 2 | True | 1 | ROZPOCET
88 | K | 985564125 | Kotvičky pro výztuž stříkaného betonu z betonářské oceli do cementové malty, hloubky kotvení přes 200 do 400 mm, průměru přes 16 do 20 mm | kus | 152 |  | 0 | CS ÚRS 2023 02 |  | základní |  | 0 | 0.00469 | 0.71288 | 0 | 0 | 4 | K | 2 |  |  |  | ROZPOCET | 0 | 0 | 0 | 0 | 0 | 1 | 0 | 4 | 2097455466
| Online PSC |  | https://podminky.urs.cz/item/CS_URS_2023_02/985564125 | [14 empty] | Online PSC | 2
| VV |  | "křídla" 2*2*38 |  | 152 | [12 empty] | VV | 2 | 2 | True | 1 | ROZPOCET
89 | K | R_94 | Provizorní bárky | m3 | 2445.456 |  | 0 |  |  | základní |  | 0 | 0 | 0 | 0 | 0 | 4 | K | 2 |  |  |  | ROZPOCET | 0 | 0 | 0 | 0 | 0 | 1 | 0 | 4 | 1742019464
| P |  | Poznámka k položce: Položka zahrnuje montáž a demontáž provizorních podpůrných konstrukcí, vč. případné úpravy terénu a zapanelování pod stojkami. | [14 empty] | P | 2
| VV |  | 2*1,3*7,3*2,6+2*3,3*13,3*14,3+2*(3,3*11,3+1,3*2,0)*14,3 |  | 2445.456 | [12 empty] | VV | 2 | 2 | True | 1 | ROZPOCET
| D | 997 | Přesun sutě |  |  |  | 0 |  |  |  |  | 0 |  | 0 |  | 0 | 1 | D | 1 |  |  |  | ROZPOCET | [6 empty] | 0
90 | K | 997013602 | Poplatek za uložení stavebního odpadu na skládce (skládkovné) z armovaného betonu zatříděného do Katalogu odpadů pod kódem 17 01 01 | t | 173.676 |  | 0 | CS ÚRS 2023 02 |  | základní |  | 0 | 0 | 0 | 0 | 0 | 4 | K | 2 |  |  |  | ROZPOCET | 0 | 0 | 0 | 0 | 0 | 1 | 0 | 4 | -892951131
| Online PSC |  | https://podminky.urs.cz/item/CS_URS_2023_02/997013602 | [14 empty] | Online PSC | 2
91 | K | 997013645 | Poplatek za uložení stavebního odpadu na skládce (skládkovné) asfaltového bez obsahu dehtu zatříděného do Katalogu odpadů pod kódem 17 03 02 | t | 1.468 |  | 0 | CS ÚRS 2023 02 |  | základní |  | 0 | 0 | 0 | 0 | 0 | 4 | K | 2 |  |  |  | ROZPOCET | 0 | 0 | 0 | 0 | 0 | 1 | 0 | 4 | -215210244
| Online PSC |  | https://podminky.urs.cz/item/CS_URS_2023_02/997013645 | [14 empty] | Online PSC | 2
| VV |  | "stará isolace , předpoklad 50%" (399,007+20,52)*0,007*0,5 |  | 1.4683 | [12 empty] | VV | 2 | 2 | True | 1 | ROZPOCET
92 | K | 997013655 | Poplatek za uložení stavebního odpadu na skládce (skládkovné) zeminy a kamení zatříděného do Katalogu odpadů pod kódem 17 05 04 | t | 238.658 |  | 0 | CS ÚRS 2023 02 |  | základní |  | 0 | 0 | 0 | 0 | 0 | 4 | K | 2 |  |  |  | ROZPOCET | 0 | 0 | 0 | 0 | 0 | 1 | 0 | 4 | 1841870896
| Online PSC |  | https://podminky.urs.cz/item/CS_URS_2023_02/997013655 | [14 empty] | Online PSC | 2
| VV |  | (145,254-12,666)*1,8 |  | 238.6584 | [12 empty] | VV | 2 | 2 | True | 1 | ROZPOCET
93 | K | 997013811 | Poplatek za uložení stavebního odpadu na skládce (skládkovné) dřevěného zatříděného do Katalogu odpadů pod kódem 17 02 01 | t | 0.33 |  | 0 | CS ÚRS 2023 02 |  | základní |  | 0 | 0 | 0 | 0 | 0 | 4 | K | 2 |  |  |  | ROZPOCET | 0 | 0 | 0 | 0 | 0 | 1 | 0 | 4 | 2058724360
| Online PSC |  | https://podminky.urs.cz/item/CS_URS_2023_02/997013811 | [14 empty] | Online PSC | 2
| VV |  | likvidace dřevěného bednění, předpoklad 50% , hmotnost 4,2kg/m2 | [14 empty] | VV | 2 | 1 | True | 0 | ROZPOCET
| VV |  | (79,049+72,780+5,304)*0,0042*0,5 |  | 0.32998 | [12 empty] | VV | 2 | 2 | True | 1 | ROZPOCET
94 | K | 997013847 | Poplatek za uložení stavebního odpadu na skládce (skládkovné) asfaltového s obsahem dehtu zatříděného do Katalogu odpadů pod kódem 17 03 01 | t | 1.468 |  | 0 | CS ÚRS 2023 02 |  | základní |  | 0 | 0 | 0 | 0 | 0 | 4 | K | 2 |  |  |  | ROZPOCET | 0 | 0 | 0 | 0 | 0 | 1 | 0 | 4 | -156969738
| Online PSC |  | https://podminky.urs.cz/item/CS_URS_2023_02/997013847 | [14 empty] | Online PSC | 2
| VV |  | "stará isolace , předpoklad 50%" (399,007+20,52)*0,007*0,5 |  | 1.4683 | [12 empty] | VV | 2 | 2 | True | 1 | ROZPOCET
95 | K | 997211511 | Vodorovná doprava suti nebo vybouraných hmot suti se složením a hrubým urovnáním, na vzdálenost do 1 km | t | 68.246 |  | 0 | CS ÚRS 2023 02 |  | základní |  | 0 | 0 | 0 | 0 | 0 | 4 | K | 2 |  |  |  | ROZPOCET | 0 | 0 | 0 | 0 | 0 | 1 | 0 | 4 | -1439666240
| Online PSC |  | https://podminky.urs.cz/item/CS_URS_2023_02/997211511 | [14 empty] | Online PSC | 2
| VV |  | "železobeton" 22,469*2,5 |  | 56.1725 | [12 empty] | VV | 2 | 2 | True | 0 | ROZPOCET
| VV |  | "ocelové prvky" 4,24775 |  | 4.2477 | [12 empty] | VV | 2 | 2 | True | 0 | ROZPOCET
| VV |  | "zábradlí" 7,826 |  | 7.826 | [12 empty] | VV | 2 | 2 | True | 0 | ROZPOCET
| VV |  | Součet |  | 68.2462 | [12 empty] | VV | 2 | 4 | True | 1 | ROZPOCET
96 | K | 997211519 | Vodorovná doprava suti nebo vybouraných hmot suti se složením a hrubým urovnáním, na vzdálenost Příplatek k ceně za každý další i započatý 1 km přes 1 km | t | 1220.219 |  | 0 | CS ÚRS 2023 02 |  | základní |  | 0 | 0 | 0 | 0 | 0 | 4 | K | 2 |  |  |  | ROZPOCET | 0 | 0 | 0 | 0 | 0 | 1 | 0 | 4 | -228517018
| Online PSC |  | https://podminky.urs.cz/item/CS_URS_2023_02/997211519 | [14 empty] | Online PSC | 2
| VV |  | "železobeton" 22,469*2,5*19 |  | 1067.2775 | [12 empty] | VV | 2 | 2 | True | 0 | ROZPOCET
| VV |  | "ocelové prvky" 4,24775 |  | 4.2477 | [12 empty] | VV | 2 | 2 | True | 0 | ROZPOCET
| VV |  | "zábradlí" 7,826*19 |  | 148.694 | [12 empty] | VV | 2 | 2 | True | 0 | ROZPOCET
| VV |  | Součet |  | 1220.2193 | [12 empty] | VV | 2 | 4 | True | 1 | ROZPOCET
97 | K | 997211611 | Nakládání suti nebo vybouraných hmot na dopravní prostředky pro vodorovnou dopravu suti | t | 68.246 |  | 0 | CS ÚRS 2023 02 |  | základní |  | 0 | 0 | 0 | 0 | 0 | 4 | K | 2 |  |  |  | ROZPOCET | 0 | 0 | 0 | 0 | 0 | 1 | 0 | 4 | -732407927
| Online PSC |  | https://podminky.urs.cz/item/CS_URS_2023_02/997211611 | [14 empty] | Online PSC | 2
| VV |  | "železobeton" 22,469*2,5 |  | 56.1725 | [12 empty] | VV | 2 | 2 | True | 0 | ROZPOCET
| VV |  | "ocelové prvky" 4,24775 |  | 4.2477 | [12 empty] | VV | 2 | 2 | True | 0 | ROZPOCET
| VV |  | "zábradlí" 7,826 |  | 7.826 | [12 empty] | VV | 2 | 2 | True | 0 | ROZPOCET
| VV |  | Součet |  | 68.2463 | [12 empty] | VV | 2 | 4 | True | 1 | ROZPOCET
| D | 998 | Přesun hmot |  |  |  | 0 |  |  |  |  | 0 |  | 0 |  | 0 | 1 | D | 1 |  |  |  | ROZPOCET | [6 empty] | 0
98 | K | 998212111 | Přesun hmot pro mosty zděné, betonové monolitické, spřažené ocelobetonové nebo kovové vodorovná dopravní vzdálenost do 100 m výška mostu do 20 m | t | 539.484 |  | 0 | CS ÚRS 2023 02 |  | základní |  | 0 | 0 | 0 | 0 | 0 | 4 | K | 2 |  |  |  | ROZPOCET | 0 | 0 | 0 | 0 | 0 | 1 | 0 | 4 | -1850417989
| Online PSC |  | https://podminky.urs.cz/item/CS_URS_2023_02/998212111 | [14 empty] | Online PSC | 2
| D | PSV | Práce a dodávky PSV |  |  |  | 0 |  |  |  |  | 0 |  | 12.9468 |  | 1.6884 | 2 | D | 0 |  |  |  | ROZPOCET | [6 empty] | 0
| D | 711 | Izolace proti vodě, vlhkosti a plynům |  |  |  | 0 |  |  |  |  | 0 |  | 4.942 |  | 1.6884 | 2 | D | 1 |  |  |  | ROZPOCET | [6 empty] | 0
99 | K | 711111001 | Provedení izolace proti zemní vlhkosti natěradly a tmely za studena na ploše vodorovné V nátěrem penetračním | m2 | 454.935 |  | 0 | CS ÚRS 2023 02 |  | základní |  | 0 | 0 | 0 | 0 | 0 | 16 | K | 2 |  |  |  | ROZPOCET | 0 | 0 | 0 | 0 | 0 | 1 | 0 | 16 | 21740792
| Online PSC |  | https://podminky.urs.cz/item/CS_URS_2023_02/711111001 | [14 empty] | Online PSC | 2
| VV |  | SVI typ 2 a 3 | [14 empty] | VV | 2 | 1 | True | 0 | ROZPOCET
| VV |  | nové opěrné zdi dl. 6,0m | [14 empty] | VV | 2 | 1 | True | 0 | ROZPOCET
| VV |  | "díl A" 6,0*1,88 |  | 11.28 | [12 empty] | VV | 2 | 2 | True | 0 | ROZPOCET
| VV |  | "díl B" 6,0*1,28 |  | 7.68 | [12 empty] | VV | 2 | 2 | True | 0 | ROZPOCET
| VV |  | "díl C,D" 6,0*1,28*2 |  | 15.36 | [12 empty] | VV | 2 | 2 | True | 0 | ROZPOCET
| VV |  | rub O1 - spádový beton | [14 empty] | VV | 2 | 1 | True | 0 | ROZPOCET
| VV |  | (0,8+3,65)*5,85 |  | 26.0325 | [12 empty] | VV | 2 | 2 | True | 0 | ROZPOCET
| VV |  | rub O2 -spádový beton | [14 empty] | VV | 2 | 1 | True | 0 | ROZPOCET
| VV |  | (0,8+3,65)*5,85 |  | 26.0325 | [12 empty] | VV | 2 | 2 | True | 0 | ROZPOCET
| VV |  | "NK-18, 2x" 18,0*5,85*2 |  | 210.6 | [12 empty] | VV | 2 | 2 | True | 0 | ROZPOCET
| VV |  | "NK-27, 1x" 27,0*5,85 |  | 157.95 | [12 empty] | VV | 2 | 2 | True | 0 | ROZPOCET
| VV |  | Součet |  | 454.935 | [12 empty] | VV | 2 | 4 | True | 1 | ROZPOCET
100 | K | 711112001 | Provedení izolace proti zemní vlhkosti natěradly a tmely za studena na ploše svislé S nátěrem penetračním | m2 | 75.916 |  | 0 | CS ÚRS 2023 02 |  | základní |  | 0 | 0 | 0 | 0 | 0 | 16 | K | 2 |  |  |  | ROZPOCET | 0 | 0 | 0 | 0 | 0 | 1 | 0 | 16 | 224248653
| Online PSC |  | https://podminky.urs.cz/item/CS_URS_2023_02/711112001 | [14 empty] | Online PSC | 2
| VV |  | SVI typ 2 a 3 | [14 empty] | VV | 2 | 1 | True | 0 | ROZPOCET
| VV |  | nové opěrné zdi dl. 6,0m - čela | [14 empty] | VV | 2 | 1 | True | 0 | ROZPOCET
| VV |  | "díl A"2,2*(0,4+0,45)/2+0,585*0,3+0,25*0,4 |  | 1.2105 | [12 empty] | VV | 2 | 2 | True | 0 | ROZPOCET
| VV |  | "díl B"1,6*(0,3+0,45)/2+0,585*0,3+0,25*0,4 |  | 0.8755 | [12 empty] | VV | 2 | 2 | True | 0 | ROZPOCET
| VV |  | "díl C+D"(1,6*(0,3+0,45)/2+0,285*0,3+0,25*0,4)*2 |  | 1.571 | [12 empty] | VV | 2 | 2 | True | 0 | ROZPOCET
| VV |  | nové opěrné zdi dl. 6,0m - rub | [14 empty] | VV | 2 | 1 | True | 0 | ROZPOCET
| VV |  | "díl A"6,0*(0,4+(0,605+0,905)/2)+0,9*0,905 |  | 7.7445 | [12 empty] | VV | 2 | 2 | True | 0 | ROZPOCET
| VV |  | "díl B"6,0*(0,3+(0,605+0,905)/2)+0,9*0,906 |  | 7.1454 | [12 empty] | VV | 2 | 2 | True | 0 | ROZPOCET
| VV |  | "díl C+D"(6,0*(0,3+(0,305+0,605)/2)+0,9*0,605)*2 |  | 10.149 | [12 empty] | VV | 2 | 2 | True | 0 | ROZPOCET
| VV |  | nové opěrné zdi dl. 6,0m - líc | [14 empty] | VV | 2 | 1 | True | 0 | ROZPOCET
| VV |  | "díl A"6,0*(1,055+1,335)/2+0,9*0,45 |  | 7.575 | [12 empty] | VV | 2 | 2 | True | 0 | ROZPOCET
| VV |  | "díl B"6,0*(1,055+1,335)/2+0,9*0,45 |  | 7.575 | [12 empty] | VV | 2 | 2 | True | 0 | ROZPOCET
| VV |  | "díl C+D"(6,0*(0,755+1,035)/2)*2+ 0,9*0,45*2 |  | 11.55 | [12 empty] | VV | 2 | 2 | True | 0 | ROZPOCET
| VV |  | rub O1 | [14 empty] | VV | 2 | 1 | True | 0 | ROZPOCET
| VV |  | (2,96+2*(4,45-0,8))*1,0 |  | 10.26 | [12 empty] | VV | 2 | 2 | True | 0 | ROZPOCET
| VV |  | rub O2 | [14 empty] | VV | 2 | 1 | True | 0 | ROZPOCET
| VV |  | (2,96+2*(4,45-0,8))*1,0 |  | 10.26 | [12 empty] | VV | 2 | 2 | True | 0 | ROZPOCET
| VV |  | Součet |  | 75.9159 | [12 empty] | VV | 2 | 4 | True | 1 | ROZPOCET
101 | M | 11163150 | lak penetrační asfaltový | t | 0.175 |  | 0 | CS ÚRS 2023 02 |  | základní |  | 0 | 1 | 0.175 | 0 | 0 | 32 | M | 2 |  |  |  | ROZPOCET | 0 | 0 | 0 | 0 | 0 | 1 | 0 | 16 | -1786038890
| P |  | Poznámka k položce: Spotřeba 0,3-0,4kg/m2 | [14 empty] | P | 2
| VV |  | spotřeba 350g/m2 | [14 empty] | VV | 2 | 1 | True | 0 | ROZPOCET
| VV |  | (454,935+75,916-30,357)*0,00035 |  | 0.17517 | [12 empty] | VV | 2 | 2 | True | 1 | ROZPOCET
102 | K | 711112011 | Provedení izolace proti zemní vlhkosti natěradly a tmely za studena na ploše svislé S nátěrem suspensí asfaltovou | m2 | 60.714 |  | 0 | CS ÚRS 2023 02 |  | základní |  | 0 | 0 | 0 | 0 | 0 | 16 | K | 2 |  |  |  | ROZPOCET | 0 | 0 | 0 | 0 | 0 | 1 | 0 | 16 | 1460426897
| Online PSC |  | https://podminky.urs.cz/item/CS_URS_2023_02/711112011 | [14 empty] | Online PSC | 2
| VV |  | SVI typ 3 | [14 empty] | VV | 2 | 1 | True | 0 | ROZPOCET
| VV |  | nové opěrné zdi dl. 6,0m - čela | [14 empty] | VV | 2 | 1 | True | 0 | ROZPOCET
| VV |  | "díl A"2,2*(0,4+0,45)/2+0,585*0,3+0,25*0,4 |  | 1.2105 | [12 empty] | VV | 2 | 2 | True | 0 | ROZPOCET
| VV |  | "díl B"1,6*(0,3+0,45)/2+0,585*0,3+0,25*0,4 |  | 0.8755 | [12 empty] | VV | 2 | 2 | True | 0 | ROZPOCET
| VV |  | "díl C+D"(1,6*(0,3+0,45)/2+0,285*0,3+0,25*0,4)*2 |  | 1.571 | [12 empty] | VV | 2 | 2 | True | 0 | ROZPOCET
| VV |  | nové opěrné zdi dl. 6,0m - líc | [14 empty] | VV | 2 | 1 | True | 0 | ROZPOCET
| VV |  | "díl A"6,0*(1,055+1,335)/2+0,9*0,45 |  | 7.575 | [12 empty] | VV | 2 | 2 | True | 0 | ROZPOCET
| VV |  | "díl B"6,0*(1,055+1,335)/2+0,9*0,45 |  | 7.575 | [12 empty] | VV | 2 | 2 | True | 0 | ROZPOCET
| VV |  | "díl C+D"(6,0*(0,755+1,035)/2)*2+ 0,9*0,45*2 |  | 11.55 | [12 empty] | VV | 2 | 2 | True | 0 | ROZPOCET
| VV |  | Mezisoučet |  | 30.357 | [12 empty] | VV | 2 | 3 | True | 0 | ROZPOCET
| VV |  | "2 vrstvy" 2*30,357 |  | 60.714 | [12 empty] | VV | 2 | 2 | True | 1 | ROZPOCET
103 | M | 11163152 | lak hydroizolační asfaltový | t | 0.025 |  | 0 | CS ÚRS 2023 02 |  | základní |  | 0 | 1 | 0.025 | 0 | 0 | 32 | M | 2 |  |  |  | ROZPOCET | 0 | 0 | 0 | 0 | 0 | 1 | 0 | 16 | -372538908
| VV |  | spotřeba 410g/m2 | [14 empty] | VV | 2 | 1 | True | 0 | ROZPOCET
| VV |  | 30,357*2*0,00041 |  | 0.024893 | [12 empty] | VV | 2 | 2 | True | 0 | ROZPOCET
| VV |  | Součet |  | 0.024893 | [12 empty] | VV | 2 | 4 | True | 1 | ROZPOCET
104 | K | 711131811 | Odstranění izolace proti zemní vlhkosti na ploše vodorovné V | m2 | 399.007 |  | 0 | CS ÚRS 2023 02 |  | základní |  | 0 | 0 | 0 | 0.004 | 1.596 | 16 | K | 2 |  |  |  | ROZPOCET | 0 | 0 | 0 | 0 | 0 | 1 | 0 | 16 | -330102669
| Online PSC |  | https://podminky.urs.cz/item/CS_URS_2023_02/711131811 | [14 empty] | Online PSC | 2
| VV |  | rub O1 - spádový beton | [14 empty] | VV | 2 | 1 | True | 0 | ROZPOCET
| VV |  | (0,8+3,65)*5,85-3,65*2,96 |  | 15.2285 | [12 empty] | VV | 2 | 2 | True | 0 | ROZPOCET
| VV |  | rub O2 -spádový beton | [14 empty] | VV | 2 | 1 | True | 0 | ROZPOCET
| VV |  | (0,8+3,65)*5,85-3,65*2,96 |  | 15.2285 | [12 empty] | VV | 2 | 2 | True | 0 | ROZPOCET
| VV |  | "NK-18, 2x" 18,0*5,85*2 |  | 210.6 | [12 empty] | VV | 2 | 2 | True | 0 | ROZPOCET
| VV |  | "NK-27, 1x" 27,0*5,85 |  | 157.95 | [12 empty] | VV | 2 | 2 | True | 0 | ROZPOCET
| VV |  | Součet |  | 399.007 | [12 empty] | VV | 2 | 4 | True | 1 | ROZPOCET
105 | K | 711131821 | Odstranění izolace proti zemní vlhkosti na ploše svislé S | m2 | 20.52 |  | 0 | CS ÚRS 2023 02 |  | základní |  | 0 | 0 | 0 | 0.0045 | 0.09234 | 16 | K | 2 |  |  |  | ROZPOCET | 0 | 0 | 0 | 0 | 0 | 1 | 0 | 16 | 1362855790
| Online PSC |  | https://podminky.urs.cz/item/CS_URS_2023_02/711131821 | [14 empty] | Online PSC | 2
| VV |  | rub O1 | [14 empty] | VV | 2 | 1 | True | 0 | ROZPOCET
| VV |  | (2,96+2*(4,45-0,8))*1,0 |  | 10.26 | [12 empty] | VV | 2 | 2 | True | 0 | ROZPOCET
| VV |  | rub O2 | [14 empty] | VV | 2 | 1 | True | 0 | ROZPOCET
| VV |  | (2,96+2*(4,45-0,8))*1,0 |  | 10.26 | [12 empty] | VV | 2 | 2 | True | 0 | ROZPOCET
| VV |  | Součet |  | 20.52 | [12 empty] | VV | 2 | 4 | True | 1 | ROZPOCET
106 | K | 711141559 | Provedení izolace proti zemní vlhkosti pásy přitavením NAIP na ploše vodorovné V | m2 | 454.935 |  | 0 | CS ÚRS 2023 02 |  | základní |  | 0 | 0.0004 | 0.18197 | 0 | 0 | 16 | K | 2 |  |  |  | ROZPOCET | 0 | 0 | 0 | 0 | 0 | 1 | 0 | 16 | 1937528495
| Online PSC |  | https://podminky.urs.cz/item/CS_URS_2023_02/711141559 | [14 empty] | Online PSC | 2
| VV |  | SVI typ 2 | [14 empty] | VV | 2 | 1 | True | 0 | ROZPOCET
| VV |  | nové opěrné zdi dl. 6,0m | [14 empty] | VV | 2 | 1 | True | 0 | ROZPOCET
| VV |  | "díl A" 6,0*1,88 |  | 11.28 | [12 empty] | VV | 2 | 2 | True | 0 | ROZPOCET
| VV |  | "díl B" 6,0*1,28 |  | 7.68 | [12 empty] | VV | 2 | 2 | True | 0 | ROZPOCET
| VV |  | "díl C,D" 6,0*1,28*2 |  | 15.36 | [12 empty] | VV | 2 | 2 | True | 0 | ROZPOCET
| VV |  | rub O1 - spádový beton | [14 empty] | VV | 2 | 1 | True | 0 | ROZPOCET
| VV |  | (0,8+3,65)*5,85 |  | 26.0325 | [12 empty] | VV | 2 | 2 | True | 0 | ROZPOCET
| VV |  | rub O2 -spádový beton | [14 empty] | VV | 2 | 1 | True | 0 | ROZPOCET
| VV |  | (0,8+3,65)*5,85 |  | 26.0325 | [12 empty] | VV | 2 | 2 | True | 0 | ROZPOCET
| VV |  | "NK-18, 2x" 18,0*5,85*2 |  | 210.6 | [12 empty] | VV | 2 | 2 | True | 0 | ROZPOCET
| VV |  | "NK-27, 1x" 27,0*5,85 |  | 157.95 | [12 empty] | VV | 2 | 2 | True | 0 | ROZPOCET
| VV |  | Součet |  | 454.935 | [12 empty] | VV | 2 | 4 | True | 1 | ROZPOCET
107 | K | 711142559 | Provedení izolace proti zemní vlhkosti pásy přitavením NAIP na ploše svislé S | m2 | 45.559 |  | 0 | CS ÚRS 2023 02 |  | základní |  | 0 | 0.0004 | 0.018224 | 0 | 0 | 16 | K | 2 |  |  |  | ROZPOCET | 0 | 0 | 0 | 0 | 0 | 1 | 0 | 16 | 1959800589
| Online PSC |  | https://podminky.urs.cz/item/CS_URS_2023_02/711142559 | [14 empty] | Online PSC | 2
| VV |  | nové opěrné zdi dl. 6,0m - rub | [14 empty] | VV | 2 | 1 | True | 0 | ROZPOCET
| VV |  | "díl A"6,0*(0,4+(0,605+0,905)/2)+0,9*0,905 |  | 7.7445 | [12 empty] | VV | 2 | 2 | True | 0 | ROZPOCET
| VV |  | "díl B"6,0*(0,3+(0,605+0,905)/2)+0,9*0,906 |  | 7.1454 | [12 empty] | VV | 2 | 2 | True | 0 | ROZPOCET
| VV |  | "díl C+D"(6,0*(0,3+(0,305+0,605)/2)+0,9*0,605)*2 |  | 10.149 | [12 empty] | VV | 2 | 2 | True | 0 | ROZPOCET
| VV |  | rub O1 | [14 empty] | VV | 2 | 1 | True | 0 | ROZPOCET
| VV |  | (2,96+2*(4,45-0,8))*1,0 |  | 10.26 | [12 empty] | VV | 2 | 2 | True | 0 | ROZPOCET
| VV |  | rub O2 | [14 empty] | VV | 2 | 1 | True | 0 | ROZPOCET
| VV |  | (2,96+2*(4,45-0,8))*1,0 |  | 10.26 | [12 empty] | VV | 2 | 2 | True | 0 | ROZPOCET
| VV |  | Součet |  | 45.5589 | [12 empty] | VV | 2 | 4 | True | 1 | ROZPOCET
108 | M | 24617152_R | pás těžký asfaltový, modifikovaný, schválený systém SŽ | m2 | 550.543 |  | 0 |  |  | základní |  | 0 | 0.007 | 3.8538 | 0 | 0 | 32 | M | 2 |  |  |  | ROZPOCET | 0 | 0 | 0 | 0 | 0 | 1 | 0 | 16 | 1224628716
| VV |  | koeficient množství 1,1 | [14 empty] | VV | 2 | 1 | True | 0 | ROZPOCET
| VV |  | (454,935+75,916-30,357)*1,1 |  | 550.5434 | [12 empty] | VV | 2 | 2 | True | 1 | ROZPOCET
109 | K | 711491172 | Provedení doplňků izolace proti vodě textilií na ploše vodorovné V vrstva ochranná | m2 | 454.935 |  | 0 | CS ÚRS 2023 02 |  | základní |  | 0 | 0 | 0 | 0 | 0 | 16 | K | 2 |  |  |  | ROZPOCET | 0 | 0 | 0 | 0 | 0 | 1 | 0 | 16 | -1936367502
| Online PSC |  | https://podminky.urs.cz/item/CS_URS_2023_02/711491172 | [14 empty] | Online PSC | 2
| VV |  | SVI typ 2 | [14 empty] | VV | 2 | 1 | True | 0 | ROZPOCET
| VV |  | nové opěrné zdi dl. 6,0m | [14 empty] | VV | 2 | 1 | True | 0 | ROZPOCET
| VV |  | "díl A" 6,0*1,88 |  | 11.28 | [12 empty] | VV | 2 | 2 | True | 0 | ROZPOCET
| VV |  | "díl B" 6,0*1,28 |  | 7.68 | [12 empty] | VV | 2 | 2 | True | 0 | ROZPOCET
| VV |  | "díl C,D" 6,0*1,28*2 |  | 15.36 | [12 empty] | VV | 2 | 2 | True | 0 | ROZPOCET
| VV |  | rub O1 - spádový beton | [14 empty] | VV | 2 | 1 | True | 0 | ROZPOCET
| VV |  | (0,8+3,65)*5,85 |  | 26.0325 | [12 empty] | VV | 2 | 2 | True | 0 | ROZPOCET
| VV |  | rub O2 -spádový beton | [14 empty] | VV | 2 | 1 | True | 0 | ROZPOCET
| VV |  | (0,8+3,65)*5,85 |  | 26.0325 | [12 empty] | VV | 2 | 2 | True | 0 | ROZPOCET
| VV |  | "NK-18, 2x" 18,0*5,85*2 |  | 210.6 | [12 empty] | VV | 2 | 2 | True | 0 | ROZPOCET
| VV |  | "NK-27, 1x" 27,0*5,85 |  | 157.95 | [12 empty] | VV | 2 | 2 | True | 0 | ROZPOCET
| VV |  | Součet |  | 454.935 | [12 empty] | VV | 2 | 4 | True | 1 | ROZPOCET
110 | K | 711491172-R | Provedení doplňků izolace proti vodě folií na ploše vodorovné V vrstva ochranná | m2 | 399.007 |  | 0 |  |  | základní |  | 0 | 0 | 0 | 0 | 0 | 16 | K | 2 |  |  |  | ROZPOCET | 0 | 0 | 0 | 0 | 0 | 1 | 0 | 16 | 458485417
| VV |  | SVI typ 2 | [14 empty] | VV | 2 | 1 | True | 0 | ROZPOCET
| VV |  | rub O1 | [14 empty] | VV | 2 | 1 | True | 0 | ROZPOCET
| VV |  | (0,8+3,65)*5,85 -2,96*3,65 |  | 15.2285 | [12 empty] | VV | 2 | 2 | True | 0 | ROZPOCET
| VV |  | rub O2 | [14 empty] | VV | 2 | 1 | True | 0 | ROZPOCET
| VV |  | (0,8+3,65)*5,85-2,96*3,65 |  | 15.2285 | [12 empty] | VV | 2 | 2 | True | 0 | ROZPOCET
| VV |  | "NK-18, 2x" 18,0*5,85*2 |  | 210.6 | [12 empty] | VV | 2 | 2 | True | 0 | ROZPOCET
| VV |  | "NK-27, 1x" 27,0*5,85 |  | 157.95 | [12 empty] | VV | 2 | 2 | True | 0 | ROZPOCET
| VV |  | Součet |  | 399.007 | [12 empty] | VV | 2 | 4 | True | 1 | ROZPOCET
111 | M | 28329042 | fólie PE separační či ochranná tl 0,2mm | m2 | 438.908 |  | 0 | CS ÚRS 2023 02 |  | základní |  | 0 | 0.0004 | 0.17556 | 0 | 0 | 32 | M | 2 |  |  |  | ROZPOCET | 0 | 0 | 0 | 0 | 0 | 1 | 0 | 16 | 774167176
| VV |  | "koeficient množství = 1,1" 399,007*1,1 |  | 438.9077 | [12 empty] | VV | 2 | 2 | True | 1 | ROZPOCET
112 | K | 711491177 | Provedení doplňků izolace proti vodě textilií připevnění izolace nerezovou lištou | m | 167.8 |  | 0 | CS ÚRS 2023 02 |  | základní |  | 0 | 0.00011 | 0.018458 | 0 | 0 | 16 | K | 2 |  |  |  | ROZPOCET | 0 | 0 | 0 | 0 | 0 | 1 | 0 | 16 | -539600287
| Online PSC |  | https://podminky.urs.cz/item/CS_URS_2023_02/711491177 | [14 empty] | Online PSC | 2
| VV |  | Upevnění svislé izolace pod římsou | [14 empty] | VV | 2 | 1 | True | 0 | ROZPOCET
| VV |  | nové opěrné zdi dl. 6,0m | [14 empty] | VV | 2 | 1 | True | 0 | ROZPOCET
| VV |  | "díl A" 6,0 |  | 6 | [12 empty] | VV | 2 | 2 | True | 0 | ROZPOCET
| VV |  | "díl B" 6,0 |  | 6 | [12 empty] | VV | 2 | 2 | True | 0 | ROZPOCET
| VV |  | "díl C,D" 6,0*2 |  | 12 | [12 empty] | VV | 2 | 2 | True | 0 | ROZPOCET
| VV |  | rub O1 | [14 empty] | VV | 2 | 1 | True | 0 | ROZPOCET
| VV |  | (0,8+3,65)*2 |  | 8.9 | [12 empty] | VV | 2 | 2 | True | 0 | ROZPOCET
| VV |  | rub O2 | [14 empty] | VV | 2 | 1 | True | 0 | ROZPOCET
| VV |  | (0,8+3,65)*2 |  | 8.9 | [12 empty] | VV | 2 | 2 | True | 0 | ROZPOCET
| VV |  | "NK-18, 2x" 18,0*2*2 |  | 72 | [12 empty] | VV | 2 | 2 | True | 0 | ROZPOCET
| VV |  | "NK-27, 1x" 27,0*2 |  | 54 | [12 empty] | VV | 2 | 2 | True | 0 | ROZPOCET
| VV |  | Součet |  | 167.8 | [12 empty] | VV | 2 | 4 | True | 1 | ROZPOCET
113 | M | 59030055_R | vrut nerezový se šestihrannou hlavou 8x60mm, včetně hmoždinky | kus | 574 |  | 0 |  |  | základní |  | 0 | 5e-05 | 0.0287 | 0 | 0 | 32 | M | 2 |  |  |  | ROZPOCET | 0 | 0 | 0 | 0 | 0 | 1 | 0 | 16 | -159683718
| VV |  | "vzdálenost kotvících prvků max. 300mm, | [14 empty] | VV | 2 | 1 | True | 0 | ROZPOCET
| VV |  | "opěrné zdi - A,BC,D" (6,0/0,3+1)*4 |  | 84 | [12 empty] | VV | 2 | 2 | True | 0 | ROZPOCET
| VV |  | "rub O1, (4,45)/0,3+1=15,8" 2*16 |  | 32 | [12 empty] | VV | 2 | 2 | True | 0 | ROZPOCET
| VV |  | "rub O2, " 2*16 |  | 32 | [12 empty] | VV | 2 | 2 | True | 0 | ROZPOCET
| VV |  | "NK-18, 2x, 18,0/0,3+1=61" 61*2*2 |  | 244 | [12 empty] | VV | 2 | 2 | True | 0 | ROZPOCET
| VV |  | "NK-27, 1x, 27,0/0,3+1=91" 91*2 |  | 182 | [12 empty] | VV | 2 | 2 | True | 0 | ROZPOCET
| VV |  | Součet |  | 574 | [12 empty] | VV | 2 | 4 | True | 1 | ROZPOCET
114 | M | RMAT0001 | lišta nerezová 4/40, jakost W-Nr. 1.4301 | m | 176.19 |  | 0 |  |  | základní |  | 0 | 0.00126 | 0.222 | 0 | 0 | 32 | M | 2 |  |  |  | ROZPOCET | 0 | 0 | 0 | 0 | 0 | 1 | 0 | 16 | -1494857641
| VV |  | koeficient prořezu 1,05, hmotnost 1,26kg/m | [14 empty] | VV | 2 | 1 | True | 0 | ROZPOCET
| VV |  | nové opěrné zdi dl. 6,0m | [14 empty] | VV | 2 | 1 | True | 0 | ROZPOCET
| VV |  | "díl A" 6,0 |  | 6 | [12 empty] | VV | 2 | 2 | True | 0 | ROZPOCET
| VV |  | "díl B" 6,0 |  | 6 | [12 empty] | VV | 2 | 2 | True | 0 | ROZPOCET
| VV |  | "díl C,D" 6,0*2 |  | 12 | [12 empty] | VV | 2 | 2 | True | 0 | ROZPOCET
| VV |  | rub O1 | [14 empty] | VV | 2 | 1 | True | 0 | ROZPOCET
| VV |  | (0,8+3,65)*2 |  | 8.9 | [12 empty] | VV | 2 | 2 | True | 0 | ROZPOCET
| VV |  | rub O2 | [14 empty] | VV | 2 | 1 | True | 0 | ROZPOCET
| VV |  | (0,8+3,65)*2 |  | 8.9 | [12 empty] | VV | 2 | 2 | True | 0 | ROZPOCET
| VV |  | "NK-18, 2x" 18,0*2*2 |  | 72 | [12 empty] | VV | 2 | 2 | True | 0 | ROZPOCET
| VV |  | "NK-27, 1x" 27,0*2 |  | 54 | [12 empty] | VV | 2 | 2 | True | 0 | ROZPOCET
| VV |  | Mezisoučet |  | 167.8 | [12 empty] | VV | 2 | 3 | True | 0 | ROZPOCET
| VV |  | 167,8*1,05 |  | 176.19 | [12 empty] | VV | 2 | 2 | True | 1 | ROZPOCET
115 | K | 711491272 | Provedení doplňků izolace proti vodě textilií na ploše svislé S vrstva ochranná | m2 | 45.559 |  | 0 | CS ÚRS 2023 02 |  | základní |  | 0 | 0 | 0 | 0 | 0 | 16 | K | 2 |  |  |  | ROZPOCET | 0 | 0 | 0 | 0 | 0 | 1 | 0 | 16 | -339740731
| Online PSC |  | https://podminky.urs.cz/item/CS_URS_2023_02/711491272 | [14 empty] | Online PSC | 2
| VV |  | SVI typ 2 | [14 empty] | VV | 2 | 1 | True | 0 | ROZPOCET
| VV |  | nové opěrné zdi dl. 6,0m - rub | [14 empty] | VV | 2 | 1 | True | 0 | ROZPOCET
| VV |  | "díl A"6,0*(0,4+(0,605+0,905)/2)+0,9*0,905 |  | 7.7445 | [12 empty] | VV | 2 | 2 | True | 0 | ROZPOCET
| VV |  | "díl B"6,0*(0,3+(0,605+0,905)/2)+0,9*0,906 |  | 7.1454 | [12 empty] | VV | 2 | 2 | True | 0 | ROZPOCET
| VV |  | "díl C+D"(6,0*(0,3+(0,305+0,605)/2)+0,9*0,605)*2 |  | 10.149 | [12 empty] | VV | 2 | 2 | True | 0 | ROZPOCET
| VV |  | rub O1 | [14 empty] | VV | 2 | 1 | True | 0 | ROZPOCET
| VV |  | (2,96+2*(4,45-0,8))*1,0 |  | 10.26 | [12 empty] | VV | 2 | 2 | True | 0 | ROZPOCET
| VV |  | rub O2 | [14 empty] | VV | 2 | 1 | True | 0 | ROZPOCET
| VV |  | (2,96+2*(4,45-0,8))*1,0 |  | 10.26 | [12 empty] | VV | 2 | 2 | True | 0 | ROZPOCET
| VV |  | Součet |  | 45.5589 | [12 empty] | VV | 2 | 4 | True | 1 | ROZPOCET
116 | M | 69311068 | geotextilie netkaná separační, ochranná, filtrační, drenážní PP 300g/m2 | m2 | 438.908 |  | 0 | CS ÚRS 2023 02 |  | základní |  | 0 | 0.0003 | 0.13167 | 0 | 0 | 32 | M | 2 |  |  |  | ROZPOCET | 0 | 0 | 0 | 0 | 0 | 1 | 0 | 16 | -101877863
| VV |  | "koeficient množství 1,1" 399,007*1,1 |  | 438.9077 | [12 empty] | VV | 2 | 2 | True | 1 | ROZPOCET
117 | M | 69311086 | geotextilie netkaná separační, ochranná, filtrační, drenážní PP 1000g/m2 | m2 | 111.636 |  | 0 | CS ÚRS 2023 02 |  | základní |  | 0 | 0.001 | 0.11164 | 0 | 0 | 32 | M | 2 |  |  |  | ROZPOCET | 0 | 0 | 0 | 0 | 0 | 1 | 0 | 16 | 714669539
| VV |  | "vodorovná SVI" | [14 empty] | VV | 2 | 1 | True | 0 | ROZPOCET
| VV |  | nové opěrné zdi dl. 6,0m | [14 empty] | VV | 2 | 1 | True | 0 | ROZPOCET
| VV |  | "díl A" 6,0*1,88*1,1 |  | 12.408 | [12 empty] | VV | 2 | 2 | True | 0 | ROZPOCET
| VV |  | "díl B" 6,0*1,28*1,1 |  | 8.448 | [12 empty] | VV | 2 | 2 | True | 0 | ROZPOCET
| VV |  | "díl C,D" 6,0*1,28*2*1,1 |  | 16.896 | [12 empty] | VV | 2 | 2 | True | 0 | ROZPOCET
| VV |  | rub O1 - spádový beton | [14 empty] | VV | 2 | 1 | True | 0 | ROZPOCET
| VV |  | 3,65*2,96 *1,1 |  | 11.8844 | [12 empty] | VV | 2 | 2 | True | 0 | ROZPOCET
| VV |  | rub O2 -spádový beton | [14 empty] | VV | 2 | 1 | True | 0 | ROZPOCET
| VV |  | 3,65*2,96*1,1 |  | 11.8844 | [12 empty] | VV | 2 | 2 | True | 0 | ROZPOCET
| VV |  | "svislá SVI, koeficient množství 1,1" 45,559*1,1 |  | 50.1149 | [12 empty] | VV | 2 | 2 | True | 0 | ROZPOCET
| VV |  | Součet |  | 111.6357 | [12 empty] | VV | 2 | 4 | True | 1 | ROZPOCET
118 | K | 998711103 | Přesun hmot pro izolace proti vodě, vlhkosti a plynům stanovený z hmotnosti přesunovaného materiálu vodorovná dopravní vzdálenost do 50 m v objektech výšky přes 12 do 60 m | t | 4.942 |  | 0 | CS ÚRS 2023 02 |  | základní |  | 0 | 0 | 0 | 0 | 0 | 16 | K | 2 |  |  |  | ROZPOCET | 0 | 0 | 0 | 0 | 0 | 1 | 0 | 16 | 2016793344
| Online PSC |  | https://podminky.urs.cz/item/CS_URS_2023_02/998711103 | [14 empty] | Online PSC | 2
119 | K | 998711192 | Přesun hmot pro izolace proti vodě, vlhkosti a plynům stanovený z hmotnosti přesunovaného materiálu Příplatek k cenám za zvětšený přesun přes vymezenou největší dopravní vzdálenost do 100 m | t | 4.942 |  | 0 | CS ÚRS 2023 02 |  | základní |  | 0 | 0 | 0 | 0 | 0 | 16 | K | 2 |  |  |  | ROZPOCET | 0 | 0 | 0 | 0 | 0 | 1 | 0 | 16 | -886475237
| Online PSC |  | https://podminky.urs.cz/item/CS_URS_2023_02/998711192 | [14 empty] | Online PSC | 2
120 | K | R2_711 | PVC profil pro překrytí dilatační spáry (vč. lepidla a penetrace) - dodávka a montáž | m | 79.56 |  | 0 |  |  | základní |  | 0 | 0 | 0 | 0 | 0 | 16 | K | 2 |  |  |  | ROZPOCET | 0 | 0 | 0 | 0 | 0 | 1 | 0 | 16 | 907754552
| VV |  | spáry mezi jednotlivými konzolovými prefabrikáty (11+16+11)*2=78 | [14 empty] | VV | 2 | 1 | True | 0 | ROZPOCET
| VV |  | 1,02*78 |  | 79.56 | [12 empty] | VV | 2 | 2 | True | 1 | ROZPOCET
| D | 767 | Konstrukce zámečnické |  |  |  | 0 |  |  |  |  | 0 |  | 0.67249 |  | 0 | 2 | D | 1 |  |  |  | ROZPOCET | [6 empty] | 0
121 | K | 767190116 | Montáž oplechování a lemování ocelových konstrukcí stěn a střech z ocelových plechů, rš přes 330 do 400 mm | m | 126 |  | 0 | CS ÚRS 2023 02 |  | základní |  | 0 | 0 | 0 | 0 | 0 | 16 | K | 2 |  |  |  | ROZPOCET | 0 | 0 | 0 | 0 | 0 | 1 | 0 | 16 | 1163284003
| Online PSC |  | https://podminky.urs.cz/item/CS_URS_2023_02/767190116 | [14 empty] | Online PSC | 2
| VV |  | podélná dilatační spára mezi nosníky (příloha 2.4.4), 6,4kg/m2 | [14 empty] | VV | 2 | 1 | True | 0 | ROZPOCET
| VV |  | "NK 1" 2*18,0 |  | 36 | [12 empty] | VV | 2 | 2 | True | 0 | ROZPOCET
| VV |  | "NK 2" 2*27,0 |  | 54 | [12 empty] | VV | 2 | 2 | True | 0 | ROZPOCET
| VV |  | "NK 3" 2*18,0 |  | 36 | [12 empty] | VV | 2 | 2 | True | 0 | ROZPOCET
| VV |  | Součet |  | 126 | [12 empty] | VV | 2 | 4 | True | 1 | ROZPOCET
122 | M | 13756624 | plech nerezový tl 0,8mm tabule | t | 0.322 |  | 0 | CS ÚRS 2023 02 |  | základní |  | 0 | 1 | 0.322 | 0 | 0 | 32 | M | 2 |  |  |  | ROZPOCET | 0 | 0 | 0 | 0 | 0 | 1 | 0 | 16 | 1969435955
| VV |  | podélná dilatační spára mezi nosníky (příloha 2.4.4), 6,4kg/m2 | [14 empty] | VV | 2 | 1 | True | 0 | ROZPOCET
| VV |  | "NK 1" 2*0,38*18,0*1,05*6,4/1000 |  | 0.09193 | [12 empty] | VV | 2 | 2 | True | 0 | ROZPOCET
| VV |  | "NK 2" 2*0,38*27,0*1,05*6,4/1000 |  | 0.13789 | [12 empty] | VV | 2 | 2 | True | 0 | ROZPOCET
| VV |  | "NK 3" 2*0,38*18,0*1,05*6,4/1000 |  | 0.09193 | [12 empty] | VV | 2 | 2 | True | 0 | ROZPOCET
| VV |  | Součet |  | 0.32175 | [12 empty] | VV | 2 | 4 | True | 1 | ROZPOCET
123 | K | 767591001 | Montáž výrobků z kompozitů podlah nebo podest z pochůzných litých roštů hmotnosti do 15 kg/m2 | m2 | 27.839 |  | 0 | CS ÚRS 2023 02 |  | základní |  | 0 | 0.00049 | 0.013641 | 0 | 0 | 16 | K | 2 |  |  |  | ROZPOCET | 0 | 0 | 0 | 0 | 0 | 1 | 0 | 16 | -1499066197
| Online PSC |  | https://podminky.urs.cz/item/CS_URS_2023_02/767591001 | [14 empty] | Online PSC | 2
| VV |  | výplň zábradlí na NK2 (příloha 2.4.1), | [14 empty] | VV | 2 | 1 | True | 0 | ROZPOCET
| VV |  | 0,93*0,57*48 |  | 25.4448 | [12 empty] | VV | 2 | 2 | True | 0 | ROZPOCET
| VV |  | 0,42*0,57*10 |  | 2.394 | [12 empty] | VV | 2 | 2 | True | 0 | ROZPOCET
| VV |  | Součet |  | 27.8388 | [12 empty] | VV | 2 | 4 | True | 1 | ROZPOCET
124 | M | R_767591_M | Kompozitový rošt FRP výška 25mm, mřížka 30*30mm, váha 11kg/m2 | m2 | 30.623 |  | 0 |  |  | základní |  | 0 | 0.011 | 0.33685 | 0 | 0 | 32 | M | 2 |  |  |  | ROZPOCET | 0 | 0 | 0 | 0 | 0 | 1 | 0 | 16 | 1478723617
| VV |  | výplň zábradlí na NK2 (příloha 2.4.1), prořez 10% | [14 empty] | VV | 2 | 1 | True | 0 | ROZPOCET
| VV |  | 0,93*0,57*48*1,1 |  | 27.9893 | [12 empty] | VV | 2 | 2 | True | 0 | ROZPOCET
| VV |  | 0,42*0,57*10*1,1 |  | 2.6334 | [12 empty] | VV | 2 | 2 | True | 0 | ROZPOCET
| VV |  | Součet |  | 30.6227 | [12 empty] | VV | 2 | 4 | True | 1 | ROZPOCET
125 | K | 767591021 | Montáž výrobků z kompozitů podlah nebo podest Příplatek k cenám za zkrácení a úpravu roštu | m | 81.9 |  | 0 | CS ÚRS 2023 02 |  | základní |  | 0 | 0 | 0 | 0 | 0 | 16 | K | 2 |  |  |  | ROZPOCET | 0 | 0 | 0 | 0 | 0 | 1 | 0 | 16 | -429957127
| Online PSC |  | https://podminky.urs.cz/item/CS_URS_2023_02/767591021 | [14 empty] | Online PSC | 2
| VV |  | výplň zábradlí na NK2 (příloha 2.4.1), | [14 empty] | VV | 2 | 1 | True | 0 | ROZPOCET
| VV |  | (0,93+0,57)*48 |  | 72 | [12 empty] | VV | 2 | 2 | True | 0 | ROZPOCET
| VV |  | (0,42+0,57)*10 |  | 9.9 | [12 empty] | VV | 2 | 2 | True | 0 | ROZPOCET
| VV |  | Součet |  | 81.9 | [12 empty] | VV | 2 | 4 | True | 1 | ROZPOCET
126 | K | 998767102 | Přesun hmot pro zámečnické konstrukce stanovený z hmotnosti přesunovaného materiálu vodorovná dopravní vzdálenost do 50 m v objektech výšky přes 6 do 12 m | t | 0.672 |  | 0 | CS ÚRS 2023 02 |  | základní |  | 0 | 0 | 0 | 0 | 0 | 16 | K | 2 |  |  |  | ROZPOCET | 0 | 0 | 0 | 0 | 0 | 1 | 0 | 16 | -709015581
| Online PSC |  | https://podminky.urs.cz/item/CS_URS_2023_02/998767102 | [14 empty] | Online PSC | 2
| D | 789 | Povrchové úpravy ocelových konstrukcí a technologických zařízení |  |  |  | 0 |  |  |  |  | 0 |  | 7.3323 |  | 0 | 2 | D | 1 |  |  |  | ROZPOCET | [6 empty] | 0
127 | K | 628613611 | Žárové zinkování ponorem dílů ocelových konstrukcí mostů hmotnosti dílců do 100 kg | kg | 3772.381 |  | 0 | CS ÚRS 2023 02 |  | základní |  | 0 | 0.00014 | 0.52813 | 0 | 0 | 4 | K | 2 |  |  |  | ROZPOCET | 0 | 0 | 0 | 0 | 0 | 1 | 0 | 4 | -973685893
| Online PSC |  | https://podminky.urs.cz/item/CS_URS_2023_02/628613611 | [14 empty] | Online PSC | 2
| VV |  | zábradlí na NK1+NK2+NK3, křídlech a přechod zídkách (viz příloha 2.4.1, 2.4.2) | [14 empty] | VV | 2 | 1 | True | 0 | ROZPOCET
| VV |  | "sloupky" 1,312/1,05*1000 |  | 1249.5238 | [12 empty] | VV | 2 | 2 | True | 0 | ROZPOCET
| VV |  | "madla"(1,130+0,806)/1,05*1000 |  | 1843.8095 | [12 empty] | VV | 2 | 2 | True | 0 | ROZPOCET
| VV |  | "patní plechy" (0,473+0,240)/1,05*1000 |  | 679.0476 | [12 empty] | VV | 2 | 2 | True | 0 | ROZPOCET
| VV |  | Součet |  | 3772.381 | [12 empty] | VV | 2 | 4 | True | 1 | ROZPOCET
128 | K | 789212122_R | Provedení úpravy povrchu mořením v kyselině | kg | 3772.381 |  | 0 |  |  | základní |  | 0 | 0 | 0 | 0 | 0 | 16 | K | 2 |  |  |  | ROZPOCET | 0 | 0 | 0 | 0 | 0 | 1 | 0 | 16 | -985680274
| VV |  | zábradlí na NK1+NK2+NK3, křídlech a přechod zídkách (viz příloha 2.4.1, 2.4.2) | [14 empty] | VV | 2 | 1 | True | 0 | ROZPOCET
| VV |  | "sloupky" 1,312/1,05*1000 |  | 1249.5238 | [12 empty] | VV | 2 | 2 | True | 0 | ROZPOCET
| VV |  | "madla"(1,130+0,806)/1,05*1000 |  | 1843.8095 | [12 empty] | VV | 2 | 2 | True | 0 | ROZPOCET
| VV |  | "patní plechy" (0,473+0,240)/1,05*1000 |  | 679.0476 | [12 empty] | VV | 2 | 2 | True | 0 | ROZPOCET
| VV |  | Součet |  | 3772.381 | [12 empty] | VV | 2 | 4 | True | 1 | ROZPOCET
129 | K | 789212122 | Provedení otryskání povrchů zařízení suché abrazivní tryskání, s povrchem členitým stupeň zarezavění B, stupeň přípravy Sa 2½ | m2 | 101.872 |  | 0 | CS ÚRS 2023 02 |  | základní |  | 0 | 0 | 0 | 0 | 0 | 16 | K | 2 |  |  |  | ROZPOCET | 0 | 0 | 0 | 0 | 0 | 1 | 0 | 16 | -2054510380
| Online PSC |  | https://podminky.urs.cz/item/CS_URS_2023_02/789212122 | [14 empty] | Online PSC | 2
| VV |  | pojistné úhelníky + podložky pod PÚ, ONS 14, tl. 280 | [14 empty] | VV | 2 | 1 | True | 0 | ROZPOCET
| VV |  | 101,872 |  | 101.872 | [12 empty] | VV | 2 | 2 | True | 0 | ROZPOCET
| VV |  | Součet |  | 101.872 | [12 empty] | VV | 2 | 4 | True | 1 | ROZPOCET
130 | M | 24613582_R | hmota nátěrová ONS 14, tl 280 | kg | 151.641 |  | 0 |  |  | základní |  | 0 | 0.001 | 0.15164 | 0 | 0 | 32 | M | 2 |  |  |  | ROZPOCET | 0 | 0 | 0 | 0 | 0 | 1 | 0 | 16 | -1072635531
| P |  | Poznámka k položce: Poznámka k položce: Nátěrové hmoty, spotřeba 0,35 kg/m2 | [14 empty] | P | 2
| VV |  | "spotřeba 0,35kg/m2" (98,128*4+40,749)*0,35 |  | 151.6413 | [12 empty] | VV | 2 | 2 | True | 0 | ROZPOCET
| VV |  | Součet |  | 151.6413 | [12 empty] | VV | 2 | 4 | True | 1 | ROZPOCET
131 | M | 42118101_R | materiál tryskací TRYMAT | t | 6.571 |  | 0 |  |  | základní |  | 0 | 1 | 6.571 | 0 | 0 | 32 | M | 2 |  |  |  | ROZPOCET | 0 | 0 | 0 | 0 | 0 | 1 | 0 | 16 | -1580172759
| VV |  | "příprava pro ONS 14, Sa 2 1/2, spotřeba 40kg/m2" 101,872*0,04 |  | 4.0749 | [12 empty] | VV | 2 | 2 | True | 0 | ROZPOCET
| VV |  | Sweeping (pro zdrsnění zábradlí opatřeného zink.ponorem, 15kg/m2) | [14 empty] | VV | 2 | 1 | True | 0 | ROZPOCET
| VV |  | "zábradlí , ONS 91" 166,403*0,015 |  | 2.496 | [12 empty] | VV | 2 | 2 | True | 0 | ROZPOCET
| VV |  | Součet |  | 6.5709 | [12 empty] | VV | 2 | 4 | True | 1 | ROZPOCET
132 | M | 24613582_R1 | hmota nátěrová ONS 91, tl 160 | kg | 81.537 |  | 0 |  |  | základní |  | 0 | 0.001 | 0.081537 | 0 | 0 | 32 | M | 2 |  |  |  | ROZPOCET | 0 | 0 | 0 | 0 | 0 | 1 | 0 | 16 | -458393218
| P |  | Poznámka k položce: Poznámka k položce: Nátěrové hmoty, spotřeba 0,4 kg/m2 | [14 empty] | P | 2
| VV |  | "spotřeba 0,35kg/m2" (166,403+66,561)*0,35 |  | 81.5374 | [12 empty] | VV | 2 | 2 | True | 0 | ROZPOCET
| VV |  | Součet |  | 81.5374 | [12 empty] | VV | 2 | 4 | True | 1 | ROZPOCET
133 | K | 789212123 | Provedení otryskání povrchů zařízení suché abrazivní tryskání, s povrchem členitým stupeň zarezavění B, stupeň přípravy Sa 2 | m2 | 166.403 |  | 0 | CS ÚRS 2023 02 |  | základní |  | 0 | 0 | 0 | 0 | 0 | 16 | K | 2 |  |  |  | ROZPOCET | 0 | 0 | 0 | 0 | 0 | 1 | 0 | 16 | -1227268424
| Online PSC |  | https://podminky.urs.cz/item/CS_URS_2023_02/789212123 | [14 empty] | Online PSC | 2
| VV |  | Sweeping (nové zábradlí ) | [14 empty] | VV | 2 | 1 | True | 0 | ROZPOCET
| VV |  | 166,403 |  | 166.403 | [12 empty] | VV | 2 | 2 | True | 0 | ROZPOCET
| VV |  | Součet |  | 166.403 | [12 empty] | VV | 2 | 4 | True | 1 | ROZPOCET
134 | K | 789322111 | Zhotovení nátěru ocelových konstrukcí třídy II jednosložkového základního, tloušťky do 80 μm | m2 | 268.275 |  | 0 | CS ÚRS 2023 02 |  | základní |  | 0 | 0 | 0 | 0 | 0 | 16 | K | 2 |  |  |  | ROZPOCET | 0 | 0 | 0 | 0 | 0 | 1 | 0 | 16 | -1773442059
| Online PSC |  | https://podminky.urs.cz/item/CS_URS_2023_02/789322111 | [14 empty] | Online PSC | 2
| P |  | Poznámka k položce: Poznámka k položce: Základní nátěr | [14 empty] | P | 2
| VV |  | ONS 91 - zábradlí na NK1+NK2+NK3, křídlech a přechod zídkách (viz příloha 2.4.1, 2.4.2) | [14 empty] | VV | 2 | 1 | True | 0 | ROZPOCET
| VV |  | "sloupky, nat. obvod 0,27m" | [14 empty] | VV | 2 | 1 | True | 0 | ROZPOCET
| VV |  | 28*1,045*0,27 |  | 7.9002 | [12 empty] | VV | 2 | 2 | True | 0 | ROZPOCET
| VV |  | 140*1,05*0,27 |  | 39.69 | [12 empty] | VV | 2 | 2 | True | 0 | ROZPOCET
| VV |  | "madla, nat obvod 0,24m" | [14 empty] | VV | 2 | 1 | True | 0 | ROZPOCET
| VV |  | 4*(4,505+5,960)*0,24 |  | 10.0464 | [12 empty] | VV | 2 | 2 | True | 0 | ROZPOCET
| VV |  | (16*4,47+8*4,51+2*4,625+2*4,665)*0,24 |  | 30.2832 | [12 empty] | VV | 2 | 2 | True | 0 | ROZPOCET
| VV |  | "madla, nat obvod 0,20m" | [14 empty] | VV | 2 | 1 | True | 0 | ROZPOCET
| VV |  | 8*(5,96+4,505)*0,2 |  | 16.744 | [12 empty] | VV | 2 | 2 | True | 0 | ROZPOCET
| VV |  | (32*4,47+16*4,51+4*4,625+4*4,665)*0,2 |  | 50.472 | [12 empty] | VV | 2 | 2 | True | 0 | ROZPOCET
| VV |  | "patní plechy, nat.obvod 0,36m" | [14 empty] | VV | 2 | 1 | True | 0 | ROZPOCET
| VV |  | 140*0,16*0,36 |  | 8.064 | [12 empty] | VV | 2 | 2 | True | 0 | ROZPOCET
| VV |  | "patní plechy, nat.obvod 0,44m" | [14 empty] | VV | 2 | 1 | True | 0 | ROZPOCET
| VV |  | 28*0,260*0,44 |  | 3.2032 | [12 empty] | VV | 2 | 2 | True | 0 | ROZPOCET
| VV |  | Mezisoučet |  | 166.403 | [12 empty] | VV | 2 | 3 | True | 0 | ROZPOCET
| VV |  | ONS 14 (pojistné úhelníky+ podložky pod PÚ, příloha 2.4.7 - VPS pražce) | [14 empty] | VV | 2 | 1 | True | 0 | ROZPOCET
| VV |  | "PÚ, 150*100*12, nat. obvod 0,50m " (10,554+18,072+27,107+17,823+10,116)*2*0,50 |  | 83.672 | [12 empty] | VV | 2 | 2 | True | 0 | ROZPOCET
| VV |  | "podložky pod PÚ, 100*200*20, nat plocha 0,052m2/ks" 0,052*2*175 |  | 18.2 | [12 empty] | VV | 2 | 2 | True | 0 | ROZPOCET
| VV |  | Součet |  | 268.275 | [12 empty] | VV | 2 | 4 | True | 1 | ROZPOCET
135 | K | 789322115 | Zhotovení nátěru ocelových konstrukcí třídy II jednosložkového mezivrstvy, tloušťky do 40 μm | m2 | 101.872 |  | 0 | CS ÚRS 2023 02 |  | základní |  | 0 | 0 | 0 | 0 | 0 | 16 | K | 2 |  |  |  | ROZPOCET | 0 | 0 | 0 | 0 | 0 | 1 | 0 | 16 | 252500831
| Online PSC |  | https://podminky.urs.cz/item/CS_URS_2023_02/789322115 | [14 empty] | Online PSC | 2
| VV |  | "ONS 14" 101,872 |  | 101.872 | [12 empty] | VV | 2 | 2 | True | 0 | ROZPOCET
| VV |  | Součet |  | 101.872 | [12 empty] | VV | 2 | 4 | True | 1 | ROZPOCET
136 | K | 789322116 | Zhotovení nátěru ocelových konstrukcí třídy II jednosložkového mezivrstvy, tloušťky do 80 μm | m2 | 101.872 |  | 0 | CS ÚRS 2023 02 |  | základní |  | 0 | 0 | 0 | 0 | 0 | 16 | K | 2 |  |  |  | ROZPOCET | 0 | 0 | 0 | 0 | 0 | 1 | 0 | 16 | 400730479
| Online PSC |  | https://podminky.urs.cz/item/CS_URS_2023_02/789322116 | [14 empty] | Online PSC | 2
| P |  | Poznámka k položce: Poznámka k položce: mezivrstva x 2 | [14 empty] | P | 2
| VV |  | "ONS 14" 101,872 |  | 101.872 | [12 empty] | VV | 2 | 2 | True | 0 | ROZPOCET
| VV |  | Součet |  | 101.872 | [12 empty] | VV | 2 | 4 | True | 1 | ROZPOCET
137 | K | 789322221 | Zhotovení nátěru ocelových konstrukcí třídy II dvousložkového krycího (vrchního), tloušťky do 80 μm | m2 | 268.275 |  | 0 | CS ÚRS 2023 02 |  | základní |  | 0 | 0 | 0 | 0 | 0 | 16 | K | 2 |  |  |  | ROZPOCET | 0 | 0 | 0 | 0 | 0 | 1 | 0 | 16 | -2082047188
| Online PSC |  | https://podminky.urs.cz/item/CS_URS_2023_02/789322221 | [14 empty] | Online PSC | 2
| P |  | Poznámka k položce: Poznámka k položce: Vrchní nátěr | [14 empty] | P | 2
| VV |  | "ONS 14" 101,872 |  | 101.872 | [12 empty] | VV | 2 | 2 | True | 0 | ROZPOCET
| VV |  | "ONS 91"166,403 |  | 166.403 | [12 empty] | VV | 2 | 2 | True | 0 | ROZPOCET
| VV |  | Součet |  | 268.275 | [12 empty] | VV | 2 | 4 | True | 1 | ROZPOCET
138 | K | 789351240 | Zhotovení nátěrů pásových korozně namáhaných míst (svary, hrany, kouty, šroubové spoje, apod.) tloušťky 50 μm ocelových konstrukcí třídy II dvousložkových | m2 | 107.31 |  | 0 | CS ÚRS 2023 02 |  | základní |  | 0 | 0 | 0 | 0 | 0 | 16 | K | 2 |  |  |  | ROZPOCET | 0 | 0 | 0 | 0 | 0 | 1 | 0 | 16 | -1236193825
| Online PSC |  | https://podminky.urs.cz/item/CS_URS_2023_02/789351240 | [14 empty] | Online PSC | 2
| P |  | Poznámka k položce: Poznámka k položce: pásové nátěry, předpoklad 40% plochy | [14 empty] | P | 2
| VV |  | 40% z celkové nátěrové plochy | [14 empty] | VV | 2 | 1 | True | 0 | ROZPOCET
| VV |  | "ONS 14" 101,872*0,4 |  | 40.7488 | [12 empty] | VV | 2 | 2 | True | 0 | ROZPOCET
| VV |  | "ONS 91" 166,403*0,4 |  | 66.5612 | [12 empty] | VV | 2 | 2 | True | 0 | ROZPOCET
| VV |  | Součet |  | 107.31 | [12 empty] | VV | 2 | 4 | True | 1 | ROZPOCET
139 | K | 998781101 | Přesun hmot pro obklady keramické stanovený z hmotnosti přesunovaného materiálu vodorovná dopravní vzdálenost do 50 m v objektech výšky do 6 m | t | 7.332 |  | 0 | CS ÚRS 2023 02 |  | základní |  | 0 | 0 | 0 | 0 | 0 | 16 | K | 2 |  |  |  | ROZPOCET | 0 | 0 | 0 | 0 | 0 | 1 | 0 | 16 | -903277840
| Online PSC |  | https://podminky.urs.cz/item/CS_URS_2023_02/998781101 | [14 empty] | Online PSC | 2
| D | HZS | Hodinové zúčtovací sazby |  |  |  | 0 |  |  |  |  | 0 |  | 0 |  | 0 | 4 | D | 0 |  |  |  | ROZPOCET | [6 empty] | 0
140 | K | HZS1442 | Hodinové zúčtovací sazby profesí HSV provádění konstrukcí inženýrských a dopravních staveb svářeč kvalifikovaný | hod | 69.5 |  | 0 | CS ÚRS 2023 02 |  | základní |  | 0 | 0 | 0 | 0 | 0 | 512 | K | 1 |  |  |  | ROZPOCET | 0 | 0 | 0 | 0 | 0 | 1 | 0 | 512 | -1107094516
| Online PSC |  | https://podminky.urs.cz/item/CS_URS_2023_02/HZS1442 | [14 empty] | Online PSC | 1
| VV |  | zavaření stávajících otvorů pro vrtule na stávajících PÚ, 4 otvory/pražec, 30min/pražec | [14 empty] | VV | 1 | 1 | True | 0 | ROZPOCET
| VV |  | 139*0,5 |  | 69.5 | [12 empty] | VV | 1 | 2 | True | 0 | ROZPOCET
| VV |  | Součet |  | 69.5 | [12 empty] | VV | 1 | 4 | True | 1 | ROZPOCET

## SO 03 - Most v km 62,478
{33ab0772-6c41-4a19-84df-6ff7444ae9cd}
2
| KRYCÍ LIST SOUPISU PRACÍ | [7 empty] | v --- níže se nacházejí doplnkové a pomocné údaje k sestavám --- v | [8 empty] | False
Stavba:
Oprava mostních objektů na trati Olomouc - Krnov v km 62,000 - 63,000
Objekt:
SO 03 - Most v km 62,478
| KSO: |  |  |  |  | CC-CZ:
| Místo: |  |  |  |  | Datum: | 0
| Zadavatel: |  |  |  |  | IČ: | 70994234
|  | Správa železnic, státní organizace |  |  |  | DIČ: | CZ70994234
| Uchazeč: |  |  |  |  | IČ: | Vyplň údaj
|  | Vyplň údaj |  |  |  | DIČ: | Vyplň údaj
| Projektant: |  |  |  |  | IČ:
DIČ:
| Zpracovatel: |  |  |  |  | IČ:
|  | SUDOP Brno, spol. s.r.o. |  |  |  | DIČ:
Poznámka:
| Cena bez DPH | [5 empty] | 0
|  |  | Základ daně |  |  | Sazba daně | Výše daně
| DPH | základní | 0 |  |  | 21% | 0
|  | snížená | 0 |  |  | 15% | 0
|  | zákl. přenesená | 0 |  |  | 21% | 0
|  | sníž. přenesená | 0 |  |  | 15% | 0
|  | nulová | 0 |  |  | 0% | 0
| Cena s DPH |  |  | v | CZK |  | 0
REKAPITULACE ČLENĚNÍ SOUPISU PRACÍ
Stavba:
Oprava mostních objektů na trati Olomouc - Krnov v km 62,000 - 63,000
Objekt:
SO 03 - Most v km 62,478
Místo: | [5 empty] | Datum: | 0
Zadavatel: |  |  | Správa železnic, státní organizace |  |  | Projektant:
Uchazeč: |  |  | Vyplň údaj |  |  | Zpracovatel: | SUDOP Brno, spol. s.r.o.
Kód dílu - Popis | [6 empty] | Cena celkem [CZK]
Náklady stavby celkem | [6 empty] | 0 | [11 empty] | -1
| HSV - Práce a dodávky HSV | [5 empty] | 0
| 1 - Zemní práce | [5 empty] | 0
| 2 - Zakládání | [5 empty] | 0
| 3 - Svislé a kompletní konstrukce | [5 empty] | 0
| 4 - Vodorovné konstrukce | [5 empty] | 0
| 5 - Komunikace pozemní | [5 empty] | 0
| 9 - Ostatní konstrukce a práce, bourání | [5 empty] | 0
| 997 - Přesun sutě | [5 empty] | 0
| 998 - Přesun hmot | [5 empty] | 0
| PSV - Práce a dodávky PSV | [5 empty] | 0
| 711 - Izolace proti vodě, vlhkosti a plynům | [5 empty] | 0
| 767 - Konstrukce zámečnické | [5 empty] | 0
| 789 - Povrchové úpravy ocelových konstrukcí a technologických zařízení | [5 empty] | 0
| HZS - Hodinové zúčtovací sazby | [5 empty] | 0
SOUPIS PRACÍ
Stavba:
Oprava mostních objektů na trati Olomouc - Krnov v km 62,000 - 63,000
Objekt:
SO 03 - Most v km 62,478
Místo: | [5 empty] | Datum: | 0
Zadavatel: |  |  | Správa železnic, státní organizace |  |  | Projektant:
Uchazeč: |  |  | Vyplň údaj |  |  | Zpracovatel: | SUDOP Brno, spol. s.r.o.
PČ | Typ | Kód | Popis | MJ | Množství | J.cena [CZK] | Cena celkem [CZK] | Cenová soustava |  | DPH | J. Nh [h] | Nh celkem [h] | J. hmotnost [t] | Hmotnost celkem [t] | J. suť [t] | Suť Celkem [t]
Náklady soupisu celkem | [6 empty] | 0 |  |  |  |  | 0 |  | 1040.9878 |  | 83.7195 |  | D | -1 | [10 empty] | 0
| D | HSV | Práce a dodávky HSV |  |  |  | 0 |  |  |  |  | 0 |  | 974.355 |  | 83.6037 | 1 | D | 0 |  |  |  | ROZPOCET | [6 empty] | 0
| D | 1 | Zemní práce |  |  |  | 0 |  |  |  |  | 0 |  | 10.9845 |  | 0 | 1 | D | 1 |  |  |  | ROZPOCET | [6 empty] | 0
1 | K | 111211201 | Odstranění křovin a stromů s odstraněním kořenů ručně průměru kmene do 100 mm jakékoliv plochy v rovině nebo ve svahu o sklonu přes 1:5 | m2 | 610.8 |  | 0 | CS ÚRS 2023 02 |  | základní |  | 0 | 0 | 0 | 0 | 0 | 4 | K | 2 |  |  |  | ROZPOCET | 0 | 0 | 0 | 0 | 0 | 1 | 0 | 4 | 1019925049
| Online PSC |  | https://podminky.urs.cz/item/CS_URS_2023_02/111211201 | [14 empty] | Online PSC | 2
| VV |  | Za ruby křídel | [14 empty] | VV | 2 | 1 | True | 0 | ROZPOCET
| VV |  | 160+140+112+110 |  | 522 | [12 empty] | VV | 2 | 2 | True | 0 | ROZPOCET
| VV |  | V lících křídel | [14 empty] | VV | 2 | 1 | True | 0 | ROZPOCET
| VV |  | (20+26+12+16)*1,2 |  | 88.8 | [12 empty] | VV | 2 | 2 | True | 0 | ROZPOCET
| VV |  | Součet |  | 610.8 | [12 empty] | VV | 2 | 4 | True | 1 | ROZPOCET
2 | K | 119001421 | Dočasné zajištění podzemního potrubí nebo vedení ve výkopišti ve stavu i poloze, ve kterých byla na začátku zemních prací a to s podepřením, vzepřením nebo vyvěšením, případně s ochranným bedněním, se zřízením a odstraněním zajišťovací konstrukce, s opotřebením hmot kabelů a kabelových tratí z volně ložených kabelů a to do 3 kabelů | m | 55 |  | 0 | CS ÚRS 2023 02 |  | základní |  | 0 | 0.0369 | 2.0295 | 0 | 0 | 4 | K | 2 |  |  |  | ROZPOCET | 0 | 0 | 0 | 0 | 0 | 1 | 0 | 4 | 282218208
| Online PSC |  | https://podminky.urs.cz/item/CS_URS_2023_02/119001421 | [14 empty] | Online PSC | 2
| VV |  | Dočasné vyvěšení kabelové trasy vlevo trati na lešení a na pomocné | [14 empty] | VV | 2 | 1 | True | 0 | ROZPOCET
| VV |  | nosníky přes výkopy pro výkopy v předpolích mostu | [14 empty] | VV | 2 | 1 | True | 0 | ROZPOCET
| VV |  | 55 |  | 55 | [12 empty] | VV | 2 | 2 | True | 1 | ROZPOCET
3 | K | 122251101 | Odkopávky a prokopávky nezapažené strojně v hornině třídy těžitelnosti I skupiny 3 do 20 m3 | m3 | 196.002 |  | 0 | CS ÚRS 2023 02 |  | základní |  | 0 | 0 | 0 | 0 | 0 | 4 | K | 2 |  |  |  | ROZPOCET | 0 | 0 | 0 | 0 | 0 | 1 | 0 | 4 | 2017837119
| Online PSC |  | https://podminky.urs.cz/item/CS_URS_2023_02/122251101 | [14 empty] | Online PSC | 2
| VV |  | Výkop za ruby opěr | [14 empty] | VV | 2 | 1 | True | 0 | ROZPOCET
| VV |  | 0,4*9,0*5,0*2 |  | 36 | [12 empty] | VV | 2 | 2 | True | 0 | ROZPOCET
| VV |  | 5,1*2,7*0,9*2+3,6*2,7*0,9*2 |  | 42.282 | [12 empty] | VV | 2 | 2 | True | 0 | ROZPOCET
| VV |  | Odkop svahů tělesa pro kamennou dlažbu | [14 empty] | VV | 2 | 1 | True | 0 | ROZPOCET
| VV |  | (64+116+45+90+12)*1,2*0,3 |  | 117.72 | [12 empty] | VV | 2 | 2 | True | 0 | ROZPOCET
| VV |  | Součet |  | 196.002 | [12 empty] | VV | 2 | 4 | True | 1 | ROZPOCET
4 | K | 131213702 | Hloubení nezapažených jam ručně s urovnáním dna do předepsaného profilu a spádu v hornině třídy těžitelnosti I skupiny 3 nesoudržných | m3 | 3.584 |  | 0 | CS ÚRS 2023 02 |  | základní |  | 0 | 0 | 0 | 0 | 0 | 4 | K | 2 |  |  |  | ROZPOCET | 0 | 0 | 0 | 0 | 0 | 1 | 0 | 4 | -756834297
| Online PSC |  | https://podminky.urs.cz/item/CS_URS_2023_02/131213702 | [14 empty] | Online PSC | 2
| VV |  | Výkop pro vsakovací jímkuy | [14 empty] | VV | 2 | 1 | True | 0 | ROZPOCET
| VV |  | 1,6*1,6*1,4 |  | 3.584 | [12 empty] | VV | 2 | 2 | True | 1 | ROZPOCET
5 | K | 132112132 | Hloubení nezapažených rýh šířky do 800 mm ručně s urovnáním dna do předepsaného profilu a spádu v hornině třídy těžitelnosti I skupiny 1 a 2 nesoudržných | m3 | 61.92 |  | 0 | CS ÚRS 2023 02 |  | základní |  | 0 | 0 | 0 | 0 | 0 | 4 | K | 2 |  |  |  | ROZPOCET | 0 | 0 | 0 | 0 | 0 | 1 | 0 | 4 | 819821894
| Online PSC |  | https://podminky.urs.cz/item/CS_URS_2023_02/132112132 | [14 empty] | Online PSC | 2
| VV |  | Výkop rýh kolem konstrukcí pro sanační práce | [14 empty] | VV | 2 | 1 | True | 0 | ROZPOCET
| VV |  | 0,6*0,6*(10,5+12,0+6,0+27,5+23+18,0+19+6+29+21) |  | 61.92 | [12 empty] | VV | 2 | 2 | True | 1 | ROZPOCET
6 | K | 153111111 | Úprava ocelových štětovnic pro štětové stěny řezání z terénu, štětovnic na skládce příčné | kus | 91.111 |  | 0 | CS ÚRS 2023 02 |  | základní |  | 0 | 0.0002 | 0.018222 | 0 | 0 | 4 | K | 2 |  |  |  | ROZPOCET | 0 | 0 | 0 | 0 | 0 | 1 | 0 | 4 | 2046473193
| Online PSC |  | https://podminky.urs.cz/item/CS_URS_2023_02/153111111 | [14 empty] | Online PSC | 2
| VV |  | Viz příl. 2.17 | [14 empty] | VV | 2 | 1 | True | 0 | ROZPOCET
| VV |  | (2,4+34,7+3,9)/0,45 |  | 91.1111 | [12 empty] | VV | 2 | 2 | True | 1 | ROZPOCET
7 | K | 153112111 | Zřízení beraněných stěn z ocelových štětovnic z terénu nastražení štětovnic ve standardních podmínkách, délky do 10 m | m2 | 82 |  | 0 | CS ÚRS 2023 02 |  | základní |  | 0 | 0.00015 | 0.0123 | 0 | 0 | 4 | K | 2 |  |  |  | ROZPOCET | 0 | 0 | 0 | 0 | 0 | 1 | 0 | 4 | 676471212
| Online PSC |  | https://podminky.urs.cz/item/CS_URS_2023_02/153112111 | [14 empty] | Online PSC | 2
| VV |  | Viz příl. 2.17 | [14 empty] | VV | 2 | 1 | True | 0 | ROZPOCET
| VV |  | (2,4+34,7+3,9)*2,0 |  | 82 | [12 empty] | VV | 2 | 2 | True | 0 | ROZPOCET
| VV |  | Součet |  | 82 | [12 empty] | VV | 2 | 4 | True | 1 | ROZPOCET
8 | K | 153112121 | Zřízení beraněných stěn z ocelových štětovnic z terénu zaberanění štětovnic ve standardních podmínkách, délky do 4 m | m2 | 82 |  | 0 | CS ÚRS 2023 02 |  | základní |  | 0 | 0 | 0 | 0 | 0 | 4 | K | 2 |  |  |  | ROZPOCET | 0 | 0 | 0 | 0 | 0 | 1 | 0 | 4 | 52904528
| Online PSC |  | https://podminky.urs.cz/item/CS_URS_2023_02/153112121 | [14 empty] | Online PSC | 2
| VV |  | Viz příl.2.17 | [14 empty] | VV | 2 | 1 | True | 0 | ROZPOCET
| VV |  | (2,4+34,7+3,9)*2 |  | 82 | [12 empty] | VV | 2 | 2 | True | 1 | ROZPOCET
9 | M | 153112_M1 | Dodávka štětovnic (2x obrat) | t | 6.396 |  | 0 |  |  | základní |  | 0 | 1 | 6.396 | 0 | 0 | 8 | M | 2 |  |  |  | ROZPOCET | 0 | 0 | 0 | 0 | 0 | 1 | 0 | 4 | 50220231
| VV |  | Viz příl. 2.17 a TZ | [14 empty] | VV | 2 | 1 | True | 0 | ROZPOCET
| VV |  | (2,4+34,7+3,9)*2*0,156*0,5 |  | 6.396 | [12 empty] | VV | 2 | 2 | True | 0 | ROZPOCET
| VV |  | Součet |  | 6.396 | [12 empty] | VV | 2 | 4 | True | 1 | ROZPOCET
10 | K | 153113111 | Vytažení stěn z ocelových štětovnic zaberaněných z terénu délky do 12 m ve standardních podmínkách, zaberaněných na hloubku do 4 m | m2 | 82 |  | 0 | CS ÚRS 2023 02 |  | základní |  | 0 | 0 | 0 | 0 | 0 | 4 | K | 2 |  |  |  | ROZPOCET | 0 | 0 | 0 | 0 | 0 | 1 | 0 | 4 | -964341491
| Online PSC |  | https://podminky.urs.cz/item/CS_URS_2023_02/153113111 | [14 empty] | Online PSC | 2
| VV |  | (2,4+34,7+3,9)*2 |  | 82 | [12 empty] | VV | 2 | 2 | True | 1 | ROZPOCET
11 | K | 162251101 | Vodorovné přemístění výkopku nebo sypaniny po suchu na obvyklém dopravním prostředku, bez naložení výkopku, avšak se složením bez rozhrnutí z horniny třídy těžitelnosti I skupiny 1 až 3 na vzdálenost do 20 m | m3 | 17 |  | 0 | CS ÚRS 2023 02 |  | základní |  | 0 | 0 | 0 | 0 | 0 | 4 | K | 2 |  |  |  | ROZPOCET | 0 | 0 | 0 | 0 | 0 | 1 | 0 | 4 | -1962340357
| Online PSC |  | https://podminky.urs.cz/item/CS_URS_2023_02/162251101 | [14 empty] | Online PSC | 2
| VV |  | Odložení zeminy pro zásypy | [14 empty] | VV | 2 | 1 | True | 0 | ROZPOCET
| VV |  | 17 |  | 17 | [12 empty] | VV | 2 | 2 | True | 1 | ROZPOCET
12 | K | 162751117 | Vodorovné přemístění výkopku nebo sypaniny po suchu na obvyklém dopravním prostředku, bez naložení výkopku, avšak se složením bez rozhrnutí z horniny třídy těžitelnosti I skupiny 1 až 3 na vzdálenost přes 9 000 do 10 000 m | m3 | 244.584 |  | 0 | CS ÚRS 2023 02 |  | základní |  | 0 | 0 | 0 | 0 | 0 | 4 | K | 2 |  |  |  | ROZPOCET | 0 | 0 | 0 | 0 | 0 | 1 | 0 | 4 | 118195858
| Online PSC |  | https://podminky.urs.cz/item/CS_URS_2023_02/162751117 | [14 empty] | Online PSC | 2
| VV |  | Odvoz přebytku výkopku na skládku nebo deponi | [14 empty] | VV | 2 | 1 | True | 0 | ROZPOCET
| VV |  | 196+62-17+3,584 |  | 244.584 | [12 empty] | VV | 2 | 2 | True | 1 | ROZPOCET
13 | K | 162751119 | Vodorovné přemístění výkopku nebo sypaniny po suchu na obvyklém dopravním prostředku, bez naložení výkopku, avšak se složením bez rozhrnutí z horniny třídy těžitelnosti I skupiny 1 až 3 na vzdálenost Příplatek k ceně za každých dalších i započatých 1 000 m | m3 | 2445.84 |  | 0 | CS ÚRS 2023 02 |  | základní |  | 0 | 0 | 0 | 0 | 0 | 4 | K | 2 |  |  |  | ROZPOCET | 0 | 0 | 0 | 0 | 0 | 1 | 0 | 4 | -1280756315
| Online PSC |  | https://podminky.urs.cz/item/CS_URS_2023_02/162751119 | [14 empty] | Online PSC | 2
| VV |  | Předpokládaná vzdálenost skládky do 20 km | [14 empty] | VV | 2 | 1 | True | 0 | ROZPOCET
| VV |  | 244,584*10 |  | 2445.84 | [12 empty] | VV | 2 | 2 | True | 1 | ROZPOCET
14 | K | 171201221 | Poplatek za uložení stavebního odpadu na skládce (skládkovné) zeminy a kamení zatříděného do Katalogu odpadů pod kódem 17 05 04 | t | 244.584 |  | 0 | CS ÚRS 2023 02 |  | základní |  | 0 | 0 | 0 | 0 | 0 | 4 | K | 2 |  |  |  | ROZPOCET | 0 | 0 | 0 | 0 | 0 | 1 | 0 | 4 | -358704880
| Online PSC |  | https://podminky.urs.cz/item/CS_URS_2023_02/171201221 | [14 empty] | Online PSC | 2
| VV |  | 244,584 |  | 244.584 | [12 empty] | VV | 2 | 2 | True | 1 | ROZPOCET
15 | K | 171251201 | Uložení sypaniny na skládky nebo meziskládky bez hutnění s upravením uložené sypaniny do předepsaného tvaru | m3 | 244.584 |  | 0 | CS ÚRS 2023 02 |  | základní |  | 0 | 0 | 0 | 0 | 0 | 4 | K | 2 |  |  |  | ROZPOCET | 0 | 0 | 0 | 0 | 0 | 1 | 0 | 4 | 1728790776
| Online PSC |  | https://podminky.urs.cz/item/CS_URS_2023_02/171251201 | [14 empty] | Online PSC | 2
| VV |  | 244,584 |  | 244.584 | [12 empty] | VV | 2 | 2 | True | 1 | ROZPOCET
16 | K | 174111221 | Zásyp sypaninou pro spodní stavbu železnic objemu do 3 m3 bez zhutnění | m3 | 1.4 |  | 0 | CS ÚRS 2023 02 |  | základní |  | 0 | 0 | 0 | 0 | 0 | 4 | K | 2 |  |  |  | ROZPOCET | 0 | 0 | 0 | 0 | 0 | 1 | 0 | 4 | -2034561760
| Online PSC |  | https://podminky.urs.cz/item/CS_URS_2023_02/174111221 | [14 empty] | Online PSC | 2
| VV |  | Zásyp vsakovací jímky drceným štěrkem frakce 32/63 (příloha č. 2.04) | [14 empty] | VV | 2 | 1 | True | 0 | ROZPOCET
| VV |  | 1,0*1,0*1,4 |  | 1.4 | [12 empty] | VV | 2 | 2 | True | 0 | ROZPOCET
| VV |  | Součet |  | 1.4 | [12 empty] | VV | 2 | 4 | True | 1 | ROZPOCET
17 | M | 58343959 | kamenivo drcené hrubé frakce 32/63 | t | 2.52 |  | 0 | CS ÚRS 2023 02 |  | základní |  | 0 | 1 | 2.52 | 0 | 0 | 8 | M | 2 |  |  |  | ROZPOCET | 0 | 0 | 0 | 0 | 0 | 1 | 0 | 4 | -746493853
| VV |  | " objem. hmotnost = 1,8t/m3" 1,4*1,8 |  | 2.52 | [12 empty] | VV | 2 | 2 | True | 0 | ROZPOCET
| VV |  | Součet |  | 2.52 | [12 empty] | VV | 2 | 4 | True | 1 | ROZPOCET
18 | K | 175111201 | Obsypání objektů nad přilehlým původním terénem ručně sypaninou z vhodných hornin třídy těžitelnosti I a II, skupiny 1 až 4 nebo materiálem uloženým ve vzdálenosti do 3 m od vnějšího kraje objektu pro jakoukoliv míru zhutnění bez prohození sypaniny | m3 | 17 |  | 0 | CS ÚRS 2023 02 |  | základní |  | 0 | 0 | 0 | 0 | 0 | 4 | K | 2 |  |  |  | ROZPOCET | 0 | 0 | 0 | 0 | 0 | 1 | 0 | 4 | -943607668
| Online PSC |  | https://podminky.urs.cz/item/CS_URS_2023_02/175111201 | [14 empty] | Online PSC | 2
| VV |  | Obsyp v lících opěrných zdí | [14 empty] | VV | 2 | 1 | True | 0 | ROZPOCET
| VV |  | Prům. plocha v řezu 1,0 m2 | [14 empty] | VV | 2 | 1 | True | 0 | ROZPOCET
| VV |  | 2*(4,5+0,5+3,0+0,5)*1,0 |  | 17 | [12 empty] | VV | 2 | 2 | True | 1 | ROZPOCET
19 | K | 181111113 | Plošná úprava terénu v zemině skupiny 1 až 4 s urovnáním povrchu bez doplnění ornice souvislé plochy do 500 m2 při nerovnostech terénu přes 50 do 100 mm na svahu přes 1:2 do 1:1 | m2 | 392.4 |  | 0 | CS ÚRS 2023 02 |  | základní |  | 0 | 0 | 0 | 0 | 0 | 4 | K | 2 |  |  |  | ROZPOCET | 0 | 0 | 0 | 0 | 0 | 1 | 0 | 4 | -991359385
| Online PSC |  | https://podminky.urs.cz/item/CS_URS_2023_02/181111113 | [14 empty] | Online PSC | 2
| VV |  | Příprava svahových kuželů pro dlažbu a ornici | [14 empty] | VV | 2 | 1 | True | 0 | ROZPOCET
| VV |  | (64+116+45+90+12)*1,2 |  | 392.4 | [12 empty] | VV | 2 | 2 | True | 1 | ROZPOCET
20 | K | 181411163 | Založení trávníku na půdě předem připravené plochy do 1000 m2 zatravňovací textilií na svahu přes 1:2 do 1:1 | m2 | 85.2 |  | 0 | CS ÚRS 2023 02 |  | základní |  | 0 | 8e-05 | 0.006816 | 0 | 0 | 4 | K | 2 |  |  |  | ROZPOCET | 0 | 0 | 0 | 0 | 0 | 1 | 0 | 4 | -515990905
| Online PSC |  | https://podminky.urs.cz/item/CS_URS_2023_02/181411163 | [14 empty] | Online PSC | 2
21 | M | 00572474 | osivo směs travní krajinná-svahová | kg | 1.704 |  | 0 | CS ÚRS 2023 02 |  | základní |  | 0 | 0.001 | 0.001704 | 0 | 0 | 8 | M | 2 |  |  |  | ROZPOCET | 0 | 0 | 0 | 0 | 0 | 1 | 0 | 4 | 1134543442
| VV |  | 85,2*0,02 'Přepočtené koeficientem množství |  | 1.704 | [12 empty] | VV | 2 | 2 | False | 1 | ROZPOCET
22 | K | 182351023 | Rozprostření a urovnání ornice ve svahu sklonu přes 1:5 strojně při souvislé ploše do 100 m2, tl. vrstvy do 200 mm | m2 | 85.2 |  | 0 | CS ÚRS 2023 02 |  | základní |  | 0 | 0 | 0 | 0 | 0 | 4 | K | 2 |  |  |  | ROZPOCET | 0 | 0 | 0 | 0 | 0 | 1 | 0 | 4 | 1530158883
| Online PSC |  | https://podminky.urs.cz/item/CS_URS_2023_02/182351023 | [14 empty] | Online PSC | 2
| VV |  | Příprava pro zatravnění podél nových kamenných dlažeb | [14 empty] | VV | 2 | 1 | True | 0 | ROZPOCET
| VV |  | (předpokládaná šířka 1,2 m) | [14 empty] | VV | 2 | 1 | True | 0 | ROZPOCET
| VV |  | 1,2*(11+12+28+20) |  | 85.2 | [12 empty] | VV | 2 | 2 | True | 1 | ROZPOCET
| D | 2 | Zakládání |  |  |  | 0 |  |  |  |  | 0 |  | 25.9211 |  | 0 | 1 | D | 1 |  |  |  | ROZPOCET | [6 empty] | 0
23 | K | 212795111 | Příčné odvodnění za opěrou z plastových trub | m | 17 |  | 0 | CS ÚRS 2023 02 |  | základní |  | 0 | 1.5248 | 25.9211 | 0 | 0 | 4 | K | 2 |  |  |  | ROZPOCET | 0 | 0 | 0 | 0 | 0 | 1 | 0 | 4 | -794805511
| Online PSC |  | https://podminky.urs.cz/item/CS_URS_2023_02/212795111 | [14 empty] | Online PSC | 2
| VV |  | Příl. 2.05, 2.06 | [14 empty] | VV | 2 | 1 | True | 0 | ROZPOCET
| VV |  | 8,4+8,6 |  | 17 | [12 empty] | VV | 2 | 2 | True | 0 | ROZPOCET
| VV |  | Součet |  | 17 | [12 empty] | VV | 2 | 4 | True | 1 | ROZPOCET
24 | K | 274311127 | Základové konstrukce z betonu prostého pasy, prahy, věnce a ostruhy ve výkopu nebo na hlavách pilot C 25/30 | m3 | 9.32 |  | 0 | CS ÚRS 2023 01 |  | základní |  | 0 | 0 | 0 | 0 | 0 | 4 | K | 2 |  |  |  | ROZPOCET | 0 | 0 | 0 | 0 | 0 | 1 | 0 | 4 | 273904586
| Online PSC |  | https://podminky.urs.cz/item/CS_URS_2023_01/274311127 | [14 empty] | Online PSC | 2
| VV |  | koncové prahy kamenné dlažby (příloha 2.04) 0,2*0,5m | [14 empty] | VV | 2 | 1 | True | 0 | ROZPOCET
| VV |  | "SK01" 0,2*0,5*(21,55+3,9) |  | 2.545 | [12 empty] | VV | 2 | 2 | True | 0 | ROZPOCET
| VV |  | "SK02" 0,2*0,5*(25,58) |  | 2.558 | [12 empty] | VV | 2 | 2 | True | 0 | ROZPOCET
| VV |  | "SK03" 0,2*0,5*(27,64) |  | 2.764 | [12 empty] | VV | 2 | 2 | True | 0 | ROZPOCET
| VV |  | "SK04" 0,2*0,5*(12,53+2,0) |  | 1.453 | [12 empty] | VV | 2 | 2 | True | 0 | ROZPOCET
| VV |  | Součet |  | 9.32 | [12 empty] | VV | 2 | 4 | True | 1 | ROZPOCET
| D | 3 | Svislé a kompletní konstrukce |  |  |  | 0 |  |  |  |  | 0 |  | 111.4143 |  | 0 | 1 | D | 1 |  |  |  | ROZPOCET | [6 empty] | 0
25 | K | 317321018 | Římsy opěrných zdí a valů z betonu železového tř. C 30/37 | m3 | 28.97 |  | 0 | CS ÚRS 2023 02 |  | základní |  | 0 | 2.5021 | 72.4873 | 0 | 0 | 4 | K | 2 |  |  |  | ROZPOCET | 0 | 0 | 0 | 0 | 0 | 1 | 0 | 4 | -1493216766
| Online PSC |  | https://podminky.urs.cz/item/CS_URS_2023_02/317321018 | [14 empty] | Online PSC | 2
| VV |  | Římsy na křídlech, Příl. 2.10 | [14 empty] | VV | 2 | 1 | True | 0 | ROZPOCET
| VV |  | 25,32+1,25 |  | 26.57 | [12 empty] | VV | 2 | 2 | True | 0 | ROZPOCET
| VV |  | Římsy na přechodových zídkách, příl 2.11, 2.12 | [14 empty] | VV | 2 | 1 | True | 0 | ROZPOCET
| VV |  | 2*(4,5+3,0)*0,32*0,50 |  | 2.4 | [12 empty] | VV | 2 | 2 | True | 0 | ROZPOCET
| VV |  | Součet |  | 28.97 | [12 empty] | VV | 2 | 4 | True | 1 | ROZPOCET
26 | K | 317353111 | Bednění říms opěrných zdí a valů jakéhokoliv tvaru přímých, zalomených nebo jinak zakřivených zřízení | m2 | 98.96 |  | 0 | CS ÚRS 2023 02 |  | základní |  | 0 | 0.02519 | 2.4928 | 0 | 0 | 4 | K | 2 |  |  |  | ROZPOCET | 0 | 0 | 0 | 0 | 0 | 1 | 0 | 4 | -1608961506
| Online PSC |  | https://podminky.urs.cz/item/CS_URS_2023_02/317353111 | [14 empty] | Online PSC | 2
| VV |  | Římsy na křídlech, příl. 2.10 | [14 empty] | VV | 2 | 1 | True | 0 | ROZPOCET
| VV |  | (0,1+0,3+0,5)*(21,7+26,5+27,7+13,7+4) |  | 84.24 | [12 empty] | VV | 2 | 2 | True | 0 | ROZPOCET
| VV |  | 4*0,21 |  | 0.84 | [12 empty] | VV | 2 | 2 | True | 0 | ROZPOCET
| VV |  | Římsy na přechodových zídkách, příl. 2.11, 2.12 | [14 empty] | VV | 2 | 1 | True | 0 | ROZPOCET
| VV |  | 2*(3,0+4,5)*(0,32*2+0,2)+8*0,32*0,5 |  | 13.88 | [12 empty] | VV | 2 | 2 | True | 0 | ROZPOCET
| VV |  | Součet |  | 98.96 | [12 empty] | VV | 2 | 4 | True | 1 | ROZPOCET
27 | K | 317353112 | Bednění říms opěrných zdí a valů jakéhokoliv tvaru přímých, zalomených nebo jinak zakřivených odstranění | m2 | 98.96 |  | 0 | CS ÚRS 2023 02 |  | základní |  | 0 | 0 | 0 | 0 | 0 | 4 | K | 2 |  |  |  | ROZPOCET | 0 | 0 | 0 | 0 | 0 | 1 | 0 | 4 | -1223448063
| Online PSC |  | https://podminky.urs.cz/item/CS_URS_2023_02/317353112 | [14 empty] | Online PSC | 2
| VV |  | Římsy na křídlech, příl. 2.10 | [14 empty] | VV | 2 | 1 | True | 0 | ROZPOCET
| VV |  | (0,1+0,3+0,5)*(21,7+26,5+27,7+13,7+4) |  | 84.24 | [12 empty] | VV | 2 | 2 | True | 0 | ROZPOCET
| VV |  | 4*0,21 |  | 0.84 | [12 empty] | VV | 2 | 2 | True | 0 | ROZPOCET
| VV |  | Římsy na přechodových zídkách, příl. 2.11, 2.12 | [14 empty] | VV | 2 | 1 | True | 0 | ROZPOCET
| VV |  | 2*(3,0+4,5)*(0,32*2+0,2)+8*0,32*0,5 |  | 13.88 | [12 empty] | VV | 2 | 2 | True | 0 | ROZPOCET
| VV |  | Součet |  | 98.96 | [12 empty] | VV | 2 | 4 | True | 1 | ROZPOCET
28 | K | 317361016 | Výztuž říms opěrných zdí a valů z oceli 10 505 (R) nebo BSt 500 | t | 2.304 |  | 0 | CS ÚRS 2023 02 |  | základní |  | 0 | 1.0474 | 2.4132 | 0 | 0 | 4 | K | 2 |  |  |  | ROZPOCET | 0 | 0 | 0 | 0 | 0 | 1 | 0 | 4 | 1874813720
| Online PSC |  | https://podminky.urs.cz/item/CS_URS_2023_02/317361016 | [14 empty] | Online PSC | 2
| VV |  | Římsy na svahových křídlech SK01,02,0,04 (příl. 2.10) | [14 empty] | VV | 2 | 1 | True | 0 | ROZPOCET
| VV |  | 1888,4*1,05*0,001 |  | 1.9828 | [12 empty] | VV | 2 | 2 | True | 0 | ROZPOCET
| VV |  | Římsy na přechodových opěrných zídkách (příl. 2.11, 2.12) | [14 empty] | VV | 2 | 1 | True | 0 | ROZPOCET
| VV |  | "dl. 3,0m" (25,3+35,1)*1,05*2*0,001 |  | 0.12684 | [12 empty] | VV | 2 | 2 | True | 0 | ROZPOCET
| VV |  | "dl. 4,5m" (39,2+53,2)*1,05*2*0,001 |  | 0.19404 | [12 empty] | VV | 2 | 2 | True | 0 | ROZPOCET
| VV |  | Součet |  | 2.3037 | [12 empty] | VV | 2 | 4 | True | 1 | ROZPOCET
29 | K | 327323128 | Opěrné zdi a valy z betonu železového bez zvláštních nároků na vliv prostředí tř. C 30/37 | m3 | 11.8 |  | 0 | CS ÚRS 2023 02 |  | základní |  | 0 | 2.5019 | 29.5221 | 0 | 0 | 4 | K | 2 |  |  |  | ROZPOCET | 0 | 0 | 0 | 0 | 0 | 1 | 0 | 4 | -1014928265
| Online PSC |  | https://podminky.urs.cz/item/CS_URS_2023_02/327323128 | [14 empty] | Online PSC | 2
| VV |  | Viz příl. 2.11, 2.12 | [14 empty] | VV | 2 | 1 | True | 0 | ROZPOCET
| VV |  | 8,4+5,8-2,4 |  | 11.8 | [12 empty] | VV | 2 | 2 | True | 0 | ROZPOCET
| VV |  | Součet |  | 11.8 | [12 empty] | VV | 2 | 4 | True | 1 | ROZPOCET
30 | K | 327351211 | Bednění opěrných zdí a valů svislých i skloněných, výšky do 20 m zřízení | m2 | 46.824 |  | 0 | CS ÚRS 2023 02 |  | základní |  | 0 | 0.00335 | 0.15686 | 0 | 0 | 4 | K | 2 |  |  |  | ROZPOCET | 0 | 0 | 0 | 0 | 0 | 1 | 0 | 4 | -1200172375
| Online PSC |  | https://podminky.urs.cz/item/CS_URS_2023_02/327351211 | [14 empty] | Online PSC | 2
| VV |  | Příl. 2.11, | [14 empty] | VV | 2 | 1 | True | 0 | ROZPOCET
| VV |  | 2*(4,5*(0,3+0,36)+2*(0,3+0,36)/2*1,5) |  | 7.92 | [12 empty] | VV | 2 | 2 | True | 0 | ROZPOCET
| VV |  | 2*(2*(1,0-0,36+1,54-0,36)/2*4,5)+(1,0-0,36+1,54-0,36)*0,3*2*2 |  | 18.564 | [12 empty] | VV | 2 | 2 | True | 0 | ROZPOCET
| VV |  | Příl 2.12 | [14 empty] | VV | 2 | 1 | True | 0 | ROZPOCET
| VV |  | 2*(3,0*(0,3+0,36)+2*(0,3+0,36)/2*1,5) |  | 5.94 | [12 empty] | VV | 2 | 2 | True | 0 | ROZPOCET
| VV |  | 2*(2*(1,18-0,36+1,54-0,36)/2*3,0)+(1,18-0,36+1,54-0,36)*0,3*2*2 |  | 14.4 | [12 empty] | VV | 2 | 2 | True | 0 | ROZPOCET
| VV |  | Součet |  | 46.824 | [12 empty] | VV | 2 | 4 | True | 1 | ROZPOCET
31 | K | 327351221 | Bednění opěrných zdí a valů svislých i skloněných, výšky do 20 m odstranění | m2 | 46.824 |  | 0 | CS ÚRS 2023 02 |  | základní |  | 0 | 0 | 0 | 0 | 0 | 4 | K | 2 |  |  |  | ROZPOCET | 0 | 0 | 0 | 0 | 0 | 1 | 0 | 4 | -1576535357
| Online PSC |  | https://podminky.urs.cz/item/CS_URS_2023_02/327351221 | [14 empty] | Online PSC | 2
| VV |  | Příl. 2.11, | [14 empty] | VV | 2 | 1 | True | 0 | ROZPOCET
| VV |  | 2*(4,5*(0,3+0,36)+2*(0,3+0,36)/2*1,5) |  | 7.92 | [12 empty] | VV | 2 | 2 | True | 0 | ROZPOCET
| VV |  | 2*(2*(1,0-0,36+1,54-0,36)/2*4,5)+(1,0-0,36+1,54-0,36)*0,3*2*2 |  | 18.564 | [12 empty] | VV | 2 | 2 | True | 0 | ROZPOCET
| VV |  | Příl 2.12 | [14 empty] | VV | 2 | 1 | True | 0 | ROZPOCET
| VV |  | 2*(3,0*(0,3+0,36)+2*(0,3+0,36)/2*1,5) |  | 5.94 | [12 empty] | VV | 2 | 2 | True | 0 | ROZPOCET
| VV |  | 2*(2*(1,18-0,36+1,54-0,36)/2*3,0)+(1,18-0,36+1,54-0,36)*0,3*2*2 |  | 14.4 | [12 empty] | VV | 2 | 2 | True | 0 | ROZPOCET
| VV |  | Součet |  | 46.824 | [12 empty] | VV | 2 | 4 | True | 1 | ROZPOCET
32 | K | 327361016 | Výztuž opěrných zdí a valů průměru přes 12 mm, z oceli 10 505 (R) nebo BSt 500 | t | 0.894 |  | 0 | CS ÚRS 2023 02 |  | základní |  | 0 | 1.0542 | 0.94243 | 0 | 0 | 4 | K | 2 |  |  |  | ROZPOCET | 0 | 0 | 0 | 0 | 0 | 1 | 0 | 4 | 1189435786
| Online PSC |  | https://podminky.urs.cz/item/CS_URS_2023_02/327361016 | [14 empty] | Online PSC | 2
| VV |  | Příl. 2.11, 2.12 | [14 empty] | VV | 2 | 1 | True | 0 | ROZPOCET
| VV |  | 480*0,001 |  | 0.48 | [12 empty] | VV | 2 | 2 | True | 0 | ROZPOCET
| VV |  | 735*0,001 |  | 0.735 | [12 empty] | VV | 2 | 2 | True | 0 | ROZPOCET
| VV |  | Římsy na přechodových opěrných zídkách (příl. 2.11, 2.12) | [14 empty] | VV | 2 | 1 | True | 0 | ROZPOCET
| VV |  | "dl. 3,0m" -(25,3+35,1)*1,05*2*0,001 |  | -0.12684 | [12 empty] | VV | 2 | 2 | True | 0 | ROZPOCET
| VV |  | "dl. 4,5m" -(39,2+53,2)*1,05*2*0,001 |  | -0.19404 | [12 empty] | VV | 2 | 2 | True | 0 | ROZPOCET
| VV |  | Součet |  | 0.89412 | [12 empty] | VV | 2 | 4 | True | 1 | ROZPOCET
33 | K | 380316232 | Kompletní konstrukce čistíren odpadních vod, nádrží, vodojemů, kanálů z betonu prostého pro prostředí s mrazovými cykly tř. C 25/30, tl. přes 150 do 300 mm | m3 | 1.344 |  | 0 | CS ÚRS 2023 02 |  | základní |  | 0 | 2.5048 | 3.3665 | 0 | 0 | 4 | K | 2 |  |  |  | ROZPOCET | 0 | 0 | 0 | 0 | 0 | 1 | 0 | 4 | -254997809
| Online PSC |  | https://podminky.urs.cz/item/CS_URS_2023_02/380316232 | [14 empty] | Online PSC | 2
| VV |  | Ukončení vsakovací jímky obdélníkovou vtokovou šachtou z monol. prostého | [14 empty] | VV | 2 | 1 | True | 0 | ROZPOCET
| VV |  | betonu o vnitřním rozměru 1,0x1,0 m s tloušťkou stěn 0,2 m výška 1,4 m | [14 empty] | VV | 2 | 1 | True | 0 | ROZPOCET
| VV |  | 1,4*(1,4*1,4-1,0*1,0) |  | 1.344 | [12 empty] | VV | 2 | 2 | True | 0 | ROZPOCET
| VV |  | Součet |  | 1.344 | [12 empty] | VV | 2 | 4 | True | 1 | ROZPOCET
34 | K | 380356231 | Bednění kompletních konstrukcí čistíren odpadních vod, nádrží, vodojemů, kanálů konstrukcí neomítaných z betonu prostého nebo železového ploch rovinných zřízení | m2 | 13.44 |  | 0 | CS ÚRS 2023 02 |  | základní |  | 0 | 0.00247 | 0.033197 | 0 | 0 | 4 | K | 2 |  |  |  | ROZPOCET | 0 | 0 | 0 | 0 | 0 | 1 | 0 | 4 | 1926514628
| Online PSC |  | https://podminky.urs.cz/item/CS_URS_2023_02/380356231 | [14 empty] | Online PSC | 2
| VV |  | příloha 2.04 | [14 empty] | VV | 2 | 1 | True | 0 | ROZPOCET
| VV |  | 4*1,0*1,4+4*1,4*1,4 |  | 13.44 | [12 empty] | VV | 2 | 2 | True | 0 | ROZPOCET
| VV |  | Součet |  | 13.44 | [12 empty] | VV | 2 | 4 | True | 1 | ROZPOCET
35 | K | 380356232 | Bednění kompletních konstrukcí čistíren odpadních vod, nádrží, vodojemů, kanálů konstrukcí neomítaných z betonu prostého nebo železového ploch rovinných odstranění | m2 | 13.44 |  | 0 | CS ÚRS 2023 02 |  | základní |  | 0 | 0 | 0 | 0 | 0 | 4 | K | 2 |  |  |  | ROZPOCET | 0 | 0 | 0 | 0 | 0 | 1 | 0 | 4 | -58493130
| Online PSC |  | https://podminky.urs.cz/item/CS_URS_2023_02/380356232 | [14 empty] | Online PSC | 2
| D | 4 | Vodorovné konstrukce |  |  |  | 0 |  |  |  |  | 0 |  | 715.3099 |  | 6.8796 | 1 | D | 1 |  |  |  | ROZPOCET | [6 empty] | 0
36 | K | 421941521 | Demontáž podlahových plechů bez výztuh | m2 | 114.66 |  | 0 | CS ÚRS 2023 02 |  | základní |  | 0 | 0.00037 | 0.042424 | 0.06 | 6.8796 | 4 | K | 2 |  |  |  | ROZPOCET | 0 | 0 | 0 | 0 | 0 | 1 | 0 | 4 | 4519105
| Online PSC |  | https://podminky.urs.cz/item/CS_URS_2023_02/421941521 | [14 empty] | Online PSC | 2
| VV |  | Podlahy na chodnících | [14 empty] | VV | 2 | 1 | True | 0 | ROZPOCET
| VV |  | 26,4*(1,22+1,12) |  | 61.776 | [12 empty] | VV | 2 | 2 | True | 0 | ROZPOCET
| VV |  | Podlahy na mostnicích | [14 empty] | VV | 2 | 1 | True | 0 | ROZPOCET
| VV |  | 27,2*(2*0,20+0,815) |  | 33.048 | [12 empty] | VV | 2 | 2 | True | 0 | ROZPOCET
| VV |  | Podlaha revizní lávka | [14 empty] | VV | 2 | 1 | True | 0 | ROZPOCET
| VV |  | 26,1*0,76 |  | 19.836 | [12 empty] | VV | 2 | 2 | True | 0 | ROZPOCET
| VV |  | Součet |  | 114.66 | [12 empty] | VV | 2 | 4 | True | 1 | ROZPOCET
37 | K | 423905211 | Zdvih nebo spuštění mostního pole z tyčových dílců do 5000 kN | kus | 2 |  | 0 | CS ÚRS 2023 02 |  | základní |  | 0 | 0.0385 | 0.077 | 0 | 0 | 4 | K | 2 |  |  |  | ROZPOCET | 0 | 0 | 0 | 0 | 0 | 1 | 0 | 4 | 1114339415
| Online PSC |  | https://podminky.urs.cz/item/CS_URS_2023_02/423905211 | [14 empty] | Online PSC | 2
| VV |  | Přidvižení konstrukce pro vyrovnání prosedlýc ložisek | [14 empty] | VV | 2 | 1 | True | 0 | ROZPOCET
| VV |  | Zdvih + spuštění | [14 empty] | VV | 2 | 1 | True | 0 | ROZPOCET
| VV |  | 1+1 |  | 2 | [12 empty] | VV | 2 | 2 | True | 1 | ROZPOCET
38 | K | 428941123 | Osazení mostního ložiska ocelového nebo hrncového ocelového pevného do 2500 kN | kus | 2 |  | 0 | CS ÚRS 2023 02 |  | základní |  | 0 | 0 | 0 | 0 | 0 | 4 | K | 2 |  |  |  | ROZPOCET | 0 | 0 | 0 | 0 | 0 | 1 | 0 | 4 | 1765877979
| Online PSC |  | https://podminky.urs.cz/item/CS_URS_2023_02/428941123 | [14 empty] | Online PSC | 2
| VV |  | Vyrovnání prosedlých ložisek olomoucké opěry- O01, stolicová ložiska | [14 empty] | VV | 2 | 1 | True | 0 | ROZPOCET
| VV |  | 2 |  | 2 | [12 empty] | VV | 2 | 2 | True | 0 | ROZPOCET
| VV |  | Součet |  | 2 | [12 empty] | VV | 2 | 4 | True | 1 | ROZPOCET
39 | K | 429172111 | Oprava ocelových prvků mostních konstrukcí ztužidel, sedel pro centrické uložení mostnic, stoliček, diagonál, svislic, styčníkových plechů, chodníkových konzol, podlahových nosníků, kabelových žlabů a ostatních drobných prvků výroba šroubovaných nebo svařovaných, hmotnosti do 100 kg | kg | 1189.91 |  | 0 | CS ÚRS 2023 02 |  | základní |  | 0 | 0 | 0 | 0 | 0 | 4 | K | 2 |  |  |  | ROZPOCET | 0 | 0 | 0 | 0 | 0 | 1 | 0 | 4 | -2080259395
| Online PSC |  | https://podminky.urs.cz/item/CS_URS_2023_02/429172111 | [14 empty] | Online PSC | 2
| VV |  | Výšková úprava stávajícího zábradlí na NK, příl. 2.07 | [14 empty] | VV | 2 | 1 | True | 0 | ROZPOCET
| VV |  | Nové chodníkové nosníky | [14 empty] | VV | 2 | 1 | True | 0 | ROZPOCET
| VV |  | Viz výpis materiálu příl. 2.15 | [14 empty] | VV | 2 | 1 | True | 0 | ROZPOCET
| VV |  | 850,07 |  | 850.07 | [12 empty] | VV | 2 | 2 | True | 0 | ROZPOCET
| VV |  | podložky pod PÚ na pražce VPS | [14 empty] | VV | 2 | 1 | True | 0 | ROZPOCET
| VV |  | podložky pod PÚ (pažce VPS, na NK budou použity stávající podložky) 100*200*30mm, 23,6kg/m | [14 empty] | VV | 2 | 1 | True | 0 | ROZPOCET
| VV |  | 0,200*18*2*2*23,6 |  | 339.84 | [12 empty] | VV | 2 | 2 | True | 0 | ROZPOCET
| VV |  | Součet |  | 1189.91 | [12 empty] | VV | 2 | 4 | True | 1 | ROZPOCET
40 | K | 429172211 | Oprava ocelových prvků mostních konstrukcí ztužidel, sedel pro centrické uložení mostnic, stoliček, diagonál, svislic, styčníkových plechů, chodníkových konzol, podlahových nosníků, kabelových žlabů a ostatních drobných prvků montáž šroubovaných nebo svařovaných, hmotnosti do 100 kg | kg | 850.07 |  | 0 | CS ÚRS 2023 02 |  | základní |  | 0 | 0 | 0 | 0 | 0 | 4 | K | 2 |  |  |  | ROZPOCET | 0 | 0 | 0 | 0 | 0 | 1 | 0 | 4 | -356084597
| Online PSC |  | https://podminky.urs.cz/item/CS_URS_2023_02/429172211 | [14 empty] | Online PSC | 2
| VV |  | Výšková úprava stávajícího zábradlí na NK, příl. 2.07 | [14 empty] | VV | 2 | 1 | True | 0 | ROZPOCET
| VV |  | Nové podlahové nosníky a konstrukce podlah | [14 empty] | VV | 2 | 1 | True | 0 | ROZPOCET
| VV |  | Viz. příl. č. 2.15 | [14 empty] | VV | 2 | 1 | True | 0 | ROZPOCET
| VV |  | 850,07 |  | 850.07 | [12 empty] | VV | 2 | 2 | True | 0 | ROZPOCET
| VV |  | Součet |  | 850.07 | [12 empty] | VV | 2 | 4 | True | 1 | ROZPOCET
41 | M | 13010434 | úhelník ocelový rovnostranný jakost S235JR (11 375) 80x80x8mm | t | 0.037 |  | 0 | CS ÚRS 2023 02 |  | základní |  | 0 | 1 | 0.037 | 0 | 0 | 8 | M | 2 |  |  |  | ROZPOCET | 0 | 0 | 0 | 0 | 0 | 1 | 0 | 4 | -394334715
| VV |  | dle přílohy č. 2.15 (9,63kg/m, koeficient prořezu 1,05) | [14 empty] | VV | 2 | 1 | True | 0 | ROZPOCET
| VV |  | 0,96*2*9,63*1,05/1000 |  | 0.019414 | [12 empty] | VV | 2 | 2 | True | 0 | ROZPOCET
| VV |  | 0,86*2*9,63*1,05/1000 |  | 0.017392 | [12 empty] | VV | 2 | 2 | True | 0 | ROZPOCET
| VV |  | Součet |  | 0.036806 | [12 empty] | VV | 2 | 4 | True | 1 | ROZPOCET
42 | M | 13010426 | úhelník ocelový rovnostranný jakost S235JR (11 375) 60x60x8mm | t | 0.011 |  | 0 | CS ÚRS 2023 02 |  | základní |  | 0 | 1 | 0.011 | 0 | 0 | 8 | M | 2 |  |  |  | ROZPOCET | 0 | 0 | 0 | 0 | 0 | 1 | 0 | 4 | 1639177860
| VV |  | dle přílohy č. 2.15 (7,10kg/m, koeficient prořezu 1,05) | [14 empty] | VV | 2 | 1 | True | 0 | ROZPOCET
| VV |  | 0,82*1*7,1*1,05/1000 |  | 0.0061131 | [12 empty] | VV | 2 | 2 | True | 0 | ROZPOCET
| VV |  | 0,72*1*7,1*1,05/1000 |  | 0.0053676 | [12 empty] | VV | 2 | 2 | True | 0 | ROZPOCET
| VV |  | Součet |  | 0.011481 | [12 empty] | VV | 2 | 4 | True | 1 | ROZPOCET
43 | M | 13010314 | tyč ocelová plochá jakost S235JR (11 375) 150x8mm | t | 0.089 |  | 0 | CS ÚRS 2023 02 |  | základní |  | 0 | 1 | 0.089 | 0 | 0 | 8 | M | 2 |  |  |  | ROZPOCET | 0 | 0 | 0 | 0 | 0 | 1 | 0 | 4 | 1257140891
| VV |  | dle přílohy č. 2.15 (9,42kg/m, koeficient prořezu 1,05) | [14 empty] | VV | 2 | 1 | True | 0 | ROZPOCET
| VV |  | 0,41*22*9,42*1,05/1000 |  | 0.089217 | [12 empty] | VV | 2 | 2 | True | 0 | ROZPOCET
| VV |  | Součet |  | 0.089217 | [12 empty] | VV | 2 | 4 | True | 1 | ROZPOCET
44 | M | 13010288 | tyč ocelová plochá jakost S235JR (11 375) 100x10mm | t | 0.01 |  | 0 | CS ÚRS 2023 02 |  | základní |  | 0 | 1 | 0.01 | 0 | 0 | 8 | M | 2 |  |  |  | ROZPOCET | 0 | 0 | 0 | 0 | 0 | 1 | 0 | 4 | -1776609917
| VV |  | dle přílohy č. 2.15 (7,85kg/m, koeficient prořezu 1,05) | [14 empty] | VV | 2 | 1 | True | 0 | ROZPOCET
| VV |  | 0,120*10*7,85*1,05/1000 |  | 0.009891 | [12 empty] | VV | 2 | 2 | True | 0 | ROZPOCET
| VV |  | Součet |  | 0.009891 | [12 empty] | VV | 2 | 4 | True | 1 | ROZPOCET
45 | M | 13321010 | tyč ocelová plochá jakost S235JR (11 375) 90x10mm | t | 0.009 |  | 0 | CS ÚRS 2023 02 |  | základní |  | 0 | 1 | 0.009 | 0 | 0 | 8 | M | 2 |  |  |  | ROZPOCET | 0 | 0 | 0 | 0 | 0 | 1 | 0 | 4 | 179706652
| VV |  | dle přílohy č. 2.15 (7,07kg/m, koeficient prořezu 1,05) | [14 empty] | VV | 2 | 1 | True | 0 | ROZPOCET
| VV |  | 0,120*10*7,07*1,05/1000 |  | 0.0089082 | [12 empty] | VV | 2 | 2 | True | 0 | ROZPOCET
| VV |  | Součet |  | 0.0089082 | [12 empty] | VV | 2 | 4 | True | 1 | ROZPOCET
46 | M | 13431000 | úhelník ocelový rovnostranný jakost S235JR (11 375) 70x70x8mm | t | 0.072 |  | 0 | CS ÚRS 2023 02 |  | základní |  | 0 | 1 | 0.072 | 0 | 0 | 8 | M | 2 |  |  |  | ROZPOCET | 0 | 0 | 0 | 0 | 0 | 1 | 0 | 4 | 1330332951
| VV |  | dle přílohy č. 2.15 (8,38kg/m, koeficient prořezu 1,05) | [14 empty] | VV | 2 | 1 | True | 0 | ROZPOCET
| VV |  | 0,37*22*8,38*1,05/1000 |  | 0.071624 | [12 empty] | VV | 2 | 2 | True | 0 | ROZPOCET
| VV |  | Součet |  | 0.071624 | [12 empty] | VV | 2 | 4 | True | 1 | ROZPOCET
47 | M | 13010816 | ocel profilová jakost S235JR (11 375) průřez U (UPN) 100 | t | 0.559 |  | 0 | CS ÚRS 2023 02 |  | základní |  | 0 | 1 | 0.559 | 0 | 0 | 8 | M | 2 |  |  |  | ROZPOCET | 0 | 0 | 0 | 0 | 0 | 1 | 0 | 4 | 1365183639
| VV |  | dle přílohy č. 2.15 (10,6kg/m, koeficient prořezu 1,05) | [14 empty] | VV | 2 | 1 | True | 0 | ROZPOCET
| VV |  | 25,1*2*10,6*1,05/1000 |  | 0.55873 | [12 empty] | VV | 2 | 2 | True | 0 | ROZPOCET
| VV |  | Součet |  | 0.55873 | [12 empty] | VV | 2 | 4 | True | 1 | ROZPOCET
48 | K | 451476111 | Podkladní vrstva z plastbetonu pod mostními ložisky epoxidová pryskyřice první vrstva tl. 10 mm | m2 | 3.707 |  | 0 | CS ÚRS 2023 02 |  | základní |  | 0 | 0.01453 | 0.053863 | 0 | 0 | 4 | K | 2 |  |  |  | ROZPOCET | 0 | 0 | 0 | 0 | 0 | 1 | 0 | 4 | 1007816386
| Online PSC |  | https://podminky.urs.cz/item/CS_URS_2023_02/451476111 | [14 empty] | Online PSC | 2
| VV |  | sloupky zábradlí na křídlech (příl 2.06, 2.13) | [14 empty] | VV | 2 | 1 | True | 0 | ROZPOCET
| VV |  | "SK 01" 12*0,22*0,22 |  | 0.5808 | [12 empty] | VV | 2 | 2 | True | 0 | ROZPOCET
| VV |  | "SK 02" 15*0,22*0,22 |  | 0.726 | [12 empty] | VV | 2 | 2 | True | 0 | ROZPOCET
| VV |  | "SK 03" 16*0,22*0,22 |  | 0.7744 | [12 empty] | VV | 2 | 2 | True | 0 | ROZPOCET
| VV |  | "SK 04" 8*0,22*0,22 |  | 0.3872 | [12 empty] | VV | 2 | 2 | True | 0 | ROZPOCET
| VV |  | Mezisoučet |  | 2.4684 | [12 empty] | VV | 2 | 3 | True | 0 | ROZPOCET
| VV |  | sloupky zábradlí na opěrách a přechodových zdech (příl. 2.14) | [14 empty] | VV | 2 | 1 | True | 0 | ROZPOCET
| VV |  | "O01 - Z1+Z2+Z3+Z6" (3+4+2+2)*0,22*0,2 |  | 0.484 | [12 empty] | VV | 2 | 2 | True | 0 | ROZPOCET
| VV |  | "O02 - Z1+Z4+Z2+Z5" (3+4+2+2)*0,22*0,2 |  | 0.484 | [12 empty] | VV | 2 | 2 | True | 0 | ROZPOCET
| VV |  | hrobečky pod pozednice | [14 empty] | VV | 2 | 1 | True | 0 | ROZPOCET
| VV |  | 0,26*0,26*2*2 |  | 0.2704 | [12 empty] | VV | 2 | 2 | True | 0 | ROZPOCET
| VV |  | Součet |  | 3.7068 | [12 empty] | VV | 2 | 4 | True | 1 | ROZPOCET
49 | K | 451476112 | Podkladní vrstva z plastbetonu pod mostními ložisky epoxidová pryskyřice každá další vrstva tl. 10 mm | m2 | 4.247 |  | 0 | CS ÚRS 2023 02 |  | základní |  | 0 | 0.01514 | 0.0643 | 0 | 0 | 4 | K | 2 |  |  |  | ROZPOCET | 0 | 0 | 0 | 0 | 0 | 1 | 0 | 4 | -1479073576
| Online PSC |  | https://podminky.urs.cz/item/CS_URS_2023_02/451476112 | [14 empty] | Online PSC | 2
| VV |  | "zábradlí" 3,436 |  | 3.436 | [12 empty] | VV | 2 | 2 | True | 0 | ROZPOCET
| VV |  | hrobečky pod pozednice (předpoklad 3 vrstvy) | [14 empty] | VV | 2 | 1 | True | 0 | ROZPOCET
| VV |  | 0,26*0,26*2*2*3 |  | 0.8112 | [12 empty] | VV | 2 | 2 | True | 0 | ROZPOCET
| VV |  | Součet |  | 4.2472 | [12 empty] | VV | 2 | 4 | True | 1 | ROZPOCET
50 | K | 457311116 | Vyrovnávací nebo spádový beton včetně úpravy povrchu C 20/25 | m3 | 13.858 |  | 0 | CS ÚRS 2023 02 |  | základní |  | 0 | 2.5059 | 34.7263 | 0 | 0 | 4 | K | 2 |  |  |  | ROZPOCET | 0 | 0 | 0 | 0 | 0 | 1 | 0 | 4 | 1792841505
| Online PSC |  | https://podminky.urs.cz/item/CS_URS_2023_02/457311116 | [14 empty] | Online PSC | 2
| VV |  | Pod přechodovými zídkami | [14 empty] | VV | 2 | 1 | True | 0 | ROZPOCET
| VV |  | 0,1*2*(1,7*3,2+1,7*4,7) |  | 2.686 | [12 empty] | VV | 2 | 2 | True | 0 | ROZPOCET
| VV |  | Spádový beton pod izolacemi za ruby opěr | [14 empty] | VV | 2 | 1 | True | 0 | ROZPOCET
| VV |  | rub O1 - spádový beton | [14 empty] | VV | 2 | 1 | True | 0 | ROZPOCET
| VV |  | 11,4*4,8*0,1 |  | 5.472 | [12 empty] | VV | 2 | 2 | True | 0 | ROZPOCET
| VV |  | rub O2 -spádový beton | [14 empty] | VV | 2 | 1 | True | 0 | ROZPOCET
| VV |  | 11,4*5,0*0,1 |  | 5.7 | [12 empty] | VV | 2 | 2 | True | 0 | ROZPOCET
| VV |  | Součet |  | 13.858 | [12 empty] | VV | 2 | 4 | True | 1 | ROZPOCET
51 | K | 457451122 | Ochranná betonová vrstva na izolaci přesýpaných objektů tloušťky 60 mm s vyhlazením povrchu z prostého betonu C 20/25 | m2 | 111.72 |  | 0 | CS ÚRS 2023 02 |  | základní |  | 0 | 0.15071 | 16.8373 | 0 | 0 | 4 | K | 2 |  |  |  | ROZPOCET | 0 | 0 | 0 | 0 | 0 | 1 | 0 | 4 | -1394762251
| Online PSC |  | https://podminky.urs.cz/item/CS_URS_2023_02/457451122 | [14 empty] | Online PSC | 2
| VV |  | Ochrana izolace za ruby opěr | [14 empty] | VV | 2 | 1 | True | 0 | ROZPOCET
| VV |  | rub O1 - spádový beton | [14 empty] | VV | 2 | 1 | True | 0 | ROZPOCET
| VV |  | 11,4*4,8 |  | 54.72 | [12 empty] | VV | 2 | 2 | True | 0 | ROZPOCET
| VV |  | rub O2 -spádový beton | [14 empty] | VV | 2 | 1 | True | 0 | ROZPOCET
| VV |  | 11,4*5,0 |  | 57 | [12 empty] | VV | 2 | 2 | True | 0 | ROZPOCET
| VV |  | Součet |  | 111.72 | [12 empty] | VV | 2 | 4 | True | 1 | ROZPOCET
52 | K | 458501112 | Výplňové klíny za opěrou z kameniva hutněného po vrstvách drceného | m3 | 26.107 |  | 0 | CS ÚRS 2023 02 |  | základní |  | 0 | 2.45 | 63.9622 | 0 | 0 | 4 | K | 2 |  |  |  | ROZPOCET | 0 | 0 | 0 | 0 | 0 | 1 | 0 | 4 | 1719987814
| Online PSC |  | https://podminky.urs.cz/item/CS_URS_2023_02/458501112 | [14 empty] | Online PSC | 2
| VV |  | Zásyp za ruby opěrných zídek | [14 empty] | VV | 2 | 1 | True | 0 | ROZPOCET
| VV |  | 2*(4,5+3,0)*(1,2*0,4+0,6*0,75+0,75/2*0,75) |  | 18.1687 | [12 empty] | VV | 2 | 2 | True | 0 | ROZPOCET
| VV |  | 4*2,1*0,7+4*2,1*0,35*0,7 |  | 7.938 | [12 empty] | VV | 2 | 2 | True | 0 | ROZPOCET
| VV |  | Součet |  | 26.1068 | [12 empty] | VV | 2 | 4 | True | 1 | ROZPOCET
53 | K | 464511122 | Pohoz dna nebo svahů jakékoliv tloušťky z kamene záhozového z terénu, hmotnosti jednotlivých kamenů do 200 kg | m3 | 4.86 |  | 0 | CS ÚRS 2023 02 |  | základní |  | 0 | 2.052 | 9.9727 | 0 | 0 | 4 | K | 2 |  |  |  | ROZPOCET | 0 | 0 | 0 | 0 | 0 | 1 | 0 | 4 | -485124019
| Online PSC |  | https://podminky.urs.cz/item/CS_URS_2023_02/464511122 | [14 empty] | Online PSC | 2
| VV |  | Dosypání břehu podél opěry O 01 | [14 empty] | VV | 2 | 1 | True | 0 | ROZPOCET
| VV |  | 9*(0,5*1,2*0,9) |  | 4.86 | [12 empty] | VV | 2 | 2 | True | 1 | ROZPOCET
54 | K | 465513257 | Dlažba svahu u mostních opěr z upraveného lomového žulového kamene s vyspárováním maltou MC 25, šíře spáry 15 mm do betonového lože C 25/30 tloušťky 250 mm, plochy přes 10 m2 | m2 | 457.2 |  | 0 | CS ÚRS 2023 02 |  | základní |  | 0 | 1.2878 | 588.7867 | 0 | 0 | 4 | K | 2 |  |  |  | ROZPOCET | 0 | 0 | 0 | 0 | 0 | 1 | 0 | 4 | -1940358014
| Online PSC |  | https://podminky.urs.cz/item/CS_URS_2023_02/465513257 | [14 empty] | Online PSC | 2
| VV |  | Dlažba za ruby křídel | [14 empty] | VV | 2 | 1 | True | 0 | ROZPOCET
| VV |  | (64+116+45+90+12)*1,2 |  | 392.4 | [12 empty] | VV | 2 | 2 | True | 0 | ROZPOCET
| VV |  | V líci křídel a opěr | [14 empty] | VV | 2 | 1 | True | 0 | ROZPOCET
| VV |  | (28,5+5,8+18,7+2,5+1,3+11,8+6,7+26,7)*0,5 |  | 51 | [12 empty] | VV | 2 | 2 | True | 0 | ROZPOCET
| VV |  | Rigol pod drenáží u opěry O02 | [14 empty] | VV | 2 | 1 | True | 0 | ROZPOCET
| VV |  | 1,2*11,5*1,0 |  | 13.8 | [12 empty] | VV | 2 | 2 | True | 0 | ROZPOCET
| VV |  | Součet |  | 457.2 | [12 empty] | VV | 2 | 4 | True | 1 | ROZPOCET
| D | 5 | Komunikace pozemní |  |  |  | 0 |  |  |  |  | 0 |  | 5.3883 |  | 7.138 | 1 | D | 1 |  |  |  | ROZPOCET | [6 empty] | 0
55 | K | 521272215 | Demontáž mostnic s odsunem hmot mimo objekt mostu se zřízením pomocné montážní lávky | kus | 41 |  | 0 | CS ÚRS 2023 01 |  | základní |  | 0 | 0.00058 | 0.02378 | 0.166 | 6.806 | 4 | K | 2 |  |  |  | ROZPOCET | 0 | 0 | 0 | 0 | 0 | 1 | 0 | 4 | -656973610
| Online PSC |  | https://podminky.urs.cz/item/CS_URS_2023_01/521272215 | [14 empty] | Online PSC | 2
56 | K | 521273121 | Mostnice na železničních mostech z tvrdého dřeva s plošným uložením výroba s převýšením bez klínu | kus | 41 |  | 0 | CS ÚRS 2023 02 |  | základní |  | 0 | 0.00211 | 0.08651 | 0 | 0 | 4 | K | 2 |  |  |  | ROZPOCET | 0 | 0 | 0 | 0 | 0 | 1 | 0 | 4 | -486673856
| Online PSC |  | https://podminky.urs.cz/item/CS_URS_2023_02/521273121 | [14 empty] | Online PSC | 2
57 | K | 521273221 | Mostnice na železničních mostech z tvrdého dřeva s plošným uložením montáž s převýšením bez klínu | kus | 41 |  | 0 | CS ÚRS 2023 02 |  | základní |  | 0 | 0.00266 | 0.10906 | 0 | 0 | 4 | K | 2 |  |  |  | ROZPOCET | 0 | 0 | 0 | 0 | 0 | 1 | 0 | 4 | 1512015432
| Online PSC |  | https://podminky.urs.cz/item/CS_URS_2023_02/521273221 | [14 empty] | Online PSC | 2
58 | M | 60815365 | mostnice dřevěná impregnovaná olejem DB 240x260mm dl 2,4m | m3 | 6.012 |  | 0 | CS ÚRS 2023 02 |  | základní |  | 0 | 0.815 | 4.8998 | 0 | 0 | 8 | M | 2 |  |  |  | ROZPOCET | 0 | 0 | 0 | 0 | 0 | 1 | 0 | 4 | 2127389655
| VV |  | Mostnice dub | [14 empty] | VV | 2 | 1 | True | 0 | ROZPOCET
| VV |  | 0,24*0,26*2,35*41 |  | 6.0122 | [12 empty] | VV | 2 | 2 | True | 0 | ROZPOCET
| VV |  | Součet |  | 6.0122 | [12 empty] | VV | 2 | 4 | True | 1 | ROZPOCET
59 | M | 60815370 | mostnice dřevěná impregnovaná olejem DB 240x260mm dl 2,5m | m3 | 0.312 |  | 0 | CS ÚRS 2023 02 |  | základní |  | 0 | 0.815 | 0.25428 | 0 | 0 | 8 | M | 2 |  |  |  | ROZPOCET | 0 | 0 | 0 | 0 | 0 | 1 | 0 | 4 | 1401150572
| VV |  | Pozednice | [14 empty] | VV | 2 | 1 | True | 0 | ROZPOCET
| VV |  | 0,24*0,26*2,5*2 |  | 0.312 | [12 empty] | VV | 2 | 2 | True | 0 | ROZPOCET
| VV |  | Součet |  | 0.312 | [12 empty] | VV | 2 | 4 | True | 1 | ROZPOCET
60 | K | 521281111 | Pozednice na železničních mostech z tvrdého dřeva s plošným uložením výroba | kus | 2 |  | 0 | CS ÚRS 2023 02 |  | základní |  | 0 | 0.00212 | 0.00424 | 0 | 0 | 4 | K | 2 |  |  |  | ROZPOCET | 0 | 0 | 0 | 0 | 0 | 1 | 0 | 4 | -332143291
| Online PSC |  | https://podminky.urs.cz/item/CS_URS_2023_02/521281111 | [14 empty] | Online PSC | 2
61 | K | 521281211 | Pozednice na železničních mostech z tvrdého dřeva s plošným uložením montáž | kus | 2 |  | 0 | CS ÚRS 2023 02 |  | základní |  | 0 | 0.00475 | 0.0095 | 0 | 0 | 4 | K | 2 |  |  |  | ROZPOCET | 0 | 0 | 0 | 0 | 0 | 1 | 0 | 4 | -1600078506
| Online PSC |  | https://podminky.urs.cz/item/CS_URS_2023_02/521281211 | [14 empty] | Online PSC | 2
62 | K | 521283221 | Demontáž pozednic s odstraněním štěrku | kus | 2 |  | 0 | CS ÚRS 2023 01 |  | základní |  | 0 | 0.00058 | 0.00116 | 0.166 | 0.332 | 4 | K | 2 |  |  |  | ROZPOCET | 0 | 0 | 0 | 0 | 0 | 1 | 0 | 4 | 1203566408
| Online PSC |  | https://podminky.urs.cz/item/CS_URS_2023_01/521283221 | [14 empty] | Online PSC | 2
| D | 9 | Ostatní konstrukce a práce, bourání |  |  |  | 0 |  |  |  |  | 0 |  | 105.3369 |  | 69.5861 | 1 | D | 1 |  |  |  | ROZPOCET | [6 empty] | 0
63 | K | 911121211 | Oprava ocelového zábradlí svařovaného nebo šroubovaného výroba | m | 34.37 |  | 0 | CS ÚRS 2023 02 |  | základní |  | 0 | 0.00117 | 0.040213 | 0 | 0 | 4 | K | 2 |  |  |  | ROZPOCET | 0 | 0 | 0 | 0 | 0 | 1 | 0 | 4 | 1152551443
| Online PSC |  | https://podminky.urs.cz/item/CS_URS_2023_02/911121211 | [14 empty] | Online PSC | 2
| VV |  | zábradlí na opěrách a přechodových zdech (viz příloha 2.14) | [14 empty] | VV | 2 | 1 | True | 0 | ROZPOCET
| VV |  | "Z1" 4,5*2 |  | 9 | [12 empty] | VV | 2 | 2 | True | 0 | ROZPOCET
| VV |  | "Z2" 3,0*2 |  | 6 | [12 empty] | VV | 2 | 2 | True | 0 | ROZPOCET
| VV |  | "Z3" 6,535 |  | 6.535 | [12 empty] | VV | 2 | 2 | True | 0 | ROZPOCET
| VV |  | "Z4" 6,580 |  | 6.58 | [12 empty] | VV | 2 | 2 | True | 0 | ROZPOCET
| VV |  | "Z5" 3,03 |  | 3.03 | [12 empty] | VV | 2 | 2 | True | 0 | ROZPOCET
| VV |  | "Z6" 3,225 |  | 3.225 | [12 empty] | VV | 2 | 2 | True | 0 | ROZPOCET
| VV |  | Součet |  | 34.37 | [12 empty] | VV | 2 | 4 | True | 1 | ROZPOCET
64 | K | 911121311 | Oprava ocelového zábradlí svařovaného nebo šroubovaného montáž | m | 173.186 |  | 0 | CS ÚRS 2023 02 |  | základní |  | 0 | 0.00058 | 0.10045 | 0 | 0 | 4 | K | 2 |  |  |  | ROZPOCET | 0 | 0 | 0 | 0 | 0 | 1 | 0 | 4 | -476723255
| Online PSC |  | https://podminky.urs.cz/item/CS_URS_2023_02/911121311 | [14 empty] | Online PSC | 2
| VV |  | zábradlí na opěrách a přechodových zdech (viz příloha 2.14) | [14 empty] | VV | 2 | 1 | True | 0 | ROZPOCET
| VV |  | "Z1" 4,5*2 |  | 9 | [12 empty] | VV | 2 | 2 | True | 0 | ROZPOCET
| VV |  | "Z2" 3,0*2 |  | 6 | [12 empty] | VV | 2 | 2 | True | 0 | ROZPOCET
| VV |  | "Z3" 6,535 |  | 6.535 | [12 empty] | VV | 2 | 2 | True | 0 | ROZPOCET
| VV |  | "Z4" 6,580 |  | 6.58 | [12 empty] | VV | 2 | 2 | True | 0 | ROZPOCET
| VV |  | "Z5" 3,03 |  | 3.03 | [12 empty] | VV | 2 | 2 | True | 0 | ROZPOCET
| VV |  | "Z6" 3,225 |  | 3.225 | [12 empty] | VV | 2 | 2 | True | 0 | ROZPOCET
| VV |  | Mezisoučet |  | 34.37 | [12 empty] | VV | 2 | 3 | True | 0 | ROZPOCET
| VV |  | zábradlí na svahových křídlech (viz příloha 2.13) | [14 empty] | VV | 2 | 1 | True | 0 | ROZPOCET
| VV |  | "SK01" 19,8 |  | 19.8 | [12 empty] | VV | 2 | 2 | True | 0 | ROZPOCET
| VV |  | "SK02"25,7 |  | 25.7 | [12 empty] | VV | 2 | 2 | True | 0 | ROZPOCET
| VV |  | "SK03" 27,5 |  | 27.5 | [12 empty] | VV | 2 | 2 | True | 0 | ROZPOCET
| VV |  | "SK04"13,0 |  | 13 | [12 empty] | VV | 2 | 2 | True | 0 | ROZPOCET
| VV |  | Mezisoučet |  | 86 | [12 empty] | VV | 2 | 3 | True | 0 | ROZPOCET
| VV |  | Úprava stávajícího demontovaného zábradlí na NK - úprava sloupků | [14 empty] | VV | 2 | 1 | True | 0 | ROZPOCET
| VV |  | 26,408*2 |  | 52.816 | [12 empty] | VV | 2 | 2 | True | 0 | ROZPOCET
| VV |  | Součet |  | 173.186 | [12 empty] | VV | 2 | 4 | True | 1 | ROZPOCET
65 | M | 31111020 | matice nerezová šestihranná M16 | 100 kus | 5.84 |  | 0 | CS ÚRS 2023 01 |  | základní |  | 0 | 0.0019 | 0.011096 | 0 | 0 | 8 | M | 2 |  |  |  | ROZPOCET | 0 | 0 | 0 | 0 | 0 | 1 | 0 | 4 | 945728382
| VV |  | "kotevní šrouby sloupků zábradlí - římsy" 51*4*2/100 |  | 4.08 | [12 empty] | VV | 2 | 2 | True | 0 | ROZPOCET
| VV |  | "kotevní šrouby zábradlí naq opěrách a přechod zdech"22*4*2/100 |  | 1.76 | [12 empty] | VV | 2 | 2 | True | 0 | ROZPOCET
| VV |  | Součet |  | 5.84 | [12 empty] | VV | 2 | 4 | True | 1 | ROZPOCET
66 | M | 31120008 | podložka DIN 125-A ZB D 16mm | 100 kus | 2.92 |  | 0 | CS ÚRS 2023 01 |  | základní |  | 0 | 0.00153 | 0.0044676 | 0 | 0 | 8 | M | 2 |  |  |  | ROZPOCET | 0 | 0 | 0 | 0 | 0 | 1 | 0 | 4 | 927186275
| VV |  | "kotevní šrouby sloupků zábradlí - římsy" 51*4/100 |  | 2.04 | [12 empty] | VV | 2 | 2 | True | 0 | ROZPOCET
| VV |  | "kotevní šrouby zábradlí naq opěrách a přechod zdech"22*4/100 |  | 0.88 | [12 empty] | VV | 2 | 2 | True | 0 | ROZPOCET
| VV |  | Součet |  | 2.92 | [12 empty] | VV | 2 | 4 | True | 1 | ROZPOCET
67 | M | 31120008_R | Plastová krytka na matici M16 | kus | 292 |  | 0 |  |  | základní |  | 0 | 1e-05 | 0.00292 | 0 | 0 | 8 | M | 2 |  |  |  | ROZPOCET | 0 | 0 | 0 | 0 | 0 | 1 | 0 | 4 | -1479426294
| VV |  | "kotevní šrouby sloupků zábradlí - římsy" 51*4 |  | 204 | [12 empty] | VV | 2 | 2 | True | 0 | ROZPOCET
| VV |  | "kotevní šrouby zábradlí naq opěrách a přechod zdech"22*4 |  | 88 | [12 empty] | VV | 2 | 2 | True | 0 | ROZPOCET
| VV |  | Součet |  | 292 | [12 empty] | VV | 2 | 4 | True | 1 | ROZPOCET
68 | M | 13010424_R | úhelník ocelový rovnostranný jakost S235JR (11 375) 65x65x6mm | t | 0.623 |  | 0 |  |  | základní |  | 0 | 1 | 0.623 | 0 | 0 | 8 | M | 2 |  |  |  | ROZPOCET | 0 | 0 | 0 | 0 | 0 | 1 | 0 | 4 | -1226188391
| VV |  | zábradlí na opěrách a přechodových zdech (viz příloha 2.14) | [14 empty] | VV | 2 | 1 | True | 0 | ROZPOCET
| VV |  | "madla, 5,91kg/m" ((4,532+3,025)*6+(6,535+5,58+3,03+3,225)*3)*5,91/1000*1,05 |  | 0.62335 | [12 empty] | VV | 2 | 2 | True | 0 | ROZPOCET
| VV |  | Součet |  | 0.62335 | [12 empty] | VV | 2 | 4 | True | 1 | ROZPOCET
69 | M | 13010330-R | tyč ocelová plochá jakost S235JR (11 375) 180x20mm | t | 0.131 |  | 0 |  |  | základní |  | 0 | 1 | 0.131 | 0 | 0 | 8 | M | 2 |  |  |  | ROZPOCET | 0 | 0 | 0 | 0 | 0 | 1 | 0 | 4 | 1585466554
| VV |  | zábradlí na opěrách a přechodových zdech (viz příloha 2.14) | [14 empty] | VV | 2 | 1 | True | 0 | ROZPOCET
| VV |  | "patní plechy, 28,26kg/m" 0,2*22*28,26/1000*1,05 |  | 0.13056 | [12 empty] | VV | 2 | 2 | True | 0 | ROZPOCET
| VV |  | Součet |  | 0.13056 | [12 empty] | VV | 2 | 4 | True | 1 | ROZPOCET
70 | K | 911122111 | Oprava částí ocelového zábradlí mostů svařovaného nebo šroubovaného výroba dílů hmotnosti do 50 kg | kg | 974.123 |  | 0 | CS ÚRS 2023 02 |  | základní |  | 0 | 0 | 0 | 0 | 0 | 4 | K | 2 |  |  |  | ROZPOCET | 0 | 0 | 0 | 0 | 0 | 1 | 0 | 4 | -235456548
| Online PSC |  | https://podminky.urs.cz/item/CS_URS_2023_02/911122111 | [14 empty] | Online PSC | 2
| VV |  | zábradlí na svahových křídlech (viz příloha 2.13) | [14 empty] | VV | 2 | 1 | True | 0 | ROZPOCET
| VV |  | "SK01" 19,8*3*0,4 |  | 23.76 | [12 empty] | VV | 2 | 2 | True | 0 | ROZPOCET
| VV |  | "SK02"25,7*3*0,4 |  | 30.84 | [12 empty] | VV | 2 | 2 | True | 0 | ROZPOCET
| VV |  | "SK03" 27,5*3*0,4 |  | 33 | [12 empty] | VV | 2 | 2 | True | 0 | ROZPOCET
| VV |  | "SK04"13,0*3*0,4 |  | 15.6 | [12 empty] | VV | 2 | 2 | True | 0 | ROZPOCET
| VV |  | sloupky zábradlí + patní plechy | [14 empty] | VV | 2 | 1 | True | 0 | ROZPOCET
| VV |  | 1,120*51*7,09 |  | 404.9808 | [12 empty] | VV | 2 | 2 | True | 0 | ROZPOCET
| VV |  | 0,2*51*25,12 |  | 256.224 | [12 empty] | VV | 2 | 2 | True | 0 | ROZPOCET
| VV |  | horní + dolní vzpěry | [14 empty] | VV | 2 | 1 | True | 0 | ROZPOCET
| VV |  | "horní vzpěra" 2,65*4*7,9 |  | 83.74 | [12 empty] | VV | 2 | 2 | True | 0 | ROZPOCET
| VV |  | "dolní vzpěra" 1,5*4*7,9 |  | 47.4 | [12 empty] | VV | 2 | 2 | True | 0 | ROZPOCET
| VV |  | Mezisoučet |  | 895.5448 | [12 empty] | VV | 2 | 3 | True | 0 | ROZPOCET
| VV |  | Úprava stávajícího demontovaného zábradlí na NK - úprava sloupků | [14 empty] | VV | 2 | 1 | True | 0 | ROZPOCET
| VV |  | "styčníkový plech, P 10/140, dl. 275mm, 10,99kg/m" 0,275*26*10,99 |  | 78.5785 | [12 empty] | VV | 2 | 2 | True | 0 | ROZPOCET
| VV |  | Součet |  | 974.1233 | [12 empty] | VV | 2 | 4 | True | 1 | ROZPOCET
71 | M | 91112_M | Materiál pro zábradlí - výplňové lanko | m | 270.9 |  | 0 |  |  | základní |  | 0 | 0 | 0 | 0 | 0 | 8 | M | 2 |  |  |  | ROZPOCET | 0 | 0 | 0 | 0 | 0 | 1 | 0 | 4 | 384249529
| VV |  | výplň zábradlí na svahových křídlech (viz příloha 2.13), lanko ocel, DN 8mm v plastovém obalu | [14 empty] | VV | 2 | 1 | True | 0 | ROZPOCET
| VV |  | "SK01" 3*19,8*1,05 |  | 62.37 | [12 empty] | VV | 2 | 2 | True | 0 | ROZPOCET
| VV |  | "SK02"3*25,7*1,05 |  | 80.955 | [12 empty] | VV | 2 | 2 | True | 0 | ROZPOCET
| VV |  | "SK03" 3*27,5*1,05 |  | 86.625 | [12 empty] | VV | 2 | 2 | True | 0 | ROZPOCET
| VV |  | "SK04"3*13,0*1,05 |  | 40.95 | [12 empty] | VV | 2 | 2 | True | 0 | ROZPOCET
| VV |  | Součet |  | 270.9 | [12 empty] | VV | 2 | 4 | True | 1 | ROZPOCET
72 | M | 13010308 | tyč ocelová plochá jakost S235JR (11 375) 140x10mm | t | 0.083 |  | 0 | CS ÚRS 2023 02 |  | základní |  | 0 | 1 | 0.083 | 0 | 0 | 8 | M | 2 |  |  |  | ROZPOCET | 0 | 0 | 0 | 0 | 0 | 1 | 0 | 4 | -1797938087
| VV |  | Úprava stávajícího demontovaného zábradlí na NK - úprava sloupků | [14 empty] | VV | 2 | 1 | True | 0 | ROZPOCET
| VV |  | "styčníkový plech, P 10/140, dl. 275mm, 10,99kg/m" 0,275*26*10,99/1000*1,05 |  | 0.082507 | [12 empty] | VV | 2 | 2 | True | 0 | ROZPOCET
| VV |  | Součet |  | 0.082507 | [12 empty] | VV | 2 | 4 | True | 1 | ROZPOCET
73 | M | 13010814 | ocel profilová jakost S235JR (11 375) průřez U (UPN) 80 | t | 0.138 |  | 0 | CS ÚRS 2023 02 |  | základní |  | 0 | 1 | 0.138 | 0 | 0 | 8 | M | 2 |  |  |  | ROZPOCET | 0 | 0 | 0 | 0 | 0 | 1 | 0 | 4 | 469706758
| VV |  | zábradlí na křídlech, příl. 2.13 | [14 empty] | VV | 2 | 1 | True | 0 | ROZPOCET
| VV |  | "horní vzpěra" 2,65*4*7,9/1000*1,05 |  | 0.087927 | [12 empty] | VV | 2 | 2 | True | 0 | ROZPOCET
| VV |  | "dolní vzpěra" 1,5*4*7,9/1000*1,05 |  | 0.04977 | [12 empty] | VV | 2 | 2 | True | 0 | ROZPOCET
| VV |  | Součet |  | 0.1377 | [12 empty] | VV | 2 | 4 | True | 1 | ROZPOCET
74 | M | 13010812 | ocel profilová jakost S235JR (11 375) průřez U (UPN) 65 | t | 0.599 |  | 0 | CS ÚRS 2023 02 |  | základní |  | 0 | 1 | 0.599 | 0 | 0 | 8 | M | 2 |  |  |  | ROZPOCET | 0 | 0 | 0 | 0 | 0 | 1 | 0 | 4 | -1032138190
| VV |  | zábradlí na křídlech - sloupky (viz příloha 2.13) | [14 empty] | VV | 2 | 1 | True | 0 | ROZPOCET
| VV |  | 1,120*51*7,09/1000*1,05 |  | 0.42523 | [12 empty] | VV | 2 | 2 | True | 0 | ROZPOCET
| VV |  | zábradlí na opěrách a přechodových zdech (viz příloha 2.14) | [14 empty] | VV | 2 | 1 | True | 0 | ROZPOCET
| VV |  | 1,06*22*7,09/1000*1,05 |  | 0.17361 | [12 empty] | VV | 2 | 2 | True | 0 | ROZPOCET
| VV |  | Součet |  | 0.59884 | [12 empty] | VV | 2 | 4 | True | 1 | ROZPOCET
75 | M | 13010328_R | tyč ocelová plochá jakost S235JR (11 375) 200x16mm | t | 0.269 |  | 0 |  |  | základní |  | 0 | 1 | 0.269 | 0 | 0 | 8 | M | 2 |  |  |  | ROZPOCET | 0 | 0 | 0 | 0 | 0 | 1 | 0 | 4 | 1066597347
| VV |  | zábradlí na svahových křídlech (viz příloha 2.13) | [14 empty] | VV | 2 | 1 | True | 0 | ROZPOCET
| VV |  | "patní plechy, 25,12kg/m" 0,2*51*25,12/1000*1,05 |  | 0.26904 | [12 empty] | VV | 2 | 2 | True | 0 | ROZPOCET
| VV |  | Součet |  | 0.26904 | [12 empty] | VV | 2 | 4 | True | 1 | ROZPOCET
76 | K | 931994141 | Těsnění spáry betonové konstrukce pásy, profily, tmely tmelem polyuretanovým spáry pracovní do 1,5 cm2 | m | 117.55 |  | 0 | CS ÚRS 2023 02 |  | základní |  | 0 | 3e-05 | 0.0035265 | 0 | 0 | 4 | K | 2 |  |  |  | ROZPOCET | 0 | 0 | 0 | 0 | 0 | 1 | 0 | 4 | 632837687
| Online PSC |  | https://podminky.urs.cz/item/CS_URS_2023_02/931994141 | [14 empty] | Online PSC | 2
| VV |  | pracovní spára kamenná hlažba *římsa křídla | [14 empty] | VV | 2 | 1 | True | 0 | ROZPOCET
| VV |  | "SK 01" 21,55+0,85 |  | 22.4 | [12 empty] | VV | 2 | 2 | True | 0 | ROZPOCET
| VV |  | "SK 02" 25,58+1,30 |  | 26.88 | [12 empty] | VV | 2 | 2 | True | 0 | ROZPOCET
| VV |  | "SK 03" 27,64+2,65 |  | 30.29 | [12 empty] | VV | 2 | 2 | True | 0 | ROZPOCET
| VV |  | "SK 04" 12,53+1,45 |  | 13.98 | [12 empty] | VV | 2 | 2 | True | 0 | ROZPOCET
| VV |  | pracovní spára kamenná dlažba*přechodové zídky | [14 empty] | VV | 2 | 1 | True | 0 | ROZPOCET
| VV |  | "O01" 4,5+3,5+3,0+1,0 |  | 12 | [12 empty] | VV | 2 | 2 | True | 0 | ROZPOCET
| VV |  | "O02" 4,5+3,5+3,0+1,0 |  | 12 | [12 empty] | VV | 2 | 2 | True | 0 | ROZPOCET
| VV |  | Součet |  | 117.55 | [12 empty] | VV | 2 | 4 | True | 1 | ROZPOCET
77 | K | 931994142 | Těsnění spáry betonové konstrukce pásy, profily, tmely tmelem polyuretanovým spáry dilatační do 4,0 cm2 | m | 57.88 |  | 0 | CS ÚRS 2023 02 |  | základní |  | 0 | 0.00017 | 0.0098396 | 0 | 0 | 4 | K | 2 |  |  |  | ROZPOCET | 0 | 0 | 0 | 0 | 0 | 1 | 0 | 4 | -279466607
| Online PSC |  | https://podminky.urs.cz/item/CS_URS_2023_02/931994142 | [14 empty] | Online PSC | 2
| VV |  | dilatační spáry křídla *opěry | [14 empty] | VV | 2 | 1 | True | 0 | ROZPOCET
| VV |  | "O01" 13,4*2 |  | 26.8 | [12 empty] | VV | 2 | 2 | True | 0 | ROZPOCET
| VV |  | "O02" 13,0*2 |  | 26 | [12 empty] | VV | 2 | 2 | True | 0 | ROZPOCET
| VV |  | dilatační spáry - přechodové zídky nové * stávající | [14 empty] | VV | 2 | 1 | True | 0 | ROZPOCET
| VV |  | "4ks" 4*(0,15+0,50+0,32+0,2+0,1) |  | 5.08 | [12 empty] | VV | 2 | 2 | True | 0 | ROZPOCET
| VV |  | Součet |  | 57.88 | [12 empty] | VV | 2 | 4 | True | 1 | ROZPOCET
78 | K | 936171211 | Oprava úhelníků na železničních mostech v přímé trati nebo oblouku výroba úhelníků pojistných v koleji tvaru S 49 - L 160x100x14 | m | 41.395 |  | 0 | CS ÚRS 2023 02 |  | základní |  | 0 | 0.05424 | 2.2453 | 0 | 0 | 4 | K | 2 |  |  |  | ROZPOCET | 0 | 0 | 0 | 0 | 0 | 1 | 0 | 4 | -16199169
| Online PSC |  | https://podminky.urs.cz/item/CS_URS_2023_02/936171211 | [14 empty] | Online PSC | 2
| VV |  | most v km 62,478 (viz příloha č. 2.15)nové PÚ za rubem opěr | [14 empty] | VV | 2 | 1 | True | 0 | ROZPOCET
| VV |  | 9,981+10,596+10,735+10,083 |  | 41.395 | [12 empty] | VV | 2 | 2 | True | 0 | ROZPOCET
| VV |  | Součet |  | 41.395 | [12 empty] | VV | 2 | 4 | True | 1 | ROZPOCET
79 | K | 936171311 | Oprava úhelníků na železničních mostech v přímé trati nebo oblouku montáž úhelníků pojistných v koleji tvaru S 49 - L 160x100x14 | m | 52.8 |  | 0 | CS ÚRS 2023 02 |  | základní |  | 0 | 0.00223 | 0.11774 | 0 | 0 | 4 | K | 2 |  |  |  | ROZPOCET | 0 | 0 | 0 | 0 | 0 | 1 | 0 | 4 | -505594650
| Online PSC |  | https://podminky.urs.cz/item/CS_URS_2023_02/936171311 | [14 empty] | Online PSC | 2
| VV |  | most v km 62,478 (viz příloha č. 2.15)nové PÚ za rubem opěr, pražce VPS - práce obsaženy v SO01 | [14 empty] | VV | 2 | 1 | True | 0 | ROZPOCET
| VV |  | na mostnicích | [14 empty] | VV | 2 | 1 | True | 0 | ROZPOCET
| VV |  | 26,4*2 |  | 52.8 | [12 empty] | VV | 2 | 2 | True | 0 | ROZPOCET
| VV |  | Součet |  | 52.8 | [12 empty] | VV | 2 | 4 | True | 1 | ROZPOCET
80 | M | 13011059_R | úhelník ocelový nerovnostranný jakost S235JR (11 375) 160x100x14mm | t | 1.186 |  | 0 |  |  | základní |  | 0 | 1 | 1.186 | 0 | 0 | 8 | M | 2 |  |  |  | ROZPOCET | 0 | 0 | 0 | 0 | 0 | 1 | 0 | 4 | -70742539
| P |  | Poznámka k položce: Hmotnost: 27,29 kg/m | [14 empty] | P | 2
| VV |  | most v km 62,478 (viz příloha č. 2.15)nové PÚ za rubem opěr, 27,29kg/m | [14 empty] | VV | 2 | 1 | True | 0 | ROZPOCET
| VV |  | (9,981+10,596+10,735+10,083)*27,29*1,05/1000 |  | 1.1862 | [12 empty] | VV | 2 | 2 | True | 0 | ROZPOCET
| VV |  | Součet |  | 1.1862 | [12 empty] | VV | 2 | 4 | True | 1 | ROZPOCET
81 | M | 13321019 | tyč ocelová plochá jakost S235JR (11 375) 100x30mm | t | 0.357 |  | 0 | CS ÚRS 2023 02 |  | základní |  | 0 | 1 | 0.357 | 0 | 0 | 8 | M | 2 |  |  |  | ROZPOCET | 0 | 0 | 0 | 0 | 0 | 1 | 0 | 4 | -617943470
| VV |  | podložky pod PÚ (pažce VPS, na NK budou použity stávající podložky) 100*200*30mm, 23,6kg/m | [14 empty] | VV | 2 | 1 | True | 0 | ROZPOCET
| VV |  | 0,200*18*2*2*23,6/1000*1,05 |  | 0.35683 | [12 empty] | VV | 2 | 2 | True | 1 | ROZPOCET
82 | K | 938905311 | Údržba ocelových konstrukcí údržba ložisek očistění, nátěr, namazání | kus | 4 |  | 0 | CS ÚRS 2023 02 |  | základní |  | 0 | 6e-05 | 0.00024 | 0 | 0 | 4 | K | 2 |  |  |  | ROZPOCET | 0 | 0 | 0 | 0 | 0 | 1 | 0 | 4 | -1460682026
| Online PSC |  | https://podminky.urs.cz/item/CS_URS_2023_02/938905311 | [14 empty] | Online PSC | 2
| VV |  | dle TZ kap.9.7 | [14 empty] | VV | 2 | 1 | True | 0 | ROZPOCET
| VV |  | 4 |  | 4 | [12 empty] | VV | 2 | 2 | True | 1 | ROZPOCET
83 | K | 938905312 | Údržba ocelových konstrukcí údržba ložisek vysekání obetonávky a zalití ložiskových desek | kus | 4 |  | 0 | CS ÚRS 2023 02 |  | základní |  | 0 | 0.36966 | 1.4786 | 0 | 0 | 4 | K | 2 |  |  |  | ROZPOCET | 0 | 0 | 0 | 0 | 0 | 1 | 0 | 4 | 43618803
| Online PSC |  | https://podminky.urs.cz/item/CS_URS_2023_02/938905312 | [14 empty] | Online PSC | 2
| VV |  | dle TZ kap.9.7 | [14 empty] | VV | 2 | 1 | True | 0 | ROZPOCET
| VV |  | 4 |  | 4 | [12 empty] | VV | 2 | 2 | True | 1 | ROZPOCET
84 | K | 941111111 | Lešení řadové trubkové lehké pracovní s podlahami s provozním zatížením tř. 3 do 200 kg/m2 šířky tř. W06 od 0,6 do 0,9 m výšky do 10 m montáž | m2 | 246 |  | 0 | CS ÚRS 2023 02 |  | základní |  | 0 | 0 | 0 | 0 | 0 | 4 | K | 2 |  |  |  | ROZPOCET | 0 | 0 | 0 | 0 | 0 | 1 | 0 | 4 | -893662482
| Online PSC |  | https://podminky.urs.cz/item/CS_URS_2023_02/941111111 | [14 empty] | Online PSC | 2
| VV |  | Lešení podél OK | [14 empty] | VV | 2 | 1 | True | 0 | ROZPOCET
| VV |  | 2*5*(24,6) |  | 246 | [12 empty] | VV | 2 | 2 | True | 1 | ROZPOCET
85 | K | 941111112 | Lešení řadové trubkové lehké pracovní s podlahami s provozním zatížením tř. 3 do 200 kg/m2 šířky tř. W06 od 0,6 do 0,9 m výšky přes 10 do 25 m montáž | m2 | 672.77 |  | 0 | CS ÚRS 2023 02 |  | základní |  | 0 | 0 | 0 | 0 | 0 | 4 | K | 2 |  |  |  | ROZPOCET | 0 | 0 | 0 | 0 | 0 | 1 | 0 | 4 | -382209930
| Online PSC |  | https://podminky.urs.cz/item/CS_URS_2023_02/941111112 | [14 empty] | Online PSC | 2
| VV |  | Lešení podél křídel a opěr | [14 empty] | VV | 2 | 1 | True | 0 | ROZPOCET
| VV |  | "O01" 6,0*11,0 |  | 66 | [12 empty] | VV | 2 | 2 | True | 0 | ROZPOCET
| VV |  | "SK01" 19,1*13,0/2 |  | 124.15 | [12 empty] | VV | 2 | 2 | True | 0 | ROZPOCET
| VV |  | "SK02" 25,2*13,0/2 |  | 163.8 | [12 empty] | VV | 2 | 2 | True | 0 | ROZPOCET
| VV |  | "O02" 6,0*11,0 |  | 66 | [12 empty] | VV | 2 | 2 | True | 0 | ROZPOCET
| VV |  | "SK03" 27,2*13,3/2 |  | 180.88 | [12 empty] | VV | 2 | 2 | True | 0 | ROZPOCET
| VV |  | "SK04" 11,99*12,0/2 |  | 71.94 | [12 empty] | VV | 2 | 2 | True | 0 | ROZPOCET
| VV |  | Součet |  | 672.77 | [12 empty] | VV | 2 | 4 | True | 1 | ROZPOCET
86 | K | 941111211 | Lešení řadové trubkové lehké pracovní s podlahami s provozním zatížením tř. 3 do 200 kg/m2 šířky tř. W06 od 0,6 do 0,9 m výšky do 10 m příplatek k ceně za každý den použití | m2 | 13776 |  | 0 | CS ÚRS 2023 02 |  | základní |  | 0 | 0 | 0 | 0 | 0 | 4 | K | 2 |  |  |  | ROZPOCET | 0 | 0 | 0 | 0 | 0 | 1 | 0 | 4 | 1732395010
| Online PSC |  | https://podminky.urs.cz/item/CS_URS_2023_02/941111211 | [14 empty] | Online PSC | 2
| VV |  | 7 týdnů - 35 dnů | [14 empty] | VV | 2 | 1 | True | 0 | ROZPOCET
| VV |  | 56*246 |  | 13776 | [12 empty] | VV | 2 | 2 | True | 1 | ROZPOCET
87 | K | 941111212 | Lešení řadové trubkové lehké pracovní s podlahami s provozním zatížením tř. 3 do 200 kg/m2 šířky tř. W06 od 0,6 do 0,9 m výšky přes 10 do 25 m příplatek k ceně za každý den použití | m2 | 33600 |  | 0 | CS ÚRS 2023 02 |  | základní |  | 0 | 0 | 0 | 0 | 0 | 4 | K | 2 |  |  |  | ROZPOCET | 0 | 0 | 0 | 0 | 0 | 1 | 0 | 4 | -76086404
| Online PSC |  | https://podminky.urs.cz/item/CS_URS_2023_02/941111212 | [14 empty] | Online PSC | 2
| VV |  | 30 dnů | [14 empty] | VV | 2 | 1 | True | 0 | ROZPOCET
| VV |  | 50*672 |  | 33600 | [12 empty] | VV | 2 | 2 | True | 1 | ROZPOCET
88 | K | 941111811 | Lešení řadové trubkové lehké pracovní s podlahami s provozním zatížením tř. 3 do 200 kg/m2 šířky tř. W06 od 0,6 do 0,9 m výšky do 10 m demontáž | m2 | 246 |  | 0 | CS ÚRS 2023 02 |  | základní |  | 0 | 0 | 0 | 0 | 0 | 4 | K | 2 |  |  |  | ROZPOCET | 0 | 0 | 0 | 0 | 0 | 1 | 0 | 4 | 549406713
| Online PSC |  | https://podminky.urs.cz/item/CS_URS_2023_02/941111811 | [14 empty] | Online PSC | 2
89 | K | 941111812 | Lešení řadové trubkové lehké pracovní s podlahami s provozním zatížením tř. 3 do 200 kg/m2 šířky tř. W06 od 0,6 do 0,9 m výšky přes 10 do 25 m demontáž | m2 | 672 |  | 0 | CS ÚRS 2023 02 |  | základní |  | 0 | 0 | 0 | 0 | 0 | 4 | K | 2 |  |  |  | ROZPOCET | 0 | 0 | 0 | 0 | 0 | 1 | 0 | 4 | 1006356123
| Online PSC |  | https://podminky.urs.cz/item/CS_URS_2023_02/941111812 | [14 empty] | Online PSC | 2
| VV |  | 672 |  | 672 | [12 empty] | VV | 2 | 2 | True | 1 | ROZPOCET
90 | K | 944121122 | Zábradlí ochranné dílcové vnitřní na lešeňových konstrukcích dvoutyčové montáž | m | 48 |  | 0 | CS ÚRS 2023 02 |  | základní |  | 0 | 0 | 0 | 0 | 0 | 4 | K | 2 |  |  |  | ROZPOCET | 0 | 0 | 0 | 0 | 0 | 1 | 0 | 4 | 603458499
| Online PSC |  | https://podminky.urs.cz/item/CS_URS_2023_02/944121122 | [14 empty] | Online PSC | 2
| VV |  | zavěšené lešení na NK | [14 empty] | VV | 2 | 1 | True | 0 | ROZPOCET
| VV |  | 2*24,0 |  | 48 | [12 empty] | VV | 2 | 2 | True | 0 | ROZPOCET
| VV |  | Součet |  | 48 | [12 empty] | VV | 2 | 4 | True | 1 | ROZPOCET
91 | K | 944121222 | Zábradlí ochranné dílcové vnitřní na lešeňových konstrukcích dvoutyčové příplatek k ceně za každý den použití | m | 2688 |  | 0 | CS ÚRS 2023 02 |  | základní |  | 0 | 0 | 0 | 0 | 0 | 4 | K | 2 |  |  |  | ROZPOCET | 0 | 0 | 0 | 0 | 0 | 1 | 0 | 4 | -1701895775
| Online PSC |  | https://podminky.urs.cz/item/CS_URS_2023_02/944121222 | [14 empty] | Online PSC | 2
| VV |  | "předpokládaná doba využití lešení - 56 dní" 56*48,00 |  | 2688 | [12 empty] | VV | 2 | 2 | True | 0 | ROZPOCET
| VV |  | Součet |  | 2688 | [12 empty] | VV | 2 | 4 | True | 1 | ROZPOCET
92 | K | 944121822 | Zábradlí ochranné dílcové vnitřní na lešeňových konstrukcích dvoutyčové demontáž | m | 48 |  | 0 | CS ÚRS 2023 02 |  | základní |  | 0 | 0 | 0 | 0 | 0 | 4 | K | 2 |  |  |  | ROZPOCET | 0 | 0 | 0 | 0 | 0 | 1 | 0 | 4 | -220820038
| Online PSC |  | https://podminky.urs.cz/item/CS_URS_2023_02/944121822 | [14 empty] | Online PSC | 2
93 | K | 944611111 | Plachta ochranná zavěšená na konstrukci lešení z textilie z umělých vláken montáž | m2 | 766.4 |  | 0 | CS ÚRS 2023 02 |  | základní |  | 0 | 0 | 0 | 0 | 0 | 4 | K | 2 |  |  |  | ROZPOCET | 0 | 0 | 0 | 0 | 0 | 1 | 0 | 4 | -1269315940
| Online PSC |  | https://podminky.urs.cz/item/CS_URS_2023_02/944611111 | [14 empty] | Online PSC | 2
| VV |  | Zaplachtování závěsného lěšení na NK | [14 empty] | VV | 2 | 1 | True | 0 | ROZPOCET
| VV |  | "boční stěny NK" 26,4*5,0*2 |  | 264 | [12 empty] | VV | 2 | 2 | True | 0 | ROZPOCET
| VV |  | "čela NK" 8,0*5,0*2 |  | 80 | [12 empty] | VV | 2 | 2 | True | 0 | ROZPOCET
| VV |  | "podlaha + strop" 26,4*8,0*2 |  | 422.4 | [12 empty] | VV | 2 | 2 | True | 0 | ROZPOCET
| VV |  | Součet |  | 766.4 | [12 empty] | VV | 2 | 4 | True | 1 | ROZPOCET
94 | K | 944611211 | Plachta ochranná zavěšená na konstrukci lešení z textilie z umělých vláken příplatek k ceně za každý den použití | m2 | 42918.4 |  | 0 | CS ÚRS 2023 02 |  | základní |  | 0 | 0 | 0 | 0 | 0 | 4 | K | 2 |  |  |  | ROZPOCET | 0 | 0 | 0 | 0 | 0 | 1 | 0 | 4 | 905679317
| Online PSC |  | https://podminky.urs.cz/item/CS_URS_2023_02/944611211 | [14 empty] | Online PSC | 2
| VV |  | 56*766,4 |  | 42918.4 | [12 empty] | VV | 2 | 2 | True | 1 | ROZPOCET
95 | K | 944611811 | Plachta ochranná zavěšená na konstrukci lešení z textilie z umělých vláken demontáž | m2 | 766.4 |  | 0 | CS ÚRS 2023 02 |  | základní |  | 0 | 0 | 0 | 0 | 0 | 4 | K | 2 |  |  |  | ROZPOCET | 0 | 0 | 0 | 0 | 0 | 1 | 0 | 4 | 1225710031
| Online PSC |  | https://podminky.urs.cz/item/CS_URS_2023_02/944611811 | [14 empty] | Online PSC | 2
| VV |  | 766,4 |  | 766.4 | [12 empty] | VV | 2 | 2 | True | 1 | ROZPOCET
96 | K | 946221132 | Lešení zavěšené na potrubních mostech nebo na mostní konstrukci dílcové s podlahami s provozním zatížením tř. 3 přes 150 do 200 kg/m2, umístěné ve výšce přes 10 do 20 m montáž | m2 | 192 |  | 0 | CS ÚRS 2023 02 |  | základní |  | 0 | 0 | 0 | 0 | 0 | 4 | K | 2 |  |  |  | ROZPOCET | 0 | 0 | 0 | 0 | 0 | 1 | 0 | 4 | -643279528
| Online PSC |  | https://podminky.urs.cz/item/CS_URS_2023_02/946221132 | [14 empty] | Online PSC | 2
| VV |  | 24,0*8,0 |  | 192 | [12 empty] | VV | 2 | 2 | True | 1 | ROZPOCET
97 | K | 946221232 | Lešení zavěšené na potrubních mostech nebo na mostní konstrukci dílcové s podlahami s provozním zatížením tř. 3 přes 150 do 200 kg/m2, umístěné ve výšce přes 10 do 20 m příplatek k ceně za každý den použití | m2 | 10752 |  | 0 | CS ÚRS 2023 02 |  | základní |  | 0 | 0 | 0 | 0 | 0 | 4 | K | 2 |  |  |  | ROZPOCET | 0 | 0 | 0 | 0 | 0 | 1 | 0 | 4 | 518027854
| Online PSC |  | https://podminky.urs.cz/item/CS_URS_2023_02/946221232 | [14 empty] | Online PSC | 2
| VV |  | 8 týdnů - 56 dnů | [14 empty] | VV | 2 | 1 | True | 0 | ROZPOCET
| VV |  | 192,000*56 |  | 10752 | [12 empty] | VV | 2 | 2 | True | 1 | ROZPOCET
98 | K | 946221832 | Lešení zavěšené na potrubních mostech nebo na mostní konstrukci dílcové s podlahami s provozním zatížením tř. 3 přes 150 do 200 kg/m2, umístěné ve výšce přes 10 do 20 m demontáž | m2 | 192 |  | 0 | CS ÚRS 2023 02 |  | základní |  | 0 | 0 | 0 | 0 | 0 | 4 | K | 2 |  |  |  | ROZPOCET | 0 | 0 | 0 | 0 | 0 | 1 | 0 | 4 | -1242564666
| Online PSC |  | https://podminky.urs.cz/item/CS_URS_2023_02/946221832 | [14 empty] | Online PSC | 2
99 | K | 961041211 | Bourání mostních konstrukcí základů z prostého betonu | m3 | 4.896 |  | 0 | CS ÚRS 2023 02 |  | základní |  | 0 | 0.12 | 0.58752 | 2.2 | 10.7712 | 4 | K | 2 |  |  |  | ROZPOCET | 0 | 0 | 0 | 0 | 0 | 1 | 0 | 4 | -392999744
| Online PSC |  | https://podminky.urs.cz/item/CS_URS_2023_02/961041211 | [14 empty] | Online PSC | 2
| VV |  | Odbourání závěrných zdí a návazných horních částí opěr | [14 empty] | VV | 2 | 1 | True | 0 | ROZPOCET
| VV |  | pro zřízení spádových betonů | [14 empty] | VV | 2 | 1 | True | 0 | ROZPOCET
| VV |  | 2*3,4*2,4*0,3 |  | 4.896 | [12 empty] | VV | 2 | 2 | True | 1 | ROZPOCET
100 | K | 966005111 | Rozebrání a odstranění silničního zábradlí a ocelových svodidel s přemístěním hmot na skládku na vzdálenost do 10 m nebo s naložením na dopravní prostředek, se zásypem jam po odstraněných sloupcích a s jeho zhutněním silničního zábradlí se sloupky osazenými s betonovými patkami | m | 21.1 |  | 0 | CS ÚRS 2023 02 |  | základní |  | 0 | 0 | 0 | 0.035 | 0.7385 | 4 | K | 2 |  |  |  | ROZPOCET | 0 | 0 | 0 | 0 | 0 | 1 | 0 | 4 | 854543525
| Online PSC |  | https://podminky.urs.cz/item/CS_URS_2023_02/966005111 | [14 empty] | Online PSC | 2
| VV |  | Zábradlí v drážní stezce | [14 empty] | VV | 2 | 1 | True | 0 | ROZPOCET
| VV |  | Příl. 2.1, 2.2 | [14 empty] | VV | 2 | 1 | True | 0 | ROZPOCET
| VV |  | 3,6+1,5+8+8 |  | 21.1 | [12 empty] | VV | 2 | 2 | True | 1 | ROZPOCET
101 | K | 966075141 | Odstranění různých konstrukcí na mostech kovového zábradlí vcelku | m | 20.15 |  | 0 | CS ÚRS 2023 02 |  | základní |  | 0 | 8e-05 | 0.001612 | 0.018 | 0.3627 | 4 | K | 2 |  |  |  | ROZPOCET | 0 | 0 | 0 | 0 | 0 | 1 | 0 | 4 | 316786193
| Online PSC |  | https://podminky.urs.cz/item/CS_URS_2023_02/966075141 | [14 empty] | Online PSC | 2
| VV |  | Zábradlí na parapatech opěr | [14 empty] | VV | 2 | 1 | True | 0 | ROZPOCET
| VV |  | Příl. 2.1, 2.2 | [14 empty] | VV | 2 | 1 | True | 0 | ROZPOCET
| VV |  | 2*6,6+3,3+3,65 |  | 20.15 | [12 empty] | VV | 2 | 2 | True | 1 | ROZPOCET
102 | K | 966075211 | Demontáž částí ocelového zábradlí mostů svařovaného nebo šroubovaného, hmotnosti do 50 kg | kg | 1380.95 |  | 0 | CS ÚRS 2023 02 |  | základní |  | 0 | 0 | 0 | 0.001 | 1.381 | 4 | K | 2 |  |  |  | ROZPOCET | 0 | 0 | 0 | 0 | 0 | 1 | 0 | 4 | -542431918
| Online PSC |  | https://podminky.urs.cz/item/CS_URS_2023_02/966075211 | [14 empty] | Online PSC | 2
| VV |  | Demontáž zábradlí na OK pro výškovou úpravu | [14 empty] | VV | 2 | 1 | True | 0 | ROZPOCET
| VV |  | Příl. 2.2, 2.7 | [14 empty] | VV | 2 | 1 | True | 0 | ROZPOCET
| VV |  | 7,1*(6*26,35+26*1,4) |  | 1380.95 | [12 empty] | VV | 2 | 2 | True | 1 | ROZPOCET
103 | K | 977141132 | Vrty pro kotvy do betonu s vyplněním epoxidovým tmelem, průměru 32 mm, hloubky 220 mm | kus | 191.1 |  | 0 | CS ÚRS 2023 02 |  | základní |  | 0 | 0.00011 | 0.021021 | 0 | 0 | 4 | K | 2 |  |  |  | ROZPOCET | 0 | 0 | 0 | 0 | 0 | 1 | 0 | 4 | -1469737828
| Online PSC |  | https://podminky.urs.cz/item/CS_URS_2023_02/977141132 | [14 empty] | Online PSC | 2
| VV |  | Kotvení říms v korunách křídel (příloha 2.10) | [14 empty] | VV | 2 | 1 | True | 0 | ROZPOCET
| VV |  | (21,55+25,58+27,64+12,53+0,85+1,3+2,65+1,45)/0,5+4 |  | 191.1 | [12 empty] | VV | 2 | 2 | True | 1 | ROZPOCET
104 | K | 985112111 | Odsekání degradovaného betonu stěn, tloušťky do 10 mm | m2 | 345.128 |  | 0 | CS ÚRS 2023 02 |  | základní |  | 0 | 0 | 0 | 0.022 | 7.5928 | 4 | K | 2 |  |  |  | ROZPOCET | 0 | 0 | 0 | 0 | 0 | 1 | 0 | 4 | -1836104571
| Online PSC |  | https://podminky.urs.cz/item/CS_URS_2023_02/985112111 | [14 empty] | Online PSC | 2
| VV |  | 35% ploch | [14 empty] | VV | 2 | 1 | True | 0 | ROZPOCET
| VV |  | 0,35*986,079 |  | 345.1277 | [12 empty] | VV | 2 | 2 | True | 1 | ROZPOCET
105 | K | 985112112 | Odsekání degradovaného betonu stěn, tloušťky přes 10 do 30 mm | m2 | 98.608 |  | 0 | CS ÚRS 2023 02 |  | základní |  | 0 | 0 | 0 | 0.066 | 6.5081 | 4 | K | 2 |  |  |  | ROZPOCET | 0 | 0 | 0 | 0 | 0 | 1 | 0 | 4 | 886149540
| Online PSC |  | https://podminky.urs.cz/item/CS_URS_2023_02/985112112 | [14 empty] | Online PSC | 2
| VV |  | 10% ploch | [14 empty] | VV | 2 | 1 | True | 0 | ROZPOCET
| VV |  | 0,1*986,079 |  | 98.6079 | [12 empty] | VV | 2 | 2 | True | 1 | ROZPOCET
106 | K | 985112113 | Odsekání degradovaného betonu stěn, tloušťky přes 30 do 50 mm | m2 | 49.304 |  | 0 | CS ÚRS 2023 02 |  | základní |  | 0 | 0 | 0 | 0.11 | 5.4234 | 4 | K | 2 |  |  |  | ROZPOCET | 0 | 0 | 0 | 0 | 0 | 1 | 0 | 4 | -1731606129
| Online PSC |  | https://podminky.urs.cz/item/CS_URS_2023_02/985112113 | [14 empty] | Online PSC | 2
| VV |  | 5% ploch | [14 empty] | VV | 2 | 1 | True | 0 | ROZPOCET
| VV |  | 0,05*986,079 |  | 49.304 | [12 empty] | VV | 2 | 2 | True | 1 | ROZPOCET
107 | K | 985113111 | Pemrlování povrchu betonu stěn | m2 | 493.04 |  | 0 | CS ÚRS 2023 02 |  | základní |  | 0 | 0 | 0 | 0.06 | 29.5824 | 4 | K | 2 |  |  |  | ROZPOCET | 0 | 0 | 0 | 0 | 0 | 1 | 0 | 4 | -1526171893
| Online PSC |  | https://podminky.urs.cz/item/CS_URS_2023_02/985113111 | [14 empty] | Online PSC | 2
| VV |  | 50% sanovaných ploch (stávajících pohledových ploch opěr a křídel) | [14 empty] | VV | 2 | 1 | True | 0 | ROZPOCET
| VV |  | 0,50*986,079 |  | 493.0395 | [12 empty] | VV | 2 | 2 | True | 1 | ROZPOCET
108 | K | 985131111 | Očištění ploch stěn, rubu kleneb a podlah tlakovou vodou | m2 | 986.079 |  | 0 | CS ÚRS 2023 02 |  | základní |  | 0 | 0 | 0 | 0 | 0 | 4 | K | 2 |  |  |  | ROZPOCET | 0 | 0 | 0 | 0 | 0 | 1 | 0 | 4 | 1478786959
| Online PSC |  | https://podminky.urs.cz/item/CS_URS_2023_02/985131111 | [14 empty] | Online PSC | 2
| VV |  | Opěra O 01 | [14 empty] | VV | 2 | 1 | True | 0 | ROZPOCET
| VV |  | Dřík | [14 empty] | VV | 2 | 1 | True | 0 | ROZPOCET
| VV |  | "čelo" (0,5+10,47+0,57)*4,8 |  | 55.392 | [12 empty] | VV | 2 | 2 | True | 0 | ROZPOCET
| VV |  | "boky" (0,5+10,47+0,57)*2,5/2*2 |  | 28.85 | [12 empty] | VV | 2 | 2 | True | 0 | ROZPOCET
| VV |  | závěrná zídka | [14 empty] | VV | 2 | 1 | True | 0 | ROZPOCET
| VV |  | "čelo"2,44*4,8 |  | 11.712 | [12 empty] | VV | 2 | 2 | True | 0 | ROZPOCET
| VV |  | "boky" (2,0+1,3)/2*2,44*2 |  | 8.052 | [12 empty] | VV | 2 | 2 | True | 0 | ROZPOCET
| VV |  | úložný práh | [14 empty] | VV | 2 | 1 | True | 0 | ROZPOCET
| VV |  | 1,22*4,8 |  | 5.856 | [12 empty] | VV | 2 | 2 | True | 0 | ROZPOCET
| VV |  | Římsy | [14 empty] | VV | 2 | 1 | True | 0 | ROZPOCET
| VV |  | "pohledové plochy"(6,56+1,60+0,5+0,5+1,75+3,27)*0,6 |  | 8.508 | [12 empty] | VV | 2 | 2 | True | 0 | ROZPOCET
| VV |  | "horní plochy" (1,6+2,53+1,75)*0,5+(6,56-0,5)*1,25+(3,27-0,5)*1,19 |  | 13.8113 | [12 empty] | VV | 2 | 2 | True | 0 | ROZPOCET
| VV |  | Křídlo SK 01 | [14 empty] | VV | 2 | 1 | True | 0 | ROZPOCET
| VV |  | (0,5+13,8)*19,1/2 |  | 136.565 | [12 empty] | VV | 2 | 2 | True | 0 | ROZPOCET
| VV |  | Křídlo SK 02 | [14 empty] | VV | 2 | 1 | True | 0 | ROZPOCET
| VV |  | 25,3*(3,0+0,5) |  | 88.55 | [12 empty] | VV | 2 | 2 | True | 0 | ROZPOCET
| VV |  | 25,3*(13,97-3,0)/2 |  | 138.7705 | [12 empty] | VV | 2 | 2 | True | 0 | ROZPOCET
| VV |  | Mezisoučet |  | 496.0668 | [12 empty] | VV | 2 | 3 | True | 0 | ROZPOCET
| VV |  | Opěra O 02 | [14 empty] | VV | 2 | 1 | True | 0 | ROZPOCET
| VV |  | Dřík | [14 empty] | VV | 2 | 1 | True | 0 | ROZPOCET
| VV |  | "čelo" (0,5+9,94+0,63)*5,6 |  | 61.992 | [12 empty] | VV | 2 | 2 | True | 0 | ROZPOCET
| VV |  | "boky" (0,5+9,94+0,63)*(2,5+0,6)/2*2 |  | 34.317 | [12 empty] | VV | 2 | 2 | True | 0 | ROZPOCET
| VV |  | závěrná zídka | [14 empty] | VV | 2 | 1 | True | 0 | ROZPOCET
| VV |  | "čelo"2,46*5,6 |  | 13.776 | [12 empty] | VV | 2 | 2 | True | 0 | ROZPOCET
| VV |  | "boky" (1,8+1,2)/2*2,46*2 |  | 7.38 | [12 empty] | VV | 2 | 2 | True | 0 | ROZPOCET
| VV |  | úložný práh | [14 empty] | VV | 2 | 1 | True | 0 | ROZPOCET
| VV |  | 1,14*5,6 |  | 6.384 | [12 empty] | VV | 2 | 2 | True | 0 | ROZPOCET
| VV |  | Římsy | [14 empty] | VV | 2 | 1 | True | 0 | ROZPOCET
| VV |  | "pohledové plochy"(6,57+1,87+0,5+0,5+1,60+3,04)*0,5 |  | 7.04 | [12 empty] | VV | 2 | 2 | True | 0 | ROZPOCET
| VV |  | "horní plochy" (1,87+2,56+1,60)*0,5+1,84*1,23+2,54*1,17+(6,57-1,84-0,5)*0,7 |  | 11.211 | [12 empty] | VV | 2 | 2 | True | 0 | ROZPOCET
| VV |  | Křídlo SK 03 | [14 empty] | VV | 2 | 1 | True | 0 | ROZPOCET
| VV |  | (0,5+13,4)*27,24/2 |  | 189.318 | [12 empty] | VV | 2 | 2 | True | 0 | ROZPOCET
| VV |  | Křídlo SK 04 | [14 empty] | VV | 2 | 1 | True | 0 | ROZPOCET
| VV |  | (0,5+13,43)*11,99/2-(11,99*2,3)/2 |  | 69.7219 | [12 empty] | VV | 2 | 2 | True | 0 | ROZPOCET
| VV |  | Mezisoučet |  | 401.1399 | [12 empty] | VV | 2 | 3 | True | 0 | ROZPOCET
| VV |  | Horní plochy svahových křídel (SK01-SK04) | [14 empty] | VV | 2 | 1 | True | 0 | ROZPOCET
| VV |  | (21,55+0,85+25,58+1,3+27,64+2,65+12,53+1,45)*(0,5+0,30+0,15) |  | 88.8725 | [12 empty] | VV | 2 | 2 | True | 0 | ROZPOCET
| VV |  | Součet |  | 986.0792 | [12 empty] | VV | 2 | 4 | True | 1 | ROZPOCET
109 | K | 985311111 | Reprofilace betonu sanačními maltami na cementové bázi ručně stěn, tloušťky do 10 mm | m2 | 94.11 |  | 0 | CS ÚRS 2023 02 |  | základní |  | 0 | 0.02014 | 1.8954 | 0 | 0 | 4 | K | 2 |  |  |  | ROZPOCET | 0 | 0 | 0 | 0 | 0 | 1 | 0 | 4 | 1914985942
| Online PSC |  | https://podminky.urs.cz/item/CS_URS_2023_02/985311111 | [14 empty] | Online PSC | 2
| VV |  | Opěra O 01 | [14 empty] | VV | 2 | 1 | True | 0 | ROZPOCET
| VV |  | Dřík - předpoklad 35% | [14 empty] | VV | 2 | 1 | True | 0 | ROZPOCET
| VV |  | "čelo" (0,5+10,47+0,57)*4,8*0,35 |  | 19.3872 | [12 empty] | VV | 2 | 2 | True | 0 | ROZPOCET
| VV |  | "boky" (0,5+10,47+0,57)*2,5/2*2*0,35 |  | 10.0975 | [12 empty] | VV | 2 | 2 | True | 0 | ROZPOCET
| VV |  | závěrná zídka - předpoklad 20% | [14 empty] | VV | 2 | 1 | True | 0 | ROZPOCET
| VV |  | "čelo"2,44*4,8*0,2 |  | 2.3424 | [12 empty] | VV | 2 | 2 | True | 0 | ROZPOCET
| VV |  | "boky" (2,0+1,3)/2*2,44*2*0,2 |  | 1.6104 | [12 empty] | VV | 2 | 2 | True | 0 | ROZPOCET
| VV |  | úložný práh - předpoklad 20% | [14 empty] | VV | 2 | 1 | True | 0 | ROZPOCET
| VV |  | 1,22*4,8*0,2 |  | 1.1712 | [12 empty] | VV | 2 | 2 | True | 0 | ROZPOCET
| VV |  | Římsy - předpoklad 50% | [14 empty] | VV | 2 | 1 | True | 0 | ROZPOCET
| VV |  | "pohledové plochy"(6,56+1,60+0,5+0,5+1,75+3,27)*0,6*0,5 |  | 4.254 | [12 empty] | VV | 2 | 2 | True | 0 | ROZPOCET
| VV |  | "horní plochy" ((1,6+2,53+1,75)*0,5+(6,56-0,5)*1,25+(3,27-0,5)*1,19)*0,5 |  | 6.9056 | [12 empty] | VV | 2 | 2 | True | 0 | ROZPOCET
| VV |  | Mezisoučet |  | 45.7683 | [12 empty] | VV | 2 | 3 | True | 0 | ROZPOCET
| VV |  | Opěra O 02 | [14 empty] | VV | 2 | 1 | True | 0 | ROZPOCET
| VV |  | Dřík - předpoklad 35% | [14 empty] | VV | 2 | 1 | True | 0 | ROZPOCET
| VV |  | "čelo" (0,5+9,94+0,63)*5,6*0,35 |  | 21.6972 | [12 empty] | VV | 2 | 2 | True | 0 | ROZPOCET
| VV |  | "boky" (0,5+9,94+0,63)*(2,5+0,6)/2*2*0,35 |  | 12.0109 | [12 empty] | VV | 2 | 2 | True | 0 | ROZPOCET
| VV |  | závěrná zídka - předpoklad 20% | [14 empty] | VV | 2 | 1 | True | 0 | ROZPOCET
| VV |  | "čelo"2,46*5,6*0,2 |  | 2.7552 | [12 empty] | VV | 2 | 2 | True | 0 | ROZPOCET
| VV |  | "boky" (1,8+1,2)/2*2,46*2*0,2 |  | 1.476 | [12 empty] | VV | 2 | 2 | True | 0 | ROZPOCET
| VV |  | úložný práh - předpoklad 20% | [14 empty] | VV | 2 | 1 | True | 0 | ROZPOCET
| VV |  | 1,14*5,6*0,2 |  | 1.2768 | [12 empty] | VV | 2 | 2 | True | 0 | ROZPOCET
| VV |  | Římsy - předpoklad 50% | [14 empty] | VV | 2 | 1 | True | 0 | ROZPOCET
| VV |  | "pohledové plochy"(6,57+1,87+0,5+0,5+1,60+3,04)*0,5*0,5 |  | 3.52 | [12 empty] | VV | 2 | 2 | True | 0 | ROZPOCET
| VV |  | "horní plochy" ((1,87+2,56+1,60)*0,5+1,84*1,23+2,54*1,17+(6,57-1,84-0,5)*0,7)*0,5 |  | 5.6055 | [12 empty] | VV | 2 | 2 | True | 0 | ROZPOCET
| VV |  | Mezisoučet |  | 48.3417 | [12 empty] | VV | 2 | 3 | True | 0 | ROZPOCET
| VV |  | Součet |  | 94.11 | [12 empty] | VV | 2 | 4 | True | 1 | ROZPOCET
110 | K | 985311113 | Reprofilace betonu sanačními maltami na cementové bázi ručně stěn, tloušťky přes 20 do 30 mm | m2 | 129.027 |  | 0 | CS ÚRS 2023 02 |  | základní |  | 0 | 0.06043 | 7.7971 | 0 | 0 | 4 | K | 2 |  |  |  | ROZPOCET | 0 | 0 | 0 | 0 | 0 | 1 | 0 | 4 | 566996086
| Online PSC |  | https://podminky.urs.cz/item/CS_URS_2023_02/985311113 | [14 empty] | Online PSC | 2
| VV |  | Opěra O 01 | [14 empty] | VV | 2 | 1 | True | 0 | ROZPOCET
| VV |  | Dřík - předpoklad 50% | [14 empty] | VV | 2 | 1 | True | 0 | ROZPOCET
| VV |  | "čelo" (0,5+10,47+0,57)*4,8*0,5 |  | 27.696 | [12 empty] | VV | 2 | 2 | True | 0 | ROZPOCET
| VV |  | "boky" (0,5+10,47+0,57)*2,5/2*2*0,5 |  | 14.425 | [12 empty] | VV | 2 | 2 | True | 0 | ROZPOCET
| VV |  | závěrná zídka - předpoklad 50% | [14 empty] | VV | 2 | 1 | True | 0 | ROZPOCET
| VV |  | "čelo"2,44*4,8*0,5 |  | 5.856 | [12 empty] | VV | 2 | 2 | True | 0 | ROZPOCET
| VV |  | "boky" (2,0+1,3)/2*2,44*2*0,5 |  | 4.026 | [12 empty] | VV | 2 | 2 | True | 0 | ROZPOCET
| VV |  | úložný práh - předpoklad 50% | [14 empty] | VV | 2 | 1 | True | 0 | ROZPOCET
| VV |  | 1,22*4,8*0,5 |  | 2.928 | [12 empty] | VV | 2 | 2 | True | 0 | ROZPOCET
| VV |  | Římsy - předpoklad 30% | [14 empty] | VV | 2 | 1 | True | 0 | ROZPOCET
| VV |  | "pohledové plochy"(6,56+1,60+0,5+0,5+1,75+3,27)*0,6*0,3 |  | 2.5524 | [12 empty] | VV | 2 | 2 | True | 0 | ROZPOCET
| VV |  | "horní plochy" ((1,6+2,53+1,75)*0,5+(6,56-0,5)*1,25+(3,27-0,5)*1,19)*0,3 |  | 4.1434 | [12 empty] | VV | 2 | 2 | True | 0 | ROZPOCET
| VV |  | Mezisoučet |  | 61.6268 | [12 empty] | VV | 2 | 3 | True | 0 | ROZPOCET
| VV |  | Opěra O 02 | [14 empty] | VV | 2 | 1 | True | 0 | ROZPOCET
| VV |  | Dřík - předpoklad 50% | [14 empty] | VV | 2 | 1 | True | 0 | ROZPOCET
| VV |  | "čelo" (0,5+9,94+0,63)*5,6*0,5 |  | 30.996 | [12 empty] | VV | 2 | 2 | True | 0 | ROZPOCET
| VV |  | "boky" (0,5+9,94+0,63)*(2,5+0,6)/2*2*0,5 |  | 17.1585 | [12 empty] | VV | 2 | 2 | True | 0 | ROZPOCET
| VV |  | závěrná zídka -předpoklad 50% | [14 empty] | VV | 2 | 1 | True | 0 | ROZPOCET
| VV |  | "čelo"2,46*5,6*0,5 |  | 6.888 | [12 empty] | VV | 2 | 2 | True | 0 | ROZPOCET
| VV |  | "boky" (1,8+1,2)/2*2,46*2*0,5 |  | 3.69 | [12 empty] | VV | 2 | 2 | True | 0 | ROZPOCET
| VV |  | úložný práh -předpoklad 50% | [14 empty] | VV | 2 | 1 | True | 0 | ROZPOCET
| VV |  | 1,14*5,6*0,5 |  | 3.192 | [12 empty] | VV | 2 | 2 | True | 0 | ROZPOCET
| VV |  | Římsy - předpoklad 30% | [14 empty] | VV | 2 | 1 | True | 0 | ROZPOCET
| VV |  | "pohledové plochy"(6,57+1,87+0,5+0,5+1,60+3,04)*0,5*0,3 |  | 2.112 | [12 empty] | VV | 2 | 2 | True | 0 | ROZPOCET
| VV |  | "horní plochy" ((1,87+2,56+1,60)*0,5+1,84*1,23+2,54*1,17+(6,57-1,84-0,5)*0,7)*0,3 |  | 3.3633 | [12 empty] | VV | 2 | 2 | True | 0 | ROZPOCET
| VV |  | Mezisoučet |  | 67.3998 | [12 empty] | VV | 2 | 3 | True | 0 | ROZPOCET
| VV |  | Součet |  | 129.0266 | [12 empty] | VV | 2 | 4 | True | 1 | ROZPOCET
111 | K | 985311115 | Reprofilace betonu sanačními maltami na cementové bázi ručně stěn, tloušťky přes 40 do 50 mm | m2 | 51.145 |  | 0 | CS ÚRS 2023 02 |  | základní |  | 0 | 0.10007 | 5.1181 | 0 | 0 | 4 | K | 2 |  |  |  | ROZPOCET | 0 | 0 | 0 | 0 | 0 | 1 | 0 | 4 | 1129035141
| Online PSC |  | https://podminky.urs.cz/item/CS_URS_2023_02/985311115 | [14 empty] | Online PSC | 2
| VV |  | Opěra O 01 | [14 empty] | VV | 2 | 1 | True | 0 | ROZPOCET
| VV |  | Dřík -předpoklad 15% z celkové plochy | [14 empty] | VV | 2 | 1 | True | 0 | ROZPOCET
| VV |  | "čelo" (0,5+10,47+0,57)*4,8*0,15 |  | 8.3088 | [12 empty] | VV | 2 | 2 | True | 0 | ROZPOCET
| VV |  | "boky" (0,5+10,47+0,57)*2,5/2*2*0,15 |  | 4.3275 | [12 empty] | VV | 2 | 2 | True | 0 | ROZPOCET
| VV |  | závěrná zídka - předpoklad 30% | [14 empty] | VV | 2 | 1 | True | 0 | ROZPOCET
| VV |  | "čelo"2,44*4,8*0,3 |  | 3.5136 | [12 empty] | VV | 2 | 2 | True | 0 | ROZPOCET
| VV |  | "boky" (2,0+1,3)/2*2,44*2*0,3 |  | 2.4156 | [12 empty] | VV | 2 | 2 | True | 0 | ROZPOCET
| VV |  | úložný práh - předpoklad 30% | [14 empty] | VV | 2 | 1 | True | 0 | ROZPOCET
| VV |  | 1,22*4,8*0,3 |  | 1.7568 | [12 empty] | VV | 2 | 2 | True | 0 | ROZPOCET
| VV |  | Římsy - předpoklad 20% | [14 empty] | VV | 2 | 1 | True | 0 | ROZPOCET
| VV |  | "pohledové plochy"(6,56+1,60+0,5+0,5+1,75+3,27)*0,6*0,2 |  | 1.7016 | [12 empty] | VV | 2 | 2 | True | 0 | ROZPOCET
| VV |  | "horní plochy" ((1,6+2,53+1,75)*0,5+(6,56-0,5)*1,25+(3,27-0,5)*1,19)*0,2 |  | 2.7623 | [12 empty] | VV | 2 | 2 | True | 0 | ROZPOCET
| VV |  | Mezisoučet |  | 24.7862 | [12 empty] | VV | 2 | 3 | True | 0 | ROZPOCET
| VV |  | Opěra O 02 | [14 empty] | VV | 2 | 1 | True | 0 | ROZPOCET
| VV |  | Dřík -předpoklad 15% | [14 empty] | VV | 2 | 1 | True | 0 | ROZPOCET
| VV |  | "čelo" (0,5+9,94+0,63)*5,6*0,15 |  | 9.2988 | [12 empty] | VV | 2 | 2 | True | 0 | ROZPOCET
| VV |  | "boky" (0,5+9,94+0,63)*(2,5+0,6)/2*2*0,15 |  | 5.1475 | [12 empty] | VV | 2 | 2 | True | 0 | ROZPOCET
| VV |  | závěrná zídka - předpoklad 30% | [14 empty] | VV | 2 | 1 | True | 0 | ROZPOCET
| VV |  | "čelo"2,46*5,6*0,3 |  | 4.1328 | [12 empty] | VV | 2 | 2 | True | 0 | ROZPOCET
| VV |  | "boky" (1,8+1,2)/2*2,46*2*0,3 |  | 2.214 | [12 empty] | VV | 2 | 2 | True | 0 | ROZPOCET
| VV |  | úložný práh - předpoklad 30% | [14 empty] | VV | 2 | 1 | True | 0 | ROZPOCET
| VV |  | 1,14*5,6*0,3 |  | 1.9152 | [12 empty] | VV | 2 | 2 | True | 0 | ROZPOCET
| VV |  | Římsy - předpoklad 20% | [14 empty] | VV | 2 | 1 | True | 0 | ROZPOCET
| VV |  | "pohledové plochy"(6,57+1,87+0,5+0,5+1,60+3,04)*0,5*0,2 |  | 1.408 | [12 empty] | VV | 2 | 2 | True | 0 | ROZPOCET
| VV |  | "horní plochy" ((1,87+2,56+1,60)*0,5+1,84*1,23+2,54*1,17+(6,57-1,84-0,5)*0,7)*0,2 |  | 2.2422 | [12 empty] | VV | 2 | 2 | True | 0 | ROZPOCET
| VV |  | Mezisoučet |  | 26.3586 | [12 empty] | VV | 2 | 3 | True | 0 | ROZPOCET
| VV |  | Součet |  | 51.1447 | [12 empty] | VV | 2 | 4 | True | 1 | ROZPOCET
112 | K | 985312114 | Stěrka k vyrovnání ploch reprofilovaného betonu stěn, tloušťky do 5 mm | m2 | 274.281 |  | 0 | CS ÚRS 2023 02 |  | základní |  | 0 | 0.01 | 2.7428 | 0 | 0 | 4 | K | 2 |  |  |  | ROZPOCET | 0 | 0 | 0 | 0 | 0 | 1 | 0 | 4 | 897235379
| Online PSC |  | https://podminky.urs.cz/item/CS_URS_2023_02/985312114 | [14 empty] | Online PSC | 2
| VV |  | Sjednocení pohledových sanovaných ploch | [14 empty] | VV | 2 | 1 | True | 0 | ROZPOCET
| VV |  | Sanované plochy stěrkovými maltami | [14 empty] | VV | 2 | 1 | True | 0 | ROZPOCET
| VV |  | Opěra O 01 | [14 empty] | VV | 2 | 1 | True | 0 | ROZPOCET
| VV |  | Dřík | [14 empty] | VV | 2 | 1 | True | 0 | ROZPOCET
| VV |  | "čelo" (0,5+10,47+0,57)*4,8 |  | 55.392 | [12 empty] | VV | 2 | 2 | True | 0 | ROZPOCET
| VV |  | "boky" (0,5+10,47+0,57)*2,5/2*2 |  | 28.85 | [12 empty] | VV | 2 | 2 | True | 0 | ROZPOCET
| VV |  | závěrná zídka | [14 empty] | VV | 2 | 1 | True | 0 | ROZPOCET
| VV |  | "čelo"2,44*4,8 |  | 11.712 | [12 empty] | VV | 2 | 2 | True | 0 | ROZPOCET
| VV |  | "boky" (2,0+1,3)/2*2,44*2 |  | 8.052 | [12 empty] | VV | 2 | 2 | True | 0 | ROZPOCET
| VV |  | úložný práh | [14 empty] | VV | 2 | 1 | True | 0 | ROZPOCET
| VV |  | 1,22*4,8 |  | 5.856 | [12 empty] | VV | 2 | 2 | True | 0 | ROZPOCET
| VV |  | Římsy (stávající) | [14 empty] | VV | 2 | 1 | True | 0 | ROZPOCET
| VV |  | "pohledové plochy"(6,56+1,60+0,5+0,5+1,75+3,27)*0,6 |  | 8.508 | [12 empty] | VV | 2 | 2 | True | 0 | ROZPOCET
| VV |  | "horní plochy" (1,6+2,53+1,75)*0,5+(6,56-0,5)*1,25+(3,27-0,5)*1,19 |  | 13.8113 | [12 empty] | VV | 2 | 2 | True | 0 | ROZPOCET
| VV |  | Mezisoučet |  | 132.1813 | [12 empty] | VV | 2 | 3 | True | 0 | ROZPOCET
| VV |  | Opěra O 02 | [14 empty] | VV | 2 | 1 | True | 0 | ROZPOCET
| VV |  | Dřík | [14 empty] | VV | 2 | 1 | True | 0 | ROZPOCET
| VV |  | "čelo" (0,5+9,94+0,63)*5,6 |  | 61.992 | [12 empty] | VV | 2 | 2 | True | 0 | ROZPOCET
| VV |  | "boky" (0,5+9,94+0,63)*(2,5+0,6)/2*2 |  | 34.317 | [12 empty] | VV | 2 | 2 | True | 0 | ROZPOCET
| VV |  | závěrná zídka | [14 empty] | VV | 2 | 1 | True | 0 | ROZPOCET
| VV |  | "čelo"2,46*5,6 |  | 13.776 | [12 empty] | VV | 2 | 2 | True | 0 | ROZPOCET
| VV |  | "boky" (1,8+1,2)/2*2,46*2 |  | 7.38 | [12 empty] | VV | 2 | 2 | True | 0 | ROZPOCET
| VV |  | úložný práh | [14 empty] | VV | 2 | 1 | True | 0 | ROZPOCET
| VV |  | 1,14*5,6 |  | 6.384 | [12 empty] | VV | 2 | 2 | True | 0 | ROZPOCET
| VV |  | Římsy (stávající) | [14 empty] | VV | 2 | 1 | True | 0 | ROZPOCET
| VV |  | "pohledové plochy"(6,57+1,87+0,5+0,5+1,60+3,04)*0,5 |  | 7.04 | [12 empty] | VV | 2 | 2 | True | 0 | ROZPOCET
| VV |  | "horní plochy" (1,87+2,56+1,60)*0,5+1,84*1,23+2,54*1,17+(6,57-1,84-0,5)*0,7 |  | 11.211 | [12 empty] | VV | 2 | 2 | True | 0 | ROZPOCET
| VV |  | Mezisoučet |  | 142.1 | [12 empty] | VV | 2 | 3 | True | 0 | ROZPOCET
| VV |  | Součet |  | 274.2813 | [12 empty] | VV | 2 | 4 | True | 1 | ROZPOCET
113 | K | 985323111 | Spojovací můstek reprofilovaného betonu na cementové bázi, tloušťky 1 mm | m2 | 986.079 |  | 0 | CS ÚRS 2023 02 |  | základní |  | 0 | 0.0021 | 2.0708 | 0 | 0 | 4 | K | 2 |  |  |  | ROZPOCET | 0 | 0 | 0 | 0 | 0 | 1 | 0 | 4 | 1906032025
| Online PSC |  | https://podminky.urs.cz/item/CS_URS_2023_02/985323111 | [14 empty] | Online PSC | 2
| VV |  | Uvažováno pro 100% sanovaných ploch | [14 empty] | VV | 2 | 1 | True | 0 | ROZPOCET
| VV |  | Opěra O 01 | [14 empty] | VV | 2 | 1 | True | 0 | ROZPOCET
| VV |  | Dřík | [14 empty] | VV | 2 | 1 | True | 0 | ROZPOCET
| VV |  | "čelo" (0,5+10,47+0,57)*4,8 |  | 55.392 | [12 empty] | VV | 2 | 2 | True | 0 | ROZPOCET
| VV |  | "boky" (0,5+10,47+0,57)*2,5/2*2 |  | 28.85 | [12 empty] | VV | 2 | 2 | True | 0 | ROZPOCET
| VV |  | závěrná zídka | [14 empty] | VV | 2 | 1 | True | 0 | ROZPOCET
| VV |  | "čelo"2,44*4,8 |  | 11.712 | [12 empty] | VV | 2 | 2 | True | 0 | ROZPOCET
| VV |  | "boky" (2,0+1,3)/2*2,44*2 |  | 8.052 | [12 empty] | VV | 2 | 2 | True | 0 | ROZPOCET
| VV |  | úložný práh | [14 empty] | VV | 2 | 1 | True | 0 | ROZPOCET
| VV |  | 1,22*4,8 |  | 5.856 | [12 empty] | VV | 2 | 2 | True | 0 | ROZPOCET
| VV |  | Římsy | [14 empty] | VV | 2 | 1 | True | 0 | ROZPOCET
| VV |  | "pohledové plochy"(6,56+1,60+0,5+0,5+1,75+3,27)*0,6 |  | 8.508 | [12 empty] | VV | 2 | 2 | True | 0 | ROZPOCET
| VV |  | "horní plochy" (1,6+2,53+1,75)*0,5+(6,56-0,5)*1,25+(3,27-0,5)*1,19 |  | 13.8113 | [12 empty] | VV | 2 | 2 | True | 0 | ROZPOCET
| VV |  | Křídlo SK 01 | [14 empty] | VV | 2 | 1 | True | 0 | ROZPOCET
| VV |  | (0,5+13,8)*19,1/2 |  | 136.565 | [12 empty] | VV | 2 | 2 | True | 0 | ROZPOCET
| VV |  | Křídlo SK 02 | [14 empty] | VV | 2 | 1 | True | 0 | ROZPOCET
| VV |  | 25,3*(3,0+0,5) |  | 88.55 | [12 empty] | VV | 2 | 2 | True | 0 | ROZPOCET
| VV |  | 25,3*(13,97-3,0)/2 |  | 138.7705 | [12 empty] | VV | 2 | 2 | True | 0 | ROZPOCET
| VV |  | Mezisoučet |  | 496.0668 | [12 empty] | VV | 2 | 3 | True | 0 | ROZPOCET
| VV |  | Opěra O 02 | [14 empty] | VV | 2 | 1 | True | 0 | ROZPOCET
| VV |  | Dřík | [14 empty] | VV | 2 | 1 | True | 0 | ROZPOCET
| VV |  | "čelo" (0,5+9,94+0,63)*5,6 |  | 61.992 | [12 empty] | VV | 2 | 2 | True | 0 | ROZPOCET
| VV |  | "boky" (0,5+9,94+0,63)*(2,5+0,6)/2*2 |  | 34.317 | [12 empty] | VV | 2 | 2 | True | 0 | ROZPOCET
| VV |  | závěrná zídka | [14 empty] | VV | 2 | 1 | True | 0 | ROZPOCET
| VV |  | "čelo"2,46*5,6 |  | 13.776 | [12 empty] | VV | 2 | 2 | True | 0 | ROZPOCET
| VV |  | "boky" (1,8+1,2)/2*2,46*2 |  | 7.38 | [12 empty] | VV | 2 | 2 | True | 0 | ROZPOCET
| VV |  | úložný práh | [14 empty] | VV | 2 | 1 | True | 0 | ROZPOCET
| VV |  | 1,14*5,6 |  | 6.384 | [12 empty] | VV | 2 | 2 | True | 0 | ROZPOCET
| VV |  | Římsy | [14 empty] | VV | 2 | 1 | True | 0 | ROZPOCET
| VV |  | "pohledové plochy"(6,57+1,87+0,5+0,5+1,60+3,04)*0,5 |  | 7.04 | [12 empty] | VV | 2 | 2 | True | 0 | ROZPOCET
| VV |  | "horní plochy" (1,87+2,56+1,60)*0,5+1,84*1,23+2,54*1,17+(6,57-1,84-0,5)*0,7 |  | 11.211 | [12 empty] | VV | 2 | 2 | True | 0 | ROZPOCET
| VV |  | Křídlo SK 03 | [14 empty] | VV | 2 | 1 | True | 0 | ROZPOCET
| VV |  | (0,5+13,4)*27,24/2 |  | 189.318 | [12 empty] | VV | 2 | 2 | True | 0 | ROZPOCET
| VV |  | Křídlo SK 04 | [14 empty] | VV | 2 | 1 | True | 0 | ROZPOCET
| VV |  | (0,5+13,43)*11,99/2-(11,99*2,3)/2 |  | 69.7219 | [12 empty] | VV | 2 | 2 | True | 0 | ROZPOCET
| VV |  | Mezisoučet |  | 401.1399 | [12 empty] | VV | 2 | 3 | True | 0 | ROZPOCET
| VV |  | Horní plochy svahových křídel (SK01-SK04) | [14 empty] | VV | 2 | 1 | True | 0 | ROZPOCET
| VV |  | (21,55+0,85+25,58+1,3+27,64+2,65+12,53+1,45)*(0,5+0,30+0,15) |  | 88.8725 | [12 empty] | VV | 2 | 2 | True | 0 | ROZPOCET
| VV |  | Součet |  | 986.0792 | [12 empty] | VV | 2 | 4 | True | 1 | ROZPOCET
114 | K | 985324111 | Ochranný nátěr betonu na bázi silanu impregnační dvojnásobný S1 (OS-A) | m2 | 1022.249 |  | 0 | CS ÚRS 2023 02 |  | základní |  | 0 | 0.00047 | 0.48046 | 0 | 0 | 4 | K | 2 |  |  |  | ROZPOCET | 0 | 0 | 0 | 0 | 0 | 1 | 0 | 4 | 2060783583
| Online PSC |  | https://podminky.urs.cz/item/CS_URS_2023_02/985324111 | [14 empty] | Online PSC | 2
| VV |  | Opěra O 01 | [14 empty] | VV | 2 | 1 | True | 0 | ROZPOCET
| VV |  | Dřík | [14 empty] | VV | 2 | 1 | True | 0 | ROZPOCET
| VV |  | "čelo" (0,5+10,47+0,57)*4,8 |  | 55.392 | [12 empty] | VV | 2 | 2 | True | 0 | ROZPOCET
| VV |  | "boky" (0,5+10,47+0,57)*2,5/2*2 |  | 28.85 | [12 empty] | VV | 2 | 2 | True | 0 | ROZPOCET
| VV |  | závěrná zídka | [14 empty] | VV | 2 | 1 | True | 0 | ROZPOCET
| VV |  | "čelo"2,44*4,8 |  | 11.712 | [12 empty] | VV | 2 | 2 | True | 0 | ROZPOCET
| VV |  | "boky" (2,0+1,3)/2*2,44*2 |  | 8.052 | [12 empty] | VV | 2 | 2 | True | 0 | ROZPOCET
| VV |  | úložný práh | [14 empty] | VV | 2 | 1 | True | 0 | ROZPOCET
| VV |  | 1,22*4,8 |  | 5.856 | [12 empty] | VV | 2 | 2 | True | 0 | ROZPOCET
| VV |  | Římsy | [14 empty] | VV | 2 | 1 | True | 0 | ROZPOCET
| VV |  | "pohledové plochy"(6,56+1,60+0,5+0,5+1,75+3,27)*0,6 |  | 8.508 | [12 empty] | VV | 2 | 2 | True | 0 | ROZPOCET
| VV |  | "horní plochy" (1,6+2,53+1,75)*0,5+(6,56-0,5)*1,25+(3,27-0,5)*1,19 |  | 13.8113 | [12 empty] | VV | 2 | 2 | True | 0 | ROZPOCET
| VV |  | Křídlo SK 01 | [14 empty] | VV | 2 | 1 | True | 0 | ROZPOCET
| VV |  | (0,5+13,8)*19,1/2 |  | 136.565 | [12 empty] | VV | 2 | 2 | True | 0 | ROZPOCET
| VV |  | Křídlo SK 02 | [14 empty] | VV | 2 | 1 | True | 0 | ROZPOCET
| VV |  | 25,3*(3,0+0,5) |  | 88.55 | [12 empty] | VV | 2 | 2 | True | 0 | ROZPOCET
| VV |  | 25,3*(13,97-3,0)/2 |  | 138.7705 | [12 empty] | VV | 2 | 2 | True | 0 | ROZPOCET
| VV |  | Mezisoučet |  | 496.0668 | [12 empty] | VV | 2 | 3 | True | 0 | ROZPOCET
| VV |  | Opěra O 02 | [14 empty] | VV | 2 | 1 | True | 0 | ROZPOCET
| VV |  | Dřík | [14 empty] | VV | 2 | 1 | True | 0 | ROZPOCET
| VV |  | "čelo" (0,5+9,94+0,63)*5,6 |  | 61.992 | [12 empty] | VV | 2 | 2 | True | 0 | ROZPOCET
| VV |  | "boky" (0,5+9,94+0,63)*(2,5+0,6)/2*2 |  | 34.317 | [12 empty] | VV | 2 | 2 | True | 0 | ROZPOCET
| VV |  | závěrná zídka | [14 empty] | VV | 2 | 1 | True | 0 | ROZPOCET
| VV |  | "čelo"2,46*5,6 |  | 13.776 | [12 empty] | VV | 2 | 2 | True | 0 | ROZPOCET
| VV |  | "boky" (1,8+1,2)/2*2,46*2 |  | 7.38 | [12 empty] | VV | 2 | 2 | True | 0 | ROZPOCET
| VV |  | úložný práh | [14 empty] | VV | 2 | 1 | True | 0 | ROZPOCET
| VV |  | 1,14*5,6 |  | 6.384 | [12 empty] | VV | 2 | 2 | True | 0 | ROZPOCET
| VV |  | Římsy | [14 empty] | VV | 2 | 1 | True | 0 | ROZPOCET
| VV |  | "pohledové plochy"(6,57+1,87+0,5+0,5+1,60+3,04)*0,5 |  | 7.04 | [12 empty] | VV | 2 | 2 | True | 0 | ROZPOCET
| VV |  | "horní plochy" (1,87+2,56+1,60)*0,5+1,84*1,23+2,54*1,17+(6,57-1,84-0,5)*0,7 |  | 11.211 | [12 empty] | VV | 2 | 2 | True | 0 | ROZPOCET
| VV |  | Křídlo SK 03 | [14 empty] | VV | 2 | 1 | True | 0 | ROZPOCET
| VV |  | (0,5+13,4)*27,24/2 |  | 189.318 | [12 empty] | VV | 2 | 2 | True | 0 | ROZPOCET
| VV |  | Křídlo SK 04 | [14 empty] | VV | 2 | 1 | True | 0 | ROZPOCET
| VV |  | (0,5+13,43)*11,99/2-(11,99*2,3)/2 |  | 69.7219 | [12 empty] | VV | 2 | 2 | True | 0 | ROZPOCET
| VV |  | Mezisoučet |  | 401.1399 | [12 empty] | VV | 2 | 3 | True | 0 | ROZPOCET
| VV |  | nové římsy na svahových křídel (SK01-SK04) | [14 empty] | VV | 2 | 1 | True | 0 | ROZPOCET
| VV |  | (21,55+25,58+27,64+12,53)*(0,1+0,30+0,8+0,15) |  | 117.855 | [12 empty] | VV | 2 | 2 | True | 0 | ROZPOCET
| VV |  | (0,85+1,30+2,65+1,45)*(0,1+0,3+0,6+0,15) |  | 7.1875 | [12 empty] | VV | 2 | 2 | True | 0 | ROZPOCET
| VV |  | Součet |  | 1022.2491 | [12 empty] | VV | 2 | 4 | True | 1 | ROZPOCET
115 | K | 985422323 | Injektáž trhlin v betonových nebo železobetonových konstrukcích nízkotlaká do 0,6 MP s injektážními jehlami vloženými do vrtů včetně jejich vyvrtání aktivovanou cementovou maltou šířka trhlin přes 2 do 5 mm tloušťka konstrukce přes 200 do 300 mm | m | 100 |  | 0 | CS ÚRS 2023 02 |  | základní |  | 0 | 0.00639 | 0.639 | 0 | 0 | 4 | K | 2 |  |  |  | ROZPOCET | 0 | 0 | 0 | 0 | 0 | 1 | 0 | 4 | 80870185
| Online PSC |  | https://podminky.urs.cz/item/CS_URS_2023_02/985422323 | [14 empty] | Online PSC | 2
| VV |  | "dle přílohy TZ" | [14 empty] | VV | 2 | 1 | True | 0 | ROZPOCET
| VV |  | "Sanace - injektáž trhlin" | [14 empty] | VV | 2 | 1 | True | 0 | ROZPOCET
| VV |  | "O 01 - předpoklad" 20,00 |  | 20 | [12 empty] | VV | 2 | 2 | True | 0 | ROZPOCET
| VV |  | "O 02 - předpoklad" 20,00 |  | 20 | [12 empty] | VV | 2 | 2 | True | 0 | ROZPOCET
| VV |  | "křídla O 01" 2*15,00 |  | 30 | [12 empty] | VV | 2 | 2 | True | 0 | ROZPOCET
| VV |  | "křídla O 02" 2*15,00 |  | 30 | [12 empty] | VV | 2 | 2 | True | 0 | ROZPOCET
| VV |  | Součet |  | 100 | [12 empty] | VV | 2 | 4 | True | 1 | ROZPOCET
116 | K | 985520111 | Stříkaný beton z mokré směsi pevnosti v tlaku min. 25 MPa stěn, jedné vrstvy tloušťky do 30 mm | m2 | 622.925 |  | 0 | CS ÚRS 2023 02 |  | základní |  | 0 | 0.0693 | 43.1687 | 0.007 | 4.3605 | 16 | K | 2 |  |  |  | ROZPOCET | 0 | 0 | 0 | 0 | 0 | 1 | 0 | 16 | -348654408
| Online PSC |  | https://podminky.urs.cz/item/CS_URS_2023_02/985520111 | [14 empty] | Online PSC | 2
| VV |  | Křídlo SK 01 | [14 empty] | VV | 2 | 1 | True | 0 | ROZPOCET
| VV |  | (0,5+13,8)*19,1/2 |  | 136.565 | [12 empty] | VV | 2 | 2 | True | 0 | ROZPOCET
| VV |  | Křídlo SK 02 | [14 empty] | VV | 2 | 1 | True | 0 | ROZPOCET
| VV |  | 25,3*(3,0+0,5) |  | 88.55 | [12 empty] | VV | 2 | 2 | True | 0 | ROZPOCET
| VV |  | 25,3*(13,97-3,0)/2 |  | 138.7705 | [12 empty] | VV | 2 | 2 | True | 0 | ROZPOCET
| VV |  | Křídlo SK 03 | [14 empty] | VV | 2 | 1 | True | 0 | ROZPOCET
| VV |  | (0,5+13,4)*27,24/2 |  | 189.318 | [12 empty] | VV | 2 | 2 | True | 0 | ROZPOCET
| VV |  | Křídlo SK 04 | [14 empty] | VV | 2 | 1 | True | 0 | ROZPOCET
| VV |  | (0,5+13,43)*11,99/2-(11,99*2,3)/2 |  | 69.7219 | [12 empty] | VV | 2 | 2 | True | 0 | ROZPOCET
| VV |  | Součet |  | 622.9253 | [12 empty] | VV | 2 | 4 | True | 1 | ROZPOCET
117 | K | 985520119 | Stříkaný beton z mokré směsi pevnosti v tlaku min. 25 MPa stěn, jedné vrstvy tloušťky Příplatek k ceně za každých dalších i započatých 10 mm tloušťky | m2 | 1245.85 |  | 0 | CS ÚRS 2023 02 |  | základní |  | 0 | 0.0231 | 28.7791 | 0.0023 | 2.8655 | 4 | K | 2 |  |  |  | ROZPOCET | 0 | 0 | 0 | 0 | 0 | 1 | 0 | 4 | -662787798
| Online PSC |  | https://podminky.urs.cz/item/CS_URS_2023_02/985520119 | [14 empty] | Online PSC | 2
| VV |  | Plochy křídel uvažováno do 50 mm (+2x 10 mm) | [14 empty] | VV | 2 | 1 | True | 0 | ROZPOCET
| VV |  | 622,925*2 |  | 1245.85 | [12 empty] | VV | 2 | 2 | True | 0 | ROZPOCET
| VV |  | Součet |  | 1245.85 | [12 empty] | VV | 2 | 4 | True | 1 | ROZPOCET
118 | K | 985562311 | Výztuž stříkaného betonu ze svařovaných sítí velikosti ok přes 100 mm jednovrstvých stěn, průměru drátu 4 mm | m2 | 654.071 |  | 0 | CS ÚRS 2023 02 |  | základní |  | 0 | 0.0024 | 1.5698 | 0 | 0 | 4 | K | 2 |  |  |  | ROZPOCET | 0 | 0 | 0 | 0 | 0 | 1 | 0 | 4 | 1335997826
| Online PSC |  | https://podminky.urs.cz/item/CS_URS_2023_02/985562311 | [14 empty] | Online PSC | 2
| VV |  | koeficient prostřihu = 5% | [14 empty] | VV | 2 | 1 | True | 0 | ROZPOCET
| VV |  | 1,05*622,925 |  | 654.0712 | [12 empty] | VV | 2 | 2 | True | 1 | ROZPOCET
119 | K | 985564113 | Kotvičky pro výztuž stříkaného betonu z betonářské oceli do cementové malty, hloubky kotvení do 200 mm, průměru přes 8 do 10 mm | kus | 2492 |  | 0 | CS ÚRS 2023 02 |  | základní |  | 0 | 0.00123 | 3.0652 | 0 | 0 | 4 | K | 2 |  |  |  | ROZPOCET | 0 | 0 | 0 | 0 | 0 | 1 | 0 | 4 | 1108779847
| Online PSC |  | https://podminky.urs.cz/item/CS_URS_2023_02/985564113 | [14 empty] | Online PSC | 2
| VV |  | Uvažováno 4 ks/m2 | [14 empty] | VV | 2 | 1 | True | 0 | ROZPOCET
| VV |  | "622,925*4=2491,7ks" 2492 |  | 2492 | [12 empty] | VV | 2 | 2 | True | 1 | ROZPOCET
| D | 997 | Přesun sutě |  |  |  | 0 |  |  |  |  | 0 |  | 0 |  | 0 | 1 | D | 1 |  |  |  | ROZPOCET | [6 empty] | 0
120 | K | 997013811 | Poplatek za uložení stavebního odpadu na skládce (skládkovné) dřevěného zatříděného do Katalogu odpadů pod kódem 17 02 01 | t | 0.336 |  | 0 | CS ÚRS 2023 02 |  | základní |  | 0 | 0 | 0 | 0 | 0 | 4 | K | 2 |  |  |  | ROZPOCET | 0 | 0 | 0 | 0 | 0 | 1 | 0 | 4 | 792665097
| Online PSC |  | https://podminky.urs.cz/item/CS_URS_2023_02/997013811 | [14 empty] | Online PSC | 2
| VV |  | likvidace dřevěného bednění, předpoklad 50% , hmotnost 4,2kg/m2 | [14 empty] | VV | 2 | 1 | True | 0 | ROZPOCET
| VV |  | (98,960+46,824+14,44)*0,0042*0,5 |  | 0.33647 | [12 empty] | VV | 2 | 2 | True | 1 | ROZPOCET
121 | K | 997013814 | Poplatek za uložení stavebního odpadu na skládce (skládkovné) z izolačních materiálů zatříděného do Katalogu odpadů pod kódem 17 06 04 | t | 0.116 |  | 0 | CS ÚRS 2023 02 |  | základní |  | 0 | 0 | 0 | 0 | 0 | 4 | K | 2 |  |  |  | ROZPOCET | 0 | 0 | 0 | 0 | 0 | 1 | 0 | 4 | 217463420
| Online PSC |  | https://podminky.urs.cz/item/CS_URS_2023_02/997013814 | [14 empty] | Online PSC | 2
122 | K | 997013841 | Poplatek za uložení stavebního odpadu na skládce (skládkovné) odpadního materiálu po otryskávání bez obsahu nebezpečných látek zatříděného do Katalogu odpadů pod kódem 12 01 17 | t | 30.222 |  | 0 | CS ÚRS 2023 02 |  | základní |  | 0 | 0 | 0 | 0 | 0 | 4 | K | 2 |  |  |  | ROZPOCET | 0 | 0 | 0 | 0 | 0 | 1 | 0 | 4 | -2076462527
| Online PSC |  | https://podminky.urs.cz/item/CS_URS_2023_02/997013841 | [14 empty] | Online PSC | 2
| VV |  | předpoklad 50% (z hmotnosti abraziva použitého na tryskání) | [14 empty] | VV | 2 | 1 | True | 0 | ROZPOCET
| VV |  | 0,5*60,444 |  | 30.222 | [12 empty] | VV | 2 | 2 | True | 1 | ROZPOCET
123 | K | 997013843 | Poplatek za uložení stavebního odpadu na skládce (skládkovné) odpadního materiálu po otryskávání s obsahem nebezpečných látek zatříděného do katalogu odpadů pod kódem 12 01 16 | t | 30.222 |  | 0 | CS ÚRS 2023 02 |  | základní |  | 0 | 0 | 0 | 0 | 0 | 4 | K | 2 |  |  |  | ROZPOCET | 0 | 0 | 0 | 0 | 0 | 1 | 0 | 4 | 1446661158
| Online PSC |  | https://podminky.urs.cz/item/CS_URS_2023_02/997013843 | [14 empty] | Online PSC | 2
| VV |  | předpoklad 50% (z hmotnosti abraziva použitého na tryskání) | [14 empty] | VV | 2 | 1 | True | 0 | ROZPOCET
| VV |  | 0,5*60,444 |  | 30.222 | [12 empty] | VV | 2 | 2 | True | 1 | ROZPOCET
124 | K | 997013861 | Poplatek za uložení stavebního odpadu na recyklační skládce (skládkovné) z prostého betonu zatříděného do Katalogu odpadů pod kódem 17 01 01 | t | 67.842 |  | 0 | CS ÚRS 2023 02 |  | základní |  | 0 | 0 | 0 | 0 | 0 | 4 | K | 2 |  |  |  | ROZPOCET | 0 | 0 | 0 | 0 | 0 | 1 | 0 | 4 | -1147924118
| Online PSC |  | https://podminky.urs.cz/item/CS_URS_2023_02/997013861 | [14 empty] | Online PSC | 2
| VV |  | Autoaticky spočítané 82,456 | [14 empty] | VV | 2 | 1 | True | 0 | ROZPOCET
| VV |  | Po odečtění ocelového materiálu | [14 empty] | VV | 2 | 1 | True | 0 | ROZPOCET
| VV |  | 82,456-6,880-5,990-0,363-1,381 |  | 67.842 | [12 empty] | VV | 2 | 2 | True | 1 | ROZPOCET
125 | K | 997211511 | Vodorovná doprava suti nebo vybouraných hmot suti se složením a hrubým urovnáním, na vzdálenost do 1 km | t | 143.016 |  | 0 | CS ÚRS 2023 02 |  | základní |  | 0 | 0 | 0 | 0 | 0 | 4 | K | 2 |  |  |  | ROZPOCET | 0 | 0 | 0 | 0 | 0 | 1 | 0 | 4 | -1961330210
| Online PSC |  | https://podminky.urs.cz/item/CS_URS_2023_02/997211511 | [14 empty] | Online PSC | 2
| VV |  | "suť HSV" 82,456 |  | 82.456 | [12 empty] | VV | 2 | 2 | True | 0 | ROZPOCET
| VV |  | "Suť PSV" 2*30,222+0,116 |  | 60.56 | [12 empty] | VV | 2 | 2 | True | 0 | ROZPOCET
| VV |  | Součet |  | 143.016 | [12 empty] | VV | 2 | 4 | True | 1 | ROZPOCET
126 | K | 997211519 | Vodorovná doprava suti nebo vybouraných hmot suti se složením a hrubým urovnáním, na vzdálenost Příplatek k ceně za každý další i započatý 1 km přes 1 km | t | 4147.464 |  | 0 | CS ÚRS 2023 02 |  | základní |  | 0 | 0 | 0 | 0 | 0 | 4 | K | 2 |  |  |  | ROZPOCET | 0 | 0 | 0 | 0 | 0 | 1 | 0 | 4 | 1848794918
| Online PSC |  | https://podminky.urs.cz/item/CS_URS_2023_02/997211519 | [14 empty] | Online PSC | 2
| VV |  | Do 30 km | [14 empty] | VV | 2 | 1 | True | 0 | ROZPOCET
| VV |  | 143,016*29 |  | 4147.464 | [12 empty] | VV | 2 | 2 | True | 1 | ROZPOCET
127 | K | 997211611 | Nakládání suti nebo vybouraných hmot na dopravní prostředky pro vodorovnou dopravu suti | t | 143.016 |  | 0 | CS ÚRS 2023 02 |  | základní |  | 0 | 0 | 0 | 0 | 0 | 4 | K | 2 |  |  |  | ROZPOCET | 0 | 0 | 0 | 0 | 0 | 1 | 0 | 4 | -98080184
| Online PSC |  | https://podminky.urs.cz/item/CS_URS_2023_02/997211611 | [14 empty] | Online PSC | 2
| VV |  | 143,016 |  | 143.016 | [12 empty] | VV | 2 | 2 | True | 1 | ROZPOCET
128 | K | 997211621 | Ekologická likvidace mostnic s drcením s odvozem drtě do 20 km | kus | 43 |  | 0 | CS ÚRS 2023 02 |  | základní |  | 0 | 0 | 0 | 0 | 0 | 4 | K | 2 |  |  |  | ROZPOCET | 0 | 0 | 0 | 0 | 0 | 1 | 0 | 4 | 18683873
| Online PSC |  | https://podminky.urs.cz/item/CS_URS_2023_02/997211621 | [14 empty] | Online PSC | 2
| VV |  | 43 |  | 43 | [12 empty] | VV | 2 | 2 | True | 1 | ROZPOCET
| D | 998 | Přesun hmot |  |  |  | 0 |  |  |  |  | 0 |  | 0 |  | 0 | 1 | D | 1 |  |  |  | ROZPOCET | [6 empty] | 0
129 | K | 998003111 | Přesun hmot pro piloty, kůly, jehly, zápory, štětové nebo tabulové stěny ocelové nebo dřevěné, zřizované z terénu | t | 25.584 |  | 0 | CS ÚRS 2023 02 |  | základní |  | 0 | 0 | 0 | 0 | 0 | 4 | K | 2 |  |  |  | ROZPOCET | 0 | 0 | 0 | 0 | 0 | 1 | 0 | 4 | 344135064
| Online PSC |  | https://podminky.urs.cz/item/CS_URS_2023_02/998003111 | [14 empty] | Online PSC | 2
| VV |  | přesun štětovnic | [14 empty] | VV | 2 | 1 | True | 0 | ROZPOCET
| VV |  | (2,4+34,7+3,9)*2*0,156*2 |  | 25.584 | [12 empty] | VV | 2 | 2 | True | 0 | ROZPOCET
130 | K | 998212111 | Přesun hmot pro mosty zděné, betonové monolitické, spřažené ocelobetonové nebo kovové vodorovná dopravní vzdálenost do 100 m výška mostu do 20 m | t | 931.186 |  | 0 | CS ÚRS 2023 02 |  | základní |  | 0 | 0 | 0 | 0 | 0 | 4 | K | 2 |  |  |  | ROZPOCET | 0 | 0 | 0 | 0 | 0 | 1 | 0 | 4 | 949574667
| Online PSC |  | https://podminky.urs.cz/item/CS_URS_2023_02/998212111 | [14 empty] | Online PSC | 2
| D | PSV | Práce a dodávky PSV |  |  |  | 0 |  |  |  |  | 0 |  | 66.6328 |  | 0.11581 | 2 | D | 0 |  |  |  | ROZPOCET | [6 empty] | 0
| D | 711 | Izolace proti vodě, vlhkosti a plynům |  |  |  | 0 |  |  |  |  | 0 |  | 1.488 |  | 0.11581 | 2 | D | 1 |  |  |  | ROZPOCET | [6 empty] | 0
131 | K | 711111001 | Provedení izolace proti zemní vlhkosti natěradly a tmely za studena na ploše vodorovné V nátěrem penetračním | m2 | 129.72 |  | 0 | CS ÚRS 2023 02 |  | základní |  | 0 | 0 | 0 | 0 | 0 | 16 | K | 2 |  |  |  | ROZPOCET | 0 | 0 | 0 | 0 | 0 | 1 | 0 | 16 | 82054046
| Online PSC |  | https://podminky.urs.cz/item/CS_URS_2023_02/711111001 | [14 empty] | Online PSC | 2
| VV |  | nové opěrné zdi dl. 3,0m | [14 empty] | VV | 2 | 1 | True | 0 | ROZPOCET
| VV |  | 3*1,2*2 |  | 7.2 | [12 empty] | VV | 2 | 2 | True | 0 | ROZPOCET
| VV |  | nové opěrné zdi dl. 4,5m | [14 empty] | VV | 2 | 1 | True | 0 | ROZPOCET
| VV |  | 4,5*1,2*2 |  | 10.8 | [12 empty] | VV | 2 | 2 | True | 0 | ROZPOCET
| VV |  | rub O1 - spádový beton | [14 empty] | VV | 2 | 1 | True | 0 | ROZPOCET
| VV |  | 11,4*4,8 |  | 54.72 | [12 empty] | VV | 2 | 2 | True | 0 | ROZPOCET
| VV |  | rub O2 -spádový beton | [14 empty] | VV | 2 | 1 | True | 0 | ROZPOCET
| VV |  | 11,4*5,0 |  | 57 | [12 empty] | VV | 2 | 2 | True | 0 | ROZPOCET
| VV |  | Součet |  | 129.72 | [12 empty] | VV | 2 | 4 | True | 1 | ROZPOCET
132 | K | 711111011 | Provedení izolace proti zemní vlhkosti natěradly a tmely za studena na ploše vodorovné V nátěrem suspensí asfaltovou | m2 | 18 |  | 0 | CS ÚRS 2023 02 |  | základní |  | 0 | 0 | 0 | 0 | 0 | 16 | K | 2 |  |  |  | ROZPOCET | 0 | 0 | 0 | 0 | 0 | 1 | 0 | 16 | 186635170
| Online PSC |  | https://podminky.urs.cz/item/CS_URS_2023_02/711111011 | [14 empty] | Online PSC | 2
| VV |  | nové opěrné zdi dl. 3,0m | [14 empty] | VV | 2 | 1 | True | 0 | ROZPOCET
| VV |  | 3*1,2*2 |  | 7.2 | [12 empty] | VV | 2 | 2 | True | 0 | ROZPOCET
| VV |  | nové opěrné zdi dl. 4,5m | [14 empty] | VV | 2 | 1 | True | 0 | ROZPOCET
| VV |  | 4,5*1,2*2 |  | 10.8 | [12 empty] | VV | 2 | 2 | True | 0 | ROZPOCET
| VV |  | Součet |  | 18 | [12 empty] | VV | 2 | 4 | True | 1 | ROZPOCET
133 | K | 711112001 | Provedení izolace proti zemní vlhkosti natěradly a tmely za studena na ploše svislé S nátěrem penetračním | m2 | 61.699 |  | 0 | CS ÚRS 2023 02 |  | základní |  | 0 | 0 | 0 | 0 | 0 | 16 | K | 2 |  |  |  | ROZPOCET | 0 | 0 | 0 | 0 | 0 | 1 | 0 | 16 | 505779621
| Online PSC |  | https://podminky.urs.cz/item/CS_URS_2023_02/711112001 | [14 empty] | Online PSC | 2
| VV |  | nové opěrné zdi dl. 3,0m | [14 empty] | VV | 2 | 1 | True | 0 | ROZPOCET
| VV |  | 3*(1,18+1,54)/2*2*2 |  | 16.32 | [12 empty] | VV | 2 | 2 | True | 0 | ROZPOCET
| VV |  | nové opěrné zdi dl. 4,5m | [14 empty] | VV | 2 | 1 | True | 0 | ROZPOCET
| VV |  | 4,5*(1,0+1,54)/2*2*2 |  | 22.86 | [12 empty] | VV | 2 | 2 | True | 0 | ROZPOCET
| VV |  | rub O1 | [14 empty] | VV | 2 | 1 | True | 0 | ROZPOCET
| VV |  | (1,18+3,2+3,4+6,5+1,24)*0,7 |  | 10.864 | [12 empty] | VV | 2 | 2 | True | 0 | ROZPOCET
| VV |  | rub O2 | [14 empty] | VV | 2 | 1 | True | 0 | ROZPOCET
| VV |  | (1,17+3,0+4,69+6,57+1,22)*0,7 |  | 11.655 | [12 empty] | VV | 2 | 2 | True | 0 | ROZPOCET
| VV |  | Součet |  | 61.699 | [12 empty] | VV | 2 | 4 | True | 1 | ROZPOCET
134 | M | 11163150 | lak penetrační asfaltový | t | 0.067 |  | 0 | CS ÚRS 2023 02 |  | základní |  | 0 | 1 | 0.067 | 0 | 0 | 32 | M | 2 |  |  |  | ROZPOCET | 0 | 0 | 0 | 0 | 0 | 1 | 0 | 16 | 236282489
| P |  | Poznámka k položce: Spotřeba 0,3-0,4kg/m2 | [14 empty] | P | 2
| VV |  | spotřeba 350g/m2 | [14 empty] | VV | 2 | 1 | True | 0 | ROZPOCET
| VV |  | (129,72+61,699)*0,00035 |  | 0.066997 | [12 empty] | VV | 2 | 2 | True | 1 | ROZPOCET
135 | K | 711112011 | Provedení izolace proti zemní vlhkosti natěradly a tmely za studena na ploše svislé S nátěrem suspensí asfaltovou | m2 | 39.18 |  | 0 | CS ÚRS 2023 02 |  | základní |  | 0 | 0 | 0 | 0 | 0 | 16 | K | 2 |  |  |  | ROZPOCET | 0 | 0 | 0 | 0 | 0 | 1 | 0 | 16 | 912427335
| Online PSC |  | https://podminky.urs.cz/item/CS_URS_2023_02/711112011 | [14 empty] | Online PSC | 2
| VV |  | nové opěrné zdi dl. 3,0m | [14 empty] | VV | 2 | 1 | True | 0 | ROZPOCET
| VV |  | 3*(1,18+1,54)/2*2*2 |  | 16.32 | [12 empty] | VV | 2 | 2 | True | 0 | ROZPOCET
| VV |  | nové opěrné zdi dl. 4,5m | [14 empty] | VV | 2 | 1 | True | 0 | ROZPOCET
| VV |  | 4,5*(1,0+1,54)/2*2*2 |  | 22.86 | [12 empty] | VV | 2 | 2 | True | 0 | ROZPOCET
| VV |  | Součet |  | 39.18 | [12 empty] | VV | 2 | 4 | True | 1 | ROZPOCET
136 | M | 11163346 | suspenze hydroizolační asfaltová | t | 0.04 |  | 0 | CS ÚRS 2023 02 |  | základní |  | 0 | 1 | 0.04 | 0 | 0 | 32 | M | 2 |  |  |  | ROZPOCET | 0 | 0 | 0 | 0 | 0 | 1 | 0 | 16 | 1223815517
| P |  | Poznámka k položce: Spotřeba: 0,75 kg/m2 | [14 empty] | P | 2
| VV |  | spotřeba 700g/m2 | [14 empty] | VV | 2 | 1 | True | 0 | ROZPOCET
| VV |  | (18,0+39,18)*0,0007 |  | 0.040026 | [12 empty] | VV | 2 | 2 | True | 1 | ROZPOCET
137 | K | 711131821 | Odstranění izolace proti zemní vlhkosti na ploše svislé S | m2 | 25.736 |  | 0 | CS ÚRS 2023 02 |  | základní |  | 0 | 0 | 0 | 0.0045 | 0.11581 | 16 | K | 2 |  |  |  | ROZPOCET | 0 | 0 | 0 | 0 | 0 | 1 | 0 | 16 | -2050903832
| Online PSC |  | https://podminky.urs.cz/item/CS_URS_2023_02/711131821 | [14 empty] | Online PSC | 2
| VV |  | rub O1 | [14 empty] | VV | 2 | 1 | True | 0 | ROZPOCET
| VV |  | (1,18+3,2+3,4+6,5+1,24)*0,8 |  | 12.416 | [12 empty] | VV | 2 | 2 | True | 0 | ROZPOCET
| VV |  | rub O2 | [14 empty] | VV | 2 | 1 | True | 0 | ROZPOCET
| VV |  | (1,17+3,0+4,69+6,57+1,22)*0,8 |  | 13.32 | [12 empty] | VV | 2 | 2 | True | 0 | ROZPOCET
| VV |  | Součet |  | 25.736 | [12 empty] | VV | 2 | 4 | True | 1 | ROZPOCET
138 | K | 711141559 | Provedení izolace proti zemní vlhkosti pásy přitavením NAIP na ploše vodorovné V | m2 | 111.72 |  | 0 | CS ÚRS 2023 02 |  | základní |  | 0 | 0.0004 | 0.044688 | 0 | 0 | 16 | K | 2 |  |  |  | ROZPOCET | 0 | 0 | 0 | 0 | 0 | 1 | 0 | 16 | -972824226
| Online PSC |  | https://podminky.urs.cz/item/CS_URS_2023_02/711141559 | [14 empty] | Online PSC | 2
| VV |  | Horizontální | [14 empty] | VV | 2 | 1 | True | 0 | ROZPOCET
| VV |  | rub O1 - spádový beton | [14 empty] | VV | 2 | 1 | True | 0 | ROZPOCET
| VV |  | 11,4*4,8 |  | 54.72 | [12 empty] | VV | 2 | 2 | True | 0 | ROZPOCET
| VV |  | rub O2 -spádový beton | [14 empty] | VV | 2 | 1 | True | 0 | ROZPOCET
| VV |  | 11,4*5,0 |  | 57 | [12 empty] | VV | 2 | 2 | True | 0 | ROZPOCET
| VV |  | Součet |  | 111.72 | [12 empty] | VV | 2 | 4 | True | 1 | ROZPOCET
139 | K | 711142559 | Provedení izolace proti zemní vlhkosti pásy přitavením NAIP na ploše svislé S | m2 | 34.519 |  | 0 | CS ÚRS 2023 02 |  | základní |  | 0 | 0.0004 | 0.013808 | 0 | 0 | 16 | K | 2 |  |  |  | ROZPOCET | 0 | 0 | 0 | 0 | 0 | 1 | 0 | 16 | 1457350409
| Online PSC |  | https://podminky.urs.cz/item/CS_URS_2023_02/711142559 | [14 empty] | Online PSC | 2
| VV |  | Vertikální | [14 empty] | VV | 2 | 1 | True | 0 | ROZPOCET
| VV |  | rub O1 | [14 empty] | VV | 2 | 1 | True | 0 | ROZPOCET
| VV |  | (1,18+3,2+3,4+6,5+1,24)*0,7 |  | 10.864 | [12 empty] | VV | 2 | 2 | True | 0 | ROZPOCET
| VV |  | rub O2 | [14 empty] | VV | 2 | 1 | True | 0 | ROZPOCET
| VV |  | (1,17+3,0+4,69+6,57+1,22)*0,7 |  | 11.655 | [12 empty] | VV | 2 | 2 | True | 0 | ROZPOCET
| VV |  | nové opěrné zdi dl. 3,0m | [14 empty] | VV | 2 | 1 | True | 0 | ROZPOCET
| VV |  | 3*0,8*2 |  | 4.8 | [12 empty] | VV | 2 | 2 | True | 0 | ROZPOCET
| VV |  | nové opěrné zdi dl. 4,5m | [14 empty] | VV | 2 | 1 | True | 0 | ROZPOCET
| VV |  | 4,5*0,8*2 |  | 7.2 | [12 empty] | VV | 2 | 2 | True | 0 | ROZPOCET
| VV |  | Součet |  | 34.519 | [12 empty] | VV | 2 | 4 | True | 1 | ROZPOCET
140 | M | 24617152_R | pás těžký asfaltový, modifikovaný, schválený systém SŽ | m2 | 160.863 |  | 0 |  |  | základní |  | 0 | 0.007 | 1.126 | 0 | 0 | 32 | M | 2 |  |  |  | ROZPOCET | 0 | 0 | 0 | 0 | 0 | 1 | 0 | 16 | 2004404000
| VV |  | koeficient množství 1,1 | [14 empty] | VV | 2 | 1 | True | 0 | ROZPOCET
| VV |  | (111,720+34,519)*1,1 |  | 160.8629 | [12 empty] | VV | 2 | 2 | True | 1 | ROZPOCET
141 | K | 711491172 | Provedení doplňků izolace proti vodě textilií na ploše vodorovné V vrstva ochranná | m2 | 111.72 |  | 0 | CS ÚRS 2023 02 |  | základní |  | 0 | 0 | 0 | 0 | 0 | 16 | K | 2 |  |  |  | ROZPOCET | 0 | 0 | 0 | 0 | 0 | 1 | 0 | 16 | 649067563
| Online PSC |  | https://podminky.urs.cz/item/CS_URS_2023_02/711491172 | [14 empty] | Online PSC | 2
| VV |  | 111,720 |  | 111.72 | [12 empty] | VV | 2 | 2 | True | 1 | ROZPOCET
142 | K | 711491272 | Provedení doplňků izolace proti vodě textilií na ploše svislé S vrstva ochranná | m2 | 34.519 |  | 0 | CS ÚRS 2023 02 |  | základní |  | 0 | 0 | 0 | 0 | 0 | 16 | K | 2 |  |  |  | ROZPOCET | 0 | 0 | 0 | 0 | 0 | 1 | 0 | 16 | -1796309615
| Online PSC |  | https://podminky.urs.cz/item/CS_URS_2023_02/711491272 | [14 empty] | Online PSC | 2
143 | M | 69311068 | geotextilie netkaná separační, ochranná, filtrační, drenážní PP 300g/m2 | m2 | 122.892 |  | 0 | CS ÚRS 2023 02 |  | základní |  | 0 | 0.0003 | 0.036868 | 0 | 0 | 32 | M | 2 |  |  |  | ROZPOCET | 0 | 0 | 0 | 0 | 0 | 1 | 0 | 16 | 1067299772
| VV |  | "koeficient množství 1,1" 111,720*1,1 |  | 122.892 | [12 empty] | VV | 2 | 2 | True | 1 | ROZPOCET
144 | M | 69311086 | geotextilie netkaná separační, ochranná, filtrační, drenážní PP 1000g/m2 | m2 | 37.971 |  | 0 | CS ÚRS 2023 02 |  | základní |  | 0 | 0.001 | 0.037971 | 0 | 0 | 32 | M | 2 |  |  |  | ROZPOCET | 0 | 0 | 0 | 0 | 0 | 1 | 0 | 16 | -1159068840
| VV |  | "koeficient množství 1,1" 34,519*1,1 |  | 37.9709 | [12 empty] | VV | 2 | 2 | True | 1 | ROZPOCET
145 | K | 711491172-R | Provedení doplňků izolace proti vodě folií na ploše vodorovné V vrstva ochranná | m2 | 111.72 |  | 0 |  |  | základní |  | 0 | 0 | 0 | 0 | 0 | 16 | K | 2 |  |  |  | ROZPOCET | 0 | 0 | 0 | 0 | 0 | 1 | 0 | 16 | 214556244
| VV |  | 111,720 |  | 111.72 | [12 empty] | VV | 2 | 2 | True | 1 | ROZPOCET
146 | M | 28329042 | fólie PE separační či ochranná tl 0,2mm | m2 | 122.892 |  | 0 | CS ÚRS 2023 02 |  | základní |  | 0 | 0.0004 | 0.049157 | 0 | 0 | 32 | M | 2 |  |  |  | ROZPOCET | 0 | 0 | 0 | 0 | 0 | 1 | 0 | 16 | -1962362408
| VV |  | "koeficient množství = 1,1" 111,720*1,1 |  | 122.892 | [12 empty] | VV | 2 | 2 | True | 1 | ROZPOCET
147 | K | 711491177 | Provedení doplňků izolace proti vodě textilií připevnění izolace nerezovou lištou | m | 45.08 |  | 0 | CS ÚRS 2023 02 |  | základní |  | 0 | 0.00011 | 0.0049588 | 0 | 0 | 16 | K | 2 |  |  |  | ROZPOCET | 0 | 0 | 0 | 0 | 0 | 1 | 0 | 16 | -1778039172
| Online PSC |  | https://podminky.urs.cz/item/CS_URS_2023_02/711491177 | [14 empty] | Online PSC | 2
| VV |  | Upevnění svislé izolace pod římsou | [14 empty] | VV | 2 | 1 | True | 0 | ROZPOCET
| VV |  | "opěrné zdi" 4,5*2+3,0*2 |  | 15 | [12 empty] | VV | 2 | 2 | True | 0 | ROZPOCET
| VV |  | "rub O01" 1,18+2,8+3,4+6,1+1,2 |  | 14.68 | [12 empty] | VV | 2 | 2 | True | 0 | ROZPOCET
| VV |  | "rub O02" 1,2+6,0+4,6+2,5+1,1 |  | 15.4 | [12 empty] | VV | 2 | 2 | True | 0 | ROZPOCET
| VV |  | Součet |  | 45.08 | [12 empty] | VV | 2 | 4 | True | 1 | ROZPOCET
148 | M | 59030055_R | vrut nerezový se šestihrannou hlavou 8x60mm, včetně hmoždinky | kus | 157 |  | 0 |  |  | základní |  | 0 | 5e-05 | 0.00785 | 0 | 0 | 32 | M | 2 |  |  |  | ROZPOCET | 0 | 0 | 0 | 0 | 0 | 1 | 0 | 16 | 1387091348
| VV |  | "vzdálenost kotvících prvků max. 300mm, | [14 empty] | VV | 2 | 1 | True | 0 | ROZPOCET
| VV |  | "opěrné zdi" (4,5/0,3+1)*2+(3,0/0,3+1)*2 |  | 54 | [12 empty] | VV | 2 | 2 | True | 0 | ROZPOCET
| VV |  | "rub O01, (1,18+2,8+3,4+6,1+1,2)/0,3+1=49,9" 50 |  | 50 | [12 empty] | VV | 2 | 2 | True | 0 | ROZPOCET
| VV |  | "rub O02, (1,2+6,0+4,6+2,5+1,1)/0,3+1=52,3" 53 |  | 53 | [12 empty] | VV | 2 | 2 | True | 0 | ROZPOCET
| VV |  | Součet |  | 157 | [12 empty] | VV | 2 | 4 | True | 1 | ROZPOCET
149 | M | RMAT0001 | lišta nerezová 4/40, jakost W-Nr. 1.4301 | m | 47.334 |  | 0 |  |  | základní |  | 0 | 0.00126 | 0.059641 | 0 | 0 | 32 | M | 2 |  |  |  | ROZPOCET | 0 | 0 | 0 | 0 | 0 | 1 | 0 | 16 | -253660630
| VV |  | koeficient prořezu 1,05, hmotnost 1,26kg/m | [14 empty] | VV | 2 | 1 | True | 0 | ROZPOCET
| VV |  | 45,08*1,05 |  | 47.334 | [12 empty] | VV | 2 | 2 | True | 1 | ROZPOCET
150 | K | 998711103 | Přesun hmot pro izolace proti vodě, vlhkosti a plynům stanovený z hmotnosti přesunovaného materiálu vodorovná dopravní vzdálenost do 50 m v objektech výšky přes 12 do 60 m | t | 1.488 |  | 0 | CS ÚRS 2023 02 |  | základní |  | 0 | 0 | 0 | 0 | 0 | 16 | K | 2 |  |  |  | ROZPOCET | 0 | 0 | 0 | 0 | 0 | 1 | 0 | 16 | -1493269091
| Online PSC |  | https://podminky.urs.cz/item/CS_URS_2023_02/998711103 | [14 empty] | Online PSC | 2
151 | K | 998711192 | Přesun hmot pro izolace proti vodě, vlhkosti a plynům stanovený z hmotnosti přesunovaného materiálu Příplatek k cenám za zvětšený přesun přes vymezenou největší dopravní vzdálenost do 100 m | t | 1.488 |  | 0 | CS ÚRS 2023 02 |  | základní |  | 0 | 0 | 0 | 0 | 0 | 16 | K | 2 |  |  |  | ROZPOCET | 0 | 0 | 0 | 0 | 0 | 1 | 0 | 16 | 2038295840
| Online PSC |  | https://podminky.urs.cz/item/CS_URS_2023_02/998711192 | [14 empty] | Online PSC | 2
| D | 767 | Konstrukce zámečnické |  |  |  | 0 |  |  |  |  | 0 |  | 2.1446 |  | 0 | 2 | D | 1 |  |  |  | ROZPOCET | [6 empty] | 0
152 | K | 767591001 | Montáž výrobků z kompozitů podlah nebo podest z pochůzných litých roštů hmotnosti do 15 kg/m2 | m2 | 62.311 |  | 0 | CS ÚRS 2023 02 |  | základní |  | 0 | 0.00049 | 0.030532 | 0 | 0 | 16 | K | 2 |  |  |  | ROZPOCET | 0 | 0 | 0 | 0 | 0 | 1 | 0 | 16 | 77651104
| Online PSC |  | https://podminky.urs.cz/item/CS_URS_2023_02/767591001 | [14 empty] | Online PSC | 2
| VV |  | Podlahy na chodnících mostu | [14 empty] | VV | 2 | 1 | True | 0 | ROZPOCET
| VV |  | Příl. 2.15 | [14 empty] | VV | 2 | 1 | True | 0 | ROZPOCET
| VV |  | 26,408*1,13 + 26,398*1,23 |  | 62.3106 | [12 empty] | VV | 2 | 2 | True | 1 | ROZPOCET
153 | K | 767591002 | Montáž výrobků z kompozitů podlah nebo podest z pochůzných litých roštů hmotnosti přes 15 do 30 kg/m2 | m2 | 52.262 |  | 0 | CS ÚRS 2023 02 |  | základní |  | 0 | 0.00049 | 0.025608 | 0 | 0 | 16 | K | 2 |  |  |  | ROZPOCET | 0 | 0 | 0 | 0 | 0 | 1 | 0 | 16 | 1899607047
| Online PSC |  | https://podminky.urs.cz/item/CS_URS_2023_02/767591002 | [14 empty] | Online PSC | 2
| VV |  | Podlahy na mostnicích (příl. 2.15) | [14 empty] | VV | 2 | 1 | True | 0 | ROZPOCET
| VV |  | 0,815*(3,962+3,861+3,824+3,844+3,841+3,846+2,579+0,6+0,72) |  | 22.0678 | [12 empty] | VV | 2 | 2 | True | 0 | ROZPOCET
| VV |  | 27,2*2*0,2 |  | 10.88 | [12 empty] | VV | 2 | 2 | True | 0 | ROZPOCET
| VV |  | Podlaha na revizní lávce (příl. 2.07) | [14 empty] | VV | 2 | 1 | True | 0 | ROZPOCET
| VV |  | 26,1*0,74 |  | 19.314 | [12 empty] | VV | 2 | 2 | True | 0 | ROZPOCET
| VV |  | Součet |  | 52.2618 | [12 empty] | VV | 2 | 4 | True | 1 | ROZPOCET
154 | M | 76759_R1 | rošt kompozitní pochůzný litý 30x30/30mm A15 | m2 | 68.542 |  | 0 | CS ÚRS 2023 02 |  | základní |  | 0 | 0.0146 | 1.0007 | 0 | 0 | 32 | M | 2 |  |  |  | ROZPOCET | 0 | 0 | 0 | 0 | 0 | 1 | 0 | 16 | 1260992684
| VV |  | chodníkové podlahy, m=14,7kg/m2, prořez 10% | [14 empty] | VV | 2 | 1 | True | 0 | ROZPOCET
| VV |  | 1,1*(26,408*1,13 + 26,398*1,23) |  | 68.5416 | [12 empty] | VV | 2 | 2 | True | 1 | ROZPOCET
155 | K | 767591021 | Montáž výrobků z kompozitů podlah nebo podest Příplatek k cenám za zkrácení a úpravu roštu | m | 184.512 |  | 0 | CS ÚRS 2023 02 |  | základní |  | 0 | 0 | 0 | 0 | 0 | 16 | K | 2 |  |  |  | ROZPOCET | 0 | 0 | 0 | 0 | 0 | 1 | 0 | 16 | 1859643151
| Online PSC |  | https://podminky.urs.cz/item/CS_URS_2023_02/767591021 | [14 empty] | Online PSC | 2
| VV |  | Podlahy na chodnících | [14 empty] | VV | 2 | 1 | True | 0 | ROZPOCET
| VV |  | Podélné a příčné řezy | [14 empty] | VV | 2 | 1 | True | 0 | ROZPOCET
| VV |  | 2*26,4+12*(1,23+1,13)+2*11*(2*0,1+0,2)+4*(0,1+0,12+0,1)+2*0,06+0,717+2*(0,69+0,645) |  | 94.707 | [12 empty] | VV | 2 | 2 | True | 0 | ROZPOCET
| VV |  | Podlahy na mostnicích | [14 empty] | VV | 2 | 1 | True | 0 | ROZPOCET
| VV |  | 3*27,1+(0,815+2*0,20)*7 |  | 89.805 | [12 empty] | VV | 2 | 2 | True | 0 | ROZPOCET
| VV |  | Součet |  | 184.512 | [12 empty] | VV | 2 | 4 | True | 1 | ROZPOCET
156 | M | 76759_R2 | rošt kompozitní pochůzný litý 30x30/38mm | m2 | 45.52 |  | 0 |  |  | základní |  | 0 | 0.017 | 0.77384 | 0 | 0 | 32 | M | 2 |  |  |  | ROZPOCET | 0 | 0 | 0 | 0 | 0 | 1 | 0 | 16 | 646566531
| VV |  | Středová podlaha na mostnicích | [14 empty] | VV | 2 | 1 | True | 0 | ROZPOCET
| VV |  | Prořez 10% | [14 empty] | VV | 2 | 1 | True | 0 | ROZPOCET
| VV |  | 0,815*(3,962+3,861+3,824+3,844+3,841+3,846+2,579+0,6+0,72)*1,1 |  | 24.2745 | [12 empty] | VV | 2 | 2 | True | 0 | ROZPOCET
| VV |  | Podlaha na revizní lávce | [14 empty] | VV | 2 | 1 | True | 0 | ROZPOCET
| VV |  | 0,74*26,1*1,1 |  | 21.2454 | [12 empty] | VV | 2 | 2 | True | 0 | ROZPOCET
| VV |  | Součet |  | 45.5199 | [12 empty] | VV | 2 | 4 | True | 1 | ROZPOCET
157 | M | 76759_M3 | Rošt kompozitní pochůzný litý s plnou horní deskou h. 38, oka 30x30 | m2 | 14.144 |  | 0 |  |  | základní |  | 0 | 0.019 | 0.26874 | 0 | 0 | 32 | M | 2 |  |  |  | ROZPOCET | 0 | 0 | 0 | 0 | 0 | 1 | 0 | 16 | 956751360
| VV |  | Na hlavách mostnic | [14 empty] | VV | 2 | 1 | True | 0 | ROZPOCET
| VV |  | Prořez 30% | [14 empty] | VV | 2 | 1 | True | 0 | ROZPOCET
| VV |  | 27,2*2*0,2*1,3 |  | 14.144 | [12 empty] | VV | 2 | 2 | True | 1 | ROZPOCET
158 | M | 76759_M4 | kompozitní profil 40*40mm , podkladky pod rošt na mostnicích | m | 45.15 |  | 0 |  |  | základní |  | 0 | 0.001 | 0.04515 | 0 | 0 | 32 | M | 2 |  |  |  | ROZPOCET | 0 | 0 | 0 | 0 | 0 | 1 | 0 | 16 | 1929518393
| VV |  | Podložky podlah na mostnicích | [14 empty] | VV | 2 | 1 | True | 0 | ROZPOCET
| VV |  | prořez 5%, počet mostnic+pozednic=43ks | [14 empty] | VV | 2 | 1 | True | 0 | ROZPOCET
| VV |  | 1,05*43*(2*0,2+2*0,3) |  | 45.15 | [12 empty] | VV | 2 | 2 | True | 1 | ROZPOCET
159 | K | 998767103 | Přesun hmot pro zámečnické konstrukce stanovený z hmotnosti přesunovaného materiálu vodorovná dopravní vzdálenost do 50 m v objektech výšky přes 12 do 24 m | t | 2.145 |  | 0 | CS ÚRS 2023 02 |  | základní |  | 0 | 0 | 0 | 0 | 0 | 16 | K | 2 |  |  |  | ROZPOCET | 0 | 0 | 0 | 0 | 0 | 1 | 0 | 16 | -134944520
| Online PSC |  | https://podminky.urs.cz/item/CS_URS_2023_02/998767103 | [14 empty] | Online PSC | 2
160 | K | 998767181 | Přesun hmot pro zámečnické konstrukce stanovený z hmotnosti přesunovaného materiálu Příplatek k cenám za přesun prováděný bez použití mechanizace pro jakoukoliv výšku objektu | t | 2.145 |  | 0 | CS ÚRS 2023 02 |  | základní |  | 0 | 0 | 0 | 0 | 0 | 16 | K | 2 |  |  |  | ROZPOCET | 0 | 0 | 0 | 0 | 0 | 1 | 0 | 16 | 923400635
| Online PSC |  | https://podminky.urs.cz/item/CS_URS_2023_02/998767181 | [14 empty] | Online PSC | 2
161 | K | 998767192 | Přesun hmot pro zámečnické konstrukce stanovený z hmotnosti přesunovaného materiálu Příplatek k cenám za zvětšený přesun přes vymezenou největší dopravní vzdálenost do 100 m | t | 2.145 |  | 0 | CS ÚRS 2023 02 |  | základní |  | 0 | 0 | 0 | 0 | 0 | 16 | K | 2 |  |  |  | ROZPOCET | 0 | 0 | 0 | 0 | 0 | 1 | 0 | 16 | 1561185768
| Online PSC |  | https://podminky.urs.cz/item/CS_URS_2023_02/998767192 | [14 empty] | Online PSC | 2
| D | 789 | Povrchové úpravy ocelových konstrukcí a technologických zařízení |  |  |  | 0 |  |  |  |  | 0 |  | 63.0002 |  | 0 | 2 | D | 1 |  |  |  | ROZPOCET | [6 empty] | 0
162 | K | 628613611 | Žárové zinkování ponorem dílů ocelových konstrukcí mostů hmotnosti dílců do 100 kg | kg | 1675.699 |  | 0 | CS ÚRS 2023 02 |  | základní |  | 0 | 0.00014 | 0.2346 | 0 | 0 | 4 | K | 2 |  |  |  | ROZPOCET | 0 | 0 | 0 | 0 | 0 | 1 | 0 | 4 | 97597756
| Online PSC |  | https://podminky.urs.cz/item/CS_URS_2023_02/628613611 | [14 empty] | Online PSC | 2
| VV |  | zábradlí na svahových křídlech (viz příloha 2.13) | [14 empty] | VV | 2 | 1 | True | 0 | ROZPOCET
| VV |  | sloupky zábradlí + patní plechy | [14 empty] | VV | 2 | 1 | True | 0 | ROZPOCET
| VV |  | 1,120*51*7,09 |  | 404.9808 | [12 empty] | VV | 2 | 2 | True | 0 | ROZPOCET
| VV |  | 0,2*51*25,12 |  | 256.224 | [12 empty] | VV | 2 | 2 | True | 0 | ROZPOCET
| VV |  | horní + dolní vzpěry | [14 empty] | VV | 2 | 1 | True | 0 | ROZPOCET
| VV |  | "horní vzpěra" 2,65*4*7,9 |  | 83.74 | [12 empty] | VV | 2 | 2 | True | 0 | ROZPOCET
| VV |  | "dolní vzpěra" 1,5*4*7,9 |  | 47.4 | [12 empty] | VV | 2 | 2 | True | 0 | ROZPOCET
| VV |  | Mezisoučet |  | 792.3448 | [12 empty] | VV | 2 | 3 | True | 0 | ROZPOCET
| VV |  | zábradlí na opěrách a přechodových zdech (viz příloha 2.14) | [14 empty] | VV | 2 | 1 | True | 0 | ROZPOCET
| VV |  | sloupky zábradlí na opěrách a přechodových zdech (viz příloha 2.14) | [14 empty] | VV | 2 | 1 | True | 0 | ROZPOCET
| VV |  | 1,06*22*7,09 |  | 165.3388 | [12 empty] | VV | 2 | 2 | True | 0 | ROZPOCET
| VV |  | zábradlí na opěrách a přechodových zdech (viz příloha 2.14) | [14 empty] | VV | 2 | 1 | True | 0 | ROZPOCET
| VV |  | "patní plechy, 28,26kg/m" 0,2*22*28,26 |  | 124.344 | [12 empty] | VV | 2 | 2 | True | 0 | ROZPOCET
| VV |  | zábradlí na opěrách a přechodových zdech (viz příloha 2.14) | [14 empty] | VV | 2 | 1 | True | 0 | ROZPOCET
| VV |  | "madla, 5,91kg/m" ((4,532+3,025)*6+(6,535+5,58+3,03+3,225)*3)*5,91 |  | 593.6713 | [12 empty] | VV | 2 | 2 | True | 0 | ROZPOCET
| VV |  | Mezisoučet |  | 883.3541 | [12 empty] | VV | 2 | 3 | True | 0 | ROZPOCET
| VV |  | Součet |  | 1675.6989 | [12 empty] | VV | 2 | 4 | True | 1 | ROZPOCET
163 | K | 789212122 | Provedení otryskání povrchů zařízení suché abrazivní tryskání, s povrchem členitým stupeň zarezavění B, stupeň přípravy Sa 2½ | m2 | 1489.257 |  | 0 | CS ÚRS 2023 02 |  | základní |  | 0 | 0 | 0 | 0 | 0 | 16 | K | 2 |  |  |  | ROZPOCET | 0 | 0 | 0 | 0 | 0 | 1 | 0 | 16 | 1826747847
| Online PSC |  | https://podminky.urs.cz/item/CS_URS_2023_02/789212122 | [14 empty] | Online PSC | 2
| VV |  | plochy celé NK mostu a celé stávající zábradlí včetně jeho zvýšení na NK, ONS 14, tl. 280 | [14 empty] | VV | 2 | 1 | True | 0 | ROZPOCET
| VV |  | "NK včetně chodníkových konzol a ložisek" | [14 empty] | VV | 2 | 1 | True | 0 | ROZPOCET
| VV |  | "stávající zábradlí na NK" | [14 empty] | VV | 2 | 1 | True | 0 | ROZPOCET
| VV |  | "nadvýšení zábradlí NK (styčníkové plechy)" | [14 empty] | VV | 2 | 1 | True | 0 | ROZPOCET
| VV |  | "revizní lávka" | [14 empty] | VV | 2 | 1 | True | 0 | ROZPOCET
| VV |  | "nové PÚ včetně upevnění na NK" | [14 empty] | VV | 2 | 1 | True | 0 | ROZPOCET
| VV |  | "konstrukce chodníkové podlahy - stávající + doplnění nových chodníkových nosníků, " | [14 empty] | VV | 2 | 1 | True | 0 | ROZPOCET
| VV |  | " viz příloha 3- soupis nátěr. ploch+přirážka na neuvedené prvky 5%" (1457,94-39,60)*1,05 |  | 1489.257 | [12 empty] | VV | 2 | 2 | True | 0 | ROZPOCET
| VV |  | Součet |  | 1489.257 | [12 empty] | VV | 2 | 4 | True | 1 | ROZPOCET
164 | K | 789212122_R | Provedení úpravy povrchu mořením v kyselině | kg | 1675.699 |  | 0 |  |  | základní |  | 0 | 0 | 0 | 0 | 0 | 16 | K | 2 |  |  |  | ROZPOCET | 0 | 0 | 0 | 0 | 0 | 1 | 0 | 16 | 1738446949
| VV |  | zábradlí na opěrách a křídlach (příl.2.13 a 2.14) | [14 empty] | VV | 2 | 1 | True | 0 | ROZPOCET
| VV |  | 1675,699 |  | 1675.699 | [12 empty] | VV | 2 | 2 | True | 0 | ROZPOCET
| VV |  | Součet |  | 1675.699 | [12 empty] | VV | 2 | 4 | True | 1 | ROZPOCET
165 | M | 42118101_R | materiál tryskací TRYMAT | t | 60.444 |  | 0 |  |  | základní |  | 0 | 1 | 60.444 | 0 | 0 | 32 | M | 2 |  |  |  | ROZPOCET | 0 | 0 | 0 | 0 | 0 | 1 | 0 | 16 | -1998623274
| VV |  | "příprava pro ONS 14, Sa 2 1/2, spotřeba 40kg/m2" 1489,257*0,04 |  | 59.5703 | [12 empty] | VV | 2 | 2 | True | 0 | ROZPOCET
| VV |  | Sweeping (pro zdrsnění zábradlí opatřeného zink.ponorem, 15kg/m2) | [14 empty] | VV | 2 | 1 | True | 0 | ROZPOCET
| VV |  | "zábradlí na bet. patkách" 58,270*0,015 |  | 0.87405 | [12 empty] | VV | 2 | 2 | True | 0 | ROZPOCET
| VV |  | Součet |  | 60.4443 | [12 empty] | VV | 2 | 4 | True | 1 | ROZPOCET
166 | M | 24613582_R | hmota nátěrová ONS 14, tl 280 | kg | 2293.096 |  | 0 |  |  | základní |  | 0 | 0.001 | 2.2931 | 0 | 0 | 32 | M | 2 |  |  |  | ROZPOCET | 0 | 0 | 0 | 0 | 0 | 1 | 0 | 16 | 1656792866
| P |  | Poznámka k položce: Poznámka k položce: Nátěrové hmoty, spotřeba 0,35 kg/m2 | [14 empty] | P | 2
| VV |  | "spotřeba 0,35kg/m2" (1489*4+595,703)*0,35 |  | 2293.0961 | [12 empty] | VV | 2 | 2 | True | 0 | ROZPOCET
| VV |  | Součet |  | 2293.0961 | [12 empty] | VV | 2 | 4 | True | 1 | ROZPOCET
167 | M | 24613582_R1 | hmota nátěrová ONS 91, tl 160 | kg | 28.552 |  | 0 |  |  | základní |  | 0 | 0.001 | 0.028552 | 0 | 0 | 32 | M | 2 |  |  |  | ROZPOCET | 0 | 0 | 0 | 0 | 0 | 1 | 0 | 16 | 1478003830
| P |  | Poznámka k položce: Poznámka k položce: Nátěrové hmoty, spotřeba 0,4 kg/m2 | [14 empty] | P | 2
| VV |  | "spotřeba 0,35kg/m2" (58,270+23,308)*0,35 |  | 28.5523 | [12 empty] | VV | 2 | 2 | True | 0 | ROZPOCET
| VV |  | Součet |  | 28.5523 | [12 empty] | VV | 2 | 4 | True | 1 | ROZPOCET
168 | K | 789212123 | Provedení otryskání povrchů zařízení suché abrazivní tryskání, s povrchem členitým stupeň zarezavění B, stupeň přípravy Sa 2 | m2 | 58.27 |  | 0 | CS ÚRS 2023 02 |  | základní |  | 0 | 0 | 0 | 0 | 0 | 16 | K | 2 |  |  |  | ROZPOCET | 0 | 0 | 0 | 0 | 0 | 1 | 0 | 16 | -1612858471
| Online PSC |  | https://podminky.urs.cz/item/CS_URS_2023_02/789212123 | [14 empty] | Online PSC | 2
| VV |  | Sweeping (nové zábradlí ) | [14 empty] | VV | 2 | 1 | True | 0 | ROZPOCET
| VV |  | "opěry + přechodové zdi, viz příloha 2.14" 32,71 |  | 32.71 | [12 empty] | VV | 2 | 2 | True | 0 | ROZPOCET
| VV |  | "křídla, viz příloha 2.13" 25,56 |  | 25.56 | [12 empty] | VV | 2 | 2 | True | 0 | ROZPOCET
| VV |  | Součet |  | 58.27 | [12 empty] | VV | 2 | 4 | True | 1 | ROZPOCET
169 | K | 789322111 | Zhotovení nátěru ocelových konstrukcí třídy II jednosložkového základního, tloušťky do 80 μm | m2 | 1547.527 |  | 0 | CS ÚRS 2023 02 |  | základní |  | 0 | 0 | 0 | 0 | 0 | 16 | K | 2 |  |  |  | ROZPOCET | 0 | 0 | 0 | 0 | 0 | 1 | 0 | 16 | -410562563
| Online PSC |  | https://podminky.urs.cz/item/CS_URS_2023_02/789322111 | [14 empty] | Online PSC | 2
| P |  | Poznámka k položce: Poznámka k položce: Základní nátěr | [14 empty] | P | 2
| VV |  | "ONS 14" 1489,257 |  | 1489.257 | [12 empty] | VV | 2 | 2 | True | 0 | ROZPOCET
| VV |  | "ONS 91" 58,270 |  | 58.27 | [12 empty] | VV | 2 | 2 | True | 0 | ROZPOCET
| VV |  | Součet |  | 1547.527 | [12 empty] | VV | 2 | 4 | True | 1 | ROZPOCET
170 | K | 789322115 | Zhotovení nátěru ocelových konstrukcí třídy II jednosložkového mezivrstvy, tloušťky do 40 μm | m2 | 1489.257 |  | 0 | CS ÚRS 2023 02 |  | základní |  | 0 | 0 | 0 | 0 | 0 | 16 | K | 2 |  |  |  | ROZPOCET | 0 | 0 | 0 | 0 | 0 | 1 | 0 | 16 | -1453723095
| Online PSC |  | https://podminky.urs.cz/item/CS_URS_2023_02/789322115 | [14 empty] | Online PSC | 2
| VV |  | "ONS 14" 1489,257 |  | 1489.257 | [12 empty] | VV | 2 | 2 | True | 0 | ROZPOCET
| VV |  | Součet |  | 1489.257 | [12 empty] | VV | 2 | 4 | True | 1 | ROZPOCET
171 | K | 789322116 | Zhotovení nátěru ocelových konstrukcí třídy II jednosložkového mezivrstvy, tloušťky do 80 μm | m2 | 1489.257 |  | 0 | CS ÚRS 2023 02 |  | základní |  | 0 | 0 | 0 | 0 | 0 | 16 | K | 2 |  |  |  | ROZPOCET | 0 | 0 | 0 | 0 | 0 | 1 | 0 | 16 | 504588684
| Online PSC |  | https://podminky.urs.cz/item/CS_URS_2023_02/789322116 | [14 empty] | Online PSC | 2
| P |  | Poznámka k položce: Poznámka k položce: mezivrstva x 2 | [14 empty] | P | 2
| VV |  | "ONS 14" 1489,257 |  | 1489.257 | [12 empty] | VV | 2 | 2 | True | 0 | ROZPOCET
| VV |  | Součet |  | 1489.257 | [12 empty] | VV | 2 | 4 | True | 1 | ROZPOCET
172 | K | 789322221 | Zhotovení nátěru ocelových konstrukcí třídy II dvousložkového krycího (vrchního), tloušťky do 80 μm | m2 | 1547.527 |  | 0 | CS ÚRS 2023 02 |  | základní |  | 0 | 0 | 0 | 0 | 0 | 16 | K | 2 |  |  |  | ROZPOCET | 0 | 0 | 0 | 0 | 0 | 1 | 0 | 16 | -1826388518
| Online PSC |  | https://podminky.urs.cz/item/CS_URS_2023_02/789322221 | [14 empty] | Online PSC | 2
| P |  | Poznámka k položce: Poznámka k položce: Vrchní nátěr | [14 empty] | P | 2
| VV |  | "ONS 14" 1489,257 |  | 1489.257 | [12 empty] | VV | 2 | 2 | True | 0 | ROZPOCET
| VV |  | "ONS 91" 58,270 |  | 58.27 | [12 empty] | VV | 2 | 2 | True | 0 | ROZPOCET
| VV |  | Součet |  | 1547.527 | [12 empty] | VV | 2 | 4 | True | 1 | ROZPOCET
173 | K | 789351240 | Zhotovení nátěrů pásových korozně namáhaných míst (svary, hrany, kouty, šroubové spoje, apod.) tloušťky 50 μm ocelových konstrukcí třídy II dvousložkových | m2 | 619.011 |  | 0 | CS ÚRS 2023 02 |  | základní |  | 0 | 0 | 0 | 0 | 0 | 16 | K | 2 |  |  |  | ROZPOCET | 0 | 0 | 0 | 0 | 0 | 1 | 0 | 16 | 1657275753
| Online PSC |  | https://podminky.urs.cz/item/CS_URS_2023_02/789351240 | [14 empty] | Online PSC | 2
| P |  | Poznámka k položce: Poznámka k položce: pásové nátěry, předpoklad 40% plochy | [14 empty] | P | 2
| VV |  | 40% z celkové nátěrové plochy | [14 empty] | VV | 2 | 1 | True | 0 | ROZPOCET
| VV |  | "ONS 14" 1489,257*0,4 |  | 595.7028 | [12 empty] | VV | 2 | 2 | True | 0 | ROZPOCET
| VV |  | "ONS 91" 58,270*0,4 |  | 23.308 | [12 empty] | VV | 2 | 2 | True | 0 | ROZPOCET
| VV |  | Součet |  | 619.0108 | [12 empty] | VV | 2 | 4 | True | 1 | ROZPOCET
174 | K | 998781101 | Přesun hmot pro obklady keramické stanovený z hmotnosti přesunovaného materiálu vodorovná dopravní vzdálenost do 50 m v objektech výšky do 6 m | t | 63 |  | 0 | CS ÚRS 2023 02 |  | základní |  | 0 | 0 | 0 | 0 | 0 | 16 | K | 2 |  |  |  | ROZPOCET | 0 | 0 | 0 | 0 | 0 | 1 | 0 | 16 | 1072120880
| Online PSC |  | https://podminky.urs.cz/item/CS_URS_2023_02/998781101 | [14 empty] | Online PSC | 2
| D | HZS | Hodinové zúčtovací sazby |  |  |  | 0 |  |  |  |  | 0 |  | 0 |  | 0 | 4 | D | 0 |  |  |  | ROZPOCET | [6 empty] | 0
175 | K | HZS1442 | Hodinové zúčtovací sazby profesí HSV provádění konstrukcí inženýrských a dopravních staveb svářeč kvalifikovaný | hod | 16 |  | 0 | CS ÚRS 2023 02 |  | základní |  | 0 | 0 | 0 | 0 | 0 | 512 | K | 1 |  |  |  | ROZPOCET | 0 | 0 | 0 | 0 | 0 | 1 | 0 | 512 | 1946035466
| Online PSC |  | https://podminky.urs.cz/item/CS_URS_2023_02/HZS1442 | [14 empty] | Online PSC | 1
| VV |  | odvrtání, odbroušení, zavaření poruch na ocelové konstrukci mostu, včetně vyhotovení TP, viz TZ, kap 9.12) | [14 empty] | VV | 1 | 1 | True | 0 | ROZPOCET
| VV |  | "předpoklad" 2*8 |  | 16 | [12 empty] | VV | 1 | 2 | True | 0 | ROZPOCET
| VV |  | Součet |  | 16 | [12 empty] | VV | 1 | 4 | True | 1 | ROZPOCET

## SO 04 - Ochrana a úprava ...
{527e1213-9d2c-491e-8a83-42269c53f476}
2
| KRYCÍ LIST SOUPISU PRACÍ | [7 empty] | v --- níže se nacházejí doplnkové a pomocné údaje k sestavám --- v | [8 empty] | False
Stavba:
Oprava mostních objektů na trati Olomouc - Krnov v km 62,000 - 63,000
Objekt:
SO 04 - Ochrana a úprava drážních sdělovacích kabelů
| KSO: |  |  |  |  | CC-CZ:
| Místo: |  |  |  |  | Datum: | 0
| Zadavatel: |  |  |  |  | IČ: | 70994234
|  | Správa železnic, státní organizace |  |  |  | DIČ: | CZ70994234
| Uchazeč: |  |  |  |  | IČ: | Vyplň údaj
|  | Vyplň údaj |  |  |  | DIČ: | Vyplň údaj
| Projektant: |  |  |  |  | IČ:
|  | Ing. Lukáš Bari |  |  |  | DIČ:
| Zpracovatel: |  |  |  |  | IČ:
|  | SUDOP Brno, spol. s.r.o. |  |  |  | DIČ:
Poznámka:
| Cena bez DPH | [5 empty] | 0
|  |  | Základ daně |  |  | Sazba daně | Výše daně
| DPH | základní | 0 |  |  | 21% | 0
|  | snížená | 0 |  |  | 15% | 0
|  | zákl. přenesená | 0 |  |  | 21% | 0
|  | sníž. přenesená | 0 |  |  | 15% | 0
|  | nulová | 0 |  |  | 0% | 0
| Cena s DPH |  |  | v | CZK |  | 0
REKAPITULACE ČLENĚNÍ SOUPISU PRACÍ
Stavba:
Oprava mostních objektů na trati Olomouc - Krnov v km 62,000 - 63,000
Objekt:
SO 04 - Ochrana a úprava drážních sdělovacích kabelů
Místo: | [5 empty] | Datum: | 0
Zadavatel: |  |  | Správa železnic, státní organizace |  |  | Projektant: | Ing. Lukáš Bari
Uchazeč: |  |  | Vyplň údaj |  |  | Zpracovatel: | SUDOP Brno, spol. s.r.o.
Kód dílu - Popis | [6 empty] | Cena celkem [CZK]
Náklady stavby celkem | [6 empty] | 0 | [11 empty] | -1
| HSV - Práce a dodávky HSV | [5 empty] | 0
| 1 - Zemní práce | [5 empty] | 0
| M - Práce a dodávky M | [5 empty] | 0
| 22-M - Montáže technologických zařízení pro dopravní stavby | [5 empty] | 0
| OST - Ostatní | [5 empty] | 0
SOUPIS PRACÍ
Stavba:
Oprava mostních objektů na trati Olomouc - Krnov v km 62,000 - 63,000
Objekt:
SO 04 - Ochrana a úprava drážních sdělovacích kabelů
Místo: | [5 empty] | Datum: | 0
Zadavatel: |  |  | Správa železnic, státní organizace |  |  | Projektant: | Ing. Lukáš Bari
Uchazeč: |  |  | Vyplň údaj |  |  | Zpracovatel: | SUDOP Brno, spol. s.r.o.
PČ | Typ | Kód | Popis | MJ | Množství | J.cena [CZK] | Cena celkem [CZK] | Cenová soustava |  | DPH | J. Nh [h] | Nh celkem [h] | J. hmotnost [t] | Hmotnost celkem [t] | J. suť [t] | Suť Celkem [t]
Náklady soupisu celkem | [6 empty] | 0 |  |  |  |  | 0 |  | 0.04428 |  | 0 |  | D | -1 | [10 empty] | 0
| D | HSV | Práce a dodávky HSV |  |  |  | 0 |  |  |  |  | 0 |  | 0 |  | 0 | 1 | D | 0 |  |  |  | ROZPOCET | [6 empty] | 0
| D | 1 | Zemní práce |  |  |  | 0 |  |  |  |  | 0 |  | 0 |  | 0 | 1 | D | 1 |  |  |  | ROZPOCET | [6 empty] | 0
1 | K | 5915005020 | Hloubení rýh nebo jam ručně na železničním spodku třídy těžitelnosti I skupiny 2. Poznámka: 1. V cenách jsou započteny náklady na hloubení a uložení výzisku na terén nebo naložení na dopravní prostředek a uložení na úložišti. | m3 | 32.96 |  | 0 | Sborník UOŽI 01 2023 |  | základní |  | 0 | 0 | 0 | 0 | 0 | 4 | K | 2 |  |  |  | ROZPOCET | 0 | 0 | 0 | 0 | 0 | 1 | 0 | 4 | -520547208
| VV |  | "M 62,355 " 90,0*0,4*0,6 |  | 21.6 | [12 empty] | VV | 2 | 2 | True | 0 | ROZPOCET
| VV |  | "příčný překop" 7,0*0,4*1,2 |  | 3.36 | [12 empty] | VV | 2 | 2 | True | 0 | ROZPOCET
| VV |  | "M 62,478" 2*10,0*0,4*1,0 |  | 8 | [12 empty] | VV | 2 | 2 | True | 0 | ROZPOCET
| VV |  | Součet |  | 32.96 | [12 empty] | VV | 2 | 4 | True | 1 | ROZPOCET
2 | K | 5915007020 | Zásyp jam nebo rýh sypaninou na železničním spodku se zhutněním. Poznámka: 1. Ceny zásypu jam a rýh se zhutněním jsou určeny pro jakoukoliv míru zhutnění. | m3 | 32.96 |  | 0 | Sborník UOŽI 01 2023 |  | základní |  | 0 | 0 | 0 | 0 | 0 | 4 | K | 2 |  |  |  | ROZPOCET | 0 | 0 | 0 | 0 | 0 | 1 | 0 | 4 | -235072289
| VV |  | "M 62,355 " 90,0*0,4*0,6 |  | 21.6 | [12 empty] | VV | 2 | 2 | True | 0 | ROZPOCET
| VV |  | "příčný překop" 7,0*0,4*1,2 |  | 3.36 | [12 empty] | VV | 2 | 2 | True | 0 | ROZPOCET
| VV |  | "M 62,478" 2*10,0*0,4*1,0 |  | 8 | [12 empty] | VV | 2 | 2 | True | 0 | ROZPOCET
| VV |  | Součet |  | 32.96 | [12 empty] | VV | 2 | 4 | True | 1 | ROZPOCET
| D | M | Práce a dodávky M |  |  |  | 0 |  |  |  |  | 0 |  | 0.04428 |  | 0 | 3 | D | 0 |  |  |  | ROZPOCET | [6 empty] | 0
| D | 22-M | Montáže technologických zařízení pro dopravní stavby |  |  |  | 0 |  |  |  |  | 0 |  | 0.04428 |  | 0 | 3 | D | 1 |  |  |  | ROZPOCET | [6 empty] | 0
3 | K | 7590525178 | Montáž kabelu úložného volně uloženého s jádrem 0,8 mm TCEKE do 50 XN - příprava kabelového bubnu a přistavení na místo pokládky, přeměření izolačního stavu kabelu, odvinutí a uložení kabelu do kabelového Iůžka nebo do žlabu a protažení překážkami, odřezání kabelu, uzavření konců kabelu a přemístění kabelového bubnu | m | 320 |  | 0 | Sborník UOŽI 01 2023 |  | základní |  | 0 | 0 | 0 | 0 | 0 | 512 | K | 2 |  |  |  | ROZPOCET | 0 | 0 | 0 | 0 | 0 | 1 | 0 | 512 | -50690114
4 | K | 7491251020 | Montáž lišt elektroinstalačních, kabelových žlabů z PVC-U jednokomorových zaklapávacích rozměru 75/75 - 75/100 mm - na konstrukci, omítku apod. včetně spojek, ohybů, rohů, bez krabic | m | 110 |  | 0 | Sborník UOŽI 01 2023 |  | základní |  | 0 | 0 | 0 | 0 | 0 | 512 | K | 2 |  |  |  | ROZPOCET | 0 | 0 | 0 | 0 | 0 | 1 | 0 | 512 | -549267124
| VV |  | "M62,478" 2*10,0 |  | 20 | [12 empty] | VV | 2 | 2 | True | 0 | ROZPOCET
| VV |  | "M62,355" 90,0 |  | 90 | [12 empty] | VV | 2 | 2 | True | 0 | ROZPOCET
| VV |  | Součet |  | 110 | [12 empty] | VV | 2 | 4 | True | 1 | ROZPOCET
5 | K | 7590527042 | Demontáž kabelu volně uloženého | m | 320 |  | 0 | Sborník UOŽI 01 2023 |  | základní |  | 0 | 0 | 0 | 0 | 0 | 512 | K | 2 |  |  |  | ROZPOCET | 0 | 0 | 0 | 0 | 0 | 1 | 0 | 512 | 747039119
6 | K | 228260701_R | Demontáž žlabu kabelového ocelového 50 x 25 mm | m | 40 |  | 0 |  |  | základní |  | 0 | 0 | 0 | 0 | 0 | 64 | K | 2 |  |  |  | ROZPOCET | 0 | 0 | 0 | 0 | 0 | 1 | 0 | 64 | 105207985
| VV |  | "M 62,478" 40,0 |  | 40 | [12 empty] | VV | 2 | 2 | True | 1 | ROZPOCET
7 | K | 228260732_R | Demontáž žlabu kabelového z PVC včetně víka 40/60 nebo 60/60 mm | m | 117 |  | 0 |  |  | základní |  | 0 | 0 | 0 | 0 | 0 | 64 | K | 2 |  |  |  | ROZPOCET | 0 | 0 | 0 | 0 | 0 | 1 | 0 | 64 | 175629379
| VV |  | "M62,478" 2*10,0 |  | 20 | [12 empty] | VV | 2 | 2 | True | 0 | ROZPOCET
| VV |  | "M62,355" 90,0+7,0 |  | 97 | [12 empty] | VV | 2 | 2 | True | 0 | ROZPOCET
| VV |  | Součet |  | 117 | [12 empty] | VV | 2 | 4 | True | 1 | ROZPOCET
8 | K | 220260701_R | Montáž žlabu kabelového ocelového včetně zhotovení a upevnění 50 x 25 mm | m | 50 |  | 0 |  |  | základní |  | 0 | 0.00088 | 0.044 | 0 | 0 | 512 | K | 2 |  |  |  | ROZPOCET | 0 | 0 | 0 | 0 | 0 | 1 | 0 | 512 | 554803194
| VV |  | "M 62,478" 50,0 |  | 50 | [12 empty] | VV | 2 | 2 | True | 1 | ROZPOCET
9 | M | 7593500090 | Trasy kabelového vedení Kabelové žlaby (100x100) spodní + vrchní díl plast | m | 110 |  | 0 | Sborník UOŽI 01 2023 |  | základní |  | 0 | 0 | 0 | 0 | 0 | 512 | M | 2 |  |  |  | ROZPOCET | 0 | 0 | 0 | 0 | 0 | 1 | 0 | 512 | 1301008508
| VV |  | "M62,478" 2*10,0 |  | 20 | [12 empty] | VV | 2 | 2 | True | 0 | ROZPOCET
| VV |  | "M62,355" 90,0 |  | 90 | [12 empty] | VV | 2 | 2 | True | 0 | ROZPOCET
| VV |  | Součet |  | 110 | [12 empty] | VV | 2 | 4 | True | 1 | ROZPOCET
10 | M | 7593500095 | Trasy kabelového vedení Kabelové žlaby (100x100) spojka plast | kus | 110 |  | 0 | Sborník UOŽI 01 2023 |  | základní |  | 0 | 0 | 0 | 0 | 0 | 512 | M | 2 |  |  |  | ROZPOCET | 0 | 0 | 0 | 0 | 0 | 1 | 0 | 512 | 212451147
11 | M | 7491403540 | Kabelové rošty a žlaby Kabelové žlaby plechové, pozinkované MARS NKZI 50X62X0.70 S pozink | m | 50 |  | 0 | Sborník UOŽI 01 2023 |  | základní |  | 0 | 0 | 0 | 0 | 0 | 128 | M | 2 |  |  |  | ROZPOCET | 0 | 0 | 0 | 0 | 0 | 1 | 0 | 128 | -288151883
| VV |  | "M 62,478" 50,0 |  | 50 | [12 empty] | VV | 2 | 2 | True | 1 | ROZPOCET
12 | M | 31951901_R | páska stahovací nerezová š. 8 mm | m | 28 |  | 0 |  |  | základní |  | 0 | 1e-05 | 0.00028 | 0 | 0 | 128 | M | 2 |  |  |  | ROZPOCET | 0 | 0 | 0 | 0 | 0 | 1 | 0 | 128 | -685210075
| VV |  | 2 pásky na dl.1,0m, odl. pásky 0,07*4=0,28m/ks | [14 empty] | VV | 2 | 1 | True | 0 | ROZPOCET
| VV |  | 0,28*2*50,0 |  | 28 | [12 empty] | VV | 2 | 2 | True | 0 | ROZPOCET
| VV |  | Součet |  | 28 | [12 empty] | VV | 2 | 4 | True | 1 | ROZPOCET
13 | M | 7590541394 | Slaboproudé rozvody, kabely pro přívod a vnitřní instalaci Spojky metalických kabelů a příslušenství Teplem smrštitelná zesílená spojka pro netlakované kabely XAGA 500-100/25-260-FLE-CZ | kus | 4 |  | 0 | Sborník UOŽI 01 2023 |  | základní |  | 0 | 0 | 0 | 0 | 0 | 256 | M | 2 |  |  |  | ROZPOCET | 0 | 0 | 0 | 0 | 0 | 1 | 0 | 64 | 1505828973
| D | OST | Ostatní |  |  |  | 0 |  |  |  |  | 0 |  | 0 |  | 0 | 4 | D | 0 |  |  |  | ROZPOCET | [6 empty] | 0
14 | M | 7492104620 | Spojovací vedení, podpěrné izolátory Spojky, ukončení pasu, ostatní Spojka HDPE 05040 pr.40 | kus | 4 |  | 0 | Sborník UOŽI 01 2023 |  | základní |  | 0 | 0 | 0 | 0 | 0 | 512 | M | 1 |  |  |  | ROZPOCET | 0 | 0 | 0 | 0 | 0 | 1 | 0 | 512 | 1205358923
15 | K | 7590525403 | Montáž spojky rovné metalické do 50 XN | kus | 4 |  | 0 | Sborník UOŽI 01 2023 |  | základní |  | 0 | 0 | 0 | 0 | 0 | 512 | K | 1 |  |  |  | ROZPOCET | 0 | 0 | 0 | 0 | 0 | 1 | 0 | 512 | 1953021799
16 | K | 7593505102 | Zatažení ochranné trubky HDPE do chráničky 110 mm | m | 13 |  | 0 | Sborník UOŽI 01 2023 |  | základní |  | 0 | 0 | 0 | 0 | 0 | 512 | K | 1 |  |  |  | ROZPOCET | 0 | 0 | 0 | 0 | 0 | 1 | 0 | 512 | 18130992
| VV |  | "příčný překop" (2*3,0+7,0) |  | 13 | [12 empty] | VV | 1 | 2 | True | 1 | ROZPOCET
17 | K | 7593505200 | Uložení HDPE trubky pro optický kabel do kabelového žlabu | kus | 160 |  | 0 | Sborník UOŽI 01 2023 |  | základní |  | 0 | 0 | 0 | 0 | 0 | 512 | K | 1 |  |  |  | ROZPOCET | 0 | 0 | 0 | 0 | 0 | 1 | 0 | 512 | -471493079
| VV |  | "M62,478" 2*10,0+50,0 |  | 70 | [12 empty] | VV | 1 | 2 | True | 0 | ROZPOCET
| VV |  | "M62,355" 90,0 |  | 90 | [12 empty] | VV | 1 | 2 | True | 0 | ROZPOCET
| VV |  | Součet |  | 160 | [12 empty] | VV | 1 | 4 | True | 1 | ROZPOCET
18 | K | 7593505220 | Montáž spojky Plasson na HDPE trubce rovné nebo redukční | kus | 4 |  | 0 | Sborník UOŽI 01 2023 |  | základní |  | 0 | 0 | 0 | 0 | 0 | 512 | K | 1 |  |  |  | ROZPOCET | 0 | 0 | 0 | 0 | 0 | 1 | 0 | 512 | 1632136753
19 | K | 7593505270 | Montáž kabelového označníku Ball Marker - upevnění kabelového označníku na plášť kabelu upevňovacími prvky | kus | 6 |  | 0 | Sborník UOŽI 01 2023 |  | základní |  | 0 | 0 | 0 | 0 | 0 | 512 | K | 1 |  |  |  | ROZPOCET | 0 | 0 | 0 | 0 | 0 | 1 | 0 | 512 | 954791719
| VV |  | "předpoklad" 6 |  | 6 | [12 empty] | VV | 1 | 2 | True | 1 | ROZPOCET
20 | K | 7593507200 | Demontáž trubek HDPE z kabelového žlabu | m | 157 |  | 0 | Sborník UOŽI 01 2023 |  | základní |  | 0 | 0 | 0 | 0 | 0 | 512 | K | 1 |  |  |  | ROZPOCET | 0 | 0 | 0 | 0 | 0 | 1 | 0 | 512 | -1740107430
| VV |  | "M62,478" 2*10,0+40,0 |  | 60 | [12 empty] | VV | 1 | 2 | True | 0 | ROZPOCET
| VV |  | "M62,355" 90,0+7,0 |  | 97 | [12 empty] | VV | 1 | 2 | True | 0 | ROZPOCET
| VV |  | Součet |  | 157 | [12 empty] | VV | 1 | 4 | True | 1 | ROZPOCET
21 | K | 7593507202 | Demontáž trubek HDPE z výkopu | m | 13 |  | 0 | Sborník UOŽI 01 2023 |  | základní |  | 0 | 0 | 0 | 0 | 0 | 512 | K | 1 |  |  |  | ROZPOCET | 0 | 0 | 0 | 0 | 0 | 1 | 0 | 512 | 1680333961
| VV |  | "příčný překop" (2*3,0+7,0) |  | 13 | [12 empty] | VV | 1 | 2 | True | 1 | ROZPOCET
22 | K | 7598035170 | Kontrola tlakutěsnosti HDPE trubky v úseku do 2 000 m | kus | 2 |  | 0 | Sborník UOŽI 01 2023 |  | základní |  | 0 | 0 | 0 | 0 | 0 | 512 | K | 1 |  |  |  | ROZPOCET | 0 | 0 | 0 | 0 | 0 | 1 | 0 | 512 | 777979508
23 | M | 7593501160 | Trasy kabelového vedení Chránička dělená 06110/2 průměr 110/100 mm délka 300 mm | m | 13 |  | 0 | Sborník UOŽI 01 2023 |  | základní |  | 0 | 0 | 0 | 0 | 0 | 512 | M | 1 |  |  |  | ROZPOCET | 0 | 0 | 0 | 0 | 0 | 1 | 0 | 512 | 382026093
| VV |  | "příčný překop" (2*3,0+7,0) |  | 13 | [12 empty] | VV | 1 | 2 | True | 1 | ROZPOCET
24 | K | 9902100500 | Doprava obousměrná mechanizací o nosnosti přes 3,5 t sypanin (kameniva, písku, suti, dlažebních kostek, atd.) do 60 km Poznámka: 1. Ceny jsou určeny pro dopravu silničními i kolejovými vozidly. 2. V cenách obousměrné dopravy jsou započteny náklady na přepravu materiálu na místo určení včetně složení, poplatku za použití dopravní cesty a zpáteční cesty nenaloženého dopravního prostředku. | t | 3 |  | 0 | Sborník UOŽI 01 2023 |  | základní |  | 0 | 0 | 0 | 0 | 0 | 64 | K | 1 |  |  |  | ROZPOCET | 0 | 0 | 0 | 0 | 0 | 1 | 0 | 64 | -98852081

## VON - VRN
{f130ac80-b974-4413-958f-e13251c5a6ef}
2
| KRYCÍ LIST SOUPISU PRACÍ | [7 empty] | v --- níže se nacházejí doplnkové a pomocné údaje k sestavám --- v | [8 empty] | False
Stavba:
Oprava mostních objektů na trati Olomouc - Krnov v km 62,000 - 63,000
Objekt:
VON - VRN
| KSO: |  |  |  |  | CC-CZ:
| Místo: |  |  |  |  | Datum: | 0
| Zadavatel: |  |  |  |  | IČ: | 70994234
|  | Správa železnic, státní organizace |  |  |  | DIČ: | CZ70994234
| Uchazeč: |  |  |  |  | IČ: | Vyplň údaj
|  | Vyplň údaj |  |  |  | DIČ: | Vyplň údaj
| Projektant: |  |  |  |  | IČ:
|  | Ing. Lukáš Bari |  |  |  | DIČ:
| Zpracovatel: |  |  |  |  | IČ:
|  | SUDOP Brno, spol. s.r.o. |  |  |  | DIČ:
Poznámka:
| Cena bez DPH | [5 empty] | 0
|  |  | Základ daně |  |  | Sazba daně | Výše daně
| DPH | základní | 0 |  |  | 21% | 0
|  | snížená | 0 |  |  | 15% | 0
|  | zákl. přenesená | 0 |  |  | 21% | 0
|  | sníž. přenesená | 0 |  |  | 15% | 0
|  | nulová | 0 |  |  | 0% | 0
| Cena s DPH |  |  | v | CZK |  | 0
REKAPITULACE ČLENĚNÍ SOUPISU PRACÍ
Stavba:
Oprava mostních objektů na trati Olomouc - Krnov v km 62,000 - 63,000
Objekt:
VON - VRN
Místo: | [5 empty] | Datum: | 0
Zadavatel: |  |  | Správa železnic, státní organizace |  |  | Projektant: | Ing. Lukáš Bari
Uchazeč: |  |  | Vyplň údaj |  |  | Zpracovatel: | SUDOP Brno, spol. s.r.o.
Kód dílu - Popis | [6 empty] | Cena celkem [CZK]
Náklady stavby celkem | [6 empty] | 0 | [11 empty] | -1
| VRN - Vedlejší rozpočtové náklady | [5 empty] | 0
| VRN1 - Průzkumné, geodetické a projektové práce | [5 empty] | 0
| VRN3 - Zařízení staveniště | [5 empty] | 0
| VRN4 - Inženýrská činnost | [5 empty] | 0
| VRN6 - Územní vlivy | [5 empty] | 0
| VRN7 - Provozní vlivy | [5 empty] | 0
| VRN9 - Ostatní náklady | [5 empty] | 0
SOUPIS PRACÍ
Stavba:
Oprava mostních objektů na trati Olomouc - Krnov v km 62,000 - 63,000
Objekt:
VON - VRN
Místo: | [5 empty] | Datum: | 0
Zadavatel: |  |  | Správa železnic, státní organizace |  |  | Projektant: | Ing. Lukáš Bari
Uchazeč: |  |  | Vyplň údaj |  |  | Zpracovatel: | SUDOP Brno, spol. s.r.o.
PČ | Typ | Kód | Popis | MJ | Množství | J.cena [CZK] | Cena celkem [CZK] | Cenová soustava |  | DPH | J. Nh [h] | Nh celkem [h] | J. hmotnost [t] | Hmotnost celkem [t] | J. suť [t] | Suť Celkem [t]
Náklady soupisu celkem | [6 empty] | 0 |  |  |  |  | 0 |  | 0 |  | 0 |  | D | -1 | [10 empty] | 0
| D | VRN | Vedlejší rozpočtové náklady |  |  |  | 0 |  |  |  |  | 0 |  | 0 |  | 0 | 5 | D | 0 |  |  |  | ROZPOCET | [6 empty] | 0
1 | K | 022111001- R | Geodetické práce Kontrola PPK při směrové a výškové úpravě koleje zaměřením APK trať jednokolejná - V cenách jsou započteny náklady na geodetickou kontinuální kontrolu PPK při směrové a výškové úpravě koleje a vyhotovení dokumentace dle „Metodického pokynu pro měření PPK“ vyhotovení záznamu a zároveň také geodetická kontrola polohy zajišťovacích značek (zpracování dokumentace v digitální podobě). PPK=prostorová poloha koleje | km | 2.14 |  | 0 | CS ÚRS 2023 02 |  | základní |  | 0 | 0 | 0 | 0 | 0 | 4 | K | 1 |  |  |  | ROZPOCET | 0 | 0 | 0 | 0 | 0 | 1 | 0 | 4 | 1809522457
| Online PSC |  | https://podminky.urs.cz/item/CS_URS_2023_02/022111001- R | [14 empty] | Online PSC | 1
| VV |  | SVÚ koleje 49 E1 na dřev. pražcích dl.1070 m (2x = 2. a 3.podbití) | [14 empty] | VV | 1 | 1 | True | 0 | ROZPOCET
| VV |  | 1,070*2 |  | 2.14 | [12 empty] | VV | 1 | 2 | True | 0 | ROZPOCET
| VV |  | Součet |  | 2.14 | [12 empty] | VV | 1 | 4 | True | 1 | ROZPOCET
2 | K | 033131001_R | Provozní vlivy Organizační zajištění prací při zřizování a udržování BK kolejí a výhybek - Organizační zajištění prací při zřizování a udržování bezstykové koleje podle př. S3/2, zejména technologická příprava pořízení schématu a projednání postupu, kontrola připravenosti a řízení postupu prací, předání prací a dokladů objednateli. | m | 378 |  | 0 | CS ÚRS 2023 02 |  | základní |  | 0 | 0 | 0 | 0 | 0 | 4 | K | 1 |  |  |  | ROZPOCET | 0 | 0 | 0 | 0 | 0 | 1 | 0 | 4 | 1140320736
| Online PSC |  | https://podminky.urs.cz/item/CS_URS_2023_02/033131001_R | [14 empty] | Online PSC | 1
| VV |  | Organizační zajištění prací při zřízení BK | [14 empty] | VV | 1 | 1 | True | 0 | ROZPOCET
| VV |  | 278+2*50 |  | 378 | [12 empty] | VV | 1 | 2 | True | 0 | ROZPOCET
| VV |  | Součet |  | 378 | [12 empty] | VV | 1 | 4 | True | 1 | ROZPOCET
| D | VRN1 | Průzkumné, geodetické a projektové práce |  |  |  | 0 |  |  |  |  | 0 |  | 0 |  | 0 | 5 | D | 1 |  |  |  | ROZPOCET | [6 empty] | 0
3 | K | 012103000 | Geodetické práce před výstavbou | soubor | 1 |  | 0 | CS ÚRS 2023 02 |  | základní |  | 0 | 0 | 0 | 0 | 0 | 1024 | K | 2 |  |  |  | ROZPOCET | 0 | 0 | 0 | 0 | 0 | 1 | 0 | 1024 | -1121723434
| Online PSC |  | https://podminky.urs.cz/item/CS_URS_2023_02/012103000 | [14 empty] | Online PSC | 2
| VV |  | "vytyčení hranic pozemku dráhy, prostor zařízení staveniště, vytyčení zajišťovacích bodů, doloženo protokolem" 1 |  | 1 | [12 empty] | VV | 2 | 2 | True | 0 | ROZPOCET
| VV |  | Součet |  | 1 | [12 empty] | VV | 2 | 4 | True | 1 | ROZPOCET
4 | K | 012103000.1 | Geodetické práce před výstavbou | soubor | 1 |  | 0 | CS ÚRS 2023 02 |  | základní |  | 0 | 0 | 0 | 0 | 0 | 1024 | K | 2 |  |  |  | ROZPOCET | 0 | 0 | 0 | 0 | 0 | 1 | 0 | 1024 | 27540259
| Online PSC |  | https://podminky.urs.cz/item/CS_URS_2023_02/012103000.1 | [14 empty] | Online PSC | 2
| VV |  | "vytyčení kabelových tras, doloženo protokolem" 1 |  | 1 | [12 empty] | VV | 2 | 2 | True | 0 | ROZPOCET
| VV |  | Součet |  | 1 | [12 empty] | VV | 2 | 4 | True | 1 | ROZPOCET
5 | K | 012203000 | Geodetické práce při provádění stavby | soubor | 1 |  | 0 | CS ÚRS 2023 02 |  | základní |  | 0 | 0 | 0 | 0 | 0 | 1024 | K | 2 |  |  |  | ROZPOCET | 0 | 0 | 0 | 0 | 0 | 1 | 0 | 1024 | 879050623
| Online PSC |  | https://podminky.urs.cz/item/CS_URS_2023_02/012203000 | [14 empty] | Online PSC | 2
| VV |  | "měření nutná pro zdárné provedení stavby" 1 |  | 1 | [12 empty] | VV | 2 | 2 | True | 0 | ROZPOCET
| VV |  | Součet |  | 1 | [12 empty] | VV | 2 | 4 | True | 1 | ROZPOCET
6 | K | 012303000 | Geodetické práce po výstavbě | soubor | 1 |  | 0 | CS ÚRS 2023 02 |  | základní |  | 0 | 0 | 0 | 0 | 0 | 1024 | K | 2 |  |  |  | ROZPOCET | 0 | 0 | 0 | 0 | 0 | 1 | 0 | 1024 | -492039365
| Online PSC |  | https://podminky.urs.cz/item/CS_URS_2023_02/012303000 | [14 empty] | Online PSC | 2
| VV |  | "geodetické zaměření skutečného provedení stavby včetně její polohy vůči hranicím pozemku dráhy" 1 |  | 1 | [12 empty] | VV | 2 | 2 | True | 0 | ROZPOCET
| VV |  | Součet |  | 1 | [12 empty] | VV | 2 | 4 | True | 1 | ROZPOCET
7 | K | 013244000 | Dokumentace pro provádění stavby | soubor | 1 |  | 0 | CS ÚRS 2023 02 |  | základní |  | 0 | 0 | 0 | 0 | 0 | 1024 | K | 2 |  |  |  | ROZPOCET | 0 | 0 | 0 | 0 | 0 | 1 | 0 | 1024 | -1449145110
| Online PSC |  | https://podminky.urs.cz/item/CS_URS_2023_02/013244000 | [14 empty] | Online PSC | 2
| VV |  | "výrobní dokumentace mostních závěrů, M 62,355, viz příloha č.2.4.5 " 1 |  | 1 | [12 empty] | VV | 2 | 2 | True | 0 | ROZPOCET
| VV |  | Součet |  | 1 | [12 empty] | VV | 2 | 4 | True | 1 | ROZPOCET
8 | K | 013244000.1 | Dokumentace pro provádění stavby | soubor | 1 |  | 0 | CS ÚRS 2023 02 |  | základní |  | 0 | 0 | 0 | 0 | 0 | 1024 | K | 2 |  |  |  | ROZPOCET | 0 | 0 | 0 | 0 | 0 | 1 | 0 | 1024 | -1717280869
| Online PSC |  | https://podminky.urs.cz/item/CS_URS_2023_02/013244000.1 | [14 empty] | Online PSC | 2
| VV |  | "výrobní dokumentace ložisek , M 62,355, viz příloha č. 2.4.3" 1 |  | 1 | [12 empty] | VV | 2 | 2 | True | 0 | ROZPOCET
| VV |  | Součet |  | 1 | [12 empty] | VV | 2 | 4 | True | 1 | ROZPOCET
9 | K | 013244000.2 | Dokumentace pro provádění stavby | soubor | 1 |  | 0 | CS ÚRS 2023 02 |  | základní |  | 0 | 0 | 0 | 0 | 0 | 1024 | K | 2 |  |  |  | ROZPOCET | 0 | 0 | 0 | 0 | 0 | 1 | 0 | 1024 | -394478694
| Online PSC |  | https://podminky.urs.cz/item/CS_URS_2023_02/013244000.2 | [14 empty] | Online PSC | 2
| VV |  | "výrobní dokumentace odvodnění NK, M 62,355, příloha č. 2.4.4" 1 |  | 1 | [12 empty] | VV | 2 | 2 | True | 0 | ROZPOCET
| VV |  | Součet |  | 1 | [12 empty] | VV | 2 | 4 | True | 1 | ROZPOCET
10 | K | 013244000.3 | Dokumentace pro provádění stavby | soubor | 1 |  | 0 | CS ÚRS 2023 02 |  | základní |  | 0 | 0 | 0 | 0 | 0 | 1024 | K | 2 |  |  |  | ROZPOCET | 0 | 0 | 0 | 0 | 0 | 1 | 0 | 1024 | 1270278533
| Online PSC |  | https://podminky.urs.cz/item/CS_URS_2023_02/013244000.3 | [14 empty] | Online PSC | 2
| VV |  | "výrobní dokumentace podpůrných konstrukcí pro zvednutí NK, M 62,355, příloha č. 2.6.2" 1 |  | 1 | [12 empty] | VV | 2 | 2 | True | 0 | ROZPOCET
| VV |  | Součet |  | 1 | [12 empty] | VV | 2 | 4 | True | 1 | ROZPOCET
11 | K | 013244000.4 | Dokumentace pro provádění stavby | soubor | 1 |  | 0 | CS ÚRS 2023 02 |  | základní |  | 0 | 0 | 0 | 0 | 0 | 1024 | K | 2 |  |  |  | ROZPOCET | 0 | 0 | 0 | 0 | 0 | 1 | 0 | 1024 | 1883331637
| Online PSC |  | https://podminky.urs.cz/item/CS_URS_2023_02/013244000.4 | [14 empty] | Online PSC | 2
| VV |  | "výrobní dokumentace podlah, M 62,478, příloha č. 2.15" 1 |  | 1 | [12 empty] | VV | 2 | 2 | True | 0 | ROZPOCET
| VV |  | Součet |  | 1 | [12 empty] | VV | 2 | 4 | True | 1 | ROZPOCET
12 | K | 013254000 | Dokumentace skutečného provedení stavby | soubor | 1 |  | 0 | CS ÚRS 2023 02 |  | základní |  | 0 | 0 | 0 | 0 | 0 | 1024 | K | 2 |  |  |  | ROZPOCET | 0 | 0 | 0 | 0 | 0 | 1 | 0 | 1024 | 888133665
| Online PSC |  | https://podminky.urs.cz/item/CS_URS_2023_02/013254000 | [14 empty] | Online PSC | 2
| P |  | Poznámka k položce: 2x listinná podoba + elektronická podoba (1x otevřená+1x uzavřená) | [14 empty] | P | 2
| VV |  | celé stavby = SO 01, SO02, SO03, SO04 | [14 empty] | VV | 2 | 1 | True | 0 | ROZPOCET
| VV |  | 1 |  | 1 | [12 empty] | VV | 2 | 2 | True | 0 | ROZPOCET
| VV |  | Součet |  | 1 | [12 empty] | VV | 2 | 4 | True | 1 | ROZPOCET
| D | VRN3 | Zařízení staveniště |  |  |  | 0 |  |  |  |  | 0 |  | 0 |  | 0 | 5 | D | 1 |  |  |  | ROZPOCET | [6 empty] | 0
13 | K | 032903000 | Náklady na provoz a údržbu vybavení staveniště | % |  |  | 0 | CS ÚRS 2023 02 |  | základní |  | 0 | 0 | 0 | 0 | 0 | 1024 | K | 2 |  |  |  | ROZPOCET | 0 | 0 | 0 | 0 | 0 | 1 | 0 | 1024 | 233499024
| Online PSC |  | https://podminky.urs.cz/item/CS_URS_2023_02/032903000 | [14 empty] | Online PSC | 2
| P |  | Poznámka k položce: Náklady na zřízení, provoz a údržbu vybavení staveniště včetně nákladů za zrušení zařízení staveniště a uvedení pozemků do původního stavu ( energie, úklid komunikací, zpevněné plochy, oplocení, dočasná úprava oplocení + uvedení do původního stavu pro přístup z areálu ELIKON....) 1) jako množství do buňky H uvede uchazeč součet cen ze sloupce J (∑HSV+∑PSV-∑997-∑998) snížený o hodnotu položek materiálu.(podrobněji k výpočtu viz níže) 2) jednotkovou cenu = výši procentní sazby volí uchazeč. maximální přípustná sazba je 2,0% (příklad 2,0%=0,02 - do buňky I se vepíše hodnota 0,02) Vybavení staveniště počítáno z položek: SO - 01, svršek : ∑1-4,6,21-24, 27-31, 34-36, 39-41, 43, 49-50 SO - 02, Most v km 62,355 :∑ 1-9, 13-29, 31-33, 36-37, 39-47, 49-50, 59-60, 70-78, 80-88, 99-100, 102, 104-107, 109-110, 112, 115, 120-121, 123,125,127-129,133-138, 140, SO - 03, Most v km 62,478 :∑ 1-8, 10-16, 18-20, 22-40, 48-57, 60-64, 70, 76-79, 82-83, 99-119, 131-133, 135, 137-139, 141-142, 145, 147, 152-153, 155, 162-164, 168-173, 175 SO- 04 Ochrana a úprava drážních sdělovacích kabelů: ∑1-8, 15-22 | [14 empty] | P | 2
| VV |  | "SO 01" | [14 empty] | VV | 2 | 1 | True | 0 | ROZPOCET
| VV |  | "SO 02" | [14 empty] | VV | 2 | 1 | True | 0 | ROZPOCET
| VV |  | "SO 03" | [14 empty] | VV | 2 | 1 | True | 0 | ROZPOCET
| VV |  | "SO 04" | [14 empty] | VV | 2 | 1 | True | 0 | ROZPOCET
| VV |  | Součet |  | 0 | [12 empty] | VV | 2 | 4 | True | 1 | ROZPOCET
14 | K | 034603000 | Alarm, strážní služba staveniště | soubor | 1212 |  | 0 | CS ÚRS 2023 02 |  | základní |  | 0 | 0 | 0 | 0 | 0 | 4 | K | 2 |  |  |  | ROZPOCET | 0 | 0 | 0 | 0 | 0 | 1 | 0 | 4 | -1303524129
| Online PSC |  | https://podminky.urs.cz/item/CS_URS_2023_02/034603000 | [14 empty] | Online PSC | 2
| P |  | Poznámka k položce: Poznámka k položce: Hlídání staveniště 56 dnů, 12 hod denně | [14 empty] | P | 2
| VV |  | "střežení staveniště - výluka" 56*12 |  | 672 | [12 empty] | VV | 2 | 2 | True | 0 | ROZPOCET
| VV |  | "střežení pracoviště - mimo výluku" 45*12 |  | 540 | [12 empty] | VV | 2 | 2 | True | 0 | ROZPOCET
| VV |  | Součet |  | 1212 | [12 empty] | VV | 2 | 4 | True | 1 | ROZPOCET
| D | VRN4 | Inženýrská činnost |  |  |  | 0 |  |  |  |  | 0 |  | 0 |  | 0 | 5 | D | 1 |  |  |  | ROZPOCET | [6 empty] | 0
15 | K | 043134000 | Zkoušky zatěžovací | kus | 8 |  | 0 | CS ÚRS 2023 02 |  | základní |  | 0 | 0 | 0 | 0 | 0 | 1024 | K | 2 |  |  |  | ROZPOCET | 0 | 0 | 0 | 0 | 0 | 1 | 0 | 1024 | -408004088
| Online PSC |  | https://podminky.urs.cz/item/CS_URS_2023_02/043134000 | [14 empty] | Online PSC | 2
| P |  | Poznámka k položce: Statické zkoušky únosnosti za opěrami pod přechodovými zídkami Zkoušky budou provedeny akreditovanou laboratoří a doloženy protokoly. | [14 empty] | P | 2
| VV |  | M 62,355 | [14 empty] | VV | 2 | 1 | True | 0 | ROZPOCET
| VV |  | "pod přechodovými zídkami" 4*1 |  | 4 | [12 empty] | VV | 2 | 2 | True | 0 | ROZPOCET
| VV |  | M 62,478 | [14 empty] | VV | 2 | 1 | True | 0 | ROZPOCET
| VV |  | "pod přechodovými zídkami" 4*1 |  | 4 | [12 empty] | VV | 2 | 2 | True | 0 | ROZPOCET
| VV |  | Součet |  | 8 | [12 empty] | VV | 2 | 4 | True | 1 | ROZPOCET
16 | K | 043194000 | Ostatní zkoušky | sonda | 4 |  | 0 | CS ÚRS 2023 02 |  | základní |  | 0 | 0 | 0 | 0 | 0 | 1024 | K | 2 |  |  |  | ROZPOCET | 0 | 0 | 0 | 0 | 0 | 1 | 0 | 1024 | 178994215
| Online PSC |  | https://podminky.urs.cz/item/CS_URS_2023_02/043194000 | [14 empty] | Online PSC | 2
| P |  | Poznámka k položce: Odsekání výplňové hmoty kapsy, obnažení a očištění kotvení, pořízení fotodokumentace, aplikace spoj. můstku, nátěr kotvy, zalití kapsy betonem C30/37 | [14 empty] | P | 2
| VV |  | M 62,355, Provedení diagnostiky stavu kotevení prefa říms do NK - dle TZ, 2 sondy/nosník | [14 empty] | VV | 2 | 1 | True | 0 | ROZPOCET
| VV |  | 2*2 |  | 4 | [12 empty] | VV | 2 | 2 | True | 1 | ROZPOCET
17 | K | 049002000 | Ostatní inženýrská činnost - havarijní plán | Soubor | 1 |  | 0 | CS ÚRS 2023 02 |  | základní |  | 0 | 0 | 0 | 0 | 0 | 1024 | K | 2 |  |  |  | ROZPOCET | 0 | 0 | 0 | 0 | 0 | 1 | 0 | 1024 | -484763923
| Online PSC |  | https://podminky.urs.cz/item/CS_URS_2023_02/049002000 | [14 empty] | Online PSC | 2
| P |  | Poznámka k položce: Zpracování havarijního a povodňového plánu podle § 39 zákona č. 254/2001 Sb. a jeho projednání a schválení s příslušnými orgány státní správy a správcem toku. | [14 empty] | P | 2
| VV |  | "M 62,478" 1 |  | 1 | [12 empty] | VV | 2 | 2 | True | 1 | ROZPOCET
| D | VRN6 | Územní vlivy |  |  |  | 0 |  |  |  |  | 0 |  | 0 |  | 0 | 5 | D | 1 |  |  |  | ROZPOCET | [6 empty] | 0
18 | K | 060001000 | Územní vlivy | soubor | 1 |  | 0 | CS ÚRS 2023 02 |  | základní |  | 0 | 0 | 0 | 0 | 0 | 4 | K | 2 |  |  |  | ROZPOCET | 0 | 0 | 0 | 0 | 0 | 1 | 0 | 4 | -652528548
| Online PSC |  | https://podminky.urs.cz/item/CS_URS_2023_02/060001000 | [14 empty] | Online PSC | 2
| VV |  | "náklady na vyspravení příjezdových komunikací po provedení stavby" 1 |  | 1 | [12 empty] | VV | 2 | 2 | True | 0 | ROZPOCET
| VV |  | Součet |  | 1 | [12 empty] | VV | 2 | 4 | True | 1 | ROZPOCET
19 | K | 065002000 | Mimostaveništní doprava materiálů | km | 1470 |  | 0 | CS ÚRS 2023 02 |  | základní |  | 0 | 0 | 0 | 0 | 0 | 4 | K | 2 |  |  |  | ROZPOCET | 0 | 0 | 0 | 0 | 0 | 1 | 0 | 4 | -804253879
| Online PSC |  | https://podminky.urs.cz/item/CS_URS_2023_02/065002000 | [14 empty] | Online PSC | 2
| P |  | Poznámka k položce: Poznámka k položce: Doprava konstrukce z deponie na dílnu a následně na staveniště Doprava panelů na provizorní zpevnění | [14 empty] | P | 2
| VV |  | "odvodnění mostu + mostní závěry (odhad km)" 100+100 |  | 200 | [12 empty] | VV | 2 | 2 | True | 0 | ROZPOCET
| VV |  | "ložiska - staveniště (odhad km) " 2*80 |  | 160 | [12 empty] | VV | 2 | 2 | True | 0 | ROZPOCET
| VV |  | " nové zábradlí - staveniště(odhad km)" 100+100 |  | 200 | [12 empty] | VV | 2 | 2 | True | 0 | ROZPOCET
| VV |  | "silniční panely (odhad km)" 2*100 |  | 200 | [12 empty] | VV | 2 | 2 | True | 0 | ROZPOCET
| VV |  | "PIŽMO (odhad km)" 2*100 |  | 200 | [12 empty] | VV | 2 | 2 | True | 0 | ROZPOCET
| VV |  | "lešení - staveniště(odhad km )" 2*100 |  | 200 | [12 empty] | VV | 2 | 2 | True | 0 | ROZPOCET
| VV |  | " materiál na SVI" 50 |  | 50 | [12 empty] | VV | 2 | 2 | True | 0 | ROZPOCET
| VV |  | "mostnice" 2*80 |  | 160 | [12 empty] | VV | 2 | 2 | True | 0 | ROZPOCET
| VV |  | "materiál na PKO , M 62,478" 100 |  | 100 | [12 empty] | VV | 2 | 2 | True | 0 | ROZPOCET
| VV |  | Součet |  | 1470 | [12 empty] | VV | 2 | 4 | True | 1 | ROZPOCET
| D | VRN7 | Provozní vlivy |  |  |  | 0 |  |  |  |  | 0 |  | 0 |  | 0 | 5 | D | 1 |  |  |  | ROZPOCET | [6 empty] | 0
20 | K | 072002000 | Silniční provoz | % |  |  | 0 | CS ÚRS 2023 02 |  | základní |  | 0 | 0 | 0 | 0 | 0 | 1024 | K | 2 |  |  |  | ROZPOCET | 0 | 0 | 0 | 0 | 0 | 1 | 0 | 1024 | -1376994312
| Online PSC |  | https://podminky.urs.cz/item/CS_URS_2023_02/072002000 | [14 empty] | Online PSC | 2
| P |  | Poznámka k položce: 1) jako množství do buňky H uvede uchazeč součet cen za práce prováděné za silničního provozu (prováděných mimo nepřetržitou výluku) pro celou stavbu 2) jednotkovou cenu = výši procentní sazby volí uchazeč. maximální přípustná sazba je 6,0% (příklad 6,0%=0,06 - do buňky I se vepíše hodnota 0,06) SO02: ∑39-40, 61, 63-64, 66-67, 69, (72-77)/2, 79/2, SO03: ∑85, 89, (116-117)/2, | [14 empty] | P | 2
| VV |  | "SO 02" | [14 empty] | VV | 2 | 1 | True | 0 | ROZPOCET
| VV |  | "SO 03" | [14 empty] | VV | 2 | 1 | True | 0 | ROZPOCET
| VV |  | Součet |  | 0 | [12 empty] | VV | 2 | 4 | True | 1 | ROZPOCET
21 | K | 074002000 | Železniční a městský kolejový provoz | % |  |  | 0 | CS ÚRS 2023 02 |  | základní |  | 0 | 0 | 0 | 0 | 0 | 1024 | K | 2 |  |  |  | ROZPOCET | 0 | 0 | 0 | 0 | 0 | 1 | 0 | 1024 | 1651665529
| Online PSC |  | https://podminky.urs.cz/item/CS_URS_2023_02/074002000 | [14 empty] | Online PSC | 2
| P |  | Poznámka k položce: 1) jako množství do buňky H uvede uchazeč součet cen za práce prováděné za železničního provozu (prováděných mimo nepřetržitou výluku) pro celou stavbu 2) jednotkovou cenu = výši procentní sazby volí uchazeč. maximální přípustná sazba je 5,0% (příklad 5,0%=0,05 - do buňky I se vepíše hodnota 0,05) SO02: ∑61, 63-64, 66-67, 69, (72-77)/2, 79/2, SO03: ∑84, 88, 90, 92, 96, 98, (116-117)/2, | [14 empty] | P | 2
| VV |  | "SO 02" | [14 empty] | VV | 2 | 1 | True | 0 | ROZPOCET
| VV |  | "SO 03" | [14 empty] | VV | 2 | 1 | True | 0 | ROZPOCET
| VV |  | Součet |  | 0 | [12 empty] | VV | 2 | 4 | True | 1 | ROZPOCET
22 | K | 079002000 | Ostatní provozní vlivy | soubor | 1 |  | 0 | CS ÚRS 2023 02 |  | základní |  | 0 | 0 | 0 | 0 | 0 | 1024 | K | 2 |  |  |  | ROZPOCET | 0 | 0 | 0 | 0 | 0 | 1 | 0 | 1024 | 715938988
| Online PSC |  | https://podminky.urs.cz/item/CS_URS_2023_02/079002000 | [14 empty] | Online PSC | 2
| VV |  | "Zajištění dočasné uzavírky a omezení provozu na komuniíkaci pod mostem" 1 |  | 1 | [12 empty] | VV | 2 | 2 | True | 0 | ROZPOCET
| VV |  | (zajištění rozhodnutí o omezení provozu, organizační opatření , včetně instalace a údržby přechodného dopravního značení a pod...) M 62,355 a M 62,478 | [14 empty] | VV | 2 | 1 | True | 0 | ROZPOCET
| VV |  | Součet |  | 1 | [12 empty] | VV | 2 | 4 | True | 1 | ROZPOCET
| D | VRN9 | Ostatní náklady |  |  |  | 0 |  |  |  |  | 0 |  | 0 |  | 0 | 5 | D | 1 |  |  |  | ROZPOCET | [6 empty] | 0
23 | K | 101030021100 | Kráčivé rýpadlo výkon 104 kW | Sh | 160 |  | 0 |  |  | základní |  | 0 | 0 | 0 | 0 | 0 | 1024 | K | 2 |  |  |  | ROZPOCET | 0 | 0 | 0 | 0 | 0 | 1 | 0 | 1024 | 1354450486
| VV |  | "SO 02 +SO03" 20*8 |  | 160 | [12 empty] | VV | 2 | 2 | True | 0 | ROZPOCET
| VV |  | Součet |  | 160 | [12 empty] | VV | 2 | 4 | True | 1 | ROZPOCET
24 | K | 110030121000 | Dvoucestný bagr (MHS) | Sh | 128 |  | 0 |  |  | základní |  | 0 | 0 | 0 | 0 | 0 | 1024 | K | 2 |  |  |  | ROZPOCET | 0 | 0 | 0 | 0 | 0 | 1 | 0 | 1024 | -431942022
| VV |  | "SO 02+03 - mosty" 6*8 |  | 48 | [12 empty] | VV | 2 | 2 | True | 0 | ROZPOCET
| VV |  | "SO 01 - svršek" 10*8 |  | 80 | [12 empty] | VV | 2 | 2 | True | 0 | ROZPOCET
| VV |  | Součet |  | 128 | [12 empty] | VV | 2 | 4 | True | 1 | ROZPOCET
25 | K | 111010021000 | Jeřáb na automobilovém podvozku AD 28 | Sh | 64 |  | 0 |  |  | základní |  | 0 | 0 | 0 | 0 | 0 | 1024 | K | 2 |  |  |  | ROZPOCET | 0 | 0 | 0 | 0 | 0 | 1 | 0 | 1024 | -325669833
| VV |  | "SO 02+03 - mosyt" 8*8 |  | 64 | [12 empty] | VV | 2 | 2 | True | 0 | ROZPOCET
| VV |  | Součet |  | 64 | [12 empty] | VV | 2 | 4 | True | 1 | ROZPOCET
26 | K | 301010021200 | Nákladní automobil valník s rukou nosnost 12t | Sh | 64 |  | 0 |  |  | základní |  | 0 | 0 | 0 | 0 | 0 | 1024 | K | 2 |  |  |  | ROZPOCET | 0 | 0 | 0 | 0 | 0 | 1 | 0 | 1024 | -1791496844
| VV |  | "SO 02+03 - mosy" 8*8 |  | 64 | [12 empty] | VV | 2 | 2 | True | 0 | ROZPOCET
| VV |  | Součet |  | 64 | [12 empty] | VV | 2 | 4 | True | 1 | ROZPOCET
27 | K | 302030012100 | Čerpadlo betonových směsí na automobilovém podvozku výkon 80m3/h, dosah 50m | Sh | 36 |  | 0 |  |  | základní |  | 0 | 0 | 0 | 0 | 0 | 1024 | K | 2 |  |  |  | ROZPOCET | 0 | 0 | 0 | 0 | 0 | 1 | 0 | 1024 | 1829396362
| VV |  | "SO 02 - most 62,355" 8*3 |  | 24 | [12 empty] | VV | 2 | 2 | True | 0 | ROZPOCET
| VV |  | "SO 03 - most 62,355" 4*3 |  | 12 | [12 empty] | VV | 2 | 2 | True | 0 | ROZPOCET
| VV |  | Součet |  | 36 | [12 empty] | VV | 2 | 4 | True | 1 | ROZPOCET
28 | K | R18 | přeprava dvoucestného bagru (MHS) | km | 100 |  | 0 |  |  | základní |  | 0 | 0 | 0 | 0 | 0 | 1024 | K | 2 |  |  |  | ROZPOCET | 0 | 0 | 0 | 0 | 0 | 1 | 0 | 1024 | -1742481016
| VV |  | "SO 02 + SO03" 2*50 |  | 100 | [12 empty] | VV | 2 | 2 | True | 0 | ROZPOCET
| VV |  | Součet |  | 100 | [12 empty] | VV | 2 | 4 | True | 1 | ROZPOCET
29 | K | R19 | přeprava automobilového jeřábu AD 28 | km | 200 |  | 0 |  |  | základní |  | 0 | 0 | 0 | 0 | 0 | 1024 | K | 2 |  |  |  | ROZPOCET | 0 | 0 | 0 | 0 | 0 | 1 | 0 | 1024 | -1600251641
| VV |  | "SO 02 + 03 - mosty, do 30km" 4*50 |  | 200 | [12 empty] | VV | 2 | 2 | True | 0 | ROZPOCET
| VV |  | Součet |  | 200 | [12 empty] | VV | 2 | 4 | True | 1 | ROZPOCET
30 | K | R19.1 | přeprava kráčivého rýpadla výkon 104 kW | km | 100 |  | 0 |  |  | základní |  | 0 | 0 | 0 | 0 | 0 | 1024 | K | 2 |  |  |  | ROZPOCET | 0 | 0 | 0 | 0 | 0 | 1 | 0 | 1024 | 534563317
| VV |  | "SO 02 + 03 - mosyt, do 50km" 2*50 |  | 100 | [12 empty] | VV | 2 | 2 | True | 0 | ROZPOCET
| VV |  | Součet |  | 100 | [12 empty] | VV | 2 | 4 | True | 1 | ROZPOCET
31 | K | R21 | Čerpadlo betonových směsí na automobilovém podvozku výkon 80m3/h, dosah do 50m - přeprava+ přistavení | soubor | 12 |  | 0 |  |  | základní |  | 0 | 0 | 0 | 0 | 0 | 1024 | K | 2 |  |  |  | ROZPOCET | 0 | 0 | 0 | 0 | 0 | 1 | 0 | 1024 | -137221133
| VV |  | "SO 02 + 03- mosty" 12 |  | 12 | [12 empty] | VV | 2 | 2 | True | 0 | ROZPOCET
| VV |  | Součet |  | 12 | [12 empty] | VV | 2 | 4 | True | 1 | ROZPOCET
32 | K | R22 | Norná stěna a jiná opatření dle schváleného havarijního a povodňového plánu stavby | soubor | 1 |  | 0 |  |  | základní |  | 0 | 0 | 0 | 0 | 0 | 4 | K | 2 |  |  |  | ROZPOCET | 0 | 0 | 0 | 0 | 0 | 1 | 0 | 4 | 1988158964
| P |  | Poznámka k položce: Položka zahrnuje veškerý materiál, výrobky a polotovary, montáž, včetně mimostaveništní a vnitrostaveništní dopravy (rovněž přesuny), včetně naložení a složení. | [14 empty] | P | 2
| VV |  | "SO 03 -most 62,478" 1 |  | 1 | [12 empty] | VV | 2 | 2 | True | 0 | ROZPOCET
| VV |  | Součet |  | 1 | [12 empty] | VV | 2 | 4 | True | 1 | ROZPOCET

## Pokyny pro vyplnění
Struktura údajů, formát souboru a metodika pro zpracování
Struktura
Soubor je složen ze záložky Rekapitulace stavby a záložek s názvem soupisu prací pro jednotlivé objekty ve formátu XLSX. Každá ze záložek přitom obsahuje
ještě samostatné sestavy vymezené orámovaním a nadpisem sestavy.
Rekapitulace stavby obsahuje sestavu Rekapitulace stavby a Rekapitulace objektů stavby a soupisů prací.
V sestavě Rekapitulace stavby jsou uvedeny informace identifikující předmět veřejné zakázky na stavební práce, KSO, CC-CZ, CZ-CPV, CZ-CPA a rekapitulaci
celkové nabídkové ceny uchazeče.
Termínem "uchazeč" (resp. zhotovitel) se myslí "účastník zadávacího řízení" ve smyslu zákona o zadávání veřejných zakázek.
V sestavě Rekapitulace objektů stavby a soupisů prací je uvedena rekapitulace stavebních objektů, inženýrských objektů, provozních souborů,
vedlejších a ostatních nákladů a ostatních nákladů s rekapitulací nabídkové ceny za jednotlivé soupisy prací. Na základě údaje Typ je možné
identifikovat, zda se jedná o objekt nebo soupis prací pro daný objekt:
|  | STA | Stavební objekt pozemní
|  | ING | Stavební objekt inženýrský
|  | PRO | Provozní soubor
|  | VON | Vedlejší a ostatní náklady
|  | OST | Ostatní
|  | Soupis | Soupis prací pro daný typ objektu
Soupis prací pro jednotlivé objekty obsahuje sestavy Krycí list soupisu prací, Rekapitulace členění soupisu prací, Soupis prací. Za soupis prací může být považován
i objekt stavby v případě, že neobsahuje podřízenou zakázku.
Krycí list soupisu obsahuje rekapitulaci informací o předmětu veřejné zakázky ze sestavy Rekapitulace stavby, informaci o zařazení objektu do KSO,
CC-CZ, CZ-CPV, CZ-CPA a rekapitulaci celkové nabídkové ceny uchazeče za aktuální soupis prací.
Rekapitulace členění soupisu prací obsahuje rekapitulaci soupisu prací ve všech úrovních členění soupisu tak, jak byla tato členění použita (např.
stavební díly, funkční díly, případně jiné členění) s rekapitulací nabídkové ceny.
Soupis prací obsahuje položky veškerých stavebních nebo montážních prací, dodávek materiálů a služeb nezbytných pro zhotovení stavebního objektu,
inženýrského objektu, provozního souboru, vedlejších a ostatních nákladů.
Pro položky soupisu prací se zobrazují následující informace:
|  | PČ |  | Pořadové číslo položky v aktuálním soupisu
|  | TYP |  | Typ položky: K - konstrukce, M - materiál, PP - plný popis, PSC - poznámka k souboru cen, P - poznámka k položce, VV - výkaz výměr
|  | Kód |  | Kód položky
|  | Popis |  | Zkrácený popis položky
|  | MJ |  | Měrná jednotka položky
|  | Množství |  | Množství v měrné jednotce
|  | J.cena |  | Jednotková cena položky. Zadaní může obsahovat namísto J.ceny sloupce J.materiál a J.montáž, jejichž součet definuje
J.cenu položky.
|  | Cena celkem |  | Celková cena položky daná jako součin množství a j.ceny
|  | Cenová soustava |  | Příslušnost položky do cenové soustavy
Ke každé položce soupisu prací se na samostatných řádcích může zobrazovat:
Plný popis položky
Poznámka k souboru cen a poznámka zadavatele
Výkaz výměr
Pokud je k řádku výkazu výměr evidovaný údaj ve sloupci Kód, jedná se o definovaný odkaz, na který se může odvolávat výkaz výměr z jiné položky.
Metodika pro zpracování
Jednotlivé sestavy jsou v souboru provázány. Editovatelné pole jsou zvýrazněny žlutým podbarvením, ostatní pole neslouží k editaci a nesmí být jakkoliv
modifikovány.
Uchazeč je pro podání nabídky povinen vyplnit žlutě podbarvená pole:
Pole Uchazeč v sestavě Rekapitulace stavby - zde uchazeč vyplní svůj název (název subjektu)
Pole IČ a DIČ v sestavě Rekapitulace stavby - zde uchazeč vyplní svoje IČ a DIČ
Datum v sestavě Rekapitulace stavby - zde uchazeč vyplní datum vytvoření nabídky
J.cena = jednotková cena v sestavě Soupis prací o maximálním počtu desetinných míst uvedených v poli
- pokud sestavy soupisů prací obsahují pole J.cena, měla by být všechna tato pole vyplněna nenulovými
Poznámka - nepovinný údaj pro položku soupisu
V případě, že sestavy soupisů prací neobsahují pole J.cena, potom ve všech soupisech prací obsahují pole:
- J.materiál - jednotková cena materiálu
- J.montáž - jednotková cena montáže
Uchazeč v tomto případě by měl vyplnit všechna pole J.materiál a pole J.montáž nenulovými kladnými číslicemi. V případech, kdy položka
neobsahuje žádný materiál je přípustné, aby pole J.materiál bylo vyplněno nulou. V případech, kdy položka neobsahuje žádnou montáž je přípustné,
aby pole J.montáž bylo vyplněno nulou. Obě pole - J.materiál, J.Montáž u jedné položky by však neměly být vyplněny nulou.
Rekapitulace stavby
Název |  |  | Povinný |  | Popis | Typ | Max. počet
atributu |  |  | (A/N) |  |  |  | znaků
Kód |  |  | A |  | Kód stavby | String | 20
Stavba |  |  | A |  | Název stavby | String | 120
Místo |  |  | N |  | Místo stavby | String | 50
Datum |  |  | A |  | Datum vykonaného exportu | Date
KSO |  |  | N |  | Klasifikace stavebního objektu | String | 15
CC-CZ |  |  | N |  | Klasifikace stavbeních děl | String | 15
CZ-CPV |  |  | N |  | Společný slovník pro veřejné zakázky | String | 20
CZ-CPA |  |  | N |  | Klasifikace produkce podle činností | String | 20
Zadavatel |  |  | N |  | Zadavatel zadaní | String | 50
IČ |  |  | N |  | IČ zadavatele zadaní | String | 20
DIČ |  |  | N |  | DIČ zadavatele zadaní | String | 20
Uchazeč |  |  | N |  | Uchazeč veřejné zakázky | String | 50
Projektant |  |  | N |  | Projektant | String | 50
Poznámka |  |  | N |  | Poznámka k zadání | String | 255
Sazba DPH |  |  | A |  | Rekapitulace sazeb DPH u položek soupisů | eGSazbaDph
Základna DPH |  |  | A |  | Základna DPH určena součtem celkové ceny z položek soupisů | Double
Hodnota DPH |  |  | A |  | Hodnota DPH | Double
Cena bez DPH |  |  | A |  | Celková cena bez DPH za celou stavbu. Sčítává se ze všech listů. | Double
Cena s DPH |  |  | A |  | Celková cena s DPH za celou stavbu | Double
Rekapitulace objektů stavby a soupisů prací
Název |  |  | Povinný |  | Popis | Typ | Max. počet
atributu |  |  | (A/N) |  |  |  | znaků
Kód |  |  | A |  | Přebírá se z Rekapitulace stavby | String | 20
Stavba |  |  | A |  | Přebírá se z Rekapitulace stavby | String | 120
Místo |  |  | N |  | Přebírá se z Rekapitulace stavby | String | 50
Datum |  |  | A |  | Přebírá se z Rekapitulace stavby | Date
Zadavatel |  |  | N |  | Přebírá se z Rekapitulace stavby | String | 50
Projektant |  |  | N |  | Přebírá se z Rekapitulace stavby | String | 50
Uchazeč |  |  | N |  | Přebírá se z Rekapitulace stavby | String | 50
Kód |  |  | A |  | Kód objektu | String | 20
Objektu, Soupis prací |  |  | A |  | Název objektu | String | 120
Cena bez DPH |  |  | A |  | Cena bez DPH za daný objekt | Double
Cena s DPH |  |  | A |  | Cena spolu s DPH za daný objekt | Double
Typ |  |  | A |  | Typ zakázky | eGTypZakazky
Krycí list soupisu
Název |  |  | Povinný |  | Popis | Typ | Max. počet
atributu |  |  | (A/N) |  |  |  | znaků
Stavba |  |  | A |  | Přebírá se z Rekapitulace stavby | String | 120
Objekt |  |  | A |  | Kód a název objektu | String | 20 + 120
Soupis |  |  | A |  | Kód a název soupisu | String | 20 + 120
KSO |  |  | N |  | Klasifikace stavebního objektu | String | 15
CC-CZ |  |  | N |  | Klasifikace stavbeních děl | String | 15
CZ-CPV |  |  | N |  | Společný slovník pro veřejné zakázky | String | 20
CZ-CPA |  |  | N |  | Klasifikace produkce podle činností | String | 20
Místo |  |  | N |  | Přebírá se z Rekapitulace stavby | String | 50
Zadavatel |  |  | N |  | Přebírá se z Rekapitulace stavby | String | 50
Uchazeč |  |  | N |  | Přebírá se z Rekapitulace stavby | String | 50
Projektant |  |  | N |  | Přebírá se z Rekapitulace stavby | String | 50
Poznámka |  |  | N |  | Poznámka k soupisu prací | String | 255
Sazba DPH |  |  | A |  | Rekapitulace sazeb DPH na položkách aktuálního soupisu | eGSazbaDph
Základna DPH |  |  | A |  | Základna DPH určena součtem celkové ceny z položek aktuálního soupisu | Double
Hodnota DPH |  |  | A |  | Hodnota DPH | Double
Cena bez DPH |  |  | A |  | Cena bez DPH za daný soupis | Double
Cena s DPH |  |  | A |  | Cena s DPH za daný soupis | Double
Rekapitulace členění soupisu prací
Název |  |  | Povinný |  | Popis | Typ | Max. počet
atributu |  |  | (A/N) |  |  |  | znaků
Stavba |  |  | A |  | Přebírá se z Rekapitulace stavby | String | 120
Objekt |  |  | A |  | Kód a název objektu, přebírá se z Krycího listu soupisu | String | 20 + 120
Soupis |  |  | A |  | Kód a název objektu, přebírá se z Krycího listu soupisu | String | 20 + 120
Místo |  |  | N |  | Přebírá se z Rekapitulace stavby | String | 50
Datum |  |  | A |  | Přebírá se z Rekapitulace stavby | Date
Zadavatel |  |  | N |  | Přebírá se z Rekapitulace stavby | String | 50
Projektant |  |  | N |  | Přebírá se z Rekapitulace stavby | String | 50
Uchazeč |  |  | N |  | Přebírá se z Rekapitulace stavby | String | 50
Kód dílu - Popis |  |  | A |  | Kód a název dílu ze soupisu | String | 20 + 100
Cena celkem |  |  | A |  | Cena celkem za díl ze soupisu | Double
Soupis prací
Název |  |  | Povinný |  | Popis | Typ | Max. počet
atributu |  |  | (A/N) |  |  |  | znaků
Stavba |  |  | A |  | Přebírá se z Rekapitulace stavby | String | 120
Objekt |  |  | A |  | Kód a název objektu | String | 20 + 120
Soupis |  |  | A |  | Přebírá se z Krycího listu soupisu | String | 20 + 120
Místo |  |  | N |  | Přebírá se z Krycího listu soupisu | String | 50
Datum |  |  | A |  | Přebírá se z Krycího listu soupisu | Date
Zadavatel |  |  | N |  | Přebírá se z Krycího listu soupisu | String | 50
Projektant |  |  | N |  | Přebírá se z Krycího listu soupisu | String | 50
Uchazeč |  |  | N |  | Přebírá se z Krycího listu soupisu | String | 50
PČ |  |  | A |  | Pořadové číslo položky soupisu | Long
Typ |  |  | A |  | Typ položky soupisu | eGTypPolozky | 1
Kód |  |  | A |  | Kód položky ze soupisu | String | 20
Popis |  |  | A |  | Popis položky ze soupisu | String | 255
MJ |  |  | A |  | Měrná jednotka položky | String | 10
Množství |  |  | A |  | Množství položky soupisu | Double
J.Cena |  |  | A |  | Jednotková cena položky | Double
Cena celkem |  |  | A |  | Cena celkem vyčíslena jako J.Cena * Množství | Double
Cenová soustava |  |  | N |  | Zařazení položky do cenové soustavy | String | 50
p |  |  | N |  | Poznámka položky ze soupisu | Memo
psc |  |  | N |  | Poznámka k souboru cen ze soupisu | Memo
pp |  |  | N |  | Plný popis položky ze soupisu | Memo
vv |  |  | N |  | Výkaz výměr (figura, výraz, výměra) ze soupisu | Text,Text,Double | 20, 150
DPH |  |  | A |  | Sazba DPH pro položku | eGSazbaDPH
Hmotnost |  |  | A |  | Hmotnost položky ze soupisu | Double
Suť |  |  | A |  | Suť položky ze soupisu | Double
Nh |  |  | N |  | Normohodiny položky ze soupisu | Double
Datová věta
Typ věty |  |  | Hodnota |  | Význam
eGSazbaDPH |  |  | základní |  | Základní sazba DPH
|  |  | snížená |  | Snížená sazba DPH
|  |  | nulová |  | Nulová sazba DPH
|  |  | zákl. přenesená |  | Základní sazba DPH přenesená
|  |  | sníž. přenesená |  | Snížená sazba DPH přenesená
eGTypZakazky |  |  | STA |  | Stavební objekt
|  |  | PRO |  | Provozní soubor
|  |  | ING |  | Inženýrský objekt
|  |  | VON |  | Vedlejší a ostatní náklady
|  |  | OST |  | Ostatní náklady
eGTypPolozky |  |  | 1 |  | Položka typu HSV
|  |  | 2 |  | Položka typu PSV
|  |  | 3 |  | Položka typu M
|  |  | 4 |  | Položka typu OST